707/8010	BLOCCHI DI ACCIAIO, MARCA 60B.683U, PER L'APPOGGIO DEGLI AGHI DEGLI SCAMBI / S.60UNI/170/0.12, PREDISPOSTI PER LA SCALDIGLIA ELETT RICA.	CAD		106,23
707/8020	BLOCCHI DI ACCIAIO, MARCA 60B.684U, PER L'APPOGGIO DEGLI AGHI DEGLI SCAMBI / S.60UNI/170/0.12, PREDISPOSTI PER LA SCALDIGLIA ELETT RICA.	CAD		106,23
707/8030	BLOCCHI DI ACCIAIO, MARCA 60B.685U, PER L'APPOGGIO DEGLI AGHI DEGLI SCAMBI / S.60UNI/170/0.12, PREDISPOSTI PER LA SCALDIGLIA ELETT RICA.	CAD		106,23
707/8040	BLOCCHI DI ACCIAIO, MARCA 60B.686U, PER L'APPOGGIO DEGLI AGHI DEGLI SCAMBI / S.60UNI/170/0.12, PREDISPOSTI PER LA SCALDIGLIA ELETT RICA.	CAD		106,23
707/8050	BLOCCHI DI ACCIAIO, MARCA 60B.687U, PER L'APPOGGIO DEGLI AGHI DEGLI SCAMBI / S.60UNI/170/0.12, PREDISPOSTI PER LA SCALDIGLIA ELETT RICA.	CAD		106,23
707/8090	BLOCCO A CHIAVARDA DI ACCIAIO, MARCA 60B244U, PER L'APPOGGIO DEGLI AGHI DEGLI SCAMBI / SCAMBI S60U/400/0,094 E S60U/400/0,074	CAD		47,78
707/8100	BLOCCO A CHIAVARDA DI ACCIAIO, MARCA 60B245U, PER L'APPOGGIO DEGLI AGHI DEGLI SCAMBI / SCAMBI S60U/400/0,094 E S60U/400/0,074	CAD		47,78
707/8120	BLOCCHI DI ACCIAIO, MARCA 50B215, PER L'APPOGGIO DEGLI AGHI DEGLI SCAMBI S50U/170/0,12 / DESTRI CON SCALDIGLIA ELETTRICA	CAD		116,01
707/8130	BLOCCHI DI ACCIAIO, MARCA 50B216, PER L'APPOGGIO DEGLI AGHI DEGLI SCAMBI S50U/170/0,12 / SINISTRI CON SCALDIGLIA ELETTRICA	CAD		116,01
707/8140	BLOCCHI A CHIAVARDA DI ACCIAIO, LAVORATI, MARCA 60B244U, PER L'APPOGGIO DEGLI AGHI DEGLI / SCAMBI S60U/400/0.094 E S60U/400/0.074.	CAD		61,12
707/8150	BLOCCHI A CHIAVARDA DI ACCIAIO, LAVORATI, MARCA 60B245U, PER L'APPOGGIO DEGLI AGHI DEGLI / SCAMBI S60U/400/0.094 E S60U/400/0.074.	CAD		61,11
707/8230	BLOCCHI DI ACCIAIO, MARCA 50B218, PER L'APPOGGIO DEGLI AGHI DEGLI SCAMBI S50U/170/0,12 / SINISTRI CON SCALDIGLIA ELETTRICA	CAD		116,01
707/8240	BLOCCHI DI ACCIAIO, MARCA 50B220, PER L'APPOGGIO DEGLI AGHI DEGLI SCAMBI S50U/170/0,12 / SINISTRI CON SCALDIGLIA ELETTRICA	CAD		116,01
707/8250	BLOCCHI DI ACCIAIO, MARCA 50B222, PER L'APPOGGIO DEGLI AGHI DEGLI SCAMBI S50U/170/0,12 / SINISTRI CON SCALDIGLIA ELETTRICA	CAD		116,01
707/8260	BLOCCHI DI ACCIAIO, MARCA 50B224, PER L'APPOGGIO DEGLI AGHI DEGLI SCAMBI S50U/170/0,12 / SINISTRI CON SCALDIGLIA ELETTRICA	CAD		116,01
707/8270	BLOCCHI DI ACCIAIO, MARCA 50B226, PER L'APPOGGIO DEGLI AGHI DEGLI SCAMBI S50U/170/0,12 / SINISTRI CON SCALDIGLIA ELETTRICA	CAD		116,01
707/8280	BLOCCHI DI ACCIAIO, MARCA 50B227, PER L'APPOGGIO DEGLI AGHI DEGLI SCAMBI S50U/170/0,12 / SINISTRI CON SCALDIGLIA ELETTRICA	CAD		116,01
707/8290	BLOCCHI DI ACCIAIO, MARCA 50B229, PER L'APPOGGIO DEGLI AGHI DEGLI SCAMBI S50U/170/0,12 / SINISTRI CON SCALDIGLIA ELETTRICA	CAD		116,01
707/8300	BLOCCHI DI ACCIAIO, MARCA 50B231, PER L'APPOGGIO DEGLI AGHI DEGLI SCAMBI S50U/170/0,12 / SINISTRI CON SCALDIGLIA ELETTRICA	CAD		116,01
707/8320	BLOCCHI DI ACCIAIO, MARCA 50B233, PER L'APPOGGIO DEGLI AGHI DEGLI SCAMBI S50U/170/0,12 / SINISTRI CON SCALDIGLIA ELETTRICA	CAD		116,01
707/8420	BLOCCHI DI ACCIAIO, MARCA 50B235, PER L'APPOGGIO DEGLI AGHI DEGLI SCAMBI S50U/170/0,12 / SINISTRI CON SCALDIGLIA ELETTRICA	CAD		129,71
707/8430	BLOCCHI DI ACCIAIO, MARCA 50B237, PER L'APPOGGIO DEGLI AGHI DEGLI SCAMBI S50U/170/0,12 / SINISTRI CON SCALDIGLIA ELETTRICA	CAD		129,71
707/8440	BLOCCHI DI ACCIAIO, MARCA 50B240, PER L'APPOGGIO DEGLI AGHI DEGLI SCAMBI S50U/170/0,12 / SINISTRI CON SCALDIGLIA ELETTRICA	CAD		129,71
707/8450	BLOCCHI DI ACCIAIO, MARCA 50B241, PER L'APPOGGIO DEGLI AGHI DEGLI SCAMBI S50U/170/0,12 / SINISTRI CON SCALDIGLIA ELETTRICA	CAD		129,71
707/8560	BLOCCHI DI ACCIAIO, MARCA 60B125U, PER L'APPOGGIO DEGLI AGHI DEGLI SCAMBI S60U/1200/0,055 / CON SCALDIGLIA ELETTRICA	CAD		79,71
707/8570	BLOCCHI DI ACCIAIO, MARCA 60B126U, PER L'APPOGGIO DEGLI AGHI DEGLI SCAMBI S60U/1200/0,055 / CON SCALDIGLIA ELETTRICA	CAD		79,71
707/8580	BLOCCHI DI ACCIAIO, MARCA 60B127U, PER L'APPOGGIO DEGLI AGHI DEGLI SCAMBI S60U/1200/0,055 / CON SCALDIGLIA ELETTRICA	CAD		79,71
707/8800	BLOCCHI DI ACCIAIO O GHISA, MARCA, 60B44U PER IL DISTANZIAMENTO DELLE ROTAIE COSTITUENTI / IL CUORE DELLE INTERSEZIONI I60U/0,094/ 0,12/0,12/0,12	CAD		469,75
707/8820	BLOCCHI DI ACCIAIO O GHISA, MARCA 60B46U, PER IL DISTANZIAMENTO DELLE CONTROROTAIE / DEGLI SCAMBI S60U/250/0,12, S60U/250/0,092, S 60U/400/0,094, S60U/400/0,074 E INTERSEZIONI / I60U/0,12, I60U/0,094/0,12/0,12/0,12 E I60U/0,185	CAD		142,35
707/8830	BLOCCHI DI ACCIAIO O GHISA, MARCA 60B47U, PER IL DISTANZIAMENTO DELLE CONTROROTAIE / DEGLI SCAMBI S60U/250/0,12, S60U/250/0,092, S 60U/400/0,094, S60U/400/0,074 E INTERSEZIONI / I60U/0,12, I60U/0,094/0,12/0,12/0,12 E I60U/0,185	CAD		133,45
707/8840	BLOCCHI DI ACCIAIO O GHISA, MARCA 60B48U, PER IL DISTANZIAMENTO DELLE CONTROROTAIE / DEGLI SCAMBI S60U/250/0,12, S60U/250/0,092, S 60U/400/0,094, S60U/400/0,074 E INTERSEZIONI / I60U/0,12, I60U/0,094/0,12/0,12/0,12 E I60U/0,185	CAD		124,55
707/8850	BLOCCHI DI ACCIAIO O GHISA, MARCA 60B49U, PER IL DISTANZIAMENTO DELLE CONTROROTAIE / DEGLI SCAMBI S60U/250/0,12, S60U/250/0,092, S 60U/400/0,094, S60U/400/0,074 E INTERSEZIONI / I60U/0,12, I60U/0,094/0,12/0,12/0,12, I60U/0,185, I60U/0,243	CAD		142,35
707/8860	BLOCCHI DI ACCIAIO, MARCA 60B50UM, STAMPATI O FUSI PER L'APPOGGIO DEGLI AGHI DEGLI / SCAMBI SS60U/400/0,094 E S60U/400/0,074 CON S CALDIGLIA ELETTRICA	CAD		79,71
707/8870	BLOCCHI DI ACCIAIO, MARCA 60B51UM, STAMPATI O FUSI PER L'APPOGGIO DEGLI AGHI DEGLI / SCAMBI SS60U/400/0,094 E S60U/400/0,074 CON S CALDIGLIA ELETTRICA	CAD		79,71
707/8880	BLOCCHI DI ACCIAIO, MARCA 60B52UM, STAMPATI O FUSI PER L'APPOGGIO DEGLI AGHI DEGLI / SCAMBI SS60U/400/0,094 E S60U/400/0,074 CON S CALDIGLIA ELETTRICA	CAD		106,23
707/8890	BLOCCHI DI ACCIAIO, MARCA 60B53UM, STAMPATI O FUSI PER L'APPOGGIO DEGLI AGHI DEGLI / SCAMBI SS60U/400/0,094 E S60U/400/0,074 CON S CALDIGLIA ELETTRICA	CAD		106,23
707/8900	BLOCCHI DI ACCIAIO, MARCA 60B54UM, STAMPATI O FUSI PER L'APPOGGIO DEGLI AGHI DEGLI / SCAMBI SS60U/400/0,094 E S60U/400/0,074 CON S CALDIGLIA ELETTRICA	CAD		107,73
707/8910	BLOCCHI DI ACCIAIO, MARCA 60B55UM, STAMPATI O FUSI PER L'APPOGGIO DEGLI AGHI DEGLI / SCAMBI SS60U/400/0,094 E S60U/400/0,074 CON S CALDIGLIA ELETTRICA	CAD		107,73
707/8970	BLOCCHI LAVORATI DI ACCIAIO, MARCA 60B1UM, STAMPATI O FUSI PER L'APPOGGIO DEGLI AGHI / DEGLI SCAMBI S60U/170/0,12 E SI60U/170/0,12 DOPPI E SEMPLICI CON SCALDIGLIA ELETTRICA	CAD		81,48
707/8980	BLOCCHI LAVORATI DI ACCIAIO, MARCA 60B2UM, STAMPATI O FUSI PER L'APPOGGIO DEGLI AGHI / DEGLI SCAMBI S60U/170/0,12 E SI60U/170/0,12 DOPPI E SEMPLICI CON SCALDIGLIA ELETTRICA	CAD		82,04
707/8990	BLOCCHI LAVORATI DI ACCIAIO, MARCA 60B3UM, STAMPATI O FUSI PER L'APPOGGIO DEGLI AGHI / DEGLI SCAMBI S60U/170/0,12 E SI60U/170/0,12 DOPPI E SEMPLICI CON SCALDIGLIA ELETTRICA	CAD		90,30
707/9000	BLOCCHI LAVORATI DI ACCIAIO, MARCA 60B4UM, STAMPATI O FUSI PER L'APPOGGIO DEGLI AGHI / DEGLI SCAMBI S60U/170/0,12 E SI60U/170/0,12 DOPPI E SEMPLICI CON SCALDIGLIA ELETTRICA	CAD		83,35
707/9010	BLOCCHI LAVORATI DI ACCIAIO, MARCA 60B5UM, STAMPATI O FUSI PER L'APPOGGIO DEGLI AGHI / DEGLI SCAMBI S60U/170/0,12 E SI60U/170/0,12 DOPPI E SEMPLICI CON SCALDIGLIA ELETTRICA	CAD		81,49
707/9020	BLOCCHI LAVORATI DI ACCIAIO, MARCA 60B6UM, STAMPATI O FUSI PER L'APPOGGIO DEGLI AGHI / DEGLI SCAMBI S60U/170/0,12 E SI60U/170/0,12 DOPPI E SEMPLICI CON SCALDIGLIA ELETTRICA	CAD		79,43
707/9030	BLOCCHI LAVORATI DI ACCIAIO, MARCA 60B7UM, STAMPATI O FUSI PER L'APPOGGIO DEGLI AGHI / DEGLI SCAMBI S60U/170/0,12 E SI60U/170/0,12 DOPPI E SEMPLICI CON SCALDIGLIA ELETTRICA	CAD		82,11
707/9040	BLOCCHI LAVORATI DI ACCIAIO, MARCA 60B8UM, STAMPATI O FUSI PER L'APPOGGIO DEGLI AGHI / DEGLI SCAMBI S60U/170/0,12 E SI60U/170/0,12 DOPPI E SEMPLICI CON SCALDIGLIA ELETTRICA	CAD		81,29
707/9050	BLOCCHI LAVORATI DI ACCIAIO, MARCA 60B9UM, STAMPATI O FUSI PER L'APPOGGIO DEGLI AGHI / DEGLI SCAMBI S60U/170/0,12 E SI60U/170/0,12 DOPPI E SEMPLICI CON SCALDIGLIA ELETTRICA	CAD		77,43
707/9060	BLOCCHI LAVORATI DI ACCIAIO, MARCA 60B10UM, STAMPATI O FUSI PER L'APPOGGIO DEGLI AGHI / DEGLI SCAMBI S60U/170/0,12 E SI60U/170/0,1 2 DOPPI E SEMPLICI CON SCALDIGLIA ELETTRICA	CAD		83,45
707/9070	BLOCCHI LAVORATI DI ACCIAIO, MARCA 60B11UM, STAMPATI O FUSI PER L'APPOGGIO DEGLI AGHI / DEGLI SCAMBI S60U/170/0,12 E SI60U/170/0,1 2 DOPPI E SEMPLICI CON SCALDIGLIA ELETTRICA	CAD		83,45
707/9080	BLOCCHI LAVORATI DI ACCIAIO, MARCA 60B12UM, STAMPATI O FUSI PER L'APPOGGIO DEGLI AGHI / DEGLI SCAMBI S60U/170/0,12 E SI60U/170/0,1 2 DOPPI E SEMPLICI CON SCALDIGLIA ELETTRICA	CAD		82,45
707/9090	BLOCCHI LAVORATI DI ACCIAIO, MARCA 60B13U, PER IL DISTANZIAMENTO DELLE ROTAIE / COSTITUENTI IL CUORE SEMPLICE TANGENTE 0,12 DELLE COMUNICAZIONI DOPPIE A FORBICE CON / INTERASSE DI METRI 4 E 4,5	CAD		149,19
707/9100	BLOCCHI LAVORATI DI ACCIAIO, MARCA 60B14U, PER IL DISTANZIAMENTO DELLE ROTAIE / COSTITUENTI IL CUORE SEMPLICE TANGENTE 0,12 DELLE COMUNICAZIONI DOPPIE A FORBICE CON / INTERASSE DI METRI 4 E 4,5	CAD		344,88
707/9110	BLOCCHI LAVORATI DI ACCIAIO, MARCA 60B15U, PER IL DISTANZIAMENTO DELLE ROTAIE / COSTITUENTI IL CUORE SEMPLICE TANGENTE 0,12 DELLE COMUNICAZIONI DOPPIE A FORBICE CON / INTERASSE DI METRI 4 E 4,5	CAD		399,46
707/9120	BLOCCHI LAVORATI DI ACCIAIO, MARCA 60B16U, PER IL DISTANZIAMENTO DELLE ROTAIE / COSTITUENTI IL CUORE SEMPLICE TANGENTE 0,12 DELLE COMUNICAZIONI DOPPIE A FORBICE CON / INTERASSE DI METRI 4 E 4,5	CAD		125,34
707/9130	BLOCCHI LAVORATI DI ACCIAIO, MARCA 60B17U, PER IL DISTANZIAMENTO DELLE ROTAIE / COSTITUENTI IL CUORE SEMPLICE TANGENTE 0,12 DELLE COMUNICAZIONI DOPPIE A FORBICE CON / INTERASSE DI METRI 4 E 4,5	CAD		125,34
707/9140	BLOCCHI LAVORATI DI ACCIAIO, MARCA 60B18U, PER IL DISTANZIAMENTO DELLE ROTAIE / COSTITUENTI IL CUORE SEMPLICE TANGENTE 0,12 DELLE COMUNICAZIONI DOPPIE A FORBICE CON / INTERASSE DI METRI 4 E 4,5	CAD		137,26
707/9160	BLOCCHI LAVORATI DI ACCIAIO, MARCA 60B19U, STAMPATI O FUSI PER IL DISTANZIAMENTO DELLE / ROTAIE COSTITUENTI IL CUORE SEMPLICE TANG ENTE 0,12 DELLE COMUNICAZIONI DOPPIE A FORBICE / CON INTERASSE DI METRI 4 E 4,5	CAD		137,26
707/9170	BLOCCHI LAVORATI DI ACCIAIO O GHISA, MARCA 60B20U, STAMPATI O FUSI PER IL DISTANZIAMENTO / DELLE CONTROROTAIE DEGLI SCAMBI S60U/17 0/0,12, SI60U/170/0,12 DOPPI E SEMPLICI, I60U/0,12 E / I60U/0,094/0,12	CAD		125,66
707/9180	BLOCCHI LAVORATI DI ACCIAIO O GHISA, MARCA 60B21U, STAMPATI O FUSI PER IL DISTANZIAMENTO / DELLE CONTROROTAIE DEGLI SCAMBI S60U/17 0/0,12, SI60U/170/0,12 DOPPI E SEMPLICI, I60U/0,12 E / I60U/0,094/0,12	CAD		117,27
707/9190	BLOCCHI LAVORATI DI ACCIAIO O GHISA, MARCA 60B22U, STAMPATI O FUSI PER IL DISTANZIAMENTO / DELLE CONTROROTAIE DEGLI SCAMBI S60U/17 0/0,12, SI60U/170/0,12 DOPPI E SEMPLICI, I60U/0,12 E / I60U/0,094/0,12	CAD		159,28
707/9200	BLOCCHI DI ACCIAIO O GHISA, MARCA 60B23U, STAMPATI O FUSI PER IL DISTANZIAMENTO DELLE / CONTROROTAIE DEGLI SCAMBI S60U/170/0,12, S I60U/170/0,12 DOPPI E SEMPLICI, I60U/0,12 E / I60U/0,094/0,12	CAD		136,60
707/9210	BLOCCHI DI ACCIAIO O GHISA, MARCA 60B24U, STAMPATI O FUSI PER IL DISTANZIAMENTO DELLE / CONTROROTAIE DEGLI SCAMBI S60U/170/0,12, S I60U/170/0,12 DOPPI E SEMPLICI, I60U/0,12 E / I60U/0,094/0,12	CAD		106,96
707/9220	BLOCCHI DI ACCIAIO, MARCA, 60B25U, FUSI PER IL DISTANZIAMENTO DELLE ROTAIE COSTITUENTI I / CUORI DOPPI DEGLI SCAMBI SI60U/170/0,12 DOPPI E SEMPLICI	CAD		357,31
707/9230	BLOCCHI DI ACCIAIO, MARCA, 60B26U, FUSI PER IL DISTANZIAMENTO DELLE ROTAIE COSTITUENTI I / CUORI DOPPI DEGLI SCAMBI SI60U/170/0,12 DOPPI E SEMPLICI	CAD		351,04
707/9240	BLOCCHI DI ACCIAIO, MARCA, 60B27U, STAMPATI O FUSI PER IL DISTANZIAMENTO DELLE ROTAIE / COSTITUENTI I CUORI DOPPI DEGLI SCAMBI SI6 0U/170/0,12 DOPPI E SEMPLICI	CAD		63,20
707/9250	BLOCCHI DI ACCIAIO, MARCA, 60B28U, FUSI PER IL DISTANZIAMENTO DELLE ROTAIE COSTITUENTI I / CUORI DOPPI DEGLI SCAMBI SI60U/170/0,12 DOPPI E SEMPLICI	CAD		359,53
707/9260	BLOCCHI DI ACCIAIO, MARCA, 60B29U, FUSI PER IL DISTANZIAMENTO DELLE ROTAIE COSTITUENTI I / CUORI DOPPI DEGLI SCAMBI SI60U/170/0,12 DOPPI E SEMPLICI	CAD		351,04
707/9270	BLOCCHI DI ACCIAIO, MARCA, 60B30U, STAMPATI O FUSI PER IL DISTANZIAMENTO DELLE ROTAIE / COSTITUENTI I CUORI DOPPI DEGLI SCAMBI SI6 0U/170/0,12 DOPPI E SEMPLICI	CAD		86,93
707/9280	BLOCCHI DI ACCIAIO, MARCA, 60B31U, STAMPATI O FUSI PER IL DISTANZIAMENTO DELLE ROTAIE / COSTITUENTI I CUORI DOPPI DEGLI SCAMBI SI6 0U/170/0,12 DOPPI E SEMPLICI	CAD		104,74
707/9290	BLOCCHI LAVORATI DI ACCIAIO, MARCA 60B32UM, STAMPATI O FUSI PER L'APPOGGIO DEGLI AGHI / DEGLI SCAMBI S60U/250/0,12 E S60U/250/0,09 2 CON SCALDIGLIA ELETTRICA.	CAD		72,94
707/9300	BLOCCHI LAVORATI DI ACCIAIO, MARCA 60B33UM, STAMPATI O FUSI PER L'APPOGGIO DEGLI AGHI / DEGLI SCAMBI S60U/250/0,12 E S60U/250/0,09 2 CON SCALDIGLIA ELETTRICA.	CAD		68,69
707/9310	BLOCCHI LAVORATI DI ACCIAIO, MARCA 60B34UM, STAMPATI O FUSI PER L'APPOGGIO DEGLI AGHI / DEGLI SCAMBI S60U/250/0,12 E S60U/250/0,09 2 CON SCALDIGLIA ELETTRICA.	CAD		72,18
707/9320	BLOCCHI LAVORATI DI ACCIAIO, MARCA 60B35UM, STAMPATI O FUSI PER L'APPOGGIO DEGLI AGHI / DEGLI SCAMBI S60U/250/0,12 E S60U/250/0,09 2 CON SCALDIGLIA ELETTRICA.	CAD		73,84
707/9330	BLOCCHI LAVORATI DI ACCIAIO, MARCA 60B36UM, STAMPATI O FUSI PER L'APPOGGIO DEGLI AGHI / DEGLI SCAMBI S60U/250/0,12 E S60U/250/0,09 2 CON SCALDIGLIA ELETTRICA.	CAD		72,46
707/9340	BLOCCHI LAVORATI DI ACCIAIO, MARCA 60B37UM, STAMPATI O FUSI PER L'APPOGGIO DEGLI AGHI / DEGLI SCAMBI S60U/250/0,12 E S60U/250/0,09 2 CON SCALDIGLIA ELETTRICA.	CAD		75,88
707/9410	BLOCCHI LAVORATI - TIPO 60 UNI - MARCA 60 B 44 U	CAD		352,01
707/9430	BLOCCHI LAVORATI DI ACCIAIO O GHISA, MARCA 60B46U, PER IL DISTANZIAMENTO DELLE / CONTROROTAIE DEGLI SCAMBI S60U/250/0,12, S60U/250 /0,092, S60U/400/0,094, S60U/400/0,074 E / INTERSEZIONI I60U/0,12, I60U/0,094/0,12/0,12/0,12 E I60U/0,185	CAD		1,77
707/9440	BLOCCHI LAVORATI DI ACCIAIO O GHISA, MARCA 60B47U, STAMPATI O FUSI PER IL DISTANZIAMENTO / DELLE CONTROROTAIE DEGLI SCAMBI S60U/25 0/0,12, S60U/250/0,092, S60U/400/0,094, / S60U/400/0,074 E INTERSEZIONI I60U/0,12, I60U/0,094/0,12/0,12/0,12 E I60U/0,185	CAD		1,56
707/9450	BLOCCHI LAVORATI DI ACCIAIO O GHISA, MARCA 60B48U, STAMPATI O FUSI PER IL DISTANZIAMENTO / DELLE CONTROROTAIE DEGLI SCAMBI S60U/25 0/0,12, S60U/250/0,092, S60U/400/0,094, / S60U/400/0,074 E INTERSEZIONI I60U/0,12, I60U/0,094/0,12/0,12/0,12 E I60U/0,185	CAD		5,18
707/9460	BLOCCHI LAVORATI DI ACCIAIO O GHISA, MARCA 60B49U, STAMPATI O FUSI PER IL DISTANZIAMENTO / DELLE CONTROROTAIE DEGLI SCAMBI S60U/25 0/0,12, S60U/250/0,092, S60U/400/0,094, / S60U/400/0,074 E INTERSEZIONI I60U/0,12, I60U/0,094/0,12, I60U/0,185, I60U/0,243	CAD		2,35
707/9470	BLOCCHI LAVORATI DI ACCIAIO, MARCA 60B50UM, STAMPATI O FUSI PER L'APPOGGIO DEGLI AGHI / DEGLI SCAMBI S60U/400/0,094 E S60U/400/0,0 74 CON SCALDIGLIA ELETTRICA	CAD		53,57
707/9480	BLOCCHI LAVORATI DI ACCIAIO, MARCA 60B51UM, STAMPATI O FUSI PER L'APPOGGIO DEGLI AGHI / DEGLI SCAMBI S60U/400/0,094 E S60U/400/0,0 74 CON SCALDIGLIA ELETTRICA	CAD		57,48
707/9490	BLOCCHI LAVORATI DI ACCIAIO, MARCA 60B52UM, STAMPATI O FUSI PER L'APPOGGIO DEGLI AGHI / DEGLI SCAMBI S60U/400/0,094 E S60U/400/0,0 74 CON SCALDIGLIA ELETTRICA	CAD		59,77
707/9500	BLOCCHI LAVORATI DI ACCIAIO, MARCA 60B53UM, STAMPATI O FUSI PER L'APPOGGIO DEGLI AGHI / DEGLI SCAMBI S60U/400/0,094 E S60U/400/0,0 74 CON SCALDIGLIA ELETTRICA	CAD		60,52
707/9510	BLOCCHI LAVORATI DI ACCIAIO, MARCA 60B54UM, STAMPATI O FUSI PER L'APPOGGIO DEGLI AGHI / DEGLI SCAMBI S60U/400/0,094 E S60U/400/0,0 74 CON SCALDIGLIA ELETTRICA	CAD		297,49
707/9520	BLOCCHILAVORATI DI ACCIAIO, MARCA 60B55UM, STAMPATI O FUSI PER L'APPOGGIO DEGLI AGHI / DEGLI SCAMBI S60U/400/0,094 E S60U/400/0,07 4 CON SCALDIGLIA ELETTRICA	CAD		230,92
707/9530	BLOCCHI DI ACCIAIO, MARCA 60B128U, PER L'APPOGGIO DEGLI AGHI DEGLI SCAMBI S60U/1200/0,055 / CON SCALDIGLIA ELETTRICA	CAD		79,71
707/9540	BLOCCHI DI ACCIAIO, MARCA 60B129U, PER L'APPOGGIO DEGLI AGHI DEGLI SCAMBI S60U/1200/0,055 / CON SCALDIGLIA ELETTRICA	CAD		79,71
707/9550	BLOCCHI DI ACCIAIO, MARCA 60B130U, PER L'APPOGGIO DEGLI AGHI DEGLI SCAMBI S60U/1200/0,055 / CON SCALDIGLIA ELETTRICA	CAD		79,71
707/9560	BLOCCHI DI ACCIAIO, MARCA 60B131U, PER L'APPOGGIO DEGLI AGHI DEGLI SCAMBI S60U/1200/0,055 / CON SCALDIGLIA ELETTRICA	CAD		79,71
707/9570	BLOCCHI DI ACCIAIO, MARCA 60B132U, PER L'APPOGGIO DEGLI AGHI DEGLI SCAMBI S60U/1200/0,055 / CON SCALDIGLIA ELETTRICA	CAD		79,71
707/9580	BLOCCHI DI ACCIAIO, MARCA 60B133U, PER L'APPOGGIO DEGLI AGHI DEGLI SCAMBI S60U/1200/0,055 / CON SCALDIGLIA ELETTRICA	CAD		106,23
707/9590	BLOCCHI DI ACCIAIO, MARCA 60B134U, PER L'APPOGGIO DEGLI AGHI DEGLI SCAMBI S60U/1200/0,055 / CON SCALDIGLIA ELETTRICA	CAD		106,23
707/9600	BLOCCHI DI ACCIAIO, MARCA 60B135U, PER L'APPOGGIO DEGLI AGHI DEGLI SCAMBI S60U/1200/0,055 / CON SCALDIGLIA ELETTRICA	CAD		106,23
707/9610	BLOCCHI DI ACCIAIO, MARCA 60B136U, PER L'APPOGGIO DEGLI AGHI DEGLI SCAMBI S60U/1200/0,055 / CON SCALDIGLIA ELETTRICA	CAD		106,23
707/9620	BLOCCHI DI ACCIAIO, MARCA 60B137U, PER L'APPOGGIO DEGLI AGHI DEGLI SCAMBI S60U/1200/0,055 / CON SCALDIGLIA ELETTRICA	CAD		106,23
707/9630	BLOCCHI DI ACCIAIO, MARCA 60B138U, PER L'APPOGGIO DEGLI AGHI DEGLI SCAMBI S60U/1200/0,055 / CON SCALDIGLIA ELETTRICA	CAD		106,23
707/9640	BLOCCHI DI ACCIAIO, MARCA 60B139U, PER L'APPOGGIO DEGLI AGHI DEGLI SCAMBI S60U/1200/0,055 / CON SCALDIGLIA ELETTRICA	CAD		106,23
707/9650	BLOCCHI DI ACCIAIO, MARCA 60B140U, PER L'APPOGGIO DEGLI AGHI DEGLI SCAMBI S60U/1200/0,055 / CON SCALDIGLIA ELETTRICA	CAD		106,23
707/9660	BLOCCHI DI ACCIAIO, MARCA 60B141U, PER L'APPOGGIO DEGLI AGHI DEGLI SCAMBI S60U/1200/0,055 / CON SCALDIGLIA ELETTRICA	CAD		106,23
707/9670	BLOCCHI DI ACCIAIO, MARCA 60B142U, PER L'APPOGGIO DEGLI AGHI DEGLI SCAMBI S60U/1200/0,055 / CON SCALDIGLIA ELETTRICA	CAD		106,23
707/9680	BLOCCHI DI ACCIAIO, MARCA 60B143U, PER L'APPOGGIO DEGLI AGHI DEGLI SCAMBI S60U/1200/0,055 / CON SCALDIGLIA ELETTRICA	CAD		106,23
707/9690	BLOCCHI DI ACCIAIO, MARCA 60B144U, PER L'APPOGGIO DEGLI AGHI DEGLI SCAMBI S60U/1200/0,055 / CON SCALDIGLIA ELETTRICA	CAD		106,23
707/9700	BLOCCHI DI ACCIAIO, MARCA 60B145U, PER L'APPOGGIO DEGLI AGHI DEGLI SCAMBI S60U/1200/0,055 / CON SCALDIGLIA ELETTRICA	CAD		106,23
707/9710	BLOCCHI DI ACCIAIO, MARCA 60B146U, PER L'APPOGGIO DEGLI AGHI DEGLI SCAMBI S60U/1200/0,055 / CON SCALDIGLIA ELETTRICA	CAD		106,23
707/9720	BLOCCHI DI ACCIAIO, MARCA 60B147U, PER L'APPOGGIO DEGLI AGHI DEGLI SCAMBI S60U/1200/0,055 / CON SCALDIGLIA ELETTRICA	CAD		106,23
707/9730	BLOCCHI DI ACCIAIO, MARCA 60B148U, PER L'APPOGGIO DEGLI AGHI DEGLI SCAMBI S60U/1200/0,055 / CON SCALDIGLIA ELETTRICA	CAD		106,23
707/9780	BLOCCHI DI ACCIAIO O GHISA, MARCA 60B23U, STAMPATI O FUSI PER IL DISTANZIAMENTO DELLE / CONTROROTAIE DEGLI SCAMBI S60U/170/0,12, S I60U/170/0,12 DOPPI E SEMPLICI, I60U/0,12 E / I60U/0,094/0,12	CAD		130,59
707/9790	BLOCCHI DI ACCIAIO O GHISA, MARCA 60B24U, STAMPATI O FUSI PER IL DISTANZIAMENTO DELLE / CONTROROTAIE DEGLI SCAMBI S60U/170/0,12, S I60U/170/0,12 DOPPI E SEMPLICI, I60U/0,12 E / I60U/0,094/0,12	CAD		142,78
707/9800	BLOCCHI DI ACCIAIO, MARCA, 60B25U, FUSI PER IL DISTANZIAMENTO DELLE ROTAIE COSTITUENTI I / CUORI DOPPI DEGLI SCAMBI SI60U/170/0,12 DOPPI E SEMPLICI	CAD		609,39
707/9810	BLOCCHI DI ACCIAIO, MARCA, 60B26U, FUSI PER IL DISTANZIAMENTO DELLE ROTAIE COSTITUENTI I / CUORI DOPPI DEGLI SCAMBI SI60U/170/0,12 DOPPI E SEMPLICI	CAD		574,57
707/9820	BLOCCHI DI ACCIAIO, MARCA, 60B27U, STAMPATI O FUSI PER IL DISTANZIAMENTO DELLE ROTAIE / COSTITUENTI I CUORI DOPPI DEGLI SCAMBI SI6 0U/170/0,12 DOPPI E SEMPLICI	CAD		73,13
707/9830	BLOCCHI DI ACCIAIO, MARCA, 60B28U, FUSI PER IL DISTANZIAMENTO DELLE ROTAIE COSTITUENTI I / CUORI DOPPI DEGLI SCAMBI SI60U/170/0,12 DOPPI E SEMPLICI	CAD		609,39
707/9870	BLOCCHI DI ACCIAIO, MARCA, 60B29U, FUSI PER IL DISTANZIAMENTO DELLE ROTAIE COSTITUENTI I / CUORI DOPPI DEGLI SCAMBI SI60U/170/0,12 DOPPI E SEMPLICI	CAD		574,57
707/9880	BLOCCHI DI ACCIAIO, MARCA, 60B30U , STAMPATI O FUSI PER IL DISTANZIAMENTO DELLE ROTAIE / COSTITUENTI I CUORI DOPPI DEGLI SCAMBI SI 60U/170/0,12 DOPPI E SEMPLICI	CAD		142,78
707/9890	BLOCCHI DI ACCIAIO, MARCA, 60B31U, STAMPATI O FUSI PER IL DISTANZIAMENTO DELLE ROTAIE / COSTITUENTI I CUORI DOPPI DEGLI SCAMBI SI6 0U/170/0,12 DOPPI E SEMPLICI	CAD		133,45
707/9920	BLOCCHI DI DISTANZA, MARCA 60B64U, DELLE CONTROROTAIE DEI PASSAGGI A LIVELLO DEL TIPO 60 / UNI	CAD		39,18
708/0040	CUORE SEMPLICE IN ACCIAIO FUSO AL MANGANESE AD ATTACCO INDIRETTO ED ESTREMITÀ / SALDABILI, COMPLETO DI PIASTRONI DI APPOGGIO MONTATI, PER SCAMBI SEMPLICI S60U/170/0,12 / DESTRI E SINISTRI, SCAMBI INTERSEZIONI SI60U/170/0.12 SEMPLICI E DOPPI, INTERSEZIONI / I60U/0.12, I60U/0.094/0.12	CAD		12701,22
708/0050	CUORE SEMPLICE IN ACCIAIO FUSO AL MANGANESE AD ATTACCO INDIRETTO ED ESTREMITA' / SALDABILI, COMPLETO DI PIASTRONI DI APPOGGIO MONT ATI, PER SCAMBI SEMPLICI S60U/250/0,12 / DESTRI	CAD		12997,59
708/0060	CUORE SEMPLICE IN ACCIAIO FUSO AL MANGANESE AD ATTACCO INDIRETTO ED ESTREMITA' / SALDABILI, COMPLETO DI PIASTRONI DI APPOGGIO MONT ATI, PER SCAMBI SEMPLICI S60U/250/0,12 / SINISTRI	CAD		12997,59
708/0070	CUORE SEMPLICE IN ACCIAIO FUSO AL MANGANESE AD ATTACCO INDIRETTO ED ESTREMITA' / SALDABILI, COMPLETO DI PIASTRONI DI APPOGGIO MONT ATI, PER SCAMBI SEMPLICI S60U/250/0,092 / DESTRI E SINISTRI	CAD		13325,70
708/0080	CUORE SEMPLICE IN ACCIAIO FUSO AL MANGANESE AD ATTACCO INDIRETTO ED ESTREMITA' / SALDABILI, COMPLETO DI PIASTRONI DI APPOGGIO MONT ATI, PER SCAMBI SEMPLICI S60U/400/0.094 / DESTRI	CAD		13823,17
708/0090	CUORE SEMPLICE IN ACCIAIO FUSO AL MANGANESE AD ATTACCO INDIRETTO ED ESTREMITA' / SALDABILI, COMPLETO DI PIASTRONI DI APPOGGIO MONT ATI, PER SCAMBI SEMPLICI S60U/400/0.094 / SINISTRI	CAD		13823,17
708/0100	CUORE SEMPLICE IN ACCIAIO FUSO AL MANGANESE AD ATTACCO INDIRETTO ED ESTREMITA' / SALDABILI, COMPLETO DI PIASTRONI DI APPOGGIO MONT ATI, PER SCAMBI SEMPLICI S60U/400/0.074 / DESTRI E SINISTRI	CAD		15580,17
708/0110	CUORE SEMPLICE IN ACCIAIO FUSO AL MANGANESE AD ATTACCO INDIRETTO ED ESTREMITA' / SALDABILI, COMPLETO DI PIASTRONI DI APPOGGIO MONT ATI, PER SCAMBI SEMPLICI / S60U/1200/0,040 DESTRI E SINISTRI	CAD		25836,41
708/0120	CUORE DOPPIO IN ACCIAIO FUSO AL MANGANESE AD ATTACCO INDIRETTO CON ESTREMITA' / SALDABILI COMPLETO DI PIASTRONI DI APPOGGIO MONTAT I PER INTERSEZIONE / I.60UNI/0,12(CAT/PROG 712/960) E INTERSEZIONE I60UNI/0,094/0.12 (712/993, 712/994)	CAD		12955,25
708/0130	CUORE DOPPIO IN ACCIAIO FUSO AL MANGANESE AD ATTACCHI INDIRETTI ED ESTREMITÀ SALDABILI / PER LO SCAMBIO INGLESE DOPPIO TIPO 60 UNI CON CUSCINETTI ELASTICI AUTOLUBRIFICANTI, / FORNITO COMPLETO, DI TUTTE LE PIASTRE DI APPOGGIO, DEI RELATIVI ORGANI DI ATTACCO EDI / TUTTE LE LAVORAZIONI PREVISTE NEI DISEGNI DI PROGETTO COMPRESE QUELLE ATTINENTI LE / ANTENNE SALDATE E IL MONOBLOCCO IN ACCIAIOFUSO AL MANGANESE IN CORRISPONDENZA DELLE / ZONE DI STECCATURA CON GLI AGHI DOPPI.	CAD		22271,07
708/0140	CUORE DOPPIO IN ACCIAIO FUSO AL MANGANESE AD ATTACCO INDIRETTO CON ESTREMITA' / SALDABILI COMPLETO DI PIASTRONI DI APPOGGIO MONTAT I PER INTERSEZIONE I 60U/0,243 / (CAT/PROGR 712/7140)	CAD		11367,60
708/0150	CUORE SEMPLICE TG. 0,243 IN ACCIAIO FUSO AL MANGANESE CON ESTREMITA' SALDABILI PER / INTERSEZIONE INNOVATIVA I60E1/0,243INN	CAD		16833,36
708/0380	CUORE SEMPLICE TANGENTE 0,12 DESTRO, REALIZZATO CON ROTAIE DEL TIPO 46 UNI E MONTATO SU / PIASTRONE DI ACCIAIO, RELATIVO AGLI SCAMBI SEMPLICI E SCAMBI INTERSEZIONE DOPPI E SEMPLICI / COSTITUENTI, CON L'INTERSEZIONE I46U/0,243, LE COMUNICAZIONI DOPPIE A FORBICEDEL TIPO 46 / UNI	CAD		108,33
708/0540	CUORE SEMPLICE TANGENTE 0,243, REALIZZATO CON ROTAIE DEL TIPO 46 UNI E MONTATO SU / PIASTRONE DI ACCIAIO, PER LE INTERSEZIONI I46U /0,243	CAD		305,56
708/0560	CUORE DI ROTAIA TG.0,092 POSA DESTRA PER COMUNICAZIONE DOPPIA A FORBICE 60UNI INTERASSE / M.4 (FS.8113) FORMATO DA PIEGATE A GOMITO MARCA 60-84UMOD1=6570, 60-83UMOD1=6570, / PUNTA E CONTROPUNTA 60-81U=3724 E 60-82U=2984 E FORBICE 60-127U=2630 (DISEGNO DI / RIFERIMENTO FS.8114)	CAD		5277,16
708/0570	CUORE DI ROTAIA TG.0,092 POSA SINISTRA PER COMUNICAZIONE DOPPIA A FORBICE 60UNI / INTERASSE M.4 (FS.8113) FORMATO DA PIEGATE A GOMITO MARCA 60-84UMOD2=6570, 60-83UMOD2=6570, PUNTA E CONTROPUNTA 60-81U=3724 E 60-82U=2984 E FORBICE 60-128U=2630 / (DISEGNO DI RIFERIMENTO FS.8114)	CAD		5277,16
708/0580	CUORE DOPPIO TG.0,185 PER COMUNICAZIONE DOPPIA A FORBICE 60UNI INTERASSE M.4 (FS.8113) / FORMATA DA PIEGATA AL CENTRO MARCA 60-89U MOD=4720, CR MARCA 60-92U=1900 E PUNTE / MARCA 60-90UMOD=2190 E 60-91UMOD=2190 (DISEGNO DI RIFERIMENTO FS.8113+FS.7886)	CAD		5069,50
708/0730	CUORE SEMPLICE IN ACCIAIO FUSO AL MANGANESE CON ATTACCHI DIRETTI ED ESTREMITA' FORATE / PER GLI SCAMBI S60U/1200/0,055 DESTRI	CAD		15224,54
708/0740	CUORE SEMPLICE IN ACCIAIO FUSO AL MANGANESE CON ATTACCHI DIRETTI ED ESTREMITA' FORATE / PER GLI SCAMBI S60U/1200/0,055 SINISTRI	CAD		16120,01
708/0780	CUORE IN ACCIAIO FUSO AL MANGANESE CON ATTACCHI DIRETTI ED ESTREMITA' FORATE PER GLI / SCAMBI S60U/170/0.12 DESTRI E SINISTRI, SI6 0U/170/O,12 DOPPI E SEMPLICI, INTERSEZIONI / I60U/0,12 E I60U/0.094/0.12	CAD		9441,24
708/0790	CUORE DOPPIO IN ACCIAIO FUSO AL MANGANESE CON ATTACCHI DIRETTI ED ESTREMITA' FORATE / PER LE INTERSEZIONI I60U/0.12 E I60U/0.094/0 .12	CAD		10584,35
708/0810	CUORE IN ACCIAIO FUSO AL MANGANESE CON ATTACCHI DIRETTI ED ESTREMITA' FORATE PER GLI / SCAMBI S60U/250/0.12 DESTRI	CAD		4454,80
708/0820	CUORE IN ACCIAIO FUSO AL MANGANESE CON ATTACCHI DIRETTI ED ESTREMITA' FORATE PER GLI / SCAMBI S60U/250/0.12 SINISTRI	CAD		4273,98
708/0830	CUORE IN ACCIAIO FUSO AL MANGANESE CON ATTACCHI DIRETTI ED ESTREMITA' FORATE PER GLI / SCAMBI S60U/250/0.092 DESTRI E SINISTRI	CAD		4201,46
708/0840	CUORE IN ACCIAIO FUSO AL MANGANESE CON ATTACCHI DIRETTI ED ESTREMITA' FORATE PER GLI / SCAMBI S60U/400/0.094 DESTRI	CAD		4856,55
708/0850	CUORE IN ACCIAIO FUSO AL MANGANESE CON ATTACCHI DIRETTI ED ESTREMITA' FORATE PER GLI / SCAMBI S60U/400/0.094 SINISTRI	CAD		4859,45
708/0860	CUORE IN ACCIAIO FUSO AL MANGANESE CON ATTACCHI DIRETTI ED ESTREMITA' FORATE PER GLI / SCAMBI S60U/400/0.074 DESTRI E SINISTRI	CAD		4918,64
708/1000	CUORE DOPPIO MONOBLOCCO DI ACCIAIO FUSO AL Mn. AD ATTACCHI INDIRETTI PUNTE CONTRAGO / SALDATE, PER SCAMBIO INTERSEZIONE S.I.60U/17 0/0.12 DP ASSEMBLATO CON AGHI DOPPI, / CONTRAGO DOPPIO E CUSCINETTI ELASTICI CINEL	CAD		58261,98
708/1270	CUORE TANGENTE 0,094, SINISTRO, REALIZZATO CON ROTAIE TIPO UIC 60,COMPLETO DI ROTAIE / LAVORATE CON CONTROROTAIE, PER LE INTERSEZI ONI I60U/0.094/0.12 SINISTRE	CAD		32962,04
708/1280	CUORE TANGENTE 0,094, DESTRO, REALIZZATO CON ROTAIE TIPO UIC 60, COMPLETO DI ROTAIE / LAVORATE CON CONTROROTAIE, PER LE INTERSEZIO NI I60U/0.094/0.12 DESTRE	CAD		32962,04
708/1400	CUORE DOPPIO TANGENTE 0,12 FORMATO DALLE ROTAIE LAVORATE MARCA 60-19 U, 60-21 U, 60-25U DALLA CONTROROTAIA MARCA 60-28U E DALL'A GO DA M.17,088; PER GLI SCAMBI / SI60U/170/0.12 SEMPLICI	CAD		41190,41
708/1410	CUORE DOPPIO TANGENTE 0,12 FORMATO DALLE ROTAIE LAVORATE MARCA 60-26 U, 60-27 U, 60-23U, DALLA CONTROROTAIA MARCA 60-28U, DALL'A GO DOPPIO DA M. 17,108 E DAL CONTRAGO / DAM. 20,400;PER GLI SCAMBI SI60U/170/0,12 SEMPLICI	CAD		41190,41
708/1430	CUORE DOPPIO TANGENTE 0,12 FORMATI DALLE ROTAIE LAVORATE MARCA 60-23 U, 60-24 U, 60-28U / PER GLI SCAMBI SI60U/170/0,12 DOPPI	CAD		57151,78
708/1440	CUORE DOPPIO MONOBLOCCO DI ACCIAIO FUSO AL Mn. AD ATTACCHI INDIRETTI PUNTE CONTRAGO / SALDATE, PER SCAMBIO INTERSEZIONE S.I.60U/17 0/0.12 DP. ASSEMBLATO CON AGHI DOPPI, / CONTRAGO DOPPIO E CUSCINETTI ELASTICI A RULLI.	CAD		104063,91
708/1470	CUORE DOPPIO MONOBLOCCO DI ACCIAIO FUSO AL Mn. AD ATTACCHI INDIRETTI PUNTE CONTRAGO / SALDATE, PER SCAMBIO INTERSEZIONE S.I.60U/17 0/0.12 DP. ASSEMBLATO CON AGHI DOPPI, / CONTRAGO DOPPIO E CUSCINETTI ELASTICI AD INSERTI.	CAD		105321,90
708/1560	CUORE SEMPLICE TANGENTE 0,12, DESTRO, REALIZZATO CON ROTAIE DEL TIPO 50 UNI , RELATIVO / AGLI SCAMBI S50U/170/0,12 DESTRI	CAD		11071,46
708/1570	CUORE SEMPLICE TANGENTE 0,12, SINISTRO, REALIZZATO CON ROTAIE DEL TIPO 50 UNI , RELATIVO / AGLI SCAMBI S50U/170/0,12 SINISTRI	CAD		11071,46
708/1580	CUORE SEMPLICE TANGENTE 0,10, DESTRO, REALIZZATO CON ROTAIE DEL TIPO 50 UNI , RELATIVO / AGLI SCAMBI S50U/245/0,10 DESTRI	CAD		1426,67
708/1590	CUORE SEMPLICE TANGENTE 0,10, SINISTRO, REALIZZATO CON ROTAIE DEL TIPO 50 UNI , RELATIVO / AGLI SCAMBI S50U/245/0,10 SINISTRI	CAD		970,83
708/8130	CUORE SEMPLICE TANGENTE 0,243, REALIZZATO CON ROTAIE DEL TIPO 60 UIC PER LE INTERSEZIONI / I60U/0.243	CAD		20155,93
708/8140	CUORE DOPPIO TANGENTE 0,243, REALIZZATO CON ROTAIE DEL TIPO 60 UIC PER LE INTERSEZIONI / I60U/0.243	CAD		18305,39
708/8170	CUORE SEMPLICE TANGENTE 0,094, DESTRO, REALIZZATO CON ROTAIE DEL TIPO 60 UNI, PER LE / INTERSEZIONI I60U/0.094/0.12 DESTRE	CAD		21266,26
708/8180	CUORE SEMPLICE TANGENTE 0,094, SINISTRO, REALIZZATO CON ROTAIE DEL TIPO 60 UIC, PER LE / INTERSEZIONI I60U/0.094/0.12 SINISTRE	CAD		21266,26
709/0960	CUSCINETTI DI ACCIAIO, MARCA 50C1, PER LO SCORRIMENTO DEGLI AGHI DEGLI SCAMBI / S50U/245/0,10 E S50U/170/0,12	CAD		150,01
709/0970	CUSCINETTI DI ACCIAIO, MARCA 50C5, PER LO SCORRIMENTO DEGLI AGHI DEGLI SCAMBI / S50U/204/0,15	CAD		41,37
709/1400	CUSCINETTO DI ARTICOLAZIONE A LINGUA MOBILE SEMPLICE SINISTRO MARCA 36 CA. TP.1 PER / DISPOSITIVI DI DEVIAZIONE SU PONTI MOBILI (N AVI TRAGHETTO).	CAD		1311,86
709/1410	CUSCINETTO DI ARTICOLAZIONE A LINGUA MOBILE SEMPLICE DESTRO MARCA 36 CA. TP.2 PER / DISPOSITIVI DI DEVIAZIONE SU PONTI MOBILI (NAV I TRAGHETTO).	CAD		1311,86
709/1420	CUSCINETTO DI ARTICOLAZIONE A LINGUA MOBILE SEMPLICE SINISTRO MARCA 36 CA. PT.1 PER / DISPOSITIVI DI DEVIAZIONE SU PONTI MOBILI (N AVI TRAGHETTO).	CAD		2286,90
709/1430	CUSCINETTO DI ARTICOLAZIONE A LINGUA MOBILE SEMPLICE DESTRO MARCA 36 CA. PT.2 PER / DISPOSITIVI DI DEVIAZIONE SU PONTI MOBILI (NAV I TRAGHETTO).	CAD		2286,90
709/2640	CUSCINETTI DI ACCIAIO, MARCA 60C1U, PER LO SCORRIMENTO DEGLI AGHI DEGLI SCAMBI SEMPLICI E / SCAMBI INTERSEZIONE SEMPLICI E DOPPI D EL TIPO 60 UNI	CAD		158,09
709/2650	CUSCINETTI DI ACCIAIO, MARCA 60C2U, PER LO SCORRIMENTO DEGLI AGHI DEGLI SCAMBI SEMPLICI E / SCAMBI INTERSEZIONE SEMPLICI E DOPPI D EL TIPO 60 UNI	CAD		138,47
709/2660	CUSCINETTI DI ACCIAIO, MARCA 60C3U, PER LO SCORRIMENTO DEGLI AGHI DEGLI SCAMBI / S60U/170/0,12, S60U/250/0,12, S60U/250/0,092, S60 U/400/0,094, S60U/400/0,074, SI60U/170/0,12 / DOPPI E SEMPLICI	CAD		151,17
709/2670	CUSCINETTI DI ACCIAIO, MARCA 60C4U, PER LO SCORRIMENTO DEGLI AGHI DEGLI SCAMBI / S60U/170/0,12, S60U/250/0,12, S60U/250/0,092, S60 U/400/0,094, S60U/400/0,074, SI60U/170/0,12 / DOPPI E SEMPLICI	CAD		132,70
709/2680	CUSCINETTI DI ACCIAIO, MARCA 60C5U, PER LO SCORRIMENTO DEGLI AGHI DEGLI SCAMBI / S60U/170/0,12, S60U/250/0,12, S60U/250/0,092, S60 U/400/0,094, S60U/400/0,074, / S60U/1200/0,055 E SI60U/170/0,12 SEMPLICI	CAD		102,70
709/2690	CUSCINETTI DI ACCIAIO, MARCA 60C6U, PER LO SCORRIMENTO DEGLI AGHI DEGLI SCAMBI / S60U/170/0,12, S60U/250/0,12, S60U/250/0,092, S60 U/400/0,094, S60U/400/0,074, / S60U/1200/0,055 E SI60U/170/0,12 DOPPI	CAD		73,85
709/2700	CUSCINETTI DI ACCIAIO, MARCA 60C7U, PER LO SCORRIMENTO DEGLI AGHI DEGLI SCAMBI / SI60U/170/0,12 DOPPI	CAD		146,55
709/3140	GUANCE DI ACCIAIO, MARCA 60GC1U, PER IL CONTENIMENTO DEI CUSCINETTI DI SCORRIMENTO / DEGLI AGHI DEGLI SCAMBI TIPO 60 UNI	CAD		73,85
709/3150	GUANCE DI ACCIAIO, MARCA 60GC2U, PER IL CONTENIMENTO DEI CUSCINETTI DI SCORRIMENTO / DEGLI AGHI DEGLI SCAMBI SI60U/1700,12 DOPPI E SEMPLICI	CAD		133,86
709/3160	GANASCIA SPECIALE BLOCCA TRAVERSONI MARCA 60G.25U PER GLI SCAMBI S.60UNI/1200/0.040 DX / O SX.	CAD		60,01
709/3190	CUSCINETTI DI ACCIAIO, MARCA 60C3UM1, PER LO SCORRIMENTO DEGLI AGHI DEGLI SCAMBI / SI60U/170/0,12 DOPPI	CAD		155,78
709/3200	CUSCINETTI DI ACCIAIO, MARCA 60C3UM2, PER LO SCORRIMENTO DEGLI AGHI DEGLI SCAMBI / SI60U/170/0,12 DOPPI E SEMPLICI	CAD		155,78
709/3210	CUSCINETTI DI ACCIAIO, MARCA 60C6UM1, PER LO SCORRIMENTO DEGLI AGHI DEGLI SCAMBI / SI60U/170/0,12 DOPPI	CAD		80,78
709/3220	CUSCINETTI DI ACCIAIO, MARCA 60C6UM2, PER LO SCORRIMENTO DEGLI AGHI DEGLI SCAMBI / SI60U/170/0,12 DOPPI E SEMPLICI	CAD		80,78
709/3230	CUSCINETTI DI ACCIAIO, MARCA 60C8U, PER LO SCORRIMENTO DEGLI AGHI DEGLI SCAMBI / SI60U/170/0,12 DOPPI	CAD		220,40
709/3260	CUSCINETTO TRIPLO MARCA 36 C.PN.121 (ALL#ESTREMITA# DEL LATO NAVE)PER DISPOSITIVI DI / DEVIAZIONE SU PONTI MOBILI (NAVI TRAGHETTO) . ARMAMENTO TIPO 36	CAD		3533,76
709/3270	CUSCINETTO CONTRAGO GREZZO PER APPARECCHIO DI DILATAZIONE TIPO "HL". DISEGNO DI / RIFERIMENTO OP.1759	CAD		3434,15
709/3280	GUANCIA DESTRA DI APPOGGIO GREZZA PER APPARECCHIO DI DILATAZIONE TIPO "HL". DISEGNO DI / RIFERIMENTO OP.1759	CAD		617,43
709/3290	GUANCIA SINISTRA DI APPOGGIO GREZZA PER APPARECCHIO DI DILATAZIONE TIPO "HL". DISEGNO DI / RIFERIMENTO OP.1759	CAD		617,43
709/3320	GANASCIA SPECIALE BLOCCA TRAVERSONI MARCA 60G.25U MODIFICATA, CON TASSELLI DI / SPESSORAGGIO. USATA IN SOSTITUZIONE DELLA GANASCIA MARCA 60G.24U CON SEDE PER / L'ALLOGGIAMENTO DEL CUSCINETTO FS TRADIZIONALE A mm.144.	CAD		66,93
709/3330	GANASCIA SPECIALE BLOCCA TRAVERSONI MARCA 60G.25U MODIFICATA 1, USATA IN / CORRISPONDENZA DI CUSCINETTI INNOVATIVI A RULLI CON SED E PER L'ALLOGGIAMENTO DEL / CUSCINETTO A mm.194.	CAD		65,77
709/3380	GUANCE LAVORATE DI ACCIAIO, MARCA 60GC1U, PER IL CONTENIMENTO DEI CUSCINETTI DI / SCORRIMENTO DEGLI AGHI DEGLI SCAMBI TIPO 60 UNI	CAD		61,81
709/3390	CUSCINETTI LAVORATI DI ACCIAIO, MARCA 60C1U, PER LO SCORRIMENTO DEGLI AGHI DEGLI SCAMBI / SEMPLICI E SCAMBI INTERSEZIONE SEMPLICI E DOPPI DEL TIPO 60 UNI	CAD		99,14
709/3400	CUSCINETTI LAVORATI DI ACCIAIO, MARCA 60C2U, PER LO SCORRIMENTO DEGLI AGHI DEGLI SCAMBI / SEMPLICI E SCAMBI INTERSEZIONE SEMPLICI E DOPPI DEL TIPO 60 UNI	CAD		91,95
709/3410	CUSCINETTI LAVORATI DI ACCIAIO, MARCA 60C3U, PER LO SCORRIMENTO DEGLI AGHI DEGLI SCAMBI / S60U/170/0,12, S60U/250/0,12, S60U/250/0 ,092, S60U/400/0,094, S60U/400/0,074, SI60U/170/0,12 / DOPPI E SEMPLICI	CAD		111,00
709/3420	CUSCINETTI LAVORATI DI ACCIAIO, MARCA 60C4U, PER LO SCORRIMENTO DEGLI AGHI DEGLI SCAMBI / S60U/170/0,12, S60U/250/0,12, S60U/250/0 ,092, S60U/400/0,094, S60U/400/0,074, SI60U/170/0,12 / DOPPI E SEMPLICI	CAD		103,64
709/3430	CUSCINETTI LAVORATI DI ACCIAIO, MARCA 60C5U, PER LO SCORRIMENTO DEGLI AGHI DEGLI SCAMBI / S60U/170/0,12, S60U/250/0,12, S60U/250/0 ,092, S60U/400/0,094, S60U/400/0,074, / S60U/1200/0,055 E SI60U/170/0,12 SEMPLICI	CAD		82,93
709/3440	CUSCINETTI LAVORATI DI ACCIAIO, MARCA 60C6U, PER LO SCORRIMENTO DEGLI AGHI DEGLI SCAMBI / S60U/170/0,12, S60U/250/0,12, S60U/250/0 ,092, S60U/400/0,094, S60U/400/0,074, / S60U/1200/0,055 E SI60U/170/0,12 DOPPI	CAD		74,81
709/3450	CUSCINETTI LAVORATI DI ACCIAIO, MARCA 60C7U, PER LO SCORRIMENTO DEGLI AGHI DEGLI SCAMBI / SI60U/170/0,12 DOPPI	CAD		111,36
709/3460	CUSCINETTI DI ACCIAIO, MARCA 60C14U, PER IL RIALZO DEGLI AGHI DEGLI SCAMBI S60U/3000/0,034	CAD		31,21
709/3470	CUSCINETTI DI ACCIAIO, MARCA 60C15U, PER IL RIALZO DEGLI AGHI DEGLI SCAMBI S60U/3000/0,034	CAD		30,82
709/3480	CUSCINETTI DI ACCIAIO, MARCA 60C16U, PER IL RIALZO DEGLI AGHI DEGLI SCAMBI S60U/3000/0,034	CAD		33,76
709/3490	CUSCINETTI LAVORATI DI ACCIAIO, MARCA 60C8U, PER LO SCORRIMENTO DEGLI AGHI DEGLI SCAMBI / SI60U/170/0,12 DOPPI	CAD		61,89
709/3500	CUSCINETTI LAVORATI DI ACCIAIO, MARCA 60C3UM1, PER LO SCORRIMENTO DEGLI AGHI DEGLI / SCAMBI SI60U/170/0,12 DOPPI	CAD		109,24
709/3510	CUSCINETTI LAVORATI DI ACCIAIO, MARCA 60C3UM2, PER LO SCORRIMENTO DEGLI AGHI DEGLI / SCAMBI SI60U/170/0,12 DOPPI E SEMPLICI	CAD		110,27
709/3520	CUSCINETTI DI ACCIAIO, MARCA 60C6UM1, PER LO SCORRIMENTO DEGLI AGHI DEGLI SCAMBI / SI60U/170/0,12 DOPPI	CAD		76,08
709/3530	CUSCINETTI LAVORATI DI ACCIAIO, MARCA 60C6UM2, PER LO SCORRIMENTO DEGLI AGHI DEGLI / SCAMBI SI60U/170/0,12 DOPPI E SEMPLICI	CAD		77,02
709/4280	CUSCINETT0 ELASTICO ED AUTOLUBRIFICANTE MARCA 60C28U PER GLI SCAMBI S60U/170/0.12-S60U/250/0.12-S60U/250/0.092-S60U/400/0.094-S6 0U/4 00/0.074	CAD		163,35
709/4290	SERIE COMPOSTA DA N.16 CUSCINETTI AD ATTACCO ELASTICO COMPLETI DI MOLLE DI SERRAGGIO / PER GLI SCAMBI S60U/170/0.12 DESTRI E SINIS TRI	CAD		2124,08
709/4300	SERIE COMPOSTA DA N.22 CUSCINETTI AD ATTACCO ELASTICO COMPLETI DI MOLLE DI SERRAGGIO / PER GLI SCAMBI S60U/250/0.12 DESTRI E SINIS TRI	CAD		2920,62
709/4310	SERIE COMPOSTA DA N.22 CUSCINETTI AD ATTACCO ELASTICO COMPLETI DI MOLLE DI SERRAGGIO / PER GLI SCAMBI S60U/250/0.092 DESTRI E SINI STRI	CAD		2920,62
709/4320	SERIE COMPOSTA DA N.30 CUSCINETTI AD ATTACCO ELASTICO COMPLETI DI MOLLE DI SERRAGGIO / PER GLI SCAMBI S60U/400/0.094 DESTRI E SINI STRI	CAD		3982,65
709/4330	SERIE COMPOSTA DA N.30 CUSCINETTI AD ATTACCO ELASTICO COMPLETI DI MOLLE DI SERRAGGIO / PER GLI SCAMBI S60U/400/0.074 DESTRI E SINI STRI	CAD		3982,65
709/4340	SERIE COMPOSTA DA N.8 CUSCINETTI 60C57U, N.4 CUSCINETTI 60C57U MOD, N.4 CUSCINETTI / 60C58U E N.2 CUSCINETTI 60C59U COMPLETI DEI R ELATIVI ELEMENTI DI FISSAGGIO E DI SOSTEGNO E / DELLE RELATIVE GUANCE 60GC73U	CAD		6644,76
709/4350	SERIE COMPOSTA DA N.16 KIT "CUSCINETTI AD ATTACCO ELASTICO ED AUTOLUBRIFICANTE", / COMPLETI DI TUTTE LE PARTI DEL SISTEMA DI ATTAC CO DEL CONTRAGO PER SCAMBI S60U/170/0.12 / DESTRI E SINISTRI	CAD		3355,59
709/4360	SERIE COMPOSTA DA N.22 KIT CUSCINETTI AD ATTACCO ELASTICO ED AUTOLUBRIFICANTE, COMPLETI / DI TUTTE LE PARTI DEL SISTEMA DI ATTACCO DEL CONTRAGO PER SCAMBI S60U/250/0.12 - 0,092 / DESTRI E SINISTRI	CAD		4567,34
709/4370	SERIE COMPOSTA DA N.30 KIT "CUSCINETTI AD ATTACCO ELASTICO ED AUTOLUBRIFICANTE", / COMPLETI DI TUTTE LE PARTI DEL SISTEMA DI ATTAC CO DEL CONTRAGO PER SCAMBI / S60U/400/0.094 - 0,074 DESTRI E SINISTRI	CAD		6233,48
709/4380	SERIE COMPOSTA DA KIT DI N.36 CUSCINETTI 60C28U, N. 8 CUSCINETTI 60C28UM1, N. 4 CUSCINETTI / 60C28UM2, N. 8 CUSCINETTI 60C57U, N.4CUSCINETTI 60C57U MOD, N.4 CUSCINETTI 60C58U E N.2 / CUSCINETTI 60C59U AD ATTACCO ELASTICO ED AUTOLUBRIFICANTE, COMPLETI DI TUTTELE PARTI DEL / SISTEMA DI ATTACCO DEL CONTRAGO E DELLE RELATIVE GUANCE 60G73U PER SCAMBI / SI60U/170/0,12 DP SU CAVP	CAD		17886,09
709/4390	SERIE COMPOSTA DA KIT DI N.62 CUSCINETTI AD ATTACCO ELASTICO ED / AUTOLUBRIFICANTE,COMPLETI DI TUTTE LE PARTI DEL SISTEMA DI ATTAC CO DEL CONTRAGO PER / SCAMBI S60U/1200/0,040 DESTRI E SINISTRI	CAD		11140,08
709/4990	KIT VAE -CUSCINETTO ELASTICO ED AUTOLUBRIFICANTE MARCA 60C28U- COSTITUITO DA TUTTE LE / PARTI DEL SISTEMA D' ATTACCO ELASTICO DEL CONTRAGO E DEL SISTEMA PER ELIMINARE LA / LUBRIFICAZIONE DELLE SUPERFICI DI SCORRIMENTO DELL' AGO	CAD		140,74
709/5000	CUSCINETTI ELASTICI DI SCORRIMENTO TIPO IBAV MOD. RPG 60C1U - IE - ECOGLISS COMPLETI DI / MOLLE DI TENSIONE PERNI DI CONTRASTO E P IASTRINE DI ARRESTO	CAD		164,89
709/5020	CUSCINETTI ELASTICI DI SCORRIMENTO TIPO IBAV MOD. RPG 60C7U - IE - SENZA ECOGLISS COMPLETI / DI MOLLE DI TENSIONE PERNI DI CONTRAS TO E PIASTRINE DI ARRESTO	CAD		35,44
709/6000	CUSCINETTI ELASTICI DI SCORRIMENTO TIPO IBAV MOD. URG 13 COMPLETI DI MOLLE DI TENSIONE / SSB2 E CON SUPERFICI DI SCORRIMENTO TRATT ATE	CAD		89,83
709/6010	CUSCINETTI ELASTICI DI SCORRIMENTO, TIPO IBAV MOD. URG 41 ZRV1, COMPLETI DI DUE RULLI E DI / MOLLE DI TENSIONE SSB2, DI RAMPONE DI SERRAGGIO SKL12 E DI CHIAVARDA E RONDELLA	CAD		322,06
709/6020	CUSCINETTI ELASTICI DI SCORRIMENTO, TIPO IBAV MOD. URG 41 ZRV2, COMPLETI DI UN RULLO E DI / MOLLE DI TENSIONE SSB2, DI RAMPONE DI SERRAGGIO SKL12 E DI CHIAVARDA E RONDELLA	CAD		311,74
709/6030	CUSCINETTO ELASTICO DI SCORRIMENTO, VOSSLOH-COGIFER, RIVESTITO AL NI-CR MARCA IBAV 60 / V17, DESTINATO AGLI SCAMBI CON CUORI A PUNTA MOBILE TGG. 0 ,074, 0,040, 0,022, COMPLETO DI: / -UN RULLO CON RELATIVE STAFFE DI BLOCCAGGIO, -MOLLA DI TENSIONE AT200, -RAMPONE DI / SERRAGGIO VOSSLOH SKL12 CON RONDELLA ULS6, -CHIAVARDA CK1, -SOTTOPIASTRA DI GOMMA PER / CUSCINETTO.	CAD		511,54
709/6040	CUSCINETTO ELASTICO DI SCORRIMENTO, VOSSLOH-COGIFER, RIVESTITO AL NI-CR MARCA IBAV 60 / V17, DESTINATO AGLI SCAMBI CON CUORI A PUNTA MOBILE TGG. 0 ,074, 0,040, 0,022, COMPLETO DI: / -DUE RULLI CON RELATIVE STAFFE DI BLOCCAGGIO, -MOLLA DI TENSIONE AT200, -RAMPONE DI / SERRAGGIO VOSSLOH SKL12 CON RONDELLA ULS6, -CHIAVARDA CK1, -SOTTOPIASTRA DI GOMMA PER / CUSCINETTO.	CAD		575,25
710/0150	"FERMAGLI ELASTICI TIPO ""E1/2039"" PER LE TRAVERSE IN C.A.P. MARCA FSV35P CON ATTACCO / ELASTICO"	CAD		2,57
710/0170	FERMAGLI ELASTICI TIPO 401A PER I BLOCCHETTI IN C.A.P. MARCA 69P CON ATTACCO ELASTICO	CAD		4,34
710/0210	RAMPONE ELASTICO TIPO MU SKL3, COMPLETO DI RONDELLA PIANA ULS6 PER LE PIASTRE E I / CUSCINETTI DEGLI SCAMBI TIPO 60 UNI	CAD		3,02
710/0220	RAMPONE ELASTICO TIPO MU SKL12, COMPLETO DI RONDELLA PIANA ULS6 PER LE PIASTRE E I / CUSCINETTI DEGLI SCAMBI TIPO 60 UNI	CAD		2,76
710/0230	MOLLA SKL 14 S PER ATTACCO ELASTICO TIPO VOSSLOH W 14 PER ARMAMENTO 60E1, DA UTILIZZARE / IN CORRISPONDENZA DI GIUNZIONI ISOLANTI INCOLLATE.	CAD		5,65
710/0240	MOLLA SKL 16B, COMPLETA DI RONDELLA PIANA ULS6, PER "SISTEMA ELASTICO FISSAGGIO VOSSLOH / TIPO SKL3, SKL12, SKL16, SKL16B, SKL24"	CAD		7,17
710/0270	Molla elastica SKL 14 per kit Vossloh W14 per traverse in ca	CAD		2,14
710/0280	Molla elastica SKL 14 con trattamento galvanico Vossloh Protect per kit Vossloh W14 per traverse in ca	CAD		2,91
710/0400	CAVIGLIE ORDINARIE MARCA 24M UNI PER L'ATTACCO INDIRETTO DELLE ROTAIE ,TIPO 46 UNI, 50 UNI / E 60 UIC, SU TRAVERSE DI LEGNO	CAD		1,93
710/0410	CAVIGLIE ORDINARIE MARCA 24 UNI PER L'ATTACCO DIRETTO DELLE ROTAIE, TIPO 46 UNI, 50 UNI E / 60 UIC, SU TRAVERSE DI LEGNO	CAD		2,07
710/0460	CAVIGLIE ORDINARIE MARCA 24S PER L'ATTACCO INDIRETTO DELLE ROTAIE, TIPO 50 UNI E 60 UIC, SU / TRAVERSE E TRAVERSONI IN C.A.P.	CAD		1,99
710/0470	CAVIGLIE ORDINARIE MARCA 24SM PER L'ATTACCO INDIRETTO SU TRAVERSONI IN C.A.P. DEGLI / SCAMBI S60U/1200/0.040 DESTRI E SINISTRI	CAD		3,57
710/5150	ROSETTE ELASTICHE DOPPIE MARCA 26D PER LE CHIAVARDE DI GIUNZIONE, DI DIAMETRO 24 MM, / DEL BINARIO E DEGLI SCAMBI	CAD		0,30
710/5160	ROSETTE ELASTICHE DOPPIE MARCA 24D PER LE CHIAVARDE DI ANCORAGGIO, DI DIAMETRO 22 MM, / DEL BINARIO E DEGLI SCAMBI	CAD		0,32
711/2470	CHIAVARDE DI ACCIAIO, MARCA C 269, PER IL TELAIO DEL CUORE SEMPLICE DI ROTAIE DEGLI SCAMBI / 46 UNI SEMPLICI, SCAMBI INTERSEZIONE DOPPI E SEMPLICI E INTERSEZIONI	CAD		0,42
711/3980	CHIAVARDE DI ACCIAIO, MARCA C 420, PER IL TELAIO DEL CUORE SEMPLICE DI ROTAIE DEGLI SCAMBI / 46 UNI SEMPLICI, SCAMBI INTERSEZIONE DOPPI E SEMPLICI E INTERSEZIONI	CAD		1,25
711/7500	CHIAVARDE DI GIUNZIONE MARCA C990 PER CONTROROTAIA UIC33 SU PIASTRA P583 DIAMETRO 22 / X 80/90 CLASSE 10.9 TRATTAMENTO SUPERFICIAL E: FeZn COMPLETA DI RONDELLA PER BULLONE AD / ALTA RESISTENZA mm. 39x23x4 E DADO AUTOBLOCCANTE DI CLASSE 10	CAD		16,71
711/7610	CHIAVARDE DI ACCIAIO, MARCA A46R, PER L'ANCORAGGIO DELLE PIASTRE DEGLI SCAMBI / S50U/170/0,12 E S50U/2450,10	CAD		8,17
711/7820	CHIAVARDE DI ACCIAIO, MARCA 50-60 UNI, PER LA COSTITUZIONE DELLE GIUNZIONI TRA LE ROTAIE / COSTITUENTI IL BINARIO E GLI SCAMBI	CAD		3,17
711/7990	CHIAVARDE DI ACCIAIO, MARCA C 826, PER IL TELAIO DEGLI AGHI DEGLI SCAMBI S46U/245/0,10, / S46U/245/0,10, S60U/170/0,12, S60U/250/0 ,12-0,092, S60U/400/0,094-0,074, S60U/1200/0,055, / S60U/3000/0,034, S60U/3000/0,022, SI60U170/0,12 DOPPI E SEMPLICI	CAD		2,72
711/8000	CHIAVARDE DI ACCIAIO, MARCA C 827, PER LE CONTROROTAIE DEL CUORE SEMPLICE DI ROTAIE DEGLI / SCAMBI S60U/170/0,12, S60U/250/0,12-0,092, S60U/400/0,094-0,074,S60U/1200/0,055, / S60U/3000/0,034, SI60U170/0,12 DOPPI E SEMPLICI, INTERSEZIONI I60U/0,12, / I60U/0,185,I60U/0,243, I60U/0,094/0,12	CAD		4,54
711/8010	CHIAVARDE DI ACCIAIO, MARCA C 828, PER LE CONTROROTAIE DEL CUORE SEMPLICE DI ROTAIE DEGLI / SCAMBI S60U/170/0,12, S60U/250/0,12-0,092, S60U/400/0,094-0,074, SI60U170/0,12 DOPPI E / SEMPLICI, INTERSEZIONI I60U/0,12, I60U/0,185,I60U/0,243, I60U/0,094/0,12, SCAMBI / S50U/170/0,12, S50U/245/0,10 E CONTROROTAIE DEI PASSAGGI A LIVELLO DEL TIPO 60 UNI	CAD		4,54
711/8020	CHIAVARDE DI ACCIAIO, MARCA C 829, PER LE CONTROROTAIE DEL CUORE SEMPLICE DI ROTAIE DEGLI / SCAMBI S60U/1200/0,055, INTERSEZIONI I 60U/0,185, I60U/0,243, I60U/0,094/0,12 E SCAMBI / S50U/170/0,12, S50U/245/0,10	CAD		10,90
711/8030	CHIAVARDE DI ACCIAIO, MARCA C 830, PER LE CONTROROTAIE DEL CUORE SEMPLICE DI ROTAIE DELLE / INTERSEZIONI I60U/0,185, I60U/0,243, I 60U/0,094/0,12	CAD		12,71
711/8040	CHIAVARDE DI ACCIAIO, MARCA C 831, PER LE CONTROROTAIE DEL CUORE SEMPLICE DI ROTAIE DEGLI / SCAMBI SI60U170/0,12 DOPPI E SEMPLICI, INTERSEZIONI I60U/0,185, I60U/0,243, I60U/0,094/0,12 E / SCAMBI S50U/170/0,12, S50U/245/0,10	CAD		13,62
711/8050	CHIAVARDE DI ACCIAIO, MARCA C 832, PER LE CONTROROTAIE DEL CUORE SEMPLICE DI ROTAIE DEGLI / SCAMBI SI60U170/0,12 DOPPI E SEMPLICI, INTERSEZIONI I60U/0,185, I60U/0,243, I60U/0,094/0,12 E / SCAMBI S50U/170/0,12, S50U/245/0,10	CAD		13,62
711/8060	CHIAVARDE SPECIALI - TIPO 49 - MARCA C 833	CAD		15,08
711/8070	CHIAVARDE DI ACCIAIO, MARCA C 834, PER LE CONTROROTAIE DEL CUORE SEMPLICE DI ROTAIE DEGLI / SCAMBI SI60U170/0,12 SEMPLICI, INTERSE ZIONI I60U/0,185, I60U/0,094/0,12 E SCAMBI / S50U/170/0,12, S50U/245/0,10	CAD		17,26
711/8080	CHIAVARDE DI ACCIAIO, MARCA C 835, PER LE CONTROROTAIE DEL CUORE SEMPLICE DI ROTAIE DELLE / INTERSEZIONI I60U/0,12, I60U/0,185, I6 0U/0,094/0,12 E SCAMBI 50U/245/0,10	CAD		17,26
711/8280	CHIAVARDE DI ACCIAIO, MARCA C 855 PER LE CONTROROTAIE DEL CUORE SEMPLICE DI ROTAIE DELLE / INTERSEZIONI I60U/0,094/0,12 E SCAMBI 5 0U/245/0,10	CAD		9,99
711/8290	CHIAVARDE, MARCA C 856 PER IL TELAIO DEL CUORE DOPPIO DI ROTAIE DEGLI SCAMBI / SI60U/170/0,12 SEMPLICI E DOPPI	CAD		9,99
711/8340	CHIAVARDE DI ACCIAIO, MARCA C 861, PER LE CONTROROTAIE DEL CUORE SEMPLICE DI ROTAIE DEGLI / SCAMBI SI60U170/0,12 DOPPI E SEMPLICI, INTERSEZIONI I60U/0,185, I60U/0,243, I60U/0,094/0,12 E / SCAMBI S50U/170/0,12, S50U/245/0,10	CAD		4,36
711/8350	CHIAVARDE DI ACCIAIO, MARCA C 862, PER LE CONTROROTAIE DEL CUORE SEMPLICE DI ROTAIE DEGLI / SCAMBI SI60U170/0,12 DOPPI E SEMPLICI, INTERSEZIONI I60U/0,185, I60U/0,094/0,12	CAD		2,78
711/8360	CHIAVARDE DI ACCIAIO, MARCA C 863, PER LE CONTROROTAIE DEL CUORE SEMPLICE DI ROTAIE DEGLI / SCAMBI SI60U170/0,12 DOPPI E SEMPLICI, INTERSEZIONI I60U/0,185, I60U/0,243	CAD		2,64
711/8720	CHIAVARDE DI ACCIAIO, MARCA C 898, PER LE CONTROROTAIE DEI CUORI SEMPLICI DI ROTAIE DEGLI / SCAMBI SI60U170/0,12 SEMPLICI, INTERSE ZIONI I60U/0,185, SCAMBI S50/170/0,12	CAD		18,16
711/8730	CHIAVARDE DI ACCIAIO, MARCA C 899, PER LE CONTROROTAIE DEI CUORI SEMPLICI DI ROTAIE DELLE / INTERSEZIONI I60U/0,185, I60U0,094/0,1 2 E I60U/0,243	CAD		9,08
711/8740	CHIAVARDE DI ACCIAIO, MARCA C900, PER LE CONTROROTAIE DEI CUORI SEMPLICI DI ROTAIE DEGLI / SCAMBI S50U170/0,12 E 50U/245/0,10	CAD		9,08
711/8810	CHIAVARDE DI ACCIAIO, MARCA C907, NECESSARIE, UNITAMENTE ALLA PIASTRINA MARCA P300, ALLA / REALIZZAZIONE DI COPPIE DI TRAVERSE E T RAVERSONI DI LEGNO DA PORRE SOTTO LE GIUNZIONI / DEL BINARIO CORRENTE E DEGLI SCAMBI	CAD		8,47
711/8830	CHIAVARDE DI ACCIAIO, MARCA C909, PER LA GIUNZI0NI ISOLANTI DEL TIPO 60 UNI REALIZZATE CON / GANASCE ISOLANTI O CON GANASCE E SOTT OSUOLE ISOLANTI	CAD		0,98
711/8850	CHIAVARDE DI ACCIAIO, MARCA C 910U, PER IL TELAIO DEGLI AGHI DEGLI SCAMBI S60U/170/0,12, / S60U/250/0,12-0,092, S60U/400/0,094-0,074, S60U/1200/0,055, S60U/3000/0,034, SI60U170/0,12 / DOPPI E SEMPLICI	CAD		4,54
711/8880	CHIAVARDE DI ACCIAIO, MARCA C914, PER LE CONTROROTAIE DEI CUORI SEMPLICI DI ROTAIE DELLE / INTERSEZIONI I60U/0,185, I60U0,094/0,12 E I60U/0,243 E DEGLI SCAMBI S50U170/0,12 E / 50U/245/0,10	CAD		9,08
711/8900	CHIAVARDE, MARCA CK1, PER L'ATTACCO DI 2° LIVELLO DEL BINARIO E DEGLI SCAMBI / S60U/170/0,12,S60U/250/0,12-0,092, S60U/400/0,094-0,074, S60U/1200/0,055,S60U/3000/0,034, / SI60U170/0,12 DOPPI E SEMPLICI, S50U/170/0,12,S50U/2450,10, INTERSEZIONI I60U/0,185, / I60U0,094/0,12 E I60U/0,243 E I60U/0,12	CAD		1,41
711/8990	CHIAVARDE DI ACCIAIO, MARCA C925, PER LE CONTROROTAIE DEI CUORI SEMPLICI DI ROTAIE DEGLI / SCAMBI S50U170/0,12 E DELLE INTERSEZION I I60U/0,094/0,12	CAD		9,99
711/9270	CHIAVARDE DI ACCIAIO, MARCA C942, PER IL TELAIO DEGLI AGHI DEGLI SCAMBI S60U/1200/0,055, / S60U/3000/0,034, S60U/3000/0,022	CAD		3,45
711/9520	"CHIAVARDE DI ACCIAIO, MARCA C931, PER IL FISSAGGIO DELLE TABELLE ""INDICATORI DI VELOCITA / MASSIMA"""	CAD		0,43
711/9530	CHIAVARDE DI ACCIAIO, MARCA C 932, PER LE CONTROROTAIE DEI CUORI DI ROTAIE DELLE / INTERSEZIONI I60U/0,243	CAD		0,91
711/9550	CHIAVARDE DI ACCIAIO, MARCA C971, PER IL TELAIO DEGLI AGHI DEGLI SCAMBI S50U/170/0,12, / S50U/2450,10	CAD		17,26
711/9560	CHIAVARDE DI ACCIAIO, MARCA C972, PER IL TELAIO DEGLI AGHI DEGLI SCAMBI S50U/170/0,12, / S50U/2450,10	CAD		9,99
711/9570	CHIAVARDE DI ACCIAIO, MARCA C973, PER GLI SCAMBI S50U/170/0,12	CAD		3,95
711/9580	CHIAVARDE DI ACCIAIO, MARCA C974, PER GLI SCAMBI S60U/3000/0,034 E S60U/3000/0,022	CAD		0,41
711/9620	CHIAVARDE DI ACCIAIO, MARCA C950, PER IL TELAIO DEGLI AGHI DEGLI SCAMBI S60U/2500,12-0,092 / E S60U/400/0,094-0,074	CAD		2,18
711/9630	CHIAVARDE DI ACCIAIO, MARCA C951, PER IL TELAIO DEGLI AGHI DEGLI SCAMBI SI46U/170/0,12 / SEMPLICI, SI46U/170/0,12 DOPPI, S46U/170/ 0,12 E S46U/245/0,10	CAD		1,83
711/9640	CHIAVARDE SPECIALI - TIPO 46 UNI - MARCA C 952	CAD		4,99
711/9650	CHIAVARDE DI ACCIAIO, MARCA C953, PER IL TELAIO DEGLI AGHI DEGLI SCAMBI S46U/150/0,12, / SI46U/170/0,12 SEMPLICI, SI46U/170/0,12 D OPPI	CAD		2,34
711/9680	CHIAVARDE DI ACCIAIO, MARCA C958, PER IL TELAIO DEGLI AGHI DEGLI SCAMBI SI46U/170/0,12 / SEMPLICI, SI46U/170/0,12 DOPPI	CAD		4,80
711/9690	CHIAVARDE DI ACCIAIO, MARCA C959, PER IL TELAIO DEGLI AGHI DEGLI SCAMBI SI46U/170/0,12 / SEMPLICI, SI46U/170/0,12 DOPPI	CAD		5,25
711/9700	CHIAVARDE DI ACCIAIO BONIFICATO, MARCA C960, COMPLETE DI DADO E ROSETTE PER GIUNTI / INCOLLATI ISOLANTI E NON ISOLANTI TIPO 50 E 6 0 UNI	CAD		9,94
711/9710	CHIAVARDE DI ACCIAIO, MARCA C957, PER IL TELAIO DEGLI AGHI DEGLI SCAMBI SI46U/170/0,12 / SEMPLICI, SI46U/170/0,12 DOPPI	CAD		2,35
711/9740	CHIODO A BLOCCAGGIO IRREVERSIBILE SECONDO STF DI RFI - 25,1-127 COMPLETO DI COLLARE UNI / 8646-S-25,1 E ROSETTA PIANA 60-27, PER I L MONTAGGIO DI GIUNZIONI ISOLANTI INCOLLATE PER / ARMAMENTO 60E1.	CAD		9,39
711/9750	CHIODO DI ACCIAIO AD ALTA RESISTENZA A SERRAGGIO IRREVERSIBILE RFI-25 ,1-114 COMPLETO DI / COLLARE UNI 8646-S-25,1 E DI ROSETTE PI ANE 60-27 MM PER GIUNTI ISOLANTI INCOLLATI TIPO 50E5	CAD		11,70
711/9800	CHIAVARDE DI ACCIAIO, MARCA C980, PER I CUSCINETTI DI SCORRIMENTO 50C1 DEGLI SCAMBI / S50U/245/0.10 DESTRI E SINISTRI	CAD		0,40
711/9850	CHIAVARDE DI ACCIAIO, MARCA C 981, PER LE PIASTRE DELLE CONTROROTAIE DEGLI SCAMBI TIPO 60 / UNI REALIZZATI PER LA POSA SU TRAVERSO NI DI CEMENTO ARMATO	CAD		3,09
712/2280	SCAMBI INTERSEZIONE SI46U/170/0,12 DOPPI CON AGHI A CERNIERA ARRETRATA COMPLETI DEI / MATERIALI ACCESSORI PER LA POSA IN OPERA: PI ASTRE, PIASTRINE, CHIAVARDE, ROSETTE ELASTICHE	CAD		43376,20
712/2350	DISPOSITIVI A 5 VIE SU PONTI MOBILI - TIPO 36	CAD		254185,16
712/2630	SCAMBI DOPPI S50U/0,12/0,174 DESTRI COMPLETI DEI SEGUENTI MATERIALI ACCESSORI PER LA POSA / IN OPERA: PIASTRE, PIASTRINE, CHIAVARD E, ROSETTE ELASTICHE	CAD		14206,01
712/2640	SCAMBI DOPPI S50U/0,12/0,174 DESTRI COMPLETI DEI SEGUENTI MATERIALI ACCESSORI PER LA POSA / IN OPERA: PIASTRE, PIASTRINE, CHIAVARD E, ROSETTE ELASTICHE	CAD		13359,03
712/2710	SCAMBI S50UNI/170/0,12 DESTRI COMPLETI DEI SEGUENTI MATERIALI ACCESSORI PER LA POSA IN / OPERA: PIASTRE, PIASTRINE, CHIAVARDE, ROS ETTE ELASTICHE	CAD		43238,23
712/2720	SCAMBI S50UNI/170/0,12 SINISTRI COMPLETI DEI SEGUENTI MATERIALI ACCESSORI PER LA POSA IN / OPERA: PIASTRE, PIASTRINE, CHIAVARDE, R OSETTE ELASTICHE	CAD		43238,23
712/4100	SCAMBI STRADALI S50U/150/0.12 DESTRI COMPLETI DEI SEGUENTI MATERIALI ACCESSORI PER LA / POSA IN OPERA: PIASTRE, PIASTRINE, CHIAVAR DE, ROSETTE ELASTICHE	CAD		13742,75
712/5000	SCAMBIO S60U/3000/INFINITO/0,022 DESTRO CON CUORE A PUNTA MOBILE PER UNA VELOCITÀ SUL / RAMO DEVIATO DI 160 KM/M, REALIZZATO DALLA DITTA VOSSLOH-COGIFER. TALE TIPOLOGIA DI / SCAMBIO, DESTINATO NELLA CONFIGURAZIONE IN DEVIATA SEMPLICE AI BIVI DI "CASORIA" E / DI"ROMA SUD" E NELLA CONFIGURAZIONE IN COMUNICAZIONE ALLA LINEA "MONTE AL VESUVIO", / DEVE ESSERE FORNITO COMPLETO DI TUTTI I SUOICOMPONENTI INCLUSI I TRAVERSONI IN CAVP ED I / DISPOSITIVI DI IMMOBILIZZAZIONE DEGLI AGHI E DELLA PUNTA MOBILE DEL CUORE	CAD		377858,58
712/5010	SCAMBIO S60U/3000/INFINITO/0,022 SINISTRO CON CUORE A PUNTA MOBILE PER UNA VELOCITÀ / SUL RAMO DEVIATO DI 160 KM/M, REALIZZATO DALLA DITTA VOSSLOH-COGIFER. TALE TIPOLOGIA DI / SCAMBIO, DESTINATO NELLA CONFIGURAZIONE IN DEVIATA SEMPLICE AI BIVI DI "CASORIA" EDI / "ROMA SUD" E NELLA CONFIGURAZIONE IN COMUNICAZIONE ALLA LINEA "MONTE AL VESUVIO", / DEVE ESSERE FORNITO COMPLETO DI TUTTI I SUOI COMPONENTI INCLUSI I TRAVERSONI IN CAVP ED I / DISPOSITIVI DI IMMOBILIZZAZIONE DEGLI AGHI E DELLA PUNTA MOBILE DEL CUORE	CAD		377858,58
712/6430	Intersezione del tipo 60UNI tg. 0,202 con controrotaie del profilo CR1 e piastre 60P583U, fornita completa di tutti gli organi d i attacco e di materiali minuti necessari per il collegamento al binario corrente.	CAD		94875,00
712/7100	SCAMBIO S60U/1200/0,040 DESTRO, CON ATTACCHI ELASTICI, CUSCINETTI AUTOLUBRIFICANTI E / CONTROROTAIE DEL PROFILO UIC 33 PREDISPOSTI PER LA POSA SU TRAVERSONI IN CAVP COMPLETI / DEI MATERIALI ACCESSORI	CAD		92571,12
712/7110	SCAMBIO S60U/1200/0,040 SINISTRO, CON ATTACCHI ELASTICI, CUSCINETTI AUTOLUBRIFICANTI E / CONTROROTAIE DEL PROFILO UIC 33 PREDISPOS TI PER LA POSA SU TRAVERSONI IN CAVP COMPLETI / DEI MATERIALI ACCESSORI	CAD		92571,12
712/7120	INTERSEZIONI I60U/0,12 AD ATTACCHI ELASTICI COSTITUITA CON DUE CUORI DOPPI E DUE SEMPLICI / IN ACCIAIO FUSO AL MANGANESE E CONTROR OTAIE DEL PROFILO UIC 33 PREDISPOSTA PER LA POSA / SU CAVP	CAD		57913,34
712/7130	SCAMBIO SI60U/170/0,12 DP PREDISPOSTO PER LA POSA SU TRAVERSONI IN CAVP, REALIZZATO CON / CUORI DOPPI MISTI IN ACCIAIO FUSO AL MAN GANESE, CONTROROTAIE DEL PROFILO UIC 33 E / CUSCINETTI ELASTICI AUTOLUBRIFICANTI	CAD		222340,88
712/7150	INTERSEZIONE INNOVATIVA I.60U/0,243 COSTITUITA DA 2 CUORI DOPPI E 2 CUORI SEMPLICI / MONOBLOCCO DI ACCIAIO FUSO AL Mn, ATTACCHI IN DIRETTI, ESTREMITA' SALDABILI, / CONTROROTAIE 33C1, COMPLETA DEI MATERIALI ACCESSORI PER LA POSA SU C.A.P.	CAD		51325,06
712/7200	SCAMBIO SEMPLICE S.60U/170/0,12 DESTRO, CON ATTACCHI ELASTICI, CUORE MONOBLOCCO DI / ACCIAIO FUSO AL MN CON ATTACCHI INDIRETTI, ESTREMITÀ SALDABILI, CUSCINETTI ELASTICI / AUTOLUBRIFICANTI E CONTROROTAIE UIC33 , PREDISPOSTO PER LA POSA IN CAP. COMPLETO DEI / MATERIALI ACCESSORI.	CAD		55497,22
712/7210	SCAMBIO SEMPLICE S.60U/170/0,12 SINISTRO, CON ATTACCHI ELASTICI, CUORE MONOBLOCCO DI / ACCIAIO FUSO AL MN CON ATTACCHI INDIRETTI,ESTREMITÀ SALDABILI, CUSCINETTI ELASTICI / AUTOLUBRIFICANTI E CONTROROTAIE UIC33 , PREDISPOSTO PER LA POSA IN CAP. COMPLETO DEI / MATERIALI ACCESSORI.	CAD		55497,22
712/7220	SCAMBIO SEMPLICE S.60U/250/0.12 DESTRO, CON ATTACCHI ELASTICI, CUORE MONOBLOCCO DI / ACCIAIO FUSO AL MN CON ATTACCHI INDIRETTI, ESTREMITÀ SALDABILI, CUSCINETTI / AUTOLUBRIFICANTI E CONTROROTAIE 33 C1, PREDISPOSTO PER LA POSA IN CAP. COMPLETO DEI / MATERIALI ACCESSORI.	CAD		62316,58
712/7230	SCAMBIO SEMPLICE S.60U/250/0.12 SINISTRO, CON ATTACCHI ELASTICI, CUORE MONOBLOCCO DI / ACCIAIO FUSO AL MN CON ATTACCHI INDIRETTI,ESTREMITÀ SALDABILI, CUSCINETTI / AUTOLUBRIFICANTI E CONTROROTAIE 33 C1, PREDISPOSTO PER LA POSA IN CAP. COMPLETO DEI / MATERIALI ACCESSORI.	CAD		62316,58
712/7240	SCAMBIO SEMPLICE S.60U/250/0.092 DESTRO, CON ATTACCHI ELASTICI, CUORE MONOBLOCCO DI / ACCIAIO FUSO AL MN CON ATTACCHI INDIRETTI, ESTREMITÀ SALDABILI, CUSCINETTI / AUTOLUBRIFICANTI E CONTROROTAIE 33 C1, PREDISPOSTO PER LA POSA IN CAP. COMPLETO DEI / MATERIALI ACCESSORI.	CAD		62873,53
712/7250	SCAMBIO SEMPLICE S.60U/250/0.092 SINISTRO, CON ATTACCHI ELASTICI, CUORE MONOBLOCCO DI / ACCIAIO FUSO AL MN CON ATTACCHI INDIRETTI,ESTREMITÀ SALDABILI, CUSCINETTI / AUTOLUBRIFICANTI E CONTROROTAIE 33 C1, PREDISPOSTO PER LA POSA IN CAP. COMPLETO DEI / MATERIALIACCESSORI.	CAD		62873,53
712/7260	SCAMBIO SEMPLICE S.60U/400/0,094 DESTRO, CON ATTACCHI ELASTICI, CUORE MONOBLOCCO DI / ACCIAIO FUSO AL MN CON ATTACCHI INDIRETTI, ESTREMITÀ SALDABILI, CUSCINETTI / AUTOLUBRIFICANTI E CONTROROTAIE UIC33 , PREDISPOSTO PER LA POSA IN CAP. COMPLETO DEI / MATERIALI ACCESSORI.	CAD		71517,47
712/7270	SCAMBIO SEMPLICE S.60U/400/0,094 SINISTRO, CON ATTACCHI ELASTICI, CUORE MONOBLOCCO DI / ACCIAIO FUSO AL MN CON ATTACCHI INDIRETTI,ESTREMITÀ SALDABILI, CUSCINETTI / AUTOLUBRIFICANTI E CONTROROTAIE UIC33, PREDISPOSTO PER LA POSA IN CAP. COMPLETO DEI / MATERIALIACCESSORI.	CAD		71517,47
712/7280	SCAMBIO SEMPLICE S.60U/400/0,074 DESTRO, CON ATTACCHI ELASTICI, CUORE MONOBLOCCO DI / ACCIAIO FUSO AL MN CON ATTACCHI INDIRETTI, ESTREMITÀ SALDABILI, CUSCINETTI / AUTOLUBRIFICANTI E CONTROROTAIE UIC33, PREDISPOSTO PER LA POSA IN CAP. COMPLETO DEI / MATERIALI ACCESSORI.	CAD		73433,40
712/7290	SCAMBIO SEMPLICE S.60U/400/0,074 SINISTRO, CON ATTACCHI ELASTICI, CUORE MONOBLOCCO DI / ACCIAIO FUSO AL MN CON ATTACCHI INDIRETTI,ESTREMITÀ SALDABILI, CUSCINETTI / AUTOLUBRIFICANTI E CONTROROTAIE UIC33, PREDISPOSTO PER LA POSA IN CAP. COMPLETO DEI / MATERIALIACCESSORI.	CAD		73433,40
712/7360	SCAMBIO SEMPLICE S.60U/400/0,094 DESTRO, DOTATO DI DISPOSITIVO CONTATTO FUNGHI / COMPLETO, CON ATTACCHI ELASTICI, CUORE MONOBLOCCODI ACCIAIO FUSO AL MN CON ATTACCHI / INDIRETTI, ESTREMITÀ SALDABILI, CUSCINETTI AUTOLUBRIFICANTI E CONTROROTAIE UIC33 , / PREDISPOSTO PER LA POSA IN CAP. COMPLETO DEI MATERIALI ACCESSORI.	CAD		49920,14
712/7370	SCAMBIO SEMPLICE S.60U/400/0,094 SINISTRO, DOTATO DI DISPOSITIVO CONTATTO FUNGHI / COMPLETO, CON ATTACCHI ELASTICI, CUORE MONOBLOCCO DI ACCIAIO FUSO AL MN CON ATTACCHI / INDIRETTI, ESTREMITÀ SALDABILI, CUSCINETTI AUTOLUBRIFICANTI E CONTROROTAIE UIC33, / PREDISPOSTO PER LA POSA IN CAP. COMPLETO DEI MATERIALI ACCESSORI.	CAD		49909,20
712/7380	SCAMBIO SEMPLICE S.60U/400/0,074 DESTRO, DOTATO DI DISPOSITIVO CONTATTO FUNGHI / COMPLETO, CON ATTACCHI ELASTICI, CUORE MONOBLOCCODI ACCIAIO FUSO AL MN CON ATTACCHI / INDIRETTI, ESTREMITÀ SALDABILI, CUSCINETTI AUTOLUBRIFICANTI E CONTROROTAIE UIC33, / PREDISPOSTO PER LA POSA IN CAP. COMPLETO DEI MATERIALI ACCESSORI.	CAD		52334,63
712/7390	SCAMBIO SEMPLICE S.60U/400/0,074 SINISTRO, DOTATO DI DISPOSITIVO CONTATTO FUNGHI / COMPLETO, CON ATTACCHI ELASTICI, CUORE MONOBLOCCO DI ACCIAIO FUSO AL MN CON ATTACCHI / INDIRETTI, ESTREMITÀ SALDABILI, CUSCINETTI AUTOLUBRIFICANTI E CONTROROTAIE UIC33, / PREDISPOSTO PER LA POSA IN CAP. COMPLETO DEI MATERIALI ACCESSORI.	CAD		51706,03
712/7400	Intersezione 60Uni tangente 0,5169 con cuore di rotaia completa di materiali minuti per posa su legno / + 26 immobilizzatori d'ago I.A. 50U per ago chiuso e 26 per ago aperto, 8 immobilizzatori d'ago I.A. 46 / per ago chiuso e 8 per ago aperto.	CAD		246491,94
712/7410	Intersezione speciale 60Uni tra un ramo retto e un ramo curvo con R= 148,5 secondo disegno OC380 / Rev. 1 + parti di mezza comunic azione doppia a forbice i2/=2000 secondo disegno OC2269 Rev.1	CAD		336500,91
712/7430	Parti di mezza comunicazione doppia a forbice i2/=2000 secondo disegno OC2269 Rev.1	CAD		171969,39
712/8010	SCAMBI S60U/250/0,12 DESTRI, CON CUSCINETTI TRADIZIONALI, PREDISPOSTI PER LA POSA SU / TRAVERSE E TRAVERSONI IN C.A.V.P. E COMPLET I DEI SEGUENTI MATERIALI ACCESSORI: PIASTRE, / PIASTRINE, CHIAVARDE E ROSETTE ELASTICHE	CAD		21522,23
712/8020	SCAMBI S60U/250/0,12 SINISTRI, CON CUSCINETTI TRADIZIONALI, PREDISPOSTI PER LA POSA SU / TRAVERSE E TRAVERSONI IN C.A.V.P. COMPLET I DEI SEGUENTI MATERIALI ACCESSORI : PIASTRE, / PIASTRINE, CHIAVARDE E ROSETTE ELASTICHE	CAD		19726,04
712/8030	SCAMBI S60U/250/0,092 DESTRI, CON CUSCINETTI TRADIZIONALI, PREDISPOSTI PER LA POSA SU / TRAVERSE E TRAVERSONI IN C.A.V.P. COMPLETI DEI SEGUENTI MATERIALI ACCESSORI : PIASTRE, / PIASTRINE, CHIAVARDE E ROSETTE ELASTICHE	CAD		19061,48
712/8040	SCAMBI S60U/250/0,092 SINISTRI, CON CUSCINETTI TRADIZIONALI, PREDISPOSTI PER LA POSA SU / TRAVERSE E TRAVERSONI IN C.A.V.P. COMPLE TI DEI SEGUENTI MATERIALI ACCESSORI : PIASTRE, / PIASTRINE, CHIAVARDE E ROSETTE ELASTICHE	CAD		19682,88
712/8050	SCAMBI S60U/400/0,094 DESTRI, CON CUSCINETTI TRADIZIONALI, PREDISPOSTI PER LA POSA SU / TRAVERSE E TRAVERSONI IN C.A.V.P. COMPLETI DEI SEGUENTI MATERIALI ACCESSORI : PIASTRE, / PIASTRINE, CHIAVARDE E ROSETTE ELASTICHE	CAD		22105,58
712/8060	SCAMBI S60U/400/0,094 SINISTRI, CON CUSCINETTI TRADIZIONALI, PREDISPOSTI PER LA POSA SU / TRAVERSE E TRAVERSONI IN C.A.V.P. COMPLE TI DEI SEGUENTI MATERIALI ACCESSORI : PIASTRE, / PIASTRINE, CHIAVARDE E ROSETTE ELASTICHE	CAD		19352,45
712/8070	SCAMBI S60U/400/0,074 DESTRI, CON CUSCINETTI TRADIZIONALI, PREDISPOSTI PER LA POSA SU / TRAVERSE E TRAVERSONI IN C.A.V.P. COMPLETI DEI SEGUENTI MATERIALI ACCESSORI : PIASTRE, / PIASTRINE, CHIAVARDE E ROSETTE ELASTICHE	CAD		23950,62
712/8080	SCAMBI S60U/400/0,074 SINISTRI, CON CUSCINETTI TRADIZIONALI, PREDISPOSTI PER LA POSA SU / TRAVERSE E TRAVERSONI IN C.A.V.P. COMPLE TI DEI SEGUENTI MATERIALI ACCESSORI : PIASTRE, / PIASTRINE, CHIAVARDE E ROSETTE ELASTICHE	CAD		28267,06
712/8100	SCAMBI S.50 U/170/0.12 DESTRI PREDISPOSTI PER LA POSA SU TRAVERSE E TRAVERSONI IN C.A.V.P. / COMPLETI DEI SEGUENTI MATERIALI ACCES SORI : PIASTRE, PIASTRINE, CHIAVARDE E ROSETTE / ELASTICHE	CAD		16325,69
712/8110	SCAMBI S.50 U/170/0.12 SINISTRI PREDISPOSTI PER LA POSA SU TRAVERSE E TRAVERSONI IN C.A.V.P. / COMPLETI DEI SEGUENTI MATERIALI ACC ESSORI : PIASTRE, PIASTRINE, CHIAVARDE E ROSETTE / ELASTICHE	CAD		16325,69
712/8750	SCAMBIO S60U/3000->INFINITO/0,022 DX CON CUORE A PUNTA MOBILE COMPLETO DI SERIE DI / TRAVERSONI IN CAVP, MATERIALI MINUTI E RELATI VA SERIE DI IMMOBILIZZATORI D'AGO PER LA / TRATTA AV/AC TORINO-NOVARA	CAD		383912,85
712/8760	SCAMBIO S60U/3000->INFINITO/0,022 SX CON CUORE A PUNTA MOBILE COMPLETO DI SERIE DI / TRAVERSONI IN CAVP, MATERIALI MINUTI E RELATI VA SERIE DI IMMOBILIZZATORI D'AGO PER LA / TRATTA AV/AC TORINO-NOVARA	CAD		383912,85
712/8770	SCAMBIO S60U/400/0,074 DX CON CUORE A PUNTA MOBILE COMPLETO DI SERIE DI TRAVERSONI IN / CAVP, MATERIALI MINUTI E RELATIVA SERIE DI IMMOBILIZZATORI D'AGO PER LA TRATTA AV/AC / TORINO-NOVARA	CAD		159195,02
712/8780	SCAMBIO S60U/400/0,074 SIN CON CUORE A PUNTA MOBILE COMPLETO DI SERIE DI TRAVERSONI IN / CAVP, MATERIALI MINUTI E RELATIVA SERIE D I IMMOBILIZZATORI D'AGO PER LA TRATTA AV/AC / TORINO-NOVARA	CAD		159195,02
712/8790	SCAMBIO S60U/3000->INFINITO/0,022 DX CON CUORE A PUNTA MOBILE COMPLETO DI SERIE DI / TRAVERSONI IN CAVP, MATERIALI MINUTI E RELATI VA SERIE DI IMMOBILIZZATORI D'AGO PER LA / TRATTA AV/AC ROMA-NAPOLI	CAD		383145,40
712/8800	SCAMBIO S60U/3000->INFINITO/0,022 SX CON CUORE A PUNTA MOBILE COMPLETO DI SERIE DI / TRAVERSONI IN CAVP, MATERIALI MINUTI E RELATI VA SERIE DI IMMOBILIZZATORI D'AGO PER LA / TRATTA AV/AC ROMA-NAPOLI	CAD		383145,40
712/8810	SCAMBIO S60U/400/0,074 DEX CON CUORE A PUNTA MOBILE COMPLETO DI SERIE DI TRAVERSONI IN / CAVP, MATERIALI MINUTI E RELATIVA SERIE D I IMMOBILIZZATORI D'AGO PER LA TRATTA AV/AC / ROMA-NAPOLI	CAD		159195,02
712/8820	SCAMBIO S60U/400/0,074 SX CON CUORE A PUNTA MOBILE COMPLETO DI SERIE DI TRAVERSONI IN / CAVP, MATERIALI MINUTI E RELATIVA SERIE DI IMMOBILIZZATORI D'AGO PER LA TRATTA AV/AC / ROMA-NAPOLI	CAD		159195,02
712/8850	SCAMBIO S60U/400/0,074 SINISTRO CON CUORE A PUNTA MOBILE, REALIZZATO DALLA DITTA / VOSSLOH-COGIFER. TALE TIPOLOGIA DI SCAMBIO DESTINATO ALLA LINE MONTE AL VESUVIO , DEVE / ESSERE FORNITO COMPLETO DI TUTTI I SUOI COMPONENTI INCLUSI I TRAVERSONI IN CAVP ED I / DISPOSITIVI DI IMMOBILIZZAZIONE DEGLI AGHI E DELLA PUNTA MOBILE DEL CUORE	CAD		156685,92
712/8860	SCAMBIO S60U/400/0,074 SINISTRO CON CUORE A PUNTA MOBILE, COMPLETO DI TUTTI I SUOI / COMPONENTI INCLUSI I TRAVERSONI IN CAVP, IL SISTEMA DI MANOVRA DEL TELAIO DEGLI AGHI E / DEL CUORE E DEI DISPOSITIVI DI IMMOBILIZZAZIONE DEGLI AGHI E DELLA PUNTA MOBILE DEL CUORE.	CAD		161979,52
712/8870	SCAMBIO S60UNI/400/0,074 DESTRO CON CUORE A PUNTA MOBILE, REALIZZATO DALLA DITTA / VOSSLOH COGIFER, COMPLETO DI TUTTI I SUOI COMPO NENTI INCLUSI I TRAVERSONI IN CAVP ED I / DISPOSITIVI DI IMMOBILIZZAZIONE DEGLI AGHI E DELLA PUNTA MOBILE DEL CUORE.	CAD		161979,52
712/8880	SCAMBIO SINISTRO PER VELOCITÀ IN DEVIATA DA 160 KM\H CON CUORE A PUNTA MOBILE, / COMPLETO DI TUTTI I SUOI COMPONENTI INCLUSI I TRAVERSONI IN CAVP , IL SISTEMA DI MANOVRA / DEL TELAIO DEGLI AGHI E DEL CUORE A PUNTA MOBILE E DEI DISPOSITIVI DI / IMMOBILIZZAZIONEDEGLI AGHI E DELLA PUNTA MOBILE.	CAD		390692,14
712/8890	SCAMBIO DESTRO PER VELOCITÀ IN DEVIATA DA 160 KM\H CON CUORE A PUNTA MOBILE, / COMPLETO DI TUTTI I SUOI COMPONENTI INCLUSI I TRAVERSONI IN CAVP , IL SISTEMA DI MANOVRA / DEL TELAIO DEGLI AGHI E DEL CUORE A PUNTA MOBILE E DEI DISPOSITIVI DI IMMOBILIZZAZIONE / DEGLI AGHI E DELLA PUNTA MOBILE.	CAD		390692,14
712/8900	SCAMBIO S.60UNI/400/0,074 C.P.M. SX COSTRUITO DALLA DITTA COGIFER, CON CUORE A PUNTA / MOBILE, COMPLETO DI TRAVERSONI IN C.A.V.P. E MANOVRA OLEODINAMICA SO6A (831/344), PER / VELOCITA' DI KM/H 300 SUL CORRETTO TRACCIATO E KM/H 60 SUL RAMO DEVIATO.	CAD		694674,75
712/8910	SCAMBIO S.60UNI/400/0,074 C.P.M. DX COSTRUITO DALLA DITTA COGIFER, CON CUORE A PUNTA / MOBILE, COMPLETO DI TRAVERSONI IN C.A.V.P. E MANOVRA OLEODINAMICA SO6A (831/344), PER / VELOCITA' DI KM/H 300 SUL CORRETTO TRACCIATO E KM/H 60 SUL RAMO DEVIATO.	CAD		694674,75
712/8920	SCAMBIO S.60UNI/400/0,074 C.P.M. SX COSTRUITO DALLA DITTA VAE, CON CUORE A PUNTA MOBILE, / COMPLETO DI TRAVERSONI IN C.A.V.P. E MA NOVRA OLEODINAMICA SO6B (831/345), PER VELOCITA' / DI KM/H 300 SUL CORRETTO TRACCIATO E KM/H 60 SUL RAMO DEVIATO.	CAD		251254,55
712/8930	SCAMBIO S.60UNI/400/0,074 C.P.M. DX COSTRUITO DALLA DITTA VAE, CON CUORE A PUNTA MOBILE, / COMPLETO DI TRAVERSONI IN C.A.V.P. E MA NOVRA OLEODINAMICA SO6B (831/345), PER VELOCITA' / DI KM/H 300 SUL CORRETTO TRACCIATO E KM/H 60 SUL RAMO DEVIATO.	CAD		251254,55
712/8940	SCAMBIO S.60UNI/3000/INF/0,022 SX CON CUORE A PUNTA MOBILE PER UNA VELOCITÀ SUL RAMO / DEVIATO DI 160 KM/H, REALIZZATO DALLA DITTA VOSSLOH-COGIFER. TALE SCAMBIO DEVE ESSERE / FORNITO COMPLETO DI TUTTI I SUOI COMPONENTI INCLUSI I TRAVERSONI IN C.A.V.P., LA MANOVRA / OLEODINAMICA ED I RELATIVI IMMOBILIZZATORI DEL TELAIO DEGLI AGHI E DEL CUORE.	CAD		527634,57
712/8950	SCAMBIO S.60UNI/3000/INF/0,022 DX CON CUORE A PUNTA MOBILE PER UNA VELOCITÀ SUL RAMO / DEVIATO DI 160 KM/H, REALIZZATO DALLA DITTA VOSSLOH-COGIFER. TALE SCAMBIO DEVE ESSERE / FORNITO COMPLETO DI TUTTI I SUOI COMPONENTI INCLUSI I TRAVERSONI IN C.A.V.P., LA MANOVRA / OLEODINAMICA ED I RELATIVI IMMOBILIZZATORI DEL TELAIO DEGLI AGHI E DEL CUORE.	CAD		527634,57
712/8960	SCAMBIO S.60UNI/7500/3000/15000/INF./0,026 C.P.M. SX COSTRUITO DALLA DITTA VAE, CON CUORE / A PUNTA MOBILE, COMPLETO DI TRAVERSONIIN C.A.V.P. E MANOVRA OLEODINAMICA SO5B / (831/343). LUNGHEZZA DELLO SCAMBIO DI METRI 132,00, SEMINTERASSE DI METRI 2,00 E VELOCITÀ / DI KM/H 300 SUL CORRETTO TRACCIATO E KM/H 160 SUL RAMO DEVIATO.	CAD		527634,57
712/8970	SCAMBIO S.60UNI/7500/3000/15000/INF./0,026 C.P.M. DX COSTRUITO DALLA DITTA VAE, CON / CUORE A PUNTA MOBILE, COMPLETO DI TRAVERSONIIN C.A.V.P. E MANOVRA OLEODINAMICA SO5B / (831/343). LUNGHEZZA DELLO SCAMBIO DI METRI 132,00, SEMINTERASSE DI METRI 2,00 E VELOCITÀ / DI KM/H 300 SUL CORRETTO TRACCIATO E KM/H 160 SUL RAMO DEVIATO.	CAD		527634,57
712/8980	Scambio S60U/1200/0,040 destro con cuore a punta mobile, completo di tutti i suoi componenti / inclusi i traversoni in cavp, la ma novra oleodinamica del telaio degli aghi e del cuore ed i relativi / immobilizzatori del telaio degli aghi e del cuore.	CAD		1034923,61
712/8990	SCAMBIO S60U/1200/0,040 SINISTRO TIPO COGIFER OMOLOGATO CON CUORE A PUNTA MOBILE / COMPLETO DI TUTTI I SUOI COMPONENTI INCLUSI I TRAVERSONI IN CAVP, LA MANOVRA / OLEODINAMICA DEL TELAIO DEGLI AGHI E DEL CUORE ED I RELATIVI IMMOBILIZZATORI DEL TELAIO / DEGLI AGHIE DEL CUORE.	CAD		1034923,61
712/9040	SCAMBI SI60U/170/0,12 DOPPI PREDISPOSTI PER LA POSA SU LEGNO ED ASSEMBLATI CON CHIODI A / SERRAGGIO IRREVERSIBILE, COMPLETI DEI SEGUENTI MATERIALI ACCESSORI: PIASTRE, PIASTRINE, / CHIAVARDE, ROSETTE ELASTICHE, CON L'ESCLUSIONE DEI DUE CUORI SEMPLICI IN ACCIAIOFUSO AL / MANGANESE	CAD		66277,64
712/9050	SCAMBI S60U/170/0,12 DESTRI SPERIMENTALI CON CUSCINETTI ELASTICI AUTOLUBRIFICANTI DI TIPO / INNOVATIVO E CON ATTACCHI ELASTICI VOSSLOH PREDISPOSTI PER LA POSA SU TRAVERSE E / TRAVERSONI DI LEGNO, COMPLETI DEI SEGUENTI MATERIALI ACCESSORI: PIASTRE, PIASTRINE, / CHIAVARDE, ROSETTE ELASTICHE	CAD		24497,82
712/9060	SCAMBI S60U/170/0,12 SINISTRI SPERIMENTALI CON CUSCINETTI ELASTICI AUTOLUBRIFICANTI DI / TIPO INNOVATIVO E CON ATTACCHI ELASTICI VOSSLOH PREDISPOSTI PER LA POSA SU TRAVERSE E / TRAVERSONI DI LEGNO,COMPLETI DEI SEGUENTI MATERIALI ACCESSORI: PIASTRE, / PIASTRINE,CHIAVARDE, ROSETTE ELASTICHE	CAD		24476,89
712/9110	INTERSEZIONI I60U/0,185 CON CUORI SEMPLICI E DOPPI DI ROTAIE PREDISPOSTE PER LA POSA SU / TRAVERSE E TRAVERSONI DI LEGNO, COMPLETE DEI SEGUENTI MATERIALI ACCESSORI: PIASTRE, / PIASTRINE, CHIAVARDE, ROSETTE ELASTICHE	CAD		8674,67
712/9160	INTERSEZIONI I60U/0,243 GIA' PREDISPOSTE PER ESSERE MESSE IN COMUNICAZIONE, A 4 METRI DI / INTERASSE, CON 4 SCAMBI S60U/170/0,12	CAD		25502,62
712/9190	INTERSEZIONI I60U/0,185 GIA' PREDISPOSTE PER ESSERE MESSE IN COMUNICAZIONE, A 4 METRI DI / INTERASSE, CON 4 SCAMBI S60U/250/0,092	CAD		48726,16
712/9220	INTERSEZIONI AD ANGOLO RETTO TIPO 50 UNI REALIZZATE PER LA POSA A RASO	CAD		92278,33
712/9690	SCAMBI SI60U/170/0,12 SEMPLICI CON CUORI DOPPI DI ROTAIE E CUORI SEMPLICI IN ACCIAIO FUSO / AL MANGANESE	CAD		67738,45
712/9720	SCAMBI S60U/250/0.092 SINISTRI SPERIMENTALI CON CUSCINETTI ELASTICI AUTOLUBRIFICANTI DI / TIPO INNOVATIVO E CON ATTACCHI ELASTICIVOSSLOH PREDISPOSTI PER LA POSA SU TRAVERSE E / TRAVERSONI DI LEGNO, COMPLETI DEI SEGUENTI MATERIALI ACCESSORI: PIASTRE, PIASTRINE, / CHIAVARDE, ROSETTE ELASTICHE	CAD		19163,94
712/9740	SCAMBI S60U/400/0.074 SINISTRI SPERIMENTALI CON CUSCINETTI ELASTICI AUTOLUBRIFICANTI DI / TIPO INNOVATIVO E CON ATTACCHI ELASTICIVOSSLOH PREDISPOSTI PER LA POSA SU TRAVERSE E / TRAVERSONI DI LEGNO, COMPLETI DEI SEGUENTI MATERIALI ACCESSORI: PIASTRE, PIASTRINE, / CHIAVARDE, ROSETTE ELASTICHE	CAD		25408,13
712/9750	SCAMBI S60U/1200/0,055 DESTRI PREDISPOSTI PER LA POSA SU TRAVERSE E TRAVERSONI DI LEGNO	CAD		76255,52
712/9760	SCAMBI S60U/1200/0,055 SINISTRI PREDISPOSTI PER LA POSA SU TRAVERSE E TRAVERSONI DI LEGNO	CAD		76255,52
712/9770	SCAMBI S60U/1200/0,055 SIMMETRICI PREDISPOSTI PER LA POSA SU TRAVERSE E TRAVERSONI DI / LEGNO	CAD		77526,46
712/9780	SCAMBI S60U/3000/0.034 DESTRI PREDISPOSTI PER LA POSA SU TRAVERSE E TRAVERSONI DI LEGNO	CAD		96195,43
712/9790	SCAMBI S60U/3000/0.034 SINISTRI PREDISPOSTI PER LA POSA SU TRAVERSE E TRAVERSONI DI LEGNO	CAD		33838,14
712/9800	SCAMBIO SEMPLICE S.60 UNI 3000 0,034 SIMMETRICO	CAD		97466,04
712/9820	SCAMBI S60U/170/0,12 SINISTRI PREDISPOSTI PER LA POSA SU TRAVERSE E TRAVERSONI DI LEGNO, / COMPLETI DEI SEGUENTI MATERIALI ACCESSO RI : PIASTRE, PIASTRINE, CHIAVARDE E ROSETTE / ELASTICHE	CAD		23831,67
712/9910	INTERSEZIONI I60U/0,12 COSTITUITA CON DUE CUORI DOPPI E DUE SEMPLICI IN ACCIAIO FUSO AL / MANGANESE PREDISPOSTE PER LA POSA SU TRA VERSE E TRAVERSONI DI LEGNO, COMPLETE DEI / SEGUENTI MATERIALI ACCESSORI : PIASTRE, PIASTRINE, CHIAVARDE E ROSETTE ELASTICHE	CAD		25660,60
712/9920	INTERSEZIONI I60U/0,243 COSTITUITA CON DUE CUORI DOPPI E DUE SEMPLICI DI ROTAIE / PREDISPOSTE PER LA POSA SU TRAVERSE E TRAVERSONI DI LEGNO, COMPLETE DEI SEGUENTI / MATERIALI ACCESSORI : PIASTRE, PIASTRINE, CHIAVARDE E ROSETTE ELASTICHE	CAD		39357,32
712/9930	INTERSEZIONI I60U/0,094/0,12/0,12-0,12 DESTRE COSTITUITE CON DUE CUORI DOPPI ED UNO / SEMPLICE IN ACCIAIO FUSO AL MANGANESE, UN CUORE TANGENTE 0.094 DI ROTAIE, PREDISPOSTE / PER LA POSA SU TRAVERSE ETRAVERSONI DI LEGNO, FORNITE DEI SEGUENTI MATERIALI ACCESSORI: / PIASTRE, PIASTRINE, CHIAVARDE E ROSETTE ELASTICHE	CAD		46925,91
712/9940	INTERSEZIONI I60U/0,094/0,12/0,12-0,12 SINISTRE COSTITUITE CON DUE CUORI DOPPI ED UNO / SEMPLICE IN ACCIAIO FUSO AL MANGANESE, UNCUORE TANGENTE 0.094 DI ROTAIE, PREDISPOSTE / PER LA POSA SU TRAVERSE ETRAVERSONI DI LEGNO, COMPLETE DEI SEGUENTI MATERIALI MATERIALI / ACCESSORI : PIASTRE, PIASTRINE, CHIAVARDE E ROSETTE ELASTICHE	CAD		46925,91
712/9950	SCAMBI SI60U/170/0,12 DOPPI CON CUORI DOPPI DI ROTAIE E CUORI SEMPLICI IN ACCIAIO FUSO AL / AL MANGANESE PREDISPOSTE PER LA POSA S U TRAVERSE E TRAVERSONI DI LEGNO, COMPLETE DEI / SEGUENTI MATERIALI ACCESSORI : PIASTRE, PIASTRINE, CHIAVARDE E ROSETTE ELASTICHE	CAD		76887,08
712/9960	SCAMBI S60U/1200/0,040 DESTRI PREDISPOSTI PER LA POSA SU TRAVERSE E TRAVERSONI IN C.A.V.P., / FORNITI COMPLETI DEI SEGUENTI MATERI ALI ACCESSORI : PIASTRE, PIASTRINE, CHIAVARDE E / ROSETTE ELASTICHE	CAD		87811,23
712/9970	SCAMBI S60U/1200/0,040 SINISTRI PREDISPOSTI PER LA POSA SU TRAVERSE E TRAVERSONI IN / C.A.V.P., FORNITI COMPLETI DEI SEGUENTI MATE RIALI ACCESSORI : PIASTRE, PIASTRINE, CHIAVARDE / E ROSETTE ELASTICHE	CAD		78732,63
712/9980	SCAMBI S60U/400/0.094 DESTRI SPERIMENTALI DI TIPO INNOVATIVO CON CUSCINETTI ELASTICI / AUTOLUBRIFICANTI E CON ATTACCHI ELASTICI VOSSLOH PREDISPOSTI PER LA POSA SU TRAVERSE E / TRAVERSONI DI LEGNO, COMPLETI DEI SEGUENTI MATERIALI ACCESSORI: PIASTRE, / PIASTRINE,CHIAVARDE, ROSETTE ELASTICHE	CAD		25236,87
712/9990	SCAMBI S60U/400/0.094 SINISTRI SPERIMENTALI DI TIPO INNOVATIVO CON CUSCINETTI ELASTICI / AUTOLUBRIFICANTI E CON ATTACCHI ELASTICIVOSSLOH PREDISPOSTI PER LA POSA SU TRAVERSE E / TRAVERSONI DI LEGNO, COMPLETI DEI SEGUENTI MATERIALI ACCESSORI: PIASTRE, PIASTRINE, / CHIAVARDE, ROSETTE ELASTICHE	CAD		7551,22
713/1290	GANASCE DI ACCIAIO, MARCA FSG18 MOD., A QUATTRO FORI PER LE GIUNZIONI DEGLI SCAMBI DEL / TIPO 46 UNI	CAD		6,52
713/1380	GANASCE ORDINARIE - TIPO 49 - MARCA 49 G 3 PER ARMAMENTO ROTAIE 50 E 5 (ex 50 UNI).	CAD		12,14
713/1430	GANASCE DI ACCIAIO, MARCA 60 UNI, PER LE GIUNZIONI DELLE ROTAIE 60 UIC	CAD		37,87
713/4190	GANASCE DI ACCIAIO, MARCA 60G1U, MONTATE IN CORRISPONDENZA DELLA SALDATURA ELETTRICA / A SCINTILLIO DEGLI AGHI STAMPATI DEGLI SCAM BI 60 UNI	CAD		10,23
714/7140	GANASCE SPECIALI DI ACCIAIO PER IL RINFORZO PROVVISORIO DELLE SALDATURE DIFETTOSE DI / ROTAIE TIPO 46 UNI	CAD		6,25
714/7190	GANASCE DI ACCIAIO LAMINATO A CALDO DI QUALITA' 900 A PER LE GIUNZIONI ISOLANTI INCOLLATE / TIPO 50 UNI	CAD		37,87
714/7220	GANASCE DI ACCIAIO LAMINATO A CALDO DI QUALITA' 900 A PER LE GIUNZIONI ISOLANTI INCOLLATE / TIPO 60 UNI	CAD		47,90
714/7230	GANASCE DI ACCIAIO LAMINATO A CALDO DI QUALITA' 900 A PER LE GIUNZIONI INCOLLATE NON / ISOLANTI TIPO 60 UNI	CAD		47,90
714/7240	GANASCE DI ACCIAIO LAMINATO A CALDO DI QUALITA' 900 A PER LE GIUNZIONI INCOLLATE NON / ISOLANTI TIPO 50 UNI	CAD		15,34
714/7270	CONFEZIONI DI RESINA BICOMPONENTE, DA KG. 0,550, DA UTILIZZARE INSIEME ALLE GANASCE DI / ACCIAIO CAT. 714/719 E AI CANNOTTI CAT. 7 14/726, PER LE GIUNZIONI ISOLANTI INCOLLATE TIPO 50 / UNI	CAD		25,01
714/7300	CONFEZIONI DI RESINA BICOMPONENTE, DA KG. 0,750, DA UTILIZZARE INSIEME ALLE GANASCE DI / ACCIAIO CAT. 714/722 E AI CANNOTTI CAT. 7 14/729, PER LE GIUNZIONI ISOLANTI INCOLLATE TIPO 60 / UNI	CAD		27,38
714/7330	KIT DI MATERIALI PER LA FABBRICAZIONE DI GIUNZIONI INCOLLATE ISOLANTI, PER IL PROFILO DI / ROTAIA 50 E5, COSTITUITO DA: N°2 GANASCE DI MATERIALE ISOLANTE, N°4 CANNOTTI DI MATERIALE / ISOLANTE, N°1 SAGOMA A PROFILO DI ROTAIA IN RESINA POLIAMMIDICA, N°1 CONFEZIONE DI / COLLANTE IN QUANTITÀ IDONEA ALLA REALIZZAZIONE DI UNA GIUNZIONE, N°1 TARGHETTA / METALLICA (ALL.A SPECIFICA TECNICA)	CAD		92,16
714/7340	KIT DI MATERIALI PER LA FABBRICAZIONE DI GIUNZIONI INCOLLATE ISOLANTI, PER IL PROFILO DI / ROTAIA 60 E1, COSTITUITO DA: N°2 GANASCE DI MATERIALE ISOLANTE, N°4 CANNOTTI DI MATERIALE / ISOLANTE, N°1 SAGOMA A PROFILO DI ROTAIA IN RESINA POLIAMMIDICA, N°1 CONFEZIONE DI / COLLANTE IN QUANTITÀ IDONEA ALLA REALIZZAZIONE DI UNA GIUNZIONE, N°1 TARGHETTA / METALLICA (ALL.A SPECIFICA TECNICA)	CAD		94,04
714/7350	KIT DI MATERIALI PER LA FABBRICAZIONE DI GIUNZIONI INCOLLATE NON ISOLANTI, PER IL PROFILO DI / ROTAIA 50 E5, COSTITUITO DA: N°2 GANASCE DI MATERIALE ISOLANTE, N°1 CONFEZIONE DI / COLLANTE IN QUANTITÀ IDONEA ALLA REALIZZAZIONE DI UNA GIUNZIONE, N°1 TARGHETTA / METALLICA (ALL.A SPECIFICA TECNICA)	CAD		76,51
714/7360	KIT DI MATERIALI PER LA FABBRICAZIONE DI GIUNZIONI INCOLLATE NON ISOLANTI, PER IL PROFILO DI / ROTAIA 60 E1, COSTITUITO DA: N°2 GANASCE DI MATERIALE ISOLANTE, N°1 CONFEZIONE DI / COLLANTE IN QUANTITÀ IDONEA ALLA REALIZZAZIONE DI UNA GIUNZIONE, N°1 TARGHETTA / METALLICA (ALL.A SPECIFICA TECNICA)	CAD		77,85
715/1040	PIASTRE DI ACCIAIO, MARCA 50P224, STAMPATE O FUSE PER IL CUORE DI ROTAIE DEGLI SCAMBI / S50U/204/0,15 SIMMETRICO	CAD		4,76
715/3200	PIASTRE DI ACCIAIO, MARCA 60P479U, PER L'ATTACCO INDIRETTO SULLE LONGHERINE DEI PONTI IN / FERRO	CAD		57,95
715/3230	PIASTRE DI ACCIAIO, MARCA 50P149, PER L'ATTACCO INDIRETTO SULLE LONGHERINE DEI PONTI IN / FERRO	CAD		230,08
715/3420	PIASTRE DI ACCIAIO MARCA 60P.580U PER CUORI DI ROTAIA INTERESSANTI LA MEZZA CDF CON / INTERSEZIONE TG.0,243 SEMINTERASSE mm.2000	CAD		163,70
715/3430	PIASTRE DI ACCIAIO MARCA 60P.581U PER CUORI DI ROTAIA	CAD		149,47
715/3440	PIASTRE DI ACCIAIO MARCA 60P.582U PER CUORI DI ROTAIA	CAD		149,47
715/3640	PIASTRE DI ACCIAIO, MARCA FSP257, STAMPATE O FUSE PER L'APPOGGIO DELLE ROTAIE E RELATIVE / CONTROROTAIE DEI PASSAGGI A LIVELLO DEL TIPO 46 UNI	CAD		11,28
715/3760	PIASTRE DI ACCIAIO, MARCA FSP269, STAMPATE O FUSE PER L'APPOGGIO DELLE ROTAIE E RELATIVE / CONTROROTAIE DEI PASSAGGI A LIVELLO DEL TIPO 46 UNI	CAD		1,60
715/3770	PIASTRE DI ACCIAIO, MARCA FSP270, STAMPATE O FUSE PER L'APPOGGIO DELLE ROTAIE E RELATIVE / CONTROROTAIE DEI PASSAGGI A LIVELLO DEL TIPO 46 UNI	CAD		2,74
715/3780	PIASTRE DI ACCIAIO, MARCA FSP271, STAMPATE O FUSE PER L'APPOGGIO DELLE ROTAIE E RELATIVE / CONTROROTAIE DEI PASSAGGI A LIVELLO DEL TIPO 46 UNI	CAD		6,98
715/4090	PIASTRA PIANA A DUE FORI DI DIMENSIONI MM 150X260X15 IN ACCIAIO DI QUALITA' FE 360 B UNI / 7070 PER LA POSA DI ROTAIE TIPO BURBACH SU BANCHINE DI CALCESTRUZZO	CAD		3,50
715/4110	PIASTRA PIANA A DUE FORI DI DIMENSIONI MM 200X310X15 IN ACCIAIO DI QUALITA' FE 360 B UNI / 7070 PER LA POSA DI ROTAIE TIPO BURBACH SU BANCHINA DI CALCESTRUZZO	CAD		0,70
715/4120	PIASTRA PIANA A DUE FORI, MARCA 50P120, DI DIMENSIONI MM 150X250X10 IN ACCIAIO DI / QUALITA' FE 360 B UNI 7070 PER LA POSA DI ROTA IE TIPO 46 UNI E 50 UNI SU BANCHINA DI / CALCESTRUZZO	CAD		3,72
715/4970	PIASTRA DI ACCIAIO, MARCA 60PS2, PER I LASTRONI IN C.A.V.P. A DOPPIO ATTACCO ELASTICO ED / ALTEZZA REGOLABILE	CAD		29,57
715/4980	PIASTRA DI ACCIAIO, MARCA 60PS3, PER I LASTRONI IN C.A.V.P. A DOPPIO ATTACCO ELASTICO ED / ALTEZZA REGOLABILE	CAD		38,12
715/4990	PIASTRA DI ACCIAIO, MARCA 60PS4, PER I LASTRONI IN C.A.V.P. A DOPPIO ATTACCO ELASTICO ED / ALTEZZA REGOLABILE	CAD		46,88
715/5000	PIASTRA DI ACCIAIO, MARCA 60P571U, PER I LASTRONI IN C.A.V.P. A DOPPIO ATTACCO ELASTICO ED / ALTEZZA REGOLABILE	CAD		2,96
715/5140	PIASTRE DI ACCIAIO MARCA 60P.228U MOD PER CUORI DI ROTAIA INTERESSANTI LA MEZZA CDF CON / INTERSEZIONE TG.0,243 SEMINTERASSE mm.20 00	CAD		149,47
715/5150	PIASTRE DI ACCIAIO MARCA 60P.229U MOD PER CUORI DI ROTAIA INTERESSANTI LA MEZZA CDF CON / INTERSEZIONE TG.0,243 SEMINTERASSE mm.20 00	CAD		149,47
715/5160	PIASTRE DI ACCIAIO MARCA 60P.256U PER CUORI DI ROTAIA	CAD		149,47
715/5170	PIASTRE DI ACCIAIO MARCA 60P.257U PER CUORI DI ROTAIA	CAD		149,47
715/5200	PIASTRE DI ACCIAIO, MARCA 60P190U, STAMPATE O FUSE PER I CUORI SEMPLICI DI ROTAIE DEGLI / SCAMBI SI60U/170/0,12 SEMPLICI DELLE COM UNICAZIONI DOPPIE A FORBICE	CAD		94,55
715/5210	PIASTRE DI ACCIAIO, MARCA 60P191U, STAMPATE O FUSE PER I CUORI SEMPLICI DI ROTAIE DEGLI / SCAMBI SI60U/170/0,12 SEMPLICI DELLE COM UNICAZIONI DOPPIE A FORBICE	CAD		94,55
715/5220	PIASTRE DI ACCIAIO, MARCA 60P193U, STAMPATE O FUSE PER I CUORI SEMPLICI DI ROTAIE DEGLI / SCAMBI SI60U/170/0,12 SEMPLICI DELLE COM UNICAZIONI DOPPIE A FORBICE	CAD		94,55
715/5230	PIASTRE DI ACCIAIO, MARCA 60P194U, STAMPATE O FUSE PER I CUORI SEMPLICI DI ROTAIE DEGLI / SCAMBI SI60U/170/0,12 SEMPLICI DELLE COM UNICAZIONI DOPPIE A FORBICE	CAD		94,55
715/5240	PIASTRE DI ACCIAIO, MARCA 60P195U, STAMPATE O FUSE PER I CUORI SEMPLICI DI ROTAIE DEGLI / SCAMBI SI60U/170/0,12 SEMPLICI DELLE COM UNICAZIONI DOPPIE A FORBICE	CAD		171,38
715/5250	PIASTRE DI ACCIAIO, MARCA 60P192U, STAMPATE,FUSE o SALDATE PER I CUORI SEMPLICI DI ROTAIE / DEGLI SCAMBI SI60U/170/0,12 SEMPLICI D ELLE COMUNICAZIONI DOPPIE A FORBICE - DIS.RIF. / FS.8008	CAD		171,38
715/5260	PIASTRE DI ACCIAIO, MARCA 60P481U, STAMPATE,FUSE o SALDATE PER I CUORI SEMPLICI DI ROTAIE / DEGLI SCAMBI SI60U/170/0,12 SEMPLICI D ELLE COMUNICAZIONI DOPPIE A FORBICE - DIS.RIF. / FS.9379	CAD		180,25
715/5270	PIASTRE DI ACCIAIO, MARCA 60P.219U, STAMPATE O FUSE PER IL CUORE SEMPLICE DI ROTAIA DEGLI / SCAMBI -SEMPLICI E S.I. DOPPI - S.60U/ 170/0.12 INTERESSANTE LA COMUNICAZIONE DOPPIA A / FORBICE CON INTERSEZIONE TG. 0 ,243 PER INTERASSE DI 4,000 Mt.	CAD		471,18
715/5280	PIASTRE DI ACCIAIO, MARCA 60P.220U, STAMPATE O FUSE PER IL CUORE SEMPLICE DI ROTAIA DEGLI / SCAMBI -SEMPLICI E S.I. DOPPI - S.60U/ 170/0.12 INTERESSANTE LA COMUNICAZIONE DOPPIA A / FORBICE CON INTERSEZIONE TG. 0 ,243 PER INTERASSE DI 4,000 Mt.	CAD		191,20
715/5290	PIASTRE DI ACCIAIO, MARCA 60P.222U, STAMPATE O FUSE PER IL CUORE SEMPLICE DI ROTAIA DEGLI / SCAMBI -SEMPLICI E S.I. DOPPI - S.60U/ 170/0.12 INTERESSANTE LA COMUNICAZIONE DOPPIA A / FORBICE CON INTERSEZIONE TG. 0 ,243 PER INTERASSE DI 4,000 Mt.	CAD		471,18
715/5300	PIASTRE DI ACCIAIO, MARCA 60P.224U, STAMPATE O FUSE PER IL CUORE SEMPLICE TG. 0,243 DI / ROTAIA, DELLE COMUNICAZIONI DOPPIE A FORB ICE CON INTERSEZIONE TG. 0,243 PER INTERASSE DI / 4,000 Mt.	CAD		191,20
715/5310	PIASTRE DI ACCIAIO, MARCA 60P.225U, STAMPATE O FUSE PER IL CUORE SEMPLICE TG. 0,243 DI / ROTAIA, DELLE COMUNICAZIONI DOPPIE A FORB ICE CON INTERSEZIONE TG. 0,243 PER INTERASSE DI / 4,000 Mt.	CAD		234,46
715/5320	PIASTRE DI ACCIAIO, MARCA 60P.226U, STAMPATE O FUSE PER IL CUORE SEMPLICE TG. 0,243 DI / ROTAIA, DELLE COMUNICAZIONI DOPPIE A FORB ICE CON INTERSEZIONE TG. 0,243 PER INTERASSE DI / 4,000 Mt.	CAD		191,20
715/5330	PIASTRE DI ACCIAIO, MARCA 60P.227U, STAMPATE O FUSE PER IL CUORE SEMPLICE TG. 0,243 DI / ROTAIA, DELLE COMUNICAZIONI DOPPIE A FORB ICE CON INTERSEZIONE TG. 0,243 PER INTERASSE DI / 4,000 Mt.	CAD		257,21
715/5340	PIASTRE DI ACCIAIO, MARCA 60P.228U, STAMPATE O FUSE PER IL CUORE SEMPLICE TG. 0,243 DI / ROTAIA, DELLE COMUNICAZIONI DOPPIE A FORB ICE CON INTERSEZIONE TG. 0,243 PER INTERASSE DI / 4,000 Mt.	CAD		209,42
715/5350	PIASTRE DI ACCIAIO, MARCA 60P.229U, STAMPATE O FUSE PER IL CUORE SEMPLICE TG. 0,243 DI / ROTAIA, DELLE COMUNICAZIONI DOPPIE A FORB ICE CON INTERSEZIONE TG. 0,243 PER INTERASSE DI / 4,000 Mt.	CAD		209,42
715/5360	PIASTRE DI ACCIAIO, MARCA 60P.253U, STAMPATE O FUSE PER IL CUORE SEMPLICE DI ROTAIA DEGLI / SCAMBI -SEMPLICI E S.I. DOPPI - S.60U/ 170/0.12 INTERESSANTE LA COMUNICAZIONE DOPPIA A / FORBICE CON INTERSEZIONE TG. 0 ,243 PER INTERASSE DI 4,000 Mt.	CAD		257,21
715/5370	PIASTRE DI ACCIAIO, MARCA 60P.254U, STAMPATE O FUSE PER IL CUORE SEMPLICE DI ROTAIA DEGLI / SCAMBI -SEMPLICI E S.I. DOPPI - S.60U/ 170/0.12 INTERESSANTE LA COMUNICAZIONE DOPPIA A / FORBICE CON INTERSEZIONE TG. 0 ,243 PER INTERASSE DI 4,000 Mt.	CAD		257,21
715/5380	PIASTRE DI ACCIAIO, MARCA 60P.255U, STAMPATE O FUSE PER IL CUORE SEMPLICE TG. 0,243 DI / ROTAIA, DELLE COMUNICAZIONI DOPPIE A FORB ICE CON INTERSEZIONE TG. 0,243 PER INTERASSE DI / 4,000 Mt.	CAD		191,20
715/5390	PIASTRE DI ACCIAIO, MARCA 60P.25UM1 STAMPATE O FUSE PER IL CUORE SEMPLICE DI ROTAIA DEGLI / SCAMBI -SEMPLICI E S.I. DOPPI - S.60U/ 170/0.12 INTERESSANTE LA COMUNICAZIONE DOPPIA A / FORBICE CON INTERSEZIONE TG. 0 ,243 PER INTERASSE DI 4,000 Mt.	CAD		232,17
715/5400	PIASTRE DI ACCIAIO, MARCA 60P.25UM2 STAMPATE O FUSE PER IL CUORE SEMPLICE DI ROTAIA DEGLI / SCAMBI -SEMPLICI E S.I. DOPPI - S.60U/ 170/0.12 INTERESSANTE LA COMUNICAZIONE DOPPIA A / FORBICE CON INTERSEZIONE TG. 0 ,243 PER INTERASSE DI 4,000 Mt.	CAD		232,17
715/5410	PIASTRE DI ACCIAIO, MARCA 60P.780U STAMPATE O FUSE PER IL CUORE SEMPLICE DI ROTAIA DEGLI / SCAMBI -SEMPLICI E S.I. DOPPI - S.60U/1 70/0.12 INTERESSANTE LA COMUNICAZIONE DOPPIA A / FORBICE CON INTERSEZIONE TG. 0 ,243 PER INTERASSE DI 4,500 Mt.	CAD		232,17
715/5420	PIASTRE DI ACCIAIO, MARCA 60P.230U STAMPATE O FUSE PER IL CUORE DOPPIO DI ROTAIA TG. 0,243 / DELLE COMUNICAZIONI DOPPIE A FORBICE CON INTERSEZIONE TG. 0,243 PER INTERASSE DI 4,000 Mt.	CAD		232,17
715/5430	PIASTRE DI ACCIAIO, MARCA 60P.231U STAMPATE O FUSE PER IL CUORE DOPPIO DI ROTAIA TG. 0,243 / DELLE COMUNICAZIONI DOPPIE A FORBICE CON INTERSEZIONE TG. 0,243 PER INTERASSE DI 4,000 Mt.	CAD		191,20
715/5440	PIASTRE DI ACCIAIO, MARCA 60P.232U STAMPATE O FUSE PER IL CUORE DOPPIO DI ROTAIA TG. 0,243 / DELLE COMUNICAZIONI DOPPIE A FORBICE CON INTERSEZIONE TG. 0,243 PER INTERASSE DI 4,000 Mt.	CAD		191,20
715/5450	PIASTRE DI ACCIAIO, MARCA 60P.233U STAMPATE O FUSE PER IL CUORE DOPPIO DI ROTAIA TG. 0,243 / DELLE COMUNICAZIONI DOPPIE A FORBICE CON INTERSEZIONE TG. 0,243 PER INTERASSE DI 4,000 Mt.	CAD		232,17
715/5460	KIT PIASTRA DI ACCIAIO, MARCA 60P.810U, PER IL MONTAGGIO DELLA CONTROROTAIA 33C1 / COMPRENDENTE TUTTE LE PARTI DEL SISTEMA DI ATTACCO DELLA CONTROROTAIA 33C1 (MARCA / CR5), LA SOTTOPIASTRA DI GOMMA mm. 270X240 E I PIASTRINI PER LA REGOLAZIONE DELLA / CONTROROTAIA.	CAD		373,66
715/5470	PIASTRE DI ACCIAIO, MARCA 60P.811U STAMPATE O FUSE PER LA VARIANTE AL CUORE SEMPLICE DI / ROTAIA TG. 0,243 DELLE COMUNICAZIONI DOP PIE A FORBICE CON INTERSEZIONE TG. 0,243 CON / SEMINTERASSE DI 2,530 Mt.	CAD		167,82
715/5480	PIASTRE DI ACCIAIO, MARCA 60P.812U STAMPATE O FUSE PER LA VARIANTE AL CUORE SEMPLICE DI / ROTAIA TG. 0,12 DELLE COMUNICAZIONI DOPP IE A FORBICE CON INTERSEZIONE TG. 0,243 CON / SEMINTERASSE DI 2,530 Mt.	CAD		153,64
715/5490	PIASTRE DI ACCIAIO, MARCA 60P.813U STAMPATE O FUSE PER LA VARIANTE AL CUORE SEMPLICE DI / ROTAIA TG. 0,12 DELLE COMUNICAZIONI DOPP IE A FORBICE CON INTERSEZIONE TG. 0,243 CON / SEMINTERASSE DI 2,530 Mt.	CAD		112,28
715/5500	PIASTRE DI ACCIAIO, MARCA 60P.814U STAMPATE O FUSE PER LA VARIANTE AL CUORE SEMPLICE DI / ROTAIA TG. 0,12 DELLE COMUNICAZIONI DOPP IE A FORBICE CON INTERSEZIONE TG. 0,243 CON / SEMINTERASSE DI 2,530 Mt.	CAD		112,28
715/5510	PIASTRE DI ACCIAIO, MARCA 60P.815U STAMPATE O FUSE PER LA VARIANTE AL CUORE SEMPLICE DI / ROTAIA TG. 0,12 DELLE COMUNICAZIONI DOPP IE A FORBICE CON INTERSEZIONE TG. 0,243 CON / SEMINTERASSE DI 2,530 Mt.	CAD		118,19
715/5520	PIASTRE DI ACCIAIO, MARCA 60P.816U STAMPATE O FUSE PER LA VARIANTE AL CUORE SEMPLICE DI / ROTAIA TG. 0,12 DELLE COMUNICAZIONI DOPP IE A FORBICE CON INTERSEZIONE TG. 0,243 CON / SEMINTERASSE DI 2,530 Mt.	CAD		124,10
715/5530	PIASTRE DI ACCIAIO, MARCA 60P.817U STAMPATE O FUSE PER LA VARIANTE AL CUORE SEMPLICE DI / ROTAIA TG. 0,12 DELLE COMUNICAZIONI DOPP IE A FORBICE CON INTERSEZIONE TG. 0,243 CON / SEMINTERASSE DI 2,530 Mt.	CAD		118,19
715/5540	PIASTRE DI ACCIAIO, MARCA 60P.818U STAMPATE O FUSE PER LA VARIANTE AL CUORE SEMPLICE DI / ROTAIA TG. 0,12 DELLE COMUNICAZIONI DOPP IE A FORBICE CON INTERSEZIONE TG. 0,243 CON / SEMINTERASSE DI 2,530 Mt.	CAD		147,74
715/5550	PIASTRE DI ACCIAIO, MARCA 60P.819U STAMPATE O FUSE PER LA VARIANTE AL CUORE SEMPLICE DI / ROTAIA TG. 0,12 DELLE COMUNICAZIONI DOPP IE A FORBICE CON INTERSEZIONE TG. 0,243 CON / SEMINTERASSE DI 2,530 Mt.	CAD		118,19
715/5560	PIASTRE DI ACCIAIO, MARCA 60P.820U STAMPATE O FUSE PER LA VARIANTE AL CUORE SEMPLICE DI / ROTAIA TG. 0,12 DELLE COMUNICAZIONI DOPP IE A FORBICE CON INTERSEZIONE TG. 0,243 CON / SEMINTERASSE DI 2,530 Mt.	CAD		147,74
715/5570	PIASTRE DI ACCIAIO, MARCA 60P.821U, STAMPATE O FUSE PER IL CUORE SEMPLICE DI ROTAIA DEGLI / SCAMBI SEMPLICI E S.I. DOPPI S.60U/170 /0.12.	CAD		149,47
715/5580	PIASTRE DI ACCIAIO, MARCA 60P.822U, STAMPATE O FUSE PER IL CUORE SEMPLICE DI ROTAIA DEGLI / SCAMBI SEMPLICI E S.I. DOPPI S.60U/170 /0.12.	CAD		149,47
715/5590	PIASTRE DI ACCIAIO, MARCA 60P.823U, STAMPATE O FUSE PER IL CUORE SEMPLICE DI ROTAIA DEGLI / SCAMBI SEMPLICI E S.I. DOPPI S.60U/170 /0.12.	CAD		149,47
715/5600	PIASTRE DI ACCIAIO, MARCA 60P.824U, STAMPATE O FUSE PER IL CUORE SEMPLICE DI ROTAIA DEGLI / SCAMBI SEMPLICI E S.I. DOPPI S.60U/170 /0.12.	CAD		368,33
715/5610	PIASTRE DI ACCIAIO, MARCA 60P.825U, STAMPATE O FUSE PER IL CUORE SEMPLICE DI ROTAIA DEGLI / SCAMBI SEMPLICI E S.I. DOPPI S.60U/170 /0.12.	CAD		149,47
715/5620	PIASTRE DI ACCIAIO, MARCA 60P.826U, STAMPATE O FUSE PER IL CUORE SEMPLICE DI ROTAIA DEGLI / SCAMBI SEMPLICI E S.I. DOPPI S.60U/170 /0.12.	CAD		149,47
715/5630	PIASTRE DI ACCIAIO, MARCA 60P.827U, STAMPATE O FUSE PER IL CUORE SEMPLICE DI ROTAIA DEGLI / SCAMBI SEMPLICI E S.I. DOPPI S.60U/170 /0.12.	CAD		368,33
715/5640	PIASTRE DI ACCIAIO MARCA 60P.119U PER CUORI DOPPI DI ROTAIA Tg.0,185	CAD		149,47
715/5650	PIASTRE DI ACCIAIO MARCA 60P.120U PER CUORI DOPPI DI ROTAIA Tg.0,185	CAD		149,47
715/5660	PIASTRE DI ACCIAIO MARCA 60P.121U PER CUORI DOPPI DI ROTAIA Tg.0,185	CAD		149,47
715/5670	PIASTRE DI ACCIAIO MARCA 60P.122U PER CUORI DOPPI DI ROTAIA Tg.0,185	CAD		149,47
715/5680	PIASTRE DI ACCIAIO MARCA 60P.249U PER VARIANTE CUORI DOPPI DI ROTAIA Tg.0,185	CAD		195,73
715/5690	PIASTRE DI ACCIAIO MARCA 60P.250U PER VARIANTE CUORI DOPPI DI ROTAIA Tg.0,185	CAD		195,73
715/5700	PIASTRE DI ACCIAIO MARCA 60P.251U PER VARIANTE CUORI DOPPI DI ROTAIA Tg.0,185	CAD		215,30
715/5710	PIASTRE DI ACCIAIO MARCA 60P.252U PER VARIANTE CUORI DOPPI DI ROTAIA Tg.0,185	CAD		215,30
715/5720	PIASTRE DI ACCIAIO MARCA 60P.910U PER VARIANTE CUORI SEMPLICI DI ROTAIA Tg.0,092	CAD		181,49
715/5730	PIASTRE DI ACCIAIO MARCA 60P.882U PER VARIANTE CUORI SEMPLICI DI ROTAIA Tg.0,185	CAD		149,47
715/5740	PIASTRE DI ACCIAIO MARCA 60P.883U PER VARIANTE CUORI SEMPLICI DI ROTAIA Tg.0,185	CAD		181,49
715/5750	PIASTRE DI ACCIAIO MARCA 60P.884U PER VARIANTE CUORI SEMPLICI DI ROTAIA Tg.0,185	CAD		201,07
715/5760	PIASTRE DI ACCIAIO MARCA 60P.885U PER VARIANTE CUORI SEMPLICI DI ROTAIA Tg.0,185	CAD		149,47
715/5770	PIASTRE DI ACCIAIO MARCA 60P.886U PER VARIANTE CUORI SEMPLICI DI ROTAIA Tg.0,185	CAD		149,47
715/5780	PIASTRE DI ACCIAIO MARCA 60P.887U PER VARIANTE CUORI SEMPLICI DI ROTAIA Tg.0,185	CAD		149,47
715/5790	PIASTRE DI ACCIAIO MARCA 60P.888U PER VARIANTE CUORI SEMPLICI DI ROTAIA Tg.0,185	CAD		149,47
715/5800	PIASTRE DI ACCIAIO MARCA 60P.889U PER VARIANTE CUORI SEMPLICI DI ROTAIA Tg.0,185	CAD		201,07
715/5810	PIASTRE DI ACCIAIO MARCA 60P.890U PER VARIANTE CUORI SEMPLICI DI ROTAIA Tg.0,185	CAD		201,07
715/5820	PIASTRE DI ACCIAIO MARCA 60P.891U PER VARIANTE CUORI SEMPLICI DI ROTAIA Tg.0,185	CAD		181,49
715/5830	PIASTRE DI ACCIAIO MARCA 60P.892U PER VARIANTE CUORI SEMPLICI DI ROTAIA Tg.0,185	CAD		181,49
715/5840	PIASTRE DI ACCIAIO MARCA 60P.893U PER VARIANTE CUORI SEMPLICI DI ROTAIA Tg.0,185	CAD		149,47
715/5850	PIASTRE DI ACCIAIO MARCA 60P.894U PER VARIANTE CUORI SEMPLICI DI ROTAIA Tg.0,185	CAD		149,47
715/5860	PIASTRE DI ACCIAIO MARCA 60P.895U PER VARIANTE CUORI SEMPLICI DI ROTAIA Tg.0,185	CAD		149,47
715/5870	PIASTRE DI ACCIAIO MARCA 60P.896U PER VARIANTE CUORI SEMPLICI DI ROTAIA Tg.0,092	CAD		181,49
715/5880	PIASTRE DI ACCIAIO MARCA 60P.897U PER VARIANTE CUORI SEMPLICI DI ROTAIA Tg.0,092	CAD		181,49
715/5890	PIASTRE DI ACCIAIO MARCA 60P.898U PER VARIANTE CUORI SEMPLICI DI ROTAIA Tg.0,092	CAD		201,07
715/5900	PIASTRE DI ACCIAIO MARCA 60P.899U PER VARIANTE CUORI SEMPLICI DI ROTAIA Tg.0,092	CAD		201,07
715/5910	PIASTRE DI ACCIAIO MARCA 60P.900U PER VARIANTE CUORI SEMPLICI DI ROTAIA Tg.0,092	CAD		149,47
715/5920	PIASTRE DI ACCIAIO MARCA 60P.901U PER VARIANTE CUORI SEMPLICI DI ROTAIA Tg.0,092	CAD		149,47
715/5930	PIASTRE DI ACCIAIO MARCA 60P.902U PER VARIANTE CUORI SEMPLICI DI ROTAIA Tg.0,092	CAD		368,33
715/5940	PIASTRE DI ACCIAIO MARCA 60P.903U PER VARIANTE CUORI SEMPLICI DI ROTAIA Tg.0,092	CAD		149,47
715/5950	PIASTRE DI ACCIAIO MARCA 60P.904U PER VARIANTE CUORI SEMPLICI DI ROTAIA Tg.0,092	CAD		149,47
715/5960	PIASTRE DI ACCIAIO MARCA 60P.905U PER VARIANTE CUORI SEMPLICI DI ROTAIA Tg.0,092	CAD		149,47
715/5970	PIASTRE DI ACCIAIO MARCA 60P.906U PER VARIANTE CUORI SEMPLICI DI ROTAIA Tg.0,092	CAD		149,47
715/5980	PIASTRE DI ACCIAIO MARCA 60P.907U PER VARIANTE CUORI SEMPLICI DI ROTAIA Tg.0,092	CAD		149,47
715/5990	PIASTRE DI ACCIAIO MARCA 60P.908U PER VARIANTE CUORI SEMPLICI DI ROTAIA Tg.0,092	CAD		149,47
715/6000	PIASTRE DI ACCIAIO MARCA 60P.909U PER VARIANTE CUORI SEMPLICI DI ROTAIA Tg.0,092	CAD		201,07
715/6180	PIASTRE DI ACCIAIO, MARCA 50 UNI, LAMINATE STAMPATE O FUSE PER L'APPOGGIO DELLE ROTAIE 50 / UNI POSATE SU TRAVERSE DI LEGNO CON IC LINAZIONE DI 1/20	CAD		38,35
715/6310	PIASTRE DI ACCIAIO, MARCA 60P76U, LAMINATE STAMPATE O FUSE PER L'APPOGGIO DELLE ROTAIE E / RELATIVE CONTROROTAIE DEI PASSAGG A LIV ELLO	CAD		9,97
715/6400	KIT PIASTRA DI ACCIAIO, MARCA 60P583U, AD ATTACCO ELASTICO COMPRENDENTE TUTTE LE PARTI / DEL SISTEMA DI ATTACCO DELLA ROTAIA, LA PIASTRA DI GOMMA SOTTOROTAIA, TUTTE LE PARTI DEL / SISTEMA DI ATTACCO DELLA CONTROROTAIA 33C1 (MARCA CR5)E I PIASTRINI PER LA REGOLAZIONE / DELLA ROTAIA.	CAD		176,81
715/6430	PIASTRE METALLICA PIANA, MARCA FS 60 S1, PER IMPIEGO SU LASTRONI IN MATERIALE CEMENTIZIO	CAD		32,38
715/6470	PIASTRE DI ACCIAIO, MARCA 60U1/20 , LAMINATE STAMPATE O FUSE PER L'APPOGGIO DELLE ROTAIE / 60 UIC, POSATE SU TRAVERSE DI LEGNO CON INCLINAZIONE DI 1/20	CAD		29,31
715/6480	PIASTRE DI ACCIAIO , MARCA 60U1/40, LAMINATE STAMPATE O FUSE PER L'APPOGGIO DELLE ROTAIE / GLI SCAMBI TIPO 60 UNI, POSATI SU TRAVE RSONI DI LEGNO CON INCLINAZIONE DI 1/40	CAD		28,89
715/6610	PIASTRE DI ACCIAIO ZINCATO, MARCA 60P589U, LAMINATE, STAMPATE O FUSE, PER IL TELAIO DEGLI / AGHI, REALIZZATO CON CUSCINETTI ELASTI CI AUTOLUBRIFICANTI, DEGLI SCAMBI S60U/170/0,12, / S60U250/0.12, S60U/250/0.092, S60U/400/0.094 E S60U/400/0.074.	CAD		132,93
715/6620	PIASTRE DI ACCIAIO ZINCATO, MARCA 60P590U, LAMINATE STAMPATE O FUSE, PER IL TELAIO DEGLI / AGHI, REALIZZATO CON CUSCINETTI ELASTIC I AUTOLUBRIFICANTI,DEGLI SCAMBI S60U/170/0,12, / S60U250/0.12, S60U/250/0.092, S60U/400/0.094 E S60U/400/0.074.	CAD		99,70
715/6630	PIASTRE DI ACCIAIO, MARCA 60P591U, LAMINATE, STAMPATE O FUSE, PER IL TELAIO DEGLI AGHI, / REALIZZATO CON CUSCINETTI ELASTICI AUTOL UBRIFICANTI, DEGLI SCAMBI S60U/400/0.094 E / S60U/400/0.074	CAD		134,64
715/6640	PIASTRE DI ACCIAIO, MARCA 60P592U, LAMINATE,STAMPATE O FUSE, PER IL DEL TELAIO DEGLI AGHI, / REALIZZATO CON CUSCINETTI ELASTICI AU TOLUBRIFICANTI, DEGLI SCAMBI S60U/400/0.094 E / S60U/400/0.074	CAD		134,64
715/6650	PIASTRE DI ACCIAIO, MARCA 60P593U, LAMINATE,STAMPATE O FUSE, PER IL TELAIO DEGLI AGHI / REALIZZATO CON CUSCINETTI ELASTICI AUTOLUB RIFICANTI, DEGLI SCAMBI S60U/400/0.094 E / S60U/400/0.074	CAD		134,64
715/6660	PIASTRE DI ACCIAIO, MARCA 60P594U, LAMINATE,STAMPATE O FUSE, PER IL TELAIO DEGLI AGHI / REALIZZATO CON CUSCINETTI ELASTICI AUTOLUB RIFICANTI, DEGLI SCAMBI S60U/400/0.094 E / S60U/400/0.074	CAD		118,07
715/6670	PIASTRE DI ACCIAIO, MARCA 60P595U, LAMINATE,STAMPATE O FUSE, PER IL TELAIO DEGLI AGHI / REALIZZATO CON CUSCINETTI ELASTICI AUTOLUB RIFICANTI, DEGLI SCAMBI S60U/400/0.094 E / S60U/400/0.074	CAD		118,07
715/6680	PIASTRE DI ACCIAIO, MARCA 60P596U, LAMINATE,STAMPATE O FUSE, PER IL TELAIO DEGLI AGHI / REALIZZATO CON CUSCINETTI ELASTICI AUTOLUB RIFICANTI, DEGLI SCAMBI S60U/400/0.094 E / S60U/400/0.074	CAD		118,07
715/6690	PIASTRE DI ACCIAIO, MARCA 60P597U, LAMINATE,STAMPATE O FUSE, PER IL TELAIO DEGLI AGHI / REALIZZATO CON CUSCINETTI ELASTICI AUTOLUB RIFICANTI, DEGLI SCAMBI S60U/400/0.094 E / S60U/400/0.074	CAD		134,64
715/6700	PIASTRE DI ACCIAIO, MARCA 60P598U, LAMINATE,STAMPATE O FUSE, PER IL TELAIO DEGLI AGHI, / REALIZZATO CON CUSCINETTI ELASTICI AUTOLU BRIFICANTI DEGLI SCAMBI S60U/400/0.094 E / S60U/400/0.074	CAD		134,64
715/6710	PIASTRE DI ACCIAIO, MARCA 60P583U, AD ATTACCO ELASTICO COMPLETE DI VITE A TESTA QUADRA / M22x100, DADO AUTOBLOCCANTE, RONDELLA PIANA E LAMIERINI DI REGOLAZIONE IN ACCIAIO INOX / MARCA PMC2 E PMC3.TALI PIASTRE GARANTISCONO L'APPOGGIO E IL FERMO DELLA ROTAIA 60UIC E / DELLA CONTROROTAIA UIC 33 (MARCA CR5) DEGLI SCAMBI E DELLE INTERSEZIONI 60 UNI AD / ATTACCO ELASTICO REALIZZATO CON MOLLE DISERRAGGIO MARCA SKL3 E SKL12.	CAD		99,24
715/6720	PIASTRE DI ACCIAIO, MARCA 60P599U, LAMINATE,STAMPATE O FUSE, PER IL TELAIO DEGLI AGHI, / REALIZZATO CON CUSCINETTI ELASTICI AUTOLU BRIFICANTI, DEGLI SCAMBI S60U/400/0.094 E / S60U/400/0.074	CAD		134,64
715/6730	PIASTRE DI ACCIAIO, MARCA 60P600U, LAMINATE,STAMPATE O FUSE, PER IL TELAIO DEGLI AGHI, / REALIZZATO CON CUSCINETTI ELASTICI AUTOLU BRIFICANTI, DEGLI SCAMBI S60U/400/0.094 E / S60U/400/0.074	CAD		118,07
715/6740	PIASTRE DI ACCIAIO, MARCA 60P601U, LAMINATE,STAMPATE O FUSE, PER IL TELAIO DEGLI AGHI, / REALIZZATO CON CUSCINETTI ELASTICI AUTO L UBRIFICANTI, DEGLI SCAMBI S60U/400/0.094 E / S60U/400/0.074	CAD		118,07
715/6750	PIASTRE DI ACCIAIO, MARCA 60P602U, LAMINATE,STAMPATE O FUSE, PER IL TELAIO DEGLI AGHI, / REALIZZATO CON CUSCINETTI ELASTICI AUTOLU BRIFICANTI, DEGLI SCAMBI S60U/400/0.094 E / S60U/400/0.074	CAD		118,07
715/6760	PIASTRE DI ACCIAIO, MARCA 60P603U, LAMINATE,STAMPATE O FUSE, PER IL TELAIO DEGLI AGHI, / REALIZZATO CON CUSCINETTI ELASTICI AUTOLU BRIFICANTI, DEGLI SCAMBI S60U/250/0,12 E / S60U/250/0,092	CAD		134,64
715/6770	PIASTRE DI ACCIAIO, MARCA 60P604U, LAMINATE,STAMPATE O FUSE, PER IL TELAIO DEGLI AGHI, / REALIZZATO CON CUSCINETTI ELASTICI AUTOLU BRIFICANTI, DEGLI SCAMBI S60U/250/0,12 E / S60U/250/0,092	CAD		134,64
715/6780	PIASTRE DI ACCIAIO, MARCA 60P605U, LAMINATE,STAMPATE O FUSE, PER IL TELAIO DEGLI AGHI, / REALIZZATO CON CUSCINETTI ELASTICI AUTOLU BRIFICANTI, DEGLI SCAMBI S60U/250/0,12 E / S60U/250/0,092	CAD		118,07
715/6790	PIASTRE DI ACCIAIO, MARCA 60P606U, LAMINATE,STAMPATE O FUSE, PER IL TELAIO DEGLI AGHI, / REALIZZATO CON CUSCINETTI ELASTICI AUTOLU BRIFICANTI, DEGLI SCAMBI S60U/250/0,12 E / S60U/250/0,092	CAD		118,07
715/6800	PIASTRE DI ACCIAIO, MARCA 60P607U, LAMINATE,STAMPATE O FUSE, PER IL TELAIO DEGLI AGHI, / REALIZZATO CON CUSCINETTI ELASTICI AUTOLU BRIFICANTI, DEGLI SCAMBI S60U/250/0,12 E / S60U/250/0,092	CAD		134,64
715/6830	PIASTRE DI ACCIAIO, MARCA 60P608U, LAMINATE,STAMPATE O FUSE, PER IL TELAIO DEGLI AGHI, / REALIZZATO CON CUSCINETTI ELASTICI AUTO L UBRIFICANTI, DEGLI SCAMBI S60U/250/0,12 E / S60U/250/0,092	CAD		134,64
715/6840	PIASTRE DI ACCIAIO, MARCA 60P609U, LAMINATE,STAMPATE O FUSE, PER IL TELAIO DEGLI AGHI, / REALIZZATO CON CUSCINETTI ELASTICI AUTO L UBRIFICANTI, DEGLI SCAMBI S60U/250/0,12 E / S60U/250/0,092	CAD		118,07
715/6850	PIASTRE DI ACCIAIO, MARCA 60P610U, LAMINATE,STAMPATE O FUSE, PER IL TELAIO DEGLI AGHI, / REALIZZATO CON CUSCINETTI ELASTICI AUTO L UBRIFICANTI,DEGLI SCAMBI S60U/250/0,12 E / S60U/250/0,092	CAD		118,07
715/6860	PIASTRE DI ACCIAIO MARCA 60P611U, LAMINATE,STAMPATE O FUSE, PER IL TELAIO DEGLI AGHI, / REALIZZATO CON CUSCINETTI ELASTICI AUTO LU BRIFICANTI, DELLO SCAMBIO S60U/170/0,12	CAD		134,64
715/6870	PIASTRE DI ACCIAIO MARCA 60P612U, LAMINATE,STAMPATE O FUSE, PER IL TELAIO DEGLI AGHI, / REALIZZATO CON CUSCINETTI ELASTICI AUTO LU BRIFICANTI, DELLO SCAMBIO S60U/170/0,12	CAD		118,07
715/6880	PIASTRE DI ACCIAIO MARCA 60P613U, LAMINATE,STAMPATE O FUSE, PER IL TELAIO DEGLI AGHI, / REALIZZATO CON CUSCINETTI ELASTICI AUTO LU BRIFICANTI, DELLO SCAMBIO S60U/170/0,12	CAD		118,07
715/6890	PIASTRE DI ACCIAIO MARCA 60P614U, LAMINATE,STAMPATE O FUSE, PER IL TELAIO DEGLI AGHI, / REALIZZATO CON CUSCINETTI ELASTICI AUTO LU BRIFICANTI, DELLO SCAMBIO S60U/170/0,12	CAD		118,07
715/6900	PIASTRE DI ACCIAIO MARCA 60P615U, LAMINATE,STAMPATE O FUSE, PER IL TELAIO DEGLI AGHI, / REALIZZATO CON CUSCINETTI ELASTICI AUTO LU BRIFICANTI, DELLO SCAMBIO S60U/170/0,12	CAD		134,64
715/6910	PIASTRE DI ACCIAIO MARCA 60P616U, LAMINATE,STAMPATE O FUSE, PER IL TELAIO DEGLI AGHI, / REALIZZATO CON CUSCINETTI ELASTICI AUTO LU BRIFICANTI, DELLO SCAMBIO S60U/170/0,12	CAD		118,07
715/6920	PIASTRE DI ACCIAIO MARCA 60P617U, LAMINATE,STAMPATE O FUSE, PER IL TELAIO DEGLI AGHI, / REALIZZATO CON CUSCINETTI ELASTICI AUTO LU BRIFICANTI, DELLO SCAMBIOS60U/170/0,12	CAD		118,07
715/6930	PIASTRE DI ACCIAIO MARCA 60P618U, LAMINATE,STAMPATE O FUSE, PER IL TELAIO DEGLI AGHI, / REALIZZATO CON CUSCINETTI ELASTICI AUTO LU BRIFICANTI, DELLO SCAMBIO S60U/170/0,12+C2112	CAD		118,07
715/6940	PIASTRE DI ACCIAIO MARCA 60P619U, LAMINATE,STAMPATE O FUSE, PER IL TELAIO DEGLI AGHI, / REALIZZATO CON CUSCINETTI ELASTICI AUTOLUB RIFICANTI, DELLO SCAMBIO S60U/170/0,12 SX	CAD		134,64
715/6950	PIASTRE DI ACCIAIO MARCA 60P620U, LAMINATE,STAMPATE O FUSE, PER IL TELAIO DEGLI AGHI, / REALIZZATO CON CUSCINETTI ELASTICI AUTOLUB RIFICANTI, DELLO SCAMBIO S60U/170/0,12 SX	CAD		118,07
715/6960	PIASTRE DI ACCIAIO MARCA 60P621U, LAMINATE,STAMPATE O FUSE, PER IL TELAIO DEGLI AGHI, / REALIZZATO CON CUSCINETTI ELASTICI AUTOLUB RIFICANTI, DELLO SCAMBIO S60U/170/0,12 SX	CAD		118,07
715/6970	PIASTRE DI ACCIAIO MARCA 60P622U, LAMINATE,STAMPATE O FUSE, PER IL TELAIO DEGLI AGHI, / REALIZZATO CON CUSCINETTI ELASTICI AUTOLUB RIFICANTI, DELLO SCAMBIO S60U/170/0,12 SX	CAD		118,07
715/6980	PIASTRE DI ACCIAIO MARCA 60P623U, LAMINATE,STAMPATE O FUSE, PER IL TELAIO DEGLI AGHI, / REALIZZATO CON CUSCINETTI ELASTICI AUTO LU BRIFICANTI, DELLO SCAMBIO S60U/170/0,12 SX	CAD		134,64
715/6990	PIASTRE DI ACCIAIO MARCA 60P624U, LAMINATE, STAMPATE O FUSE, PER IL TELAIO DEGLI AGHI, / REALIZZATO CON CUSCINETTI ELASTICI AUTO L UBRIFICANTI, DELLO SCAMBIO S60U/170/0,12 SX	CAD		118,07
715/7000	PIASTRE DI ACCIAIO MARCA 60P625U, LAMINATE, STAMPATE O FUSE, PER IL TELAIO DEGLI AGHI, / REALIZZATO CON CUSCINETTI ELASTICI AUTOLU BRIFICANTI, DELLO SCAMBIO S60U/170/0,12 SX	CAD		118,07
715/7010	PIASTRE DI ACCIAIO MARCA 60P626U, LAMINATE, STAMPATE O FUSE, PER IL TELAIO DEGLI AGHI, / REALIZZATO CON CUSCINETTI ELASTICI AUTOLU BRIFICANTI, DELLO SCAMBIO S60U/170/0,12 SX	CAD		118,07
715/7020	PIASTRA IN ACCIAIO INOX 148/245/2.5 PER SISTEMA ELASTICO DI FISSAGGIO VOSSLOH TIPO SKL 3, / SKL 12, SKL 16, SKL 16B, SKL 24.	CAD		11,42
715/7030	PIASTRA IN ACCIAIO INOX 133/175/2.5 PER SISTEMA ELASTICO DI FISSAGGIO VOSSLOH TIPO SKL 3, / SKL 12, SKL 16, SKL 16B, SKL 24.	CAD		11,42
715/7040	Piastra in acciaio inox 133/245/2.5 Vossloh per armamento 50E5 EN 1.4301 conforme alla norma UNI / EN 10088 -2 con carico di snerv amento => 190 N/mm² - resistenza a trazione 500 - 700 N/mm²	CAD		11,53
715/7050	Piastra in acciaio inox 148/175/2.5 Vossloh per armamento 60E1 EN 1.4301 conforme alla norma UNI / EN 10088 -2 con carico di snerv amento => 190 N/mm² - resistenza a trazione 500 - 700 N/mm²	CAD		11,53
715/7060	Piastra sottorotaia in gomma tipo PGCR6 Vossloh con durezza => 65 SHORE A - carico di rottura => 9,5 / N/mm² con norme UNI di rife rimento della prova	CAD		2,00
715/7260	PIASTRE DI ACCIAIO MARCA 60P33U PER I TELAI DEGLI AGHI	CAD		0,40
715/7270	PIASTRE DI ACCIAIO MARCA 60P633UM1,PER I TELAI DEGLI AGHI DEGLI SCAMBI INTERSEZIONE DOPPI / TIPO SI.60UNI/170/0,12 DP CON CUORI DO PPI IN ACCIAIO FUSO AL MANGANESE	CAD		88,62
715/7280	PIASTRE DI ACCIAIO MARCA 60P633UM2,PER I TELAI DEGLI AGHI DEGLI SCAMBI INTERSEZIONE DOPPI / TIPO SI.60UNI/170/0,12 DP CON CUORI DO PPI IN ACCIAIO FUSO AL MANGANESE	CAD		88,62
715/7290	PIASTRE DI ACCIAIO, MARCA 60P634U,PER I TELAI DEGLI AGHI DEGLI SCAMBI INTERSEZIONE DOPPI / TIPO SI.60UNI/170/0,12 DP CON CUORI DOP PI IN ACCIAIO FUSO AL MANGANESE	CAD		112,48
715/7300	PIASTRE DI ACCIAIO MARCA 60P634UM1,PER I TELAI DEGLI AGHI DEGLI SCAMBI INTERSEZIONE DOPPI / TIPO SI.60UNI/170/0,12 DP CON CUORI DO PPI IN ACCIAIO FUSO AL MANGANESE	CAD		112,48
715/7310	PIASTRE DI ACCIAIO, MARCA 60P634UM2,PER I TELAI DEGLI AGHI DEGLI SCAMBI INTERSEZIONE DOPPI / TIPO SI.60UNI/170/0,12 DP CON CUORI D OPPI IN ACCIAIO FUSO AL MANGANESE	CAD		112,48
715/7320	KIT DI SOTTOPIASTRE IN FERRO SPESSORE mm.5 PER CUORE FUSO S.60U/170/0.12 DX-SX / INNOVATIVO E S.I.60U/170/0.12 DOPPIO INNOVATIVO ( n.2 KIT). COMPOSTO DA: N.1 SPFE-1; N.1 / SPFE-2; N.1 SPFE-3; N.1 SPFE-4; N.1 SPFE-5 E N.1 SPFE-6	CAD		765,45
715/7330	KIT DI SOTTOPIASTRE IN FERRO SPESSORE mm.5 PER CUORE FUSO S.60U/250/0.12 DX-SX / INNOVATIVO COMPOSTO DA: N.1 SP12-1; N.1 SP12-2; N .1 SP12-3; N.1 SP12-4; N.1 SP12-5; N.1 SP12-6 E N.1 SP12-7	CAD		900,86
715/7340	KIT DI SOTTOPIASTRE IN FERRO SPESSORE mm.5 PER CUORE FUSO S.60U/250/0.092 DX-SX / INNOVATIVO COMPOSTO DA: N.1 SP92-1; N.1 SP92-2; N.1 SP92-3; N.1 SP92-4; N.1 SP92-5; N.1 SP92-6 / E N.1 SP92-7	CAD		889,81
715/7350	KIT DI SOTTOPIASTRE IN FERRO SPESSORE mm.5 PER CUORE FUSO S.60U/400/0.094 DX-SX / INNOVATIVO COMPOSTO DA: N.1 SP94-1; N.1 SP94-2; N.1 SP94-3; N.1 SP94-4; N.1 SP94-5; N.1 SP94-6; N.1 SP94-7	CAD		894,85
715/7360	KIT DI SOTTOPIASTRE IN FERRO SPESSORE mm.5 PER CUORE FUSO S.60U/400/0.074 DX-SX / INNOVATIVO COMPOSTO DA: N.1 SP74-1; N.1 SP74-2; N.1 SP74-3; N.1 SP74-4; N.1 SP74-5; N.1 SP74-6; N.1 SP74-7	CAD		886,96
715/7370	KIT DI SOTTOPIASTRE IN FERRO SPESSORE mm.5 PER CUORE SEMPLICE DI ROTAIA TG.0,243 PER / I.60U/0.243 CON CUORI DOPPI MN IND. PER LA POSA SU LEGNO COMPOSTO DA: N.1 SP-P136 N.1 SP-P137 N.1 SP-P138 N.1 SP-P139 N.2 SP-P4	CAD		744,33
715/7400	PIASTRE DI ACCIAIO, MARCA 60P.709U, STAMPATE LAMINATE O FUSE PER COMUNICAZIONE / SEMPLICE FRA SCAMBI S.60U/250/0.092 CON CUORE MONOBLOCCO DI ACCIAIO FUSO AL Mn. AD / ATTACCHI INDIRETTI, ESTREMITA# SALDABILI, CUSCINETTI ELASTICI E CONTROROTAIE UIC 33, / INTERASSE3,550 Mt.	CAD		282,30
715/7410	PIASTRE DI ACCIAIO, MARCA 60P.710U, STAMPATE LAMINATE O FUSE PER COMUNICAZIONE / SEMPLICE FRA SCAMBI S.60U/250/0.092 CON CUORE MONOBLOCCO DI ACCIAIO FUSO AL Mn. AD / ATTACCHI INDIRETTI, ESTREMITA# SALDABILI, CUSCINETTI ELASTICI E CONTROROTAIE UIC 33, / INTERASSE3,550 Mt.	CAD		248,44
715/7500	PIASTRE PIANE DI ACCIAIO, MARCA 60P4U, LAMINATE, STAMPATE O FUSE PER GLI SCAMBI E LE / INTERSEZIONI TIPO 60 UNI	CAD		27,78
715/7510	PIASTRE PIANE DI ACCIAIO, MARCA 60P4UM1, LAMINATE, STAMPATE O FUSE PER GLI SCAMBI E LE / INTERSEZIONI TIPO 60 UNI	CAD		28,89
715/7530	PIASTRE PIANE DI ACCIAIO, MARCA 60P7U, LAMINATE, STAMPATE O FUSE PER IL TELAIO DEGLI AGHI / DEGLI SCAMBI TIPO S60U/170/0,12, S60U/ 250/0,12, S60U/250/0,092, S60U/400/0,094 E / S60U/400/0,074	CAD		152,67
715/7540	PIASTRE PIANE DI ACCIAIO, MARCA 60P8U, LAMINATE, STAMPATE O FUSE PER IL TELAIO DEGLI AGHI / DEGLI SCAMBI TIPO S60U/170/0,12, S60U/ 250/0,12, S60U/250/0,092, S60U/400/0,094 E / S60U/400/0,074	CAD		218,11
715/7550	PIASTRE PIANE DI ACCIAIO, MARCA 60P9U, STAMPATE O FUSE PER I TELAI DEGLI AGHI DEGLI SCAMBI / TIPO S60U/170/0,12	CAD		189,70
715/7560	PIASTRE PIANE DI ACCIAIO, MARCA 60P10U, LAMINATE, STAMPATE O FUSE PER IL TELAIO DEGLI AGHI / DEGLI SCAMBI TIPO S60U/170/0,12, S60U /400/0,094 E S60U/400/0,074	CAD		189,70
715/7570	PIASTRE PIANE DI ACCIAIO, MARCA 60P11U, STAMPATE O FUSE PER I TELAI DEGLI AGHI DEGLI SCAMBI / TIPO 60 UNI	CAD		218,11
715/7580	PIASTRE PIANE DI ACCIAIO, MARCA 60P12U, STAMPATE O FUSE PER I TELAI DEGLI AGHI DEGLI SCAMBI / TIPO 60 UNI	CAD		189,70
715/7590	PIASTRE PIANE DI ACCIAIO, MARCA 60P7UM1, LAMINATE, STAMPATE O FUSE PER I TELAI DEGLI AGHI / DEGLI SCAMBI SI60U/170/0,12 SP E DP	CAD		168,03
715/7600	PIASTRE PIANE DI ACCIAIO, MARCA 60P7UM2, LAMINATE, STAMPATE O FUSE PER I TELAI DEGLI AGHI / DEGLI SCAMBI SI60U/170/0,12 DP	CAD		168,03
715/7610	PIASTRE DI ACCIAIO, MARCA 60P15U, STAMPATE O FUSE PER I CUORI SEMPLICI DI ROTAIE DEGLI / SCAMBI SI60U/170/0,12 INSERITI NELLE COMU NICAZIONI DOPPIE A FORBICE	CAD		257,21
715/7620	PIASTRE DI ACCIAIO, MARCA 60P16U, STAMPATE O FUSE PER I CUORI SEMPLICI DI ROTAIE DEGLI / SCAMBI SI60U/170/0,12 INSERITI NELLE COMU NICAZIONI DOPPIE A FORBICE	CAD		234,46
715/7630	PIASTRE DI ACCIAIO, MARCA 60P17U, STAMPATE O FUSE PER I CUORI SEMPLICI DI ROTAIE DEGLI / SCAMBI SI60U/170/0,12 INSERITI NELLE COMU NICAZIONI DOPPIE A FORBICE	CAD		191,20
715/7640	PIASTRE DI ACCIAIO, MARCA 60P18U, STAMPATE O FUSE PER I CUORI SEMPLICI DI ROTAIE DEGLI / SCAMBI SI60U/170/0,12 INSERITI NELLE COMU NICAZIONI DOPPIE A FORBICE	CAD		191,20
715/7650	PIASTRE DI ACCIAIO, MARCA 60P19U, STAMPATE O FUSE PER I CUORI SEMPLICI DI ROTAIE DEGLI / SCAMBI SI60U/170/0,12 INSERITI NELLE COMU NICAZIONI DOPPIE A FORBICE	CAD		191,20
715/7660	PIASTRE DI ACCIAIO, MARCA 60P20U, STAMPATE O FUSE PER I CUORI SEMPLICI DI ROTAIE DEGLI / SCAMBI SI60U/170/0,12 INSERITI NELLE COMU NICAZIONI DOPPIE A FORBICE	CAD		257,21
715/7670	PIASTRE PIANE DI ACCIAIO, MARCA 60P21U, STAMPATE O FUSE PER LE CONTROROTAIE, DEL PROFILO / CR1, DEI CUORI SEMPLICI DEGLI SCAMBI S6 0U/170/0,12, SI60U/170/0,12 DP E SP, I60U/0,12, / I60U/0,094/0,12	CAD		150,13
715/7680	PIASTRE PIANE DI ACCIAIO, MARCA 60P22U, STAMPATE O FUSE PER LE CONTROROTAIE, DEL PROFILO / CR1, DEI CUORI SEMPLICI DEGLI SCAMBI E DELLE INTERSEZIONI 60 UNI	CAD		150,13
715/7690	PIASTRE PIANE DI ACCIAIO, MARCA 60P23U, STAMPATE O FUSE PER LE CONTROROTAIE, DEL PROFILO / CR1, DEI CUORI SEMPLICI DEGLI SCAMBI E DELLE INTERSEZIONI 60 UNI	CAD		150,13
715/7700	PIASTRE PIANE DI ACCIAIO, MARCA 60P24U, STAMPATE O FUSE PER LE CONTROROTAIE, DEL PROFILO / CR1, DEI CUORI SEMPLICI DEGLI SCAMBI S6 0U/170/0,12, SI60U/170/0,12 DP E SP, I60U/0,12, / I60U/0,094/0,12	CAD		150,13
715/7720	PIASTRE PIANE DI ACCIAIO, MARCA 60P52U, STAMPATE O FUSE PER I TELAI DEGLI AGHI DEGLI SCAMBI / S60U/250/0,12 E S60U/250/0,092	CAD		218,11
715/7730	PIASTRE PIANE DI ACCIAIO, MARCA 60P53U, STAMPATE O FUSE PER I TELAI DEGLI AGHI DEGLI SCAMBI / S60U/250/0,12 E S60U/250/0,092	CAD		189,70
715/7760	PIASTRE PIANE DI ACCIAIO, MARCA 60P56U, STAMPATE O FUSE, PER I CUORI SEMPLICI DI ROTAIE / TANGENTE 0,094 DELLE INTERSEZIONI I60U/0 ,094/0,12	CAD		152,67
715/7800	PIASTRE PIANE DI ACCIAIO, MARCA 60P60U, STAMPATE O FUSE PER LE CONTROROTAIE, DEL PROFILO / CR1, DEI CUORI SEMPLICI DEGLI SCAMBI E DELLE INTERSEZIONI TIPO 60 UNI	CAD		150,13
715/7810	PIASTRE PIANE DI ACCIAIO, MARCA 60P61U, STAMPATE O FUSE PER LE CONTROROTAIE, DEL PROFILO / CR1, DEI CUORI SEMPLICI DEGLI SCAMBI E DELLE INTERSEZIONI TIPO 60 UNI	CAD		150,13
715/7820	PIASTRE PIANE DI ACCIAIO, MARCA 60P62U, STAMPATE O FUSE PER LE CONTROROTAIE, DEL PROFILO / CR1, DEI CUORI SEMPLICI DEGLI SCAMBI E DELLE INTERSEZIONI TIPO 60 UNI	CAD		150,13
715/7830	PIASTRE PIANE DI ACCIAIO, MARCA 60P63U, STAMPATE O FUSE PER LE CONTROROTAIE, DEL PROFILO / CR1, DEI CUORI SEMPLICI DEGLI SCAMBI E DELLE INTERSEZIONI TIPO 60 UNI	CAD		150,13
715/7840	PIASTRE PIANE DI ACCIAIO, MARCA 60P64U, STAMPATE O FUSE PER LE CONTROROTAIE, DEL PROFILO / CR1, DEI CUORI SEMPLICI DEGLI SCAMBI E DELLE INTERSEZIONI TIPO 60 UNI	CAD		150,13
715/7850	PIASTRE PIANE DI ACCIAIO, MARCA 60P65U, STAMPATE O FUSE PER I TELAI DEGLI AGHI DEGLI SCAMBI / S60U/400/0,094 E S60U/400/0,074	CAD		218,11
715/7860	PIASTRE PIANE DI ACCIAIO, MARCA 60P66U, STAMPATE O FUSE PER I TELAI DEGLI AGHI DEGLI SCAMBI / S60U/400/0,094 E S60U/400/0,074	CAD		218,11
715/7950	PIASTRE PIANE DI ACCIAIO, MARCA 60P77U, STAMPATE O FUSE PER I CUORI SEMPLICI DI ROTAIE / DELLE INTERSEZIONI I60U/0,094/0,12	CAD		218,11
715/7960	PIASTRE PIANE DI ACCIAIO, MARCA 60P78U, STAMPATE O FUSE PER I CUORI SEMPLICI DI ROTAIE / DELLE INTERSEZIONI I60U/0,094/0,12	CAD		218,11
715/7970	PIASTRE PIANE DI ACCIAIO, MARCA 60P79U, STAMPATE O FUSE PER I CUORI SEMPLICI DI ROTAIE / DELLE INTERSEZIONI I60U/0,094/0,12	CAD		152,67
715/8030	PIASTRE PIANE DI ACCIAIO, MARCA 60P80U, STAMPATE O FUSE PER I CUORI SEMPLICI DI ROTAIE / DELLE INTERSEZIONI I60U/0,094/0,12	CAD		152,67
715/8040	PIASTRE PIANE DI ACCIAIO, MARCA 60P81U, STAMPATE O FUSE PER I CUORI SEMPLICI DI ROTAIE / DELLE INTERSEZIONI I60U/0,094/0,12	CAD		152,67
715/8050	PIASTRE PIANE DI ACCIAIO, MARCA 60P26U, STAMPATE O FUSE PER I CUORI DOPPI DI ROTAIE DEGLI / SCAMBI SI60U/170/0,12 DP	CAD		371,53
715/8060	PIASTRE PIANE DI ACCIAIO, MARCA 60P27U, STAMPATE O FUSE PER I CUORI DOPPI DI ROTAIE DEGLI / SCAMBI SI60U/170/0,12 DP	CAD		395,00
715/8070	PIASTRE PIANE DI ACCIAIO, MARCA 60P28U, STAMPATE O FUSE PER I CUORI DOPPI DI ROTAIE DEGLI / SCAMBI SI60U/170/0,12 DP	CAD		259,17
715/8080	PIASTRE PIANE DI ACCIAIO, MARCA 60P29U, STAMPATE O FUSE PER I CUORI DOPPI DI ROTAIE DEGLI / SCAMBI SI60U/170/0,12 DP	CAD		259,17
715/8090	PIASTRE PIANE DI ACCIAIO, MARCA 60P30U, STAMPATE O FUSE PER I CUORI DOPPI DI ROTAIE DEGLI / SCAMBI SI60U/170/0,12 DP	CAD		395,00
715/8100	PIASTRE PIANE DI ACCIAIO, MARCA 60P31U, STAMPATE O FUSE PER I CUORI DOPPI DI ROTAIE DEGLI / SCAMBI SI60U/170/0,12 DP	CAD		371,53
715/8110	PIASTRE PIANE DI ACCIAIO, MARCA 60P32U, STAMPATE O FUSE PER I CUORI DOPPI DI ROTAIE DEGLI / SCAMBI SI60U/170/0,12 SP	CAD		189,70
715/8120	PIASTRE PIANE DI ACCIAIO, MARCA 60P33U, STAMPATE O FUSE PER I CUORI DOPPI DI ROTAIE DEGLI / SCAMBI SI60U/170/0,12 SP	CAD		306,09
715/8130	PIASTRE PIANE DI ACCIAIO, MARCA 60P34U, STAMPATE O FUSE PER I CUORI DOPPI DI ROTAIE DEGLI / SCAMBI SI60U/170/0,12 SP	CAD		357,97
715/8140	PIASTRE PIANE DI ACCIAIO, MARCA 60P35U, STAMPATE O FUSE PER I CUORI DOPPI DI ROTAIE DEGLI / SCAMBI SI60U/170/0,12 SP	CAD		218,11
715/8150	PIASTRE PIANE DI ACCIAIO, MARCA 60P36U, STAMPATE O FUSE PER I CUORI DOPPI DI ROTAIE DEGLI / SCAMBI SI60U/170/0,12 SP	CAD		218,11
715/8160	PIASTRE PIANE DI ACCIAIO, MARCA 60P37U, STAMPATE O FUSE PER I CUORI DOPPI DI ROTAIE DEGLI / SCAMBI SI60U/170/0,12 SP	CAD		357,97
715/8170	PIASTRE PIANE DI ACCIAIO, MARCA 60P38U, STAMPATE O FUSE PER I CUORI DOPPI DI ROTAIE DEGLI / SCAMBI SI60U/170/0,12 SP	CAD		306,09
715/8180	PIASTRE PIANE DI ACCIAIO, MARCA 60P39U, STAMPATE O FUSE PER I CUORI DOPPI DI ROTAIE DEGLI / SCAMBI SI60U/170/0,12 SP	CAD		189,70
715/8190	PIASTRE PIANE DI ACCIAIO, MARCA 60P40U, STAMPATE O FUSE PER I CUORI DOPPI DI ROTAIE DEGLI / SCAMBI SI60U/170/0,12 SP	CAD		306,09
715/8200	PIASTRE PIANE DI ACCIAIO, MARCA 60P41U, STAMPATE O FUSE PER I CUORI DOPPI DI ROTAIE DEGLI / SCAMBI SI60U/170/0,12 SP	CAD		189,70
715/8210	PIASTRE PIANE DI ACCIAIO, MARCA 60P42U, STAMPATE O FUSE PER I CUORI DOPPI DI ROTAIE DEGLI / SCAMBI SI60U/170/0,12 SP	CAD		189,70
715/8220	PIASTRE PIANE DI ACCIAIO, MARCA 60P43U, STAMPATE O FUSE PER I CUORI DOPPI DI ROTAIE DEGLI / SCAMBI SI60U/170/0,12 SP	CAD		189,70
715/8230	PIASTRE PIANE DI ACCIAIO, MARCA 60P44U, STAMPATE O FUSE PER I CUORI DOPPI DI ROTAIE DEGLI / SCAMBI SI60U/170/0,12 SP	CAD		189,70
715/8240	PIASTRE PIANE DI ACCIAIO, MARCA 60P45U, STAMPATE O FUSE PER I CUORI DOPPI DI ROTAIE DEGLI / SCAMBI SI60U/170/0,12 SP	CAD		306,09
715/8250	PIASTRE PIANE DI ACCIAIO, MARCA 60P82U, STAMPATE O FUSE PER I CUORI SEMPLICI DI ROTAIE / DELLE INTERSEZIONI I60U/0,094/0,12	CAD		152,67
715/8260	PIASTRE PIANE DI ACCIAIO, MARCA 60P83U, STAMPATE O FUSE PER I CUORI SEMPLICI DI ROTAIE / DELLE INTERSEZIONI I60U/0,094/0,12	CAD		218,11
715/8410	PIASTRE PIANE DI ACCIAIO, MARCA 60P90U, STAMPATE O FUSE ANTECEDENTI I CUORI SEMPLICI DI / ROTAIE DEGLI SCAMBI S60U/1200/0,055	CAD		9,10
715/8430	PIASTRE DI ACCIAIO, MARCA 60P100U, STAMPATE O FUSE PER I CUORI SEMPLICI DI ROTAIE DEGLI / SCAMBI SI60U/250/0,092 INSERITI NELLE CO MUNICAZIONI DOPPIE A FORBICE	CAD		1,66
715/8440	PIASTRE DI ACCIAIO, MARCA 60P101U, STAMPATE O FUSE PER I CUORI SEMPLICI DI ROTAIE DEGLI / SCAMBI SI60U/250/0,092 INSERITI NELLE CO MUNICAZIONI DOPPIE A FORBICE	CAD		1,66
715/8450	PIASTRE DI ACCIAIO, MARCA 60P102U, STAMPATE O FUSE PER I CUORI SEMPLICI DI ROTAIE DEGLI / SCAMBI SI60U/250/0,092 INSERITI NELLE CO MUNICAZIONI DOPPIE A FORBICE	CAD		1,54
715/8460	PIASTRE DI ACCIAIO, MARCA 60P103U, STAMPATE O FUSE PER I CUORI SEMPLICI DI ROTAIE DEGLI / SCAMBI SI60U/250/0,092 INSERITI NELLE CO MUNICAZIONI DOPPIE A FORBICE	CAD		1,24
715/8470	PIASTRE DI ACCIAIO, MARCA 60P104U, STAMPATE O FUSE PER I CUORI SEMPLICI DI ROTAIE DEGLI / SCAMBI SI60U/250/0,092 INSERITI NELLE CO MUNICAZIONI DOPPIE A FORBICE	CAD		1,20
715/8480	PIASTRE DI ACCIAIO, MARCA 60P105U, STAMPATE O FUSE PER I CUORI SEMPLICI DI ROTAIE DEGLI / SCAMBI SI60U/250/0,092 INSERITI NELLE CO MUNICAZIONI DOPPIE A FORBICE	CAD		1,33
715/8490	PIASTRE DI ACCIAIO, MARCA 60P106U, STAMPATE O FUSE PER I CUORI SEMPLICI DI ROTAIE DEGLI / SCAMBI SI60U/250/0,092 INSERITI NELLE CO MUNICAZIONI DOPPIE A FORBICE	CAD		1,57
715/8500	PIASTRE DI ACCIAIO, MARCA 60P107U, STAMPATE O FUSE PER I CUORI SEMPLICI DI ROTAIE DEGLI / SCAMBI SI60U/250/0,092 INSERITI NELLE CO MUNICAZIONI DOPPIE A FORBICE	CAD		1,73
715/8510	PIASTRE DI ACCIAIO, MARCA 60P108U, STAMPATE O FUSE PER I CUORI SEMPLICI DI ROTAIE DEGLI / SCAMBI SI60U/250/0,092 INSERITI NELLE CO MUNICAZIONI DOPPIE A FORBICE	CAD		8,57
715/8520	PIASTRE DI ACCIAIO, MARCA 60P109U, STAMPATE O FUSE PER I CUORI SEMPLICI DI ROTAIE DEGLI / SCAMBI SI60U/250/0,092 INSERITI NELLE CO MUNICAZIONI DOPPIE A FORBICE	CAD		1,57
715/8540	PIASTRE DI ACCIAIO, MARCA 50P19, LAMINATE, STAMPATE O FUSE PER GLI SCAMBI S50U245/0,10 E / S60U/170/0,12	CAD		42,61
715/8550	PIASTRE DI ACCIAIO, MARCA 50P20, LAMINATE, STAMPATE O FUSE PER GLI SCAMBI S50U245/0,10 E / S60U/170/0,12	CAD		187,47
715/8560	PIASTRE REALIZZATE IN ACCIAIO STAMPATO O FUSO, MARCA 50P21, DEL TELAIO DEGLI AGHI DEGLI / SCAMBI S50U/245/0,10	CAD		147,95
715/8580	PIASTRE DI ACCIAIO, MARCA 50P25, STAMPATE O FUSE PER I CUORI SEMPLICI DI ROTAIE DEGLI / SCAMBI S50U/245/0,10	CAD		18,38
715/8590	PIASTRE DI ACCIAIO, MARCA 50P26, STAMPATE O FUSE PER I CUORI SEMPLICI DI ROTAIE DEGLI / SCAMBI S50U/245/0,10	CAD		14,87
715/8610	PIASTRE DI ACCIAIO, MARCA 50P28, STAMPATE O FUSE PER I CUORI SEMPLICI DI ROTAIE DEGLI / SCAMBI S50U/245/0,10	CAD		14,66
715/8650	PIASTRE DI ACCIAIO, MARCA 50P32, STAMPATE O FUSE PER I CUORI SEMPLICI DI ROTAIE DEGLI / SCAMBI S50U/245/0,10	CAD		16,55
715/8670	PIASTRE PIANE DI ACCIAIO, MARCA 50P34, LAMINATE, STAMPATE O FUSE PER LE CONTROROTAIE DEI / CUORI SEMPLICI DEGLI SCAMBI S50U/245/0, 10 E S50U/170/0,12	CAD		152,67
715/8680	PIASTRE PIANE DI ACCIAIO, MARCA 50P36, LAMINATE, STAMPATE O FUSE PER IL TELAIO DEGLI AGHI / DEGLI SCAMBI S50U/170/0,12	CAD		119,30
715/8810	PIASTRE DI ACCIAIO, MARCA 60P134U, STAMPATE O FUSE PER I CUORI SEMPLICI DI ROTAIE DELLE / INTERSEZIONI I60U/0,243	CAD		168,03
715/8820	PIASTRE DI ACCIAIO, MARCA 60P135U, STAMPATE O FUSE PER I CUORI SEMPLICI DI ROTAIE DELLE / INTERSEZIONI I60U/0,243	CAD		168,03
715/8830	PIASTRE DI ACCIAIO, MARCA 60P136U, STAMPATE O FUSE PER I CUORI SEMPLICI DI ROTAIE DELLE / INTERSEZIONI I60U/0,243	CAD		218,11
715/8840	PIASTRE DI ACCIAIO, MARCA 60P137U, STAMPATE O FUSE PER I CUORI SEMPLICI DI ROTAIE DELLE / INTERSEZIONI I60U/0,243	CAD		152,67
715/8850	PIASTRE DI ACCIAIO, MARCA 60P138U, STAMPATE O FUSE PER I CUORI SEMPLICI DI ROTAIE DELLE / INTERSEZIONI I60U/0,243	CAD		152,67
715/8860	PIASTRE DI ACCIAIO, MARCA 60P139U, STAMPATE O FUSE PER I CUORI SEMPLICI DI ROTAIE DELLE / INTERSEZIONI I60U/0,243	CAD		189,70
715/8870	PIASTRE PIANE DI ACCIAIO, MARCA 60P140U, STAMPATE O FUSE PER LE CONTROROTAIE, DEL / PROFILO CR1, DEI CUORI SEMPLICI DELLE INTERSEZ IONI I60U/0,423	CAD		152,67
715/8880	PIASTRE PIANE DI ACCIAIO, MARCA 60P141U, STAMPATE O FUSE PER LE CONTROROTAIE, DEL / PROFILO CR1, DEI CUORI SEMPLICI DELLE INTERSEZ IONI I60U/0,423	CAD		152,67
715/8890	PIASTRE PIANE DI ACCIAIO, MARCA 60P142U, STAMPATE O FUSE PER LE CONTROROTAIE, DEL / PROFILO CR1, DEI CUORI SEMPLICI DELLE INTERSEZ IONI I60U/0,423	CAD		152,67
715/8900	PIASTRE DI ACCIAIO, MARCA 60P144U, STAMPATE O FUSE PER I CUORI DOPPI DI ROTAIE DELLE / INTERSEZIONI I60U/0,243	CAD		218,11
715/8910	PIASTRE DI ACCIAIO, MARCA 60P145U, STAMPATE O FUSE PER I CUORI DOPPI DI ROTAIE DELLE / INTERSEZIONI I60U/0,243	CAD		152,67
715/8920	PIASTRE DI ACCIAIO, MARCA 60P146U, STAMPATE O FUSE PER I CUORI DOPPI DI ROTAIE DELLE / INTERSEZIONI I60U/0,243	CAD		218,11
715/8950	PIASTRE DI ACCIAIO, MARCA 50P38, STAMPATE O FUSE DEL TELAIO DEGLI AGHI DEGLI SCAMBI / S50U/170/0,12	CAD		189,70
715/8960	PIASTRE DI ACCIAIO, MARCA 50P39, STAMPATE O FUSE DEL TELAIO DEGLI AGHI DEGLI SCAMBI / S50U/170/0,12	CAD		189,70
715/8970	PIASTRE PIANE DI ACCIAIO, MARCA 60P143U, STAMPATE O FUSE PER LE CONTROROTAIE, DEL / PROFILO CR1, DEI CUORI SEMPLICI DELLE INTERSEZ IONI I60U/0,423	CAD		152,67
715/8990	PIASTRE DI ACCIAIO, MARCA 50P41, STAMPATE O FUSE DEL TELAIO DEGLI AGHI DEGLI SCAMBI / S50U/170/0,12	CAD		189,70
715/9000	PIASTRE DI ACCIAIO, MARCA 50P42, STAMPATE O FUSE DEL TELAIO DEGLI AGHI DEGLI SCAMBI / S50U/170/0,12	CAD		189,70
715/9010	PIASTRE DI ACCIAIO, MARCA 50P43, STAMPATE O FUSE PER I CUORI SEMPLICI DI ROTAIE DEGLI / SCAMBI S50U/170/0,12	CAD		218,11
715/9020	PIASTRE DI ACCIAIO, MARCA 50P44, STAMPATE O FUSE PER I CUORI SEMPLICI DI ROTAIE DEGLI / SCAMBI S50U/170/0,12	CAD		152,67
715/9030	PIASTRE DI ACCIAIO, MARCA 50P45, STAMPATE O FUSE PER I CUORI SEMPLICI DI ROTAIE DEGLI / SCAMBI S50U/170/0,12	CAD		152,67
715/9040	PIASTRE DI ACCIAIO, MARCA 50P46, STAMPATE O FUSE PER I CUORI SEMPLICI DI ROTAIE DEGLI / SCAMBI S50U/170/0,12	CAD		152,67
715/9050	PIASTRE DI ACCIAIO, MARCA 50P47, STAMPATE O FUSE PER I CUORI SEMPLICI DI ROTAIE DEGLI / SCAMBI S50U/170/0,12	CAD		152,67
715/9060	PIASTRE DI ACCIAIO, MARCA 50P48, STAMPATE O FUSE PER I CUORI SEMPLICI DI ROTAIE DEGLI / SCAMBI S50U/170/0,12	CAD		218,11
715/9070	PIASTRE DI ACCIAIO, MARCA 50P49, STAMPATE O FUSE PER I CUORI SEMPLICI DI ROTAIE DEGLI / SCAMBI S50U/170/0,12	CAD		189,70
715/9080	PIASTRE DI ACCIAIO, MARCA 50P51, STAMPATE O FUSE PER I CUORI SEMPLICI DI ROTAIE DEGLI / SCAMBI S50U/170/0,12 QUANDO VENGONO POSTI IN OPERA IN SOSTITUZIONE DI UNO SCAMBIO DEL / TIPO 36 UNI	CAD		10,05
715/9090	PIASTRE DI ACCIAIO, MARCA 50P52, STAMPATE O FUSE PER I CUORI SEMPLICI DI ROTAIE DEGLI / SCAMBI S50U/170/0,12 QUANDO VENGONO POSTI IN OPERA IN SOSTITUZIONE DI UNO SCAMBIO DEL / TIPO 36 UNI	CAD		10,06
715/9100	PIASTRE DI ACCIAIO, MARCA 60P147U, STAMPATE O FUSE DEL TELAIO DEGLI AGHI DEGLI SCAMBI / S60U/1200/0,0055 E S60U/12000,040	CAD		153,64
715/9110	PIASTRE DI ACCIAIO, MARCA 60P148U, STAMPATE O FUSE DEL TELAIO DEGLI AGHI DEGLI SCAMBI / S60U/1200/0,0055 E S60U/12000,040	CAD		153,64
715/9120	PIASTRE DI ACCIAIO, MARCA 60P149U, STAMPATE O FUSE DEL TELAIO DEGLI AGHI DEGLI SCAMBI / S60U/1200/0,0055 E S60U/12000,040	CAD		153,64
715/9130	PIASTRE DI ACCIAIO, MARCA 60P150U, STAMPATE O FUSE DEL TELAIO DEGLI AGHI DEGLI SCAMBI / S60U/1200/0,0055 E S60U/12000,040	CAD		153,64
715/9140	PIASTRE DI ACCIAIO, MARCA 60P151U, STAMPATE O FUSE DEL TELAIO DEGLI AGHI DEGLI SCAMBI / S60U/1200/0,0055 E S60U/12000,040	CAD		153,64
715/9150	PIASTRE DI ACCIAIO, MARCA 60P152U, STAMPATE O FUSE DEL TELAIO DEGLI AGHI DEGLI SCAMBI / S60U/1200/0,0055 E S60U/12000,040	CAD		153,64
715/9160	PIASTRE DI ACCIAIO, MARCA 60P153U, STAMPATE O FUSE DEL TELAIO DEGLI AGHI DEGLI SCAMBI / S60U/1200/0,0055 E S60U/12000,040	CAD		153,64
715/9170	PIASTRE DI ACCIAIO, MARCA 60P154U, STAMPATE O FUSE DEL TELAIO DEGLI AGHI DEGLI SCAMBI / S60U/1200/0,0055 E S60U/12000,040	CAD		153,64
715/9180	PIASTRE DI ACCIAIO, MARCA 60P155U, STAMPATE O FUSE DEL TELAIO DEGLI AGHI DEGLI SCAMBI / S60U/1200/0,0055 E S60U/12000,040	CAD		153,64
715/9190	PIASTRE PIANE DI ACCIAIO, MARCA 60P156U, STAMPATE O FUSE ANTECEDENTI I CUORI SEMPLICI DI / ROTAIE DEGLI SCAMBI S60U/1200/0,055	CAD		9,74
715/9210	PIASTRE PIANE DI ACCIAIO, MARCA 60P172U, STAMPATE O FUSE PER LE CONTROROTAIE, DEL / PROFILO CR1, DEI CUORI SEMPLICI DEGLI SCAMBI S 60U/1200/0,055	CAD		156,25
715/9230	PIASTRE PIANE DI ACCIAIO, MARCA 60P174U, STAMPATE O FUSE PER LE CONTROROTAIE, DEL / PROFILO CR1, DEI CUORI SEMPLICI DEGLI SCAMBI S 60U/1200/0,055	CAD		156,25
715/9240	PIASTRE PIANE DI ACCIAIO, MARCA 60P175U, STAMPATE O FUSE PER LE CONTROROTAIE, DEL / PROFILO CR1, DEI CUORI SEMPLICI DEGLI SCAMBI S 60U/1200/0,055	CAD		156,25
715/9250	PIASTRE PIANE DI ACCIAIO, MARCA 60P176U, STAMPATE O FUSE PER LE CONTROROTAIE, DEL / PROFILO CR1, DEI CUORI SEMPLICI DEGLI SCAMBI S 60U/1200/0,055	CAD		156,25
715/9260	PIASTRE PIANE DI ACCIAIO, MARCA 60P177U, STAMPATE O FUSE PER LE CONTROROTAIE, DEL / PROFILO CR1, DEI CUORI SEMPLICI DEGLI SCAMBI S 60U/1200/0,055	CAD		156,25
715/9270	PIASTRE PIANE DI ACCIAIO, MARCA 60P178U, STAMPATE O FUSE PER LE CONTROROTAIE, DEL / PROFILO CR1, DEI CUORI SEMPLICI DEGLI SCAMBI S 60U/1200/0,055	CAD		156,25
715/9280	PIASTRE PIANE DI ACCIAIO, MARCA 60P179U, STAMPATE O FUSE PER LE CONTROROTAIE, DEL / PROFILO CR1, DEI CUORI SEMPLICI DEGLI SCAMBI S 60U/1200/0,055	CAD		156,25
715/9290	PIASTRE PIANE DI ACCIAIO, MARCA 60P180U, STAMPATE O FUSE PER LE CONTROROTAIE, DEL / PROFILO CR1, DEI CUORI SEMPLICI DEGLI SCAMBI S 60U/1200/0,055	CAD		156,25
715/9300	PIASTRE PIANE DI ACCIAIO, MARCA 60P181U, STAMPATE O FUSE PER LE CONTROROTAIE, DEL / PROFILO CR1, DEI CUORI SEMPLICI DEGLI SCAMBI S 60U/1200/0,055	CAD		156,25
715/9310	PIASTRE PIANE DI ACCIAIO, MARCA 60P182U, STAMPATE O FUSE PER LE CONTROROTAIE, DEL / PROFILO CR1, DEI CUORI SEMPLICI DEGLI SCAMBI S 60U/1200/0,055	CAD		156,25
715/9320	PIASTRE PIANE DI ACCIAIO, MARCA 60P183U, STAMPATE O FUSE PER LE CONTROROTAIE, DEL / PROFILO CR1, DEI CUORI SEMPLICI DEGLI SCAMBI S 60U/1200/0,055	CAD		156,25
715/9330	PIASTRE PIANE DI ACCIAIO, MARCA 60P184U, STAMPATE O FUSE PER LE CONTROROTAIE, DEL / PROFILO CR1, DEI CUORI SEMPLICI DEGLI SCAMBI S 60U/1200/0,055 E S60U/3000/0,034	CAD		156,25
715/9380	PIASTRE DI ACCIAIO, MARCA 60P316U, STAMPATE O FUSE DEL TELAIO DEGLI AGHI DEGLI SCAMBI / S60U/3000/0,034	CAD		20,57
715/9420	PIASTRE DI ACCIAIO, MARCA 60P320U, STAMPATE O FUSE DEL TELAIO DEGLI AGHI DEGLI SCAMBI / S60U/3000/0,034	CAD		20,57
715/9430	PIASTRE DI ACCIAIO, MARCA 60P321U, STAMPATE O FUSE DEL TELAIO DEGLI AGHI DEGLI SCAMBI / S60U/3000/0,034	CAD		20,57
715/9530	PIASTRE PIANE DI ACCIAIO, MARCA 60P344U, STAMPATE O FUSE PER LE CONTROROTAIE, DEL / PROFILO CR1, DEI CUORI SEMPLICI DEGLI SCAMBI S 60U/3000/0,034	CAD		19,77
715/9540	PIASTRE PIANE DI ACCIAIO, MARCA 60P345U, STAMPATE O FUSE PER LE CONTROROTAIE, DEL / PROFILO CR1, DEI CUORI SEMPLICI DEGLI SCAMBI S 60U/3000/0,034	CAD		19,77
715/9550	PIASTRE PIANE DI ACCIAIO, MARCA 60P346U, STAMPATE O FUSE PER LE CONTROROTAIE, DEL / PROFILO CR1, DEI CUORI SEMPLICI DEGLI SCAMBI S 60U/3000/0,034	CAD		19,77
715/9560	PIASTRE PIANE DI ACCIAIO, MARCA 60P347U, STAMPATE O FUSE PER LE CONTROROTAIE, DEL / PROFILO CR1, DEI CUORI SEMPLICI DEGLI SCAMBI S 60U/3000/0,034	CAD		20,57
715/9570	PIASTRE PIANE DI ACCIAIO, MARCA 60P348U, STAMPATE O FUSE PER LE CONTROROTAIE, DEL / PROFILO CR1, DEI CUORI SEMPLICI DEGLI SCAMBI S 60U/3000/0,034	CAD		20,57
715/9580	PIASTRE PIANE DI ACCIAIO, MARCA 60P349U, STAMPATE O FUSE PER LE CONTROROTAIE, DEL / PROFILO CR1, DEI CUORI SEMPLICI DEGLI SCAMBI S 60U/3000/0,034	CAD		20,57
715/9590	PIASTRE PIANE DI ACCIAIO, MARCA 60P350U, STAMPATE O FUSE PER LE CONTROROTAIE, DEL / PROFILO CR1, DEI CUORI SEMPLICI DEGLI SCAMBI S 60U/3000/0,034	CAD		20,57
715/9610	PIASTRE PIANE DI ACCIAIO, MARCA 60P351U, STAMPATE O FUSE PER LE CONTROROTAIE, DEL / PROFILO CR1, DEI CUORI SEMPLICI DEGLI SCAMBI S 60U/3000/0,034	CAD		20,57
715/9620	PIASTRE PIANE DI ACCIAIO, MARCA 60P352U, STAMPATE O FUSE PER LE CONTROROTAIE, DEL / PROFILO CR1, DEI CUORI SEMPLICI DEGLI SCAMBI S 60U/3000/0,034	CAD		19,77
715/9630	PIASTRE PIANE DI ACCIAIO, MARCA 60P353U, STAMPATE O FUSE PER LE CONTROROTAIE, DEL / PROFILO CR1, DEI CUORI SEMPLICI DEGLI SCAMBI S 60U/3000/0,034	CAD		573,60
715/9640	PIASTRE PIANE DI ACCIAIO, MARCA 60P354U, STAMPATE O FUSE PER LE CONTROROTAIE, DEL / PROFILO CR1, DEI CUORI SEMPLICI DEGLI SCAMBI S 60U/3000/0,034	CAD		22,21
715/9650	PIASTRE PIANE DI ACCIAIO, MARCA 60P355U, STAMPATE O FUSE PER LE CONTROROTAIE, DEL / PROFILO CR1, DEI CUORI SEMPLICI DEGLI SCAMBI S 60U/3000/0,034	CAD		23,08
715/9660	PIASTRE PIANE DI ACCIAIO, MARCA 60P383U, STAMPATE O FUSE PER LE CONTROROTAIE, DEL / PROFILO CR1, DEI CUORI SEMPLICI DEGLI SCAMBI T IPO 60 UNI MONTATI SU TRAVERSONI DI / CEMENTO ARMATO	CAD		11,66
715/9680	PIASTRE PIANE DI ACCIAIO, MARCA 60P375U, STAMPATE O FUSE PER LE CONTROROTAIE, DEL / PROFILO CR1, DEI CUORI SEMPLICI DEGLI SCAMBI T IPO 60 UNI MONTATI SU TRAVERSONI DI / CEMENTO ARMATO	CAD		22,59
715/9690	PIASTRE PIANE DI ACCIAIO, MARCA 60P376U, STAMPATE O FUSE PER LE CONTROROTAIE, DEL / PROFILO CR1, DEI CUORI SEMPLICI DEGLI SCAMBI T IPO 60 UNI MONTATI SU TRAVERSONI DI / CEMENTO ARMATO	CAD		22,26
715/9710	PIASTRE PIANE DI ACCIAIO, MARCA 60P378U, STAMPATE O FUSE PER LE CONTROROTAIE, DEL / PROFILO CR1, DEI CUORI SEMPLICI DEGLI SCAMBI T IPO 60 UNI MONTATI SU TRAVERSONI DI / CEMENTO ARMATO	CAD		17,27
715/9720	PIASTRE PIANE DI ACCIAIO, MARCA 60P379U, STAMPATE O FUSE PER LE CONTROROTAIE, DEL / PROFILO CR1, DEI CUORI SEMPLICI DEGLI SCAMBI T IPO 60 UNI MONTATI SU TRAVERSONI DI / CEMENTO ARMATO	CAD		17,27
715/9730	PIASTRE PIANE DI ACCIAIO, MARCA 60P380U, STAMPATE O FUSE PER LE CONTROROTAIE, DEL / PROFILO CR1, DEI CUORI SEMPLICI DEGLI SCAMBI T IPO 60 UNI MONTATI SU TRAVERSONI DI / CEMENTO ARMATO	CAD		17,27
715/9740	PIASTRE PIANE DI ACCIAIO, MARCA 60P381U, STAMPATE O FUSE PER LE CONTROROTAIE, DEL / PROFILO CR1, DEI CUORI SEMPLICI DEGLI SCAMBI T IPO 60 UNI MONTATI SU TRAVERSONI DI / CEMENTO ARMATO	CAD		17,27
715/9750	PIASTRE PIANE DI ACCIAIO, MARCA 60P382U, STAMPATE O FUSE PER LE CONTROROTAIE, DEL / PROFILO CR1, DEI CUORI SEMPLICI DEGLI SCAMBI T IPO 60 UNI MONTATI SU TRAVERSONI DI / CEMENTO ARMATO	CAD		17,27
715/9760	PIASTRE DI ACCIAIO, MARCA 60U1/20M1, LAMINATE, STAMPATE O FUSE DEL TELAIO DEGLI AGHI / DEGLI SCAMBI S60U/1200/0,040	CAD		43,12
715/9800	PIASTRE DI ACCIAIO, MARCA 60U1/20M2, LAMINATE, STAMPATE O FUSE DEL TELAIO DEGLI AGHI / DEGLI SCAMBI S60U/1200/0,040	CAD		43,12
715/9810	PIASTRE DI ACCIAIO, MARCA 60U1/40M1, LAMINATE, STAMPATE O FUSE DEL TELAIO DEGLI AGHI / DEGLI SCAMBI S60U/1200/0,040	CAD		85,21
715/9820	PIASTRE DI ACCIAIO, MARCA 60U1/40M2, LAMINATE, STAMPATE O FUSE DEL TELAIO DEGLI AGHI / DEGLI SCAMBI S60U/1200/0,040	CAD		85,21
715/9830	PIASTRE PIANE DI ACCIAIO, MARCA 60P395U, STAMPATE O FUSE PER LE CONTROROTAIE, DEL / PROFILO CR1, DEI CUORI SEMPLICI DEGLI SCAMBI S 60U/1200/0,040	CAD		156,25
715/9840	PIASTRE PIANE DI ACCIAIO, MARCA 60P396U, STAMPATE O FUSE PER LE CONTROROTAIE, DEL / PROFILO CR1, DEI CUORI SEMPLICI DEGLI SCAMBI S 60U/1200/0,040	CAD		156,25
715/9850	PIASTRE PIANE DI ACCIAIO, MARCA 60P397U, STAMPATE O FUSE PER LE CONTROROTAIE, DEL / PROFILO CR1, DEI CUORI SEMPLICI DEGLI SCAMBI S 60U/1200/0,040	CAD		156,25
715/9860	PIASTRE PIANE DI ACCIAIO, MARCA 60P398U, STAMPATE O FUSE PER LE CONTROROTAIE, DEL / PROFILO CR1, DEI CUORI SEMPLICI DEGLI SCAMBI S 60U/1200/0,040	CAD		156,25
715/9870	PIASTRE PIANE DI ACCIAIO, MARCA 60P399U, STAMPATE O FUSE PER LE CONTROROTAIE, DEL / PROFILO CR1, DEI CUORI SEMPLICI DEGLI SCAMBI S 60U/1200/0,040	CAD		156,25
715/9880	PIASTRE PIANE DI ACCIAIO, MARCA 60P400U, STAMPATE O FUSE PER LE CONTROROTAIE, DEL / PROFILO CR1, DEI CUORI SEMPLICI DEGLI SCAMBI S 60U/1200/0,040	CAD		156,25
715/9890	PIASTRE PIANE DI ACCIAIO, MARCA 60P401U, STAMPATE O FUSE PER LE CONTROROTAIE, DEL / PROFILO CR1, DEI CUORI SEMPLICI DEGLI SCAMBI S 60U/1200/0,040	CAD		156,25
715/9910	PIASTRE PIANE DI ACCIAIO, MARCA 60P402U, STAMPATE O FUSE PER LE CONTROROTAIE, DEL / PROFILO CR1, DEI CUORI SEMPLICI DEGLI SCAMBI S 60U/1200/0,040	CAD		156,25
715/9920	PIASTRE PIANE DI ACCIAIO, MARCA 60P403U, STAMPATE O FUSE PER LE CONTROROTAIE, DEL / PROFILO CR1, DEI CUORI SEMPLICI DEGLI SCAMBI S 60U/1200/0,040	CAD		156,25
715/9930	PIASTRE PIANE DI ACCIAIO, MARCA 60P404U, STAMPATE O FUSE PER LE CONTROROTAIE, DEL / PROFILO CR1, DEI CUORI SEMPLICI DEGLI SCAMBI S 60U/1200/0,040	CAD		156,25
715/9940	PIASTRE PIANE DI ACCIAIO, MARCA 60P405U, STAMPATE O FUSE PER LE CONTROROTAIE, DEL / PROFILO CR1, DEI CUORI SEMPLICI DEGLI SCAMBI S 60U/1200/0,040	CAD		156,25
715/9950	PIASTRE PIANE DI ACCIAIO, MARCA 60P406U, STAMPATE O FUSE PER LE CONTROROTAIE, DEL / PROFILO CR1, DEI CUORI SEMPLICI DEGLI SCAMBI S 60U/1200/0,040	CAD		156,25
715/9960	PIASTRE PIANE DI ACCIAIO, MARCA 60P407U, STAMPATE O FUSE PER LE CONTROROTAIE, DEL / PROFILO CR1, DEI CUORI SEMPLICI DEGLI SCAMBI S 60U/1200/0,040	CAD		156,25
715/9970	PIASTRE PIANE DI ACCIAIO , MARCA 60P374U, STAMPATE OFUSE ADIACENTI IL CUORE AL / MANGANESE DEGLI SCAMBI S60U/1200/0,040	CAD		156,25
715/9980	PIASTRE PIANE DI ACCIAIO , MARCA 60P375U, STAMPATE OFUSE ADIACENTI IL CUORE AL / MANGANESE DEGLI SCAMBI S60U/1200/0,040	CAD		156,25
715/9990	PIASTRE PIANE DI ACCIAIO , MARCA 60P393U, STAMPATE OFUSE ADIACENTI IL CUORE AL / MANGANESE DEGLI SCAMBI S60U/1200/0,040	CAD		156,25
717/0030	PIASTRINA ISOLANTE IN RESINA POLIAMMIDICA NYLON 66 CON FIBRA DI VETRO AL 30%, MARCA PIP / 63, COSTITUENTE, CON IL FERMAGLIO ELASTI CO E 2039 E LA PIASTRA DI GOMMA PGS13, L'ATTACCO / DI 2¦ LIVELLO DELLE TRAVERSE FSV35P	CAD		0,53
717/0040	PIASTRINA ISOLANTE IN RESINA POLIAMMIDICA NYLON 66 CON FIBRA DI VETRO AL 30% MARCA / PIP.64	CAD		1,27
717/0990	PIASTRINE DI STRINGIMENTO DI ACCIAIO, MARCA P76, STAMPATE, PER I CUORI DI ROTAIE ,SEMPLICI / E DOPPI, DELLE INTERSEZIONI DEL I46U/ 0,243	CAD		0,38
717/2600	PIASTRINA DI STRINGIMENTO DI ACCIAIO,MARCA P 238U M, PER IL TELAIO DEGLI AGHI DEGLI SCAMBI / CON CUSCINETTI ELASTICI E CONTROROTAI E MARCA CR5	CAD		7,91
717/2620	PIASTRINE DI STRINGIMENTO DI ACCIAIO, MARCA P238, LAMINATE O STAMPATE, PER I TELAI DEGLI / AGHI DEGLI SCAMBI DELTIPO 60 UNI	CAD		8,52
717/2630	PIASTRINE DI STRINGIMENTO DI ACCIAIO, MARCA P239, LAMINATE O STAMPATE, PER I TELAI DEGLI / AGHI DEGLI SCAMBI DELTIPO 60 UNI	CAD		8,32
717/2770	PIASTRINE DI RIEMPIMENTO DI ACCIAIO, MARCA P253, LAMINATE O STAMPATE, PER LE CHIAVARDE / DEL CUORE E DELLE CONTROROTAIE DEGLI SCAM BI S50U/170/0,12 E S50U/245/0,10	CAD		15,22
717/2790	PIASTRINE DI RIEMPIMENTO DI ACCIAIO, MARCA P255, LAMINATE O STAMPATE, PER LE CHIAVARDE / DEL CUORE E DELLE CONTROROTAIE DEGLI SCAM BI S50U/170/0,12 E S50U/245/0,10	CAD		15,22
717/2950	PIASTRINE DI STRINGIMENTO DI ACCIAIO, MARCA P436, LAMINATE O STAMPATE DA ACCOPPIARE / ALLE CHIAVARDE DEL TELAIO DEGLI AGHI DEGLI S CAMBI SI46U/170/0,12 DOPPI E SEMPLICI	CAD		0,35
717/2990	PIASTRINE DI STRINGIMENTO DI ACCIAIO, MARCA P300, LAMINATE O STAMPATE PER IL / COLLEGAMENTO TRAMITE LE CHIAVARDE C907 DELLE TRAVER SE E DEI TRAVERSONI DI LEGNO	CAD		3,12
717/3000	PIASTRINE DI STRINGIMENTO DI ACCIAIO, MARCA P301, LAMINATE O STAMPATE PER GIUNTI / ISOLANTI DEL TIPO 60 UNI	CAD		5,65
717/3010	PIASTRINE DI ARRESTO DI ACCIAIO, MARCA P302, LAMINATE O STAMPATE, PER I CUSCINETTI DI / SCORRIMENTO DEI TELAI DEGLI AGHI DEGLI SCA MBI TIPO 60 UNI	CAD		6,29
717/4070	PIASTRINE DI STRINGIMENTO DI ACCIAIO, MARCA 50-60UNI, LAMINATE O STAMPATE PER GLISCAMBI / DEL TIPO TIPO 50 UNI E 60 UNI	CAD		2,66
717/4380	PIASTRINE RIEMPIMENTO DI ACCIAIO, MARCA P307, STAMPATE PER LE CHIAVARDE DELLE / CONTROROTAIE DEI CUORI DEGLI SCAMBI DEL TIPO 60 UN I	CAD		8,32
717/4390	PIASTRINE DI RIEMPIMENTO DI ACCIAIO, MARCA P308, STAMPATE PER LE CHIAVARDE DEI CUORI DI / ROTAIE E DELLE CONTROROTAIE DEI CUORI DE GLI SCAMBI SI60U/170/0,12 DOPPI E SEMPLICI	CAD		8,52
717/4690	PIASTRINE DI RIEMPIMENTO DI ACCIAIO, MARCA P334, STAMPATE	CAD		1,21
717/4740	PIASTRINE DI RIEMPIMENTO DI ACCIAIO, MARCA P336, STAMPATE PER LE CHIAVARDE DEI CUORI DI / ROTAIE E DELLE CONTROROTAIE DEGLI SCAMBI S50U/170/0,12	CAD		7,30
717/4820	PIASTRINE DI STRINGIMENTO DI ACCIAIO, MARCA P245U, STAMPATE	CAD		107,51
717/4830	PIASTRINE DI STRINGIMENTO DI ACCIAIO, MARCA P248U, STAMPATE PER LE PIASTRE DEL TELAIO / DEGLI AGHI DEGLI SCAMBI S60U/400/0,094 E S 60U/400/0,074	CAD		10,55
717/4840	PIASTRINE DI STRINGIMENTO DI ACCIAIO, MARCA P249U, STAMPATE PER LE PIASTRE DEL TELAIO / DEGLI AGHI DEGLI SCAMBI SEMPLICI TIPO 60 U NI	CAD		11,77
717/4850	PIASTRINE DI STRINGIMENTO DI ACCIAIO, MARCA P250U, STAMPATE PER LE PIASTRE DEL TELAIO / DEGLI AGHI DEGLI SCAMBI S60U/250/0,12 E S6 0U/250/0,092	CAD		12,17
717/4860	PIASTRINE DI STRINGIMENTO DI ACCIAIO, MARCA P266U, STAMPATE PER LE PIASTRE DEL CUORE DI / ROTAIE DELL'INTERSEZIONE I60U/0,094/0,12	CAD		32,46
717/4870	PIASTRINE DI STRINGIMENTO DI ACCIAIO, MARCA P269U, STAMPATE PER LE PIASTRE DEI CUORI E / DELLE CONTROROTAIE DEGLI SCAMBI SI60U/170 /0,12 DOPPI E SEMPLICI	CAD		14,00
717/4880	PIASTRINE DI STRINGIMENTO DI ACCIAIO, MARCA P272U, STAMPATE PER LE PIASTRE DEL TELAIO / DEGLI AGHI DEGLI SCAMBI S60U/400/0,094 E S 60U/400/0,074	CAD		14,00
717/4890	PIASTRINE DI STRINGIMENTO DI ACCIAIO, MARCA P286U, STAMPATE PER LE PIASTRE DEI CUORI / DOPPI DI ROTAIE E DEL TELAIO DEGLI AGHI DEG LI SCAMBI SI60U/170/0,12 DOPPI , SEMPLICI E / S60U/170/0,12	CAD		14,00
717/4900	PIASTRINE DI STRINGIMENTO DI ACCIAIO, MARCA P287U, STAMPATE PER LE PIASTRE DEI CUORI / SEMPLICI E DOPPI DEGLI SCAMBI SI60U/170/0,1 2 DOPPI E SEMPLICI	CAD		19,88
717/4910	PIASTRINE DI RIEMPIMENTO DI ACCIAIO, MARCA P303U, LAMINATE O STAMPATE PER LE PIASTRE DEI / CUORI E DELLE CONTROROTAIE DEGLI SCAMBI E DELLE INTERSEZIONI TIPO 60 UNI	CAD		9,54
717/4920	PIASTRINE DI RIEMPIMENTO DI ACCIAIO, MARCA P304U, STAMPATE PER LE CHIAVARDE DEI CUORI E / DELLE CONTROROTAIE DELLE INTERSEZIONI I6 0U0,094/0,12, I60U/0,243 E I60U/0,185	CAD		13,80
717/4930	PIASTRINE DI RIEMPIMENTO DI ACCIAIO, MARCA P305U, STAMPATE PER LE CHIAVARDE DEI CUORI E / DELLE CONTROROTAIE DEGLI SCAMBI SI60U/17 0/0,12 DOPPI E SEMPLICI	CAD		7,91
717/4940	PIASTRINE DI RIEMPIMENTO DI ACCIAIO, MARCA P306U, STAMPATE PER LE CHIAVARDE DEI CUORI E / DELLE CONTROROTAIE DELLE INTERSEZIONI I6 0U0,094/0,12	CAD		13,80
717/4950	PIASTRINE DI STRINGIMENTO DI ACCIAIO, MARCA P318U, LAMINATE O STAMPATE PER LE PIASTRE / DEL TELAIO DEGLI AGHI DEGLI SCAMBI TIPO 60 UNI	CAD		8,52
717/4960	PIASTRINE DI RIEMPIMENTO DI ACCIAIO, MARCA P307U, STAMPATE PER LE CHIAVARDE DEI CUORI E / DELLE CONTROROTAIE DELLE INTERSEZIONI I6 0U/0,243	CAD		7,91
717/4970	PIASTRINE DI STRINGIMENTO DI ACCIAIO, MARCA P252U, STAMPATE PER LE PIASTRE DEI CUORI / TANGENTE 0,094 DELLE INTERSEZIONI I60U/0,09 4/0,12	CAD		24,35
717/5000	PIASTRINE DI STRINGIMENTO DI ACCIAIO, MARCA P274U, STAMPATE PER LE PIASTRE DEI CUORI / DOPPI TANGENTE 0,12 DEGLI SCAMBI SI60U/170/ 0,12 DOPPI E SEMPLICI	CAD		24,35
717/5010	PIASTRINE DI STRINGIMENTO DI ACCIAIO, MARCA P275U, STAMPATE PER LE PIASTRE DEI CUORI / DOPPI TANGENTE 0,12 DEGLI SCAMBI SI60U/170/ 0,12 DOPPI E SEMPLICI	CAD		24,35
717/5050	PIASTRINE STRINGIMENTO DI ACCIAIO, MARCA P325U, LAMINATE, STAMPATE O FUSE PER LE / CONTROROTAIE DEI PASSAGGI A LIVELLO DEL TIPO 60 UNI	CAD		1,55
717/5060	PIASTRINE STRINGIMENTO DI ACCIAIO, MARCA P326U, LAMINATE, STAMPATE O FUSE PER LE / CONTROROTAIE DEI PASSAGGI A LIVELLO DEL TIPO 60 UNI	CAD		1,84
717/5170	PIASTRINE DI STRINGIMENTO DI ACCIAIO, MARCA P394U, STAMPATE, PER LE PIASTRE ANTECEDENTI I / CUORI IN ACCIAIO FUSO AL MANGANESE DEG LI SCAMBI S60U/1200/0,055	CAD		11,95
717/5190	PIASTRINE DI STRINGIMENTO DI ACCIAIO, MARCA P493U, STAMPATE, PER LE PIASTRE ANTECEDENTI I / CUORI IN ACCIAIO FUSO AL MANGANESE DEG LI SCAMBI S60U/1200/0,040	CAD		71,02
717/5200	PIASTRINE DI STRINGIMENTO DI ACCIAIO, MARCA P494U, STAMPATE, PER LE PIASTRE ANTECEDENTI I / CUORI IN ACCIAIO FUSO AL MANGANESE DEG LI SCAMBI S60U/1200/0,040	CAD		71,02
717/5210	PIASTRINE DI STRINGIMENTO DI ACCIAIO, MARCA P502U, STAMPATE, PER LE PIASTRE ANTECEDENTI I / CUORI IN ACCIAIO FUSO AL MANGANESE DEG LI SCAMBI S60U/1200/0,040	CAD		71,02
717/5300	PIASTRINE DI STRINGIMENTO DI ACCIAIO, MARCA P450, LAMINATE O STAMPATE, PER I TELAI DEGLI / AGHI DEGLI SCAMBI S50U/245/0,10 E S50U/ 170/0,12	CAD		17,25
717/5310	PIASTRE DI ACCIAIO, MARCA P361U, STAMPATE PER LE CHIAVARDE DEI CUORI SEMPLICI DI ROTAIE E / DELLE CONTROROTAIE DELLE COMUNICAZIONI DOPPIE A FORBICE REALIZZATE CON SCAMBI TG. 0,092 / E INTERSEZIONI TG. 0,185	CAD		7,13
717/5330	PIASTRINE DI STRINGIMENTO DI ACCIAIO, MARCA P452, STAMPATE, PER LE PIASTRE DEI CUORI DI / ROTAIE DEGLI SCAMBI S50U/170/0,12	CAD		40,58
717/5340	PIASTRINE DI STRINGIMENTO DI ACCIAIO, MARCA P453, STAMPATE, PER LE PIASTRE DEI CUORI DI / ROTAIE DEGLI SCAMBI S50U/170/0,12	CAD		40,58
717/5350	PIASTRINE DI STRINGIMENTO DI ACCIAIO, MARCA P454, STAMPATE, PER I PIASTRONI DEI CUORI DI / ROTAIE DEGLI SCAMBI S50U/170/0,12	CAD		1,04
717/5360	PIASTRINE DI STRINGIMENTO DI ACCIAIO, MARCA P455, STAMPATE, PER I PIASTRONI DEI CUORI DI / ROTAIE DEGLI SCAMBI S50U/170/0,12	CAD		1,04
717/5380	PIASTRINE DI STRINGIMENTO DI ACCIAIO, MARCA P384U, STAMPATE, PER LE PIASTRE SUSSEGUENTI I / TELAI DEGLI AGHI DEGLI SCAMBI S60U/120 0/0,055	CAD		44,64
717/5390	PIASTRINE DI STRINGIMENTO DI ACCIAIO, MARCA P385U, STAMPATE, PER LE PIASTRE SUSSEGUENTI I / TELAI DEGLI AGHI DEGLI SCAMBI S60U/120 0/0,055	CAD		44,64
717/5410	PIASTRINE DI STRINGIMENTO DI ACCIAIO, MARCA P387U, STAMPATE, PER LE PIASTRE SUSSEGUENTI I / TELAI DEGLI AGHI DEGLI SCAMBI S60U/120 0/0,055	CAD		52,76
717/5420	PIASTRINE DI STRINGIMENTO DI ACCIAIO, MARCA P388U, STAMPATE, PER LE PIASTRE SUSSEGUENTI I / TELAI DEGLI AGHI DEGLI SCAMBI S60U/120 0/0,055	CAD		60,87
717/5430	PIASTRINE DI STRINGIMENTO DI ACCIAIO, MARCA P389U, STAMPATE, PER LE PIASTRE SUSSEGUENTI I / TELAI DEGLI AGHI DEGLI SCAMBI S60U/120 0/0,055	CAD		60,87
717/5440	PIASTRINE DI STRINGIMENTO DI ACCIAIO, MARCA P390U, STAMPATE, PER LE PIASTRE SUSSEGUENTI I / TELAI DEGLI AGHI DEGLI SCAMBI S60U/120 0/0,055	CAD		60,87
717/5450	PIASTRINE DI STRINGIMENTO DI ACCIAIO, MARCA P391U, STAMPATE, PER LE PIASTRE SUSSEGUENTI I / TELAI DEGLI AGHI DEGLI SCAMBI S60U/120 0/0,055	CAD		71,02
717/5460	PIASTRINE DI STRINGIMENTO DI ACCIAIO, MARCA P392U, STAMPATE, PER LE PIASTRE SUSSEGUENTI I / TELAI DEGLI AGHI DEGLI SCAMBI S60U/120 0/0,055	CAD		71,02
717/5470	PIASTRINE DI STRINGIMENTO DI ACCIAIO, MARCA P393U, STAMPATE, PER LE PIASTRE SUSSEGUENTI I / TELAI DEGLI AGHI DEGLI SCAMBI S60U/120 0/0,055	CAD		71,02
717/5480	PIASTRINE DI STRINGIMENTO DI ACCIAIO, MARCA P378U, STAMPATE, PER LE PIASTRE DEI CUORI / SEMPLICI DI ROTAIE DELLE INTERSEZIONI I60U /0,243	CAD		50,73
717/5490	PIASTRINE DI STRINGIMENTO DI ACCIAIO, MARCA P379U, STAMPATE, PER LE PIASTRE DEI CUORI / DOPPI DI ROTAIE DELLE INTERSEZIONI I60U/0, 243	CAD		36,52
717/5500	PIASTRINE DI RIEMPIMENTO DI ACCIAIO, MARCA P380U, STAMPATE, PER LE CHIAVARDE DEI CUORI DI / ROTAIE E DELLE CONTROROTAIE DELLE INTE RSEZIONI I60U/0,243	CAD		50,73
717/5510	PIASTRINE DI RIEMPIMENTO DI ACCIAIO, MARCA P381U, STAMPATE, PER LE CHIAVARDE DEI CUORI DI / ROTAIE E DELLE CONTROROTAIE DELLE INTE RSEZIONI I60U/0,243	CAD		50,73
717/5520	PIASTRINE DI RIEMPIMENTO DI ACCIAIO, MARCA P382, STAMPATE, PER LE CHIAVARDE DEI CUORI DI / ROTAIE E DELLE CONTROROTAIE DELLE INTER SEZIONI I60U/0,243	CAD		50,73
717/5530	PIASTRINE DI RIEMPIMENTO DI ACCIAIO, MARCA P383, STAMPATE, PER LE CHIAVARDE DEI CUORI DI / ROTAIE E DELLE CONTROROTAIE DELLE INTER SEZIONI I60U/0,243	CAD		30,44
717/5910	PIASTRINE DI STRINGIMENTO DI ACCIAIO, MARCA P456U, STAMPATE, PER I CUSCINETTI DEL TELAIO / DEGLI AGHI DEGLI SCAMBI S60U/3000/0,034	CAD		3,50
717/6100	PIASTRINE DI RIEMPIMENTO DI ACCIAIO, - ARMAMENTO 60 UNI - MARCA P546U PER CUORI DI / ROTAIA E CONTROROTAIE -Tg. 0,12 E Tg. 0,243- ASSEMBLATI CON CHIODI A SERRAGGIO / IRREVERSIBILE.	CAD		14,61
717/6110	PIASTRINE DI RIEMPIMENTO DI ACCIAIO, - ARMAMENTO 60 UNI - MARCA P547U PER CUORI DI / ROTAIA E CONTROROTAIE -Tg. 0,12 - Tg. 0,243 - Tg. 0,185- ASSEMBLATI CON CHIODI A SERRAGGIO / IRREVERSIBILE.	CAD		14,61
717/6120	PIASTRINE DI RIEMPIMENTO DI ACCIAIO, - ARMAMENTO 60 UNI - MARCA P548U PER CUORI DI / ROTAIA E CONTROROTAIE -Tg. 0,243- ASSEMBLATI CON CHIODI A SERRAGGIO IRREVERSIBILE.	CAD		14,61
717/6130	PIASTRINE DI RIEMPIMENTO DI ACCIAIO, - ARMAMENTO 60 UNI - MARCA P549U PER CUORI DI / ROTAIA E CONTROROTAIE -Tg. 0,243- ASSEMBLATI CON CHIODI A SERRAGGIO IRREVERSIBILE.	CAD		14,61
717/6140	PIASTRINE DI RIEMPIMENTO DI ACCIAIO, - ARMAMENTO 60 UNI - MARCA P550U PER CUORI DI / ROTAIA -Tg. 0,243- ASSEMBLATI CON CHIODI A SE RRAGGIO IRREVERSIBILE.	CAD		14,61
717/6150	PIASTRINE DI RIEMPIMENTO DI ACCIAIO, - ARMAMENTO 60 UNI - MARCA P556U PER CUORI DI / ROTAIA E CONTROROTAIE -Tg. 0,12- ASSEMBLATI C ON CHIODI A SERRAGGIO IRREVERSIBILE.	CAD		14,61
717/6160	PIASTRINE DI RIEMPIMENTO DI ACCIAIO, - ARMAMENTO 60 UNI - MARCA P557U PER CUORI DI / ROTAIA E CONTROROTAIE -Tg. 0,12- ASSEMBLATI C ON CHIODI A SERRAGGIO IRREVERSIBILE.	CAD		14,61
717/6170	PIASTRINE DI RIEMPIMENTO DI ACCIAIO, - ARMAMENTO 60 UNI - MARCA P558U PER CUORI DI / ROTAIA -Tg. 0,12- ASSEMBLATI CON CHIODI A SER RAGGIO IRREVERSIBILE.	CAD		14,61
717/6180	PIASTRINE DI RIEMPIMENTO DI ACCIAIO, - ARMAMENTO 60 UNI - MARCA P559U PER CUORI DI / ROTAIA E CONTROROTAIE -Tg. 0,243- ASSEMBLATI CON CHIODI A SERRAGGIO IRREVERSIBILE	CAD		14,61
717/6190	PIASTRINE DI RIEMPIMENTO DI ACCIAIO, - ARMAMENTO 60 UNI - MARCA P562U PER CUORI DI / ROTAIA E CONTROROTAIE DELLE CDF REALIZZATE CO N SCAMBI -Tg. 0,092 E INTERSEZIONI Tg. 0,185-ASSEMBLATI CON CHIODI A SERRAGGIO IRREVERSIBILE.	CAD		14,61
717/6200	PIASTRINE DI RIEMPIMENTO DI ACCIAIO, - ARMAMENTO 60 UNI - MARCA P563U PER CUORI DI / ROTAIA -Tg. 0,022- ASSEMBLATI CON CHIODI A SE RRAGGIO IRREVERSIBILE	CAD		14,61
717/6210	PIASTRINE DI RIEMPIMENTO DI ACCIAIO, - ARMAMENTO 60 UNI - MARCA P560U PER I CHIODI A / SERRAGGIO IRREVERSIBILE DELLE CONTROROTAIE DEI CUORI DOPPI Tg. 0,243	CAD		14,61
717/6220	PIASTRINE DI RIEMPIMENTO DI ACCIAIO, - ARMAMENTO 60 UNI - MARCA P561U PER I CHIODI A / SERRAGGIO IRREVERSIBILE DELLE CONTROROTAIE DEI CUORI DOPPI Tg. 0,243	CAD		14,61
717/6230	PIASTRINE DI RIEMPIMENTO DI ACCIAIO, - ARMAMENTO 60 UNI - MARCA P564U PER I CHIODI A / SERRAGGIO IRREVERSIBILE DELLE CONTROROTAIE DEI CUORI DOPPI Tg. 0,243	CAD		14,61
717/6240	PIASTRINE DI RIEMPIMENTO DI ACCIAIO, - ARMAMENTO 60 UNI - MARCA P565U PER I CHIODI A / SERRAGGIO IRREVERSIBILE DELLE CONTROROTAIE DEI CUORI DOPPI Tg. 0,243	CAD		14,61
717/6250	PIASTRINE DI RIEMPIMENTO DI ACCIAIO, - ARMAMENTO 60 UNI - MARCA P566U PER I CHIODI A / SERRAGGIO IRREVERSIBILE DELLE CONTROROTAIE DEI CUORI DOPPI Tg. 0,243	CAD		14,61
717/6260	PIASTRINE DI RIEMPIMENTO DI ACCIAIO, - ARMAMENTO 60 UNI - MARCA P567U PER CUORI DI / ROTAIA E CONTROROTAIE - ASSEMBLATI CON CHIODI A SERRAGGIO IRREVERSIBILE.	CAD		14,61
717/6270	PIASTRINE DI RIEMPIMENTO DI ACCIAIO, - ARMAMENTO 60 UNI - MARCA P568U PER CUORI DI / ROTAIA E CONTROROTAIE - ASSEMBLATI CON CHIODI A SERRAGGIO IRREVERSIBILE.	CAD		14,61
717/6280	PIASTRINE DI RIEMPIMENTO DI ACCIAIO, - ARMAMENTO 60 UNI - MARCA P569U PER CUORI DI / ROTAIA E CONTROROTAIE - ASSEMBLATI CON CHIODI A SERRAGGIO IRREVERSIBILE.	CAD		14,61
717/6290	PIASTRINE DI RIEMPIMENTO DI ACCIAIO, - ARMAMENTO 60 UNI - MARCA P570U PER CUORI DI / ROTAIA E CONTROROTAIE - ASSEMBLATI CON CHIODI A SERRAGGIO IRREVERSIBILE.	CAD		14,61
717/6340	Piastrina di riempimento 60P575U	CAD		14,61
717/9630	PIASTRINE DI RIEMPIMENTO DI ACCIAIO, MARCA P473U, STAMPATE PER LE CHIAVARDE DELLE / CONTROROTAIE DEGLI SCAMBI TIPO 60 UNI MONTATI SU TRAVERSONI IN CEMENTO ARMATO / PRECOMPRESSO	CAD		14,41
717/9640	PIASTRINE DI RIEMPIMENTO DI ACCIAIO, MARCA P474U/P475U, STAMPATE PER LA REGOLAZIONE / DELLE CONTROROTAIE DEGLI SCAMBI TIPO 60 UNI MONTATI SU TRAVERSONI IN CEMENTO ARMATO / PRECOMPRESSO	CAD		14,41
717/9650	PIASTRINE DI RIEMPIMENTO DI ACCIAIO, MARCA P476U/P477U, STAMPATE PER LA REGOLAZIONE / DELLE CONTROROTAIE DEGLI SCAMBI TIPO 60 UNI MONTATI SU TRAVERSONI IN CEMENTO ARMATO / PRECOMPRESSO	CAD		14,41
717/9660	PIASTRINE DI RIEMPIMENTO DI ACCIAIO, MARCA P478U/P479U, STAMPATE PER LA REGOLAZIONE / DELLE CONTROROTAIE DEGLI SCAMBI TIPO 60 UNI MONTATI SU TRAVERSONI IN CEMENTO ARMATO / PRECOMPRESSO	CAD		14,41
717/9670	PIASTRINE DI RIEMPIMENTO DI ACCIAIO, MARCA P480U/P481U, STAMPATE PER LA REGOLAZIONE / DELLE CONTROROTAIE DEGLI SCAMBI TIPO 60 UNI MONTATI SU TRAVERSONI IN CEMENTO ARMATO / PRECOMPRESSO	CAD		14,41
717/9680	PIASTRINE DI RIEMPIMENTO DI ACCIAIO, MARCA P482U/P483U, STAMPATE PER LA REGOLAZIONE / DELLE CONTROROTAIE DEGLI SCAMBI TIPO 60 UNI MONTATI SU TRAVERSONI IN CEMENTO ARMATO / PRECOMPRESSO	CAD		14,41
718/2540	PIASTRONI DI ACCIAIO, MARCA FSPC, LAMINATI, PER L'APPOGGIO DEI CUORI SEMPLICI DI / ROTAIE,TANGENTE 0,12, DEGLI SCAMBI S46U/150/0,1 2, SI46U/1700,12 DOPPI E SEMPLICI E DELLE / INTERSEZIONI I46U/0,12 E I46U/0,10/0,12	CAD		83,94
718/2550	PIASTRONI DI ACCIAIO, MARCA FSPD, LAMINATI, PER L'APPOGGIO DEI CUORI DOPPI DI / ROTAIE,TANGENTE 0,12, DEGLI SCAMBI SI46U/1700,12 D OPPI E SEMPLICI	CAD		43,19
718/4200	PIASTRONE DOPPIO PER LA GIUNZIONE DEGLI SCAMBI MARCA 60P. 5U	CAD		69,73
718/4210	PIASTRONE DOPPIO PER LA GIUNZIONE DEGLI SCAMBI MARCA 60P. 5U M 1	CAD		81,55
718/4220	PIASTRONE DOPPIO PER LA GIUNZIONE DEGLI SCAMBI MARCA 60P. 5U M 2	CAD		81,55
718/4230	PIASTRONE DOPPIO PER LA GIUNZIONE DEGLI SCAMBI MARCA 60P. 25U	CAD		211,55
718/4780	PIASTRONI DI ACCIAIO DOPPI, MARCA 50P50, STAMPATI O FUSI PER LE GIUNZIONI DEI CUORI DI / ROTAIE DEGLI SCAMBI S50U/170/0,12	CAD		54,24
718/4790	PIASTRONI DI ACCIAIO DOPPI, MARCA 50P53, LAMINATI, STAMPATI O FUSI PER LE GIUNZIONI DEI / CUORI DI ROTAIE DEGLI SCAMBI S50U/170/0, 12 QUANDO SOSTITUISCONO UN PARI TANGENTE DEL / TIPO 36 UNI	CAD		36,80
718/4830	PIASTRONI DI ACCIAIO, MARCA 50P24, STAMPATI O FUSI PER LE GIUNZIONI DEGLI SCAMBI / S50U/170/0,12 E S50U/245/0,10	CAD		14,69
718/6020	PIASTRONI DI ACCIAIO, MARCA 50U1/20, LAMINATI STAMPATI O FUSI	CAD		72,27
718/6060	PIASTRONI DI ACCIAIO, MARCA 60U1/20 LAMINATI STAMPATI O FUSI	CAD		72,27
720/0170	COPIIA DI APPARECCHI DI DILATAZIONE DEL BINARIO,TIPO H.L., REALIZZATO CON ROTAIE TIPO UIC 60	CAD		16989,81
720/0180	APPARECCHIO SPERIMENTALE DI DILATAZIONE PER BINARIO 60 UNI	CAD		44767,10
720/0280	APPARECCHI PER DEVIAZIONE SCARPE DI FRENATURA CON DEVIAZIONE A SINISTRA TIPO 50 UNI	CAD		135,28
720/0540	CASSETTE DI MANOVRA COMPLETE DI ASTA PORTAFANALE, MODELLO 1963, PER GLI SCAMBI TIPO / 60U, 50U E 46U CON AGHI A CERNIERA ELASTICA	CAD		378,52
720/0550	CASSETTE DI MANOVRA SENZA ASTA PORTAFANALE, MODELLO 1963, PER GLI SCAMBI TIPO 60U, 50U / E 46U CON AGHI A CERNIERA ELASTICA. LA FORNITURA DEI MATERIALI DOVRÀ CORRISPONDERE ALLA / SPECIFICA TECNICA DI FORNITURA L.CM.13 II D 21 ED. 04/84 E DISEGNO FS 8077, CON ESCLUSIONE / DEI PARTICOLARI DA 19 A 29.	CAD		1178,05
720/1160	IMMOBILIZZATORE D'AGO UNIVERSALE, MARCA IA60U3, PER IL BLOCCO IN ASSENZA DI CASSA DI / MANOVRA DEGLI AGHI DEGLI SCAMBI 60 UNI COMP RESI GLI S60U/1200/0,040 E S60U/3000/0,022	CAD		824,03
720/1170	SERIE COMPLETA DI IMMOBILIZZATORI DEGLI AGHI E DELLA PUNTA MOBILE DEL CUORE DEGLI / SCAMBI S60U/3000->INFINITO/0,022 DEX E SIN, PE R LA TRATTA AV/AC TORINO - NOVARA	CAD		35714,39
720/1180	SERIE COMPLETA DI IMMOBILIZZATORI DEGLI AGHI E DELLA PUNTA MOBILE DEL CUORE DEGLI / SCAMBI S60U/400/0,074 DEX E SIN, PER LA TRATTA AV/AC TORINO - NOVARA	CAD		11656,78
720/1190	SERIE COMPLETA DI IMMOBILIZZATORI DEGLI AGHI E DELLA PUNTA MOBILE DEL CUORE DEGLI / SCAMBI S60U/3000->INFINITO/0,022 DEX E SIN, PE R LA TRATTA AV/AC ROMA - NAPOLI	CAD		35399,02
720/1200	SERIE COMPLETA DI IMMOBILIZZATORI DEGLI AGHI E DELLA PUNTA MOBILE DEL CUORE DEGLI / SCAMBI S60U/400/0,074 DEX E SIN, PER LA TRATTA AV/AC ROMA - NAPOLI	CAD		11553,85
720/1250	KIT FUSIONI COMPOSTO DA PARTICOLARI 2/8/9/14/15/16 DISEGNO FS.9020 (DISPOSITIVO DI / IMMOBILIZZAZIONE AGHI TIPO I.A.60U.3 - 720/11 60)	CAD		278,76
720/1550	LEVE MANOVRA CASSETTE MANOVRA 1963 - TIPO 36 46 60 UNI	CAD		1,10
720/1900	MORSETTI DI ACCIAIO PER GARANTIRE LE GIUNZIONI PROVVISORIE DELLE ROTAIE - DEL TIPO 46 UNI	CAD		6,69
720/3000	ROTAIE INTERMEDIE ISOLANTI REALIZZATE CON ROTAIE 60E1, DA M. 14,430 (6 ,230+8,200) PER / SCAMBI S.60U/170/0.12 CON CUORI IN ACCIAI O FUSO AL MANGANESE AD ATTACCO INDIRETTO ED / ESTREMITA# SALDABILI.	CAD		2694,55
720/3010	ROTAIE INTERMEDIE ISOLANTI REALIZZATE CON ROTAIE 60E1, DA M. 9,500 (6 ,300+3,200) PER / SCAMBI S.60U/170/0.12 CON CUORI IN ACCIAIO FUSO AL MANGANESE AD ATTACCO INDIRETTO ED / ESTREMITA# SALDABILI.	CAD		2143,16
720/3020	ROTAIE INTERMEDIE ISOLANTI REALIZZATE CON ROTAIE 60E1, DA M. 17,320 (8 ,170+9,150) PER / SCAMBI S.60U/250/0.12 CON CUORI IN ACCIAI O FUSO AL MANGANESE AD ATTACCO INDIRETTO ED / ESTREMITA# SALDABILI.	CAD		3004,22
720/3030	ROTAIE INTERMEDIE ISOLANTI REALIZZATE CON ROTAIE 60E1, DA M. 10,625 (8 ,175+2,450) PER / SCAMBI S.60U/250/0.12 CON CUORI IN ACCIAI O FUSO AL MANGANESE AD ATTACCO INDIRETTO ED / ESTREMITA# SALDABILI.	CAD		2166,55
720/3040	ROTAIE INTERMEDIE ISOLANTI REALIZZATE CON ROTAIE 60E1, DA M. 18,335 (8 ,715+9,620) PER / SCAMBI S.60U/250/0.092 CON CUORI IN ACCIA IO FUSO AL MANGANESE AD ATTACCO INDIRETTO ED / ESTREMITA# SALDABILI.	CAD		3128,97
720/3050	ROTAIE INTERMEDIE ISOLANTI REALIZZATE CON ROTAIE 60E1, DA M. 11,500 (8 ,765+2,735) PER / SCAMBI S.60U/250/0.092 CON CUORI IN ACCIA IO FUSO AL MANGANESE AD ATTACCO INDIRETTO ED / ESTREMITA# SALDABILI.	CAD		2227,82
720/3060	ROTAIE INTERMEDIE ISOLANTI REALIZZATE CON ROTAIE 60E1, DA M. 14,255 (9 ,990+4,265) PER / SCAMBI S.60U/400/0.094 # 0.074 CON CUORI IN ACCIAIO FUSO AL MANGANESE AD ATTACCO / INDIRETTO ED ESTREMITA# SALDABILI.	CAD		2691,21
720/3100	ROTAIE INTERMEDIE ISOLANTI REALIZZATE CON ROTAIE 60E1, DA M. 25,940 (10 ,250+15,690) PER / SCAMBI S.60U/1200/0.040 CON CUORI IN AC CIAIO FUSO AL MANGANESE AD ATTACCO INDIRETTO ED / ESTREMITA# SALDABILI.	CAD		4609,36
720/3110	ROTAIE INTERMEDIE ISOLANTI REALIZZATE CON ROTAIE 60E1, DA M. 19,120 (10 ,260+8,860) PER / SCAMBI S.60U/1200/0.040 CON CUORI IN ACC IAIO FUSO AL MANGANESE AD ATTACCO INDIRETTO ED / ESTREMITA# SALDABILI.	CAD		3761,67
720/3440	ROTAIE INTERMEDIE ISOLANTI REALIZZATE CON ROTAIE DEL TIPO UIC 60 DI QUALITA' 900 A, DA M. / 25,800, PER SCAMBI S60U/1200/0,055 CON CUORI IN ACCIAIO FUSO AL MANGANESE	CAD		4608,25
720/3470	ROTAIE INTERMEDIE ISOLANTI REALIZZATE CON ROTAIE DEL TIPO UIC 60 DI QUALITA' 900 A, DA M. / 26,390, PER SCAMBI S60U/1200/0,040 CON CUORI IN ACCIAIO FUSO AL MANGANESE AD ATTACCO / INDIRETTO ED ESTREMITA' SALDABILI	CAD		4610,47
720/3630	ROTAIE INTERMEDIE ISOLANTI REALIZZATE CON ROTAIE DEL TIPO UIC 60 DI QUALITA' 900 A, DA M. / 13,560, PER SCAMBI S60U/400/0,074 CON CUORI IN ACCIAIO FUSO AL MANGANESE AD ATTACCO / INDIRETTO	CAD		2673,00
720/3840	GIUNTO ISOLANTE INCOLLATO, DA M. 3,780, REALIZZATO CON SPEZZONI DI ROTAIE DEL TIPO UIC 60 / DI QUALITÀ 900 A, GANASCE DI ACCIAIO(CAT. 714/ 722), CHIODI A SERRAGGIO IRREVERSIBILE (CAT. / 711/974), SAGOME ISOLANTI (CAT. 714/732),GANASCE ISOLANTI DI RESINA (CAT. 714/728), / CANNOTTI ISOLANTI (CAT. 714/729) E COLLE BICOMPONENTI (CAT. 714/730). QUANDO TALI GIUNTI / VENGONO REALIZZATI IN LINEAI CHIODI DOVRANNO ESSERE SOSTITUITI DALLE CHIAVARDE C960 / (CAT. 711/970)	CAD		323,35
720/3860	GIUNTO ISOLANTE INCOLLATO, DA M. 3,780, REALIZZATO CON SPEZZONI DI ROTAIE DEL TIPO 50 / UNIDI QUALITÀ 900 A, GANASCE DI ACCIAIO (CAT. 714/ 719), CHIODI A SERRAGGIO IRREVERSIBILE / (CAT. 711/975), SAGOME ISOLANTI (CAT. 714/731),GANASCE ISOLANTI DI RESINA (CAT.714/725), / CANNOTTI ISOLANTI (CAT. 714/726) E COLLE BICOMPONENTI (CAT. 714/727). QUANDO TALI GIUNTI / VENGONO REALIZZATI IN LINEAI CHIODI DOVRANNO ESSERE SOSTITUITI DALLE CHIAVARDE C960 / (CAT. 711/970)	CAD		326,35
720/3880	ROTAIE DEL TIPO UIC 60 DI QUALITA' 900 A, DA ML 4,50 CON UNA TESTATA FORATA, ESENTI DA / MARCATURE A CALDO NELLA ZONA DELLA TESTAT A, NECESSARIE PER L'INCOLLAGGIO DEI CUORI IN / ACCIAIO FUSO AL MANGANESE AD ATTACCHI DIRETTI	CAD		186,28
720/3890	ROTAIE DEL TIPO UIC 60 DI QUALITA' 900 A, DA ML 3,60 CON UNA TESTATA FORATA, ESENTI DA / MARCATURE A CALDO NELLA ZONA DELLA TESTAT A, NECESSARIE PER L'INCOLLAGGIO DEI CUORI IN / ACCIAIO FUSO AL MANGANESE AD ATTACCHI DIRETTI	CAD		180,19
720/3900	GIUNTO ISOLANTE INCOLLATO, DA M. 3,780 MUNITO DA UN SOLO LATO DI FORI DA 32 MM DI / DIAMETRO PER REALIZZARE L'INCOLLAGGIO AL CUOREIN ACCIAIO FUSO AL MANGANESE AD ATTACCO / DIRETTO, REALIZZATO CON SPEZZONI DI ROTAIE DEL TIPO UIC 60 DI QUALITÀ 900 A, GANASCE DI / ACCIAIO (CAT. 714/ 722), CHIODI A SERRAGGIO IRREVERSIBILE (CAT. 711/974), SAGOME ISOLANTI / (CAT. 714/732), GANASCE ISOLANTI DIRESINA (CAT. 714/728), CANNOTTI ISOLANTI (CAT. 714/729) E / COLLE BICOMPONENTI (CAT. 714/730). QUANDO TALI	CAD		346,55
720/3950	GIUNZIONE ISOLANTE INCOLLATA DI LUNGHEZZA NOMINALE PARI A 9 METRI PER ARMAMENTO 50E5 / DA UTILIZZARE PER COSTITUIRE LE ROTAIE INTE RMEDIE DEGLI SCAMBI	CAD		1816,79
720/3960	GIUNZIONE ISOLANTE INCOLLATA DI LUNGHEZZA NOMINALE PARI A 12 METRI PER ARMAMENTO / 50E5 DA UTILIZZARE PER COSTITUIRE LE ROTAIE INT ERMEDIE DEGLI SCAMBI	CAD		1902,56
720/4000	GIUNTO ISOLANTE INCOLLATO, DA M. 6,000, REALIZZATO CON SPEZZONI DI ROTAIE DEL TIPO 50 / UNIDI QUALITÀ 900 A, GANASCE DI ACCIAIO (CAT. 714/ 719), CHIODI A SERRAGGIO IRREVERSIBILE / (CAT. 711/975), SAGOME ISOLANTI (CAT. 714/731),GANASCE ISOLANTI DI RESINA (CAT.714/725), / CANNOTTI ISOLANTI (CAT. 714/726) E COLLE BICOMPONENTI (CAT. 714/727). QUANDO TALI GIUNTI / VENGONO REALIZZATI IN LINEAI CHIODI DOVRANNO ESSERE SOSTITUITI DALLE CHIAVARDE C960 / (CAT. 711/970)	CAD		1649,70
720/4010	GIUNTO ISOLANTE INCOLLATO, DA M. 6,000, REALIZZATO CON SPEZZONI DI ROTAIE DEL TIPO UIC 60 / DI QUALITÀ 900 A, GANASCE DI ACCIAIO(CAT. 714/ 722), CHIODI A SERRAGGIO IRREVERSIBILE (CAT. / 711/974), SAGOME ISOLANTI (CAT. 714/732),GANASCE ISOLANTI DI RESINA (CAT. 714/728), / CANNOTTI ISOLANTI (CAT. 714/729) E COLLE BICOMPONENTI (CAT. 714/730). QUANDO TALI GIUNTI / VENGONO REALIZZATI IN LINEAI CHIODI DOVRANNO ESSERE SOSTITUITI DALLE CHIAVARDE C960 / (CAT. 711/970)	CAD		1644,13
720/4020	GIUNTO ISOLANTE INCOLLATO EXTRA DURO, DA ML. 6,000, REALIZZATO CON SPEZZONI DI ROTAIE / PROFILO 60 E1, DI QUALITÀ R 350 HT, GANASCE DI ACCIAIO (CAT. 714/ 722), CHIODI A SERRAGGIO / IRREVERSIBILE (CAT.711/974), SAGOME ISOLANTI (CAT. 714/732),GANASCE ISOLANTI DIRESINA (CAT. / 714/728), CANNOTTI ISOLANTI (CAT. 714/729) E COLLE BICOMPONENTI (CAT. 714/730).	CAD		1670,86
720/4030	GIUNTO ISOLANTE INCOLLATO DA 6 METRI, REALIZZATO CON SPEZZONI DI ROTAIE DEL TIPO 60E1, DI / DUREZZA R 260, DOTATO DI SENSORE CONTR OLLO GIUNTO MECCANICO(CGM).	CAD		1930,23
720/4040	GIUNTO ISOLANTE INCOLLATO DA 6 METRI, REALIZZATO CON SPEZZONI DI ROTAIE DEL TIPO 60E1, DI / DUREZZA R 350 HT, DOTATO DI SENSORE CONTROLLO GIUNTO MECCANICO(CGM).,,,,,,,,,, ,,,,,,,,,, / ,,,,,,,,,, ,,,,,,,,,, ,,,,,,,,,, ,,,,,,,,,, ,,,,,,,,,, ,,,,,,,,,, ,,,,,,,,,,,,,,,,,,,, ,,,,,,,,,, ,,,,,,,,,, ,,,,,,,,,, ,,,,,,,,,,	CAD		1765,55
720/4090	GIUNZIONE ISOLANTE INCOLLATA DI LUNGHEZZA NOMINALE PARI A 9 METRI PER ARMAMENTO 60E1 / DA UTILIZZARE PER COSTITUIRE LE ROTAIE INTE RMEDIE DEGLI SCAMBI	CAD		1834,61
720/4110	ROTAIE INTERMEDIE ISOLANTI REALIZZATE CON ROTAIE DEL TIPO 50 UNI DI QUALITA' 900 A, DA M. / 8,049, PER SCAMBI S50U/245/0,10 CON CU ORI DI ROTAIE	CAD		507,90
720/4120	GIUNZIONE ISOLANTE INCOLLATA DI LUNGHEZZA NOMINALE PARI A 12 METRI PER ARMAMENTO / 60E1 DA UTILIZZARE PER COSTITUIRE LE ROTAIE INT ERMEDIE DEGLI SCAMBI	CAD		2025,09
720/4130	GIUNZIONE ISOLANTE INCOLLATA DI LUNGHEZZA NOMINALE PARI A 9 METRI PER ARMAMENTO 60E1 / DA UTILIZZARE PER COSTITUIRE LE ROTAIE INTE RMEDIE DEGLI SCAMBI CON DISPOSITIVO CGM e / LORA	CAD		2717,94
720/4140	GIUNZIONE ISOLANTE INCOLLATA DI LUNGHEZZA NOMINALE PARI A 12 METRI PER ARMAMENTO / 60E1 DA UTILIZZARE PER COSTITUIRE LE ROTAIE INT ERMEDIE DEGLI SCAMBI CON DISPOSITIVO CGM e / LORA	CAD		3141,23
720/4160	ROTAIE INTERMEDIE ISOLANTI REALIZZATE CON ROTAIE DEL TIPO 50 UNI DI QUALITA' 900 A, DA M. / 7,894, PER SCAMBI S50U/170/0,12 CON CU ORI DI ROTAIE	CAD		1770,00
720/4180	GIUNTO INCOLLATO ISOLANTE 60E1 R260 DA mm.6000 ASIMMETRICO CON SPARTITO 3300+2700 / (TIPO "A") CON DISPOSITIVO CGM	CAD		2402,82
720/4190	GIUNTO INCOLLATO ISOLANTE 60E1 R260 DA mm.6000 ASIMMETRICO CON SPARTITO 2700+3300 / (TIPO "B") CON DISPOSITIVO CGM	CAD		2402,82
720/4230	GIUNTO ISOLANTE INCOLLATO DA 6 METRI REALIZZATO CON SPEZZONI DI ROTAIE DEL TIPO 60E1 DI / DUREZZA R 260 DOTATO DI SENSORE CONTROLL O GIUNTO MECCANICO(CGM) e MODEM LoRa PER / SENSORE CGM	CAD		2138,71
720/4240	GIUNTO ISOLANTE INCOLLATO DA 6 METRI REALIZZATO CON SPEZZONI DI ROTAIE DEL TIPO 60E1 DI / DUREZZA R 350 HT DOTATO DI SENSORE CONTR OLLO GIUNTO MECCANICO(CGM) e MODEM LoRa / PER SENSORE CGM	CAD		1993,90
720/4380	GIUNTO INCOLLATO ISOLANTE 60E1 R260 DA mm.6000 ASIMMETRICO CON SPARTITO 3300+2700 / (TIPO A) DOTATO DI SENSORE CONTROLLO GIUNTO ME CCANICO(CGM) e MODEM LoRa PER SENSORE / CGM	CAD		2149,85
720/4390	GIUNTO INCOLLATO ISOLANTE 60E1 R260 DA mm.6000 ASIMMETRICO CON SPARTITO 2700+3300 / (TIPO B) DOTATO DI SENSORE CONTROLLO GIUNTO ME CCANICO(CGM) e MODEM LoRa PER SENSORE / CGM	CAD		2149,85
722/0080	BLOCCHETTI IN CEMENTO ARMATO VIBRATO PRECOMPRESSO, MARCA 69P, AD ATTACCO DI TIPO / ELASTICO, PER LA POSA SENZA MASSICCIATA DELLE R OTAIE DEL TIPO 46 UNI, 50 UNI E UIC 60	CAD		12,27
722/0090	BLOCCHETTI IN CEMENTO ARMATO VIBRATO PRECOMPRESSO, MARCA 70P, CON ATTACCO DI TIPO / ELASTICO, PER LA POSA IN CURVE SENZA MASSICCIA TA DELLE ROTAIE DEL TIPO UIC 60	CAD		1,30
722/0410	"BLOCCHETTI IN CEMENTO ARMATO VIBRATO PRECOMPRESSO, MARCA 69K, CON ATTACCO DI TIPO / SEMIRIGIDO, PER LA POSA DELLE ROTAIE, DEL TIP O 50 UNI, SENZA MASSICCIATA COMPLETI DI N 2 / ANCORAGGI ""A1"""	CAD		14,36
722/0430	TRAVERSA A DUE BLOCCHI IN C.A.P. CON DOPPIO ATTACCO ELASTICO MARCA 2B60	CAD		170,88
722/0690	"ANCORAGGI IN ACCIAIO, MARCA 4944 SOLUZIONE ""A"" O ""B"", LAMINATI O STAMPATI, INGLOBATI / NELLE TRAVERSE FSV35P DEL TIPO 60 UNI AD ATTACCO ELASTICO"	CAD		1,97
722/0870	PIASTRA IN GOMMA Pgc.6 DI DIMENSIONE: mm.300X200X5	CAD		21,42
722/0880	PIASTRA IN GOMMA Pgc.7 DI DIMENSIONE: mm.350X200X5	CAD		25,74
722/0890	PIASTRA IN GOMMA Pgc.8 DI DIMENSIONE: mm.400X200X5	CAD		25,92
722/0900	PIASTRA IN GOMMA Pgc.9 DI DIMENSIONE: mm.500X200X5	CAD		26,60
722/0920	PIASTRA IN GOMMA Pgc.5 DI DIMENSIONI: MM250x200x5. UTILIZZATE PER IL MONTAGGIO PIASTRE / CENTRALI SU CUORE DI ROTAIA PER S.I.60U/1 70/0.12DP E SP	CAD		25,40
722/0930	PIASTRA IN GOMMA Pgc.12 DI DIMENSIONI: MM335x200x5. UTILIZZATE PER IL MONTAGGIO PIASTRE / CENTRALI SU CUORE DI ROTAIA PER S.I.60U/ 170/0.12DP E SP	CAD		25,59
722/1310	"ROSETTE DI GOMMA, MARCA RG2, PER LE CAVIGLIE DI ANCORAGGIO, MARCA 24S, ALLE TRAVERSE E / TRAVERSONI IN C.A.V.P. CON ATTACCO SEMIR IGIDO TIPO ""K"""	CAD		30,80
722/1350	"SOTTOPIASTRA DI POLIETILENE, MARCA SP7, DELLE PIASTRE 60PS1 RELATIVE ALLE TRAVERSE IN / C.A.V.P., MARCA FSV35, CON ATTACCO SEMIRI GIDO TIPO ""K"" "	CAD		0,42
722/2040	SERIE COMPLETA DI TRAVERSONI IN C.A.V.P. PER LA COMUNICAZIONE TRA SCAMBI S60U/170/0,12 / DESTRI AD ATTACCHI ELASTICI CON INTERASSE DA METRI 3,935	CAD		46111,65
722/2050	SERIE COMPLETA DI TRAVERSONI IN C.A.V.P. PER LA COMUNICAZIONE TRA SCAMBI S60U/170/0,12 / SINISTRI AD ATTACCHI ELASTICI CON INTERAS SE DA METRI 3,935	CAD		46111,65
722/2060	MEZZA COMUNICAZIONE DI TRAVERSONI IN C.A.V.P TRA SCAMBI S60U/170/0,12 DESTRI AD / ATTACCHI ELASTICI CON INTERASSE DA METRI 3,555	CAD		23199,27
722/2070	MEZZA COMUNICAZIONE DI TRAVERSONI IN C.A.V.P TRA SCAMBI S60U/170/0,12 SINISTRI AD / ATTACCHI ELASTICI CON INTERASSE DA METRI 3,555	CAD		23199,27
722/2080	MEZZA COMUNICAZIONE DI TRAVERSONI IN C.A.V.P TRA SCAMBI S60U/170/0,12 DESTRI AD / ATTACCHI ELASTICI CON INTERASSE DA METRI 3,935	CAD		23056,12
722/2090	MEZZA COMUNICAZIONE DI TRAVERSONI IN C.A.V.P TRA SCAMBI S60U/170/0,12 SINISTRI AD / ATTACCHI ELASTICI CON INTERASSE DA METRI 3,935	CAD		23056,12
722/2100	MEZZA COMUNICAZIONE DI TRAVERSONI IN C.A.V.P TRA SCAMBI S60U/170/0,12 DESTRI AD / ATTACCHI ELASTICI CON INTERASSE DA METRI 4,0	CAD		23211,50
722/2110	MEZZA COMUNICAZIONE DI TRAVERSONI IN C.A.V.P TRA SCAMBI S60U/170/0,12 SINISTRI AD / ATTACCHI ELASTICI CON INTERASSE DA METRI 4,0	CAD		23211,50
722/2120	SERIE COMPLETA DI TRAVERSONI IN C.A.V.P. PER LA COMUNICAZIONE TRA SCAMBI S60U/250/0,092 / DESTRI AD ATTACCHI ELASTICI CON INTERASS E DA METRI 3,935	CAD		59979,13
722/2130	SERIE COMPLETA DI TRAVERSONI IN C.A.V.P. PER LA COMUNICAZIONE TRA SCAMBI S60U/250/0,092 / SINISTRI AD ATTACCHI ELASTICI CON INTERA SSE DA METRI 3 ,935	CAD		59979,13
722/2140	MEZZA COMUNICAZIONE DI TRAVERSONI IN C.A.V.P TRA SCAMBI S60U/250/0,092 DESTRI AD / ATTACCHI ELASTICI CON INTERASSE DA METRI 3,555	CAD		28741,00
722/2150	MEZZA COMUNICAZIONE DI TRAVERSONI IN C.A.V.P TRA SCAMBI S60U/250/0,092 SINISTRI AD / ATTACCHI ELASTICI CON INTERASSE DA METRI 3,55 5	CAD		28741,00
722/2160	MEZZA COMUNICAZIONE DI TRAVERSONI IN C.A.V.P TRA SCAMBI S60U/250/0,092 DESTRI AD / ATTACCHI ELASTICI CON INTERASSE DA METRI 3,935	CAD		29989,91
722/2170	MEZZA COMUNICAZIONE DI TRAVERSONI IN C.A.V.P TRA SCAMBI S60U/250/0,092 SINISTRI AD / ATTACCHI ELASTICI CON INTERASSE DA METRI 3,93 5	CAD		29989,91
722/2180	MEZZA COMUNICAZIONE DI TRAVERSONI IN C.A.V.P TRA SCAMBI S60U/250/0,092 DESTRI AD / ATTACCHI ELASTICI CON INTERASSE DA METRI 4,0	CAD		29286,33
722/2190	MEZZA COMUNICAZIONE DI TRAVERSONI IN C.A.V.P TRA SCAMBI S60U/250/0,092 SINISTRI AD / ATTACCHI ELASTICI CON INTERASSE DA METRI 4,0	CAD		29286,33
722/2200	SERIE COMPLETA DI TRAVERSONI IN C.A.V.P. PER LA COMUNICAZIONE TRA SCAMBI S60U/400/0,074 / DESTRI AD ATTACCHI ELASTICI CON INTERASS E DA METRI 3,935	CAD		74842,58
722/2210	SERIE COMPLETA DI TRAVERSONI IN C.A.V.P. PER LA COMUNICAZIONE TRA SCAMBI S60U/400/0,074 / SINISTRI AD ATTACCHI ELASTICI CON INTERA SSE DA METRI 3 ,935	CAD		74842,58
722/2220	MEZZA COMUNICAZIONE DI TRAVERSONI IN C.A.V.P TRA SCAMBI S60U/400/0,074 DESTRI AD / ATTACCHI ELASTICI CON INTERASSE DA METRI 3,555	CAD		36021,58
722/2230	MEZZA COMUNICAZIONE DI TRAVERSONI IN C.A.V.P TRA SCAMBI S60U/400/0,074 SINISTRI AD / ATTACCHI ELASTICI CON INTERASSE DA METRI 3,55 5	CAD		36021,58
722/2240	MEZZA COMUNICAZIONE DI TRAVERSONI IN C.A.V.P TRA SCAMBI S60U/400/0,074 DESTRI AD / ATTACCHI ELASTICI CON INTERASSE DA METRI 3,935	CAD		37421,58
722/2250	MEZZA COMUNICAZIONE DI TRAVERSONI IN C.A.V.P TRA SCAMBI S60U/400/0,074 SINISTRI AD / ATTACCHI ELASTICI CON INTERASSE DA METRI 3,93 5	CAD		37421,58
722/2260	MEZZA COMUNICAZIONE DI TRAVERSONI IN C.A.V.P TRA SCAMBI S60U/400/0,074 DESTRI AD / ATTACCHI ELASTICI CON INTERASSE DA METRI 4,0	CAD		36056,83
722/2270	MEZZA COMUNICAZIONE DI TRAVERSONI IN C.A.V.P TRA SCAMBI S60U/400/0,074 SINISTRI AD / ATTACCHI ELASTICI CON INTERASSE DA METRI 4,0	CAD		36056,83
722/2280	MEZZA COMUNICAZIONE DI TRAVERSONI IN C.A.V.P TRA SCAMBI S60U/1200/0,040 DESTRI AD / ATTACCHI ELASTICI CON INTERASSE DA METRI 4,0	CAD		67843,88
722/2290	MEZZA COMUNICAZIONE DI TRAVERSONI IN C.A.V.P TRA SCAMBI S60U/1200/0,040 SINISTRI AD / ATTACCHI ELASTICI CON INTERASSE DA METRI 4,0	CAD		67843,88
722/2300	GRAPPE DI FERRO PER ARRESTARE LE FENDITURE SULLE TESTATE DELLE TRAVERSE	CAD		18,28
722/2330	SERIE COMPLETA DI TRAVERSONI IN C.A.V.P. PER LA COMUNICAZIONE SI.60U/170/0,12 DOPPIO / DESTRA AD ATTACCHI ELASTICI CON INTERASSE D A METRI 4,0	CAD		68297,82
722/2340	SERIE COMPLETA DI TRAVERSONI IN C.A.V.P. PER LA COMUNICAZIONE SI.60U/170/0,12 DOPPIO / SINISTRA AD ATTACCHI ELASTICI CON INTERASSE DA METRI 4,0	CAD		68297,82
722/2350	SERIE COMPLETA DI TRAVERSONI IN C.A.V.P. PER LA COMUNICAZIONE DESTRA TRA SI.60U/170/0,12 / DOPPIO E UNO S60U/170/0,12 AD ATTACCHI ELASTICI CON INTERASSE DA METRI 4,0	CAD		57360,41
722/2360	SERIE COMPLETA DI TRAVERSONI IN C.A.V.P. PER LA COMUNICAZIONE SINISTRA TRA SI.60U/170/0,12 / DOPPIO E UNO S60U/170/0,12 AD ATTACCH I ELASTICI CON INTERASSE DA METRI 4,0	CAD		57360,41
722/2370	SERIE COMPLETA DI TRAVERSONI IN C.A.V.P. PER SCAMBIO S60U/250/0,12 DESTRO AD ATTACCHI / ELASTICI - TRAVERSONI DAL 201 AL 247, DAL 248 D A 252 D , DAL 45 AL 50 E N° 5 F.	CAD		29297,97
722/2380	SERIE COMPLETA DI TRAVERSONI IN C.A.V.P. PER SCAMBIO S60U/250/0,12 SINISTRO AD ATTACCHI / ELASTICI - TRAVERSONI DAL 201 AL 247, DA L 248 S AL 252 S , DAL 45 AL 50 E N° 5 F.	CAD		29297,97
722/2390	S60 U400/0,094 Destro - uscita in retta	CAD		37064,17
722/2400	S60 U400/0,094 Sinistro - uscita in retta	CAD		37064,17
722/2410	Comunicazione destra tra S.60U/170/012 e S.60U/250/012 interasse m.4.00	CAD		50390,06
722/2420	Comunicazione sinistra tra S.60U/170/012 e S.60U/250/012 interasse m.4.00	CAD		50390,06
722/2430	SERIE DI TRAVERSONI IN CAP PER INTERSEZIONE INNOVATIVA I.60U/0,243 COSTITUITA DA 2 CUORI / DOPPI E 2 CUORI SEMPLICI MONOBLOCCO DI ACCIAIO FUSO AL MN.	CAD		17361,59
722/2500	PIASTRE DI GOMMA SOTTOROTAIA SCANALATE, MARCA PGS52, PER LE PIASTRE A DUE CAVIGLIE / DELLE TRAVERSE IN CEMENTO ARMATO PRECOMPRESSO DEL TIPO FS35 -50UNI - DA RICHIEDERE A / MULTIPLI DI 50 PEZZI	CAD		1,46
722/2510	PIASTRA DI GOMMA SOTTOROTAIA SCANALATE, MARCA PGS62, PER LE PIASTRE A DUE CAVIGLIE / DELLE TRAVERSE IN CEMENTO ARMATO PRECOMPRESSO DEL TIPO FS35 -60UNI E UNIVERSAL 2000 -DA RICHIEDERE A MULTIPLI DI 50 PEZZI	CAD		1,17
722/2520	PIASTRA DI GOMMA SOTTOROTAIA SCANALATE, MARCA PGS64, PER LE PIASTRE A 4 CAVIGLIE DELLE / TRAVERSE IN CEMENTO ARMATO PRECOMPRESSO D EL TIPO FSV35 - DA RICHIEDERE A MULTIPLI DI / 50 PEZZI	CAD		1,27
722/2530	PIASTRA SOTTOROTAIA IN EVA ZW 148/225/6.5 PER SISTEMA ELASTICO DI FISSAGGIO VOSSLOH TIPO / SKL 3, SKL 12, SKL 16, SKL 16B, SKL 24.	CAD		5,27
722/2540	PIASTRA SOTTOROTAIA IN EVA ZW 148/225/4 PER SISTEMA ELASTICO DI FISSAGGIO VOSSLOH TIPO / SKL 3, SKL 12, SKL 16, SKL 16B, SKL 24.	CAD		3,52
722/2550	PIASTRA SOTTOROTAIA IN EVA ZW 133/155/6.5 PER SISTEMA ELASTICO DI FISSAGGIO VOSSLOH TIPO / SKL 3, SKL 12, SKL 16, SKL 16B, SKL 24.	CAD		5,27
722/2560	PIASTRA SOTTOROTAIA IN EVA ZW 133/155/4 PER SISTEMA ELASTICO DI FISSAGGIO VOSSLOH TIPO / SKL 3, SKL 12, SKL 16, SKL 16B, SKL 24.	CAD		3,52
722/2570	Piastra sottorotaia in EVA ZW 133/225/4 Vossloh per armamento 50E5 con durezza 32 - 47 SHORE D -carico di rottura 12 N/mm² ± 10 % con norme UNI di riferimento della prova	CAD		3,65
722/2580	Piastra sottorotaia in EVA ZW 133/225/6.5 Vossloh per armamento 50E5 con durezza 32 - 47 SHORE D -carico di rottura 12 N/mm² ± 10% con norme UNI di riferimento della prova	CAD		5,45
722/2590	Piastra sottorotaia in EVA ZW 148/155/4 Vossloh per armamento 60E1 con durezza 32 - 47 SHORE D -carico di rottura 12 N/mm² ± 10 % con norme UNI di riferimento della prova	CAD		3,65
722/2600	Piastra sottorotaia in EVA ZW 148/155/6.5 Vossloh per armamento 60E1 con durezza 32 - 47 SHORE D -carico di rottura 12 N/mm² ± 10% con norme UNI di riferimento della prova	CAD		5,45
722/2610	Piastra sottorotaia in EVA Zw 700/150 per kit Vossloh W14 per traversa in ca - specifica ST01	CAD		0,96
722/2640	Piastra sottorotaia in EVA Zw 700/270 per kit Vossloh W14 per traversa in ca - specifica ST01	CAD		1,09
722/2650	LEGNAME DI ESSENZA AZOBE PER IL FASCIAME ELASTICO DELLE INVASATURE DELLE NAVI TRAGHETTO	CAD		435,53
722/2660	LEGNAME DI ESSENZA AZOBE,SQUADRATO, PER IL FASCIAME ELASTICO DELLE INVASATURE DELLE / NAVI TRAGHETTO	CDM		0,55
722/2670	Cavglia Ss25 con rondella Uls 7 per kit Vossloh W14 per traversa in ca	CAD		1,56
722/2680	Cavglia Ss25 zincata con rondella Uls 7 per kit Vossloh W14 per traversa in ca	CAD		2,18
722/2690	Caviglia Ss NG con rondella Uls7 con trattamento anticorrosione per kit Vossloh W14 per traverse in ca	CAD		2,16
722/2700	Piastrino Wfp 14/21 K12 per kit Vossloh per traversa in ca	CAD		2,07
722/2710	Piastrino Wfp 14/21 K7 per kit Vossloh per traversa in ca	CAD		3,11
722/2720	Piastrino Wfp 14/21 K9,5 per kit Vossloh per traversa in ca	CAD		3,11
722/2730	Piastrino Wfp 14/21 K14,5 per kit Vossloh per traversa in ca	CAD		3,11
722/2740	Piastrino Wfp 14/21 K17 per kit Vossloh per traversa in ca	CAD		3,11
722/2800	Piastra sottorotaia in gomma Zw 900/60 AV per kit Vossloh W14 AV per traversa in ca - specifica ST01	CAD		2,52
722/2840	TRAVERSE DI LEGNO DI ROVERE DA M 2,60 DEL GRUPPO 2¦ DA TRATTARE	CAD		42,12
722/2970	TRAVERSE DI LEGNO DI ROVERE DA M 2,60 DEL GRUPPO 5¦ DA TRATTARE	CAD		34,43
722/3030	TRAVERSE DI LEGNO DI ROVERE DA M 2,60 DEL GRUPPO 7¦ DA TRATTARE	CAD		22,38
722/3320	TRAVERSONI DI ESSENZA DI ROVERE DA TRATTARE, AVENTI LE DIMENSIONI DI METRI / (3,40X0,27X0,16) PER LA POSA DEL TELAIO DEGLI AGHI DE GLI SCAMBI	CAD		55,47
722/3890	"TASSELLI DI POLIETILENE, MARCA TP2, REALIZZATI IN DUE PEZZI, PER LA SOSTITUZIONE IN CASO DI / ROTTURA, NELLE TRAVERSE IN CAP CON ATTACCO ""K"" DI TIPO SEMIRIGIDO, DEI TASSELLI TP1"	CAD		0,64
722/3920	"TASSELLI DI POLIETILENE, MARCA TP1, INGLOBATI NELLE TRAVERSE IN CAP CON ATTACCO ""K"" DI / TIPO SEMIRIGIDO"	CAD		0,16
722/4710	PIASTRE DI GOMMA SOTTOROTAIA, MARCA PGCR1, PER LE CONTROROTAIE DEGLI SCAMBI - DA / RICHIEDERE A MULTIPLI DI 50 PEZZI	CAD		7,17
722/4720	PIASTRE DI GOMMA SOTTOROTAIA, MARCA PGCR2, PER LE CONTROROTAIE DEGLI SCAMBI - DA / RICHIEDERE A MULTIPLI DI 50 PEZZI	CAD		8,95
722/4730	PIASTRE DI GOMMA SOTTOROTAIA, MARCA PGCR3, PER LE CONTROROTAIE DEGLI SCAMBI - DA / RICHIEDERE A MULTIPLI DI 50 PEZZI	CAD		9,39
722/4740	PIASTRE DI GOMMA SOTTOROTAIA, MARCA PGCR4, PER LE CONTROROTAIE DEGLI SCAMBI - DA / RICHIEDERE A MULTIPLI DI 50 PEZZI	CAD		10,13
722/4750	PIASTRE DI GOMMA SOTTOROTAIA, MARCA PGCR5, PER LE CONTROROTAIE DEGLI SCAMBI - DA / RICHIEDERE A MULTIPLI DI 50 PEZZI	CAD		10,17
722/4780	TRAVERSE DI GRUPPO 2 DA 2600 x 260 x 150 DI ROVERE ECO-IMPREGNATO PER BINARIO	CAD		196,44
722/4790	TRAVERSE DI GRUPPO 8 DA 2300 DI ROVERE ECO-IMPREGNATO PER BINARIO	CAD		164,87
722/4800	TRAVERSE DI GRUPPO 2 DA 2600 X 260 X 150 DI ROVERE ECO-IMPREGNATO PER SCAMBI	CAD		222,11
722/4810	TRAVERSE DI GRUPPO 5 DA 2600 DI ROVERE ECO-IMPREGNATO PER BINARIO	CAD		160,67
722/4820	TRAVERSE DI GRUPPO 8 DA 2300 DI ROVERE ECO-IMPREGNATO PER SCAMBI	CAD		189,17
722/4830	TRAVERSONI DI LEGNO PER APPARECCHI DEL BINARIO DI LUNGHEZZA 3000 MM DI ROVERE ECO / IMPREGNATO	CAD		272,70
722/4840	TRAVERSONI DI LEGNO PER APPARECCHI DEL BINARIO DI LUNGHEZZA 3200 x 420 MM DI ROVERE ECO / IMPREGNATO	CAD		576,97
722/4850	TRAVERSONI DI LEGNO PER APPARECCHI DEL BINARIO DI LUNGHEZZA 3400 MM DI ROVERE ECO / IMPREGNATO	CAD		332,64
722/4860	TRAVERSONI DI LEGNO PER APPARECCHI DEL BINARIO DI LUNGHEZZA 3800 MM DI ROVERE ECO-IMPREGNATO	CAD		398,28
722/4870	TRAVERSONI DI LEGNO PER APPARECCHI DEL BINARIO DI LUNGHEZZA 4200 MM DI ROVERE ECO / IMPREGNATO	CAD		469,68
722/4880	TRAVERSONI DI LEGNO PER APPARECCHI DEL BINARIO DI LUNGHEZZA 4400 MM DI ROVERE ECO / IMPREGNATO	CAD		507,53
722/4890	TRAVERSONI DI LEGNO PER APPARECCHI DEL BINARIO DI LUNGHEZZA 4600 MM DI ROVERE ECO / IMPREGNATO	CAD		546,80
722/4900	TTRAVERSONI DI LEGNO PER APPARECCHI DEL BINARIO DI LUNGHEZZA 4800 MM DI ROVERE ECO / IMPREGNATO	CAD		587,45
722/4910	COPPIE DI TRAVERSE DI GRUPPO 2 DA MM 2600X260X150, MARCA LD30 DI ROVERE ECO-IMPREGNATO	CAD		688,54
722/5090	PIASTRE GOMMA SCANALATE TIPO 60 UNI MARCA PGS4 PER I BLOCCHETTI IN CAP TIPO 70P	CAD		83,63
722/5150	PIASTRA DI GOMMA SCANALATA SOTTOROTAIA, MARCA PGS15	CAD		6,78
722/5160	PIASTRA DI GOMMA MARCA PGS18	CAD		0,63
722/5170	PIASTRA DI GOMMA SCANALATA, MARCA PGS13, PER LA REALIZZAZIONE DELL'ATTACCO DI 2¦ LIVELLO / DELLE TRAVERSE FSV35P - DA RICHIEDERE A MULTIPLI DI 50 PEZZI	CAD		1,64
722/5180	PIASTRA DI GOMMA SCANALATA MARCA PGS19	CAD		13,22
722/5190	PIASTRA DI GOMMA SCANALATA MARCA PGS20	CAD		6,95
722/5200	PIASTRA DI GOMMA SCANALATA PGS24	CAD		7,63
722/5210	PIASTRA DI GOMMA SCANALATA MARCA PGS20-1, PER LASTRONI IN C.A.P. A DOPPIO ATTACCO / ELASTICO AD ALTEZZA REGOLABILE	CAD		6,95
722/5220	PIASTRA DI GOMMA SCANALATA MARCA PGS20-2, PER LASTRONI IN C.A.P. A DOPPIO ATTACCO / ELASTICO AD ALTEZZA REGOLABILE	CAD		6,95
722/5230	PIASTRA DI GOMMA SCANALATA MARCA PGS20-3, PER LASTRONI IN C.A.P. A DOPPIO ATTACCO / ELASTICO AD ALTEZZA REGOLABILE	CAD		6,95
722/5240	PIASTRA DI GOMMA SCANALATA MARCA PGS20-4, PER LASTRONI IN C.A.P. A DOPPIO ATTACCO / ELASTICO AD ALTEZZA REGOLABILE	CAD		6,78
722/5250	PIASTRA DI GOMMA SCANALATA MARCA PGS20-5, PER LASTRONI IN C.A.P. A DOPPIO ATTACCO / ELASTICO AD ALTEZZA REGOLABILE	CAD		5,85
722/5260	PIASTRA DI GOMMA SCANALATA MARCA PGS20-6, PER LASTRONI IN C.A.P. A DOPPIO ATTACCO / ELASTICO AD ALTEZZA REGOLABILE	CAD		7,12
722/5270	PIASTRA DI GOMMA SCANALATA MARCA PGS20-7, PER LASTRONI IN C.A.P. A DOPPIO ATTACCO / ELASTICO AD ALTEZZA REGOLABILE	CAD		7,46
722/5280	PIASTRA DI GOMMA SCANALATA MARCA PGS20-8, PER LASTRONI IN C.A.P. A DOPPIO ATTACCO / ELASTICO AD ALTEZZA REGOLABILE	CAD		6,44
722/5420	PIASTRE GOMMA SCANALATE, MARCA PGS8, PER ROTAIE TIPO UIC 60 ARMATE SU TRAVATE / METALLICHE	CAD		3,96
722/6700	SERIE COMPLETA DI N. 58 TRAVERSONI IN C.A.V.P. PER SCAMBIO S 50 U/170/ 0,12 DESTRO	CAD		1604,07
722/7220	TRAVERSA 60 UNI IN C.A.V.P. TIPO FSV35P PER ATTACCO PANDROL COMPLETA DI N. 4 ANCORAGGI, / IN ACCIAIO, LAMINATI O STAMPATO DISEGNO 4944 PANDROL CAT. 722/069.	CAD		46,53
722/7230	TRAVERSA 60 UNI IN C.A.V.P. TIPO FSV35P PER ATTACCO PANDROL COMPLETA DI N. 4 ANCORAGGI, / IN GHISA SFEROIDALE MARCA AP6 DISEGNO 91 94 CAT. 722/064.	CAD		52,27
722/7250	TRAVERSA SPERIMENTALE IN C.A.P. TIPO FSV35 DA M. 2,30 CON PREMONTATO IL SISTEMA DI / ATTACCO DI PRIMO E SECONDO LIVELLO TIPO PANDR OL FAST CLIP	CAD		71,28
722/7260	TRAVERSA SPERIMENTALE IN C.A.P. TIPO ALTA VELOCITA' DA M. 2,60 CON PREMONTATO SISTEMA DI / ATTACCO DI PRIMO E SECONDO LIVELLO TIPO PANDROL FAST CLIP	CAD		97,91
722/7270	TRAVERSA SPERIMENTALE IN C.A.P. TIPO FSV35 DA M. 2,30 CON PREMONTATO IL SISTEMA DI / ATTACCO DI PRIMO E SECONDO LIVELLO TIPO VOSSL OH SKL14	CAD		61,83
722/7280	TRAVERSA SPERIMENTALE IN C.A.P. TIPO FSV35 DA M. 2,30 CON PREMONTATOIL SISTEMA DI / ATTACCO DI PRIMO E SECONDO LIVELLO TIPO NABLA	CAD		61,83
722/7300	TRAVERSA MARCA "RFI-260" IN C.A.V.P., COMPLETA DI SISTEMA DI ATTACCO VOSSLOH W14 PER / ARMAMENTO 60 UIC - N.4 TASSELLI DIS.VOSSLOHN.1.745a.K N.4 PIASTRINI ANGOLARI DI GUIDA DIS. / VOSSLOH N.1.2458.d N.2 PIASTRE SOTTOROTAIE ZW 700/150 DIS.VOSSLOH N.1.2689 N.4 MOLLE / ELASTICHE DIS. VOSSLOH N. 1.2440.i E N.4 CAVIGLIE CON RONDELLA NON SFILABILE DIS. VOSSLOH / N.1.1434.f	CAD		97,59
722/7310	TRAVERSA MARCA "RFI-260" IN C.A.V.P., COMPLETA DI SISTEMA DI ATTACCO VOSSLOH W14 AV PER / ALTA VELOCITÀ - N.4 TASSELLI DIS.VOSSLOH N.1.745a.K N.4 PIASTRINI ANGOLARI DI GUIDA Wfp 14 K / 900 DIS. VOSSLOH N.1.2727.d N.2 PIASTRE SOTTOROTAIE ZW 900/60 DIS.VOSSLOH N.1.2726 N.4 / MOLLE ELASTICHE DIS. VOSSLOH N. 1.2440.i E N.4 CAVIGLIE CON RONDELLA NON SFILABILE DIS. / VOSSLOH N.1.1434.f	CAD		129,69
722/7320	TRAVERSA MARCA "RFI-230" IN C.V.A.P., PER ARMAMENTO 60 UIC, VELOCITÀ FINO A 250 KM/H CON / SISTEMI DI ATTACCO CHE POTRANNO ESSERE DEL TIPO: PANDROL TRADIZIONALE (FERMAGLIO / E1/2039) - PANDROL FASTCLIP FC 1507 LC - VOSSLOH W 14, COMPLETA DEI RELATIVI INGLOBATI E / ORGANI DI ATTACCO DI PRIMO E SECONDO LIVELLO.	CAD		155,33
722/7360	TRAVERSA MARCA "RFI-240" IN C.A.V.P., PER ARMAMENTO 60 UIC, VELOCITÀ FINO A 250 KM/H CON / SISTEMI DI ATTACCO CHE POTRANNO ESSERE DEL TIPO: PANDROL TRADIZIONALE (FERMAGLIO / E1/2039) - PANDROL FASTCLIP FC 1507 LC - VOSSLOH W 14, COMPLETA DEI RELATIVI INGLOBATI E / ORGANI DI ATTACCO DI PRIMO E SECONDO LIVELLO.	CAD		192,54
722/7390	TRAVERSA MARCA "RFI-260" IN C.A.V.P., PER ARMAMENTO 60 UIC, VELOCITÀ FINO A 250 KM/H CON / SISTEMI DI ATTACCO CHE POTRANNO ESSERE DEL TIPO: PANDROL TRADIZIONALE (FERMAGLIO / E1/2039) - PANDROL FASTCLIP FC 1507 LC - VOSSLOH W 14, COMPLETA DEI RELATIVI INGLOBATI E / ORGANI DI ATTACCO DI PRIMO E SECONDO LIVELLO.	CAD		203,34
722/7420	TRAVERSA MARCA "RFI-260 AV/AC" IN C.V.A.P., PER ARMAMENTO 60 E1, VELOCITÀ SUPERIORE A 250 / KM/H CON SISTEMI DI ATTACCO CHE POTRANNO ESSERE DEL TIPO: PANDROL "e" 2039 ed. L per AV -PANDROL FASTCLIP FC 1507 AV - VOSSLOH W 14 per AV, COMPLETA DEI RELATIVI INGLOBATI E / ORGANI DI ATTACCO DI PRIMO E SECONDO LIVELLO.	CAD		209,17
722/7470	TRAVERSA IN C.A.V.P. "F.S. AV-CP R.N.", LUNGHEZZA 260, PER ARMAMENTO 60 UIC. (PRODUZIONE / VIANINI 2003). LA TRAVERSA, COMPLETA DIORGANI DI ATTACCO DI 1° E 2° LIVELLO, E' PRODOTTA / UTILIZZANDO IL SISTEMA DI FISSAGGIO ROTAIA/TRAVERSA TIPO PANDROL: "e" 2039 ed. L., / COSTITUITO DAI SEGUENTI ELEMENTI: 1° LIVELLO:,,N.4 ANCORAGGI IN ACCIAIO STAMPATO TIPO / PANDROL 7252. 2° LIVELLO:,,N.4 FERMAGLI ELASTICI TIPO E 2039 (PRODUZIONE PANDROL 2003) -N.2 / PIASTRINE ISOLANTI 8.8 (BIANCHE), PRODUZIONE GELLI 2003 -N.2 PIASTRINEISOLANTI 7.2 (AZZURRE), / PRODUZIONE GELLI 2003 -N.2 PIASTRE DI GOMMA SOTTOROTAIA TIPO PGS 10, PRODUZIONE SOGO / 2003	CAD		108,48
722/7480	SISTEMA DI ANCORAGGIO DELLE TRAVERSE ALLA MASSICCIATA, VOSSLOH TIPO -SN-, PER LA / REALIZZAZIONE DI LUNGA ROTAIA SALDATA SU TRACCIATI IN CURVA CON RAGGIO INFERIORE A 300 / METRI E FINO A 275 METRI, DA INSTALLARE CON UN PASSO DI UNO OGNI DUE TRAVERSE IN / CORRISPONDENZA DELLA MEZZERIA DELLA TRAVERSA. N.B.: AL MOMENTO DI EFFETTUARE LA / RICHIESTA DI FORNITURA, DOVRANNO ESSERE SPECIFICATE LEDIMENSIONI DELLE TRAVERSE NELLA / ZONA DI ATTACCO DELL'ANCORAGGIO (BASE E ALTEZZA).	CAD		146,85
722/7690	TRAVERSONI DI ESSENZA DI ROVERE TRATTATI, AVENTI LE DIMENSIONI DI METRI (6,50X0,27X0,16), / OCCORRENTI PER METTERE IN COMUNICAZION IE, A 4 METRI DI INTERASSE, DUE SCAMBI / S60U/3000/0,034	CAD		171,04
722/7700	"TRAVERSONI IN C.A.V.P. TIPO 762 PER LA POSA IN OPERA DI CASSE DI MANO VRA MOD.P.75 -MONOVRA ELETTRICA CON ""VERROU"" - PER SCA MBI S. 60 UNI/400/0,094"	CAD		90,23
722/7710	"TRAVERSONI IN C.A.V.P. TIPO 766 D PER LA POSA IN OPERA DI CASSE DI MANOVRA MOD.P.75 -MONOVRA ELETTRICA CON ""VERROU"" PER SCAM BI S.60 UNI/400/0,074 E S.60 UNI/400/0,094"	CAD		90,46
722/7720	"TRAVERSONI IN C.A.V.P. TIPO 767 D PER LA POSA IN OPERA DI CASSE DI MANOVRA MOD.P.75 -MONOVRA ELETTRICA CON ""VERROU"" PER SCAM BI S.60 UNI/400/0,074 E S.60 UNI/400/0,094"	CAD		133,12
722/7730	"TRAVERSONI IN C.A.V.P. TIPO 768 D PER LA POSA IN OPERA DI CASSE DI MANOVRA MOD.P.75 -MONOVRA ELETTRICA CON ""VERROU"" PER SCAM BI S.60 UNI/400/0,074 E S.60 UNI/400/0,094"	CAD		92,31
722/7740	"TRAVERSONI IN C.A.V.P. TIPO 766 S PER LA POSA IN OPERA DI CASSE DI MANOVRA MOD.P.75 -MONOVRA ELETTRICA CON ""VERROU"" PER SCAM BI S.60 UNI/400/0,074 E S.60 UNI/400/0,094"	CAD		90,41
722/7750	"TRAVERSONI IN C.A.V.P. TIPO 767 S PER LA POSA IN OPERA DI CASSE DI MANOVRA MOD.P.75 -MONOVRA ELETTRICA CON ""VERROU"" PER SCAM BI S.60 UNI/400/0,074 E S.60 UNI/400/0,094"	CAD		133,00
722/7760	"TRAVERSONI IN C.A.V.P. TIPO 768 S PER LA POSA IN OPERA DI CASSE DI MANOVRA MOD.P.75 -MONOVRA ELETTRICA CON ""VERROU"" PER SCAM BI S.60 UNI/400/0,074 E S.60 UNI/400/0,094"	CAD		92,22
722/7880	TRAVERSA IN CAVP MARCA RFI 260 V 35 - 65 LINEE CON VELOCITÀ COMPLETA DEL SISTEMA DI / ATTACCO VOSSLOH W 14-92-10 PER LA REGOLAZIONE DELLO SCARTAMENTO DA 1435 MM A 1465 / MM. LA REGOLAZIONE DELLO SCARTAMENTO E' OTTENUTA ALL'ATTO DEL PREMONTAGGIO DEGLI / ORGANI DI ATTACCO MEDIANTE L'USO DI PIASTRINI DI REGOLAZIONE DI DIFFERENTI DIMENSIONI. LO / SCARTAMENTO E' REGOLABILE CON MODULO DI 2,5 MM. LA VARIAZIONE DI 1 MM AL METRO E' / OTTENUTA CON GRUPPI DI 4 TRAVERSE DELLO STESSO MODULO, OGNI 2,4 M DI BINARIO. N.B.: AL / MOMENTO DI EFFETTUARE LA RICHIESTA DI FORNITURA, DOVRÀ ESSERE SPECIFICATO LO / SCARTAMENTO CHE SI VUOLE REALIZZARE E IL QUANTITATIVO D	CAD		134,30
722/7890	TRAVERSA IN CAVP MARCA RFI 230 V 47 - 60 COMPLETA DEL SISTEMA DI ATTACCO PER LA / REGOLAZIONE DELLO SCARTAMENTO DA 1447 MM A 1460MM. N.B.: AL MOMENTO DI EFFETTUARE / LA RICHIESTA DI FORNITURA, DOVRÀ ESSERE SPECIFICATO LO SCARTAMENTO CHE SI VUOLE / REALIZZARE EIL QUANTITATIVO DI TRAVERSE NECESSARIO PER OGNI MODULO DI VARIAZIONE.	CAD		171,03
722/7900	TRAVERSA IN CAVP MARCA RFI 240 V 47 - 60 COMPLETA DEL SISTEMA DI ATTACCO PER LA / REGOLAZIONE DELLO SCARTAMENTO DA 1447 MM A 1460MM. N.B.: AL MOMENTO DI EFFETTUARE / LA RICHIESTA DI FORNITURA, DOVRÀ ESSERE SPECIFICATO LO SCARTAMENTO CHE SI VUOLE / REALIZZARE EIL QUANTITATIVO DI TRAVERSE NECESSARIO PER OGNI MODULO DI VARIAZIONE.	CAD		207,86
722/7910	TRAVERSA IN CAVP MARCA RFI 260 V 45 - 65, COMPLETA DEL SISTEMA DI ATTACCO VOSSLOH W 14 / PER LA REGOLAZIONE DELLO SCARTAMENTO DA 1445 MM A 1465 MM PER LINEE CON VELOCITÀ / MINORE O UGUALE A 250 KM/H. LA REGOLAZIONE DELLO SCARTAMENTO E' OTTENUTA ALL'ATTO DEL / PREMONTAGGIO DEGLI ORGANI DI ATTACCO MEDIANTE L'USO DI PIASTRINI DI REGOLAZIONE DI / DIFFERENTI DIMENSIONI. LO SCARTAMENTO E' REGOLABILE CON MODULO DI 2,5 MM. LA / VARIAZIONE DI 1 MM AL METRO E' OTTENUTA CON GRUPPI DI 4 TRAVERSE DELLO STESSO MODULO, / OGNI 2,4 MDI BINARIO. N.B.: AL MOMENTO DI EFFETTUARE LA RICHIESTA DI FORNITURA, DOVRÀ / ESSERE SPECIFICATO LO SCARTAMENTO CHE SI VUOLE REAL	CAD		131,21
722/7920	TRAVERSA IN CAVP MARCA RFI 230 V 37 - 47 COMPLETA DEL SISTEMA DI ATTACCO PER LA / REGOLAZIONE DELLO SCARTAMENTO DA 1437 MM A 1447MM. N.B.: AL MOMENTO DI EFFETTUARE / LA RICHIESTA DI FORNITURA, DOVRÀ ESSERE SPECIFICATO LO SCARTAMENTO CHE SI VUOLE / REALIZZARE EIL QUANTITATIVO DI TRAVERSE NECESSARIO PER OGNI MODULO DI VARIAZIONE.	CAD		167,15
722/7930	TRAVERSA IN CAVP MARCA RFI 240 V 37 - 47 COMPLETA DEL SISTEMA DI ATTACCO PER LA / REGOLAZIONE DELLO SCARTAMENTO DA 1437 MM A 1447MM. . N.B.: AL MOMENTO DI EFFETTUARE / LA RICHIESTA DI FORNITURA, DOVRÀ ESSERE SPECIFICATO LO SCARTAMENTO CHE SI VUOLE / REALIZZAREE IL QUANTITATIVO DI TRAVERSE NECESSARIO PER OGNI MODULO DI VARIAZIONE.	CAD		203,96
722/7940	TRAVERSA IN CAVP MARCA RFI 260 V 35 - 45 COMPLETA DEL SISTEMA DI ATTACCO VOSSLOH W 14 / PER LA REGOLAZIONE DELLO SCARTAMENTO DA 1435 MM A 1445 MM. LA REGOLAZIONE DELLO / SCARTAMENTO E' OTTENUTA ALL'ATTO DEL PREMONTAGGIO DEGLI ORGANI DI ATTACCO MEDIANTE / L'USO DI PIASTRINI DI REGOLAZIONE DI DIFFERENTI DIMENSIONI. LO SCARTAMENTO E' REGOLABILE / CON MODULO DI 2,5 MM. LA VARIAZIONE DI 1 MM ALMETRO E' OTTENUTA CON GRUPPI DI 4 / TRAVERSE DELLO STESSO MODULO, OGNI 2,4 M DI BINARIO. N.B.: AL MOMENTO DI EFFETTUARE LA / RICHIESTA DI FORNITURA, DOVRÀ ESSERE SPECIFICATO LO SCARTAMENTO CHE SI VUOLE REALIZZARE / E IL QUANTITATIVO DI TRAVERSE NECESSARIO PER	CAD		128,66
722/8000	SERIE COMPLETA DI TRAVERSONI IN C.A.V.P. PER SCAMBIO S60U/170/0,12 DESTRO AD ATTACCHI / ELASTICI.	CAD		25330,94
722/8010	SERIE COMPLETA DI TRAVERSONI IN C.A.V.P. PER SCAMBIO S60U/170/0,12 SINISTRO AD ATTACCHI / ELASTICI.	CAD		25330,94
722/8020	SERIE COMPLETA DI TRAVERSONI IN C.A.V.P. PER SCAMBIO S60U/250/0,12 DESTRO AD ATTACCHI / ELASTICI	CAD		29799,57
722/8030	SERIE COMPLETA DI TRAVERSONI IN C.A.V.P. PER SCAMBIO S60U/250/0,12 SINISTRO AD ATTACCHI / ELASTICI.	CAD		29799,57
722/8040	SERIE COMPLETA DI TRAVERSONI IN C.A.V.P. PER SCAMBIO S60U/250/0,092 DESTRO AD ATTACCHI / ELASTICI.	CAD		32208,63
722/8050	SERIE COMPLETA DI TRAVERSONI IN C.A.V.P. PER SCAMBIO S60U/250/0,092 SINISTRO AD ATTACCHI / ELASTICI.	CAD		32208,63
722/8060	SERIE COMPLETA DI TRAVERSONI IN C.A.V.P. PER SCAMBIO S60U/400/0,094 DESTRO AD ATTACCHI / ELASTICI.	CAD		36792,65
722/8070	SERIE COMPLETA DI TRAVERSONI IN C.A.V.P. PER SCAMBIO S60U/400/0,094 SINISTRO AD ATTACCHI / ELASTICI.	CAD		36792,65
722/8080	SERIE COMPLETA DI TRAVERSONI IN C.A.V.P. PER SCAMBIO S60U/400/0,074 DESTRO AD ATTACCHI / ELASTICI	CAD		39957,97
722/8090	SERIE COMPLETA DI TRAVERSONI IN C.A.V.P. PER SCAMBIO S60U/400/0,074 SINISTRO AD ATTACCHI / ELASTICI.	CAD		39957,97
722/8100	SERIE COMPLETA DI TRAVERSONI IN C.A.V.P. PER SCAMBIO S60U/1200/0,040 DESTRO AD ATTACCHI / ELASTICI.	CAD		72915,97
722/8110	SERIE COMPLETA DI TRAVERSONI IN C.A.V.P. PER SCAMBIO S60U/1200/0,040 SINISTRO AD ATTACCHI / ELASTICI.	CAD		72915,97
722/8120	SERIE COMPLETA DI TRAVERSONI IN C.A.V.P. PER SCAMBI S60U/1200/0,040 DESTRI AD ATTACCHI / ELASTICI PER LE COMUNICAZIONI SEMPLICI CO N INTERASSE DI METRI 4.	CAD		135687,75
722/8130	SERIE COMPLETA DI TRAVERSONI IN C.A.V.P. PER SCAMBI S60U/1200/0,040 SINISTRI AD ATTACCHI / ELASTICI PER LE COMUNICAZIONI SEMPLICI CON INTERASSE DI METRI 4.	CAD		135687,75
722/8140	SERIE COMPLETA DI TRAVERSONI IN C.A.V.P. PER SCAMBI SI60U/170/0,12 DOPPI AD ATTACCHI / ELASTICI.	CAD		36268,49
722/8150	SERIE COMPLETA DI TRAVERSONI IN C.A.V.P. PER INTERSEZIONE I.60UNI/0,12 AD ATTACCHI ELASTICI.	CAD		35458,69
722/8160	SERIE COMPLETA DI TRAVERSONI IN C.A.V.P. PER LA COMUNICAZIONE TRA SCAMBI S60U/170/0,12 / DESTRI AD ATTACCHI ELASTICI CON INTERASSE DA METRI 3,555.	CAD		46398,27
722/8170	SERIE COMPLETA DI TRAVERSONI IN C.A.V.P. PER LA COMUNICAZIONE TRA SCAMBI S60U/170/0,12 / SINISTRI AD ATTACCHI ELASTICI CON INTERAS SE DA METRI 3 ,555.	CAD		46398,27
722/8180	SERIE COMPLETA DI TRAVERSONI IN C.A.V.P. PER LA COMUNICAZIONE TRA SCAMBI S60U/170/0,12 / DESTRI AD ATTACCHI ELASTICI CON INTERASSE DA METRI 4,000.	CAD		46423,02
722/8190	SERIE COMPLETA DI TRAVERSONI IN C.A.V.P. PER LA COMUNICAZIONE TRA SCAMBI S60U/170/0,12 / SINISTRI AD ATTACCHI ELASTICI CON INTERAS SE DA METRI 4 ,000.	CAD		46423,02
722/8200	SERIE COMPLETA DI TRAVERSONI IN C.A.V.P. PER LA COMUNICAZIONE TRA SCAMBI S60U/250/0,092 / DESTRI AD ATTACCHI ELASTICI CON INTERASS E DA METRI 3,555.	CAD		57546,75
722/8210	SERIE COMPLETA DI TRAVERSONI IN C.A.V.P. PER LA COMUNICAZIONE TRA SCAMBI S60U/250/0,092 / SINISTRI AD ATTACCHI ELASTICI CON INTERA SSE DA METRI 3 ,555.	CAD		57546,75
722/8220	SERIE COMPLETA DI TRAVERSONI IN C.A.V.P. PER LA COMUNICAZIONE TRA SCAMBI S60U/250/0,092 / DESTRI AD ATTACCHI ELASTICI CON INTERASS E DA METRI 4,000.	CAD		58572,07
722/8230	SERIE COMPLETA DI TRAVERSONI IN C.A.V.P. PER LA COMUNICAZIONE TRA SCAMBI S60U/250/0,092 / SINISTRI AD ATTACCHI ELASTICI CON INTERA SSE DA METRI 4 ,000.	CAD		58572,07
722/8240	SERIE COMPLETA DI TRAVERSONI IN C.A.V.P. PER LA COMUNICAZIONE TRA SCAMBI S60U/400/0,074 / DESTRI AD ATTACCHI ELASTICI CON INTERASS E DA METRI 3,555.	CAD		72043,16
722/8250	SERIE COMPLETA DI TRAVERSONI IN C.A.V.P. PER LA COMUNICAZIONE TRA SCAMBI S60U/400/0,074 / SINISTRI AD ATTACCHI ELASTICI CON INTERA SSE DA METRI 3 ,555.	CAD		72043,16
722/8260	SERIE COMPLETA DI TRAVERSONI IN C.A.V.P. PER LA COMUNICAZIONE TRA SCAMBI S60U/400/0,074 / DESTRI AD ATTACCHI ELASTICI CON INTERASS E DA METRI 4,000.	CAD		72113,37
722/8270	SERIE COMPLETA DI TRAVERSONI IN C.A.V.P. PER LA COMUNICAZIONE TRA SCAMBI S60U/400/0,074 / SINISTRI AD ATTACCHI ELASTICI CON INTERA SSE DA METRI 4 ,000.	CAD		72113,37
722/8280	TAVERSONI E TRAVERSE IN CAVP PER LA POSA O LA MANUTENZIONE DEGLI APPARECCHI DEL BINARIO / NELLE CONFIGURAZIONI STANDARD O SPECIALI. L'UNITÀ DI MISURA D'ACQUISTO E' IL METRO / LINEARE MENTRE A PARTE DOVRANNO ESSERE ESPLICITATE, DA PARTE DEI RICHIEDENTI, LE MARCHE / E/O I DISEGNI DI RIFERIMENTO DEI SINGOLI MANUFATTI.	M		143,88
722/8300	TRAVERSE IN CAVP MARCA 60 - C1 PER LE SERIE DI TRAVERSONI DEGLI SCAMBI INNOVATIVI	CAD		278,07
722/8310	SERIE DI TRAVERSONI IN CAVP DAL N.1288 AL N.1317 RIFERENTISI AL PIANO DI POSA DEL CUORE / DELLO SCAMBIO S60U/1200/0,040 DX E SX, P ER LA TRATTA AV/AC TORINO-NOVARA	CAD		15357,95
722/8380	TRAVERSA MARCA "RFI-240 V CDB" IN C.A.V.P., ARMAMENTO 60 E1, CON ALLOGGIAMENTO DEL / CONDENSATORE "CDB".	CAD		198,63
722/8390	TRAVERSA MARCA "RFI-260 V CDB" IN C.A.V.P., ARMAMENTO 60 E1, CON ALLOGGIAMENTO DEL / CONDENSATORE "CDB".	CAD		187,21
722/8410	TRAVERSA SPECIALE IN CAVP TIPO RFI 240 V MODIFICATA CON ATTACCO PER TERZA ROTAIA PER LA / REALIZZAZIONE DEL DOPPIO SCARTAMENTO CON SISTEMA DI ATTACCO VOSSLOH W 14, COMPLETA / DEI RELATIVI INGLOBATI E ORGANI DI ATTACCO DI PRIMO E SECONDO LIVELLO.	CAD		354,69
722/8420	TRAVERSA SPECIALE IN CAVP TIPO RFI 240 V MODIFICATA CON ATTACCO PER TERZA ROTAIA PER LA / REALIZZAZIONE DEL DOPPIO SCARTAMENTO VARIABILE DA 1437,5 - 952.5 A 1445 - 960 CON SISTEMA / DI ATTACCO VOSSLOH W 14, COMPLETA DEI RELATIVI INGLOBATI E ORGANI DI ATTACCO DI PRIMO E / SECONDO LIVELLO.	CAD		377,39
722/8520	Traversa tipo RFI 260 per linee AV/AC in cavp con tappetino USP di tipo A "rigido" per armamento / 60E1 completa di attacco premon tato omologato.	CAD		268,90
722/8540	TRAVERSA MARCA "RFI-240 V" IN C.A.V.P., PER ARMAMENTO 60 E1, PER VELOCITÀ FINO A 250 KM/H, / COMPLETE DI SISTEMI DI ATTACCO VOSSLOH W 14 PREMONTATO E CON USP (UNDER SLEEPER PAD) / TIPO SLB 3007 G (MATERASSINO SOTTO TRAVERSA, RIGIDEZZA STATICA 0,30 N/mm³, SPESSORE 7 mm -TIPO DURO).	CAD		321,14
722/8570	TRAVERSA SPECIALE MARCA "RFI 260 2V G PER GIUNTI" IN C.A.V.P. PER ARMAMENTO 60 E1, PER / INSTALLAZIONE IN CORRISPONDENZA DELLE GIUNZIONI ISOLANTI INCOLLATE, COMPLETE DI SISTEMA / DI ATTACCO VOSSLOH W14 SPECIFICO CON MOLLE SKL 14 S PREMONTATO E DOTATE DI TAPPETINO / (USP) DI TIPO C.	CAD		589,11
722/8580	TRAVERSASPECIALE MARCA "RFI 240 2V G PER GIUNTI" IN C.A.V.P. PER ARMAMENTO 60 E1, PER / INSTALLAZIONE IN CORRISPONDENZA DELLE GIUNZIONI ISOLANTI INCOLLATE, COMPLETE DI SISTEMA / DI ATTACCO VOSSLOH W14 SPECIFICO CON MOLLE SKL 14 S PREMONTATO E DOTATE DI TAPPETINO / (USP) DI TIPO C.	CAD		565,54
722/8590	TRAVERSA SPECIALE MARCA "RFI 230 2V G PER GIUNTI" IN C.A.V.P. PER ARMAMENTO 60 E1, PER / INSTALLAZIONE IN CORRISPONDENZA DELLE GIUNZIONI ISOLANTI INCOLLATE, COMPLETE DI SISTEMA / DI ATTACCO VOSSLOH W14 SPECIFICO CON MOLLE SKL 14 S PREMONTATO E DOTATE DI TAPPETINO / (USP) DI TIPO C.,,,, ,,,,,, ,,,,,,,,,, ,,,,,,,,,, ,,,,,,,,,, ,,,,,,,,,, ,,,,,,,,,, ,,,,,,,,,,	CAD		502,70
722/8600	TRAVERSA MARCA "RFI-260 V AS BOA" IN C.A.V.P., PER ARMAMENTO 60 E1, PER FISSAGGIO / EUROBALISE, PER LINEE FINO A 250 KM/H, COMPLET E DI SISTEMI DI ATTACCO VOSSLOH W 14 / ASIMMETRICO, PREMONTATO.	CAD		1051,02
722/8610	TRAVERSA MARCA "RFI-240 V AS BOA" IN C.A.V.P., PER ARMAMENTO 60 E1, PER FISSAGGIO / EUROBALISE, PER LINEE FINO A 250 KM/H, COMPLET E DI SISTEMI DI ATTACCO VOSSLOH W 14 / ASIMMETRICO, PREMONTATO.	CAD		1045,32
722/8620	TRAVERSA MARCA "RFI-240 V" IN C.A.V.P., PER ARMAMENTO 60 E1, PER VELOCITÀ FINO A 250 KM/H, / COMPLETE DI SISTEMI DI ATTACCO VOSSLOH W 14 PREMONTATO CON TRATTAMENTI / ANTICORROSIVI PER MOLLA E CAVIGLIA E CON USP (UNDER SLEEPER PAD) TIPO SLB 3007 G / (MATERASSINOSOTTO TRAVERSA, RIGIDEZZA STATICA 0,30 N/mm³, SPESSORE 7 mm - DI TIPO A " / DURO"),,,,,,,, ,, ,,,,,,,,,, ,,,,,,,,,, ,,,,,,,,,,	CAD		259,65
722/8640	Traversa tipo RFI 240 VN AV CDB USP A in CAVP per linee AV, con tappetino USP di tipo A "rigido", per / armamento 60E1, completa d i attacco premontato omologato, con alloggiamento per condensatore.	CAD		661,08
722/8650	Traversa tipo RFI 260 VN AV CDB USP A in CAVP per linee AV, con tappetino USP di tipo A "rigido", per / armamento 60E1, completa d i attacco premontato omologato, con alloggiamento per / condensatore.,,,,,, ,,,, ,,,,,,,,,, ,,,,,,,,,, ,,,,,,,,,,	CAD		661,08
722/8690	TRAVERSA MARCA "RFI-230 V GII" IN C.A.V.P. (NUOVO MODELLO), PER ARMAMENTO 60 E1, DA / UTILIZZARE PER IL PASSAGGIO DEI CAVI IN CORR ISPONDENZA DEI GIUNTI ISOLANTI INCOLLATI, / FORNITA COMPLETA DI ATTACCO VOSSLOH W14 PREMONTATO.	CAD		948,52
722/8700	TRAVERSA MARCA "RFI-240 V GII" IN C.A.V.P. (NUOVO MODELLO), PER ARMAMENTO 60 E1, DA / UTILIZZARE PER IL PASSAGGIO DEI CAVI IN CORR ISPONDENZA DEI GIUNTI ISOLANTI INCOLLATI, / FORNITA COMPLETA DI ATTACCO VOSSLOH W14 PREMONTATO.	CAD		988,60
722/8710	TRAVERSA MARCA "RFI-240 V PC" IN C.A.V.P. (NUOVO MODELLO), PER ARMAMENTO 60 E1, DA / UTILIZZARE PER IL PASSAGGIO DEI CAVI NEL BINA RIO, FORNITA COMPLETA DI ATTACCO VOSSLOH / W14 PREMONTATO.	CAD		454,00
722/8720	TRAVERSA MARCA "RFI-230 V PC" IN C.A.V.P. (NUOVO MODELLO), PER ARMAMENTO 60 E1, DA / UTILIZZARE PER IL PASSAGGIO DEI CAVI NEL BINA RIO, FORNITA COMPLETA DI ATTACCO VOSSLOH / W14 PREMONTATO.	CAD		432,01
722/8730	TRAVERSA MARCA "RFI-260 V GII" IN C.A.V.P. (NUOVO MODELLO), PER ARMAMENTO 60 E1, DA / UTILIZZARE PER IL PASSAGGIO DEI CAVI NEL BIN ARIO, FORNITA COMPLETA DI ATTACCO VOSSLOH / W14 PREMONTATO.	CAD		1028,68
722/8740	TRAVERSA MARCA "RFI-260 V PC" IN C.A.V.P. (NUOVO MODELLO), PER ARMAMENTO 60 E1, DA / UTILIZZARE PER IL PASSAGGIO DEI CAVI NEL BINA RIO, FORNITA COMPLETA DI ATTACCO VOSSLOH / W14 PREMONTATO.	CAD		479,14
722/8800	Traversa tipo RFI 260 VN AV CDB EXT USP A in CAVP per linee AV, con tappetino USP di tipo A "rigido", / per armamento 60E1, comple ta di attacco premontato omologato, predisposta per passaggio cavi per / collegamento condensatore esterno.	CAD		661,08
722/8830	TRAVERSA MARCA "RFI-230 V PC" IN C.A.V.P. (NUOVO MODELLO), PER ARMAMENTO 60 E1, DA / UTILIZZARE PER IL PASSAGGIO DEI CAVI NEL BINA RIO, FORNITA COMPLETA DI ATTACCO VOSSLOH / W14 PREMONTATO E DOTATE DI TAPPETINO (USP) DI TIPO B.	CAD		482,30
722/8840	TRAVERSA MARCA "RFI-240 V PC" IN C.A.V.P. (NUOVO MODELLO), PER ARMAMENTO 60 E1, DA / UTILIZZARE PER IL PASSAGGIO DEI CAVI NEL BINA RIO, FORNITA COMPLETA DI ATTACCO VOSSLOH / W14 PREMONTATO E DOTATE DI TAPPETINO (USP) DI TIPO B.	CAD		526,26
722/8850	TRAVERSA MARCA "RFI-260 V PC" IN C.A.V.P. (NUOVO MODELLO), PER ARMAMENTO 60 E1, DA / UTILIZZARE PER IL PASSAGGIO DEI CAVI NEL BINA RIO, FORNITA COMPLETA DI ATTACCO VOSSLOH / W14 PREMONTATO E DOTATE DI TAPPETINO (USP) DI TIPO B.	CAD		608,10
722/8870	TRAVERSA MARCA "RFI-230 V GII" IN C.A.V.P. (NUOVO MODELLO), PER ARMAMENTO 60 E1, DA / UTILIZZARE PER IL PASSAGGIO DEI CAVI IN CORR ISPO NDENZA DEI GIUNTI ISOLANTI INCOLLATI, / FORNITA COMPLETA DI ATTACCO VOSSLO	CAD		596,96
722/8890	TRAVERSA MARCA "RFI-240 V GII" IN C.A.V.P. (NUOVO MODELLO), PER ARMAMENTO 60 E1, DA / UTILIZZARE PER IL PASSAGGIO DEI CAVI IN CORR ISPO NDENZA DEI GIUNTI ISOLANTI INCOLLATI, / FORNITA COMPLETA DI ATTACCO VOSSLO	CAD		630,34
722/8900	TRAVERSA MARCA "RFI-260 V GII" IN C.A.V.P. (NUOVO MODELLO), PER ARMAMENTO 60 E1, DA / UTILIZZARE PER IL PASSAGGIO DEI CAVI IN CORR ISPO NDENZA DEI GIUNTI ISOLANTI INCOLLATI, / FORNITA COMPLETA DI ATTACCO VOSSLO	CAD		647,23
722/9010	SERIE COMPLETA DI LEGNAMI TRATTATI PER SCAMBI S50U/170/0.12 COMPOSTA DA:N.15 TRAVERSE / DA METRI 2,60x0,26x0,15,N. 4 TRAVERSE DA METRI 2,30x0,26x0,15,N.11 LEGNAMI DA METRI / 3,00x0,27x0,16,N. 4 LEGNAMI DA METRI 3,40x0,27x0,16,N. 7 LEGNAMI DA METRI 3,80x0,27x0,16,N. 4 / LEGNAMI DA METRI 4,20x0,27x0,16,N. 5 LEGNAMI DA METRI 4,60x0,27x0,16,N. 1 COPPIA DI LEGNAMI / LD34 COMPOSTA DA N.2 LEGNAMIDA METRI 4,20x0,27x0,16.	CAD		2917,70
722/9170	"SERIE COMPLETA DI NUMERO 71 TRAVERSONI IN C.A.V.P. PER SCAMBI S 60U/250/0,092 DESTRI AD / ATTACCHI TRADIZIONALI SEMIRIGIDI TIPO " "K"""	CAD		13516,83
722/9180	"SERIE COMPLETA DI NUMERO 71 TRAVERSONI IN C.A.V.P. PER SCAMBI S 60U/250/0,092 SINISTRI AD / ATTACCHI TRADIZIONALI SEMIRIGIDI TIPO ""K"""	CAD		14787,35
722/9190	"SERIE COMPLETA DI NUMERO 86TRAVERSONI IN C.A.V.P. PER SCAMBI S 60U/400/0,074 DESTRI AD / ATTACCHI TRADIZIONALI SEMIRIGIDI TIPO "" K"""	CAD		21196,76
722/9200	"SERIE COMPLETA DI NUMERO 86 TRAVERSONI IN C.A.V.P. PER SCAMBI S 60U/400/0,074 SINISTRI AD / ATTACCHI TRADIZIONALI SEMIRIGIDI TIPO ""K"""	CAD		21755,00
722/9210	"SERIE COMPLETA DI NUMERO 69TRAVERSONI IN C.A.V.P. PER SCAMBI S 60U/250/0,12 DESTRI AD / ATTACCHI TRADIZIONALI SEMIRIGIDI TIPO ""K """	CAD		13110,62
722/9220	"SERIE COMPLETA DI NUMERO 69TRAVERSONI IN C.A.V.P. PER SCAMBI S 60U/250/0,12 SINISTRI AD / ATTACCHI TRADIZIONALI SEMIRIGIDI TIPO " "K"""	CAD		13110,62
722/9230	"SERIE COMPLETA DI NUMERO 85 TRAVERSONI IN C.A.V.P. PER SCAMBI S 60U/400/0,094 DESTRI AD / ATTACCHI TRADIZIONALI SEMIRIGIDI TIPO " "K"""	CAD		17871,69
722/9240	"SERIE COMPLETA DI NUMERO 85 TRAVERSONI IN C.A.V.P. PER SCAMBI S 60U/400/0,094 SINISTRI AD / ATTACCHI TRADIZIONALI SEMIRIGIDI TIPO ""K"""	CAD		16693,78
722/9250	"SERIE COMPLETA DI NUMERO 126 TRAVERSONI IN C.A.V.P.E NUMERO 9 TRAVERSE A.6.IN / C.A.V.P.PER SCAMBIO S.60 U 1200/0,040 DEX IN COMU NICAZIONE CON INTERASSE DI METRI 4,000 / AD ATTACCHI SEMIRIGIDI TIPO ""K"""	CAD		31803,41
722/9260	"SERIE COMPLETA DI NUMERO 126 TRAVERSONI IN C.A.V.P.E NUMERO 9 TRAVERSE A.6.IN / C.A.V.P.PER SCAMBIO S.60 U 1200/0,040 SIN.IN COMU NICAZIONE CON INTERASSE DI METRI 4,000 / AD ATTACCHI SEMIRIGIDI TIPO ""K"""	CAD		31803,41
722/9270	"SERIE COMPLETA DI TRAVERSONI IN C.A.V.P. PER SCAMBI S60 UNI/1200/0,040 DESTRI AD ATTACCHI / TRADIZIONALI SEMIRIGIDI TIPO ""K"""	CAD		34508,23
722/9280	"SERIE COMPLETA DI TRAVERSONI IN C.A.V.P. PER SCAMBI S60 UNI/1200/0,040 SINISTRI AD ATTACCHI / TRADIZIONALI SEMIRIGIDI TIPO ""K"""	CAD		32484,51
722/9300	"TRAVERSONE MONOBLOCCO IN C.A.V.P. 155 D CON PIASTRE MONTATE PER SCAMBIO / S60U/250/0,092 DESTRO AD ATTACCHI TRADIZIONALI SEMIRIGI DI TIPO ""K"""	CAD		200,84
722/9310	"TRAVERSONE MONOBLOCCO IN C.A.V.P. 155 S CON PIASTRE MONTATE PER SCAMBIO / S60U/250/0,092 SINISTRO AD ATTACCHI TRADIZIONALI SEMIRI GIDI TIPO ""K"""	CAD		204,65
722/9320	"TRAVERSONE MONOBLOCCO IN C.A.V.P. 156 D CON PIASTRE MONTATE PER SCAMBIO / S60U/250/0,092 DESTRO AD ATTACCHI TRADIZIONALI SEMIRIGI DI TIPO ""K"""	CAD		200,84
722/9330	"TRAVERSONE MONOBLOCCO IN C.A.V.P. 156 S CON PIASTRE MONTATE PER SCAMBIO / S60U/250/0,092 SINISTRO AD ATTACCHI TRADIZIONALI SEMIRI GIDI TIPO ""K"""	CAD		203,98
722/9350	"TRAVERSONE MONOBLOCCO IN C.A.V.P. 157 S CON PIASTRE MONTATE PER SCAMBIO / S60U/250/0,092 SINISTRO AD ATTACCHI TRADIZIONALI SEMIRI GIDI TIPO ""K"""	CAD		203,98
722/9360	"TRAVERSA MONOBLOCCO IN C.A.V.P. A1 D CON PIASTRE MONTATE PER SCAMBIO S60U/250/0,092 / DESTRO AD ATTACCHI TRADIZIONALI SEMIRIGIDI TIPO ""K"""	CAD		84,11
722/9370	"TRAVERSA MONOBLOCCO IN C.A.V.P. A1 S CON PIASTRE MONTATE PER SCAMBIO S60U/250/0,092 / SINISTRO AD ATTACCHI TRADIZIONALI SEMIRIGID I TIPO ""K"""	CAD		99,28
722/9380	"TRAVERSA MONOBLOCCO IN C.A.V.P. D1 D CON PIASTRE MONTATE PER SCAMBIO S60U/250/0,092 / DESTRO AD ATTACCHI TRADIZIONALI SEMIRIGIDI TIPO ""K"""	CAD		87,02
722/9390	"TRAVERSA MONOBLOCCO IN C.A.V.P. D1 S CON PIASTRE MONTATE PER SCAMBIO S60U/250/0,092 / SINISTRO AD ATTACCHI TRADIZIONALI SEMIRIGID I TIPO ""K"""	CAD		83,65
722/9400	"TRAVERSA MONOBLOCCO IN C.A.V.P. E1 D CON PIASTRE MONTATE PER SCAMBIO S60U/250/0,092 / DESTRO AD ATTACCHI TRADIZIONALI SEMIRIGIDI TIPO ""K"""	CAD		87,02
722/9410	"TRAVERSA MONOBLOCCO IN C.A.V.P. E1 S CON PIASTRE MONTATE PER SCAMBIO S60U/250/0,092 / SINISTRO AD ATTACCHI TRADIZIONALI SEMIRIGID I TIPO ""K"""	CAD		82,23
722/9420	"TRAVERSONE MONOBLOCCO IN C.A.V.P.368 D CON PIASTRE MONTATE PER SCAMBIO / S60U/400/0,074 DESTRO AD ATTACCHI TRADIZIONALI SEMIRIGID I TIPO ""K"""	CAD		196,15
722/9430	"TRAVERSONE MONOBLOCCO IN C.A.V.P.368 S CON PIASTRE MONTATE PER SCAMBIO / S60U/400/0,074 SINISTRO AD ATTACCHI TRADIZIONALI SEMIRIG IDI TIPO ""K"""	CAD		176,82
722/9440	"TRAVERSONE MONOBLOCCO IN C.A.V.P.369 D CON PIASTRE MONTATE PER SCAMBIO / S60U/400/0,074 DESTRO AD ATTACCHI TRADIZIONALI SEMIRIGID I TIPO ""K"""	CAD		178,90
722/9450	"TRAVERSONE MONOBLOCCO IN C.A.V.P.369 S CON PIASTRE MONTATE PER SCAMBIO S / 60U/400/0,074 SINISTRO AD ATTACCHI TRADIZIONALI SEMIRI GIDI TIPO ""K"""	CAD		193,76
722/9460	"TRAVERSONE MONOBLOCCO IN C.A.V.P.370 D CON PIASTRE MONTATE PER SCAMBIO / S60U/400/0,074 DESTRO AD ATTACCHI TRADIZIONALI SEMIRIGID I TIPO ""K"""	CAD		178,77
722/9470	"TRAVERSONE MONOBLOCCO IN C.A.V.P.370 S CON PIASTRE MONTATE PER SCAMBIO / S60U/400/0,074 SINISTRO AD ATTACCHI TRADIZIONALI SEMIRIG IDI TIPO ""K"""	CAD		176,80
722/9480	"TRAVERSONE MONOBLOCCO IN C.A.V.P.371 D CON PIASTRE MONTATE PER SCAMBIO / S60U/400/0,074 DESTRO AD ATTACCHI TRADIZIONALI SEMIRIGID I TIPO ""K"""	CAD		178,77
722/9490	"TRAVERSONE MONOBLOCCO IN C.A.V.P.371 S CON PIASTRE MONTATE PER SCAMBIO / S60U/400/0,074 SINISTRO AD ATTACCHI TRADIZIONALI SEMIRIG IDI TIPO ""K"""	CAD		176,80
722/9500	"TRAVERSONE MONOBLOCCO IN C.A.V.P.372 D CON PIASTRE MONTATE PER SCAMBIO / S60U/400/0,074 DESTRO AD ATTACCHI TRADIZIONALI SEMIRIGID I TIPO ""K"""	CAD		178,08
722/9510	"TRAVERSONE MONOBLOCCO IN C.A.V.P.372 S CON PIASTRE MONTATE PER SCAMBIO / S60U/400/0,074 SINISTRO AD ATTACCHI TRADIZIONALI SEMIRIG IDI TIPO ""K"""	CAD		175,36
722/9530	"TRAVERSA MONOBLOCCO IN C.A.V.P. A3 S CON PIASTRE MONTATE PER SCAMBIO S60U/400/0,074 / SINISTRO AD ATTACCHI TRADIZIONALI SEMIRIGID I TIPO ""K"""	CAD		85,32
722/9540	"TRAVERSA MONOBLOCCO IN C.A.V.P. D3 D CON PIASTRE MONTATE PER SCAMBIO S60U/400/0,074 / DEX AD ATTACCHI TRADIZIONALI SEMIRIGIDI TIP O ""K"""	CAD		83,57
722/9550	"TRAVERSA MONOBLOCCO IN C.A.V.P. D3 S CON PIASTRE MONTATE PER SCAMBIO S60U/400/0,074 / SIN AD ATTACCHI TRADIZIONALI SEMIRIGIDI TIP O ""K"""	CAD		83,57
722/9560	"TRAVERSA MONOBLOCCO IN C.A.V.P. E3 D CON PIASTRE MONTATE PER SCAMBIO S60U/400/0,074 / DESTRO AD ATTACCHI TRADIZIONALI SEMIRIGIDI TIPO ""K"""	CAD		83,49
722/9570	"TRAVERSA MONOBLOCCO IN C.A.V.P. E3 S CON PIASTRE MONTATE PER SCAMBIO S 0U/400/0,074 / SINISTRO AD ATTACCHI TRADIZIONALI SEMIRIGID I TIPO ""K"""	CAD		83,58
722/9620	"TRAVERSONE MONOBLOCCO IN C.A.V.P. 55 D CON PIASTRE MONTATE PER SCAMBIO S60U/250/0,12 / DESTRO AD ATTACCHI TRADIZIONALI SEMIRIGIDI TIPO ""K"""	CAD		201,61
722/9630	"TRAVERSONE MONOBLOCCO IN C.A.V.P. 55 S CON PIASTRE MONTATE PER SCAMBIO S60U/250/0,12 / SINISTRO AD ATTACCHI TRADIZIONALI SEMIRIGI DI TIPO ""K"""	CAD		201,61
722/9860	TRAVERSONE MONOBLOCCO IN C.A.V.P. 1 CON PIASTRE MONTATE PER SCAMBIO 60 UNI	CAD		85,47
722/9870	TRAVERSONE MONOBLOCCO IN C.A.V.P. 2 CON PIASTRE MONTATE PER SCAMBIO 60 UNI	CAD		84,88
722/9890	TRAVERSA MONOBLOCCO IN C.A.V.P. C CON PIASTRE MONTATE PER SCAMBIO 60 UNI	CAD		84,10
722/9950	KIT DI MATERIALI DI ATTACCO DI 2° LIVELLO PER TRAVERSA FSV35P CAT.722/7220 COMPOSTO DA: / N.4 FERMAGLI ELASTICI TIPO PANDROL -E1/2 039- CAT.710/0150, N.4 PIASTRINE ISOLANTI DI NYLON / MARCA -PIP 63- CAT. 717/0030 N. 2 PIASTRE DI GOMMA PGS13 CAT 722/517.	CAD		8,57
723/1000	Traversa in cavp tipo RFI Galleria di lunghezza 2,25 m, con tappetino USP di tipo C morbido, completa / di attacco premontato con trattamento anticorrosivo per velocitÃ fino a 250 km/h, scartamento 1437 / mm	CAD		238,78
723/2030	Traversa in cavp tipo RFI 230 di lunghezza 2,3 m, con tappetino tipo B medio, completa di attacco / premontato con trattamento ant icorrosivo per velocitÃ fino a 250 km/h, scartamento 1437 mm.	CAD		201,00
723/2040	Traversa in cavp tipo RFI 230 di lunghezza 2,3 m, con tappetino tipo B medio, completa di attacco / premontato con trattamento ant icorrosivo per velocitÃ fino a 250 km/h, scartamento regolabile con / passo di 2,5 mm da 1437 a 1447 mm	CAD		208,27
723/2050	Traversa in cavp tipo RFI 230 di lunghezza 2,3 m, con tappetino tipo B medio, completa di attacco / premontato con trattamento ant icorrosivo per velocitÃ fino a 250 km/h, scartamento regolabile con / passo di 2,5 mm da 1447 a 1460 mm.	CAD		213,11
723/3030	Traversa in cavp tipo RFI 240 AV di lunghezza 2,4 m, con tappetino tipo A duro, completa di attacco / premontato con trattamento a nticorrosivo per velocitÃ oltre 250 km/h, scartamento 1437 mm.	CAD		245,08
723/3040	Traversa in cavp tipo RFI 240 di lunghezza 2,4 m, con tappetino tipo B medio, completa di attacco / premontato con trattamento ant icorrosivo per velocitÃ fino a 250 km/h, scartamento 1437mm.	CAD		240,72
723/4010	Traversa in cavp tipo RFI 260 AV di lunghezza 2,6 m, con tappetino tipo A duro, completa di attacco / premontato con trattamento a nticorrosivo per velocitÃ oltre 250 km/h, scartamento 1437 mm.	CAD		251,86
723/4020	Traversa in cavp tipo RFI 260 di lunghezza 2,6 m, con tappetino tipo B medio, completa di attacco / premontato con trattamento ant icorrosivo per velocitÃ fino a 250 km/h, scartamento 1437 mm	CAD		247,50
724/0030	LEGNAMI SAGOMATI PORTA REPULSORI DI ESSENZA AZOBE', DI DIMENSIONI (410X40X35) CM, / OCCORENTI NELLA POSIZIONE N. 3 PER IL FASCIAME DELLE INVASATURE NAVI TRAGHETTO	CAD		1077,31
724/0080	LEGNAMI SAGOMATI PORTA REPULSORI DI ESSENZA AZOBE', DI DIMENSIONI (340X58X30) CM, / OCCORENTI NELLA POSIZIONE N. 8 PER IL FASCIAME DELLE INVASATURE NAVI TRAGHETTO	CAD		1054,36
724/0090	LEGNAMI SAGOMATI DI ESSENZA AZOBE', DI DIMENSIONI (303X40X35) CM, OCCORRENTI NELLA / POSIZIONE N. 9 COME TRAVI ORIZZONTALI, PER IL FASCIAME DELLE INVASATURE NAVI TRAGHETTO	CAD		495,94
724/0100	LEGNAMI SAGOMATI DI ESSENZA AZOBE', DI DIMENSIONI (410X40X35) CM, OCCORRENTI NELLA / POSIZIONE N. 10 COME TRAVI ORIZZONTALI, PER I L FASCIAME DELLE INVASATURE NAVI TRAGHETTO	CAD		976,58
724/0120	LEGNAMI SAGOMATI DI ESSENZA AZOBE', DI DIMENSIONI (551X40X35) CM, OCCORRENTI NELLA / POSIZIONE N. 12 COME TRAVI ORIZZONTALI, PER I L FASCIAME DELLE INVASATURE NAVI TRAGHETTO	CAD		913,55
724/0140	LEGNAMI SAGOMATI DI ESSENZA AZOBE', DI DIMENSIONI (330X45X35) CM, OCCORRENTI NELLA / POSIZIONE N. 13 COME PALI ESTERNI, PER IL FAS CIAME DELLE INVASATURE NAVI TRAGHETTO	CAD		930,99
724/0150	LEGNAMI SAGOMATI DI ESSENZA AZOBE', DI DIMENSIONI (330X40X35) CM, OCCORRENTI NELLA / POSIZIONE N. 14 COME PALI ESTERNI, PER IL FAS CIAME DELLE INVASATURE NAVI TRAGHETTO	CAD		885,60
724/0300	LEGNAME SQUADRATO DI AZOBE' PER FASCIAME INVASATURE NAVI TRAGHETTO	CDM		1,61
724/8990	LEGNAME PER PONTI DI ROVERE ECO-IMPREGNATO	CDM		3,56
724/9000	LEGNAME ESSENZA DI AZOBE' PER PONTI IN FERRO	CDM		2,14
724/9030	LEGNAME ECO DI ROVERE TRATTATO PER PONTI LUNGHEZZA COMPRESA TRA 60,01 E 68,00 CDM	CDM		4,98
724/9040	LEGNAME ECO DI ROVERE TRATTATO PER PONTI LUNGHEZZA COMPRESA TRA 68,01 E 80,00 CDM	CDM		6,41
725/4830	AGHI GREZZI SINISTRI DA ML 9,500 TIPO 60 UNI OTTENUTI STAMPANDO A CALDO E SALDANDO / ELETTRICAMENTE A SCINTILLIO UNA BARRA D'AGO P ROFILO A 60 UNI DA ML 5,120 E UNA ROTAIA 60 / UIC DA ML 4,488 DI QUALITA' NATURALMENTE DURA 900 A	CAD		1911,47
725/4840	AGHI GREZZI DESTRI DA ML 9,500 TIPO 60 UNI OTTENUTI STAMPANDO A CALDO E SALDANDO / ELETTRICAMENTE A SCINTILLIO UNA BARRA D'AGO PRO FILO A 60 UNI DA ML 5,120 E UNA ROTAIA 60 / UIC DA ML 4,488 DI QUALITA' NATURALMENTE DURA 900 A	CAD		1911,47
725/4850	AGHI GREZZI SINISTRI DA ML 11,200 TIPO 60 UNI OTTENUTI STAMPANDO A CALDO E SALDANDO / ELETTRICAMENTE A SCINTILLIO UNA BARRA D'AGO PROFILO A 60 UNI DA ML6,820 E UNA ROTAI 60 / UIC DA ML 4,508 DI QUALITA' NATURALMENTE DURA 900 A	CAD		1964,94
725/4860	AGHI GREZZI DESTRI DA ML 11,200 TIPO 60 UNI OTTENUTI STAMPANDO A CALDO E SALDANDO / ELETTRICAMENTE A SCINTILLIO UNA BARRA D'AGO PR OFILO A 60 UNI DA ML6,820 E UNA ROTAIA 60 / UIC DA ML 4,508 DI QUALITA' NATURALMENTE DURA 900 A	CAD		1964,94
725/4870	AGHI GREZZI SINISTRI DA ML 14,700 TIPO 60 UNI OTTENUTI STAMPANDO A CALDO E SALDANDO / ELETTRICAMENTE A SCINTILLIO UNA BARRA D'AGO PROFILO A 60 UNI DA ML 9,170 E UNA ROTAIA 60 / UIC DA ML 5,638 DI QUALITA' NATURALMENTE DURA 900 A	CAD		2177,69
725/4880	AGHI GREZZI DESTRI DA ML 14,700 TIPO 60 UNI OTTENUTI STAMPANDO A CALDO E SALDANDO / ELETTRICAMENTE A SCINTILLIO UNA BARRA D'AGO PR OFILO A 60 UNI DA ML 9,170 E UNA ROTAIA 60 / UIC DA ML 5,638 DI QUALITA' NATURALMENTE DURA 900 A	CAD		2177,69
725/4890	AGHI GREZZI DOPPI DA ML 17,088 TIPO 60 UNI OTTENUTI STAMPANDO A CALDO E SALDANDO / ELETTRICAMENTE A SCINTILLIO DUE BARRE D'AG0 PRO FILO A 60 UNI DA ML 5,120 E DA UNA ROTAIA / 60 UIC DA ML 7,064 DI QUALITA' NATURALMENTE DURA 900 A	CAD		3650,28
725/4900	AGHI GREZZI DOPPI DA ML 17,108 TIPO 60 UNI OTTENUTI STAMPANDO A CALDO E SALDANDO / ELETTRICAMENTE A SCINTILLIO DUE BARRE D'AG0 PRO FILO A 60 UNI DA ML 5,120 E DA UNA ROTAIA / 60 UIC DA ML 7,084 DI QUALITA' NATURALMENTE DURA 900 A	CAD		3650,28
725/5140	AGHI GREZZI DESTRI DA ML 29,550TIPO 60 UNI OTTENUTI STAMPANDO A CALDO E SALDANDO / ELETTRICAMENTE A SCINTILLIO UNA BARRA D'AGO PRO FILO A 60 UNI DA ML 18,700 E UNA ROTAIA / 60 UIC DA ML 10,978 DI QUALITA' NATURALMENTE DURA 900 A	CAD		3494,86
725/5150	AGHI GREZZI SINISTRI DA ML 29,550TIPO 60 UNI OTTENUTI STAMPANDO A CALDO E SALDANDO / ELETTRICAMENTE A SCINTILLIO UNA BARRA D'AGO P ROFILO A 60 UNI DA ML 18,700E UNA ROTAIA 60 / UIC DA ML 10,978 DI QUALITA' NATURALMENTE DURA 900 A	CAD		3393,21
725/5160	AGO LAVORATO DESTRO 60UNI DA M.29,550 PER SCAMBI S.60U/1200/0.040	CAD		6253,51
725/5170	AGO LAVORATO SINISTRO 60UNI DA M.29,550 PER SCAMBI S.60U/1200/0.040	CAD		6253,51
725/5230	BARRE PER CONTROROTAIE, TIPO 40C1 (ex CR1-60U), DA MT. 2,800 PER I CUORI SEMPLICI IN ACCIAIO / FUSO AL MANGANESE , TANGENTE 0,12, DEGLI SCAMBI S60U/170/0,12, SI60U/170/0,12 DOPPI E / SEMPLICI, INTERSEZIONI I60/0,12 E INTERSEZIONI I60U/0,094/0,12	CAD		258,67
725/5240	BARRE PER CONTROROTAIE, TIPO 40C1 (ex CR1-60U),DA MT. 4,300, PER I CUORI SEMPLICI IN ACCIAIO / FUSO AL MANGANESE DEGLI SCAMBI TIPO 60 UNI	CAD		397,23
725/5390	BARRE PER CONTROROTAIE, TIPO 47C1 (ex CR4-60U), DA METRI 1,900 PER I CUORI DOPPI DI ROTAIE / DELLE INTERSEZIONI I60U/0,243	CAD		130,43
725/5400	BARRE PER CONTROROTAIE, TIPO 47C1 (ex CR4-60U), DA METRI 2,600 PER I CUORI DOPPI DI ROTAIE / DEGLI SCAMBI SI60U/170/0,12 DOPPI E S EMPLICI	CAD		193,39
725/5420	BARRE PER CONTROROTAIE, TIPO 40C1 (EX CR1-60U), DA METRI 3,200 PER I CUORI SEMPLICI DI / ROTAIE DELLE INTERSEZIONI I60U/0,243	CAD		295,62
725/5440	BARRA CR1 DA M.3,200 LAVORATA MARCA 60-99U CONTROROTAIA PER I.60U/0.243 - DISEGNO DI / RIFERIMENTO FS.7982	CAD		199,36
725/9010	BARRE GREZZE PER AGHI DEL PROFILO 60E1A2 IN ACCIAIO DI QUALITA' R 260 DA METRI 5,140 PER LA / REALIZZAZIONE DEGLI AGHI SEMPLICI DA METRI 9,500 E DEGLI AGHI DOPPI DA METRI 17,088 E 17,108	CAD		462,20
725/9020	BARRE GREZZE PER AGHI DEL PROFILO 60E1A2 IN ACCIAIO DI QUALITA' R 260 DA METRI 6,820, PER LA / REALIZZAZIONE DEGLI AGHI SEMPLICI D A METRI 11,200	CAD		631,89
725/9030	BARRE GREZZE PER AGHI DEL PROFILO 60E1A2 IN ACCIAIO DI QUALITA' R 260 DA METRI 9,190, PER LA / REALIZZAZIONE DEGLI AGHI SEMPLICI D A METRI 14,700	CAD		844,69
725/9040	CONTROROTAIE DEL PROFILO 33C1, MARCA CR5, DA M.18 PER SCAMBI S60U/1200/0,040 AD / ATTACCHI ELASTICI.	CAD		887,82
725/9050	CONTROROTAIE DEL PROFILO 33C1, MARCA CR5, DA M.4,300 PER SCAMBI AD ATTACCHI ELASTICI / TIPO 60 UNI TG. 250/0,12-0,092 400/0 ,094-0 ,074.	CAD		233,04
725/9060	CONTROROTAIE DEL PROFILO 33C1, MARCA CR5, DA M.3,900 PER SCAMBI AD ATTACCHI ELASTICI / TIPO 60 UNI 170/0,12,INGLESI DOPPI ED INTER SEZIONI.	CAD		211,33
725/9070	BARRE GREZZE PER AGHI DEL PROFILO 60E1A2 DI QUALITA' NATURALMENTE DURA R 260 DA M. / 18,700 PER AGHI SEMPLICI DA M. 29,550 PER LA REALIZZAZIONE DEGLI SCAMBI SEMPLICI / S.60UNI/1200/0,055/0,040/DX E SX.	CAD		1681,52
725/9080	BARRA D'AGO PROFILO 60E1A2 ACCIAIO R260 m 3,600	CAD		429,39
725/9120	CONTROROTAIE DEL PROFILO 33C1, MARCA CR5, DA M. 3,600 PER COMUNICAZIONE DOPPIA A / FORBICE 60 UNI	CAD		154,43
725/9130	CONTROROTAIE DEL PROFILO 33C1, MARCA CR5, DA M. 3,200 PER INTERSEZIONE TG. 0.243 CON / CUORE DOPPIO MONOBLOCCO DI ACCIAIO FUSO AL MN. E COMUNICAZIONE DOPPIA A FORBICE 60 / UNI	CAD		173,57
725/9140	CONTROROTAIE DEL PROFILO 33C1, MARCA CR5, DA M. 2,800 PER COMUNICAZIONE DOPPIA A / FORBICE 60 UNI	CAD		123,73
725/9210	BARRA D'AGO PROFILO 60E1A1 ACCIAIO R260 m 9,800	CAD		1435,25
725/9220	BARRA D'AGO PROFILO 60E1A1 ACCIAIO R260 m 11,500	CAD		1618,52
725/9230	BARRA D'AGO PROFILO 60E1A1 ACCIAIO R260 m 15,000	CAD		2068,28
725/9240	BARRA D'AGO PROFILO 60E1A1 ACCIAIO R260 m 29,950	CAD		4059,78
725/9250	BARRA D'AGO PROFILO 60E1A1 ACCIAIO R260 m 3,600	CAD		541,77
725/9310	BARRA D'AGO PROFILO 60E1A1 ACCIAIO R350HT m 9,800	CAD		1561,06
725/9320	BARRA D'AGO PROFILO 60E1A1 ACCIAIO R350HT m 11,500	CAD		1644,13
725/9330	BARRA D'AGO PROFILO 60E1A1 ACCIAIO R350HT m 15,000	CAD		2260,85
725/9340	BARRA D'AGO PROFILO 60E1A1 ACCIAIO R350HT m 29,950	CAD		4444,25
725/9350	BARRA D'AGO PROFILO 60E1A1 ACCIAIO R350HT m 3,600	CAD		587,99
725/9360	BARRA D'AGO PROFILO 60E1A1 ACCIAIO R350HT m 6,000	CAD		927,21
725/9490	BARRE PER CONTROROTAIE, TIPO 40C1(EX CR1), DA MT. 18,000 PER I CUORI SEMPLICI IN ACCIAIO / FUSO AL MANGANESE DEGLI SCAMBI S60U/120 0/0,040	CAD		972,50
725/9500	BARRE PER CONTROROTAIE, TIPO CR1, DA MT. 17,400 PER I CUORI SEMPLICI IN ACCIAIO FUSO AL / MANGANESE DEGLI SCAMBI S60U/1200/0.055	CAD		563,20
725/9510	BARRE PER CONTROROTAIE, TIPO CR1, DA METRI 19,800 PER I CUORI SEMPLICI IN ACCIAIO FUSO AL / MANGANESE DEGLI SCAMBI S60U/3000/0,034	CAD		641,08
725/9610	AGHI GREZZI DI ACCIAIO, DA METRI 9,660, TIPO 50 UNI DI QUALITA' NATURALMENTE DURA 900 A PER / GLI SCAMBI S50U/170/0,12	CAD		626,36
726/6090	CHIAVARDE CON TESTA QUADRA DI MM 180X18, COMPLETE DI RONDELLE COPPIGLIE E DADI PER / FISSARE LE TRAVERSE E LONGHERINE DI LEGNO SUI PONTI IN FERRO	CAD		8,04
726/6100	CHIAVARDE CON TESTA QUADRA DI MM. 18 X 225 , PER LE TRAVATE METALLICHE, COMPLETE DI / RONDELLE COMUNI ED ELASTICHE, DELLA COPPIGLI A E DEL DADO	CAD		8,22
726/6110	CHIAVARDE CON TESTA QUADRA DI MM. 18 X 250 , PER LE TRAVATE METALLICHE, COMPLETE DI / RONDELLE COMUNI ED ELASTICHE, DELLA COPPIGLI A E DEL DADO,	CAD		8,40
726/6120	CHIAVARDE CON TESTA QUADRA DI MM 290X18, COMPLETE DI RONDELLE COPPIGLIE E DADI PER / FISSARE LE TRAVERSE E LONGHERINE DI LEGNO SUI PONTI IN FERRO	CAD		8,59
726/6130	CHIAVARDE CON TESTA QUADRA DI MM 320X18, COMPLETE DI RONDELLE COPPIGLIE E DADI PER / FISSARE LE TRAVERSE E LONGHERINE DI LEGNO SUI PONTI IN FERRO	CAD		9,13
726/6140	CHIAVARDE CON TESTA QUADRA DI MM 350X18, COMPLETE DI RONDELLE COPPIGLIE E DADI PER / FISSARE LE TRAVERSE E LONGHERINE DI LEGNO SUI PONTI IN FERRO	CAD		10,96
726/6150	CHIAVARDE CON TESTA QUADRA DI MM 400X18, COMPLETE DI RONDELLE COPPIGLIE E DADI PER / FISSARE LE TRAVERSE E LONGHERINE DI LEGNO SUI PONTI IN FERRO	CAD		12,79
726/6170	CHIAVARDE CON TESTA QUADRA DI MM. 20 X 225, PER TRAVATE METALLICHE, COMPLETE DI / RONDELLE COMUNI ED ELASTICHE, DELLA COPPIGLIA E DEL DADO	CAD		9,13
726/6180	CHIAVARDE CON TESTA QUADRA DI MM. 20 X 250, PER TRAVATE METALLICHE, COMPLETE DI / RONDELLE COMUNI ED ELASTICHE, DELLA COPPIGLIA E DEL DADO	CAD		9,41
726/6190	CHIAVARDE CON TESTA QUADRA DI MM 290X20, COMPLETE DI RONDELLE COPPIGLIE E DADI PER / FISSARE LE TRAVERSE E LONGHERINE DI LEGNO SUI PONTI IN FERRO	CAD		10,05
726/6200	CHIAVARDE CON TESTA QUADRA DI MM. 20 X 320, PER TRAVATE METALLICHE, COMPLETE DI / RONDELLE COMUNI ED ELASTICHE, DELLA COPPIGLIA E DEL DADO	CAD		8,86
726/6210	CHIAVARDE CON TESTA QUADRA DI MM. 350X20, PER TRAVATE METALLICHE, COMPLETE DI / RONDELLE COMUNI ED ELASTICHE, DELLA COPPIGLIA E DE L DADO	CAD		9,04
726/6220	CHIAVARDE CON TESTA QUADRA DI MM. 400X20, PER TRAVATE METALLICHE, COMPLETE DI / RONDELLE COMUNI ED ELASTICHE, DELLA COPPIGLIA E DE L DADO	CAD		13,70
726/6240	CHIAVARDE CON TESTA QUADRA DI MM. 22 X 225 , PER TRAVATE METALLICHE, COMPLETE DI / RONDELLE COMUNI ED ELASTICHE, DELLA COPPIGLIA E DEL DADO	CAD		10,05
726/6250	CHIAVARDE CON TESTA QUADRA DI MM. 22 X 250, PER TRAVATE METALLICHE, COMPLETE DI / RONDELLE COMUNI ED ELASTICHE, DELLA COPPIGLIA E DEL DADO	CAD		10,60
726/6260	CHIAVARDE CON TESTA QUADRA DI MM. 22 X 290 , PER TRAVATE METALLICHE, COMPLETE DI / RONDELLE COMUNI ED ELASTICHE, DELLA COPPIGLIA E DEL DADO	CAD		11,33
726/6270	CHIAVARDE CON TESTA QUADRA DI MM. 320X22, PER TRAVATE METALLICHE, COMPLETE DI / RONDELLE COMUNI ED ELASTICHE, DELLA COPPIGLIA E DE L DADO	CAD		11,88
726/6280	CHIAVARDE CON TESTA QUADRA DI MM. 22 X 350 , PER TRAVATE METALLICHE, COMPLETE DI / RONDELLE COMUNI ED ELASTICHE, DELLA COPPIGLIA E DEL DADO	CAD		12,79
726/6300	CHIAVARDE CON TESTA QUADRA DI MM. 22 X 400 , PER TRAVATE METALLICHE, COMPLETE DI / RONDELLE COMUNI ED ELASTICHE, DELLA COPPIGLIA E DEL DADO	CAD		14,62
726/6310	CHIAVARDE CON TESTA QUADRA DI MM. 250X24, PER TRAVATE METALLICHE, COMPLETE DI / RONDELLE COMUNI ED ELASTICHE, DELLA COPPIGLIA E DE L DADO	CAD		11,60
726/6320	CHIAVARDE CON TESTA QUADRA DI MM. 24 X 300, PER TRAVATE METALLICHE, COMPLETE DI / RONDELLE COMUNI ED ELASTICHE, DELLA COPPIGLIA E DEL DADO	CAD		11,60
726/6330	CHIAVARDE CON TESTA QUADRA DI MM. 24 X 350, PER TRAVATE METALLICHE, COMPLETE DI / RONDELLE COMUNI ED ELASTICHE, DELLA COPPIGLIA E DEL DADO	CAD		14,98
726/6340	CHIAVARDE CON TESTA QUADRA DI MM. 24 X 380, PER TRAVATE METALLICHE, COMPLETE DI / RONDELLE COMUNI ED ELASTICHE, DELLA COPPIGLIA E DEL DADO	CAD		15,89
726/6350	CHIAVARDE CON TESTA QUADRA CON RONDELLE COPPIGLIA E DADO FISSARE LE TRAVERSE E / LONGHERINE DI LEGNO SUI PONTI	CAD		16,63
726/6360	CHIAVARDE CON TESTA QUADRA DI MM. 24 X 580, PER TRAVATE METALLICHE, COMPLETE DI / RONDELLE COMUNI ED ELASTICHE, DELLA COPPIGLIA E DEL DADO	CAD		26,49
726/6370	CHIAVARDE CON TESTA QUADRA DI MM. 24 X 500, PER TRAVATE METALLICHE, COMPLETE DI / RONDELLE COMUNI ED ELASTICHE, DELLA COPPIGLIA E DEL DADO	CAD		25,58
726/6380	CHIAVARDE CON TESTA QUADRA E QUADRO SOTTOTESTA DI MM. 225X22, PER TRAVATE / METALLICHE, COMPLETE DI RONDELLE COMUNI ED ELASTICHE, DELLA COPPIGLIA E DEL DADO	CAD		9,59
726/6390	CHIAVARDE CON TESTA QUADRA E QUADRO SOTTOTESTA DI MM. 250X22 , PER TRAVATE / METALLICHE, COMPLETE DI RONDELLE COMUNI ED ELASTICHE, DELLA COPPIGLIA E DEL DADO	CAD		9,77
726/6400	CHIAVARDE CON TESTA QUADRA E QUADRO SOTTOTESTA DI MM. 290X22 , PER TRAVATE / METALLICHE, COMPLETE DI RONDELLE COMUNI ED ELASTICHE, DELLA COPPIGLIA E DEL DADO	CAD		12,42
726/6410	CHIAVARDE CON TESTA QUADRA E QUADRO SOTTOTESTA DI MM. 22 X 320 , PER TRAVATE / METALLICHE, COMPLETE DI RONDELLE COMUNI ED ELASTICH E, DELLA COPPIGLIA E DEL DADO	CAD		12,97
726/6420	CHIAVARDE CON TESTA QUADRA E QUADRO SOTTOTESTA DI MM. 22 X 350 , PER TRAVATE / METALLICHE, COMPLETE DI RONDELLE COMUNI ED ELASTICH E, DELLA COPPIGLIA E DEL DADO	CAD		13,70
726/6450	CHIAVARDE CON TESTA A BECCO D'ANATRA DI MM. 225 X18 , COMPLETE DI RONDELLE COPPIGLIE E / DADI PER FISSARE LE TRAVERSE E LONGHERINE DI LEGNO SUI PONTI IN FERRO	CAD		12,61
726/6460	CHIAVARDE CON TESTA A BECCO D'ANATRA DI MM. 250 X18 , COMPLETE DI RONDELLE COPPIGLIE E / DADI PER FISSARE LE TRAVERSE E LONGHERINE DI LEGNO SUI PONTI IN FERRO	CAD		13,15
726/6470	CHIAVARDE CON TESTA A BECCO D'ANATRA DI MM. 290 X18 , COMPLETE DI RONDELLE COPPIGLIE E / DADI PER FISSARE LE TRAVERSE E LONGHERINE DI LEGNO SUI PONTI IN FERRO	CAD		13,70
726/6480	CHIAVARDE CON TESTA A BECCO D'ANATRA DI MM. 320 X18 , COMPLETE DI RONDELLE COPPIGLIE E / DADI PER FISSARE LE TRAVERSE E LONGHERINE DI LEGNO SUI PONTI IN FERRO	CAD		14,25
726/6490	CHIAVARDE CON TESTA A BECCO D'ANATRA DI MM. 350 X18 , COMPLETE DI RONDELLE COPPIGLIE E / DADI PER FISSARE LE TRAVERSE E LONGHERINE DI LEGNO SUI PONTI IN FERRO	CAD		14,98
726/6510	CHIAVARDE CON TESTA A BECCO D'ANATRA DI MM. 225 X20 , COMPLETE DI RONDELLE COPPIGLIE E / DADI PER FISSARE LE TRAVERSE E LONGHERINE DI LEGNO SUI PONTI IN FERRO	CAD		13,70
726/6520	CHIAVARDE CON TESTA A BECCO D'ANATRA DI MM. 250 X20 , COMPLETE DI RONDELLE COPPIGLIE E / DADI PER FISSARE LE TRAVERSE E LONGHERINE DI LEGNO SUI PONTI IN FERRO	CAD		14,62
726/6530	CHIAVARDE CON TESTA A BECCO D'ANATRA DI MM. 290X20, PER TRAVATE METALLICHE, COMPLETE / DI RONDELLE COMUNI ED ELASTICHE, DELLA COPP IGLIA E DEL DADO	CAD		16,44
726/6540	CHIAVARDE CON TESTA A BECCO D'ANATRA DI MM. 320X20 , PER TRAVATE METALLICHE, COMPLETE / DI RONDELLE COMUNI ED ELASTICHE, DELLA COP PIGLIA E DEL DADO	CAD		17,36
726/6550	CHIAVARDE CON TESTA A BECCO D'ANATRA DI MM. 350 X20 , PER TRAVATE METALLICHE, COMPLETE / DI RONDELLE COMUNI ED ELASTICHE, DELLA CO PPIGLIA E DEL DADO	CAD		18,27
726/6580	CHIAVARDE CON TESTA A BECCO D'ANATRA DI MM. 225X22, PER TRAVATE METALLICHE, COMPLETE / DI RONDELLE COMUNI ED ELASTICHE, DELLA COPP IGLIA E DEL DADO	CAD		18,27
726/6590	CHIAVARDE CON TESTA A BECCO D'ANATRA DI MM. 250X22, PER TRAVATE METALLICHE, COMPLETE / DI RONDELLE COMUNI ED ELASTICHE, DELLA COPP IGLIA E DEL DADO	CAD		19,55
726/6600	CHIAVARDE CON TESTA A BECCO D'ANATRA DI MM. 290X22, PER TRAVATE METALLICHE, COMPLETE / DI RONDELLE COMUNI ED ELASTICHE, DELLA COPP IGLIA E DEL DADO	CAD		21,01
726/6610	CHIAVARDE CON TESTA A BECCO D'ANATRA DI MM. 320X22, PER TRAVATE METALLICHE, COMPLETE / DI RONDELLE COMUNI ED ELASTICHE, DELLA COPP IGLIA E DEL DADO	CAD		22,29
726/6620	CHIAVARDE CON TESTA A BECCO D'ANATRA DI MM. 350X22, PER TRAVATE METALLICHE, COMPLETE / DI RONDELLE COMUNI ED ELASTICHE, DELLA COPP IGLIA E DEL DADO	CAD		23,75
726/6650	CHIAVARDE CON TESTA A BECCO D'ANATRA DI MM. 350X24, PER TRAVATE METALLICHE, COMPLETE / DI RONDELLE COMUNI ED ELASTICHE, DELLA COPP IGLIA E DEL DADO	CAD		27,40
726/6660	CHIAVARDE CON TESTA A BECCO D'ANATRA DI MM. 380X24, PER TRAVATE METALLICHE, COMPLETE / DI RONDELLE COMUNI ED ELASTICHE, DELLA COPP IGLIA E DEL DADO	CAD		29,23
726/6670	CHIAVARDE CON TESTA A BECCO D'ANATRA DI MM. 400X24, PER TRAVATE METALLICHE, COMPLETE / DI RONDELLE COMUNI ED ELASTICHE, DELLA COPP IGLIA E DEL DADO	CAD		31,06
726/6680	CHIAVARDE CON TESTA A ZAPPA MM 66 X 52 DEL DIAMETRO 0 MM 22, DADO ESAGONALE, / COMPLETA DI COPIGLIA, RONDELLA PIANA ED ELASTICA, D ELLA LUNGHEZZA DI MM 250	CAD		30,15
726/6690	CHIAVARDAE CON TESTA A ZAPPA DI MM 66X 52 DEL DIAMETRO 0 MM 22, DADO ESAGONALE, / COMPLETA DI COPIGLIA, RONDELLA PIANA ED ELASTICA , DELLA LUNGHEZZA DI MM 290	CAD		31,97
726/6710	CHIAVARDE A GANCIO DI MM. 145X22, COMPLETE DI RONDELLE COPPIGLIE E DADI PER FISSARE LE / TRAVERSE E LONGHERINE DI LEGNO SUI PONTI IN FERRO	CAD		13,52
726/6720	CHIAVARDE A GANCIO DI MM. 180X22, PER TRAVATE METALLICHE, COMPLETE DI RONDELLE COMUNI / ED ELASTICHE, DELLA COPIGLIA E DEL DADO	CAD		13,70
726/6750	CHIAVARDE A GANCIO DI MM. 145X24, PER TRAVATE METALLICHE, COMPLETE DI RONDELLE COMUNI / ED ELASTICHE, DELLA COPIGLIA E DEL DADO	CAD		106,37
726/6760	CHIAVARDE A GANCIO DI MM. 180X24, PER TRAVATE METALLICHE, COMPLETE DI RONDELLE COMUNI / ED ELASTICHE, DELLA COPIGLIA E DEL DADO	CAD		106,37
738/1060	MASCHERE DI FORATURA PER ROTAIE TIPO 60 E 60 UNI PER TRAPANO A MOTORE PER FORARE LE / ROTAIE	CAD		7,17
738/1070	MASCHERE DI FORATURA DELLE ROTAIE TIPO 49-50 UNI PER TRAPANO A MOTORE	CAD		7,03
738/1130	BOCCOLA PER MASCHERA DI FORATURA PER TRAPANO A MOTORE FORAROTAIE PER TUTTI I TIPO DI / ROTAIE	CAD		4,78
738/1200	VALVOLA DI RIDUZIONE COMPLETA DI MANOMETRO A BASSA PRESSIONE PER BOMBOLE A GAS / PROPANO	CAD		30,92
738/1210	VALVOLA ANTIRITORNO DI FIAMMA PER GAS PROPANO	CAD		4,48
738/1230	MOTORE DIESEL HP 6 - GIRI AL PRIMO 3000	CAD		402,97
738/2040	BOCCHETTONE PER DADO ESAGONALE MM. 44 PER INCAVIGLIATRICE MATISA	CAD		4,72
738/2080	BOCCHETTONE UNIFICATO PER CAVIGLIE TIPO 24 UNI EX 14 - 15 UMEC	CAD		4,44
738/2090	BOCCHETTONE UNIFICATO PER CAVIGLIE TIPO 22 UNI EX 9 - 13	CAD		4,25
738/2100	BOCCHETTONE UNIFICATO PER CAVIGLIE TIPO 20 UNI EX 8	CAD		4,26
738/2110	BOCCHETTONE UNIFICATO PER DADO ESAGONO DA MM.38	CAD		4,58
738/2120	BOCCHETTONE UNIFICATO PER DADO ESAGONO DA MM.44	CAD		5,34
738/2160	BOCCHETTONE PER CAVIGLIE 24 UNI EX 14-15 PER INCAVIGLIATRICE ROTOSTAR	CAD		4,67
738/2170	BOCCHETTONE PER CAVIGLIE 22 UNI PER INCAVIGLIATRICE ROTOSTAR	CAD		4,10
738/2300	BOCCHETTONE F.S. 85, PER CAVIGLIE TIPO 16 E 24 UNI E 24 UNI EX 14-15, ADATTO PER / INCAVIGLIATRICI MATISA E SUCCI	CAD		14,86
738/2310	BOCCHETTONE F.S. 85, PER CAVIGLIE TIPO 22 UNI EX 9-13, ADATTO PER INCAVIGLIATRICI MATISA E / SUCCI	CAD		14,77
738/2320	BOCCHETTONE F.S. 85, PER CAVIGLIE TIPO 20 UNI EX 8, ADATTO PER INCAVIGLIATRICI MATISA E / SUCCI	CAD		14,77
738/2330	BOCCHETTONE F.S. 85, PER DADO ESAGONALE DA MM 38, ADATTO PER INCAVIGLIATRICI MATISA E / SUCCI	CAD		12,30
739/1490	TARGHE PER LAMIERINI DI VISIBILITA COMPLETE DI PELLICOLA RIFRANGENTE CATADIOTTRICA. N.B. -SERVONO ANCHE PER I CAVALLETTI DI LEG NO	CAD		9,40
739/1500	DISCHI CON PELLICOLA RIFRANGENTE CATADIOTTRICA SU UNA SOLA FACCIA PER CAVALLETTI DI / LEGNO PER P.L. COMPLETI DI STAFFE PORTA DISC O E RELATIVEVITI A LEGNO	CAD		4,10
739/1510	DISCHI CON PELLICOLA RIFRANGENTE CATADIOTTRICA SU DUE FACCE PER CAVALLETTI DI LEGNO PER / P.L. COMPLETI DI STAFFE PORTA DISCO E RE LATIVE VITI A LEGNO	CAD		5,27
739/1520	ELEMENTO DI LAMIERINO DI VISIBILITA PER CANCELLI DELLA LUCE DI 3 - 4 -5 - 6 M	CAD		6,51
739/9610	PALO TUBOLARE TONDO IN ACCIAIO ZINCATO LUNGO M. 3,800 PER IL SOSTEGNO DEL SEGNALE A / DOPPIA CROCE DI S. ANDREA DEI PASSAGGI A LIV ELLO APERTI ED INCUSTODITI	CAD		3,20
739/9620	PALO TUBOLARE TONDO IN ACCIAIO ZINCATO LUNGO M. 3,780 PER IL SOSTEGNO DEL SEGNALE A / CROCE DI S. ANDREA DEI PASSAGGI A LIVELLO AP ERTI ED INCUSTODITI	CAD		3,79
739/9630	PALO IN CEMENTO ARMATO CENTRIFUGATO LUNGO ML. 4,300 PER IL SOSTEGNO DELSEGNALE / INDICATORE STRADALE A CROCE DI S. ANDREA DEI PASS AGGI A LIVELLO APERTI ED INCUSTODITI PER / LINEE A DUE O PIU BINARI (EX 818-233)	CAD		3,92
739/9640	SEGNALI INDICATORI STRADALI A CROCE DI S. ANDREA PER PASSAGGI A LIVELLO APERTI ED IN / CUSTODITI, PER LINEE A SEMPLICE BINARIO CON BRACCI DA M. 1,70	CAD		89,84
739/9650	SEGNALI INDICATORI STRADALI A CROCE DI S. ANDREA PER PASSAGGI A LIVELLO APERTI ED IN / CUSTODITI, PER LINEE A A DUE O PIU' BINARI CON BRACCI DA M. 1,70	CAD		158,82
739/9660	SEGNALI INDICATORI STRADALI A CROCE DI S. ANDREA PER PASSAGGI A LIVELLO APERTI ED IN / CUSTODITI, PER LINEE A SEMPLICE BINARIO INT ERESSATE DA TRANSITO LOCALE CAMPESTRE O / PEDONALE CON BRACCI DA M. 1.00	CAD		78,25
739/9670	SEGNALI INDICATORI STRADALI A CROCE DI S. ANDREA PER P.L. APERTI ED IN CUSTODITI, PER LINEE A / DUE O PIU BINARI INTERESSATE DA TR ANSITO LOCALE CAMPESTRE O PEDONALE CON BRACCI DI / LARGHEZZA MAGGIORI DI M. 1,00	CAD		83,85
739/9700	TABELLE MONITORIE PER PASSAGGI A LIVELLO PEDONALI PROTETTI DA SBARRAMENTO A GIRANDOLA	CAD		4,35
740/2550	CENTINE (MEZZE) DI LEGNO PER LE SAGOME LIMITE DI CARICO - TIPO PER BIN ARI DI CORSA / ELETTRIFICATI - A SCARTAMENTO NORMALE	CAD		223,14
740/2650	SAGOME LIMITE DI CARICO (MEZZE) - TIPO PER BINARI DI CORSA ELETTRIFICA TI - A SCARTAMENTO / NORMALE	CAD		1489,25
740/2660	STANTI DI SOSTEGNO, FORMATI DI ROTAIE, PER SAGOME LIMITE DI CARICO - T IPO PER BINARI DI / CORSA ELETTRIFICATI - A SCARTAMENTO NOR MALE	CAD		14,27
740/6510	APPARECCHI PER LUBRIFICARE LE ROTAIE IN CORRISPONDENZA DELLE CURVE - MODELLO C.4 - TIPO / P.M. - COMPLETI DI PROTEZIONI IN LAMIERA	CAD		2205,04
740/6520	CHIAVARDE DI ATTACCO COMPOSTE DI CAPPELLOTTO E CHIAVARDINA, PER LUBRIFICATORI DI ROTAIE / MOD. C.4 TIPO P.M.	CAD		61,16
740/6530	CONGEGNI DI POMPATURA DESTRI COMPLETI DI VALVOLA PER LUBRIFICATORI DI ROTAIE MOD. C.4 / TIPO P.M.	CAD		282,69
740/6540	CONGEGNI DI POMPATURA SINISTRI COMPLETI DI VALVOLA, PER LUBRIFICATORI DI ROTAIE, MOD. C.4 / TIPO P.M.	CAD		282,69
740/6560	CUNEI DI SUGHERO COMPRESSO PER LUBRIFICATORI DI ROTAIE MOD. C.4 TIPO P.M.	CAD		6,90
740/6570	GANASCE ESTERNE, PER LUBRIFICATORI DI ROTAIE MOD. C.4 TIPO PM.	CAD		21,50
740/6580	GUARNIZIONI DI CARTONE PER LUBRIFICATORI DI ROTAIE MOD. C.4 TIPO PM.	CAD		3,77
740/6590	PROTEZIONI IN LAMIERA PER LUBRIFICATORI DI ROTAIE - MODELLO C.4 - TIPO P.M.	CAD		143,25
740/6600	COPERCHI DEL SERBATOIO PER LUBRIFICATORI DI ROTAIE- MODELLO C.4 - TIPO P.M.	CAD		113,71
740/6610	CHIAVARDINA DA MEZZO POLLICE - LUNGA MM. 55 - CON RONDELLA E DADO - PER IL COPERCHIO DEL / SERBATOIO - PER LUBRIFICATORE DI ROTAIA - MOD. C.4 - TIPO P. E M.	CAD		3,73
740/6620	CHIAVARDINA DA MEZZO POLLICE - LUNGA MM. 35 - PER FISSAGGIO DEL CAPPELLOTTO DELLA / CHIAVARDA DI ATTACCO PER LUBRIFICATORE DI ROTA IA - MOD. C.4 - TIPO P. E M.C.	CAD		19,19
740/6630	CHIAVARDINA DA TRE QUARTI DI POLLICE - LUNGA MM. 31 - PER FISSAGGIO DELLA GANASCIA / ESTERNA - PER LUBRIFICATORE DI ROTAIA - MOD. C.4 - TIPO P. E M.	CAD		6,30
740/6640	MOLLA DEL PISTONCINO - PER LUBRIFICATORE DI ROTAIA - MOD. C.4 - TIPO P. E M.	CAD		5,29
740/6650	MOLLA DEL SERBATOIO - PER LUBRIFICATORE DI ROTAIA - MOD. C.4 - TIPO P.EM.	CAD		74,92
740/6660	CHIAVARDINA DA MEZZO POLLICE - LUNGA MM. 55, CON RONDELLA PIANA PER FISSAGGIO / CONGEGNO DI POMPATURA DESTRO O SINISTRO - PER LUBR IFICATORE DI ROTAIA - MOD. C.4 - TIPO / P. E M.	CAD		3,41
740/6670	MOLLE PER VALVOLA SFERICA DEL COMPLESSO DELLA POMPA (C. 27)	CAD		3,71
740/6680	VALVOLE DEL COMPLESSO DELLE POMPE, COMPLETE DI MOLLA, SFERA E TAPPO A VITE (C. 23-C. 25-C. / 26-C. 27)	CAD		106,58
740/6700	BLOCCHI DI SUPPORTO CON RELATIVA VITE DI FERMO	CAD		36,42
740/6910	PARAURTI IN FERRO A FORMA TRIANGOLARE, REALIZZATO CON ROTAIE, DA COLLEGARE AL BINARIO	CAD		1821,75
740/6920	PARAURTI ATTO AD ARRESTARE CONVOGLI DI MASSA MASSIMA DI 650 T. ALLA VELOCITA' DI 15 KM/H / IN UNO SPAZIO MASSIMO DI 10 M.	CAD		24506,02
740/6930	PARAURTI ATTO AD ARRESTARE CONVOGLI DI MASSA MASSIMA DI 500 T. ALLA VELOCITA' DI 10 KM/H / IN UNO SPAZIO MASSIMO DI 5 M.	CAD		14259,16
740/7060	ASTUCCIO DI CONTENIMENTO DI N. 4 TORCE OCCORRENTI PER LE NICCHIE DELLE GALLERIE	CAD		81,41
740/7070	ASTUCCIO DI CONTENIMENTO DI N. 2 TORCE OCCORRENTI PER LE NICCHIE DELLE GALLERIE	CAD		49,76
740/7080	TABELLA, DI ALLUMINIO VERNICIATO, PER LA SEGNALAZIONE DEL DEPOSITO IN GALLERIA DI TORCE A / VENTO A LUCE BIANCA PER L'ILLUMINAZION E DI EMERGENZA	CAD		9,32
740/7090	"TABELLA ""P"" DI ALLUMINIO PER L'INIVIDUAZIONE DEL BINARIO PARI"	CAD		26,43
740/7100	"TABELLA ""D"" DI ALLUMINIO PER L'INIVIDUAZIONE DEL BINARIO DISPARI"	CAD		22,92
740/7110	FRECCIA DIREZIONALE DI ALLUMINIO PER I SEGNALI DI AVVISO DI RALLENTAMENTO COMPLETA DI / RELATIVO SUPPORTO PER IL FISSAGGIO ALLA VE LA	CAD		30,75
740/7120	TABELLA DI ALLUMINIO, CON PELLICOLA CATARIFRANGENTE, INDICANTE LE PIAZZOLE DI RICOVERO / DEL PERSONALE DI LINEA COMPLETA DI DUE ST AFFE, QUATTRO DADI, QUATTRO VITI E QUATTRO / RONDELLE	CAD		25,80
740/7130	TABELLA MONITORIA, DI ALLUMINIO CON PELLICOLA CATARIFRANGENTE, INDICANTE UN REGIME DI / VELOCITA' RIDOTTA NEGLI SCALI, DEPOSITI, E CC.	CAD		22,33
740/7140	TABELLA, DI ALLUMINIO CON PELLICOLA, POSIZIONATA IN PRECEDENZA AI PONTI PER I QUALI / ESISTONO RESTRIZIONI DI CIRCOLAZIONE COMPLET A DI DUE STAFFE, QUATTRO DADI, QUATTRO VITI / E QUATTRO RONDELLE	CAD		23,80
740/7150	TABELLA DI "CULMINE", DI ALLUMINIO CON PELLICOLA, COMPLETA DI DUE STAFFE, QUATTRO DADI, / QUATTRO VITI E QUATTRO RONDELLE	CAD		27,18
740/7160	SOSTEGNO PER TABELLE SEGNALETICHE COMPLETO DI N. 2 STAFFE SEMPLICI PER IL FISSAGGIO, N. 4 / VITI, N. 4 ROSETTE, N. 4 DATI	CAD		53,43
740/7170	SEGNALE DI ARRESTO, DI ALLUMINIO CON PELLICOLA, POSTO IN PRECEDENZA DEI PASSAGGI A / LIVELLO SU LINEE CHIUSE AL TRAFFICO DEI VIAGG IATORI E COMPLETO DI DUE BULLONI, DUE DADI, / DUE RONDELLE	CAD		27,18
740/7180	"TABELLA ""C"" DI ALLUMINIO INDICANTE L'INIZIO DEI CANTIERI DI LAVORO COMPLETA DI DUE / STAFFE, QUATTRO DADI, QUATTRO VITI, QUATTR O RONDELLE E UN PALO"	CAD		38,49
740/7190	"TABELLA ""C BARRATA"" DI ALLUMINIO INDICANTE LA FINE DEI CANTIERI DI LAVORO COMPLETA DI / DUE STAFFE, QUATTRO DADI, QUATTRO VITI, QUATTRO RONDELLE E UN PALO"	CAD		44,40
740/7200	PISTONCINI PER CONGEGNI DI POMPATURA DESTRI O SINISTRI, PER LUBRIFICATORI DI ROTAIE MOD. / C.4 - TIPO P.M.	CAD		34,03
740/7210	KIT TABELLE DI ORIENTAMENTO DELLE FERMATE (DISEGNO FS 7331) COMPOSTO DA: 1 TABELLA DI / ORIENTAMENTO DELLE FERMATE POSTA A FINE MARCIAPIEDE (FIG. 1) + 1 TABELLA DI / ORIENTAMENTO DELLE FERMATE CON UNA STRISCIA BIANCA (FIG. 2 ) + 1 TABELLA DI ORIENTAMENTO / DELLEFERMATE CON DUE STRISCE BIANCHE (FIG. 3). LE TABELLE DI CUI SOPRA DOVRANNO ESSERE / COMPLETE DI SOSTEGNO E DI TUTTI I PARTICOLARIDI CUI AL DISEGNO FS 7331.	CAD		488,20
740/7220	"TABELLA ""S"" DI ALLUMINIO PER LA PROTEZIONE DELLE SQUADRE DI LAVORO COMPLETA DI DUE / STAFFE, QUATTRO DADI, QUATTRO VITI, QUATTR O RONDELLE E UN PALO"	CAD		39,59
740/7240	"TABELLA ""F"" DI ALLUMINIO DA PORRE IN CORRISPONDENZA DI PASSAGI A LIVELLO E DI PUNTI / SINGOLARI DELLA LINEA"	CAD		33,72
740/7250	"DISPOSITIVI DI ACCIAIO PER IL FISSAGGIO DELLA TABELLA ""F"" , ""S"", ""C"", ""C BARRATO, AI PALI / T.E. DELLE LINEE ELETTRIFICATE "	CAD		153,64
740/7260	VELA DI AVVISO RALLENTAMENTO DI ALLUMINIO MUNITO DI DISPOSITIVO AUTOMATICO DI AC / CENSIONE E SPEGNIMENTO DELLE LUCI ELETTRICHE	CAD		878,14
740/7270	VELA DI INIZIO RALLENTAMENTO DI ALLUMINIO MUNITO DI DISPOSITIVO AUTOMATICO DI / ACCENSIONE E SPEGNIMENTO DELLE LUCI ELETTRICHE	CAD		854,74
740/7280	VELA DI FINE RALLENTAMENTO DI ALLUMINIO MUNITO DI DISPOSITIVO AUTOMATICO DI / ACCENSIONE E SPEGNIMENTO DELLE LUCI ELETTRICHE	CAD		672,54
740/7290	DISPOSITIVO DI ACCIAIO PER IL FISSAGGIO DEI SEGNALI DI AVVISO, INIZIO E FINE RALLENTAMENTO AI / PALI T.E. DELLE LINEE ELETTRIFICAT E	CAD		129,02
740/7300	SEGNALI DI AVVISO DI RALLENTAMENTO DI ALLUMINIO. N.B. - PER L'ILLUMINAZIONE DI TALE / SEGNALE POSSONO ESSERE USATE LE LANTERNE ELE TTRICHE CAT. 740/745	CAD		668,72
740/7310	SEGNALI DI INIZIO RALLENTAMENTO DI ALLUMINIO COMPLETI DI TUTTI I MATERIALI DI CUI IL DIS. / 7347	CAD		645,33
740/7320	SEGNALI DI FINE RALLENTAMENTO DI ALLUMINIO COMPLETI DI TUTTI I MATERIALI DI CUI IL DIS. 7348	CAD		463,13
740/7330	"CIFRE ""0"" DI ALLUMINIO, IN CAMPO RIFRANGENTE, CATADIOTTRICO, DA APPLICARE AI SEGNALI DI / AVVISO DI RALLENTAMENTO PER SEGNALARE AI TRENI IL VALORE DELLA VELOCITA DI / RALLENTAMENTO PRESCRITTA"	CAD		3,19
740/7340	"CIFRE ""1"" DI ALLUMINIO, IN CAMPO RIFRANGENTE, CATADIOTTRICO, DA APPLICARE AI SEGNALI DI / AVVISO DI RALLENTAMENTO PER SEGNALARE AI TRENI IL VALORE DELLA VELOCITA DI / RALLENTAMENTO PRESCRITTA"	CAD		3,19
740/7350	"CIFRE ""2"" DI ALLUMINIO, IN CAMPO RIFRANGENTE, CATADIOTTRICO, DA APPLICARE AI SEGNALI DI / AVVISO DI RALLENTAMENTO PER SEGNALARE AI TRENI IL VALORE DELLA VELOCITA DI / RALLENTAMENTO PRESCRITTA"	CAD		3,19
740/7360	"CIFRE ""3"" DI ALLUMINIO, IN CAMPO RIFRANGENTE, CATADIOTTRICO, DA APPLICARE AI SEGNALI DI / AVVISO DI RALLENTAMENTO PER SEGNALARE AI TRENI IL VALORE DELLA VELOCITA DI / RALLENTAMENTO PRESCRITTA"	CAD		3,19
740/7370	"CIFRE ""4"" DI ALLUMINIO, IN CAMPO RIFRANGENTE, CATADIOTTRICO, DA APPLICARE AI SEGNALI DI / AVVISO DI RALLENTAMENTO PER SEGNALARE AI TRENI IL VALORE DELLA VELOCITA DI / RALLENTAMENTO PRESCRITTA"	CAD		3,19
740/7380	"CIFRE ""5"" DI ALLUMINIO, IN CAMPO RIFRANGENTE, CATADIOTTRICO, DA APPLICARE AI SEGNALI DI / AVVISO DI RALLENTAMENTO PER SEGNALARE AI TRENI IL VALORE DELLA VELOCITA DI / RALLENTAMENTO PRESCRITTA"	CAD		3,19
740/7390	"CIFRE ""6"" /""9"" DI ALLUMINIO, IN CAMPO RIFRANGENTE, CATADIOTTRICO, DA APPLICARE AI / SEGNALI DI AVVISO DI RALLENTAMENTO PER SE GNALARE AI TRENI IL VALORE DELLA VELOCITA DI / RALLENTAMENTO PRESCRITTA"	CAD		3,19
740/7400	"CIFRE ""7"" DI ALLUMINIO, IN CAMPO RIFRANGENTE, CATADIOTTRICO, DA APPLICARE AI SEGNALI DI / AVVISO DI RALLENTAMENTO PER SEGNALARE AI TRENI IL VALORE DELLA VELOCITA DI / RALLENTAMENTO PRESCRITTA"	CAD		3,19
740/7410	"CIFRE ""8"" DI ALLUMINIO, IN CAMPO RIFRANGENTE, CATADIOTTRICO, DA APPLICARE AI SEGNALI DI / AVVISO DI RALLENTAMENTO PER SEGNALARE AI TRENI IL VALORE DELLA VELOCITA DI / RALLENTAMENTO PRESCRITTA"	CAD		3,19
740/7420	CIFRE 9, IN CAMPO RIFRANGENTE, CATADIOTTRICO, DA APPLICARE AI SEGNALI DI AVVISO DI / RALLENTAMENTO PER SEGNALARE AI TRENI IL VALOR E DELLA VELO CITA DI RALLENTAMENTO / PRESCRITTA	CAD		3,19
740/7480	FOTORELE CON USCITA AD UN CAVO PER L'ACCENSIONE AUTOMATICA DEI SEGNALI DI / RALLENTAMENTO	CAD		37,50
740/7490	FOTORELE CON USCITA A DUE CAVI PER L'ACCENSIONE AUTOMATICA DEI SEGNALI DI / RALLENTAMENTO	CAD		44,32
740/7500	"CIFRA ""0"" GRANDE IN ALLUMINIO PER INDICATORE DI VELOCITA' MASSIMA, RICOPERTA CON / PELLICOLA CATADRIOTTICA BIANCA E COMPLETA DI DUE BULLONCINI DI FISSAGGIO CON DADO, / QUATTRO ROSETTE IN ACCIAIO INOX E DUE ROSETTE DI NYLON"	CAD		18,03
740/7510	"CIFRA ""1"" GRANDE IN ALLUMINIO PER INDICATORE DI VELOCITA' MASSIMA, RICOPERTA CON / PELLICOLA CATADRIOTTICA BIANCA E COMPLETA DI DUE BULLONCINI DI FISSAGGIO CON DADO, / QUATTRO ROSETTE IN ACCIAIO INOX E DUE ROSETTE DI NYLON"	CAD		7,05
740/7520	"CIFRA ""2"" GRANDE IN ALLUMINIO PER INDICATORE DI VELOCITA' MASSIMA, RICOPERTA CON / PELLICOLA CATADRIOTTICA BIANCA E COMPLETA DI DUE BULLONCINI DI FISSAGGIO CON DADO, / QUATTRO ROSETTE IN ACCIAIO INOX E DUE ROSETTE DI NYLON"	CAD		15,54
740/7530	"CIFRA ""3"" GRANDE IN ALLUMINIO PER INDICATORE DI VELOCITA' MASSIMA, RICOPERTA CON / PELLICOLA CATADRIOTTICA BIANCA E COMPLETA DI DUE BULLONCINI DI FISSAGGIO CON DADO, / QUATTRO ROSETTE IN ACCIAIO INOX E DUE ROSETTE DI NYLON"	CAD		15,54
740/7540	"CIFRA ""4"" GRANDE IN ALLUMINIO PER INDICATORE DI VELOCITA' MASSIMA, RICOPERTA CON / PELLICOLA CATADRIOTTICA BIANCA E COMPLETA DI DUE BULLONCINI DI FISSAGGIO CON DADO, / QUATTRO ROSETTE IN ACCIAIO INOX E DUE ROSETTE DI NYLON"	CAD		18,03
740/7550	"CIFRA ""5"" GRANDE IN ALLUMINIO PER INDICATORE DI VELOCITA' MASSIMA, RICOPERTA CON / PELLICOLA CATADRIOTTICA BIANCA E COMPLETA DI DUE BULLONCINI DI FISSAGGIO CON DADO, / QUATTRO ROSETTE IN ACCIAIO INOX E DUE ROSETTE DI NYLON"	CAD		17,66
740/7560	"CIFRA ""6""/""9"" GRANDE IN ALLUMINIO PER INDICATORE DI VELOCITA' MASSIMA, RICOPERTA CON / PELLICOLA CATADRIOTTICA BIANCA E COMPL ETA DI DUE BULLONCINI DI FISSAGGIO CON DADO, / QUATTRO ROSETTE IN ACCIAIO INOX E DUE ROSETTE DI NYLON"	CAD		18,49
740/7570	"CIFRA ""7"" GRANDE IN ALLUMINIO PER INDICATORE DI VELOCITA' MASSIMA, RICOPERTA CON / PELLICOLA CATADRIOTTICA BIANCA E COMPLETA DI DUE BULLONCINI DI FISSAGGIO CON DADO, / QUATTRO ROSETTE IN ACCIAIO INOX E DUE ROSETTE DI NYLON"	CAD		17,86
740/7580	"CIFRA ""8"" GRANDE IN ALLUMINIO PER INDICATORE DI VELOCITA' MASSIMA, RICOPERTA CON / PELLICOLA CATADRIOTTICA BIANCA E COMPLETA DI DUE BULLONCINI DI FISSAGGIO CON DADO, / QUATTRO ROSETTE IN ACCIAIO INOX E DUE ROSETTE DI NYLON"	CAD		17,86
740/7600	"CIFRA ""0"" PICCOLA IN ALLUMINIO PER INDICATORE DI VELOCITA' MASSIMA, RICOPERTA CON / PELLICOLA CATADRIOTTICA BIANCA E COMPLETA D I DUE BULLONCINI DI FISSAGGIO CON DADO, / QUATTRO ROSETTE IN ACCIAIO INOX E DUE ROSETTE DI NYLON"	CAD		10,08
740/7610	"CIFRA ""1"" PICCOLA IN ALLUMINIO PER INDICATORE DI VELOCITA' MASSIMA, RICOPERTA CON / PELLICOLA CATADRIOTTICA BIANCA E COMPLETA D I DUE BULLONCINI DI FISSAGGIO CON DADO, / QUATTRO ROSETTE IN ACCIAIO INOX E DUE ROSETTE DI NYLON"	CAD		3,77
740/7620	"CIFRA ""2"" PICCOLA IN ALLUMINIO PER INDICATORE DI VELOCITA' MASSIMA, RICOPERTA CON / PELLICOLA CATADRIOTTICA BIANCA E COMPLETA D I DUE BULLONCINI DI FISSAGGIO CON DADO, / QUATTRO ROSETTE IN ACCIAIO INOX E DUE ROSETTE DI NYLON"	CAD		10,08
740/7630	"CIFRA ""3"" PICCOLA IN ALLUMINIO PER INDICATORE DI VELOCITA' MASSIMA, RICOPERTA CON / PELLICOLA CATADRIOTTICA BIANCA E COMPLETA D I DUE BULLONCINI DI FISSAGGIO CON DADO, / QUATTRO ROSETTE IN ACCIAIO INOX E DUE ROSETTE DI NYLON"	CAD		10,08
740/7640	"CIFRA ""4"" PICCOLA IN ALLUMINIO PER INDICATORE DI VELOCITA' MASSIMA, RICOPERTA CON / PELLICOLA CATADRIOTTICA BIANCA E COMPLETA D I DUE BULLONCINI DI FISSAGGIO CON DADO, / QUATTRO ROSETTE IN ACCIAIO INOX E DUE ROSETTE DI NYLON"	CAD		10,08
740/7650	"CIFRA ""5"" PICCOLA IN ALLUMINIO PER INDICATORE DI VELOCITA' MASSIMA, RICOPERTA CON / PELLICOLA CATADRIOTTICA BIANCA E COMPLETA D I DUE BULLONCINI DI FISSAGGIO CON DADO, / QUATTRO ROSETTE IN ACCIAIO INOX E DUE ROSETTE DI NYLON"	CAD		10,08
740/7660	"CIFRA ""6""/""9"" PICCOLA IN ALLUMINIO PER INDICATORE DI VELOCITA' MASSIMA, RICOPERTA CON / PELLICOLA CATADRIOTTICA BIANCA E COMP LETA DI DUE BULLONCINI DI FISSAGGIO CON DADO, / QUATTRO ROSETTE IN ACCIAIO INOX E DUE ROSETTE DI NYLON"	CAD		10,08
740/7670	"CIFRA ""7"" PICCOLA IN ALLUMINIO PER INDICATORE DI VELOCITA' MASSIMA, RICOPERTA CON / PELLICOLA CATADRIOTTICA BIANCA E COMPLETA D I DUE BULLONCINI DI FISSAGGIO CON DADO, / QUATTRO ROSETTE IN ACCIAIO INOX E DUE ROSETTE DI NYLON"	CAD		10,08
740/7680	"CIFRA ""8"" PICCOLA IN ALLUMINIO PER INDICATORE DI VELOCITA' MASSIMA, RICOPERTA CON / PELLICOLA CATADRIOTTICA BIANCA E COMPLETA D I DUE BULLONCINI DI FISSAGGIO CON DADO, / QUATTRO ROSETTE IN ACCIAIO INOX E DUE ROSETTE DI NYLON"	CAD		9,84
740/7700	SIMBOLO PER INDICATORE DI ALLUMINIO CHE PRECEDE UN PUNTO DI VARIAZIONE DELLA VELOCITA' / MASSIMA PRIVO DI SEGNALAZIONE PER LE LINE E PRINCIPALI E SECONDARIE	CAD		48,38
740/7710	PALO TUBOLARE IN ACCIAIO ZINCATO A CALDO COMPLETO DI TAPPO E PROTEZIONE / ANTICORROSIONE, DI LUNGHEZZA 5500 MM E DIAMETRO 88,9 MM, PER GLI INDICATORI DI / VELOCITA' MASSIMA DELLE LINEE PRINCIPALI E SECONDARIE	CAD		113,53
740/7720	LANTERNE ELETTRICHE CORREDATE DI CONNETTORE FEMMINA PER I SEGNALI DI RALLENTAMENTO / CON FOTORELE	CAD		40,72
740/7730	PALO TUBOLARE IN ACCIAIO ZINCATO A CALDO COMPLETO DI TAPPO E PROTEZIONE / ANTICORROSIONE, DI LUNGHEZZA 4880 MM E DIAMETRO 88,9 MM, PER GLI INDICATORI DI / VELOCITA' MASSIMA DELLE LINEE PRINCIPALI E SECONDARIE	CAD		131,54
740/7740	"TARGHE AD ""L"" DI ALLUMINIO CON PELLICOLA RIFRANGENTE COLOR BIANCO PER LE NICCHIE DELLE / GALLERIE ADIBITE A DEPOSITO DELLE TORC E A VENTO"	CAD		4,30
740/7750	TABELLA PORTACIFRE AGGIUNTIVA PER SEGNALI DI RALLENTAMENTO	CAD		118,72
740/7770	"ASTA PORTATABELLE AGGIUNTIVA PER SEGNALI DI ""AVVISO INIZIO E FINE"" MONTATI SU SCALA / PORTASEGNALE DI RALLENTAMENTI "	CAD		142,48
740/7800	SEGNALI DI AVVISO RALLENTAMENTO PER IMPIEGO IN GALLERIA COSTITUITI DA VELA PER SEGNALE / CAT 740/796, TABELLA PORTACIFRE CAT. 740/ 783, SOSTEGNO DEL SEGNALE CAT. 740/784 / ,CONTENITORE DELLA PILA CAT. 740/785	CAD		1014,82
740/7810	SEGNALI DI INIZIO RALLENTAMENTO DI ALLUMINIO, PER IMPIEGO IN GALLERIA COSTITUITI DA VELA / PER SEGNALE CAT. 740/797, SOSTEGNO DEL SEGNALE CAT. 740/784, CONTENITORE DELLA PILA CAT. / 740/785	CAD		1007,61
740/7820	SEGNALI DI FINE RALLENTAMENTO DI ALLUMINIO, PER IMPIEGO IN GALLERIA COSTITUITI DA VE LA / PER SEGNALE CAT. 740/798, SOSTEGNO DEL S EGNALE CAT. 740/784, CONTENITORE DELLA PILA CAT. / 740/785	CAD		877,03
740/7830	TABELLA PORTACIFRE DEI SEGNALI DI AVVISO RALLENTAMENTO PER IMPIEGO IN GALLERIA	CAD		18,91
740/7840	SOSTEGNO IN ALLUMINIO DEI SEGNALI DI RALLENTAMENTO PER IMPIEGO IN GALLERIA	CAD		139,36
740/7850	CONTENITORE DELLA PILA DEI SEGNALI DI RALLENTAMENTO PER IMPIEGO IN GALLERIA	CAD		104,69
740/7860	"TABELLA IN ALLUMINIO RICOPERTA CON PELLICOLA RIFRANGENTE CATADRIOTTICA DI COLORE / BIANCO CON CIFRA SERIGRAFATA ""0"" DI COLORE N ERO, PER I SEGNALI DI RALLENTAMENTO IN / GALLERIA"	CAD		1,66
740/7870	"TABELLA IN ALLUMINIO RICOPERTA CON PELLICOLA RIFRANGENTE CATADRIOTTICA DI COLORE / BIANCO CON CIFRA SERIGRAFATA ""1"" DI COLORE N ERO, PER I SEGNALI DI RALLENTAMENTO IN / GALLERIA"	CAD		1,66
740/7880	"TABELLA IN ALLUMINIO RICOPERTA CON PELLICOLA RIFRANGENTE CATADRIOTTICA DI COLORE / BIANCO CON CIFRA SERIGRAFATA ""2"" DI COLORE N ERO, PER I SEGNALI DI RALLENTAMENTO IN / GALLERIA"	CAD		1,66
740/7890	"TABELLA IN ALLUMINIO RICOPERTA CON PELLICOLA RIFRANGENTE CATADRIOTTICA DI COLORE / BIANCO CON CIFRA SERIGRAFATA ""3"" DI COLORE N ERO, PER I SEGNALI DI RALLENTAMENTO IN / GALLERIA"	CAD		2,27
740/7900	"TABELLA IN ALLUMINIO RICOPERTA CON PELLICOLA RIFRANGENTE CATADRIOTTICA DI COLORE / BIANCO CON CIFRA SERIGRAFATA ""4"" DI COLORE N ERO, PER I SEGNALI DI RALLENTAMENTO IN / GALLERIA"	CAD		2,82
740/7910	"TABELLA IN ALLUMINIO RICOPERTA CON PELLICOLA RIFRANGENTE CATADRIOTTICA DI COLORE / BIANCO CON CIFRA SERIGRAFATA ""5"" DI COLORE N ERO, PER I SEGNALI DI RALLENTAMENTO IN / GALLERIA"	CAD		1,66
740/7920	"TABELLA IN ALLUMINIO RICOPERTA CON PELLICOLA RIFRANGENTE CATADRIOTTICA DI COLORE / BIANCO CON CIFRA SERIGRAFATA ""6""/""9"" DI CO LORE NERO PER I SEGNALI DI RALLENTAMENTO IN / GALLERIA"	CAD		2,47
740/7930	"TABELLA IN ALLUMINIO RICOPERTA CON PELLICOLA RIFRANGENTE CATADRIOTTICA DI COLORE / BIANCO CON CIFRA SERIGRAFATA ""7"" DI COLORE N ERO PER I SEGNALI DI RALLENTAMENTO IN / GALLERIA"	CAD		1,66
740/7940	"TABELLA IN ALLUMINIO RICOPERTA CON PELLICOLA RIFRANGENTE CATADRIOTTICA DI COLORE / BIANCO CON CIFRA SERIGRAFATA ""8"" DI COLORE N ERO PER I SEGNALI DI RALLENTAMENTO IN / GALLERIA"	CAD		2,15
740/7960	VELA, IN ALLUMINIO, PER IL SEGNALE DI AVVISO DI RALLENTAMENTO PER IMPIEGO IN GALLERIA / COMPLETA DI UN GRUPPO OTTICO CAT. 740/916	CAD		589,68
740/7970	VELA DI ALLUMINIO PER IL SEGNALE DI INIZIO DI RALLENTAMENTO PER IMPIEGO IN GALLERIA / COMPLETA DI DUE GRUPPI OTTICI CAT. 740/916	CAD		582,47
740/7980	VELA DI ALLUMINIO PER IL SEGNALE DI FINE RALLENTAMENTO PER IMPIEGO IN GALLERIA COMPLETA / DI UN GRUPPO OTTICO CAT. 740/916	CAD		451,89
740/7990	TABELLA IN ALLUMINIO, INDICATORE DI VELOCITA' MASSIMA, PER CIFRE TIPO GRANDE DA MM. / 980X780X2,5, COMPLETA DI QUATTRO CAVALLOTTI, OTTO VITI, OTTO DADI, OTTO RONDELLE PER / L'ATTACCO A I PALI	CAD		85,49
740/8000	TABELLA IN ALLUMINIO, INDICATORE DI VELOCITA' MASSIMA,PER CIFRE TIPO PICCOLO DA MM. / 980X560X2,5, COMPLETA DI QUATTRO CAVALLOTTI, OTTO VITI, OTTO DADI, OTTO RONDELLE PER / L'ATTACCO A I PALI	CAD		71,24
740/8010	TABELLA IN ALLUMINIO PER SEGNALI DI RIDUZIONE DI VELOCITA' MASSIMA, VERNICIATA DI COLORE / NERO OPACO, CON UNA STRISCIA DIAGONALED I PELLICOLA RIFRANGENTE DI COLORE BIANCO / COMPLETA DI QUATTRO CAVALLOTTI, OTTO VITI, OTTO DADI, OTTO RONDELLE PER L'ATTACCO A I P	CAD		81,33
740/8020	TABELLA IN ALLUMINIO PER SEGNALI DI RIDUZIONE DI VELOCITA' MASSIMA, VERNICIATA DI COLORE / NERO OPACO, CON DUE STRISCE DIAGONALE D I PELLICOLA RIFRANGENTE DI COLORE BIANCO	CAD		81,33
740/8030	TABELLA IN ALLUMINIO ANTINFORTUNISTICA, CON SEGNALE TRIANGOLARE, DI PERICOLO GENERICO	CAD		12,49
740/8040	TABELLA DI ALLUMINIO VERNICIATA ANTINFORTUNISTICA, CON SEGNALE TONDO, DI DIVIETO DI / TRANSITO CONTEMPORANEO A PERSONE E MEZZI	CAD		21,61
740/8050	TABELLE, IN ALLUMINIO VERNICIATE DI COLORE NERO OPACO, DI DIMENSIONI RIDOTTE SENZA / STRISCE PER INDICATORI DI VELOCITA' IN GALLER IA (TIPO A)	CAD		91,19
740/8060	TABELLE, IN ALLUMINIO VERNICIATE DI COLORE NERO OPACO, DI DIMENSIONI RIDOTTE CON UNA / STRISCIA PER INDICATORI DI VELOCITA' IN GAL LERIA (TIPOB)	CAD		134,63
740/8070	TABELLE, IN ALLUMINIO VERNICIATE DI COLORE NERO OPACO, DI DIMENSIONI RIDOTTE CON DUE / STRISCE PER INDICATORI DI VELOCITA' IN GALL ERIA (TIPOC)	CAD		134,63
740/8080	STAFFA DI SOSTEGNO DELLE TABELLE RIDOTTE PER INDICATORI DI VELOCITA' IN GALLERIA	CAD		86,80
740/8090	"CIFRA ""1"" GRANDE, COMPLETA DI DUE BULLONCINI E DUE ROSETTE, DA APPLICARE SULLE TABELLE / DI DIMENSIONI RIDOTTE PER INDICATORI D I VELOCITA' IN GALLERIA "	CAD		7,71
740/8100	"CIFRA ""2"" GRANDE, COMPLETA DI DUE BULLONCINI E DUE ROSETTE, DA APPLICARE SULLE TABELLE / DI DIMENSIONI RIDOTTE PER INDICATORI D I VELOCITA' IN GALLERIA "	CAD		9,32
740/8110	"CIFRA ""3"" GRANDE, COMPLETA DI DUE BULLONCINI E DUE ROSETTE, DA APPLICARE SULLE TABELLE / DI DIMENSIONI RIDOTTE PER INDICATORI D I VELOCITA' IN GALLERIA "	CAD		9,32
740/8120	"CIFRA ""4"" GRANDE, COMPLETA DI DUE BULLONCINI E DUE ROSETTE, DA APPLICARE SULLE TABELLE / DI DIMENSIONI RIDOTTE PER INDICATORI D I VELOCITA' IN GALLERIA "	CAD		9,32
740/8130	"CIFRA ""5"" GRANDE, COMPLETA DI DUE BULLONCINI E DUE ROSETTE, DA APPLICARE SULLE TABELLE / DI DIMENSIONI RIDOTTE PER INDICATORI D I VELOCITA' IN GALLERIA "	CAD		9,32
740/8140	"CIFRA ""6"" O ""9"" GRANDE, COMPLETA DI DUE BULLONCINI E DUE ROSETTE, DA APPLICARE SULLE / TABELLE DI DIMENSIONI RIDOTTE PER INDI CATORI DI VELOCITA' IN GALLERIA "	CAD		9,32
740/8150	"CIFRA ""7"" GRANDE, COMPLETA DI DUE BULLONCINI E DUE ROSETTE, DA APPLICARE SULLE TABELLE / DI DIMENSIONI RIDOTTE PER INDICATORI D I VELOCITA' IN GALLERIA "	CAD		9,32
740/8160	"CIFRA ""8"" GRANDE, COMPLETA DI DUE BULLONCINI E DUE ROSETTE, DA APPLICARE SULLE TABELLE / DI DIMENSIONI RIDOTTE PER INDICATORI D I VELOCITA' IN GALLERIA "	CAD		9,32
740/8170	"CIFRA ""0"" GRANDE, COMPLETA DI DUE BULLONCINI E DUE ROSETTE, DA APPLICARE SULLE TABELLE / DI DIMENSIONI RIDOTTE PER INDICATORI D I VELOCITA' IN GALLERIA "	CAD		9,32
740/8180	"CIFRA ""1"" PICCOLA, COMPLETA DI DUE BULLONCINI E DUE ROSETTE, DA APPLICARE SULLE TABELLE / DI DIMENSIONI RIDOTTE PER INDICATORI DI VELOCITA' IN GALLERIA "	CAD		3,23
740/8190	"CIFRA ""2"" PICCOLA, COMPLETA DI DUE BULLONCINI E DUE ROSETTE, DA APPLICARE SULLE TABELLE / DI DIMENSIONI RIDOTTE PER INDICATORI DI VELOCITA' IN GALLERIA "	CAD		4,24
740/8200	"CIFRA ""3"" PICCOLA, COMPLETA DI DUE BULLONCINI E DUE ROSETTE, DA APPLICARE SULLE TABELLE / DI DIMENSIONI RIDOTTE PER INDICATORI DI VELOCITA' IN GALLERIA "	CAD		4,24
740/8210	"CIFRA ""4"" PICCOLA, COMPLETA DI DUE BULLONCINI E DUE ROSETTE, DA APPLICARE SULLE TABELLE / DI DIMENSIONI RIDOTTE PER INDICATORI DI VELOCITA' IN GALLERIA "	CAD		8,01
740/8220	"CIFRA ""5"" PICCOLA, COMPLETA DI DUE BULLONCINI E DUE ROSETTE, DA APPLICARE SULLE TABELLE / DI DIMENSIONI RIDOTTE PER INDICATORI DI VELOCITA' IN GALLERIA "	CAD		4,24
740/8230	"CIFRA ""6"" O ""9"" PICCOLA, COMPLETA DI DUE BULLONCINI E DUE ROSETTE, DA APPLICARE SULLE / TABELLE DI DIMENSIONI RIDOTTE PER IND ICATORI DI VELOCITA' IN GALLERIA "	CAD		4,24
740/8240	"CIFRA ""7"" PICCOLA, COMPLETA DI DUE BULLONCINI E DUE ROSETTE, DA APPLICARE SULLE TABELLE / DI DIMENSIONI RIDOTTE PER INDICATORI DI VELOCITA' IN GALLERIA "	CAD		4,24
740/8250	"CIFRA ""8"" PICCOLA, COMPLETA DI DUE BULLONCINI E DUE ROSETTE, DA APPLICARE SULLE TABELLE / DI DIMENSIONI RIDOTTE PER INDICATORI DI VELOCITA' IN GALLERIA "	CAD		4,24
740/8260	"CIFRA ""0"" PICCOLA, COMPLETA DI DUE BULLONCINI E DUE ROSETTE, DA APPLICARE SULLE TABELLE / DI DIMENSIONI RIDOTTE PER INDICATORI DI VELOCITA' IN GALLERIA "	CAD		4,24
740/8270	TELAIO PORTANTE IN PER CIPPO CHILOMETRICO BIFACCIALE PER LA LINEA	CAD		259,30
740/8280	TELAIO PORTACIFRE PER CIPPO CHILOMETRICO BIFACCIALE PER LA LINEA	CAD		22,79
740/8290	TELAIO DI ACCIAIO PORTATABELLA DI VISIBILITA' PER CIPPO CHILOMETRICO BIFACCIALE PER LA LINEA	CAD		26,83
740/8300	TELAIO PORTANTE, DI ALLUMINIO VERNICIATO, IL CIPPO CHILOMETRICO AD UNA CIFRA PER GALLERIA	CAD		11,31
740/8310	TELAIO PORTANTE IL CIPPO CHILOMETRICO A DUE CIFRE PER GALLERIA	CAD		19,95
740/8320	TELAIO PORTANTE PER CIPPO CHILOMETRICO A TRE CIFRE PER GALLERIA	CAD		19,95
740/8330	TABELLA DI VISIBILITA' MONOFACCIALE, IN ALLUMINIO, A STRISCE BIANCHE E BLEU PER CIPPO / CHILOMETRICO	CAD		32,92
740/8340	"CIFRA ""1"" INDICANTE L'UNITA' PER CIPPO CHILOMETRICO IN LINEA E IN GALLERIA"	CAD		9,38
740/8350	"CIFRA ""2"" INDICANTE L'UNITA' PER CIPPO CHILOMETRICO IN LINEA E IN GALLERIA"	CAD		9,38
740/8360	"CIFRA ""3"" INDICANTE L'UNITA' PER CIPPO CHILOMETRICO IN LINEA E IN GALLERIA"	CAD		9,38
740/8370	"CIFRA ""4"" INDICANTE L'UNITA' PER CIPPO CHILOMETRICO IN LINEA E IN GALLERIA"	CAD		9,38
740/8380	"CIFRA ""5"" INDICANTE L'UNITA' PER CIPPO CHILOMETRICO IN LINEA E IN GALLERIA"	CAD		9,38
740/8390	"CIFRA ""6"" O ""9"" INDICANTE L'UNITA' PER CIPPO CHILOMETRICO IN LINEA E IN GALLERIA"	CAD		9,38
740/8400	"CIFRA ""7"" INDICANTE L'UNITA' PER CIPPO CHILOMETRICO IN LINEA E IN GALLERIA"	CAD		9,38
740/8410	"CIFRA ""8"" INDICANTE L'UNITA' PER CIPPO CHILOMETRICO IN LINEA E IN GALLERIA"	CAD		9,38
740/8420	"CIFRA ""0"" INDICANTE L'UNITA' PER CIPPO CHILOMETRICO IN LINEA E IN GALLERIA"	CAD		9,38
740/8430	"CIFRA ""1"" INDICANTE LE DECINE PER CIPPO CHILOMETRICO IN LINEA E IN GALLERIA"	CAD		4,98
740/8440	"CIFRA ""2"" INDICANTE LE DECINE PER CIPPO CHILOMETRICO IN LINEA E IN GALLERIA"	CAD		5,10
740/8450	"CIFRA ""3"" INDICANTE LE DECINE PER CIPPO CHILOMETRICO IN LINEA E IN GALLERIA"	CAD		4,98
740/8460	"CIFRA ""4"" INDICANTE LE DECINE PER CIPPO CHILOMETRICO IN LINEA E IN GALLERIA"	CAD		5,00
740/8470	"CIFRA ""5"" INDICANTE LE DECINE PER CIPPO CHILOMETRICO IN LINEA E IN GALLERIA"	CAD		5,30
740/8480	"CIFRA ""6"" O ""9"" INDICANTE LE DECINE PER CIPPO CHILOMETRICO IN LINEA E IN GALLERIA"	CAD		4,98
740/8490	"CIFRA ""7"" INDICANTE LE DECINE PER CIPPO CHILOMETRICO IN LINEA E IN GALLERIA"	CAD		5,19
740/8500	"CIFRA ""8"" INDICANTE LE DECINE PER CIPPO CHILOMETRICO IN LINEA E IN GALLERIA"	CAD		5,35
740/8510	"CIFRA ""0"" INDICANTE LE DECINE PER CIPPO CHILOMETRICO IN LINEA E IN GALLERIA"	CAD		5,93
740/8520	PANNELLO, DI ALLUMINIO, SENZA CIFRA PER DECINE E CENTINAIA PER CIPPO CHILOMETRICO PER / LINEA	CAD		4,98
740/8530	"CIFRA ""1"" INDICANTE LE CENTINAIA PER CIPPO CHILOMETRICO PER LINEA E IN GALLERIA"	CAD		4,98
740/8540	"CIFRA ""2"" INDICANTE LE CENTINAIA PER CIPPO CHILOMETRICO PER LINEA E IN GALLERIA"	CAD		4,98
740/8550	"CIFRA ""3"" INDICANTE LE CENTINAIA PER CIPPO CHILOMETRICO PER LINEA E IN GALLERIA"	CAD		4,98
740/8560	"CIFRA ""4"" INDICANTE LE CENTINAIA PER CIPPO CHILOMETRICO PER LINEA E IN GALLERIA"	CAD		4,98
740/8570	"CIFRA ""5"" INDICANTE LE CENTINAIA PER CIPPO CHILOMETRICO PER LINEA E IN GALLERIA"	CAD		5,41
740/8580	"CIFRA ""6"" O ""9"" INDICANTE LE CENTINAIA PER CIPPO CHILOMETRICO IN LINEA E IN GALLERIA"	CAD		5,15
740/8590	"CIFRA ""7"" INDICANTE LE CENTINAIA PER CIPPO CHILOMETRICO PER LINEA E IN GALLERIA"	CAD		5,25
740/8600	"CIFRA ""8"" INDICANTE LE CENTINAIA PER CIPPO CHILOMETRICO PER LINEA E IN GALLERIA"	CAD		4,98
740/8610	"TABELLA TRIANGOLARE DI ALLUMINIO ANTINFORTUNISTICA PER SEGNALARE IL ""PERICOLO DI / CADUTA IN APERTURE DEL SUOLO"" -CON LATO DEL TRIANGOLO DI MM 400- PER DISTANZA DI / PERCEZIONE DI CIRCA 10 METRI."	CAD		12,49
740/8620	"TABELLA TRIANGOLARE, DI ALLUMINIO, ANTINFORTUNISTICA PER SEGNALARE IL ""PERICOLO DI / CADUTA IN APERTURE DEL SUOLO"" -CON LATO DE L TRIANGOLO DI MM 560- PER DISTANZA DI / PERCEZIONE DI CIRCA 16 METRI."	CAD		12,49
740/8630	TABELLA DI VISIBILITA' BIFACCIALE A STRISCIE BIANCHE E BLEU PER NUOVI CIPPI IN TUBOLARE	CAD		33,81
740/8640	TABELLE CHILOMETRICHE PER CASE CANTONIERE COMPLETE DI VITERIA,DISTANZIATORI E ROSETTE	CAD		39,14
740/8650	"CIFRA ""1"" GRANDE MONTATA SU PELLICOLA PER POSIZIONAMENTO"	CAD		2,12
740/8660	"CIFRA ""2"" GRANDE MONTATA SU PELLICOLA DI POSIZIONAMENTO"	CAD		2,37
740/8670	"CIFRA ""3"" GRANDE MONTATA SU PELLICOLA DI POSIZIONAMENTO"	CAD		2,89
740/8680	"CIFRA ""4"" GRANDE MONTATA SU PELLICOLA DI POSIZIONAMENTO"	CAD		1,92
740/8690	"CIFRA ""5"" GRANDE MONTATA SU PELLICOLA DI POSIZIONAMENTO"	CAD		2,73
740/8700	"CIFRA ""6""/""9"" GRANDE MONTATA SU PELLICOLA DI POSIZIONAMENTO"	CAD		2,19
740/8710	"CIFRA ""7"" GRANDE MONTATA SU PELLICOLA DI POSIZIONAMENTO"	CAD		1,92
740/8720	"CIFRA ""8"" GRANDE MONTATA SU PELLICOLA DI POSIZIONAMENTO"	CAD		1,92
740/8730	"CIFRA ""0"" GRANDE MONTATA SU PELLICOLA DI POSIZIONAMENTO"	CAD		1,92
740/8740	"CIFRA ""1"" PICCOLA MONTATA SU PELLICOLA DI POSIZIONAMENTO"	CAD		0,55
740/8750	"CIFRA ""2"" PICCOLA MONTATA SU PELLICOLA DI POSIZIONAMENTO"	CAD		0,51
740/8760	"CIFRA ""3"" PICCOLA MONTATA SU PELLICOLA DI POSIZIONAMENTO"	CAD		0,33
740/8770	"CIFRA ""4"" PICCOLA MONTATA SU PELLICOLA DI POSIZIONAMENTO"	CAD		0,33
740/8780	"CIFRA ""5"" PICCOLA MONTATA SU PELLICOLA DI POSIZIONAMENTO"	CAD		0,50
740/8790	"CIFRA ""6"" PICCOLA MONTATA SU PELLICOLA DI POSIZIONAMENTO"	CAD		0,50
740/8800	"CIFRA ""7"" PICCOLA MONTATA SU PELLICOLA DI POSIZIONAMENTO"	CAD		0,65
740/8810	"CIFRA ""8"" PICCOLA MONTATA SU PELLICOLA DI POSIZIONAMENTO"	CAD		0,33
740/8820	"CIFRA ""0"" PICCOLA MONTATA SU PELLICOLA DI POSIZIONAMENTO"	CAD		0,51
740/8830	TABELLA PER L'INDIVIDUAZIONE DEI PASSAGGI A LIVELLO SU LINEE IN ESERCIZIO, COMPLETA DI CIFRE	CAD		30,80
740/8840	"TAVOLE, IN ALLUMINIO, DI ""ORIENTAMENTO"" PER I SEGNALI DI RALLENTAMENTO CON UNA / STRISCIA ORIZZONTALE"	CAD		61,25
740/8850	"TAVOLE, IN ALLUMINIO, DI ""ORIENTAMENTO"" PER I SEGNALI DI RALLENTAMENTO CON DUE / STRISCE ORIZZONTALI"	CAD		61,25
740/8860	"TAVOLE, IN ALLUMINIO, DI ""ORIENTAMENTO"" PER I SEGNALI DI RALLENTAMENTO CON TRE / STRISCE ORIZZONTALI"	CAD		61,25
740/8870	"TAVOLE, IN ALLUMINIO, DI ""ORIENTAMENTO"" PER I SEGNALI DI RALLENTAMENTO CON QUATTRO / STRISCE ORIZZONTALI"	CAD		61,25
740/8880	TABELLA DI INDIVIDUAZIONE PESA DINAMICA	CAD		33,44
740/8890	TABELLA IDENTIFICATIVA PER PASSAGGI A LIVELLO. LA STESSA PRESENTA N. 3 CAMPI DA / PERSONALIZZARE: 1)DENOMINAZIONE DELLA LINEA FERR OVIARIA DI APPARTENENZA DEL P.L., 2) / PROGRESSIVA KM DEL P.L., 3) NUMERO TELEFONICO DI EMERGENZA.	CAD		33,44
740/9000	VELA IN ALLUMINIO DI AVVISO DI RALLENTAMENTO	CAD		567,33
740/9010	VELA IN ALLUMINIO INDICANTE L'INIZIO DI UN RALLENTAMENTO	CAD		550,61
740/9020	VELA IN ALLUMINIO INDICANTE LA FINE DI UN RALLENTAMENTO	CAD		520,75
740/9030	GRUPPO OTTICO VERDE.	CAD		453,03
740/9040	GRUPPO OTTICO GIALLO.	CAD		446,76
740/9050	GRUPPO DI ALIMENTAZIONE DI UNA BATTERIA ERMETICA CON RELATIVO CONTENITORE METALLICO	CAD		348,49
740/9060	STAZIONE DI CARICA BATTERIE	CAD		4788,89
740/9090	BATTERIA ERMETICA AL PIOMBO RICICLABILE DA 12V E 24 AMPERE	CAD		118,63
740/9120	CAVO DI SINCRONIZZAZIONE DEI GRUPPI OTTICI PER I SEGNALI DI AVVISO DI RALLENTAMENTO -Lungo 900 mm	CAD		58,87
740/9130	CAVO DI SINCRONIZZAZIONE DEI GRUPPI OTTICI PER I SEGNALI DI INIZIO DI RALLENTAMENTO - Lungo / 650 mm	CAD		58,96
740/9140	CAVO PER LA CONNESSIONE ALLA STAZIONE DI RICARICA E AL GRUPPO ALIMENTATORE - Lungo 2000 / mm	CAD		51,56
740/9150	CAVO PER LA CONNESSIONE DAL GRUPPO ALIMENTATORE AL PANNELLO FOTOVOLTAICO	CAD		63,91
740/9160	KIT GRUPPO OTTICO PER VELE COMPRENSIVO DI LAMPADA DA 12 V, 0,8 W PASSO E 10 A LUNGA / DURATA ALIMENTATORE DLG/00 E CAVO.	CAD		106,34
740/9170	SCATOLA DI DERIVAZIONE	CAD		158,70
740/9200	Pannello fotovoltaico da 40W con caricabatterie, per installazione permanente e semipermanente, / comprensivo di staffe ed accesso ri in acciaio inox per fissaggio a palo con staffa o con catena	CAD		1161,15
740/9210	Kit per montaggio permanente e semipermanente a palo della vela, comprensivo degli accessori in / acciaio inox per fissaggio a pal o e per fissaggio con catena	CAD		586,30
740/9220	Pannello fotovoltaico da 40W, per installazione permanente e semipermanente, comprensivo di staffe / in acciaio inox per fissaggio a palo e catena senza caricabatteria	CAD		853,41
740/9230	Carica batteria per pannello fotovoltaico da 40Watt	CAD		559,37
740/9240	Complesso segnali di rallentamento a led composto da 1 segnale di avviso, 1 segnale di inizio ed 1 / segnale di fine, completi dipannello fotovoltaico da 40W, alimentatori,batterie e kit di fissaggio / permanente a palo e tramite catena. Quindi è composto daiseguenti cat/prog: 740/9000 Vela allum-Avviso di rall 740/9010 Vela allum-Inizio di rall 740/9020 Vela allum-Fine di rall1Unità-740/9030 / Gr.Ottico Verde4Unità 740/9040 Gr.Ottico Giallo5Unità 740/9050 Gr.Alim batterie e / contenitore3Unità 740/9200 Pann.fotovoltaico 40W con caricabatt,staffe e catena3Unità 740/9210 kit / montaggio staffe o catena 2Unità 740/9150 cavo connession	CAD		11153,39
743/0010	Kit di materiali di consumo per una saldatura alluminotermica THERMIT con crogiolo monouso PRA-R260-60E1 luce 25 mm composto da:crogiolo monouso con tappo autofondente, porzione saldante, / pasta di stuccatura, paia di forme complete di traversino di colataed eventuali accessori.	CAD		89,36
743/0020	Kit di materiali di consumo per una saldatura alluminotermica THERMIT con crogiolo monouso PRA-R350HT-60E1 luce 25 mm composto da:crogiolo monouso con tappo autofondente, porzione saldante, / pasta di stuccatura, paia di forme complete di traversino di colata ed eventuali accessori.	CAD		88,18
743/0030	Kit di materiali di consumo per una saldatura alluminotermica THERMIT con crogiolo monouso PRA-R200-60E1 luce 25 mm composto da:crogiolo monouso con tappo autofondente, porzione saldante, / pasta di stuccatura, paia di forme complete di traversino di colataed eventuali accessori.	CAD		93,45
743/0040	Kit di materiali di consumo per una saldatura alluminotermica THERMIT con crogiolo monouso PRA-R260-60E1 luce 50 mm composto da:crogiolo monouso con tappo autofondente, porzione saldante, / pasta di stuccatura, paia di forme complete di traversino di colataed eventuali accessori.	CAD		119,70
743/0050	Kit di materiali di consumo per una saldatura alluminotermica con crogiolo monouso PRA-R350HT-60E1 luce 50 mm composto da: crogiolo monouso con tappo autofondente, porzione saldante, pasta / di stuccatura, paia di forme complete di traversino di colata ed eventuali accessori.	CAD		125,55
743/0060	Kit di materiali di consumo per una saldatura alluminotermica THERMIT con crogiolo monouso PRA-R200-60E1 luce 50 mm composto da:crogiolo monouso con tappo autofondente, porzione saldante, / pasta di stuccatura, paia di forme complete di traversino di colataed eventuali accessori.	CAD		121,80
743/0070	Kit di materiali di consumo per una saldatura alluminotermica THERMIT con crogiolo monouso PRA-R260-50E5 luce 25 mm composto da:crogiolo monouso con tappo autofondente, porzione saldante, / pasta di stuccatura, paia di forme complete di traversino di colataed eventuali accessori.	CAD		74,31
743/0090	Kit di materiali di consumo per una saldatura alluminotermica THERMIT con crogiolo monouso PRA-R200-50E5 luce 25 mm composto da:crogiolo monouso con tappo autofondente, porzione saldante, / pasta di stuccatura, paia di forme complete di traversino di colataed eventuali accessori.	CAD		90,57
743/0100	Kit di materiali di consumo per una saldatura alluminotermica THERMIT con crogiolo monouso PRA-R260-50E5 luce 50 mm composto da:crogiolo monouso con tappo autofondente, porzione saldante, / pasta di stuccatura, paia di forme complete di traversino di colataed eventuali accessori.	CAD		117,70
743/0120	Kit di materiali di consumo per una saldatura alluminotermica THERMIT con crogiolo monouso PRA-R200-50E5 luce 50 mm composto da:crogiolo monouso con tappo autofondente, porzione saldante, / pasta di stuccatura, paia di forme complete di traversino di colataed eventuali accessori.	CAD		113,79
743/0130	Kit di materiali di consumo per una saldatura PROMISCUA di rotaie dai profili 50E5/60E1 / alluminotermica THERMIT con crogiolo monouso PRA-R200-50E5/60E1 luce 25 mm composto da: / crogiolo monouso con tappo autofondente, porzione saldante, pasta di stuccatura,paia di forme / complete di traversino di colata ed eventuali accessori	CAD		97,62
743/0140	Kit di materiali di consumo per una saldatura PROMISCUA di rotaie dai profili 50E5/60E1 / alluminotermica THERMIT con crogiolo monouso PRA-R260-50E5/60E1 luce 25 mm composto da: / crogiolo monouso con tappo autofondente, porzione saldante, pasta di stuccatura,paia di forme / complete di traversino di colata ed eventuali accessori	CAD		92,06
743/0200	Kit di materiali di consumo per una saldatura alluminotermica THERMIT con crogiolo multiuso PRA-R260-60E1 luce 25 mm composto da : porzione saldante, pasta di stuccatura, paia di forme complete / di traversino di colata, tappo autofondente.	CAD		64,48
743/0210	Kit di materiali di consumo per una saldatura alluminotermica THERMIT con crogiolo multiuso PRA-R350HT-60E1 luce 25 mm composto da: porzione saldante, pasta di stuccatura, paia di forme / complete di traversino di colata, tappo autofondente.	CAD		84,04
743/0220	Kit di materiali di consumo per una saldatura alluminotermica THERMIT con crogiolo multiuso PRA-R200-60E1 luce 25 mm composto da : porzione saldante, pasta di stuccatura, paia di forme complete / di traversino di colata, tappo autofondente.	CAD		67,44
743/0230	Kit di materiali di consumo per una saldatura alluminotermica THERMIT con crogiolo multiuso PRA-R260-60E1 luce 50 mm composto da :porzione saldante, pasta di stuccatura, paia di forme complete di / traversino di colata, tappo autofondente.	CAD		115,23
743/0240	Kit di materiali di consumo per una saldatura alluminotermica THERMIT con crogiolo multiuso PRA-R350HT-60E1 luce 50 mm composto da: porzione saldante, pasta di stuccatura, paia di forme / complete di traversino di colata, tappo autofondente.	CAD		118,91
743/0250	Kit di materiali di consumo per una saldatura alluminotermica THERMIT con crogiolo multiuso PRA-R200-60E1 luce 50 mmcomposto da: porzione saldante, pasta di stuccatura, paia di forme complete di / traversino di colata, tappo autofondente.	CAD		105,66
743/0260	Kit di materiali di consumo per una saldatura alluminotermica THERMIT con crogiolomultiuso PRA-R260-50E5-25 composto da:porzione saldante, pasta di stuccatura, paia di forme complete di / traversino di colata, tappo autofondente.	CAD		64,39
743/0270	Kit di materiali di consumo per una saldatura alluminotermica THERMIT con crogiolo multiuso PRA-R350HT-50E5 luce 25 mm composto da:porzione saldante, pasta di stuccatura, paia di forme complete / di traversino di colata, tappo autofondente.	CAD		64,59
743/0280	Kit di materiali di consumo per una saldatura alluminotermica THERMIT con crogiolo multiuso PRA-R200-50E5 luce 25 mm composto da : porzione saldante, pasta di stuccatura, paia di forme complete / di traversino di colata, tappo autofondente.	CAD		65,43
743/0290	Kit di materiali di consumo per una saldatura alluminotermica THERMIT con crogiolo multiuso PRA-R260-50E5 luce 50 mm composto da : porzione saldante, pasta di stuccatura, paia di forme complete / di traversino di colata, tappo autofondente.	CAD		115,39
743/0300	Kit di materiali di consumo per una saldatura alluminotermica THERMIT con crogiolo multiuso PRA-R350HT-50E5 luce 50 mm composto da:porzione saldante, pasta di stuccatura, paia di forme complete / di traversino di colata, tappo autofondente.	CAD		116,53
743/0310	Kit di materiali di consumo per una saldatura alluminotermica THERMIT con crogiolo multiuso PRA-R200-50E5 luce 50 mm composto da :porzione saldante, pasta di stuccatura, paia di forme complete di / traversino di colata, tappo autofondente.	CAD		105,66
743/0320	Kit di materiali di consumo THERMIT per una saldatura PROMISCUA di rotaie dai profili 50E5/60E1 con / crogiolo multiuso PRA-R260-50E5/60E1 luce 25 composto da: porzione saldante, pasta di stuccatura, / paia di forme complete di traversino di colata, tappo autofondente.	CAD		114,20
743/0330	Kit di materiali di consumo THERMIT per una saldatura PROMISCUA di rotaie dai profili 50E5/60E1 con / crogiolo multiuso PRA-R200-50E5/60E1 luce 25 composto da: porzione saldante, pasta di stuccatura, / paia di forme complete di traversino di colata, tappo autofondente.	CAD		104,64
743/0400	Candelette lunghe di accensione per crogiolo monouso THERMIT in (richiederli a multipli di 45 pezzi)	CAD		0,57
743/0410	Candelette di accensione per crogiolo multiuso THERMIT (richiederli a multipli di 45 pezzi)	CAD		0,32
743/0440	Candelette di accensione per crogiolo monouso ROLF PLOTZ, da utilizzare per tutte le tipologie di / crogiolo monouso, per rotaie t ipo 60E1 e 50E5, luce 25 o luce 50, per rotaie promiscue 60E1/50E5. DA / richiedere a multipli di 45 pezzi.	CAD		0,32
743/1000	Paia forme Thermit PRAElite60E1 luce 25 mm complete di traversino di colata per saldature / mono/multiuso	PAA		19,61
743/1010	Paia forme Thermit PRAElite60E1 luce 50 mm complete di traversino di colata per saldature / mono/multiuso	PAA		35,18
743/1020	Paia forme Thermit PRAElite50E5 luce 25 mm complete di traversino di colata per saldature / mono/multiuso	PAA		20,82
743/1030	Paia forme Thermit PRAElite50E5 luce 50 mm complete di traversino di colata per saldature / mono/multiuso	PAA		39,70
743/1040	Paia lamierini unificati Thermit PRAElite 60E1 e 50E5 luce 25 mm per saldature mono/multiuso	PAA		83,27
743/1050	Paia lamierini unificati Thermit PRAElite 60E1 e 50E5 luce 50 mm per saldature mono/multiuso	PAA		171,83
743/1300	Pasta di stuccatura per una saldatura Thermit	KG		3,91
743/1310	Tappo autofondente Thermit ATT Elite per crogiuolo multiuso	CAD		3,75
743/1340	PAIA DI FORME THERMIT PRA elite 50E5/60E1 LUCE 25 MM COMPLETE DI TRAVERSINO DI COLATA, / PER SALDATURE PROMISCUE CON MONOUSO.	PAA		21,28
743/1500	Morsetto universale monouso/multiuso Thermit	CAD		389,62
743/1510	Porta cannello per morsetto universale monouso/multiuso Thermit	CAD		347,03
743/1520	Raccoglitore di scoria monouso/multiuso Thermit	CAD		41,64
743/1530	Cannello da pre-riscaldo PRA completo monouso/multiuso Thermit	CAD		637,52
743/1540	Tubo ossigeno e propano binato da mt. 20 monouso/multiuso Thermit	CAD		251,90
743/1550	Riduttore Ossigeno monouso/multiuso Thermit	CAD		245,50
743/1560	Riduttore propano monouso/multiuso Thermit	CAD		173,43
743/1570	Coperchio per crogiuolo multiuso Thermit	CAD		109,86
743/1580	Asta posizionamento tappo multiuso Thermit	CAD		59,82
743/1590	Asta per l espulsione tappo mul uso Thermit	CAD		72,06
743/1600	Corpo crogiuolo con fodera integrata multiuso Thermit	CAD		162,06
743/1610	Anello di estensione per crogiuolo multiuso Thermit	CAD		167,51
743/1620	Anello di estensione per crogiuolo luce 50 mm multiuso Thermit	CAD		366,40
743/1630	Anello di fissaggio per crogiuolo multiuso Thermit	CAD		144,77
743/1640	Porta crogiuolo unificato multiuso Thermit	CAD		259,91
743/1650	LANCIA PER IL CANNELLO DELLE SALDATURE A PRERISCALDAMENTO ABBREVIATO PRA TIPO THERMIT	CAD		388,91
743/1660	IMPUGNATURA UNIFICATA CANNELLI COMPRENSIVA DI MANOMETRO E VALVOLE DI SICUREZZA -THERMIT	CAD		262,31
743/1690	RACCOGLITORE DI SCORIA LUCE 50 THERMIT	CAD		79,75
743/1700	MOLE A TAZZA CILINDRICA - GRANA 163 - DUREZZA R - PER LE SALDATURE DELLE ROTAIE.	CAD		16,49
743/3020	PAIA DI FORME REFRATTARIE ROLF PLOTZ PRA50E5 LUCE 25 MM complete di traversino di colata per / saldature monouso.	PAA		18,55
743/3030	PAIA DI FORME REFRATTARIE Railtech Deutschland PRA50E5 LUCE 50 MM complete di traversino di / colata per saldature monouso.	PAA		24,93
743/3050	Coppia di lamierini portaforme Railtech Deutschland luce 25 mm per saldature monouso utilizzabili per / eseguire saldature di rotaie con profilo 60E1 luce 25, saldature di rotaie con profilo 50E5 luce 25 / nonchè saldature di rotaie promiscue 50E5/60E1 con luce 25.	PAA		205,73
743/3060	COPPIA DI LAMIERINI PORTAFORME Railtech Deutschland LUCE 50 PER SALDATURE MONOUSO / UTILIZZABILI PER ESEGUIRE SALDATURE DI ROTAIE CON PROFILO 60E1 LUCE 50, E SALDATURE DI / ROTAIE CON PROFILO 50E5 LUCE 50.	PAA		343,08
743/3200	Pasta di stuccatura ROLF PLOTZ per una saldatura	KG		4,32
743/3500	Morsetto universale monouso ROLF PLOTZ	CAD		157,36
743/3510	Manometro di controllo pressioni gas dall'impugnatura ROLF PLOTZ	CAD		113,13
743/3520	Raccoglitore di scoria procedimento PRA ROLF PLOTZ ex 744/9780	CAD		73,13
743/3530	Cannello di preriscaldo a 32 fori ROLF PLOTZ	CAD		392,16
743/3540	Impugnatura per cannello di preriscaldo ROLF PLOTZ	CAD		230,89
743/3550	Staffa per supporto portacannello ROLF PLOTZ	CAD		75,81
743/3560	Supporto del portacannello di preriscaldo ROLF PLOTZ ex 744/9800	CAD		125,46
743/3570	Forca di spostamento del crogiolo ROLF PLOTZ ex 744/9810	CAD		124,05
743/3580	Riduttore pressione da bombola per ossigeno attacco UNI 4406 10 bar ROLF PLOTZ	CAD		110,66
743/3590	Riduttore pressione da bombola per propano attacco UNI 4405 2,5 bar ROLF PLOTZ	CAD		129,11
743/3600	Valvola di sicurezza ossigeno ROLF PLOTZ	CAD		67,84
743/3610	Valvola di sicurezza propano ROLF PLOTZ	CAD		67,84
743/3620	Tubo binato ossigeno propano L20m ROLF PLOTZ	CAD		261,41
743/3630	Spazzola metallica PLOTZ	CAD		16,74
743/3640	Calibro PRA PLOTZ	CAD		41,02
743/3650	Cuneo in acciaio per all. rotaie largo Plotz	CAD		25,11
743/3660	Cuneo in acciaio per all. rotaie stretto Plotz	CAD		15,42
743/3670	Riga da 1 mt con cava PLOTZ	CAD		96,12
743/3680	Terra Refrattaria PLOTZ	KG		5,64
743/3690	Spatola per stuccare PLOTZ	CAD		28,19
743/3700	Trancia tipo E con taglio 60 Plotz	CAD		121,59
743/3710	Smerigliatrice rotaie Plotz	CAD		7841,42
743/3720	Pinza posa traversino Plotz	CAD		72,25
743/3730	TERMOMETRO PLOTZ	CAD		101,15
743/3740	TERMOMETRO DIGITALE PLOTZ	CAD		167,40
743/3750	Tranciatrice idraulica PLOTZ	CAD		5638,78
743/3760	Testa tranciante 50E5 PLOTZ	CAD		704,85
743/3770	Testa tranciante 60E1 PLOTZ	CAD		704,85
743/3780	POMPA IDRAULICA MANUALE PLOTZ DA INSERIRE NELLA TRANCIATRICE IDRAULICA PLOTZ CAT. / 743/375	CAD		2907,49
743/3790	SUPPORTO PER POMPA IDRAULICA MANUALE PLOTZ DA INSERIRE NELLA TRANCIATRICE IDRAULICA / PLOTZ CAT. 743/375	CAD		88,11
743/3800	Tris di lamierini porta forme 3 pezzi L25 Plotz	CAD		456,39
743/3830	Lima con manico L 270 per forme Plotz	CAD		35,24
743/3840	Cronometro Plotz	CAD		27,00
743/3850	Cuneo in acciaio per all. rotaie medio Plotz	CAD		18,68
743/3860	Gruppo pompa idraulica con motore endotermico Plotz	CAD		5066,09
743/3870	Tubo alta pressione 700 bar da 5 m Plotz	CAD		532,16
743/4150	Kit di materiali di consumo per una saldatura alluminotermica con crogiolo monouso PRA - R260 - 60E1 / luce 25mm composto da: crogiolo monouso con tappo autofondente, porzione saldante, pasta di / stuccatura, paia di forme complete di traversino di colata ed eventuali accessori.	CAD		91,08
743/4160	Kit di materiali di consumo per una saldatura alluminotermica con crogiolo monouso PRA - R260 - 60E1 / luce 50mm composto da: crogiolo monouso con tappo autofondente, porzione saldante, pasta di / stuccatura, paia di forme complete di traversino di colata ed eventuali accessori.	CAD		101,53
743/4170	Kit di materiali di consumo per una saldatura alluminotermica con crogiolo monouso PRA R260 - 60E1 / luce 25 composto da : crogiolo monouso con tappo autofondente, porzione saldante, pasta di / stuccatura, forme in 3 pezzi complete di traversino di colata ed eventuali accessori.	CAD		91,21
743/4180	Kit di materiali di consumo per una saldatura alluminotermica con crogiolo monouso PRA - R200 - 60E1 / luce 25mm composto da: crog iolo monouso con tappo autofondente, porzione saldante, pasta di / stuccatura, paia di forme complete di traversino di colata.	CAD		91,10
743/4190	Kit di materiali di consumo per una saldatura alluminotermica con crogiolo monouso PRA - R200 - 60E1 / luce 50mm composto da: crogiolo monouso con tappo autofondente, porzione saldante, pasta di / stuccatura, paia di forme complete di traversino di colata ed eventuali accessori.	CAD		101,53
743/4200	Kit di materiali di consumo per una saldatura alluminotermica con crogiolo monouso PRA R200 - 60E1 / luce 25 composto da : crogiolo monouso con tappo autofondente, porzione saldante, pasta di / stuccatura, forme in 3 pezzi complete di traversino di colata ed eventuali accessori.	CAD		91,10
743/4210	Kit di materiali di consumo per una saldatura alluminotermica con crogiolo monouso PRA - R350HT -60E1 luce 25mm composto da: cr ogiolo monouso con tappo autofondente, porzione saldante, pasta / di stuccatura, paia di forme complete di traversino di colata.	CAD		93,57
743/4220	Kit di materiali di consumo per una saldatura alluminotermica con crogiolo monouso PRA - R350HT -60E1 luce 50mm composto da: crogiolo monouso con tappo autofondente, porzione saldante, pasta di / stuccatura, paia di forme complete di traversino di colata edeventuali accessori.	CAD		103,96
743/4230	Kit di materiali di consumo per una saldatura alluminotermica con crogiolo monouso PRA R350HT -60E1 luce 25 composto da : crogiolo monouso con tappo autofondente, porzione saldante, pasta di / stuccatura, forme in 3 pezzi complete di traversino di colata edeventuali accessori.	CAD		93,57
743/4240	Kit di materiali di consumo per una saldatura alluminotermica promiscua con crogiolo monouso PRA -R260 - 50E5/60E1 luce 25mm composto da: crogiolo monouso con tappo autofondente, porzione / saldante, pasta di stuccatura, paia di forme complete di traversinodi colata ed eventuali accessori.	CAD		95,21
743/4250	Kit di materiali di consumo per una saldatura alluminotermica promiscua con crogiolo monouso PRA -R200 - 50E5/60E1 luce 25mm composto da: crogiolo monouso con tappo autofondente, porzione / saldante, pasta di stuccatura, paia di forme complete di traversinodi colata ed eventuali accessori.	CAD		95,21
743/4260	Kit di materiali di consumo per una saldatura alluminotermica con crogiolo monouso PRA - R260 - 50E5 / luce 25mm composto da: crog iolo monouso con tappo autofondente, porzione saldante, pasta di / stuccatura, paia di forme complete di traversino di colata.	CAD		80,92
743/4270	Kit di materiali di consumo per una saldatura alluminotermica con crogiolo monouso PRA - R260 - 50E5 / luce 50mm composto da: crogiolo monouso con tappo autofondente, porzione saldante, pasta di / stuccatura, paia di forme complete di traversino di colata ed eventuali accessori.	CAD		93,57
743/4280	Kit di materiali di consumo per una saldatura alluminotermica con crogiolo monouso PRA R260 - 50E5 / luce 25 composto da : crogiolo monouso con tappo autofondente, porzione saldante, pasta di / stuccatura, forme in 3 pezzi complete di traversino di colata ed eventuali accessori.	CAD		83,10
743/4290	Kit di materiali di consumo per una saldatura alluminotermica con crogiolo monouso PRA - R200 - 50E5 / luce 25mm composto da: crog iolo monouso con tappo autofondente, porzione saldante, pasta di / stuccatura, paia di forme complete di traversino di colata.	CAD		81,41
743/4300	Kit di materiali di consumo per una saldatura alluminotermica con crogiolo monouso PRA - R200 - 50E5 / luce 50mm composto da: crogiolo monouso con tappo autofondente, porzione saldante, pasta di / stuccatura, paia di forme complete di traversino di colata ed eventuali accessori.	CAD		93,57
743/4310	Kit di materiali di consumo per una saldatura alluminotermica con crogiolo monouso PRA R200 - 50E5 / luce 25 composto da : crogiolo monouso con tappo autofondente, porzione saldante, pasta di / stuccatura, forme in 3 pezzi complete di traversino di colata ed eventuali accessori.	CAD		80,92
743/4320	Kit di materiali di consumo per una saldatura alluminotermica con crogiolo monouso PRA - R350HT -50E5 luce 25mm composto da: cr ogiolo monouso con tappo autofondente, porzione saldante, pasta / di stuccatura, paia di forme complete di traversino di colata.	CAD		93,57
743/4330	Kit di materiali di consumo per una saldatura alluminotermica con crogiolo monouso PRA - R350HT -50E5 luce 50mm composto da: crogiolo monouso con tappo autofondente, porzione saldante, pasta di / stuccatura, paia di forme complete di traversino di colata edeventuali accessori.	CAD		104,00
743/4340	Kit di materiali di consumo per una saldatura alluminotermica con crogiolo monouso PRA R350HT -50E5 luce 25 composto da : crogiolo monouso con tappo autofondente, porzione saldante, pasta di / stuccatura, forme in 3 pezzi complete di traversino di colata edeventuali accessori.	CAD		93,67
743/4350	Kit di materiali di consumo per una saldatura alluminotermica con crogiolo monouso PRA - R200 - 46E4 / luce 25mm composto da: crogiolo monouso con tappo autofondente, porzione saldante, pasta di / stuccatura, paia di forme complete di traversino di colata ed eventuali accessori.	CAD		83,10
743/4360	Kit di materiali di consumo per una saldatura alluminotermica con crogiolo monouso PRA - R200 - 46E4 / luce 50mm composto da: crogiolo monouso con tappo autofondente, porzione saldante, pasta di / stuccatura, paia di forme complete di traversino di colata ed eventuali accessori.	CAD		93,57
743/5000	Forme refrattarie - 2 Pezzi - 60E1 - Luce 25 - Comprensive pasta di stuccatura e traversino di colata	PAA		14,47
743/5010	Forme 60E1 - 3 pezzi - Luce25 - Comprensive di pasta per stuccatura e traversino di colata	PAA		14,98
743/5020	Forme refrattarie - 2 Pezzi - Transizione 60E1/50E5 - Luce 25 - Comprensive pasta di stuccatura e / traversino di colata	PAA		18,50
743/5030	Forme refrattarie - 2 Pezzi - 50E5 - Luce 25 - Comprensive pasta di stuccatura e traversino di colata	PAA		14,47
743/5040	Forme 50E5 - 3 pezzi - Luce25 - Comprensive di pasta per stuccatura e traversino di colata	PAA		14,98
743/5050	Forme refrattarie SP - 2 Pezzi - 46E4 - Luce 25 - Comprensive pasta di stuccatura e traversino di colata	PAA		14,98
743/5500	Crogiolo monouso - Acciaio R260 - Rotaia 60 E1 - Luce 25 e 50 - Comprensivo porzione e tappo / autofondente	CAD		97,78
743/5510	Crogiolo monouso - Acciaio R200 - Rotaia 60 E1 - Luce 25 e 50 - Comprensivo porzione e tappo / autofondente	CAD		97,78
743/5520	Crogiolo monouso Acciaio 350HT - Rotaia 60 E1 - Luce 25 e 50 - Comprensivo porzione e tappo / autofondente	CAD		100,94
743/5530	Crogiolo monouso Acciaio R260 - Rotaia 50 E5 - Luce 25 e 50 - Comprensivo porzione e tappo / autofondente	CAD		82,01
743/5540	Crogiolo monouso Acciaio R200 - Rotaia 50 E5 e 46E4- Luce 25 e 50 - Comprensivo porzione e tappo / autofondente	CAD		82,01
743/5550	Crogiolo monouso Acciaio 350HT - Rotaia 50 E5 - Luce 25 e 50 - Comprensivo porzione e tappo / autofondente	CAD		88,32
743/7770	TRANCIATRICE IDRAULICA AB 1 - THERMIT COMPRENSIVA DI: CASTELLO DI SUPPORTO LAME / TRANCIANTI PER IL PROFILO 60E1 E SPESSORI 50E5 E LITE.	CAD		5369,87
743/7780	TESTA TRANCIANTE ELITE 60E1 PER TRANCIATRICE IDRAULICA THERMIT AB1 (cat.743/777).	CAD		669,23
743/7790	TESTA TRANCIANTE ELITE 50E5 PER TRANCIATRICE IDRAULICA THERMIT AB1 (cat.743/777).	CAD		669,23
743/8000	Spazzola metallica Thermit	CAD		20,66
743/8010	Calibro PRA marca Thermit	CAD		64,06
743/8020	Cuneo grande Thermit	CAD		8,49
743/8030	Cuneo piccolo Thermit	CAD		6,73
743/8040	Riga da 1 mt con cava Thermit	CAD		154,22
743/8050	Terra Refrattaria Thermit	KG		1,19
743/8060	Spatola per stuccare Thermit	CAD		37,31
743/8080	Trancia tipo E con taglio 60 Thermit	CAD		133,40
743/8110	Smerigliatrice rotaie Thermit	CAD		6034,29
743/8130	Pinza posa traversino Thermit	CAD		22,74
743/8140	TERMOMETRO THERMIT PROVVISTO DI CERTIFICATO DI TARATURA	CAD		423,37
743/8150	TERMOMETRO DIGITALE THERMIT PROVVISTO DI CERTIFICATO DI TARATURA	CAD		751,38
743/8160	ALBERO FLESSIBILE PER SMERIGLIATRICE THERMIT	CAD		578,11
743/8170	CASSA METALLICA PER STRUTTURA TUBOLARE MORSETTO TENDIROTAIE THERMIT	CAD		615,90
743/8180	STRUTTURA TUBOLARE PER MORSETTO TENDIROTAIE THERMIT	CAD		739,05
743/8190	PROLUNGA 1200 MM PER MORSETTO TENDIROTAIE THERMIT (COMPRENSIVA DI N. 2 PERNI)	CAD		742,10
743/8200	PROLUNGA 1800 MM PER MORSETTO TENDIROTAIE THERMIT (COMPRENSIVA DI N. 2 PERNI)	CAD		845,07
743/8210	PROLUNGA 2400 MM PER MORSETTO TENDIROTAIE THERMIT (COMPRENSIVA DI N. 2 PERNI)	CAD		1083,52
743/8220	PERNI PER PROLUNGHE (2 OGNI PROLUNGA)	CAD		29,63
743/8230	RAILSTRAIGHT WAVE RIGA ELETTRONICA PER LA CORRETTA GEOMETRIA DELLA SALDATURA E/O / MAREZZATURA, DA 1230X150X110 MM, FORNITA COMPLETA DI SOFTWARE INSTALLATO SU / DISPOSITIVO ANDROID (TABLET), CON CUSTODIA RIGIDA, INCLUSA 1 GIORNATA DI FORMAZIONE E 1 / GIORNATA PER EVENTUALE RICALIBRAZIONE	CAD		17250,45
743/8240	SISTEMA DI PRERISCALDO SMARTWELDJET COMPLETO DI BAULETTO IN METALLO PER LA / MOVIMENTAZIONE, CALIBRO PER SKV ELITE, MORSETTO PER V IGNOLE, TUBO DEL GAS DA 10 M CON / DISPOSITIVO ANTIROTTURA, RIDUTTORE DI PRESSIONE	CAD		16472,16
744/0010	RILEVATORI TIPO PHASED ARRAY AD ULTRASUONI PER IL CONTROLLO DELLE ROTAIE IN OPERA CHE / PERMETTE: - L' ISPEZIONE SIMULTANEA CON FASCI AD ANGOLI MULTIPLI DA UNA SINGOLA / POSIZIONE - LA CREAZIONE DI CURVE DINAMICHE PER LA REGOLAZIONE SIMULTANEA AD ANGOLI / MULTIPLI - L' EFFETTUAZIONE DELLA CURVA DAC - LA MEMORIZZAZIONE DELLA SCANSIONE / SETTORIALE DEL DIFETTO TROVATO.	CAD		14178,21
744/1040	CALIBRO SPERIMENTALE -FS 97- PER IL CONTROLLO USURE AGHI E CONTRAGHI	CAD		133,50
744/1050	CALIBRO IN ACCIAIO INOX PER IL RILIEVO DEL CONSUMO DELLE ROTAIE TIPO 46 UNI (QUALITA' / DELL'ACCIAIO X12CR13 UNI 6009, X12CRNI1707 UNI 6009, 107WCR5KU UNI 2955, 95MNWCR5KU UNI / 2955	CAD		61,53
744/1060	CALIBRO, MARCA FS69U, COMPLETO DI ASTUCCIO, PER LA MISURA DELLO SCARTAMENTO E DELLA / SOPRAELEVAZIONE DEL BINARIO E DELLE QUOTE CARATTERISTICHE DEGLI SCAMBI PROVVISTI DI / CONTROROTAIE DI TIPO TRADIZIONALE (MARCA CR1, CR4) E DI TIPO INNOVATIVO (MARCA / CR5)N.B.TALE CALIBRO DEVE ESSERE UTILIZZATO IN SOSTITUZIONE DEL CALIBRO FS69, CAT. 744/100 / IN PRESENZA DI SCAMBI CON CONTROROTAIE MARCACR5.	CAD		338,97
744/2580	LEVE PER ALLINEAMENTO BINARIO	CAD		44,15
744/3730	MORSETTI IN ACCIAIO FORGIATO, MARCA G743, PER LA GIUNZIONE PROVVISORIA DELLE ROTAIE	CAD		28,64
744/4470	PORTAPUNTA AD INNESTO RAPIDO PER PUNTA A VERRINA TIPO FS.	CAD		35,67
744/4720	PUNTE ELICOIDALI IN ACCIAIO SUPER RAPIDO - DI MM. 27 - CON CODOLO CONI CO - MORSE N. 3 -PER TRAPANI A MOTORE PER FORARE ROTAIE	CAD		1,96
744/4730	PUNTE ELICOIDALI DI ACCIAIO SUPER RAPIDO DA MM29-L296 MM CON CODOLO MORSE N 3 PER / TRAPANI FORAROTAIE A MOTORE -N 29 UNI 5622-65	CAD		13,87
744/4740	PUNTE ELICOIDALI DI ACCIAIO SUPER RAPIDO DA MM29-L225MM CON CODOLO MORSE N 3 PER / TRAPANI FORAROTAIE AD AVANZAMENTO AUTOMATICO -D IS FS8837	CAD		5,01
744/4820	PUNTE A VERRINE - A CODOLO CONICO - DI MM. 14 - PER FORARE TRAVERSE -DA INSERIRE NEI / PORTAPUNTE TIPO F.S.	CAD		0,76
744/4830	PUNTE A VERRINE - A CODOLO CONICO - DI MM. 16 - PER FORARE TRAVERSE -DA INSERIRE NEI / PORTAPUNTE TIPO F.S.	CAD		12,21
744/4840	PUNTE A VERRINE - A CODOLO CONICO - DI MM. 18 - PER FORARE TRAVERSE -DA INSERIRE NEI / PORTAPUNTE TIPO F.S.	CAD		1,47
744/4850	PUNTE A VERRINE - A CODOLO CONICO - DI MM. 20 - PER FORARE TRAVERSE -DA INSERIRE NEI / PORTAPUNTE TIPO F.S.	CAD		0,86
744/4860	PUNTE A VERRINA - A CODOLO CONICO - DI MM. 17 - PER FORARE TRAVERSE -DA INSERIRE NEI / PORTAPUNTE TIPO F.S.	CAD		1,16
744/4900	PUNTE A VERRINA DA MM. 14 PER FORATRAVERSE A MOTORE TIPO MATISA E MATEMA	CAD		2,24
744/4910	PUNTE A VERRINA DA MM. 16 PER FORATRAVERSE A MOTORE TIPO MATISA E MATEMA	CAD		9,64
744/4920	PUNTE A VERRINA DA MM. 18 PER FORATRAVERSE A MOTORE TIPO MATISA E MATEMA	CAD		9,96
744/4930	PUNTE A VERRINA DA MM. 20 PER FORATRAVERSE A MOTORE TIPO MATISA E MATEMA	CAD		4,82
744/5010	PUNTA A VERRINA DA MM. 16 TIPO F.S. A MANO E PER FORATRAVERSE A MOTORE	CAD		9,12
744/5020	PUNTA A VERRINA DA MM. 18 TIPO F.S. A MANO E PER FORATRAVESE A MOTORE	CAD		20,69
744/5030	PUNTA A VERRINA DA MM. 20 TIPO F.S. A MANO E PER FORATRAVERSE A MOTORE	CAD		4,96
744/5270	RASTRELLO LEGGERO PER MASSICCIATA DIS. 8753	CAD		28,25
744/5800	MORSETTO TENDIROTAIE IDRAULICO PER LA REALIZZAZIONE DELLE LUNGHE ROTAIE SALDATE.	CAD		19710,23
744/5840	TENAGLIE PER ROTAIE	CAD		39,50
744/5850	TENAGLIE PER TRAVERSE DI LEGNO	CAD		37,79
744/5860	TENAGLIE PER TRAVERSE IN CEMENTO ARMATO	CAD		2,55
744/6010	SISTEMA AUTOMATICO DI SALDATURA A FILO CONTINUO PER APPORTI DI METALLO SU ROTAIE IN / ACCIAIO R200 E R260, SU CUORI MONOBLOCCO IN ACCIAIO FUSO AL MANGANESE.	CAD		59353,30
744/6020	ROTOLO DI FILO ANIMATO DI DIAMETRO 1,6 MM PER RIPORTI SU CUORI MONOBLOCCO IN ACCIAIO / FUSO AL MANGANESE.	CAD		464,28
744/6030	ROTOLO DI FILO ANIMATO DI DIAMETRO 1,6 MM PER RIPORTI SU ROTAIE IN ACCIAIO R200.	CAD		380,27
744/6040	ROTOLO DI FILO ANIMATO DI DIAMETRO 1,6 MM PER RIPORTI SU ROTAIE IN ACCIAIO R260.	CAD		382,73
744/6410	LIQUIDI PENETRANTI PER IL RILIEVO DEI DIFETTI DELLE ROTAIE COMPOSTI DA: N.2 FLACONE DI / LIQUIDO PULITORE, N.1 FLACONE DI LIQUIDO PENETRANTE E N.1 FLACONE DI LIQUIDO / SVILUPPATORE	CAD		25,65
744/6670	VERRINE DI MM. 14 PER FORARE TRAVERSE	CAD		44,53
744/7790	GASIFICATORI A GAS PROPANO PER IL PRERICALDAMENTO DELLE ROTAIE	CAD		179,95
744/7850	PORZIONE SALDANTE, SISTEMA PRA, PER LA SALDATURA DI ROTAIE EXTRADURE PROFILO 60E1 DI / QUALITA' R350HT (EX 1200) - CON LUCE 25 MM. - TIPO THERMIT 60 Z 120 SKV	CAD		25,70
753/3480	STAFFE DI FISSAGGIO DELLE BATTERIE DI RISCALDAMENTO A BULLONE VERTICALE	CAD		34,09
753/3800	UGELLI PER IL MISCELATORE DELLE BATTERIE DA GAS METANO DI CUI ALLE VOCI 371, 372, 373, E 374	CAD		1,07
757/0010	TRAVERSA IN C.A.V.P. MARCA, FSV35W14/35-65., PREDISPOSTA PER LA REGOLAZIONE DELLO / SCARTAMENTO DA MM 1435 A MM 1465 COMPLETA DEGL I ORGANI DI ATTACCO DI 1° E 2° LIVELLO / PREMONTATI IN STABILIMENTO A SCARTAMENTO DI MM 1435.	CAD		63,19
757/0020	PIASTRINO GUIDA, DI COLORE GIALLO, IN POLIAMMIDE 6.6, MARCA 14K7, PER LE TRAVERSE IN / C.A.V.P., MARCA FSV35W14/35÷65. CAT. 757/00 10, IDONEO PER OTTENERE, ACCOPPIATO AD ALTRI / PIASTRINI, SCARTAMENTI DI MM 1435,1437,5,1462,5 E 1465	CAD		1,31
757/0030	PIASTRINO GUIDA, DI COLORE ROSSO, IN POLIAMMIDE 6.6, MARCA 14K22, PER LE TRAVERSE IN / C.A.V.P., MARCA FSV35W14/35÷65. CAT. 757/00 10, IDONEO PER OTTENERE, ACCOPPIATO AD ALTRI / PIASTRINI, SCARTAMENTI DI MM 1435,1437,5,1462,5 E 1465	CAD		2,64
757/0040	PIASTRINO GUIDA, DI COLORE CELESTE, IN POLIAMMIDE 6.6, MARCA 14K9.5, PER LE TRAVERSE IN / C.A.V.P., MARCA FSV35W14/35÷65. CAT. 757 /0010, IDONEO PER OTTENERE, ACCOPPIATO AD ALTRI / PIASTRINI, SCARTAMENTI DI MM 1440,1442,5,1460 E 1462,5.	CAD		1,31
757/0050	PIASTRINO GUIDA, DI COLORE VERDE, IN POLIAMMIDE 6.6, MARCA 14K19.5, PER LE TRAVERSE IN / C.A.V.P., MARCA FSV35W14/35÷65. CAT. 757/ 0010, IDONEO PER OTTENERE, ACCOPPIATO AD ALTRI / PIASTRINI, SCARTAMENTI DI MM 1440,1442,5,1460 E 1462,5.	CAD		1,90
757/0060	PIASTRINO GUIDA, DI COLORE BIANCO, IN POLIAMMIDE 6.6, MARCA 14K12, PER LE TRAVERSE IN / C.A.V.P., MARCA FSV35W14/35÷65. CAT. 757/0 010, IDONEO PER OTTENERE, ACCOPPIATO AD ALTRI / PIASTRINI, SCARTAMENTI DI MM 1442,5,1445,1447,5,1452,5 1455 E 1457,5.	CAD		1,19
757/0070	PIASTRINO GUIDA, DI COLORE NERO, IN POLIAMMIDE 6.6, MARCA 14K17, PER LE TRAVERSE IN / C.A.V.P., MARCA FSV35W14/35÷65. CAT. 757/001 0, IDONEO PER OTTENERE, ACCOPPIATO AD ALTRI / PIASTRINI, SCARTAMENTI DI MM 1442,5,1445,1447,5,1452,5 1455 E 1457,5.	CAD		1,90
757/0100	PORZIONE SALDANTE, SPERIMENTALE, SISTEMA PRA, COMPLETA DI CROGIOLO MONOUSO E / CANDELETTA DI ACCENSIONE, PER LA SALDATURA DI ROTAI E TIPO 50 UNI/700 CON LUCE DI 25 MM.	CAD		77,34
757/0110	PORZIONE SALDANTE, SPERIMENTALE, SISTEMA PRA, COMPLETA DI CROGIOLO MONOUSO E / CANDELETTA DI ACCENSIONE, PER LA SALDATURA DI ROTAI E TIPO 50 UNI/700 CON LUCE DI 50 MM.	CAD		77,34
757/0120	PORZIONE SALDANTE, SPERIMENTALE, SISTEMA PRA, COMPLETA DI CROGIOLO MONOUSO E / CANDELETTA DI ACCENSIONE, PER LA SALDATURA DI ROTAI E TIPO 50 UNI/900 A CON LUCE DI 25 MM.	CAD		77,34
757/0130	PORZIONE SALDANTE, SPERIMENTALE, SISTEMA PRA, COMPLETA DI CROGIOLO MONOUSO E / CANDELETTA DI ACCENSIONE, PER LA SALDATURA DI ROTAI E TIPO 50 UNI/900 A CON LUCE DI 50 MM.	CAD		77,34
757/0140	PORZIONE SALDANTE, SPERIMENTALE, SISTEMA PRA, COMPLETA DI CROGIOLO MONOUSO E / CANDELETTA DI ACCENSIONE, PER LA SALDATURA DI ROTAI E TIPO 60 UIC/700 CON LUCE DI 25 MM.	CAD		89,09
757/0150	PORZIONE SALDANTE, SPERIMENTALE, SISTEMA PRA, COMPLETA DI CROGIOLO MONOUSO E / CANDELETTA DI ACCENSIONE, PER LA SALDATURA DI ROTAI E TIPO 60 UIC/700 CON LUCE DI 50 MM.	CAD		89,09
757/0170	PORZIONE SALDANTE, SPERIMENTALE, SISTEMA PRA, COMPLETA DI CROGIOLO MONOUSO E / CANDELETTA DI ACCENSIONE, PER LA SALDATURA DI ROTAI E TIPO 60 UIC/900 A CON LUCE DI 50 MM.	CAD		89,09
757/0180	LAMIERINI BLOCCA FORME	PAA		214,42
757/0200	PORTACANNELLI	CAD		358,50
757/0230	FORME REFRATTARIE CON TRAVERSINO DI COLATA TIPO 60 UIC	PAA		14,25
757/0240	MASTICE SIGILLANTE	CAD		1,35
757/0250	CUSCINETTO SPERIMENTALE "VOSSLOH-COGIFER" AUTOLUBRIFICANTE, COMPLETO DEGLI ORGANI DI / ATTACCO ALLA ROTAIA DI TIPO ELASTICO E DELL A RELATIVA PIASTRA IN POLIETILENE AD ALTA / DENSITA'	CAD		169,15
757/0260	CUSCINETTO SPERIMENTALE "VOSSLOH-COGIFER" CON UN RULLO, COMPLETO DEGLI ORGANI DI / ATTACCO ALLA ROTAIA DI TIPO ELASTICO E DELLA RE LATIVA PIASTRA IN POLIETILENE AD ALTA / DENSITA'	CAD		395,48
757/0270	CUSCINETTO SPERIMENTALE "VOSSLOH-COGIFER" CON DUE RULLI, COMPLETO DEGLI ORGANI DI / ATTACCO ALLA ROTAIA DI TIPO ELASTICO E DELLA R ELATIVA PIASTRA IN POLIETILENE AD ALTA / DENSITA'	CAD		445,51
757/0300	SERIE DI TRAVERSONI IN C.A.V.P. PER LA COMUNICAZIONE S60V/170/0,12 DESTRA CON INTERASSE / DA MM. 3555. (N.B. LA SERIE DEVE COMPREN DERE DUE SEQUENZE DI TRAVERSONI SPECIALI DA N. / 51 D/S A N. 58 D/S PIU' SEI TRAVERSE SPECIALI F)	CAD		11552,89
757/0310	SERIE DI TRAVERSONI IN C.A.V.P. PER LA COMUNICAZIONE S60V/170/0,12 SINISTRA CON INTERASSE / DA MM. 3555. (N.B. LA SERIE DEVE COMPR ENDERE DUE SEQUENZE DI TRAVERSONI SPECIALI DA N. / 51 D/S A N. 58 D/S PIU' SEI TRAVERSE SPECIALI F)	CAD		11552,89
757/0320	SERIE DI TRAVERSONI IN C.A.V.P. PER LA COMUNICAZIONE S60V/170/0,12 DESTRA CON INTERASSE / DA MM. 4000. (N.B. LA SERIE DEVE COMPREN DERE DUE SEQUENZE DI TRAVERSONI SPECIALI DA N. / 59 D/S A N. 61 D/S PIU' QUATTRO TRAVERSE SPECIALI F)	CAD		5308,58
757/0330	SERIE DI TRAVERSONI IN C.A.V.P. PER LA COMUNICAZIONE S60V/170/0,12 SINISTRA CON INTERASSE / DA MM. 4000. (N.B. LA SERIE DEVE COMPR ENDERE DUE SEQUENZE DI TRAVERSONI SPECIALI DA N. / 59 D/S A N. 61 D/S PIU' QUATTRO TRAVERSE SPECIALI F)	CAD		4456,70
757/0340	SERIE DI TRAVERSONI IN C.A.V.P. PER LA COMUNICAZIONE S60V/250/0,092 DESTRA CON INTERASSE / DA MM. 3555. (N.B. LA SERIE DEVE COMPRENDERE DUE SEQUENZE DI TRAVERSONI SPECIALI DA N. / 283 D/S A N. 292 D/S, UN TRAVERSONE 239 D/S, UN TRAVERSONE 294 D/S, 1 TRAVERSONE295 D/S / PIU' QUATTRO TRAVERSE SPECIALI F)	CAD		13179,73
757/0350	SERIE DI TRAVERSONI IN C.A.V.P. PER LA COMUNICAZIONE S60V/250/0,092 SINISTRA CON INTERASSE / DA MM. 3555. (N.B. LA SERIE DEVE COMPRENDERE DUE SEQUENZE DI TRAVERSONI SPECIALI DA N. / 283 D/S A N. 292 D/S, UN TRAVERSONE 239 D/S, UN TRAVERSONE 294 D/S, 1 TRAVERSONE 295 D/S / PIU' QUATTRO TRAVERSE SPECIALI F)	CAD		13277,26
757/0360	SERIE DI TRAVERSONI IN C.A.V.P. PER LA COMUNICAZIONE S60V/250/0,092 DESTRA CON INTERASSE / DA MM. 4000. (N.B. LA SERIE DEVE COMPRE NDERE DUE SEQUENZE DI TRAVERSONI SPECIALI DA N. / 296 D/S A N. 299 D/S PIU' QUATTRO TRAVERSE SPECIALI F)	CAD		5649,96
757/0370	SERIE DI TRAVERSONI IN C.A.V.P. PER LA COMUNICAZIONE S60V/250/0,092 SINISTRA CON INTERASSE / DA MM. 4000. (N.B. LA SERIE DEVE COMP RENDERE DUE SEQUENZE DI TRAVERSONI SPECIALI DA N. / 296 D/S A N. 299 D/S PIU' QUATTRO TRAVERSE SPECIALI F)	CAD		5652,76
757/0380	SERIE DI TRAVERSONI IN C.A.V.P. PER LA COMUNICAZIONE S60V/400/0,074 DESTRA CON INTERASSE / DA MM. 3555. (N.B. LA SERIE DEVE COMPRE NDERE DUE SEQUENZE DI TRAVERSONI SPECIALI DA N. / 502 D/S A N. 516 D/S PIU' QUATTRO TRAVERSE SPECIALI F)	CAD		17613,63
757/0390	SERIE DI TRAVERSONI IN C.A.V.P. PER LA COMUNICAZIONE S60V/400/0,074 SINISTRA CON INTERASSE / DA MM. 3555. (N.B. LA SERIE DEVE COMP RENDERE DUE SEQUENZE DI TRAVERSONI SPECIALI DA N. / 502 D/S A N. 516 D/S PIU' QUATTRO TRAVERSE SPECIALI F)	CAD		17613,63
757/0400	SERIE DI TRAVERSONI IN C.A.V.P. PER LA COMUNICAZIONE S60V/400/0,074 DESTRA CON INTERASSE / DA MM. 4000. (N.B. LA SERIE DEVE COMPRE NDERE DUE SEQUENZE DI TRAVERSONI SPECIALI DA N. / 517 D/S A N. 521 D/S PIU' QUATTRO TRAVERSE SPECIALI F)	CAD		6831,18
757/0410	SERIE DI TRAVERSONI IN C.A.V.P. PER LA COMUNICAZIONE S60V/400/0,074 SINISTRA CON INTERASSE / DA MM. 4000. (N.B. LA SERIE DEVE COMP RENDERE DUE SEQUENZE DI TRAVERSONI SPECIALI DA N. / 517 D/S A N. 521 D/S PIU' QUATTRO TRAVERSE SPECIALI F)	CAD		6696,07
757/0420	SERIE DI TRAVERSONI IN C.A.V.P. PER LA COMUNICAZIONE S60V/1200/0,040 DESTRA CON INTERASSE / DA MM. 4000. (N.B. LA SERIE DEVE COMPR ENDERE DUE SEQUENZE DI TRAVERSONI SPECIALI DA N. / 1338 D/S A N. 1356 D/S PIU' DIECI TRAVERSE SPECIALI F)	CAD		24953,44
757/0430	SERIE DI TRAVERSONI IN C.A.V.P. PER LA COMUNICAZIONE S60V/1200/0,040 SINISTRA CON / INTERASSE DA MM. 4000. (N.B. LA SERIE DEVE COM PRENDERE DUE SEQUENZE DI TRAVERSONI / SPECIALI DA N. 1338 D/S A N. 1356 D/S PIU' DIECI TRAVERSE SPECIALI F)	CAD		24849,94
757/0440	SERIE DI TRAVERSONI IN C.A.V.P. PER LO SCAMBIO S160U/170/0,12 DOPPIO. (N.B. LA SERIE DEVE / COMPRENDERE DUE SEQUENZE DI TRAVERSONI DA N.121 A N.136, DUE SEQUENZE DA N.37 A N.50 / PIU' DIECI TRAVERSE SPECIALI F)	CAD		22970,35
757/0450	SERIE DI TRAVERSONI IN C.A.V.P. PER L'INTERSEZIONE I 60U/0,12. (N.B. LA SERIE DEVE COMPRENDERE / DUE SEQUENZE DI TRAVERSONI DA N.1 01 A N.116, DUE SEQUENZE DA N.37 A N.50 PIU' DIECI / TRAVERSE SPECIALI F)	CAD		22334,80
757/0460	SERIE DI TRAVERSONI IN C.A.V.P. PER LO SCAMBIO S60U/170/0,12 DESTRO. (N.B. SEQUENZA DI / TRAVERSONI RIPORTATA NELLA PARTE IV.3.2.3 DELLA S.T. DI PRODOTTO)	CAD		16057,39
757/0470	SERIE DI TRAVERSONI IN C.A.V.P. PER LO SCAMBIO S60U/170/0,12 SINISTRA. (N.B. SEQUENZA DI / TRAVERSONI RIPORTATA NELLA PARTE IV.3.2 .3 DELLA S.T. DI PRODOTTO)	CAD		16121,81
757/0480	SERIE DI TRAVERSONI IN C.A.V.P. PER LO SCAMBIO S60U/250/0,12 DESTRO. (N.B. SEQUENZA DI / TRAVERSONI RIPORTATA NELLA PARTE IV.3.2.6 DELLA S.T. DI PRODOTTO)	CAD		18966,14
757/0490	SERIE DI TRAVERSONI IN C.A.V.P. PER LO SCAMBIO S60U/250/0,12 SINISTRA. (N.B. SEQUENZA DI / TRAVERSONI RIPORTATA NELLA PARTE IV.3.2 .6 DELLA S.T. DI PRODOTTO)	CAD		18966,14
757/0500	SERIE DI TRAVERSONI IN C.A.V.P. PER LO SCAMBIO S60U/250/0,092 DESTRO. (N.B. SEQUENZA DI / TRAVERSONI RIPORTATA NELLA PARTE IV.3.2. 7 DELLA S.T. DI PRODOTTO)	CAD		19934,81
757/0510	SERIE DI TRAVERSONI IN C.A.V.P. PER LO SCAMBIO S60U/250/0,092 SINISTRA. (N.B. SEQUENZA DI / TRAVERSONI RIPORTATA NELLA PARTE IV.3. 2.7 DELLA S.T. DI PRODOTTO)	CAD		19934,81
757/0520	SERIE DI TRAVERSONI IN C.A.V.P. PER LO SCAMBIO S60U/400/0,094 DESTRO. (N.B. SEQUENZA DI / TRAVERSONI RIPORTATA NELLA PARTE IV.3.2. 10 DELLA S.T. DI PRODOTTO)	CAD		22414,40
757/0530	SERIE DI TRAVERSONI IN C.A.V.P. PER LO SCAMBIO S60U/400/0,094 SINISTRA. (N.B. SEQUENZA DI / TRAVERSONI RIPORTATA NELLA PARTE IV.3. 2.10 DELLA S.T. DI PRODOTTO)	CAD		23216,03
757/0540	SERIE DI TRAVERSONI IN C.A.V.P. PER LO SCAMBIO S60U/400/0,074 DESTRO. (N.B. SEQUENZA DI / TRAVERSONI RIPORTATA NELLA PARTE IV.3.2. 11 DELLA S.T. DI PRODOTTO)	CAD		24380,72
757/0550	SERIE DI TRAVERSONI IN C.A.V.P. PER LO SCAMBIO S60U/400/0,074 SINISTRA. (N.B. SEQUENZA DI / TRAVERSONI RIPORTATA NELLA PARTE IV.3. 2.11 DELLA S.T. DI PRODOTTO)	CAD		25282,27
757/0560	SERIE DI TRAVERSONI IN C.A.V.P. PER LO SCAMBIO S60U/1200/0,040 DESTRO. (N.B. SEQUENZA DI / TRAVERSONI RIPORTATA NELLA PARTE IV.3.2 .14 DELLA S.T. DI PRODOTTO)	CAD		46170,50
757/0570	SERIE DI TRAVERSONI IN C.A.V.P. PER LO SCAMBIO S60U/1200/0,040 SINISTRA. (N.B. SEQUENZA DI / TRAVERSONI RIPORTATA NELLA PARTE IV.3 .2.14 DELLA S.T. DI PRODOTTO)	CAD		46400,25
757/0580	Traversa tipo .RFI 240. da utilizzare per il passaggio dei cavi dei giunti isolanti incollati fornita completa / di: sottopiastre in polietilene, rosette di gomma, rosette elastiche di acciaio, caviglie 24S, piastre di / acciaio 60 UNI 1/20.	CAD		649,29
757/0590	Traversa tipo .RFI 240. da utilizzare per il passaggio dei cavi fornita completa di: sottopiastre in / polietilene, rosette di gom ma, rosette elastiche di acciaio, caviglie 24S, piastre di acciaio 60 UNI 1/20.	CAD		421,94
757/0600	TRAVERSA MARCA "RFI-260-V-S" IN C.V.A.P. PER ARMAMENTO 60 UIC, VELOCITA' FINO A 250 KM/H; / CON SISTEMI DI ATTACCO VOSSLOH W 14 CO MPLETA DEI RELATIVI INGLOBATI E ORGANI DI ATTACCO / DI PRIMO E SECONDO LIVELLO, DOTATE DI TAPPETINO GETZNER RIGIDEZZA STANDARD.	CAD		169,04
757/0620	TRAVERSA MARCA "RFI-260-V-S" IN C.V.A.P. PER ARMAMENTO 60 UIC, VELOCITÀ FINO A 250 KM/H / CON SISTEMI DI ATTACCO VOSSLOH W 14 COMPLETA DEI RELATIVI INGLOBATI E ORGANI DI ATTACCO / DI PRIMO E SECONDO LIVELLO, CON CONDENSATORE DIS. 03/02-34 E DOTATE DI TAPPETINO / GETZNER RIGIDEZZA STANDARD.	CAD		253,56
757/0630	TRAVERSA MARCA "RFI-260-V AV -S" IN C.V.A.P. PER ARMAMENTO 60 UIC, VELOCITÀ SUPERIORE A / 250 KM/H CON SISTEMI DI ATTACCO VOSSLOH W 14 PER AV/AC, COMPLETA DEI RELATIVI INGLOBATI / E ORGANI DI ATTACCO DI PRIMO E SECONDO LIVELLO, CON CONDENSATORE DIS. 03/02-34E DOTATE / DI TAPPETINO GETZNER RIGIDEZZA STANDARD.	CAD		254,97
757/0650	CUORE A PUNTA MOBILE IN ACCIAIO FUSO AL MANGANESE PER SCAMBIO S60U/400/0,074 DESTRO / CON LUNGHEZZA MAGGIORATA E LAVORAZIONE ANTI HEAD-CHECK	CAD		204233,98
757/0660	COPPIA AGO CONTRAGO DESTRA PER SCAMBIO S60U/400/0,074 DESTRO CON CUORE A PUNTA / MOBILE, ASSEMBLATA E COMPLETA DI TUTTI GLI ORGANI DI ATTACCO E CON L'AGO ED IL CONTRAGO / CON LUNGHEZZE MAGGIORATE E LAVORAZIONI ANTI HEAD-CHECK	CAD		93071,41
757/0670	COPPIA AGO CONTRAGO SINISTRA PER SCAMBIO S60U/400/0,074 DESTRO CON CUORE A PUNTA / MOBILE, ASSEMBLATA E COMPLETA DI TUTTI GLI ORGA NI DI ATTACCO E CON L'AGO ED IL CONTRAGO / CON LUNGHEZZE MAGGIORATE E LAVORAZIONI ANTI HEAD-CHECK	CAD		93071,41
757/0710	Dispositivo antisvitamento Tracksure completo costituito da chiavarda speciale M24 classe 8.8 di / lunghezza L=216 mm, dado M24 classe 8, controdado speciale sinistro classe 10, molla e coperchio per / l'assemblaggio del blocco 60B.46U alla controrotaia Cr1 ealla rotaia 60E1	CAD		23,17
757/0720	Dispositivo antisvitamento Tracksure completo costituito da chiavarda speciale M24 classe 8.8 di / lunghezza L=206 mm, dado M24 classe 8, controdado speciale sinistro classe 10, molla e coperchio per / l'assemblaggio del blocco 60B.47U alla controrotaia Cr1 ealla rotaia 60E1	CAD		23,17
757/0730	Dispositivo antisvitamento Tracksure completo costituito da chiavarda speciale M24 classe 8.8 di / lunghezza L=196 mm, dado M24 classe 8, controdado speciale sinistro classe 10, molla e coperchio per / l'assemblaggio dei blocchi 60B.48U e 60B.49U alla controrotaia Cr1 e alla rotaia 60E1	CAD		23,17
757/0740	Dispositivo antisvitamento Tracksure completo costituito da chiavarda speciale M24 classe 8.8 di / lunghezza L=470 mm, dado M24 classe 8, controdado speciale sinistro classe 10, molla e coperchio, da / usare per l'assemblaggio dei cuori doppi in acciaio fuso al Mn degli scambi intersezione / SI60U/170/0.12 innovativi in posizione 1 secondo Protocollo RFI TCAR PS AR 05 004 A	CAD		35,76
757/0750	Dispositivo antisvitamento Tracksure completo costituito da chiavarda speciale M24 classe 8.8 di / lunghezza L=460 mm, dado M24 classe 8, controdado speciale sinistro classe 10, molla e coperchio, da / usare per l'assemblaggio dei cuori doppi in acciaio fuso al Mn degli scambi intersezione / SI60U/170/0.12 innovativi in posizione 2 secondo Protocollo RFI TCAR PS AR 05 004 A	CAD		34,87
757/0760	Dispositivo antisvitamento Tracksure completo costituito da chiavarda speciale M24 classe 8.8 di / lunghezza L=446 mm, dado M24 classe 8, controdado speciale sinistro classe 10, molla e coperchio, da / usare per l'assemblaggio dei cuori doppi in acciaio fuso al Mn degli scambi intersezione / SI60U/170/0.12 innovativi in posizione 3 secondo Protocollo RFI TCAR PS AR 05 004 A	CAD		34,20
757/0770	Dispositivo antisvitamento Tracksure completo costituito da chiavarda speciale M24 classe 8.8 di / lunghezza L=433 mm, dado M24 classe 8, controdado speciale sinistro classe 10, molla e coperchio, da / usare per l'assemblaggio dei cuori doppi in acciaio fuso al Mn degli scambi intersezione / SI60U/170/0.12 innovativi in posizione 4 secondo Protocollo RFI TCAR PS AR 05 004 A	CAD		33,42
757/0780	Dispositivo antisvitamento Tracksure completo costituito da chiavarda speciale M24 classe 8.8 di / lunghezza L=421 mm, dado M24 classe 8, controdado speciale sinistro classe 10, molla e coperchio, da / usare per l'assemblaggio dei cuori doppi in acciaio fuso al Mn degli scambi intersezione / SI60U/170/0.12 innovativi in posizione 5 secondo Protocollo RFI TCAR PS AR 05 004 A	CAD		33,42
757/0790	Dispositivo antisvitamento Tracksure completo costituito da chiavarda speciale M24 classe 8.8 di / lunghezza L=407 mm, dado M24 classe 8, controdado speciale sinistro classe 10, molla e coperchio, da / usare per l'assemblaggio dei cuori doppi in acciaio fuso al Mn degli scambi intersezione / SI60U/170/0.12 innovativi in posizione 6 secondo Protocollo RFI TCAR PS AR 05 004 A	CAD		32,75
757/0800	Dispositivo antisvitamento Tracksure completo costituito da chiavarda speciale M24 classe 8.8 di / lunghezza L=401 mm, dado M24 classe 8, controdado speciale sinistro classe 10, molla e coperchio, da / usare per l'assemblaggio dei cuori doppi in acciaio fuso al Mn degli scambi intersezione / SI60U/170/0.12 innovativi in posizione 7 secondo Protocollo RFI TCAR PS AR 05 004 A	CAD		32,75
757/0810	CUORE A PUNTA MOBILE IN ACCIAIO FUSO AL MANGANESE PER SCAMBIO S60U/1200/0,040 DESTRO / CON LUNGHEZZA MAGGIORATA E LAVORAZIONE ANTI HEAD-CHECK	CAD		244158,08
757/0820	COPPIA AGO CONTRAGO DESTRA PER SCAMBIO S60U/1200/0,040 DESTRO CON CUORE A PUNTA / MOBILE, ASSEMBLATA E COMPLETA DI TUTTI GLI ORGAN I DI ATTACCO E CON L'AGO ED IL CONTRAGO / CON LUNGHEZZE MAGGIORATE E LAVORAZIONI ANTI HEAD-CHECK	CAD		139062,21
757/0830	COPPIA AGO CONTRAGO SINISTRA PER SCAMBIO S60U/1200/0,040 DESTRO CON CUORE A PUNTA / MOBILE, ASSEMBLATA E COMPLETA DI TUTTI GLI ORG ANI DI ATTACCO E CON L'AGO ED IL CONTRAGO / CON LUNGHEZZE MAGGIORATE E LAVORAZIONI ANTI HEAD-CHECK	CAD		139062,21
759/0100	COMUNICAZIONE DOPPIA A FORBICE 60 UNI COMPOSTA DA N. 4 S.I.60U/170/0.12 DP N. 1 / I.60U/0,243 INTERASSE M.4,50	CAD		237536,04
759/0110	COMUNICAZIONE DOPPIA A FORBICE 60 UNI COMPOSTA DA N. 3 S.I.60U/170/0.12 DP N. 1 / I.60U/0,243 N. 1 S.60U/170/0,12 DX INTERASSE M.4 .50	CAD		212997,93
759/0210	COMUNICAZIONE DOPPIA A FORBICE TIPO 60 UNI CON INTERASSE DA METRI 4,00 COSTITUITA DA N 1 / SI60U/170/0,12 DP, N 1 S60U/170/0,12 DX , N 2 S60U/170/0,12 SX E DA N 1 I60U/0,243.	CAD		144403,26
759/0220	CUORE SEMPLICE REALIZZATO CON ROTAIE 60 UIC DI QUALITA' 900A MARCHE 60-9U MOD/60-11U / MOD, 60-10U/60-12U, PER SCAMBI SEMPLICI E S CAMBI INGLESI DOPPI 170/0,12 IN COMUNICAZIONE / DOPPIA A FORBICE, CON INTERASSE DI 4,5 METRI, CON L'INTERSEZIONE I60U/0,243.	CAD		4373,99
759/0280	COMUNICAZIONE DOPPIA A FORBICE TIPO 60U TRADIZIONALE COMPOSTA DA: N.3 S.I. 60U/170/0.12 / DOPPI TRADIZIONALI N.1 S.60U/170/0.12 SX INNOV. N.1 INTERSEZIONE TG. 0.243	CAD		229930,31
759/0310	COMUNICAZIONE DOPPIA A FORBICE SIMMETRICA INTERASSE M. 5,790 FORMATA DA: -N. 4 SCAMBI / INTERSEZIONE S.I. 60U/170/0.12 DP -N. 1 IN TERSEZIONE I 60U/0.243	CAD		709281,05
759/0330	CUORE SEMPLICE 60 UNI TG. 0.12 PER INSERIMENTO IN COMUNICAZIONE DOPPIA A FORBICE INT. M. / 5,00.	CAD		3127,78
759/0340	MEZZA COMUNICAZIONE DOPPIA A FORBICE TIPO 60 UNI COMPOSTA DA: 1 SCAMBIO S60U/170/0,12 / SIN., 1 SCAMBIO SI 60U/170/0,12 DP E 1 INT ERSEZIONE I60U/0,243 CON INTERASSE M. 5,270	CAD		73355,75
759/0580	ARMAMENTO 50E5 (ex 50U) APPARECCHIO DI PENETRAZIONE A DOPPIO SCARTAMENTO A TRE FILE DI / ROTAIE IN STAZIONE DI POTENZA SUPERIORE	CAD		39252,27
759/3140	VARIANTE CUORE DOPPIO DI ROTAIA 60E1 PER CDF INTERASSE M.4,0 CON SCAMBI SEMPLICI O / S.I.DOPPI TG.0,12 ED UNA INTERSEZIONE TG.0,24 3. CUORE COMPOSTO DA (60-103U_60-101UMOD._60-102UMOD._60-100UMOD.)	CAD		7648,74
759/3500	COMUNICAZIONE DOPPIA A FORBICE TIPO 60UNI COMPOSTA DA: N.1 S.I.60U/170/0,12 DOPPIO / INNOVATIVO N.2 S.60U/170/0,12 DX INNOVATIVI N.1 S.60U/170/0,12 SX INNOVATIVO N.1 / INTERSEZIONE TG. 0,243 INTERASSE Mt.4,000, CUORI DI ROTAIA MONTATI CON CHIODI A SERRAGGIO / IRREVERSIBILE E ATTACCHI ELASTICI.	CAD		349474,44
759/3510	COMUNICAZIONE DOPPIA A FORBICE TIPO 60UNI COMPOSTA DA: N.4 S.60U/170/0,12 INNOVATIVI E / N.1 INTERSEZIONE TG. 0,243 INTERASSE Mt.4 ,000, CUORI DI ROTAIA MONTATI CON CHIODI A / SERRAGGIO IRREVERSIBILE E ATTACCHI ELASTICI.	CAD		289627,84
759/3520	GRUPPO DI DUE MEZZE COMUNICAZIONI TIPO 60 UNI PER LA STAZIONE DI MILANO CENTRALE / CABINA ACEI FORMATE DA: N.4 S.I. 60U/170/0.12 DOPPI INNOVATIVI N.3 INTERSEZIONI TG. 0.243 / SEMINTERASSE Mt. 2,250, E Mt. 2,530, CUORI DI ROTAIA MONTATI CON CHIODI A SERRAGGIO / IRREVERSIBILE E ATTACCHI ELASTICI.	CAD		757874,33
759/3530	COMUNICAZIONE DOPPIA A FORBICE TIPO 60 UNI COMPOSTA DA: N.4 S.I. 60U/170/0.12 DOPPI / INNOVATIVI N.1 INTERSEZIONE TG. 0.243 INTERA SSE Mt. 4 ,000, CUORI DI ROTAIA MONTATI CON / CHIODI A SERRAGGIO IRREVERSIBILE E ATTACCHI ELASTICI.	CAD		643449,81
759/3540	COMUNICAZIONE DOPPIA A FORBICE TIPO 60 UNI COMPOSTA DA: N.2 S.I. 60U/170/0.12 DOPPI / INNOVATIVI N.1 S.60U/170/0.12 DESTRO INNOVATIVO N.1 S.60U/170/0.12 SINISTRO INNOVATIVO / N.1 INTERSEZIONE TG. 0.243 INTERASSE Mt. 4,000, CUORI DI ROTAIA MONTATI CON CHIODI / ASERRAGGIO IRREVERSIBILE E ATTACCHI ELASTICI.	CAD		588190,81
759/3550	GRUPPO DI CDF ("A" e "B") TIPO 60 UNI PER LA STAZIONE DI MILANO CENTRALE INGRESSO BINARI / LINEA VENEZIA,COMUNICAZIONE "A" FORMATADA:N.2 S.60U/170/0.12 DESTRI INNOVATIVI - N.1 S.I. / 60U/170/0.12 DOPPIO INNOVATIVO - N.1 INTERSEZIONE TG. 0.243. - INTERASSE m.5,057 / (seminterasse m.2,807+2,250). COMUNICAZIONE "B" FORMATA DA: N.2 S.60U/170/0.12 DESTRI / INNOVATIVI - N.1 S.60U/170/0.12 SINISTRO INNOVATIVO - N.1 INTERSEZIONE TG. 0.243. - INTERASSE / m. 5,212 (seminterasse m.2,807+2,405). COLLEGATE TRA LORO CON N.1 S.I.60U/170/0.12 DOPPIO / INNOVATIVO. CUORI DI ROTAIA MONTATI CON CHIODI A SERRAGGIO IRREVERSIBILE E ATTACCHI / ELASTICI.	CAD		609395,43
759/3590	COMUNICAZIONE DOPPIA A FORBICE 60U INTERASSE M.4,50 CON 4 SCAMBI INTERSEZIONE DOPPI / TG.0.12 INNOVATIVI ED INTERSEZIONE TG.0.243INNOVATIVA CON CUORI DOPPI MONOBLOCCO DI / ACCIAIO FUSO AL MN, ATTACCHI INDIRETTI ESTREMITA# SALDABILI CONTROROTAIE 33C1 E CUORI DI / ROTAIA ASSEMBLATI CON CHIODI A SERRAGGIO IRREVERSIBILE.	CAD		590795,01
759/3600	CUORE SEMPLICE DI ROTAIA 60E1 TG. 0.12 DESTRO PER SCAMBI SEMPLICI E SCAMBI INGLESI DOPPI / ASSEMBLATO CON CHIODI A SERRAGGIO IRREV ERSIBILE PER CDF CON INTERASSE M.4,50.	CAD		21266,26
759/3610	CUORE SEMPLICE DI ROTAIA 60E1 TG. 0.12 SINISTRO PER SCAMBI SEMPLICI E SCAMBI INGLESI DOPPI / ASSEMBLATO CON CHIODI A SERRAGGIO IRR EVERSIBILE PER CDF CON INTERASSE M.4,50.	CAD		21266,26
759/3620	PARTE CENTRALE DI UNA COMUNICAZIONE DOPPIA A FORBICE 60U INTERASSE M.4 ,00 CON / CONTROROTAIE 33C1 E CUORI DI ROTAIA ASSEMBLATI CON CHIODI A SERRAGGIO IRREVERSIBILE / FORMATA DA:N.2 cuori semplici Tg. 0.12 DX - N.2 cuori semplici Tg. 0.12 SX - N.2 cuori semplici Tg. / 0.243 - N.2 cuori doppi Tg. 0.243 Mod. - N.2 controrotaie 33C1 marca 60-267 mod.1 mm.3900 - N.2 / controrotaie 33C1 marca 60-267 mod.2 mm.3900 - Rotaie a misura, di collegamento, e materiale di / corredo comprendente tutti gli organi di attacco e sottopiastre in ferro.	CAD		134600,17
759/3630	COMUNICAZIONE DOPPIA A FORBICE 60U INTERASSE M.4,60 CON 3 SCAMBI INTERSEZIONE DOPPI / INNOV., 1 SCAMBIO SEMPLICE DX R.170 TG. 0.12INNOV. ED INTERSEZIONE TG.0.243 INNOV. CON / CUORI DOPPI MONOBLOCCO DI ACCIAIO FUSO AL MN ATTACCHI INDIRETTI ESTREMITA# SALDABILI, / CONTROROTAIE 33C1, CUORI DI ROTAIA ASSEMBLATI CON CHIODI A SERRAGGIO IRREVERSIBILE.	CAD		1278899,12
759/3640	CUORE SEMPLICE DI ROTAIA 60E1 TG. 0.12 DESTRO PER SCAMBI SEMPLICI E SCAMBI INGLESI DOPPI / ASSEMBLATO CON CHIODI A SERRAGGIO IRREV ERSIBILE PER CDF CON INTERASSE M.4,00.	CAD		24967,34
759/3650	CUORE SEMPLICE DI ROTAIA 60E1 TG. 0.12 SINISTRO PER SCAMBI SEMPLICI E SCAMBI INGLESI DOPPI / ASSEMBLATO CON CHIODI A SERRAGGIO IRR EVERSIBILE PER CDF CON INTERASSE M.4,00.	CAD		24967,34
759/3660	GRUPPO DI COMUNICAZIONI FORMATO CON 2 SCAMBI INTERSEZIONE DOPPI Tg.0.12, 4 / INTERSEZIONI Tg.0.243 INTERASSE m.3,650, CUORI DI ROTAIA MONTATI CON CHIODI A SERRAGGIO / IRREVERSIBILE E ATTACCHI ELASTICI. (studiato per la stazione di Roma Termini #Grande Bretella#)	CAD		472221,63
759/3680	CVARIANTE AL CUORE SEMPLICE DI ROTAIA 60E1 Tg. 0.243 PER CDF INTERASSE M. 4,0 CON 4 SCAMBI / INTERSEZIONE Tg. 0.12. FORMATO DA: CONTROROTAIE A PUNTA E CONTROPUNTA 60-125U - 60-126U PIEGATE A GOMITO: 60-137U - 60-138U PUNTA E CONTROPUNTA: 60-139U - 60-140U.ASSEMBLATO CON CHIODI A SERRAGGIO IRREVERSIBILE.	CAD		32184,44
759/3690	VARIANTE n.1 AL CUORE SEMPLICE DI ROTAIA 60E1 PER MEZZA CDF SEMINTERASSE M.2,0 CON / SCAMBI SEMPLICI O S.I.DOPPI TG.0,12 ED UNA IN TERSEZIONE TG.0,243 COMPOSTO DA (60-94UMOD.3_60-140U_60-125UMOD.1_60-96UMOD._60- 137UMOD.)	CAD		20768,31
759/3700	VARIANTE n.2 AL CUORE SEMPLICE DI ROTAIA 60E1 PER MEZZA CDF SEMINTERASSE M.2,0 CON / SCAMBI SEMPLICI O S.I.DOPPI TG.0,12 ED UNA IN TERSEZIONE TG.0,243 COMPOSTO DA (60-95UMOD.3_60-139U_60-125UMOD._60-97UMOD._60- 138UMOD.)	CAD		20768,31
759/3710	VARIANTE AL CUORE SEMPLICE DI ROTAIA 60E1 CON CONTROROTAIA MONTATA, PER GRUPPO CDF / INTERASSI M.9,181-4,333-3,645. CUORE COMPOSTO DA (60-94U_60-95UMOD Con CR1 60.99U_60-96UMOD_60-137UMOD). DIS.FS.9777	CAD		18558,62
759/3850	DEPOSITO LOCOMOTIVE DI MESSINA # CUORI DI ROTAIA CHIODATI TG. 0,09 E CONTROROTAIE DEI / BINARI ATTESTANTI LA PIATTAFORMA GIREVOLE DIAMETRO 21 ,00 MT. -	CAD		464107,82
759/3860	DISPOSITIVO A TRE VIE PER I PONTI MOBILI DELLE NAVI TRAGHETTO TIPO RA 36	CAD		303627,97
759/3870	MEZZA COMUNICAZIONE DOPPIA A FORBICE CON SEMI INTERASSE DA METRI 2,25 COSTITUITA DA: / N.2 S.I.60U/170/0,12 DP E N.1 I.60U/0,243	CAD		117689,31
759/3880	MEZZA COMUNICAZIONE DOPPIA A FORBICE CON SEMI INTERASSE DA METRI 2 COSTITUITA DA: N.2 / S.I.60U/170/0,12 DP E N.1 I.60U/0,243	CAD		126333,14
759/3890	MEZZA COMUNICAZIONE A FORBICE CON SEMI INTERASSE DA METRI 2,25 COSTITUITA DA: N.1 / S60U/170/0,12DX, N.1 S60U/170/0,12SX E N.1 I.6 0U/0,243	CAD		56883,50
759/3900	MEZZA COMUNICAZIONE DOPPIA A FORBICE CON SEMI INTERASSE DA METRI 2,00 COSTITUITA DA: / N.1 S.I.60U/170/0,12 DP, N°1 S.60U/170/0.12 SX E N.1 I.60U/0,243	CAD		106959,08
759/3910	MEZZA COMUNICAZIONE DOPPIA A FORBICE CON SEMI INTERASSE DA METRI 2,00 COSTITUITA DA: / N.2 SCAMBI S60U/170/0,12 SINISTRI E N.1 INT ERSEZIONE I60U/0,243, STUDIATA PER LA STAZIONE DI / PARMA.	CAD		52099,89
759/3920	PARTICOLARI PER GRUPPO DI COMUNICAZIONI MILANO C.LE (DISEGNO DI RIFERIMENTO N.9776) DEL / DISPOSITIVO FANNO PARTE I DISPOSITIVI H- I-L-M-D-E INDICATI SU DISEGNO FS. NONCHE' / CONTROROTAIE SPECIALI.	CAD		234468,98
759/3940	COMUNICAZIONE DOPPIA A FORBICE CON INTERASSE DA METRI 4,50 COSTITUITA DA: N.2 SCAMBI / S60U/170/0,12 DX, N°1 SCAMBIO S60U/170/0.12 SX, N.1 SCAMBIO SI60U/170/0,12 DP E DA N.1 / INTERSEZIONE I60U/0,243	CAD		172339,40
759/3950	MEZZA COMUNICAZIONE A FORBICE TIPO 60 UNI PER LA STAZIONE DI VENEZIA SANTA LUCIA / COMPOSTA DA: N.2 S.I. 60U/170/0.12 DOPPI INNOVA TIVI IN.1 INTERSEZIONE TG. 0.243 / SEMINTERASSE Mt. 2,250, CUORI DI ROTAIA MONTATI CON CHIODI A SERRAGGIO IRREVERSIBILE.	CAD		213697,06
759/3960	COMUNICAZIONE DOPPIA A FORBICE TIPO 60 UNI PER LA STAZIONE DI ROMA TERMINI FASCIO -B-COMPOSTA DA: N.3 S.I. 60U/170/0.12 DOPPI INNOVATIVI N.1 S.60U/170/0.12 DX INNOV. N.1 / INTERSEZIONE TG. 0.243 INTERASSE Mt. 4 ,500, CUORI DI ROTAIA MONTATI CON CHIODI A / SERRAGGIO IRREVERSIBILE E ATTACCHI ELASTICI.	CAD		330017,53
759/3970	PARTICOLARI PER COMUNICAZIONE 60U INTERASSE m. 4,50 PER TREVISO C.LE: N.2 CUORI SEMPLICI / DI ROTAIA TG. 0.12 DX PER CDF INT. m. 4,50 - N.2 CUORI SEMPLICI DI ROTAIA TG. 0.12 SX PER CDF / INT. m. 4,50 - N.2 CUORI SEMPLICI DI ROTAIA TG. 0.243 RELATIVE CONTROROTAIE 33C1 E ROTAIE / INTERMEDIE, CUORI ASSEMBLATI CON CHIODI A SERRAGGIO IRREVERSIBILE E ATTACCHI ELASTICI.	CAD		95877,77
759/4020	COMUNICAZIONE DOPPIA A FORBICE 60U INTERASSE M.4,50 CON n.3 SCAMBI INTERSEZIONE DOPPI / n.1 S.60U/170/0,12 INNOVATIVI, INTERSEZIONE TG.0,243 CON CUORI DOPPI E SEMPLICI TG.0,243 IN / ACCIAIO FUSO AL MN, ATTACCHI INDIRETTI ESTREMITÀ SALDABILI, CONTROROTAIE 33C1, CUORI / TG.0,12 DI ROTAIA ASSEMBLATI CON CHIODI A SERRAGGIO IRREVERSIBILE, TUTTO POSA SU / TRAVERSONI IN CAP.	CAD		547374,60
759/4040	COMUNICAZIONE DOPPIA A FORBICE 60U INTERASSE M.4,50 CON n.4 SCAMBI INTERSEZIONE DOPPI / INNOVATIVI, INTERSEZIONE TG.0,243 CON CUORI DOPPI E SEMPLICI TG.0,243 IN ACCIAIO FUSO AL / MN, ATTACCHI INDIRETTI ESTREMITÀ SALDABILI, CONTROROTAIE 33C1, CUORI TG.0,12 DIROTAIA / ASSEMBLATI CON CHIODI A SERRAGGIO IRREVERSIBILE, TUTTO POSA SU TRAVERSONI IN CAP.	CAD		658119,43
759/4120	PIASTE DA MM 190 X 250 PER NAVI TRAGHETTO	CAD		66,29
759/4130	PARTICOLARI PER ½ CDF INTERASSE mm. 4.500 FORMATA DA UNO SCAMBIO INTERSEZIONE DOPPIO / Tg.0.12 INNOVATIVO, UN CUORE SEMPLICE Tg.0.243 E UN CUORE SEMPLICE Tg.0.12 MONTATI CON / CHIODI A SERRAGGIO IRREVERSIBILE, UNA CONTROROTAIA TRADIZIONALE E MATERIALE DI CORREDO.	CAD		145599,15
759/6040	TRAVI IPE DA MM 500X10500	CAD		384,38
759/6160	COMUNICAZIONE DOPPIA A FORBICE ZOPPA TIPO 60 UNI INTERASSE MM 4890 COMPOSTA DA: N 4 / S.60E1/250/0,092 E N.1 INTERSEZIONE TG 0,185CON CUORI DOPPI E SEMPLICI ASSEMBLATI CON / CHIODI A SERRAGGIO IRREVERSIBILE, POSATA SU TRAVERSONI IN C.A.P. E TRAVERSONI IN LEGNO / (Stazione di Domodossola)	CAD		246048,91
759/6180	COMUNICAZIONE DOPPIA A FORBICE TIPO 60 UNI INTERASSE M 4,00 COMPOSTA DA: N 4 SCAMBI / INGLESI DOPPI E N 1 INTERSEZIONE TG 0,243	CAD		190205,67
759/6190	COMUNICAZIONE DOPPIA A FORBICE COMPOSTA DA N 4 SCAMBI S.60U/170/0,12 E N 1 / INTERSEZIONE 60U/0,243 -INTERASSE M 4,00 -	CAD		106385,80
759/6200	COMUNICAZIONE DOPPIA A FORBICE COMPOSTA DA N 2 SCAMBI S.I. 60U/170/0,1 2/DOPPIO DA N 1 / SCAMBIO S.60U/170/0,12/S E DA N 1 S.60U/1 70/0,12/D E D A N 1 INTERSEZIONE TIPO 60U/0,243 -INTERASSE M 4,50 -	CAD		172787,39
759/7890	COMUNICAZIONE DOPPIA A FORBICE TIPO 60 UNI COMPOSTA DA: N.2 S.I. 60U/170/0.12 DOPPIO N.1 / S.I. 60U/170/0.12 SEMPLICE N.1 SCAMBIO SEMPLICE 60U/170/0.12 DX N.1 INTERSEZIONE TG. 0.243 / INTERASSE Mt. 4 ,500	CAD		289820,49
759/7900	COMUNICAZIONE DOPPIA A FORBICE TIPO 60 UNI COMPOSTA DA: N.2 SCAMBI SEMPLICI / 60U/170/0.12 DX N.2 SCAMBI SEMPLICI 60U/170/0.12 SX N.1 INTERSEZIONE TG. 0.243 INTERASSE Mt. / 5,057 (seminterassi Mt. 2,807+2 ,250)	CAD		125070,72
759/7910	MEZZA COMUNICAZIONE DOPPIA A FORBICE TIPO 60 UNI COMPOSTA DA: N.2 S.I. 60U/170/0.12 DP E / N.2 INTERSEZIONE TG. 0.243 CON CUORI DOPPI E SEMPLICI MONOBLOCCO IN ACCIAIO FUSO AL MN / SEMINTERASSE MM.2833 E MM.2448, POSATA SU TRAVERSONI IN C.A.P.(STUDIATA PER LA STAZIONE / DI NAPOLI CENTRALE)	CAD		404526,57
759/7940	DOPPIA COMUNICAZIONE A FORBICE TIPO 60 UNI, CON POSA SU LEGNO, CON INTERASSE DA METRI / 4,00 COMPOSTA DA: NR 3 SCAMBI SI 60U/170/0 ,12 DP; NR 2 SCAMBI S60U/170/0,12 DX; NR 2 / SCAMBI S60U/170/0,12 SX; NR 2 INTERSEZIONI I.60U/0,243.	CAD		313496,34
759/7950	GRUPPO DI COMUNICAZIONI DOPPIE A FORBICE TIPO 60 UNI, CON POSA SU LEGNO, CON INTERASSE / DA METRI 8,029 COMPOSTA DA: NR 4 SCAMBI S I 60U/170/0,12 DP; NR 4 INTERSEZIONI I.60U/0,243.	CAD		453674,84
759/7960	COMUNICAZIONE DOPPIA A FORBICE TIPO 60 UNI, CON POSA MISTA CEMENTO - LEGNO, CON / INTERASSE DA METRI 4,00 COMPOSTA DA: NR 3 SCAMBI SI 60U/170/0 ,12 DP; NR 1 SCAMBIO / S60U/170/0,12 SX; NR 1 INTERSEZIONI I.60U/0,243.	CAD		305627,89
759/7970	COMUNICAZIONE DOPPIA A FORBICE TIPO 60 UNI, CON POSA SU LEGNO, CON INTERASSE DA METRI / 4,00 COMPOSTA DA: NR 1 S60U/170/0,12 DESTR O; NR 2 S60U/170/0,12 SINISTRO; NR 1 / S.I.60U/170/0,12 SP NR 1 I.60U/0,243.	CAD		126350,66
759/7980	PARTICOLARI DEL GRUPPO DI COMUNICAZIONI CON INTERASSE DI M.4 PER LA STAZIONE DI MESSINA / MARITTIMA. BINARI PER LA INVASATURA, COSTITUITI DA: -4 C/ROTAIE MONTATE DA M.5,948 POSA / DX -4 C/ROTAIE MONTATE DA M.5,948 POSA SX -4 CUORI SEMPLICI TG.0,12 DX COMPLETIDI PIASTRE -4 CUORI SEMPLICI TG.0,12 SX COMPLETI DI PIASTRE -4 CUORI SEMPLICI TG.0,243 COMPLETI DI / PIASTRE -6 CUSCINETTI COC2U LAVORATI.	CAD		90284,85
759/7990	COMUNICAZIONE DOPPIA A FORBICE E MEZZA COMUNICAZIONE DOPPIA A FORBICE FORMATE CON / TRE SCAMBI INTERSEZIONE DOPPI. DUE SCAMBI SEMPLICI tg.0,12 R=170 E DUE INTERSEZIONE tg. / 0,243 - INTERASSE 4,00m. - SEMINTERASSE 2 ,25 m. - STUDIATO PER LA STAZIONE DI PIACENZA -	CAD		229995,92
759/8000	GRUPPO COMUNICAZIONE STUDIATA PER ROMA TIBURTINA FORMATO DA: N.5 S60U/170/0.12 N.2 / S.I.60U/170/0.12DP (N.1 MODIFICATO) N.1 COMUN ICAZIONE INTERASSE M.4,00 MODIFICATA N.1 / INTERSEZIONE I.60U/0.243 MODIFICATA	CAD		244313,64
759/8010	PARAURTI IN FERRO TIPO FIRENZE S.M. NOVELLA	CAD		19068,65
759/8100	GRUPPO DI COMUNICAZIONI DOPPIE A FORBICE TIPO 60 UNI PER LA STAZIONE DI MILANO CENTRALE -GRUPPO 700- COMPOSTA DA: N.5 S.I. 60U/170/0.12 DOPPI INNOVATIVI N.3 S.60U/170/0.12 DX / INNOV. N.2 S.60U/170/0.12 SX INNOV. N.3 INTERSEZIONE TG. 0.243 INTERASSI Mt. 4,000 - 4,500 -4,500 CUORI DI ROTAIA MONTATI CON CHIODI A SERRAGGIO IRREVERSIBILE E ATTACCHI ELASTICI.	CAD		700858,77
759/8880	CUORE SEMPLICE DI ROTAIA PER S.I. 60 U/170/0,12 CON ROTAIA A GOMITO MARCA 60-9U / MODIFICATA DA M 4,230, PRIVO DI ROTAIE E CONTROR OTAIE	CAD		3664,98
759/9320	CUORE SEMPLICE REALIZZATO CON ROTAIE 60 UIC DI QUALITA' 900 A MARCHE 60-9U/60-11U, 60-10U / MOD/60-12U MOD, PER SCAMBI SEMPLICI E SCAMBI INGLESI DOPPI 170/0,12 IN COMUNICAZIONE / DOPPIA A FORBICE, CON INTERASSE DI 4,5 METRI, CON L'INTERSEZIONE I60U/0,243.	CAD		3564,58
759/9530	COMUNICAZIONE DOPPIA TIPO 46 UNI FORMATA DA: N.2 S.I.46U/170/0,12 DP., N.1 S.46U/150/0,12 / SINISTRO, N.1 S.46U/150/0,12 DESTRO, N .1 I.46U/0,243 INTERASSE M.4,60	CAD		102570,67
759/9650	PIASTRE PER ATTACCO DI CAMPATA CON RAMPONI TIPO MU SUI PONTI IN FERRO PER ARMAMENTO / 60 UNI - MARCA 60 P 371 U	CAD		4,22
759/9670	COMUNICAZIONE DOPPIA A FORBICE FORMATA DA: - N. 2 S.46 U/150/0,12 DX - N. 2 S.46 U/150/0,12 / SX - N. 1 INTERSEZIONE 46 U/0,243 IN TERASSE M. 4,00	CAD		75745,88
759/9690	PIASTRE PER ATTACCO CAMPATA CON RAMPONI TIPO MU SUI PONTI IN FERRO PER ARMAMENTO 60 / UNI - MARCA 60 P 480 U	CAD		5,66
759/9770	DISPOSITIVO DI ALLACCIAMENTO PROVVISORIO DI UN BINARIO DI RACCORDO A UN BINARIO DI / CORSA (CAMPATA MOBILE). ARMAMENTO TIPO 60 UNI .	CAD		14878,33
759/9780	"COMUNICAZIONE DOPPIA A FORBICE TIPO 60 U COMPOSTA DA: S. 60U/170/0,12 DX N. 2; S. / 60U/170/012 SX N. 2; I. 60U/0243 N. 1; INTERA SSE MT. 4,60."	CAD		124602,39
759/9790	COMUNICAZIONE DOPPIA A FORBICE 60 U COMPOSTA DA: S.I 60U/170/0.12 DP N.3 S.60U/170/0.12 / SX N.1 I.60U/0.243N.1 INTERASSE MT.4,60	CAD		212997,28
759/9870	COMUNICAZIONE DOPPIA A FORBICE 60 UNI COMPOSTA DA N. 4 S.I.60.U/170/0,12 DP N. 1 / INTERSEZIONE I.60.U/0,243 INTERASSE M. 4.	CAD		612032,36
759/9990	COMUNICAZIONE DOPPIA A FORBICE TIPO 60 UNI CON INTERASSE DA METRI 4,00 COMPOSTA DA: N. / 1 S60U/170/0,12 DESTRO, N. 1 S60U/170/0,1 2 SINISTRO, N. 2 S.I.60U/170/0,12 DP E N. 1 I.60U/0,243	CAD		335329,15
761/0070	GABBIONI A SCATOLA, DI FILO DI ACCIAIO RICOTTO ZINCATO DEL DIAMETRO DI MM. 3, CON MAGLIA / A DOPPIA TORSIONE DI CM. 8X8, DELLE DIM ENSIONI DI M. 2X1X1, PER OPERE DI DIFESE MARITTIME, / FLUVIALI E MONTANE	CAD		22,13
761/0080	GABBIONI A SCATOLA, DI FILO DI ACCIAIO RICOTTO ZINCATO DEL DIAMETRO DI MM. 3, CON MAGLIA / A DOPPIA TORSIONE DI CM. 8X8, DELLE DIM ENSIONI DI M . 3X1X1, PER OPERE DI DIFESE MARITTIME, / FLUVIALI E MONTANE	CAD		27,75
761/2010	DISPOSITIVO IN ACCIAIO TIPO GARUTTI PER FASCI SOSPESI DI TRE ROTAIE TIPO 50 UNI COMPLETE DI / DUE STAFFE E DI UNA CHIAVARDA MM 30 X 290	CAD		30,86
761/2020	DISPOSITIVO IN ACCIAIO TIPO GARUTTI PER FASCI SOSPESI DI CINQUE ROTAIE TIPO 50 UNI COMPLETE / DI DUE STAFFE, DI UNA CHIAVARDA MM 3 0 X 425 E DI UN DISTANZIATORE MM 48 X 130	CAD		43,13
761/2030	DISPOSITIVO IN ACCIAIO TIPO GARUTTI PER FASCI A 7 ROTAIE COMPLETE DI 2 STAFFE, UN A / CHIAVARDA 0 30X600 E 2 DISTANZIATORI 0 48X13 0	CAD		18,86
761/2040	TRAVERSO INFERIORE PER FASCI A 3 E 5 ROTAIE FORMATO CON SPEZZONE DI ROTAIA RA 36 DA / MM.1300, PIASTRA DI CONTENIMENTO DELLA ROTAI A DA SOSTENERE DEL TIPO FS E 50	CAD		2,87
761/2050	TRAVERSO INFERIORE PER FASCI A 3 E 5 ROTAIE FORMATO CON SPEZZONE DI ROTAIA RA 36 DA / MM.1300, PIASTRA DI CONTENIMENTO DELLA ROTAI A DA SOSTENERE DEL TIPO 60	CAD		2,85
761/2060	TRAVERSO INFERIORE PER FASCI A 7 ROTAIE FORMATO CON SPEZZONE DI ROTAIA RA 36 DA / MM.1620, PIASTRA DI CONTENIMENTO DELLA ROTAIA DA SOSTENERE DEL TIPO FS E 50	CAD		3,27
761/2070	TRAVERSO INFERIORE PER FASCI A 7 ROTAIE FORMATO CON SPEZZONE DI ROTAIA RA 36 DA / MM.1620, PIASTRA DI CONTENIMENTO DELLA ROTAIA DA SOSTENERE DEL TIPO FS E 50 EL TIPO 60	CAD		3,17
761/2080	CHIAVARDA PER RITEGNO STAFFA PER FASCI TIPO GARUTTI A 3 ROTAIE 0 30X29O MM COMPLETE DI / DADO CONTRODADO E ROSETTA ELASTICA CA	CAD		1,74
761/2090	CHIAVARDA PER RITEGNO STAFFE PER FASCI TIPO GARUTTI A 5 ROTAIE O 30X425 MM COMPLETA DI / DADO CONTRODADO E ROSETTA ELASTICA	CAD		4,32
761/2100	CHIAVARDA PER RITEGNO STAFFE PER FASCI TIPO GARUTTI A 7 ROTAIE 0 30X600 MM COMPLETA DI / DADO CONTRODADO E ROSETTA ELASTICA	CAD		4,85
761/2110	DI STANZIATORE PER FORMAZIONE DI FASCI MM 48X130	CAD		0,99
761/2120	STAFFA TIPO GARUTTI PER FASCI DI ROTAIE	CAD		8,19
761/2130	TRAVERSO INFERIORE PER FASCI A 3 E 5 ROTAIE FORMATO CON SPEZZONI DI ROTAIA TIPO RA 36 E / PIASTRA DI CONTENIMENTO TIPO 50 UNI - PE R BINARIO ARMATO SU TRAVERSE DI CEMENTO TIPO 50 / UNI.	CAD		3,04
761/2140	TRAVERSO INFERIORE - PER FASCI A 3 E 5 ROTAIE FORMATO CON SPEZZONI DI ROTAIA TIPO RA 36 E / PIASTRA DI CONTENIMENTO TIPO 60 UNI - PER BINARIO ARMATO SU TRAVERSE DI CEMENTO TIPO 60 / UNI.	CAD		18,92
762/0010	Coppia ago-contrago, smontata, destra per semiapparecchio di dilatazione Vossloh Cogifer con / apertura di ± 300 mm composta da: -ago destro lavorato da mm 8935 (comprensivo di sovra lunghezza / di mm 70) - contrago destro lavorato da mm 10955 (comprensivo di sovra lunghezza di mm 70) -organi di assemblaggio ago-contrago, di attacco e materiali minuti per la configurazione lato ponte. Gli / organi di assemblaggio ago-contrago, di attacco ed i materiali minuti devono essere adeguatamente / confezionati e raccolti in idonee casse ed opportunamente identificati. Tutti i materiali devono essere / prodotti in conformità ai documenti tecnici ap	CAD		19618,85
762/0020	Coppia ago-contrago, smontata, sinistra per semiapparecchio di dilatazione Vossloh Cogifer con / apertura di ±300 mm composta da:- ago sinistro lavorato da mm 8935 (comprensivo di sovra / lunghezza di mm 70) - contrago sinistro lavorato da mm 10995 (comprensivo di sovra lunghezza di mm / 70) - organi di assemblaggio ago-contrago, di attacco e materiali minuti per la configurazione lato / ponte. Gli organi di assemblaggio ago-contrago, di attacco ed i materiali minuti devono essere / adeguatamente confezionati e raccolti in idonee casse ed opportunamente identificati. Tutti i materiali / devono essere prodotti in conformità ai documenti tecni	CAD		19618,85
762/0030	Kit composto da n. 7 traverse in cavp da mm. 2600 marca SAT U508 AIG. Disegno C 1074. Le traverse / devono essere prodotte in conf ormità ai documenti tecnici approvati da Direzione Tecnica e riportati / nella nota A0011\P\2006\0000662 del 6-03-06.	CAD		3108,90
762/0040	Kit composto da n. 10 traverse in cavp da mm. 2800 marca SAT U509 AIG. Le traverse devono essere / prodotte in conformità ai docum enti tecnici approvati da Direzione Tecnica e riportati nella nota / A0011\P\2006\0000662 del 6-03-06.	CAD		4352,46
762/0050	Kit composto da n. 12 traverse in cavp da mm. 2410 marca SAT M450 NP. Le traverse devono essere / prodotte in conformità ai docume nti tecnici approvati da Direzione Tecnica e riportati nella nota / A0011\P\2006\0000662 del 6-03-06.	CAD		6217,79
762/0110	TRAVERSA IN C.A.V.P. DA ML. 2,60 MARCA PS AV 96P, PER ARMAMENTO 60 UIC, VELOCITA' / SUPERIORE A 250 KM/H; CON SISTEMA DI ATTACCO T IPO: PANDROL "e" 2039 ED. L PER AV, / COMPLETA DEI RELATIVI INGLOBATI E ORGANI DI ATTACCO DI PRIMO E SECONDO LIVELLO.	CAD		90,95
762/1000	BLOCCO DISTANZIATORE BU 74 100 L=56 DEL TELAIO AGHI SCAMBI S60U/3000/0,022 CON CUORI A / PUNTA MOBILE	CAD		14,65
762/1010	BLOCCO DISTANZIATORE BU 74 100 L=60 DEL TELAIO AGHI SCAMBI S60U/3000/0,022 CON CUORI A / PUNTA MOBILE	CAD		14,65
762/1020	BLOCCO DISTANZIATORE BU 74 100L=64 DEL TELAIO AGHI SCAMBI S60U/3000/0,022 CON CUORI A / PUNTA MOBILE	CAD		14,65
762/1030	BLOCCO DISTANZIATORE BU 74 100 L=69 DEL TELAIO AGHI SCAMBI S60U/3000/0,022 CON CUORI A / PUNTA MOBILE	CAD		14,65
762/1040	BLOCCO DISTANZIATORE BU 74 100 L=73 DEL TELAIO AGHI SCAMBI S60U/3000/0,022 CON CUORI A / PUNTA MOBILE	CAD		14,65
762/1050	BLOCCO DISTANZIATORE BU 74 100 L=78 DEL TELAIO AGHI SCAMBI S60U/3000/0,022 CON CUORI A / PUNTA MOBILE	CAD		14,65
762/1060	BLOCCO DISTANZIATORE BU 74 100 L=82 DEL TELAIO AGHI SCAMBI S60U/3000/0,022 CON CUORI A / PUNTA MOBILE	CAD		14,65
762/1070	BLOCCO DISTANZIATORE BU 74 100 L=87 DEL TELAIO AGHI SCAMBI S60U/3000/0,022 CON CUORI A / PUNTA MOBILE	CAD		14,65
762/1080	BLOCCO DISTANZIATORE BU 74 100 L=92 DEL TELAIO AGHI SCAMBI S60U/3000/0,022 CON CUORI A / PUNTA MOBILE	CAD		14,65
762/1090	BLOCCO DISTANZIATORE BU 74 100 L=96 DEL TELAIO AGHI SCAMBI S60U/3000/0,022 CON CUORI A / PUNTA MOBILE	CAD		14,65
762/1100	BLOCCO DISTANZIATORE BU 74 150L=101 DEL TELAIO AGHI SCAMBI S60U/3000/0,022 CON CUORI A / PUNTA MOBILE	CAD		18,21
762/1110	BLOCCO DISTANZIATORE BU 74 150L=107 DEL TELAIO AGHI SCAMBI S60U/3000/0,022 CON CUORI A / PUNTA MOBILE	CAD		18,21
762/1120	BLOCCO DISTANZIATORE BU 74 150L=112 DEL TELAIO AGHI SCAMBI S60U/3000/0,022 CON CUORI A / PUNTA MOBILE	CAD		18,21
762/1130	BLOCCO DISTANZIATORE BU 74 150L=117 DEL TELAIO AGHI SCAMBI S60U/3000/0,022 CON CUORI A / PUNTA MOBILE	CAD		18,21
762/1140	BLOCCO DISTANZIATORE BU 74 150L=122 DEL TELAIO AGHI SCAMBI S60U/3000/0,022 CON CUORI A / PUNTA MOBILE	CAD		18,21
762/1150	BLOCCO DISTANZIATORE BU 74 150L=128 DEL TELAIO AGHI SCAMBI S60U/3000/0,022 CON CUORI A / PUNTA MOBILE	CAD		18,21
762/1160	BLOCCO DISTANZIATORE BU 74 150L=133 DEL TELAIO AGHI SCAMBI S60U/3000/0,022 CON CUORI A / PUNTA MOBILE	CAD		18,21
762/1170	BLOCCO DISTANZIATORE BU 74 150L=139 DEL TELAIO AGHI SCAMBI S60U/3000/0,022 CON CUORI A / PUNTA MOBILE	CAD		18,21
762/1180	BLOCCO DISTANZIATORE BU 74 150L=145 DEL TELAIO AGHI SCAMBI S60U/3000/0,022 CON CUORI A / PUNTA MOBILE	CAD		18,21
762/1190	BLOCCO DISTANZIATORE BU 74 220L=150 DEL TELAIO AGHI SCAMBI S60U/3000/0,022 CON CUORI A / PUNTA MOBILE	CAD		22,13
762/1200	BLOCCO DISTANZIATORE BU 74 220L=156 DEL TELAIO AGHI SCAMBI S60U/3000/0,022 CON CUORI A / PUNTA MOBILE	CAD		22,13
762/1210	BLOCCO DISTANZIATORE BU 74 220L=162 DEL TELAIO AGHI SCAMBI S60U/3000/0,022 CON CUORI A / PUNTA MOBILE	CAD		22,13
762/1220	BLOCCO DISTANZIATORE BU 74 100 L=59 - TELAIO AGHI - DEI DEVIATOIO S60U-1200-0,040	CAD		14,66
762/1230	BLOCCO DISTANZIATORE BU 74 100 L=66- TELAIO AGHI - DEI DEVIATOIO S60U-1200-0,040	CAD		14,66
762/1240	BLOCCO DISTANZIATORE BU 74 100 L=73 - TELAIO AGHI - DEI DEVIATOIO S60U-1200-0,040	CAD		14,66
762/1250	BLOCCO DISTANZIATORE BU 74 100 L=81 - TELAIO AGHI - DEI DEVIATOIO S60U-1200-0,040	CAD		14,67
762/1260	BLOCCO DISTANZIATORE BU 74 100 L=89 - TELAIO AGHI - DEI DEVIATOIO S60U-1200-0,040	CAD		14,67
762/1270	BLOCCO DISTANZIATORE BU 74 150 L=97 - TELAIO AGHI - DEI DEVIATOIO S60U-1200-0,040	CAD		18,23
762/1280	BLOCCO DISTANZIATORE BU 74 150 L=106- TELAIO AGHI - DEI DEVIATOIO S60U-1200-0,040	CAD		18,23
762/1290	BLOCCO DISTANZIATORE BU 74 150 L=115 - TELAIO AGHI - DEI DEVIATOIO S60U-1200-0,040	CAD		18,23
762/1300	BLOCCO DISTANZIATORE BU 74 150 L=124 - TELAIO AGHI - DEI DEVIATOIO S60U-1200-0,040	CAD		18,23
762/1310	BLOCCO DISTANZIATORE BU 74 150 L=133 - TELAIO AGHI - DEI DEVIATOIO S60U-1200-0,040	CAD		18,23
762/1320	BLOCCO DISTANZIATORE BU 74 150 L=143 - TELAIO AGHI - DEI DEVIATOIO S60U-1200-0,040	CAD		18,23
762/1330	BLOCCO DISTANZIATORE BU 74 220 L=153- TELAIO AGHI - DEI DEVIATOIO S60U-1200-0,040	CAD		22,16
762/1340	BLOCCO DISTANZIATORE BU 74 100 L=58 - TELAIO AGHI - DEVIATOIO S60U-400-0,074	CAD		14,65
762/1350	BLOCCO DISTANZIATORE BU 74 100 L=71 - TELAIO AGHI - DEVIATOIO S60U-400-0,074 -	CAD		14,65
762/1360	BLOCCO DISTANZIATORE BU 74 100 L=84- TELAIO AGHI - DEVIATOIO S60U-400-0,074 -	CAD		14,65
762/1370	BLOCCO DISTANZIATORE BU 74 100 L=98 - TELAIO AGHI - DEVIATOIO S60U-400-0,074 -	CAD		14,65
762/1380	BLOCCO DISTANZIATORE BU 74 150 L=113- TELAIO AGHI - DEVIATOIO S60U-400-0,074 -	CAD		18,21
762/1390	BLOCCO DISTANZIATORE BU 74 150 L=129 - TELAIO AGHI - DEVIATOIO S60U-400-0,074 -	CAD		18,21
762/1400	BLOCCO DISTANZIATORE BU 74 150 L=145- TELAIO AGHI - DEVIATOIO S60U-400-0,074 -	CAD		18,21
762/1410	BLOCCO DISTANZIATORE BU 74 220 L=163- TELAIO AGHI - DEVIATOIO S60U-400-0,074 -	CAD		22,13
762/1420	BLOCCO DISTANZIATORE BU 74 220 L=181- TELAIO AGHI - DEVIATOIO S60U-400-0,074 -	CAD		22,13
762/1430	BLOCCO DISTANZIATORE BU 74 220 L=200- TELAIO AGHI - DEVIATOIO S60U-400-0,074 -	CAD		22,13
762/2000	CUSCINETTO D'INCASTRO 60 CI 22 56S DEL TELAIO AGHI DEGLI SCAMBI S60U/3000/0,022 CON CUORI / A PUNTA MOBILE	CAD		354,41
762/2010	CUSCINETTO D'INCASTRO 60 CI 22 56D DEL TELAIO AGHI DEGLI SCAMBI S60U/3000/0,022 CON CUORI / A PUNTA MOBILE	CAD		354,41
762/2020	CUSCINETTO D'INCASTRO 60 CI 22 57S DEL TELAIO AGHI DEGLI SCAMBI S60U/3000/0,022 CON CUORI / A PUNTA MOBILE	CAD		354,41
762/2030	CUSCINETTO D'INCASTRO 60 CI 22 57D DEL TELAIO AGHI DEGLI SCAMBI S60U/3000/0,022 CON CUORI / A PUNTA MOBILE	CAD		354,41
762/2040	CUSCINETTO D'INCASTRO 60 CI 22 58S DEL TELAIO AGHI DEGLI SCAMBI S60U/3000/0,022 CON CUORI / A PUNTA MOBILE	CAD		354,41
762/2050	CUSCINETTO D'INCASTRO 60 CI 22 58D DEL TELAIO AGHI DEGLI SCAMBI S60U/3000/0,022 CON CUORI / A PUNTA MOBILE	CAD		354,41
762/2060	CUSCINETTO D'INCASTRO 60 CI 22 59S DEL TELAIO AGHI DEGLI SCAMBI S60U/3000/0,022 CON CUORI / A PUNTA MOBILE	CAD		354,41
762/2070	CUSCINETTO D'INCASTRO 60 CI 22 59D DEL TELAIO AGHI DEGLI SCAMBI S60U/3000/0,022 CON CUORI / A PUNTA MOBILE	CAD		354,41
762/2080	CUSCINETTO D'INCASTRO 60 CI 22 60S DEL TELAIO AGHI DEGLI SCAMBI S60U/3000/0,022 CON CUORI / A PUNTA MOBILE	CAD		354,41
762/2090	CUSCINETTO D'INCASTRO 60 CI 22 60D DEL TELAIO AGHI DEGLI SCAMBI S60U/3000/0,022 CON CUORI / A PUNTA MOBILE	CAD		354,41
762/2100	CUSCINETTO D'INCASTRO 60 CI 22 61S DEL TELAIO AGHI DEGLI SCAMBI S60U/3000/0,022 CON CUORI / A PUNTA MOBILE	CAD		354,41
762/2110	CUSCINETTO D'INCASTRO 60 CI 22 61D DEL TELAIO AGHI DEGLI SCAMBI S60U/3000/0,022 CON CUORI / A PUNTA MOBILE	CAD		354,41
762/2120	CUSCINETTO D'INCASTRO 60 CI 22 62S DEL TELAIO AGHI DEGLI SCAMBI S60U/3000/0,022 CON CUORI / A PUNTA MOBILE	CAD		354,41
762/2130	CUSCINETTO D'INCASTRO 60 CI 22 62D DEL TELAIO AGHI DEGLI SCAMBI S60U/3000/0,022 CON CUORI / A PUNTA MOBILE	CAD		354,41
762/2140	CUSCINETTO D'INCASTRO 60 CI 40 36S - TELAIO AGHI - DEI DEVIATOIO S60U-1200-0,040	CAD		354,87
762/2150	CUSCINETTO D'INCASTRO 60 CI 40 36D - TELAIO AGHI - DEI DEVIATOIO S60U-1200-0,040	CAD		354,87
762/2160	CUSCINETTO D'INCASTRO 60 CI 40 37S - TELAIO AGHI - DEI DEVIATOIO S60U-1200-0,040	CAD		354,87
762/2170	CUSCINETTO D'INCASTRO 60 CI 40 37D - TELAIO AGHI - DEI DEVIATOIO S60U-1200-0,040	CAD		354,87
762/2180	CUSCINETTO D'INCASTRO 60 CI 40 38S - TELAIO AGHI - DEI DEVIATOIO S60U-1200-0,040	CAD		354,87
762/2190	CUSCINETTO D'INCASTRO 60 CI 40 38D - TELAIO AGHI - DEI DEVIATOIO S60U-1200-0,040	CAD		354,87
762/2200	CUSCINETTO D'INCASTRO 60 CI 40 39S - TELAIO AGHI - DEI DEVIATOIO S60U-1200-0,040	CAD		354,87
762/2210	CUSCINETTO D'INCASTRO 60 CI 40 39D - TELAIO AGHI - DEI DEVIATOIO S60U-1200-0,040	CAD		354,77
762/2220	CUSCINETTO D'INCASTRO 60 CI 40 40S - TELAIO AGHI - DEI DEVIATOIO S60U-1200-0,040	CAD		354,77
762/2230	CUSCINETTO D'INCASTRO 60 CI 40 40D - TELAIO AGHI - DEI DEVIATOIO S60U-1200-0,040	CAD		354,77
762/2240	CUSCINETTI D'INCASTRO 60 CI 74 24S - TELAIO AGHI - DEVIATOIO S60U-400-0,074	CAD		964,40
762/2250	CUSCINETTI D'INCASTRO 60 CI 74 24D - TELAIO AGHI - DEVIATOIO S60U-400-0,074	CAD		964,40
762/2260	CUSCINETTI D'INCASTRO 60 CI 74 25S - TELAIO AGHI - DEVIATOIO S60U-400-0,074	CAD		964,40
762/2270	CUSCINETTI D'INCASTRO 60 CI 74 25D - TELAIO AGHI - DEVIATOIO S60U-400-0,074	CAD		964,40
762/2280	CUSCINETTI D'INCASTRO 60 CI 74 26S - TELAIO AGHI - DEVIATOIO S60U-400-0,074	CAD		964,40
762/2290	CUSCINETTI D'INCASTRO 60 CI 74 26D - TELAIO AGHI - DEVIATOIO S60U-400-0,074	CAD		964,40
762/2300	CUSCINETTI D'INCASTRO 60 CI 74 27S - TELAIO AGHI - DEVIATOIO S60U-400-0,074	CAD		964,40
762/2310	CUSCINETTI D'INCASTRO 60 CI 74 27D - TELAIO AGHI - DEVIATOIO S60U-400-0,074	CAD		964,40
762/2320	CUSCINETTO ""IBAV 60 V11"" DEL TELAIO AGHI DEGLI SCAMBI S60U/3000/0,022, S60U/1200/0,040 E / S60U/400/0,074 CON CUORI A PUNTA MOBI LE	CAD		427,66
762/2330	STAFFE PER 1 RULLO DEL TELAIO AGHI DEGLI SCAMBI S60U/3000/0,022, S60U/1200/0,040 E / S60U/400/0,074 CON CUORI A PUNTA MOBILE	CAD		53,52
762/2340	STAFFE PER 2 RULLI DEL TELAIO AGHI DEGLI SCAMBI S60U/3000/0,022 S60U/1200/0,040 E / S60U/400/0,074 CON CUORI A PUNTA MOBILE	CAD		66,53
762/2350	RULLO TIPO ""OY"" PER CUSCINETTI DEL TELAIO AGHI DEGLI SCAMBI S60U/3000/0,022, / S60U/1200/0,040 E S60U/400/0,074 CON CUORI A PUNT A MOBILE	CAD		107,80
762/2360	SPESSORE SOTTORULLO DEL TELAIO AGHI DEGLI SCAMBI S60U/3000/0,022, S60U/1200/0,040 E / S60U/400/0,074 CON CUORI A PUNTA MOBILE	CAD		4,33
762/2370	CUSCINETTO ""IBAV 60 V12"" - TELAIO AGHI - DEI DEVIATOIO S60U-1200-0,040 E S60U-400-0,074 / CON CUORI A PUNTA MOBILE	CAD		622,04
762/2380	LEVA PER MONTAGGIO /SMONTAGGIO MOLLE AT200/400 - - DEGLI SCAMBI S60U/3000/0,022, / S60U/1200/0,040 E S60U/400/0,074 CON CUORI A PU NTA MOBILE	CAD		376,17
762/2390	STAFFA DI BLOCCAGGIO CUSCINETTO - TELAIO AGHI - DEGLI SCAMBI S60U/3000/0,022, / S60U/1200/0,040 E S60U/400 CON CUORI A PUNTA MOBIL E	CAD		46,84
762/2400	PLACCA DI STAFFA DI BLOCCAGGIO CUSCINETTO - TELAIO AGHI - DEGLI SCAMBI S60U/3000/0,022, / S60U/1200/0,040 E S60U/400/0,074 CON CUO RI A PUNTA MOBILE	CAD		5,74
762/2410	MOLLA AT200 PER CUSCINETTI - TELAIO AGHI B12 - L= 224 mm - DEGLI SCAMBI S60U/3000/0,022, / S60U/1200/0,040 E S60U/400/0,074 CON CU ORI A PUNTA MOBILE	CAD		34,06
762/2420	MOLLA AT400 PER CUSCINETTI L= 360 mm - DEGLI SCAMBI S60U/3000/0,022, S60U/1200/0,040 E / S60U/400/0,074 CON CUORI A PUNTA MOBILE	CAD		69,69
762/2430	ARRESTO CUSCINETTO ""ARC21"" DEL TELAIO AGHI DEGLI SCAMBI S60U/3000/0,022 E / S60U/1200/0,040 E S60U/400/0,074CON CUORI A PUNTA MO BILE	CAD		30,74
762/2440	CUSCINETTO ELASTICO AUTOLUBRIFICANTE MARCA 60C28U PER IL P.M. DI S.PELLEGRINO DELLA / LINEA A.V. BOLOGNA-FIRENZE	CAD		271,83
762/3000	PIASTRONE 60 P 22 63S DEL TELAIO AGHI DEGLI SCAMBI S60U/3000/0,022 CON CUORI A PUNTA / MOBILE	CAD		545,39
762/3010	PIASTRONE 60 P 22 63D DEL TELAIO AGHI DEGLI SCAMBI S60U/3000/0,022 CON CUORI A PUNTA / MOBILE	CAD		545,39
762/3020	PIASTRONE 60 P 22 64S DEL TELAIO AGHI DEGLI SCAMBI S60U/3000/0,022 CON CUORI A PUNTA / MOBILE	CAD		545,39
762/3030	PIASTRONE 60 P 22 64D DEL TELAIO AGHI DEGLI SCAMBI S60U/3000/0,022 CON CUORI A PUNTA / MOBILE	CAD		545,39
762/3040	PIASTRONE 60 P 22 65S DEL TELAIO AGHI DEGLI SCAMBI S60U/3000/0,022 CON CUORI A PUNTA / MOBILE	CAD		407,68
762/3050	PIASTRONE 60 P 22 65D DEL TELAIO AGHI DEGLI SCAMBI S60U/3000/0,022 CON CUORI A PUNTA / MOBILE	CAD		407,68
762/3060	PIASTRONE DOPPIO 60 PD 22 66S DEL TELAIO AGHI DEGLI SCAMBI S60U/3000/0,022 CON CUORI A / PUNTA MOBILE	CAD		277,03
762/3070	PIASTRONE DOPPIO 60 PD 22 66D DEL TELAIO AGHI DEGLI SCAMBI S60U/3000/0,022 CON CUORI A / PUNTA MOBILE	CAD		277,03
762/3080	PIASTRONE DOPPIO 60 PD 22 67S DEL TELAIO AGHI DEGLI SCAMBI S60U/3000/0,022 CON CUORI A / PUNTA MOBILE	CAD		277,03
762/3090	PIASTRONE DOPPIO 60 PD 22 67D DEL TELAIO AGHI DEGLI SCAMBI S60U/3000/0,022 CON CUORI A / PUNTA MOBILE	CAD		277,03
762/3100	PIASTRONE DOPPIO 60 PD 22 68S DEL TELAIO AGHI DEGLI SCAMBI S60U/3000/0,022 CON CUORI A / PUNTA MOBILE	CAD		277,03
762/3110	PIASTRONE DOPPIO 60 PD 22 68D DEL TELAIO AGHI DEGLI SCAMBI S60U/3000/0,022 CON CUORI A / PUNTA MOBILE	CAD		277,03
762/3120	PIASTRONE DOPPIO 60 PD 22 69S DEL TELAIO AGHI DEGLI SCAMBI S60U/3000/0,022 CON CUORI A / PUNTA MOBILE	CAD		277,03
762/3130	PIASTRONE DOPPIO 60 PD 22 69D DEL TELAIO AGHI DEGLI SCAMBI S60U/3000/0,022 CON CUORI A / PUNTA MOBILE	CAD		277,03
762/3140	PIASTRONE DOPPIO 60 PD 22 70S DEL TELAIO AGHI DEGLI SCAMBI S60U/3000/0,022 CON CUORI A / PUNTA MOBILE	CAD		277,03
762/3150	PIASTRONE DOPPIO 60 PD 22 70D DEL TELAIO AGHI DEGLI SCAMBI S60U/3000/0,022 CON CUORI A / PUNTA MOBILE	CAD		277,03
762/3160	PIASTRONE DOPPIO 60 PD 22 71S DEL TELAIO AGHI DEGLI SCAMBI S60U/3000/0,022 CON CUORI A / PUNTA MOBILE	CAD		277,03
762/3170	PIASTRONE DOPPIO 60 PD 22 71D DEL TELAIO AGHI DEGLI SCAMBI S60U/3000/0,022 CON CUORI A / PUNTA MOBILE	CAD		277,03
762/3180	PIASTRONE DOPPIO 60 PD 22 72S DEL TELAIO AGHI DEGLI SCAMBI S60U/3000/0,022 CON CUORI A / PUNTA MOBILE	CAD		277,03
762/3190	PIASTRONE DOPPIO 60 PD 22 72D DEL TELAIO AGHI DEGLI SCAMBI S60U/3000/0,022 CON CUORI A / PUNTA MOBILE	CAD		277,03
762/3200	PIASTRONE DOPPIO 60 PD 22 73S DEL TELAIO AGHI DEGLI SCAMBI S60U/3000/0,022 CON CUORI A / PUNTA MOBILE	CAD		277,03
762/3210	PIASTRONE DOPPIO 60 PD 22 73D DEL TELAIO AGHI DEGLI SCAMBI S60U/3000/0,022 CON CUORI A / PUNTA MOBILE	CAD		277,03
762/3220	PIASTRONE DOPPIO 60 PD 22 74S DEL TELAIO AGHI DEGLI SCAMBI S60U/3000/0,022 CON CUORI A / PUNTA MOBILE	CAD		277,03
762/3230	PIASTRONE DOPPIO 60 PD 22 74D DEL TELAIO AGHI DEGLI SCAMBI S60U/3000/0,022 CON CUORI A / PUNTA MOBILE	CAD		277,03
762/3240	PIASTRONE DOPPIO 60 PD 22 75S DEL TELAIO AGHI DEGLI SCAMBI S60U/3000/0,022 CON CUORI A / PUNTA MOBILE	CAD		277,03
762/3250	PIASTRONE DOPPIO 60 PD 22 75D DEL TELAIO AGHI DEGLI SCAMBI S60U/3000/0,022 CON CUORI A / PUNTA MOBILE	CAD		277,03
762/3260	PIASTRONE 60 P 22 166 DEL TELAIO CUORE DEGLI SCAMBI S60U/3000/0,022 CON CUORI A PUNTA / MOBILE	CAD		605,25
762/3270	PIASTRONE 60 P 22 167 DEL TELAIO CUORE DEGLI SCAMBI S60U/3000/0,022 CON CUORI A PUNTA / MOBILE	CAD		590,78
762/3280	PIASTRONE 60 P 22 182 DEL TELAIO CUORE DEGLI SCAMBI S60U/3000/0,022 CON CUORI A PUNTA / MOBILE	CAD		494,79
762/3290	PIASTRONE 60 P 22 183 DEL TELAIO CUORE DEGLI SCAMBI S60U/3000/0,022 CON CUORI A PUNTA / MOBILE	CAD		494,79
762/3300	PIASTRONE 60 P 22 184 DEL TELAIO CUORE DEGLI SCAMBI S60U/3000/0,022 CON CUORI A PUNTA / MOBILE	CAD		494,79
762/3310	PIASTRONE 60 P 22 185-186 DEL TELAIO CUORE DEGLI SCAMBI S60U/3000/0,022 CON CUORI A / PUNTA MOBILE	CAD		1007,72
762/3330	PIASTRONE 60 P 22 187 DEL TELAIO CUORE DEGLI SCAMBI S60U/3000/0,022 CON CUORI A PUNTA / MOBILE	CAD		494,79
762/3340	PIASTRONE 60 P 22 188 DEL TELAIO CUORE DEGLI SCAMBI S60U/3000/0,022 CON CUORI A PUNTA / MOBILE	CAD		494,79
762/3350	PIASTRONE 60 P 22 189 DEL TELAIO CUORE DEGLI SCAMBI S60U/3000/0,022 CON CUORI A PUNTA / MOBILE	CAD		494,79
762/3360	PIASTRONE 60 P 22 190 DEL TELAIO CUORE DEGLI SCAMBI S60U/3000/0,022 CON CUORI A PUNTA / MOBILE	CAD		494,79
762/3370	PIASTRONE 60 P 22 191 DEL TELAIO CUORE DEGLI SCAMBI S60U/3000/0,022 CON CUORI A PUNTA / MOBILE	CAD		494,79
762/3380	PIASTRONE 60 P 22 192 DEL TELAIO CUORE DEGLI SCAMBI S60U/3000/0,022 CON CUORI A PUNTA / MOBILE	CAD		688,35
762/3390	PIASTRONE 60 P 22 193 DEL TELAIO CUORE DEGLI SCAMBI S60U/3000/0,022 CON CUORI A PUNTA / MOBILE	CAD		688,35
762/3400	PIASTRONE 60 P 22 194 DEL TELAIO CUORE DEGLI SCAMBI S60U/3000/0,022 CON CUORI A PUNTA / MOBILE	CAD		688,35
762/3410	PIASTRONE 60 P 22 195 DEL TELAIO CUORE DEGLI SCAMBI S60U/3000/0,022 CON CUORI A PUNTA / MOBILE	CAD		688,35
762/3420	PIASTRONE 60 P 22 196 DEL TELAIO CUORE DEGLI SCAMBI S60U/3000/0,022 CON CUORI A PUNTA / MOBILE	CAD		688,35
762/3430	PIASTRONE 60 P 22 197 DEL TELAIO CUORE DEGLI SCAMBI S60U/3000/0,022 CON CUORI A PUNTA / MOBILE	CAD		854,08
762/3440	PIASTRONE 60 P 22 198 DEL TELAIO CUORE DEGLI SCAMBI S60U/3000/0,022 CON CUORI A PUNTA / MOBILE	CAD		854,08
762/3450	PIASTRONE 60 P 22 199 DEL TELAIO CUORE DEGLI SCAMBI S60U/3000/0,022 CON CUORI A PUNTA / MOBILE	CAD		854,08
762/3460	PIASTRONE 60 P 22 200 DEL TELAIO CUORE DEGLI SCAMBI S60U/3000/0,022 CON CUORI A PUNTA / MOBILE	CAD		854,08
762/3470	PIASTRONE 60 P 22 201 DEL TELAIO CUORE DEGLI SCAMBI S60U/3000/0,022 CON CUORI A PUNTA / MOBILE	CAD		854,08
762/3480	PIASTRONE 60 P 22 202 DEL TELAIO CUORE DEGLI SCAMBI S60U/3000/0,022 CON CUORI A PUNTA / MOBILE	CAD		854,08
762/3490	PIASTRONE 60 P 22 203 DEL TELAIO CUORE DEGLI SCAMBI S60U/3000/0,022 CON CUORI A PUNTA / MOBILE	CAD		854,08
762/3500	PIASTRONE 60 P 22 204 DEL TELAIO CUORE DEGLI SCAMBI S60U/3000/0,022 CON CUORI A PUNTA / MOBILE	CAD		854,08
762/3510	PIASTRONE DOPPIO 60 PD 22 160 DEL TELAIO CUORE DEGLI SCAMBI S60U/3000/0,022 CON CUORI A / PUNTA MOBILE	CAD		301,23
762/3520	PIASTRONE DOPPIO 60 PD 22 161 DEL TELAIO CUORE DEGLI SCAMBI S60U/3000/0,022 CON CUORI A / PUNTA MOBILE	CAD		301,23
762/3530	PIASTRONE DOPPIO 60 PD 22 162 DEL TELAIO CUORE DEGLI SCAMBI S60U/3000/0,022 CON CUORI A / PUNTA MOBILE	CAD		301,23
762/3540	PIASTRONE DOPPIO 60 PD 22 163 DEL TELAIO CUORE DEGLI SCAMBI S60U/3000/0,022 CON CUORI A / PUNTA MOBILE	CAD		301,23
762/3550	PIASTRONE DOPPIO 60 PD 22 164 DEL TELAIO CUORE DEGLI SCAMBI S60U/3000/0,022 CON CUORI A / PUNTA MOBILE	CAD		301,23
762/3560	PIASTRONE DOPPIO 60 PD 22 165 DEL TELAIO CUORE DEGLI SCAMBI S60U/3000/0,022 CON CUORI A / PUNTA MOBILE	CAD		301,23
762/3570	PIASTRONE DOPPIO 60 PD 22 205 DEL TELAIO CUORE DEGLI SCAMBI S60U/3000/0,022 CON CUORI A / PUNTA MOBILE	CAD		301,23
762/3580	PIASTRONE DOPPIO 60 PD 22 206 DEL TELAIO CUORE DEGLI SCAMBI S60U/3000/0,022 CON CUORI A / PUNTA MOBILE	CAD		301,23
762/3590	PIASTRONE DOPPIO 60 PD 22 207 DEL TELAIO CUORE DEGLI SCAMBI S60U/3000/0,022 CON CUORI A / PUNTA MOBILE	CAD		301,23
762/3600	PIASTRONE DOPPIO 60 PD 22 208 DEL TELAIO CUORE DEGLI SCAMBI S60U/3000/0,022 CON CUORI A / PUNTA MOBILE	CAD		301,23
762/3610	PIASTRONE DOPPIO 60 PD 22 209 DEL TELAIO CUORE DEGLI SCAMBI S60U/3000/0,022 CON CUORI A / PUNTA MOBILE	CAD		301,23
762/3620	PIASTRA ""150-17-A"" DEGLI SCAMBI S60U/3000/0,022, S60U/1200/0,040 E S60U/400/0,074 CON / CUORI A PUNTA MOBILE	CAD		71,37
762/3630	PIASTRA ""150-17-B"" DEGLI SCAMBI S60U/3000/0,022, S60U/1200/0,040 E S60U/400/0,074 CON / CUORI A PUNTA MOBILE	CAD		71,37
762/3640	PIASTRONE 60 P 40 41S - TELAIO AGHI - DEI DEVIATOIO S60U-1200-0,040	CAD		408,08
762/3650	PIASTRONE 60 P 40 41D - TELAIO AGHI - DEI DEVIATOIO S60U-1200-0,040	CAD		408,08
762/3660	PIASTRONE DOPPIO 60 PD 40 42S - TELAIO AGHI - DEI DEVIATOIO S60U-1200-0,040	CAD		301,23
762/3670	PIASTRONE DOPPIO 60 PD 40 42D - TELAIO AGHI - DEI DEVIATOIO S60U-1200-0,040	CAD		301,54
762/3680	PIASTRONE DOPPIO 60 PD 40 43S - TELAIO AGHI - DEI DEVIATOIO S60U-1200-0,040	CAD		301,61
762/3690	PIASTRONE DOPPIO 60 PD 40 43D - TELAIO AGHI - DEI DEVIATOIO S60U-1200-0,040	CAD		301,61
762/3700	PIASTRONE DOPPIO 60 PD 40 44S - TELAIO AGHI - DEI DEVIATOIO S60U-1200-0,040	CAD		301,61
762/3710	PIASTRONE DOPPIO 60 PD 40 44D - TELAIO AGHI - DEI DEVIATOIO S60U-1200-0,040	CAD		301,61
762/3720	PIASTRONE DOPPIO 60 PD 40 45S - TELAIO AGHI - DEI DEVIATOIO S60U-1200-0,040	CAD		301,61
762/3730	PIASTRONE DOPPIO 60 PD 40 45D - TELAIO AGHI - DEI DEVIATOIO S60U-1200-0,040	CAD		301,61
762/3740	PIASTRONE DOPPIO 60 PD 40 46S - TELAIO AGHI - DEI DEVIATOIO S60U-1200-0,040	CAD		301,61
762/3750	PIASTRONE DOPPIO 60 PD 40 46D - TELAIO AGHI - DEI DEVIATOIO S60U-1200-0,040	CAD		301,54
762/3760	PIASTRONE DOPPIO 60 PD 40 47S - TELAIO AGHI - DEI DEVIATOIO S60U-1200-0,040	CAD		301,54
762/3770	PIASTRONE DOPPIO 60 PD 40 47D - TELAIO AGHI - DEI DEVIATOIO S60U-1200-0,040	CAD		301,54
762/3780	PIASTRONE 60 P 40 91 - TELAIO CUORE - DEI DEVIATOIO S60U-1200-0,040	CAD		301,54
762/3790	PIASTRONE 60 P 40 92 - TELAIO CUORE - DEI DEVIATOIO S60U-1200-0,040	CAD		301,54
762/3800	PIASTRONE 60 P 40 93 - TELAIO CUORE - DEI DEVIATOIO S60U-1200-0,040	CAD		301,54
762/3810	PIASTRONE 60 P 40 94 - TELAIO CUORE - DEI DEVIATOIO S60U-1200-0,040	CAD		408,08
762/3820	PIASTRONE 60 P 40 102 - TELAIO CUORE - DEI DEVIATOIO S60U-1200-0,040	CAD		574,14
762/3830	PIASTRONE 60 P 40 103-104 - TELAIO CUORE - DEI DEVIATOIO S60U-1200-0,040	CAD		1499,18
762/3850	PIASTRONE 60 P 40 105 - TELAIO CUORE - DEI DEVIATOIO S60U-1200-0,040	CAD		522,05
762/3860	PIASTRONE 60 P 40 106 - TELAIO CUORE - DEI DEVIATOIO S60U-1200-0,040	CAD		514,79
762/3870	PIASTRONE 60 P 40 107 - TELAIO CUORE - DEI DEVIATOIO S60U-1200-0,040	CAD		514,79
762/3880	PIASTRONE 60 P 40 108 - TELAIO CUORE - DEI DEVIATOIO S60U-1200-0,040	CAD		562,03
762/3890	PIASTRONE 60 P 40 109 - TELAIO CUORE - DEI DEVIATOIO S60U-1200-0,040	CAD		562,03
762/3900	PIASTRONE 60 P 40 110 - TELAIO CUORE - DEI DEVIATOIO S60U-1200-0,040	CAD		562,03
762/3910	PIASTRONE 60 P 40 111 - TELAIO CUORE - DEI DEVIATOIO S60U-1200-0,040	CAD		640,75
762/3920	PIASTRONE 60 P 40 112 - TELAIO CUORE - DEI DEVIATOIO S60U-1200-0,040	CAD		640,59
762/3930	PIASTRONE 60 P 40 113 - TELAIO CUORE - DEI DEVIATOIO S60U-1200-0,040	CAD		640,59
762/3940	PIASTRONE 60 P 40 114 - TELAIO CUORE - DEI DEVIATOIO S60U-1200-0,040	CAD		640,59
762/3950	PIASTRONE DOPPIO 60 PD 40 115 - TELAIO CUORE - DEI DEVIATOIO S60U-1200-0,040	CAD		1012,37
762/3960	PIASTRONE DOPPIO 60 PD 40 116 - TELAIO CUORE - DEI DEVIATOIO S60U-1200-0,040	CAD		1012,37
762/3970	PIASTRONE DOPPIO 60 PD 40 117 - TELAIO CUORE - DEI DEVIATOIO S60U-1200-0,040	CAD		301,54
762/3980	PIASTRONE DOPPIO 60 PD 74 52 - TELAIO CUORE - DEVIATOIO S60U-400-0,074	CAD		301,23
762/3990	PIASTRONE DOPPIO 60 PD 74 53 - TELAIO CUORE - DEVIATOIO S60U-400-0,074	CAD		301,23
762/4000	PIASTRONE 60 P 74 61 - TELAIO CUORE - DEVIATOIO S60U-400-0,074	CAD		545,59
762/4010	PIASTRONE 60 P 74 62 - TELAIO CUORE - DEVIATOIO S60U-400-0,074	CAD		529,88
762/4020	PIASTRONE 60 P 74 63 - TELAIO CUORE - DEVIATOIO S60U-400-0,074	CAD		529,88
762/4030	PIASTRONE 60 P 74 64 - TELAIO CUORE - DEVIATOIO S60U-400-0,074	CAD		683,51
762/4040	PIASTRONE 60 P 74 65 - TELAIO CUORE - DEVIATOIO S60U-400-0,074	CAD		683,51
762/4050	PIASTRONE 60 P 74 66 - TELAIO CUORE - DEVIATOIO S60U-400-0,074	CAD		683,51
762/4060	PIASTRONE 60 P 74 67 - TELAIO CUORE - DEVIATOIO S60U-400-0,074	CAD		1225,48
762/4070	PIASTRONE 60 P 74 68 - TELAIO CUORE - DEVIATOIO S60U-400-0,074	CAD		1225,48
762/4080	PIASTRA PER U PER ATTACCHI ALLE TRAVERSE SAT DEL GIUNTO DI DILATAZIONE DEL FIUME PO	CAD		14,22
762/4090	DISPOSITIVO DI EMERGENZA PER DEVIATOIO TG 0,022 CON CUORE A PUNTA MOBILE COSTITUITO DA / UN KIT DI PIASTRE (DA 60-22-168 A 60-22-1 96)CON RELATIVI ORGANI DI ATTACCO FINALIZZATO ALLA / SOSTITUZIONE IN CASO DI EMERGENZA DEL CUORE CON IL BINARIO CORRENTE.	CAD		22119,28
762/4100	DISPOSITIVO DI EMERGENZA PER DEVIATOIO TG 0,040 CON CUORE A PUNTA MOBILE COSTITUITO DA / UN KIT DI PIASTRE (DA 60-40-95 A 60-40-11 4)CON RELATIVI ORGANI DI ATTACCO FINALIZZATO ALLA / SOSTITUZIONE IN CASO DI EMERGENZA DEL CUORE CON IL BINARIO CORRENTE.	CAD		13592,31
762/4110	DISPOSITIVO DI EMERGENZA PER DEVIATOIO TG 0,074 CON CUORE A PUNTA MOBILE COSTITUITO DA / UN KIT DI PIASTRE (DA 60-74-54 A 60-74-68 )CON RELATIVI ORGANI DI ATTACCO FINALIZZATO ALLA / SOSTITUZIONE IN CASO DI EMERGENZA DEL CUORE CON IL BINARIO CORRENTE.	CAD		10724,59
762/4120	IMMOBILIZZATORE TELAIO AGHI PER SCAMBI 0,022 - 0,074 - 0,040 LINEA AV/AC PRODUZIONE / VOSSLOH COGIFER	CAD		5262,17
762/4130	IMMOBILIZZATORE PER CUORE A PUNTA MOBILE PER SCAMBI 0,022 - 0,074 - 0 ,040 LINEA AV/AC / PRODUZIONE VOSSLOH COGIFER AD ESCLUSIONEDEL 4° PUNTO DI MANOVRA PER 0,022 E DEL 3° / PUNTO DI MANOVRA PER 0,040 ,,,,,,,,,, ,,,,,,,,,, ,,,,,,,,,, ,,,,,,,,,, ,,,,,,,,,, ,,,,,,,,,, ,,,,,,,,,,	CAD		4264,47
762/4140	IMMOBILIZZATORE PER CUORE A PUNTA MOBILE PER SCAMBI 0,022 SOLO 4° PUNTO DI MANOVRA E / 0,040 SOLO 3° PUNTO DI MANOVRA LINEA AV/AC PRODUZIONE VOSSLOH COGIFER	CAD		4851,71
762/4150	SEMI APPARECCHIO DI DILATAZIONE PER PONTI APERTURA +/-300 MM. LATO LUNGA ROTAIA / SALDATA DESTINATO ALLA SOLA MANUTENZIONE DELLA L INEA BOLOGNA-MILANO NON / COMPRENSIVO DI TRAVERSE	CAD		512007,54
762/4160	SEMI APPARECCHIO DI DILATAZIONE PER PONTI APERTURA +/-300 MM. LATO PONTE DESTINATO / ALLA SOLA MANUTENZIONE DELLA LINEA BOLOGNA-MI LANO NON COMPRENSIVO DI TRAVERSE	CAD		512007,54
762/4170	semi apparecchio di dilatazione per ponti apertura +/- 300 mm lato lunga - rotaia saldata destinato alla / sola manutenzione DELLA LINEA BOLOGNA-MILANO comprensivo di traverse CAP.	CAD		557497,55
762/4180	semi apparecchio di dilatazione per ponti apertura +/- 300 mm lato ponte - destinato alla sola / manutenzione DELLA LINEA BOLOGNA- MILANO comprensivo di traverse CAP.	CAD		562280,34
762/4990	CHIAVARDINO HS22X65 COMPLETO DI RONDELLA ULS6 E DADO PER SCAMBI S.60U/3000/0,022 AV / COGIFER	CAD		3,90
762/5000	PIASTRINO PER ATTACCO ""NABLA' G4"" DEGLI SCAMBI S60U/3000/0,022 E S60U/1200/0,040 CON / CUORI A PUNTA MOBILE	CAD		5,68
762/5010	CHIAVARDA DI ANCORAGGIO DEGLI SCAMBI S60U/3000/0,022 E S60U/1200/0,040 CON CUORI A / PUNTA MOBILE - M 22x70 CON DADO M22	CAD		11,36
762/5020	RONDELLA DEGLI SCAMBI S60U/3000/0,022, S60U/1200/0,040 E S60U/400/0,074 CON CUORI A / PUNTA MOBILE - 55x25x4	CAD		0,71
762/5030	ROSETTA ""BELLEVILLE"" DEGLI SCAMBI S60U/3000/0,022, S60U/1200/0,040 E S60U/400/0,074 CON / CUORI A PUNTA MOBILE - ?25-50 p3,5	CAD		0,71
762/5040	CHIAVARDA ""TR24-70"" DEGLI SCAMBI S60U/3000/0,022 S60U/1200/0,040 E S60U/400/0,074 CON / CUORI A PUNTA MOBILE	CAD		20,03
762/5050	CHIAVARDA ""TR24-90"" DEGLI SCAMBI S60U/3000/0,022 CON CUORI A PUNTA MOBILE	CAD		19,81
762/5060	MANICOTTO DEI DEVIATOIO S60U-1200-0,040	CAD		1,19
762/5070	CHIAVARDA ""TM 24-75"" DEI DEVIATOIO S60U/300/0,022, S60U-1200-0,040 e S60U/400/0,074 CON / CUORI A PUNTA MOBILE	CAD		20,74
762/5080	CLIP CA13 PER GLI ATTACCHI DELLE TRAVERSE SAT U 509 DEL GIUNTO DI DILATAZIONE DEL FIUME PO	CAD		13,48
762/5090	CLIP 74C2 PER GLI ATTACCHI DELLE TRAVERSE SAT U 509 DEL GIUNTO DI DILATAZIONE DEL FIUME PO	CAD		11,75
762/5100	CHIAVARDA M 22x 70 CON DADO HL22 PER ATTACCHI ALLE TRAVERSE SAT U 509 DEL GIUNTO DI / DILATAZIONE DEL FIUME PO	CAD		4,59
762/5110	RONDELLA 22 PER ATTACCHI ALLE TRAVERSE SAT U 509 DEL GIUNTO DI DILATAZIONE DEL FIUME PO	CAD		0,57
762/5120	DADO HFR M22 PER ATTACCHI ALLE TRAVERSE SAT U 509 DEL GIUNTO DI DILATAZIONE DEL FIUME PO	CAD		8,03
762/5130	CLIP 60C9 PER ATTACCHI ALLE TRAVERSE SAT U 508 DEL GIUNTO DI DILATAZIONE DEL FIUME PO	CAD		8,15
762/5140	RONDELLE ELASTICHE PER ATTACCHI ALLE TRAVERSE SAT U 508 DEL GIUNTO DI DILATAZIONE DEL / FIUME PO	CAD		0,97
762/5150	RONDELLE L20 PER ATTACCHI ALLE TRAVERSE SAT U 508 DEL GIUNTO DI DILATAZIONE DEL FIUME PO	CAD		0,57
762/5160	CHIAVARDA M 20x 70 PER ATTACCHI ALLE TRAVERSE SAT U 508 DEL GIUNTO DI DILATAZIONE DEL / FIUME PO	CAD		5,07
762/5170	CAVIGLIA M 92 PER ATTACCHI ALLE TRAVERSE SAT U 508 DEL GIUNTO DI DILATAZIONE DEL FIUME PO	CAD		6,35
762/5180	CAVIGLIA 22x115 PER ATTACCHI ALLE TRAVERSE M450NPDEL GIUNTO DI DILATAZIONE DEL FIUME PO	CAD		5,50
762/5190	ARRESTO ISOLANTE PER ATTACCHI ALLE TRAVERSE M450NPDEL GIUNTO DI DILATAZIONE DEL FIUME / PO	CAD		5,17
762/5200	MOLLA NABLA' PER GLI ATTACCHI DELLE TRAVERSE M450NP DEL GIUNTO DI DILATAZIONE DEL FIUME / PO	CAD		7,51
762/5210	CAVIGLIA 22x130 PER ATTACCHI ALLE TRAVERSE SAT DEL GIUNTO DI DILATAZIONE DEL FIUME PO	CAD		4,02
762/6000	SOTTOPIASTRE - KIT COMPLETO - DEGLI SCAMBI S60U/3000/0,022 CON CUORI A PUNTA MOBILE	CAD		6342,92
762/6010	SOTTOPIASTRA 60SE1203 - KIT COMPLETO - DEGLI SCAMBI S60U/3000/0,022, S60U/1200/0,040 E / S60U/400/0,074 CON CUORI A PUNTA MOBILE	CAD		2031,53
762/6020	SOTTOPIASTRE IN POLIAMMIDE - KIT COMPLETO - DEGLI SCAMBI S60U/3000/0,022 CON CUORI A / PUNTA MOBILE	CAD		6968,00
762/6030	SOTTOPIASTRE - KIT COMPLETO - DEGLI SCAMBI S60U/3000/0,022 CON CUORI A PUNTA MOBILE	CAD		530,60
762/6040	SOTTOPIASTRE IN GOMMA PER CUORE - KIT COMPLETO - DEGLI SCAMBI S60U/3000/0,022 CON / CUORI A PUNTA MOBILE	CAD		530,60
762/6050	SOTTOPIASTRE - KIT COMPLETO - DEI DEVIATOIO S60U-1200-0,040	CAD		4437,62
762/6060	SOTTOPIASTRE IN POLIAMMIDE - KIT COMPLETO - DEI DEVIATOIO S60U-1200-0,040	CAD		4483,93
762/6070	SOTTOPIASTRE IN GOMMA - KIT COMPLETO - DEI DEVIATOIO S60U-1200-0,040	CAD		571,22
762/6080	SOTTOPIASTRE IN GOMMA PER CUORE - KIT COMPLETO - DEI DEVIATOIO S60U-1200-0,040	CAD		571,22
762/6090	SOTTOPIASTRE - KIT COMPLETO - DEVIATOIO S60U-400-0,074	CAD		2381,62
762/6100	SOTTOPIASTRE IN POLIAMMIDE - KIT COMPLETO - DEVIATOIO S60U-400-0,074	CAD		2104,22
762/6110	SOTTOPIASTRE - KIT COMPLETO - DEVIATOIO S60U-400-0,074	CAD		321,03
762/6120	SOTTOPIASTRE IN GOMMA PER CUORE - KIT COMPLETO - DEVIATOIO S60U-400-0,074	CAD		321,03
762/6130	SOTTOPIASTRA DI GOMMA DIMENSIONI 180x148x 4,5 PER ATTACCHI ALLE TRAVERSE SAT U 508 DEL / GIUNTO DI DILATAZIONE DEL FIUME PO	CAD		1,99
762/6140	SOTTOPIASTRA DI GOMMA SPESSORE DI 9 MM TIPO 112 PER ATTACCHI ALLE TRAVERSE M450NP DEL / GIUNTO DI DILATAZIONE DEL FIUME PO	CAD		3,75
762/6180	SCAMBIO S.60U/3000/INF/0,022 SX CON CUORE A PUNTA MOBILE PER UNA VELOCITÀ SUL RAMO / DEVIATO DI 160 KM/H, REALIZZATO DALLA DITTAVOSSLOH-COGIFER. TALE SCAMBIO DEVE ESSERE / FORNITO COMPLETO DI TUTTI I SUOI COMPONENTI INCLUSI I TRAVERSONI IN C.A.V.P. ED I RELATIVI / IMMOBILIOZZATORI DEL TELAIO DEGLI AGHI E DEL CUORE, MENTRE NON DOVRÀ ESSERE FORNITA LA / MANOVRA OLEODINAMICA. ,,,,,,,,,, ,,,,,,,,,, ,,,,,,,,,, ,,,,,,,,,, ,,,,,,,,,, ,,,,,,,,,, ,,,,,,,,,,	CAD		999481,02
762/6240	SCAMBIO S.60UNI/400/0,074 C.P.M. DX COSTRUITO DALLA DITTA VAE, CON CUORE A PUNTA MOBILE, / COMPLETO DI TRAVERSONI IN C.A.V.P. E DEGLI IMMOBILIZZATORI DEL TELAIO DEGLI AGHI E DEL / CUORE , PER VELOCITÀ DI KM/H 300 SUL CORRETTO TRACCIATO E KM/H 60 SUL RAMO DEVIATO. N.B. / LA MANOVRA OLEODINAMICA E' ESCLUSA	CAD		456768,99
762/6250	SCAMBIO S.60UNI/400/0,074 C.P.M. SX COSTRUITO DALLA DITTA VAE, CON CUORE A PUNTA MOBILE, / COMPLETO DI TRAVERSONI IN C.A.V.P. E DEGLI IMMOBILIZZATORI DEL TELAIO DEGLI AGHI E DEL / CUORE , PER VELOCITÀ DI KM/H 300 SUL CORRETTO TRACCIATO E KM/H 60 SUL RAMO DEVIATO. N.B. / LA MANOVRA OLEODINAMICA E' ESCLUSA	CAD		456768,99
762/6260	SCAMBIO S.60UNI/1200/0,040 C.P.M. DX COSTRUITO DALLA DITTA VAE, CON CUORE A PUNTA / MOBILE, COMPLETO DI TRAVERSONI IN C.A.V.P. E D EGLI IMMOBILIZZATORI DEL TELAIO DEGLI AGHI E / DEL CUORE, N.B. LA MANOVRA OLEODINAMICA E' ESCLUSA	CAD		589647,24
762/6270	SCAMBIO S.60UNI/1200/0,040 C.P.M. SX COSTRUITO DALLA DITTA VAE, CON CUORE A PUNTA / MOBILE, COMPLETO DI TRAVERSONI IN C.A.V.P. E D EGLI IMMOBILIZZATORI DEL TELAIO DEGLI AGHI E / DEL CUORE, N.B. LA MANOVRA OLEODINAMICA E' ESCLUSA	CAD		589647,24
762/6280	SCAMBIO S.60UNI/400/0,074 C.P.M. DX COSTRUITO DALLA DITTA COGIFER, CON CUORE A PUNTA / MOBILE, COMPLETO DI TRAVERSONI IN C.A.V.P.E DEGLI IMMOBILIZZATORI DEL TELAIO DEGLI AGHI E / DEL CUORE , PER VELOCITÀ DI KM/H 300 SUL CORRETTO TRACCIATO E KM/H 60 SUL RAMODEVIATO / SISTEMA DI MANOVRA MOT. N.B. LA MANOVRA OLEODINAMICA E' ESCLUSA	CAD		320683,68
762/6290	SCAMBIO S.60UNI/400/0,074 C.P.M. SX COSTRUITO DALLA DITTA COGIFER, CON CUORE A PUNTA / MOBILE, COMPLETO DI TRAVERSONI IN C.A.V.P.E DEGLI IMMOBILIZZATORI DEL TELAIO DEGLI AGHI E / DEL CUORE , PER VELOCITÀ DI KM/H 300 SUL CORRETTO TRACCIATO E KM/H 60 SUL RAMODEVIATO / SISTEMA DI MANOVRA MOT. N.B. LA MANOVRA OLEODINAMICA E' ESCLUSA	CAD		302949,10
762/6300	SCAMBIO S.60UNI/1200/0,040 C.P.M. DX COSTRUITO DALLA DITTA COGIFER, CON CUORE A PUNTA / MOBILE, COMPLETO DI TRAVERSONI IN C.A.V.P. E DEGLI IMMOBILIZZATORI DEL TELAIO DEGLI AGHI E / DEL CUORE SISTEMA DI MANOVRA MOT. N.B. LA MANOVRA OLEODINAMICA E' ESCLUSA	CAD		421442,22
762/6310	SCAMBIO S.60UNI/1200/0,040 C.P.M. SX COSTRUITO DALLA DITTA COGIFER, CON CUORE A PUNTA / MOBILE, COMPLETO DI TRAVERSONI IN C.A.V.P. E DEGLI IMMOBILIZZATORI DEL TELAIO DEGLI AGHI E / DEL CUORE SISTEMA DI MANOVRA MOT. N.B. LA MANOVRA OLEODINAMICA E' ESCLUSA	CAD		433914,43
762/6320	SCAMBIO S.60UNI/400/0,074 C.P.M. DX COSTRUITO DALLA DITTA COGIFER, CON CUORE A PUNTA / MOBILE, COMPLETO DI TRAVERSONI IN C.A.V.P.E DEGLI IMMOBILIZZATORI DEL TELAIO DEGLI AGHI E / DEL CUORE , PER VELOCITÀ DI KM/H 300 SUL CORRETTO TRACCIATO E KM/H 60 SUL RAMODEVIATO / SISTEMA DI MANOVRA MOT CON TRE PUNTI DI MANOVRA SUL TELAIO DEGLI AGHI. N.B. LA / MANOVRA OLEODINAMICA E' ESCLUSA	CAD		320683,68
762/6330	SCAMBIO S.60UNI/400/0,074 C.P.M. SX COSTRUITO DALLA DITTA COGIFER, CON CUORE A PUNTA / MOBILE, COMPLETO DI TRAVERSONI IN C.A.V.P.E DEGLI IMMOBILIZZATORI DEL TELAIO DEGLI AGHI E / DEL CUORE , PER VELOCITÀ DI KM/H 300 SUL CORRETTO TRACCIATO E KM/H 60 SUL RAMODEVIATO / SISTEMA DI MANOVRA MOT CON TRE PUNTI DI MANOVRA SUL TELAIO DEGLI AGHI. N.B. LA / MANOVRA OLEODINAMICA E' ESCLUSA	CAD		320683,68
762/7040	COPPIA AGO CONTRAGO DESTRA PER SCAMBIO S60U/400/0,074 DESTRO CON CUORE A PUNTA / MOBILE, ASSEMBLATA E COMPLETA DI TUTTI GLI ORGANI DOI ATTACCO E CON L'AGO ED IL / CONTRAGO CON LUNGHEZZE MAGGIORATE - PREDISPOSTO PER SISTEMA DI MANOVRA FS92	CAD		48454,64
762/7050	COPPIA AGO CONTRAGO SINISTRA PER SCAMBIO S60U/400/0,074 DESTRO CON CUORE A PUNTA / MOBILE, ASSEMBLATA E COMPLETA DI TUTTI GLI ORGA NI DOI ATTACCO E CON L'AGO ED IL / CONTRAGO CON LUNGHEZZE MAGGIORATE - PREDISPOSTO PER SISTEMA DI MANOVRA FS92	CAD		50186,03
762/7060	COPPIA AGO CONTRAGO DESTRA PER SCAMBIO S60U/400/0,074 SINISTRO CON CUORE A PUNTA / MOBILE, ASSEMBLATA E COMPLETA DI TUTTI GLI ORGA NI DOI ATTACCO E CON L'AGO ED IL / CONTRAGO CON LUNGHEZZE MAGGIORATE - PREDISPOSTO PER SISTEMA DI MANOVRA FS92	CAD		48454,64
762/7070	COPPIA AGO CONTRAGO SINISTRA PER SCAMBIO S60U/400/0,074 SINISTRO CON CUORE A PUNTA / MOBILE, ASSEMBLATA E COMPLETA DI TUTTI GLI OR GANI DOI ATTACCO E CON L'AGO ED IL / CONTRAGO CON LUNGHEZZE MAGGIORATE - PREDISPOSTO PER SISTEMA DI MANOVRA FS92	CAD		48454,64
762/7080	COPPIA AGO CONTRAGO DESTRA PER SCAMBIO S60U/400/0,074 DESTRO CON CUORE A PUNTA / MOBILE, ASSEMBLATA E COMPLETA DI TUTTI GLI ORGANI DI ATTACCO E CON L'AGO ED IL CONTRAGO / CON LUNGHEZZE MAGGIORATE - PREDISPOSTO PER SISTEMA DI MANOVRA MOT	CAD		50400,36
762/7090	COPPIA AGO CONTRAGO SINISTRA PER SCAMBIO S60U/400/0,074 DESTRO CON CUORE A PUNTA / MOBILE, ASSEMBLATA E COMPLETA DI TUTTI GLI ORGA NI DI ATTACCO E CON L'AGO ED IL CONTRAGO / CON LUNGHEZZE MAGGIORATE - PREDISPOSTO PER SISTEMA DI MANOVRA MOT	CAD		50400,36
762/7120	COPPIA AGO CONTRAGO DESTRA PER SCAMBIO S60U/1200/0,040 DESTRO E SINISTRO CON CUORE A / PUNTA MOBILE, ASSEMBLATA E COMPLETA DI TUTT I GLI ORGANI DOI ATTACCO E CON L'AGO ED IL / CONTRAGO CON LUNGHEZZE MAGGIORATE - PREDISPOSTO PER SISTEMA DI MANOVRA FS92	CAD		80151,64
762/7130	COPPIA AGO CONTRAGO SINISTRA PER SCAMBIO S60U/1200/0,040 DESTRO E SINISTRO CON CUORE A / PUNTA MOBILE, ASSEMBLATA E COMPLETA DI TU TTI GLI ORGANI DOI ATTACCO E CON L'AGO ED IL / CONTRAGO CON LUNGHEZZE MAGGIORATE - PREDISPOSTO PER SISTEMA DI MANOVRA FS92	CAD		85186,70
762/7140	COPPIA AGO CONTRAGO DESTRA PER SCAMBIO S60U/400/0,074 SINISTRO CON CUORE A PUNTA / MOBILE, ASSEMBLATA E COMPLETA DI TUTTI GLI ORGA NI DI ATTACCO E CON L'AGO ED IL CONTRAGO / CON LUNGHEZZE MAGGIORATE - PREDISPOSTO PER SISTEMA DI MANOVRA MOT	CAD		50400,36
762/7150	COPPIA AGO CONTRAGO SINISTRA PER SCAMBIO S60U/400/0,074 SINISTRO CON CUORE A PUNTA / MOBILE, ASSEMBLATA E COMPLETA DI TUTTI GLI OR GANI DI ATTACCO E CON L'AGO ED IL CONTRAGO / CON LUNGHEZZE MAGGIORATE - PREDISPOSTO PER SISTEMA DI MANOVRA MOT	CAD		50400,36
762/7160	COPPIA AGO CONTRAGO DESTRA PER S.60UNI/1200/0,040 DESTRO E SINISTRO CON CUORE A PUNTA / MOBILE, ASSEMBLATA E COMPLETA DI TUTTI GLI ORGANI DI ATTACCO CON L'AGO ED IL CONTRTAGO / CON LUNGHEZZE MAGGIORATE PREDISPOSTA PER SISTEMA DI MANOVRA MOT	CAD		77222,63
762/7170	COPPIA AGO CONTRAGO SINISTRA PER S.60UNI/1200/0,040 DESTRO E SINISTRO CON CUORE A / PUNTA MOBILE, ASSEMBLATA E COMPLETA DI TUTTI G LI ORGANI DI ATTACCO CON L'AGO ED IL / CONTRTAGO CON LUNGHEZZE MAGGIORATE PREDISPOSTA PER SISTEMA DI MANOVRA MOT	CAD		77222,63
762/7220	COPPIA AGO CONTRAGO DESTRA PER SCAMBIO S60U/3000-INF/0,022 DESTRO E SINISTRO CON / CUORE A PUNTA MOBILE, ASSEMBLATA E COMPLETA DI TUTTI GLI ORGANI DOI ATTACCO E CON / L'AGO ED IL CONTRAGO CON LUNGHEZZE MAGGIORATE - ACCIAIO R260 E SISTEMA DI MANOVRA / FS92	CAD		101470,66
762/7230	TELAIO DEGLI AGHI PER SCAMBIO S.60U/7500/3000/1500.INF/0,026 CPM-SINISTRO DISEGNO 109940-001-04 LINEA ALTA VELOCITA' DITTA FORNI TRICE VAE	CAD		171542,13
762/7240	TELAIO DEGLI AGHI PER SCAMBIO S.60U/7500/3000/1500.INF/0,026 CPM-DESTRO DISEGNO 109940-001-04 LINEA ALTA VELOCITA' DITTA FORNITR ICE VAE	CAD		170762,40
762/7250	COPPIA AGO CONTRAGO SINISTRA PER SCAMBIO S60U/3000-INFINITO/0,022 DESTRO E SINISTRO / CON CUORE A PUNTA MOBILE, ASSEMBLATA E COMPL ETA DI TUTTI GLI ORGANI DI ATTACCO CON / L'AGO ED IL CONTRAGO CON LUNGHEZZE MAGGIORATE - ACCIAIO R260 E SISTEMA DI MANOVRA / FS92	CAD		97236,92
762/7260	COPPIA AGO CONTRAGO DESTRA PER SCAMBIO S60U/400/0,074 SINISTRO CON CUORE A PUNTA / MOBILE CON LUNGHEZZA MAGGIORATA COSTRUZIONE VAE	CAD		70591,57
762/7270	COPPIA AGO CONTRAGO SINISTRA PER SCAMBIO S60U/400/0,074 SINISTRO CON CUORE A PUNTA / MOBILE CON LUNGHEZZA MAGGIORATA COSTRUZIONE V AE	CAD		70591,57
762/7280	COPPIA AGO CONTRAGO DESTRA PER SCAMBIO S60U/1200/0,040 DESTRO CON CUORE A PUNTA / MOBILE CON LUNGHEZZA MAGGIORATA COSTRUZIONE VAE	CAD		106302,60
762/7290	COPPIA AGO CONTRAGO SINISTRA PER SCAMBIO S60U/1200/0,040 DESTRO CON CUORE A PUNTA / MOBILE CON LUNGHEZZA MAGGIORATA COSTRUZIONE VA E	CAD		106302,60
762/7380	COPPIA AGO CONTRAGO DESTRA PER S.60UNI/3000-INF/0,022 DESTRO E SINISTRO CON CUORE A / PUNTA MOBILE, ASSEMBLATA E COMPLETA DI TUTTI GLI ORGANI DI ATTACCO CON L'AGO ED IL / CONTRTAGO CON LUNGHEZZE MAGGIORATE ACCIAIO R260 PREDISPOSTA PER SISTEMA DI MANOVRA / MOT	CAD		101403,82
762/7390	COPPIA AGO CONTRAGO SINISTRA PER S.60UNI/3000-INF/0,022 DESTRO E SINISTRO CON CUORE A / PUNTA MOBILE, ASSEMBLATA E COMPLETA DI TUT TI GLI ORGANI DI ATTACCO CON L'AGO ED IL / CONTRTAGO CON LUNGHEZZE MAGGIORATE ACCIAIO R260 PREDISPOSTA PER SISTEMA DI MANOVRA / MOT	CAD		104592,79
762/8020	CUORE A PUNTA MOBILE IN ACCIAIO FUSO AL MANGANESE PER SCAMBIO S60U/400/0 ,074 DESTRO / CON LUNGHEZZA MAGGIORATA	CAD		106327,86
762/8030	CUORE A PUNTA MOBILE IN ACCIAIO FUSO AL MANGANESE PER SCAMBIO S60U/400/0,074 SINISTRO / CON LUNGHEZZA MAGGIORATA	CAD		106327,86
762/8120	CUORE A PUNTA MOBILE IN ACCIAIO FUSO AL MANGANESE PER SCAMBIO S60U/1200/0,040 DESTRO / CON LUNGHEZZA MAGGIORATA	CAD		149573,24
762/8130	CUORE A PUNTA MOBILE IN ACCIAIO FUSO AL MANGANESE PER SCAMBIO S60U/1200/0,040 SINISTRO / CON LUNGHEZZA MAGGIORATA	CAD		147485,24
762/8140	CUORE IN ACCIAIO FUSO AL MANGANESE PER SCAMBIO S60U/7500/3000/1500.INF/0,026 CPM-SINISTRO DISEGNO 111480-000-06 LINEA ALTA VELOC ITA' DITTA FORNITRICE VAE	CAD		156671,43
762/8150	CUORE IN ACCIAIO FUSO AL MANGANESE PER SCAMBIO S60U/7500/3000/1500.INF/0,026 CPM-DESTRO DISEGNO 111480-000-06 LINEA ALTA VELOCIT A' DITTA FORNITRICE VAE	CAD		155947,39
762/8230	CUORE A PUNTA MOBILE IN ACCIAIO FUSO AL MANGANESE PER SCAMBIO S60U/3000-INF/0,022 / DESTRO CON LUNGHEZZA MAGGIORATA - ACCIAIO R260	CAD		184103,90
762/8240	CUORE A PUNTA MOBILE IN ACCIAIO FUSO AL MANGANESE CON LUNGHEZZA MAGGIORATA PER / SCAMBIO S60U/400/0,074 SINISTRO COSTRUZIONE VAE	CAD		164436,84
762/8250	CUORE A PUNTA MOBILE IN ACCIAIO FUSO AL MANGANESE CON LUNGHEZZA MAGGIORATA PER / SCAMBIO S60U/1200/0,040 DESTRO COSTRUZIONE VAE	CAD		199317,38
762/8320	CUORE A PUNTA MOBILE IN ACCIAIO FUSO AL MANGANESE PER SCAMBIO S60U/3000-INF/0,022 / SINISTRO CON LUNGHEZZA MAGGIORATA - ACCIAIO R2 60	CAD		176023,21
762/8330	Traversoni con USP per telaio Aghi dev 0,022	CAD		53813,79
762/8340	Traversoni con USP per rotaie intermedie dev 0,022	CAD		95135,11
762/8350	Traversoni con USP per telaio cuore a punta mobile dev 0,022	CAD		72612,60
762/8360	Traverse in uscita dello dev lunghe e corte	CAD		41074,49
762/8370	Kit Materiale minuto per manutenzione / rinnovamento dev 0,022	CAD		46884,44
762/9000	ROTAIE DI QUALITÀ R350 DA M.40 PER IL P.M. DI S.PELLEGRINO DELLA LINEA A.V. BOLOGNA-FIRENZE	CAD		3309,20
762/9010	ROTAIE TIPO 60E1 DI QUALITA' R 350 DA M 38.	CAD		1670,86
762/9030	GIUNTO ISOLANTE INCOLLATO DA M.14,00 REALIZZATO CON ROTAIE TIPO 60E1 DI QUALITA' R350.	CAD		828,23
763/0010	REPULSORI IN GOMMA STIROLICA AD UNA PIASTRA CON FORO CIRCOLARE (TCORTO) COSTITUITO DA / UN BLOCCO DI GOMMA STIROLICA DELLE DIMENSIONI DI MM 280x280x350 CON UN FORO / LONGITUDINALE DIAMETRO 110 MM FISSATO CON PARTICOLARE PROCEDIMENTO AD UNA PIASTRA / DI ACCIAIO.TALI MATERIALI DEVONO ESSERE FORNITI SECONDO QUANTO DISPOSTO NELLE / SPECIFICHE TECNICHE DI FORNITURA EMANATE IN DATA DICEMBRE/1978 DAL SERVIZIO LAVORI E / COSTRUZIONI-UFFICIO 5¦.	CAD		330,86
763/0020	REPULSORE AD UNA PIASTRA CON FORO CIRCOLARE (TIPO LUNGO) COSTITUITO DA UN BLOCCO DI / GOMMA DI DIMENSIONI 280x280x600 MM. CON FORO LONGITUDINALE DI DIAMETRO 110 MM / FISSATO AD UNA PIASTRA D'ACCIAIO MEDIANTE IDONEO ADESIVO E 15 BOTTONI DI GOMMA.	CAD		500,03
763/0030	REPULSORE AD UNA PIASTRA CON FORO CIRCOLARE (TIPO CORTO) COSTITUITO DA UN BLOCCO DI / GOMMA DI DIMENSIONI 280x280x340 MM. CON FORO LONGITUDINALE DI DIAMETRO 110 MM / FISSATO AD UNA PIASTRA D'ACCIAIO MEDIANTE IDONEO ADESIVO E 9 BOTTONI DI GOMMA.	CAD		691,15
763/0040	REPULSORE A DOPPIA PIASTRA CON FORO CIRCOLARE COSTITUITO DA UN BLOCCO DI GOMMA DI / DIMENSIONI 280x280x600 MM. CON FORO LONGITUDIN ALE DI DIAMETRO 130 MM FISSATO A DUE / PIASTRE D'ACCIAIO MEDIANTE IDONEO ADESIVO E 40 BOTTONI DI GOMMA PER CIASCUNA PIASTRA.	CAD		540,60
763/0050	REPULSORE AD UNA PIASTRA CON FORO RETTANGOLARE COSTITUITO DA UN BLOCCO DI GOMMA DI / DIMENSIONI 500x500x500 MM. CON FORO LONGITUDINALE DI FORMA RETTANGOLARE DI / DIMENSIONI 230X320 MM FISSATO AD UNA PIASTRA D'ACCIAIO MEDIANTE IDONEO ADESIV0 E 16 / BOTTONI DI GOMMA E INCORPORANTE UNA LAMIERA DI ACCIAIO DI SPESSORE 10 MM. IN POSIZIONE / OPPOSTA ALLA PIASTRA ESTERNA.	CAD		1082,32
764/0100	ELEMENTO CORRENTE DI BRIGLIA LEGGERA MARCA 10	CAD		5701,06
764/0110	ELEMENTO CORRENTE DI BRIGLIA PESANTE-MARCA 11	CAD		8306,81
764/0170	DIAGONALE LEGGERO MARCA 17	CAD		3290,27
764/0180	DIAGONALE PESANTE MARCA 18	CAD		4680,49
764/0190	MONTANTE LEGGERO INFERIORE MARCA 19	CAD		1241,87
764/0210	MONTANTE INTERMEDIO PESANTE FRECCIA POSITIVA PARTE INFERIORE MARCA 21	CAD		2858,32
764/0230	MONTANTE INTERMEDIO PARTE SUPERIORE MARCA 23	CAD		2002,89
764/0240	MONTANTE DI TESTATA POSITIVO PARTE INFERIORE MARCA 24	CAD		5157,71
764/0250	MONTANTE DI TESTATA NEGATIVO PARTE INFERIORE MARCA 25	CAD		4834,05
764/0260	MONTANTE DI TESTATA PARTE SUPERIORE MARCA 26	CAD		2465,34
764/0280	TRAVE TRASVERSALE INTERMEDIA MARCA 28	CAD		3922,25
764/0290	LONGARINA MARCA 29	CAD		4853,67
764/0300	MARCA 502 LASTRA CORSIE LARGHE RSW1	CAD		8,21
764/0310	MENSOLA DESTRA DI TESTATA LONGARINA MARCA 31	CAD		717,18
764/0320	COLLEGAMENTO TRA LE LONGARINE MARCA 32	CAD		279,66
764/0330	CONTROVENTO ORIZZONTALE INFERORE LEGGERO SINISTRO MARCA 33	CAD		596,25
764/0340	CONTROVENTO ORIZZONTALE INFERIORE LEGGERO DESTRO MARCA 34	CAD		638,06
764/0350	CONTROVENTO ORIZZONTALE INFERIORE PESANTE SINISTRO MARCA 35	CAD		956,46
764/0360	CONTROVENTO ORIZZONTALE INFERIORE PESANTE DESTRO MARCA 36	CAD		977,02
764/0370	COLLEGAMENTO TRA LE BRIGLIE SUPERIORI MARCA 37	CAD		1391,86
764/0380	MENSOLA DESTRA DI TESTATA LONGARINA MARCA 38	CAD		697,02
764/0390	COLLEGAMENTO TRA I MONTANTI DI TESTATA MARCA 39	CAD		1865,63
764/0400	PIASTRONE ATTACCO MONTANTI AI CONTROVENTI VERTICALI NODO K POSITIVO MARCA 40	CAD		405,26
764/0410	PIASTRONE ATTACCO MONTANTI AI CONTROVENTI VERTICALI NODO K NEGATIVO MARCA 41	CAD		405,26
764/0440	PIASTRONE NODO MARCA 44	CAD		920,21
764/0450	COPRIGIUNTO SUPERIORE PIATTABANDA BRIGLIA INFERIORE MARCA 45	CAD		79,51
764/0460	COPRIGIUNTO ESTERNO PIATTABANDA BRIGLIA SUPERIORE MARCA 46	CAD		101,31
764/0470	COPRIGIUNTO ESTERNO PIATTABANDA BRIGLIA SUPERIORE MARCA 47	CAD		100,56
764/0480	COPRIGIUNTO INTERNO PIATTABANDA BRIGLIA INFERIORE - MARCA 48	CAD		266,19
764/0490	COPRIGIUNTO INTERNO PIATTABANDA BRIGLIA SUPERIORE MARCA 49	CAD		258,60
764/0500	COPRIGIUNTO INTERNO PIATTABANDA BRIGLIA SUPERIORE - MARCA 50	CAD		256,91
764/0510	COPRIGIUNTO INTERNO PIATTABANDA BRIGLIA INFERIORE - MARCA 51	CAD		313,87
764/0520	COPRIGIUNTO PIATTABANDA BRIGLIA LATO TRAVE TRASVERSALE - MARCA 52	CAD		178,44
764/0530	IMBOTTITURA DI ANIMA PER GIUNTO TRA ELEMENTI BRIGLIA 10 E 11 - MARCA 53	CAD		92,44
764/0540	IMBOTTITURA DI PIATTABANDA PER GIUNTO TRA ELEMENTI BRIGLIA 10 E 11 -MARCA 54	CAD		46,53
764/0550	COPRIGIUNTO ESTERNO ANIMA BRIGLIA INFERIORE - MARCA 55	CAD		179,46
764/0560	COPRIGIUNTO ESTERNO ANIMA BRIGLIA SUPERIORE - MARCA 56	CAD		181,46
764/0570	COPRIGIUNTO ESTERNO ANIMA BRIGLIA INFERIORE - MARCA 57	CAD		171,08
764/0580	COPRIGIUNTO ESTERNO ANIMA BRIGLIA SUPERIORE - MARCA 58	CAD		179,01
764/0590	IMBOTTITURE ACCOPPIAMENTO MONTANTE CON BRIGLIA 10 - MARCA 59	CAD		55,95
764/0600	IMBOTTITURA ACCOPPIAMENTO TRAVE TRASVERSALE CON BRIGLIA 10 - MARCA 60	CAD		53,33
764/0610	SQUADRA ATTACCO TRAVE TRASVERSALE INTERMEDIA - MARCA 61	CAD		123,02
764/0620	SQUADRA LATERALE ATTACCO LONGARINE - MARCA 62	CAD		85,87
764/0630	SQUADRA INFERIORE ATTACCO LONGARINE - MARCA 63	CAD		147,04
764/0650	COPRIGIUNTO INTERNO DI PIATTABANDA MONTANTE DI TESTATA - MARCA 65	CAD		41,60
764/0660	IMBOTTITURA DI PIATTABANDA GIUNTO MONTANTE DI TESTATA - MARCA 66	CAD		18,17
764/0670	COPRIGIUNTO D'ANIMA GIUNTO MONTANTE DI TESTATA - MARCA 67	CAD		63,28
764/0680	IMBOTTITURA DI ANIMA GIUNTO MONTANTE DI TESTATA - MARCA 68	CAD		26,87
764/0690	MENSOLA DI APPOGGIO PORTALE	CAD		386,45
764/0700	PIASTRA DI NODO TRAVERSA SCOMPARTO DI MEZZERIA - MARCA 70	CAD		761,54
764/0710	TRAVERSA AUSILIARIA SCOPARTO DI MEZZERIA - MARCA 71	CAD		1443,76
764/0720	PIASTRA IMBOTTITURA NODO APPOGGIO INTERMEDIO PORTATA 750 T - MARCA 72	CAD		722,10
764/0730	TRAVE TRASVERSALE DI TESTATA - MARCA 73	CAD		6844,26
764/0750	CONTROVENTO VERTICALE DI TESTATA INFERIORE NEGATIVO - MARCA 75	CAD		1464,72
764/0770	CONTROVENTO VERTICALE DI TESTATA SUPERIORE NEGATIVO - MARCA 77	CAD		1424,85
764/0780	SQUADRA DI ATTACCO TRAVE TRASVERSALE DI TESTATA - MARCA 78	CAD		734,46
764/0790	SQUADRA ATTACCO TRAVE TRASVERSALE INTERMEDIA - MARCA 79	CAD		463,04
764/0800	PIASTRA STRINGIMENTO PER ATTACCO SQUADRA 79 AL MONTANTE - MARCA 80	CAD		54,10
764/0810	BULLONE ATTACCO SQUADRA TRAVE TRASVERSALE AL MONTANTE - MARCA 81	CAD		23,72
764/0820	BULLONE DIAMETRO 27 X 560 CON DADO E DUE RONDELLE MARCA 81/1	CAD		33,25
764/0830	CONTROVENTO VERTICALE - MARCA 83	CAD		919,81
764/0840	MARCA 73/S TRAVE TRASVERSALE DEL PORTALE RINFORZATA	CAD		2563,11
764/0850	MARCA 61/S SQUADRA ATTACCO TRAVE TRASVERSALE MARCA 73/S	CAD		0,75
764/0930	BASE DI APPOGGIO PORTATA 750 T IN 4 PEZZI - MARCA 93 - PARTE INFERIORE 93 1-PARTE / INTERMEDIA 93 2 -PARTE SUPERIORE 93 3 -PERNO 9 3 4	CAD		14944,90
764/0940	LISTELLO DI BLOCCAGGIO PER APPOGGIO FISSO - MARCA 94	CAD		304,56
764/1010	IMBOTTITURA APPOGGIO - MARCA 101	CAD		14,95
764/1040	PIASTRA SPECIALE DI NODO PER APPOGGIO DI SERVIZIO PER MONTAGGIO PONTE TIPO SKB	CAD		1030,36
764/1100	PIASTRA PER ATTACCO BINARIO 60 UNI PER PONTE TIPO SKB MARCA PGS 16	CAD		5,95
764/1110	PIASTRA PER ATTACCO BINARIO 60 UNI PER PONTE TIPO SKB MARCA 60 P 384 U	CAD		28,01
764/1120	PIASTRINO DI STRINGIMENTO A CAVALLETTO PER ATTACCO BINARIO 60 UNI PER PONTE TIPO SKB / MARCA P 431 U	CAD		2,79
764/1130	PIASTRINO DI STRINGIMENTO A CAVALLETTO PER ATTACCO BINARIO 60 UNI PER PONTE TIPO SKB / MARCA P 432 U	CAD		2,23
764/1140	PIASTRA MARCA 60 P 386 U	CAD		66,73
764/1200	ELEMENTO TERMINALE DI BRIGLIA SUPERIORE - MARCA 120	CAD		1968,48
764/1210	TIRANTE PER RACCORDO BRIGLIA SUPERIORE PONTE MONOPLANO - MARCA 121	CAD		2332,54
764/1220	COPRIGIUNTO PER TIRANTE A - MARCA 122	CAD		222,19
764/1230	FAZZOLETTO ATTACCO NODO 21 - MARCA 123	CAD		1405,33
764/1240	COPRIGIUNTO PIATTABANDA BRIGLIA SUPERIORE - MARCA 124	CAD		112,64
764/1250	COPRIGIUNTO PIATTABANDA BRIGLIA SUPERIORE - MARCA 125	CAD		297,24
764/1260	COPRIGIUNTO PIATTABANDA BRIGLIA SUPERIORE - MARCA 126	CAD		366,03
764/1270	ARTICOLAZIONE DESTRA INFERIORE BRIGLIA - MARCA 127	CAD		832,39
764/1280	ARTICOLAZIONE SINISTRA INFERIORE BRIGLIA - MARCA 128	CAD		1356,07
764/1290	COPRIGIUNTO ANIMA BRIGLIA INFERIORE CON ATTACCO ARTICOLAZIONE - MARCA 129	CAD		358,85
764/1300	COPRIGIUNTO ESTERNO ARTICOLAZIONE - MARCA 130	CAD		44,37
764/1310	COPRIGIUNTO INTERNO ARTICOLAZIONE - MARCA 131	CAD		73,00
764/1320	IMBOTTITURA ESTERNA ARTICOLAZIONE - MARCA 132	CAD		40,72
764/1330	PERNO ARTICOLAZIONE - MARCA 133	CAD		176,85
764/1340	SQUADRA ATTACCO CONTROVENTI TRASVERSALI - MARCA 134	CAD		94,27
764/1350	IMBOTTITURA ATTACCO CONTROVENTI VERTICALI - MARCA 135	CAD		32,17
764/1360	TRONCO DI MONTANTE - MARCA 136	CAD		1356,53
764/1370	DIAGONALE MOBILE - MARCA 137	CAD		2402,90
764/1380	ATTACCO DIAGONALE MOBILE - MARCA 138	CAD		824,91
764/1390	GRUPPO IDRAULICO DI REGOLAZIONE COMPOSTO DA 2 CILINDRI E 1 POMPA A MOTORE - MARCA 139	CAD		27541,89
764/1400	RINFORZO BRIGLIA INFERIORE - MARCA 140	CAD		63,12
764/1410	IMBOTTITURA ANIMA BRIGLIA INFERIORE - MARCA 141	CAD		52,69
764/1420	SQUADRA DI RACCORDO - MARCA 142	CAD		58,06
764/1500	TRAVE TRASVERSALE - MARCA 150	CAD		4216,32
764/1510	TELAIO DI SOSTEGNO PER RULLIERA - MARCA 151	CAD		4280,52
764/1520	CASSA DI ROTOLAMENTO A 4 RULLI - MARCA 152	CAD		6214,79
764/1530	GUIDA LATERALE RULLI - MARCA 153 COMPOSTO DA	CAD		1336,01
764/1540	PARTE INTERMEDIA PER CARRELLO A RULLI - MARCA 154	CAD		1090,77
764/1550	COPRIGIUNTO LUNGO - MARCA 155	CAD		100,86
764/1560	COPRIGIUNTO CORTO - MARCA 156	CAD		73,30
764/1570	CONTROVENTO ORZZONTALE DESTRO - MARCA 157	CAD		611,10
764/1580	CONTROVENTO ORIZZONTALE SINISTRO - MARCA 158	CAD		611,10
764/1590	IMBOTTITURA DI APPOGGIO CARRELLIERA - MARCA 159	CAD		186,11
764/1600	IMBOTTITURA BLOCAGGIO - MARCA 160	CAD		9,50
764/1610	SPESSORI A CUNEO PER REGOLAZIONE APPOGGI - MARCA 161	CAD		23,18
764/1620	BASE DI APPOGGIO RULLIERA IN 5 PARTI - MARCA 162- BASAMENTO A509162 1- PIASTRA INFERIORE / 162 2- PIASTRA SCORRIMENTO 162 3- PERNO 162 4- PIASTRA SUPERIORE 162 5	CAD		6528,49
764/1630	PIASTRA CONTROVENTATURA - MARCA 163	CAD		103,57
764/1650	TRAVE DI SPONDA PER CARRELLIERE PORTATA 600 E 800 T	CAD		10134,83
764/1800	BARRA A BRIGLIA DI M. 5,13	CAD		7273,21
764/1810	ELEMENTO DI BRIGLIA DA M 0.87 - MARCA 181	CAD		2399,22
764/1820	COPRIGIUNTO ANIMA - MARCA 182	CAD		365,75
764/1830	COPRIGIUNTO INTERNO - MARCA 183	CAD		352,02
764/1910	ELEMENTO DI TAVOLATO CENTRALE IN LAMIERA STRIATA MM600 X 5980 MARCA 191	CAD		791,57
764/1920	ELEMENTO DI TAVOLATO LATERALE IN LAMIERA STRIATA MM 1200 X 5980 - MARCA 192	CAD		2120,16
764/1930	ELEMENTO DI TAVOLATO PER PIAZZALETTO DI RIFUGIO IN LAMIERA STRIATA MM 500 X 1980 -MARCA 193	CAD		282,84
764/1940	MONTANTE PARAPETTO L 80 X 6 L = 1100 - MARCA 194	CAD		42,58
764/1950	CORRIMANO PARAPETTO L 60 X 40 X 6 L = 5980 - MARCA 195	CAD		26,93
764/1960	BULLONE A TESTA ESAGONALE DIAM. MM 41,65 X 106 MARCA 84/1S	CAD		8,63
764/1970	BULLONE A TESTA ESAGONALE DIAM. MM 41,65 X 124 MARCA 84/2S	CAD		9,01
764/1980	DADO M 33 PER BULLONE DIAM. MM 41,65 MARCA 85/1S	CAD		8,58
764/1990	ROSETTA IN MATERIALE PLASTICO DUBO DIAM MM 58 PER 40	CAD		0,79
764/2000	CONTROROSETTA A SCODELLA METALLICA PER ROSETTA DUBO	CAD		1,31
764/2010	BULLONE A TESTA ESAGONALE 0 MM 41.65 X 106 - MARCA 84 1	CAD		5,47
764/2020	BULLONE A TESTA ESAGONALE 0 MM 41.65 X 124 - MARCA 84 2	CAD		6,47
764/2030	BULLONE A TESTA ESAGONALE 0 MM 41.65 X 142 - MARCA 84 3	CAD		7,33
764/2040	BULLONE A TESTA ESAGONALE 0 MM 41.65 X 160 - MARCA 84 4	CAD		7,93
764/2050	BULLONE A TESTA ESAGONALE 0 MM 41,65 X 178 - MARCA 84 5	CAD		9,30
764/2060	BULLONE A TESTA ESAGONALE 0 MM 41.65 X 196 - MARCA 84 6	CAD		10,44
764/2070	BULLONE A TESTA ESAGONALE 0 MM 41.65 X 214 - MARCA 84 7	CAD		11,07
764/2080	BULLONE A TESTA ESAGONALE 0 41.65 X 250 - MARCA 84 8	CAD		13,35
764/2090	BULLONE SNODATO PER ATTACCO DIAGONALE MOBILE - MARCA 138 6	CAD		140,58
764/2110	DADO M33 PER BULLONI 0 MM 41.65 - MARCA 85 1	CAD		3,53
764/2120	DADO PIATTO M33 PER BULLONI 0 MM 41.65 - MARCA 85 2	CAD		1,48
764/2130	MARCA 90 BASE DI APPOGGIO PORTATA 342 T - IN 4 PEZZIPARTE INFERIORE 220 / 1PARTE / INTERMEDIA 220 / 2PARTE SUPERIORE 220 / 3PERNO 220 / 4	CAD		14835,95
764/2140	MARCA 91 PIASTRA DI ARRESTO	CAD		322,50
764/2150	PERNO DI ARRESTO DIAM MM 50 X 400	CAD		15,52
764/2160	BULLONE M 20 X 70	CAD		1,30
764/2170	MARCA 301 TRAVI PER CATASTA CON INCASTRI SPECIALI	CAD		267,22
764/2180	MARCA 397 PIASTRA DI PRESSIONE PER APPOGGIO DA 750 T SU BINDE DA 300 T	CAD		385,32
764/2190	MARCA 398 PIASTRA DI PRESSIONE PER APPOGGIO DA 342 T SU BINDE DA 300 T	CAD		375,93
764/2200	MARCA 399 PIASTRA DI PRESSIONE PER APPOGGIO DA 342 T SU BINDE DA 200 T	CAD		386,06
764/2210	MARCA 311 SPESSORI PER TRAVI DI CATASTA AD INCASTRI SPECIALI MM 150 X 8 X 1180	CAD		54,75
764/2220	MARCA 349 LAMIERA INTERMEDIA MM 1050 X 20 X 1200	CAD		243,90
764/2230	MARCA 350 LAMIERA INTERMEDIA MM 1200 X 10 X 1350	CAD		98,80
764/2240	MARCA 351 LAMIERA INTERMEDIA MM 1050 X 10 X 1200	CAD		78,40
764/2250	MARCA 313 LISTELLI DI PRESSIONE 70 X 34 X 1200	CAD		28,01
764/2260	MARCA 395 PIASTRA PER BINDA	CAD		386,29
764/2270	MARCA 396 ARRESTO ESTRAIBILE PER PIASTRA MARCA 395	CAD		44,67
764/2280	MARCA 315 SPESSORE PER APPOGGI MM 1200 X 24 X 1010	CAD		308,34
764/2290	MARCA 387 TRAVE PER CATASTA HE-B 300 X 3800 MM	CAD		428,83
764/2300	MARCA 388 TRAVE PER CATASTA HE-B 300 X 1900 MM	CAD		252,80
764/2310	MARCA 389 TRAVE PER CATASTA HE-B 300 X 1900	CAD		286,40
764/2320	MARCA 390 TRAVE PER CATASTA HE-B 300 X 1900	CAD		332,44
764/2330	MARCA 391 TRAVE PER CATASTA HE-B 300 X 2000	CAD		288,67
764/2340	MARCA 392 TRAVE PER CATASTA HE-B 300 X 1900	CAD		235,02
764/2350	MARCA 393 TRAVE PER CATASTA HE-B 300 X 3800	CAD		426,41
764/2360	MARCA 394 TRAVE PER CATASTA HE-B 300 X 1900	CAD		335,46
764/2370	MARCA 329 TRAVE PER CATASTA HE-B 300 X 714	CAD		106,66
764/2380	MARCA 332 TRAVE PER CATASTA HE-B 300 X 1700	CAD		155,63
764/2390	MARCA 333 TRAVE PER CATASTA HE-B 300 X 1220	CAD		74,45
764/2400	MARCA 334 PIASTRA DI RITEGNO	CAD		0,69
764/2420	BULLONE M 30 X 300	CAD		0,40
764/2430	MOTOARGANO ELETTRICO PORTATA 12,5 T - CV 27,2 COMPRESA FUNE DIAM 32 MM	CAD		215964,78
764/2450	MOTOARGANO ELETTRICO PORTATA 3,2 T - CV 10,2 - COMPRESA FUNE DIAM 16 M	CAD		42190,15
764/2470	BOZZELLO DA 40 T CON 3 CARRUCOLE DIAM MM 480 PER FUNE DIAM 32 MM	CAD		916,81
764/2480	BOZZELLO DA 3 T CON 1 CARRUCOLA DIAM MM 200 PER FUNE DIAM 16 MM	CAD		94,89
764/2490	BOZZELLO DA 5 T CON 1 CARRUCOLA DIAM MM 250 PER FUNE DIAM 16 MM	CAD		133,90
764/2500	BOZZELLO DA 10 T CON 1 CARRUCOLA PER FUNE DIAM 32 MM	CAD		614,77
764/2510	BOZZELLO DA 16 T CON 1 CARRUCOLA PER FUNE DIAM 32 MM	CAD		644,97
764/2530	FUNE ACCIAIO CON ASOLE DIAM 40 MM LUNGHEZZA 8 M TIPO ZINCATO CARICO ROTTURA TEORICO / KG 83400	CAD		167,09
764/2540	FUNE ACCIAIO CON ASOLE DIAM 40 MM LUNGHEZZA 40 M TIPO ZINCATO CARICO ROTTURA TEORICO / KG 83400	CAD		475,17
764/2550	BINDA CON ANELLO DI ARRESTO DA 300 T - ALTEZZA COSTRUZIONE 430 MM CORSA 150 MM	CAD		1364,62
764/2560	BINDA CON ANELLO DI ARRESTO DA 200 T - ALTEZZA COSTRUZIONE 400 MM CORSA 150 MM	CAD		1000,48
764/2570	"BINDA "" PERPETUUM "" DA 200 T ALTEZZA COSTRUZIONE 525 MM CORSA 220 MM "	CAD		3385,78
764/2580	BINDA CON ANELLO DI ARRESTO DA 50 T ALTEZZA COSTRUZIONE 320 MM CORSA 150 MM	CAD		394,59
764/2590	ELETTROPOMPA PER BINDE POTENZA CV 4 - CAPACITA 70 LT .	CAD		1601,02
764/2600	POMPA OLEODINAMICA A MANO PER BINDE DA 50 T - CAPACITA - 5,5 LT .	CAD		230,32
764/2610	MARCA 335 SPESSORE PER BINDE PERPETUUM - 150 X 5 X 1200 MM	CAD		13,25
764/2620	MARCA 335 SPESSORE PER BINDE PERPETUUM - 150 X 10 X 1200 MM	CAD		10,87
764/2630	MARCA 335 SPESSORE PER BINDE PERPETUUM - 150 X 20 X 1200 MM	CAD		20,19
764/2640	MARCA 354 CUNEO A NASELLO 60 X 60 X 280 MM	CAD		30,43
764/2650	MARCA 355 CUNEO A NASELLO 40 X 40 X 250 MM	CAD		23,37
764/2710	AVVITATORE ELETTRICO COMPLETO DI ACCESSORI	CAD		733,10
764/2720	PEZZI DI ARTICOLAZIONE PER AVVITATORI ELETTRICI	CAD		50,13
764/2730	PROLUNGHE PER AVVITATORI ELETTRICI	CAD		49,42
764/2740	NOCI SPECIALI SW 50 PER BULLONI SKB PER AVVITATORI ELETTRICI	CAD		36,12
764/2750	PUNTE ELICOIDALI DIAM 41	CAD		37,63
764/2760	SMERIGLIATRICE ANGOLARE MONOFASE	CAD		279,79
764/2770	ALESATORE DIAM 42	CAD		68,20
764/2790	MARCA 309 SPINE SKB DIAM 41,65 LUNGHEZZA 350 MM	CAD		10,40
764/2800	SPINE SKB DIAM 30 LUNGHEZZA 350 MM	CAD		7,55
764/2810	MARCA 316 PALETTI SKB DIAM 40 LUNGHEZZA 1000 MM	CAD		12,21
764/2820	MARCA 310 PALETTI DI MONTAGGIO DIAM 30 LUNGHEZZA 600 MM	CAD		2,30
764/2830	CASSETTA DI DISTRIBUZIONE A 4 VIE	CAD		259,15
764/2840	CASSETTA DI DISTRIBUZIONE A 2 VIE	CAD		96,50
764/2850	TUBI AP. LUNGHI 2 M PER POMPA PROGR.260	CAD		14,41
764/2860	MANICOTTI DI GIUNZIONE PER TUBI AP	CAD		0,82
764/2870	MANOMETRO PER POMPA A MANO PROGR . 260	CAD		38,75
764/2890	TUBI AP LUNGHI 4 M PER POMPA PROGR.260	CAD		40,03
764/3000	CONTENITORE LITRI 70 CON PEZZO DI CONNESSIONE PER ELETTROPOMPA	CAD		136,10
764/3040	VALVOLA PER ELETTROPOMPA	CAD		14,67
764/3050	GUARNIZIONE PER BINDE DA 300 L.	CAD		45,72
764/3060	GUARNIZIONE PER BINDE DA 200 T.	CAD		36,27
764/3070	"GUARNIZIONE PER BINDE ""PERPETUUM"" DA 200 T. "	CAD		9,42
764/3080	DIAGONALE S RINFORZATA MARCA 18/1	CAD		8376,94
764/3090	TRAVE TRASVERSALE M.8,835 MARCA 28/3 PESO T.4,7	CAD		23407,38
764/3100	TRAVE LONGITUDINALE MARCA 29/3 PESO T.1,5	CAD		9447,55
764/3110	MENSOLA DELLA TRAVE LONGITUDINALE B MARCA 31/1 PESO KG.100	CAD		1376,13
764/3120	TRAVERSA DELLA TRAVE LONGITUDINALE MARCA 32/1 PESO KG.70	CAD		741,60
764/3130	IMBOTTITURA MARCA 67/1 PESO KG.28	CAD		62,47
764/3140	MONTANTE U.S.P. MARCA 21/1 PESO T.1,1	CAD		5661,21
764/3150	TRONCO MONTANTE H MARCA 136/1 PESO KG445	CAD		3410,31
764/3160	IMBOTTITURA MARCA 29/5 PESO KG.29	CAD		120,11
764/3170	IMBOTTITURA MARCA 34/5 PESO KG.9	CAD		54,84
764/3180	IMBOTTITURA MARCA 61/5 PESO KG.54	CAD		195,85
764/3190	CANTONALE DI RACCORDO TRAVE TRASVERSALE MARCA 61/1 PESO KG.37	CAD		248,06
764/3200	CANTONALE DI SUPPORTO LONGARINA MARCA 63/1 PESO KG.38	CAD		339,46
764/3210	RACCORDO DI CANTONALE TRAVE TRASVERSALE MARCA 79/1 PESO KG.65	CAD		966,16
764/3220	PIASTRA PER RACCORDO MARCA 80/1 PESO KG.33	CAD		193,24
764/3230	BULLONE M 12X90 MARCA 29/S 1 PESO KG.0,120	CAD		2,20
764/3240	TRAVE TRASVERSALE M.11 MARCA 150/1 PESO T.2	CAD		13239,11
764/3250	BARRA DI CONTROVENTATUTA MARCA 150/1 PESO KG.181	CAD		2292,70
764/3260	BARRA DI CONTROVENTATUTA MARCA 158/1 PESO KG.181	CAD		2292,70
764/3270	DIAGONALE CONTROVENTO PORTALE MARCA 76/1 PESO KG.187	CAD		1783,49
764/3280	TRAVERSA CONTROVENTATURA ORIZZONTALE M.8,835 PESO KG.736	CAD		4470,49
764/3290	DIAGONALE CONTOVENTATURA VERTICALE MARCA 82/1 PESO KG.250	CAD		2329,24
764/3300	MONTANTE 0 MARCA 23/1 PESO KG.960	CAD		6674,39
764/3310	MONTANTE PORTALE U.S.( INFERIORE )MARCA 25/1 PESO T.2,3	CAD		13437,57
764/3320	MONTANTE PORTALE 0( SUPERIORE )MARCA 26/1 PESO T.2,0	CAD		12886,59
764/3330	DIAGONALE CONTROVENTATURA ORIZZONTALE MARCA 34/3 PESO KG.260	CAD		2950,73
764/3340	TRAVERSA ( SERRAGGIO ) DEL PORTALE CENTRO MARCA 39/1 PESO KG.577	CAD		5530,66
764/3350	CANTONALE DI RACCORDO TRAVE TRASVERSALE - MARCA: 61/2-PESO KG.37	CAD		261,21
764/6150	MARCA L 1 - ELEMENTO DI COLONNA DA 3657,5 MM. (12 PRIMI)	CAD		5,59
764/6160	MARCA L 2 - ELEMENTO DI COLONNA DA 2438,4 MM. (8 PRIMI)	CAD		3,83
764/6170	MARCA L 3 - ELEMENTO DI COLONNA DA 1219,2 MM. (4 PRIMI)	CAD		2,40
764/6180	MARCA L 4 - ELEMENTO DI COLONNA DA 914,4 MM. (3 PRIMI)	CAD		2,00
764/6190	MARCA L 5 - COLLEGAMENTO	CAD		0,46
764/6200	MARCA L 6 - CONTROVENTO DELLA LUNGHEZZA DI 1568 MM. (5 PRIMI - UN POLLICE E TRE QUARTI)	CAD		0,22
764/6210	MARCA L 7 - CONTROVENTO CORTO DELLA LUNGHEZZA DI 1390,7 (4 PRIMI - 6 POLLICI E TRE QUARTI)	CAD		0,24
764/6220	MARCA L 8 - TRAVE I DA MM. 304,9X152,4X4570 (12 POLLICI X 6 POLLICI X 14 PRIMI - 15 SEDICESIMI / POLLICI)	CAD		2,81
764/6230	MARCA L 9 - TRAVE I DA MM. 304,9X152,4X3046 (12 POLLICI X 6 POLLICI X9 PRIMI - 11 POLLICI - 15 / SEDICESIMI POLLICI)	CAD		3,73
764/6240	MARCA L 10 - COPRIGIUNTO DI ANIMA PER TRAVI I L 8 E L 9	CAD		17,35
764/6250	MARCA L 11 - COPRIGIUNTO DI SUOLA PER TRAVI I L 8 E L 9	CAD		16,58
764/6260	MARCA L 12 - PIASTRA PER SOMMITA DI COLONNA	CAD		0,16
764/6270	MARCA L 13 - PIASTRA AD ANGOLO PER ATTACCO CONTROVENTO ORIZZONTALE	CAD		133,87
764/6280	MARCA L 14 - PIASTRA DI STRINGIMENTO CON DENTE, A DUE FORI	CAD		59,50
764/6290	MARCA L 15 - DISTANZIATORE SEMPLICE PER DUE TRAVI I	CAD		10,63
764/6300	MARCA L 16 - DISTANZIATORE DIPPIO PER TRE TRAVI I	CAD		43,88
764/6430	MARCA L 30 - PROLUNGA PER COLLEGAMENTO	CAD		0,20
764/6460	MARCA L 33 - ELEMENTO DI COLONNA DA 127 MM. (6 POLLICI)	CAD		59,07
764/6480	MARCA L 35 - IMBOTTITURA PER COLLEGAMENTO, DELLO SPESSORE DI 3,2 MM. (UN OTTAVO / POLLICE)	CAD		23,79
764/6490	MARCA L 36 - IMBOTTITURA PER COLLEGAMENTO, DELLO SPESSORE DI 9,5 MM. (TRE OTTAVI POLLICI)	CAD		68,42
764/6500	MARCA L 37 - IMBOTTITURA PER COLONNE, DELLO SPESSORE DI 12,7 MM. (UN MEZZO POLLICE)	CAD		0,27
764/6510	MARCA L 38 - IMBOTTITURA PER COLONNE, DELLO SPESSORE DI 19 MM. (TRE QUARTI POLLICI)	CAD		0,42
764/6650	MARCA L 55 D - DISTANZIATORE DOPPIO CORTO CON BULLONE DIAMETRO MM. 19 X 410 E 2 / CANNOTTI DIAMETRO MM. 35 X 160	CAD		33,48
764/6660	MARCA L 55 C DISTANZIATORE SEMPLICE CORTO, CON BULLONE DIAM. 19X230E CANNOTTO DIAM. / 35X160	CAD		28,83
764/6670	MARCA L 56 - PIASTRA DI STRINGIMENTO CON DENTE, A 8 FORI	CAD		104,12
764/6710	MARCA L 60 ATTACCO DI GRUETTA	CAD		0,36
764/6720	MARCA L 61 PIASTRA PER GRUETTA	CAD		72,98
764/6730	MARCA L 62 ASTA DI GRUETTA	CAD		0,60
764/6770	MARCA L 66 - FORCELLA PER GRUETTA	CAD		137,47
764/6800	MARCA L 77 OPPURE V7 - ADATTATORE PER COLONNE DA 304,9 MM. (12 POLLICI)	CAD		2,38
764/6810	ADATTATORE PER COLONNA MARCA L 77 A	CAD		173,76
764/6840	BULLONE A T E DE DEL DIAM. 19,05X82,5 (3 QUARTI POLLICI X 3 POLLICI E UN QUARTO)	CAD		6,31
764/6850	BULLONE A T E DE DEL DIAM. 19,5X63,5 (3 QUARTI POLLICI X 2 POLLICI E UN QUARTO)	CAD		5,53
764/6860	BULLONE A T E DE DEL DIAM. 19,5X50,8 (3 QUARTI POLLICI X 2 POLLICI)	CAD		4,74
764/6870	BULLONE A T E DE DEL DIAM. 19,5X38,1 (3 QUARTI POLLICI X UN POLLICE E MEZZO)	CAD		4,74
764/6890	RONDELLA ROTONDA PER BULLONI DIAM. 19,05 (3 QUARTI POLLICI)	CAD		0,79
764/6900	RONDELLA A SEZIONE TRAPEZOIDALE PER BULLONI DIAM. 19,05 (3 QUARTI POLLICI)	CAD		0,79
764/6910	BULLONE A TE DIAMETRO 18 X 82,5 MM	CAD		7,09
764/6920	BULLONE A TE DIAMETRO 18 X 63,5 MM	CAD		5,53
764/6930	BULLONE A TE DIAMETRO 18 X 50,8 MM	CAD		4,75
764/6940	BULLONE A TE DIAMETRO 18 X 38,1 MM	CAD		4,75
764/7010	MARCA 1 - ELEMENTO DI MONTANTE DI TESTATA CORTO	CAD		119,22
764/7020	MARCA 2 - ELEMENTO DI MONTANTE DI TESTATA LUNGO	CAD		188,86
764/7030	MARCA 3 - ELEMENTO DI BRIGLIA DA M. 4,20	CAD		186,11
764/7040	MARCA 4 - ELEMENTO DI BRIGLIA DA M. 2,10	CAD		94,77
764/7050	MARCA 5 - ELEMENTO DI BRIGLIA DA M. 1,05	CAD		54,05
764/7060	MARCA 6 - COPRIGIUNTO ESTERNO DI BRIGLIA	CAD		8,53
764/7070	MARCA 7 - COPRIGIUNTO INTERNO DI BRIGLIA	CAD		14,17
764/7080	MARCA 8 - TELAIO	CAD		89,25
764/7090	MARCA 9 - SEMITELAIO	CAD		133,87
764/7100	MARCA 10 - ASTA DI TELAIO	CAD		102,63
764/7110	MARCA 11 - COPRIGIUNTO DI TELAIO	CAD		1,64
764/7120	MARCA 12 - MONTANTE INTERMEDIO	CAD		1,79
764/7130	MARCA 13 - TRAVE TRASVERSALE	CAD		2,68
764/7140	MARCA 14 - TRAVE TRASVERSALE ESTREMA	CAD		401,04
764/7170	MARCA 17 COPRIGIUNTO PER TRAVE TRASVERSALE PROLUNGATA	CAD		5,85
764/7180	MARCA 18 MENSOLA D ANGOLO	CAD		116,76
764/7200	MARCA 20 CONTROVENTO CORTO	CAD		10,40
764/7210	MARCA 21 TRAVERSO PER CONTROVENTATURA SUPERIORE	CAD		175,28
764/7220	MARCA 22 ATTACCO PER TRAVERSO DI CONTROVENTATURA	CAD		118,99
764/7230	MARCA 23 PROLUNGA PER TRAVERSO DI CONTROVENTATURA	CAD		47,91
764/7240	MARCA 24 COLLEGAMENTO LONGITUDINALE FRA TRAVI TRASVERSALI	CAD		38,22
764/7250	MARCA 25 PIASTRA DI UNIONE PARETE - TRAVE TRASVERSALE	CAD		0,30
764/7260	MARCA 26 LUNGHERINA DA M. 4,20	CAD		104,33
764/7270	MARCA 27 LUNGHERINA DA M. 2,10	CAD		59,17
764/7280	MARCA 28 LUNGHERINA DA M. 1,05	CAD		35,53
764/7290	MARCA 29 LUNGHERINA DI TESTATA DA M. 2,62 - DESTRA	CAD		416,49
764/7300	MARCA 30 LUNGHERINA DI TESTATA DA M. 2,62 - SINISTRA	CAD		416,49
764/7310	MARCA 31 LONGHERINA DI TESTATA DESTRA M 3,67	CAD		435,01
764/7330	MARCA 33 CONTROVENTO LUNGO	CAD		20,19
764/7340	MARCA 34 ELEMENTO DI UNIONE SUPERIORE DI PARETI	CAD		30,40
764/7350	MARCA 35 ELEMENTO DI UNIONE INFERIORE DI PARETI	CAD		44,51
764/7360	MARCA 36 SUPPORTO PER ANCORAGGIO TRAVERSE	CAD		111,56
764/7370	MARCA 37 ELEMENTO TERMINALE DI APPOGGIO PER TRAVATA A VIA SUPERIORE	CAD		265,19
764/7380	MARCA 38 - DIAGONALE TERMINALE PER TRAVATA A VIA SUPERIORE	CAD		26,77
764/7390	MARCA 39 - PROLUNGA DI DIAGONALE TERMINALE	CAD		133,87
764/7510	MARCA 401 - PIASTRA SUPERIORE PER APPOGGIO FISSO MOBILE	CAD		50,93
764/7520	MARCA 402 - PIASTRA INFERIORE PER APPOGGIO FISSO O MOBILE	CAD		0,45
764/7530	MARCA 403 - COPPIE DI RULLI PER APPOGGIO MOBILE	CAD		84,27
764/7540	MARCA 404 - PIASTRONE DI RINFORZO PER BRIGLIA INFERIORE	CAD		118,06
764/7550	MARCA 405 - RINFORZO INTERNO DI BRIGLIA PER APPOGGIO	CAD		25,11
764/7560	MARCA 406 - PARTE SUPERIORE APPOGGI DA 435 T.	CAD		767,39
764/7570	MARCA 407 - PARTE INFERIORE APPOGGI DA 435 T.	CAD		1273,53
764/7580	MARCA 408 - RULLO PER APPOGGIO MOBILE DA 435 T.	CAD		462,04
764/7590	MARCA 409 - PARTE INTERMEDIA APPOGGIO FISSO DA 435 T.	CAD		443,45
764/7610	MARCA 501 - BULLONE A T E DE DEL DIAMETRO 42 X 150 MUTTER	CAD		89,24
764/7620	MARCA 502 - BULLONE A T E DE DEL DIAMETRO 42 X 168 MUTTER	CAD		1,84
764/7640	BULLONE A T E DE DEL DIAM. 26X120 - MARCA 504	CAD		5,70
764/7650	MARCA 505 - CASSA DI LAMIERA DI ACCIAIO PER IL CONTENIMENTO DI RONDELLE PALMUTTER E DI / BULLONI E RONDELLE PALMUTTER PORTATA KG. 100	CAD		61,35
764/7660	CONTRODADO ELASTICO DI SICUREZZA (PALMUTTER) PER BULLONI DIAMETRO 42 -MARCA 501 E 502.	CAD		44,18
764/7670	CONTRODADO ELASTICO DI SICUREZZA (PALMUTTER) PER BULLONI DIAMETRO 26 -MARCA 504	CAD		33,14
764/7700	MARCA 660 - ELEMENTO DI PARETE DI AVAMBECCO	CAD		2033,98
764/7710	MARCA 661 - ELEMENTO DI PARETE TRAPEZOIDALE DI AVAMBECCO	CAD		312,97
764/7720	MARCA 662 - COPRIGIUNTI DI PARETE DI AVAMBECCO	CAD		8,25
764/7730	MARCA 663 - TELAI TRASVERSALI DI AVAMBECCO	CAD		374,33
764/7750	MARCA 665 - ELEMENTI INTERMEDI DI PARETE DI AVAMBECCO	CAD		1760,22
764/7760	MARCA 666 - CONTROVENTI DI AVAMBECCO	CAD		54,66
764/7770	MARCA 667 - ATTACCHI DI AVAMBECCO	CAD		89,73
764/7800	MARCA 680 - MENSOLE DI SOLLEVAMENTO PORTATA 80 T	CAD		285,38
764/7810	MARCA 681 - MONTANTE PER MENSOLE	CAD		238,56
764/7820	MARCA 682 - PEZZI INTERMEDI	CAD		142,94
764/7830	MARCA 683 - MARTINETTI IDRAULICI PORTATA 70 T	CAD		1282,81
764/7840	- MARCA 684 - MENSOLA PER SOLLEVAMENTO APPOGGI - PORTATA 100 T	CAD		273,88
764/7890	MARCA 649 - CASSA DI ROTOLAMENTO A 8 RULLI	CAD		6600,06
764/7900	MARCA 650 - CASSA DI ROTOLAMENTO A 4 RULLI	CAD		3715,71
764/7920	MARCA 652 - CAVALLETTI A 1 RULLO	CAD		446,37
764/7930	MARCA 653 - BILANCIERI	CAD		1675,01
764/7950	"PANNELLO IN GRIGLIATO ZINCATO PER PASSERELLE PONTE ""SE"" DI DIMENSIONI LUNGHEZZA / MM.2090 LARGHEZZA MM.605 ALTEZZA MM.40."	CAD		49,39
764/7960	"PANNELLO IN GRIGLIATO ZINCATO PER PASSERELLE PONTE ""SE"" DI DIMENSIONI LUNGHEZZA / MM.2325 LARGHEZZA MM.605 ALTEZZA MM.40."	CAD		61,36
764/7970	PANNELLO INTERNO IN GRIGLIATO ZINCATO PER PASSERELLE PONTE SE MM 605 X2090	CAD		48,60
764/7980	PANNELLO ESTERNO CON RISEGHE IN GRIGLIATO ZINCATO PER PASSERELLE PONTE SE MM 766 X / 2090	CAD		60,38
764/7990	STAFFA CON BULLONE ZINCATO PER ANCORAGGIO INTERMEDIO GRIGLIATO PONTE SE	CAD		1,71
764/8000	STAFFA CON GANCIO ZINCATO PER ANCORAGGIO DI ESTREMITA' GRIGLIATO PONTE SE	CAD		1,74
764/8010	MARCA T 1 - ELEMENTO DI COLONNA DA MM. 4470,3 (14 PRIMI - 8 POLLICI)	CAD		10,37
764/8020	MARCA T 2 - ELEMENTO DI COLONNA DA MM. 2844,8 (9 PRIMI - 4 POLLICI)	CAD		7,03
764/8030	MARCA T 3 - ELEMENTO DI COLONNA DA MM. 1219,2 (4 PRIMI)	CAD		4,28
764/8040	MARCA T 4 - ELEMENTO DI COLONNA DA MM. 813,0 (2 PRIMI - 8 POLLICI)	CAD		3,66
764/8050	MARCA T 5 - COLLEGAMENTO	CAD		0,75
764/8060	MARCA T 6 - CONTROVENTO DELLA LUNGHEZZA DI MM. 1993,9 (6 PRIMI - 6 POLLICI E MEZZO)	CAD		0,39
764/8070	MARCA T 7 - CONTROVENTO CORTO DELLA LUNGHEZZA DI MM. 1536,7 (5 PRIMI -0 POLLICI E MEZZO)	CAD		0,35
764/8080	MARCA T 8 - PIASTRA PER SOMMITA DI COLONNA	CAD		0,22
764/8090	MARCA T 9 - TRAVE I DA MM. 304,9X152,4X3656 (12 POLLICI X 6 POLLICI X11 PRIMI - 11 15 / SEDICESIMI POLLICI)	CAD		5,37
764/8100	MARCA T 9 A - TRAVE I DA MM. 381X152,4X3656 (15 POLLICI X 6 POLLICI X11 PRIMI - 11 15 / SEDICESIMI POLLICI)	CAD		5,99
764/8110	MARCA T 10 - TRAVE I DA MM. 304,9X152,4X5485 (12 POLLICI X 6 POLLICI X17 PRIMI - 11 15 / SEDICESIMI POLLICI)	CAD		8,15
764/8120	MARCA T 10 A - TRAVE DA MM. 381X152,4X5485 (15 POLLICI X 6 POLLICI X 17 PRIMI - 11 15 / SEDICESIMI POLLICI)	CAD		9,03
764/8130	MARCA T 11 - COPRIGIUNTO DI ANIMA PER TRAVI I MARCA T 9 - T 10	CAD		92,97
764/8140	MARCA T 12 - DISTANZIATORE SEMPLICE PER 2 TRAVI I	CAD		52,06
764/8150	MARCA T 13 - DISTANZIATORE DOPPIO CORTO PER TRE TRAVI I	CAD		52,06
764/8160	MARCA T 14 - DISTANZIATORE DOPPIO LUNGO PER TRE TRAVI I	CAD		59,49
764/8170	MARCA T 15 - PIASTRA AD ANGOLO PER ATTACCO CONTROVENTO ORIZZONTALE	CAD		142,80
764/8180	MARCA T 16 - PIASTRA DI STRINGIMENTO CON DENTE E A 2 FORI	CAD		53,54
764/8190	MARCA T 17 - COPRIGIUNTO DI SUOLA PER TRAVI I MARCA T 9 - T 10	CAD		0,17
764/8250	MARCA T 34 - COLLEGAMENTO A C A 2 FORI	CAD		0,30
764/8710	CHIAVARDA A GANCIO, PER FISSARE LE TRAVERSE D ARMAMENTO ALLE TRAVATE, DEL DIAM. 22,2 / (SETTE OTTAVI POLLICI) DELLA LUNGHEZZA (SOT TO TESTA) DI MM. 220, PARTE FILETTATA MM. 80, / CON DADO ESAGONALE, COMPLETA DI PIASTRA TRIANGOLARE ARAMPONI	CAD		5,11
764/8720	CHIAVARDA A GANCIO, PER FISSARE LE TRAVERSE D ARMAMENTE ALLE TRAVATE, DEL DIAM. 22,2 / (SETTE OTTAVI POLLICI) DELLA LUNGHEZZA (SOT TO TESTA) DI 270 MM., PARTE FILETTATA 80 MM. / CON DE E COMPLETA DI PIASTRA TRIANGOLARE A RAMPONI	CAD		37,93
764/8730	CHIAVARDA A GANCIO, PER FISSARE LE TRAVERSE D ARMAMENTO ALLE TRAVATE, DEL DIAM. 22,2 / (SETTE OTTAVI POLLICI), DELLA LUNGHEZZA (SO TTO TESTA) DI MM. 320, PARTE FILETTATA MM. 80, / CON DE, COMPLETA DI PIASTRA TRIANGOLARE E RAMPONI	CAD		40,16
764/8760	CHIAVARDA A GANCIO, PER FISSARE LE TRAVERSE D ARMAMENTO ALLE TRAVATE, DEL DIAM. 25,4 (UN / POLLICE) DELLA LUNGHEZZA (SOTTO TESTA) DI MM. 250, PARTE FILETTATA MM. 130, CON DE, / COMPLETA DI PIASTRA TRIANGOLARE A RAMPONI	CAD		42,40
764/8770	CHIAVARDA A GANCIO, PER FISSARE LE TRAVERSE D ARMAMENTO ALLE TRAVATE, DEL DIAM. 25,4 (UN / POLLICE) DELLA LUNGHEZZA (SOTTO TESTA) DI MM. 270, PARTE FILETTATA MM. 130, CON DE E / COMPLETA DI PIASTRA TRIANGOLARE A RAMPONI	CAD		45,84
764/8780	CHIAVARDA A GANCIO, PER FISSARE LE TRAVERSE D ARMAMENTO ALLE TRAVATE, DEL DIAM. 25,4 (UN / POLLICE) DELLA LUNGHEZZA (SOTTO TESTA) DI MM. 310, PARTE FILETTATA MM. 130, CON DE E / COMPLETA DI PIASTRA TRIANGOLARE A RAMPONI	CAD		47,59
764/8840	PIASTRE TRIANGOLARI CON PUNTE A RAMPONI PER CHIAVARDE A GANCIO	CAD		8,93
764/9100	ANGOLARI AD ALI DISUGUALI DA MM. 150X100 SPESSORE 7,9,,	KG		21,20
764/9410	MARCA 1 - PIASTRE DI BASE	CAD		2,76
764/9420	MARCA 2 - SUPPORTO	CAD		55,14
764/9430	MARCA 3 - SOSTEGNO BANCHINA	CAD		0,27
764/9440	MARCA 4 - BULLONE DI COLLEGAMENTO	CAD		8,94
764/9450	MARCA 5 - BULLONE DI PANNELLO	CAD		11,43
764/9460	MARCA 6 - BULLONE DI GHINDAMENTO	CAD		9,22
764/9470	MARCA 7 - TIRANTE DIAGONALE	CAD		0,27
764/9490	MARCA 9 - STAFFA E MORSETTO	CAD		2,84
764/9500	MARCA 10 - TELAIO DI COLLEGAMENTO	CAD		0,27
764/9510	MARCA 11 - PANNELLO	CAD		31,49
764/9520	MARCA 12 - PERNO DI PANNELLO	CAD		12,10
764/9530	MARCA 13 - COLONNA TERMINALE MASCHIO	CAD		20,09
764/9540	MARCA 14 - COLONNA TERMINALE FEMMINA	CAD		13,13
764/9570	MARCA 17 - PUNTONE	CAD		55,14
764/9600	MARCA 20 - LUNGHERINA INTELAIATA CON RISALTO	CAD		29,00
764/9610	MARCA 21 - LUNGHERINA INTELAIATA PIANA	CAD		26,15
764/9620	MARCA 22 - PIASTRE DI COLLEGAMENTO	CAD		4,36
764/9630	MARCA 23 - TRAVERSA	CAD		11,07
764/9810	CHIODI DA RIBADIRE A TESTA TONDA DA MM. 22,225X48	CAD		3,72
764/9840	CHIODI DA RIBADIRE A TESTA TONDA DA MM. 22,225X66	CAD		6,16
764/9860	CHIODI DA RIBADIRE A TESTA TONDA DA MM. 22,225X75	CAD		1,24
764/9880	CHIODI DA RIBADIRE A TESTA TONDA DA MM. 22,225X82	CAD		3,94
764/9890	CHIODI DA RIBADIRE A TESTA TONDA DA MM. 22,225X86	CAD		6,46
764/9900	CHIODI DA RIBADIRE A TESTA TONDA DA MM. 22,225X88	CAD		1,35
765/2570	TRAVI LAMINATE A DOPPIO T PN 400 DI ACCIAIO H 400 MM-L 155 MM-S GRANDE 21,6 MM-S / PICCOLO 14,4 MM-P 92,5 KG.ML. DELLA LUNGHEZZA D A MM. 6000 A MM. 8000	CAD		13,81
765/2620	TRAVI LAMINATE A DOPPIO T PN 380 DI ACCIAIO H 380 MM-L 149 MM-S GRANDE 20,5 MM-S / PICCOLO 13,7 MM- P 84 KG.ML. DELLA LUNGHEZZA DA MM. 10001 A MM. 12000	CAD		35,68
765/2740	TRAVI LAMINATE A DOPPIO T PN 340 DI ACCIAIO H 340 MM-L 137 MM-S GRANDE 18,3 MM-S / PICCOLO 12,2 MM-P 68 KG.ML. DELLA LUNGHEZZA DA MM. 6000 A MM. 8000	CAD		18,38
765/3260	COLLEGAMENTO A STAFFA IN PROFILATI DI QUALSIASI TIPO A C L CON 4 FORI DEL DIAMETRO DI MM. / 19 A MM. 25, PER TRAVI LAMINATE, A 700 MM.-B 800 MM.-L CIRCA 2400 MM.	CAD		1,74
765/3420	COLLEGAMENTO A STAFFA IN PROFILATI DI QUALSIASI TIPO A C L CON 8 FORI DEL DIAMETRO DA MM. / 19 A MM. 25, PER TRAVI LAMINATE, A 400 MM.-B 250 MM.-C 450 MM.- L CIRCA 2750 MM.	CAD		7,98
765/3640	CHIAVARDE DEL DIAMETRO DA MM. 18 A MM. 24 CON FILETTATURA DI CIRCA 100MM. PER OGNI / TESTATA, CON DADI ESAGONALI O QUADRATI E CON RONDELLE TONDE O QUADRATE, DELLA / LUNGHEZZA DI MM. 1150 CIRCA	CAD		0,27
765/4110	MATERIALI DIVERSI PER PONTI PROVVISORI A TRAVI LAMINATE DA SCOMPORRE	KG		58,02
765/4230	TRAVI LAMINATE A DOPPIO T HEM 1000 DI ACCIAIO DELLA LUNGHEZZA DA MM. 24001 A MM. 26000	CAD		1832,48
765/4330	TRAVI LAMINATE A DOPPIO T HE B 1000 DI ACCIAIO AD ALI PARALLELE DELLA LUNGHEZZA DA MM. / 24001 A MM. 26000	CAD		4746,92
765/4410	TRAVI LAMINATE A DOPPIO T HEB 800 DI ACCIAIO FE 42 B UNI 5334-64, DELLA LUNGHEZZA DI MM. / 19600	CAD		3443,03
765/4520	TRAVI LAMINATE A DOPPIO T HE B 600 DI ACCIAIO AD ALI PARALLELE DELLA LUNGHEZZA DA MM. / 14001 A MM. 16000	CAD		1884,41
765/4590	TRAVI LAMINATE A DOPPIO T PROFILO H E - B, DA 360X300X12.000 IN ACCIAIO FE 42 B UNI 5334-64	CAD		434,31
765/4600	TRAVI LAMINATE A DOPPIO T PROFILO H E - B, DA 300X300X10.000 IN ACCIAIO FE 42 B. UNI 5334-64	CAD		414,48
765/4720	TRAVATA A TRAVI GEMELLE FORMATA DA 4 TRAVI LAMINATE A DOPPIO T HE B 600 DELLA / LUNGHEZZA DI MM. 16000 CIRCA, COMPLETA DI CALASTRE LLI, COLLEGAMENTI, CONTROVENTI E / RELATIVI LEGNAMI PER L ANCORAGGIO DEL BINARIO	CAD		37938,52
765/4730	TRAVATA A TRAVI GEMELLE FORMATA DA 4 TRAVI LAMINATE A DOPPIO T HEB 800 DELLA LUNGHEZZA / DI MM 19600 CIRCA, COMPLETA DI CALASTRELL I, COLLEGAMENTI, CONTROVENTI E RELATIVI / LEGNAMI PER L'ANCORAGGIO DEL BINARIO.$$	CAD		43169,09
765/4740	TRAVATA A TRAVI GEMELLE FORMATA DA 4 TRAVI LAMINATE A DOPPIO T HEB 1000 DELLA / LUNGHEZZA DI MM 25000 CIRCA, COMPLETA DI CALASTREL LI, COLLEGAMENTI, CONTROVENTI E / RELATIVI LEGNAMI PER L'ANCORAGGIO DEL BINARIO.	CAD		37317,59
765/4750	TRAVATA HEB 1000X23000 - RELATIVA A TRAVATE GEMELLE AVENTI LE STESSE CARATTERISTICHE / DELLE TRAVATE HEB 1000X25000 (CAT.765/474) DI CUI AL DISEGNO N¦3761 DEL 7/6/84 DEL SERVIZIO / LAVORI E COSTRUZIONI - UFFICIO 8¦ MA DI LUNGHEZZA DI 23000 MM	CAD		110312,97
765/4760	TRAVATA HEB 600X14000 - RELATIVA A TRAVATE GEMELLE AVENTI LE STESSE CARATTERISTICHE DELLE / TRAVATE HEB 600X16000 (CAT.765/472) DI CUI AL DISEGNO N¦3775 DEL 11/12/80 DEL SERVIZIO / LAVORI E COSTRUZIONI - UFFICIO 8 - MA DI LUNGHEZZA PARI A 14000 MM	CAD		37938,52
765/4770	TRAVATA A TRAVI GEMELLE FORMATA DA 4 TRAVI LAMINATE A DOPPIO T HEB 1000 DELLA / LUNGHEZZA DI MM 21520, COMPLETA DI CALASTRELLI, CO LLEGAMENTI, CONTROVENTI E RELATIVI / LEGNAMI PER L'ANCORAGGIO DEL BINARIO.	CAD		89247,13
765/7000	TRAVATA METALLICA -PONTE BOLOGNA 23- COSTITUITA DA: 1 TRAVE CENTRALE A CASSONE, 2 TRAVI / LATERALI A CASSONCINO, 2 PASSERELLE ESTERNE, 1 PASSERELLA CENTRALE, 2 BASAMENTI E DA IL / SISTEMA DI ATTACCO AL BINARIO DEL TIPO VOSSLOH PER MASSICCIATA SENZA / PIETRISCO.LUNGHEZZA PONTE M. 23,20 ESCLUSE LE ROTAIE, PESO COMPLESSIVO ESCLUSE LE 2 / PASSERELLE ESTERNE E LA PASSERELLA CENTRALE E LE ROTAIE CIRCA TON. 61,8. L' ACCIAIO DA / UTILIZZARE E' DELLA QUALITÀ S355J2+N(EX FE 510D)	CAD		324012,26
765/7010	TRAVATA METALLICA -PONTE BOLOGNA 23- COSTITUITA DA: 1 TRAVE CENTRALE A CASSONE, 2 TRAVI / LATERALI A CASSONCINO, 2 PASSERELLE ESTERNE, ELEMENTI DI FISSAGGIO DELLE ROTAIE IN CURVA / CON DISLIVELLO DI MM 30, 2 BASAMENTI E DA IL SISTEMA DI ATTACCO AL BINARIO DELTIPO / VOSSLOH PER MASSICCIATA SENZA PIETRISCO. LUNGHEZZA PONTE M. 23,20 ESCLUSE LE ROTAIE, / PESO COMPLESSIVO ESCLUSE LE 2 PASSERELLE ESTERNE E LE ROTAIE CIRCA TON. 61 ,8. L' ACCIAIO DA / UTILIZZARE E' DELLA QUALITÀ S355J2+N(EX FE 510D)	CAD		277930,51
765/7020	PASSERELLA CENTRALE PER PONTE BOLOGNA 23. L' ACCIAIO DA UTILIZZARE E' DELLA QUALITA' / S355J2+N(EX FE 510D)	CAD		6912,26
766/0050	CARTELLO DI AVVERTIMENTO "ALTA TENSIONE - PERICOLO DI MORTE" - PELLICOLA CLASSE 2	CAD		8,06
766/0060	Cartello monitore per pali TE	CAD		4,64
766/0070	CARTELL0 MONITORE PER DISPOSITIVI DI PROTEZIONE PER PASSAGGIO A LIVELLO - PELLICOLA CLASSE / 3 - SOSTITUISCE IL CATEGORICO 766/032 0 -	CAD		28,90
766/0080	Targa di individuazione per pali TE. PRESCRIZIONE DI FORNITURA: Per ogni targa occorre indicare: - il / tipo di palo; - cosa sosti ene; - il numero progressivo	CAD		4,70
766/0090	VIERE CON GOLA DI DIAM. MM 12,5 MARCA A 41	CAD		1,37
766/0100	Cartello monitore per "SEZIONAMENTO" su mensola di alluminio. N.B: E' un cartello singolo	CAD		85,54
766/0110	Cartello monitore per "ATTENZIONE AL SEZIONAMENTO" su mensola di alluminio. NB: E' un cartello / singolo	CAD		86,12
766/0120	Cartelli monitori doppi per "ATTENZIONE ALLE DISCESE DI ALIMENTAZIONE" su mensola di alluminio. / NB: è un cartello doppio	CAD		101,50
766/0220	PIASTRINA PER TIRANTI PER L'ORMEGGIO A TERRA DEI PALI - MARCA A.97	CAD		0,30
766/0230	CARTELLO MONITORE CON PELLICOLA CATARIFRANGENTE CON SCRITTA "SEZIONAMENTO" -PELLICOLA CLASSE 1, SU MENSOLA DI ACCIAIO. NB: E' U N CA RTELLO SINGOLO	CAD		42,91
766/0240	CARTELLO MONITORE CON PELLICOLA CATARIFRANGENTE CON LA SCRITTA "ATTENZIONE AL / SEZIONAMENTO" - PELLICOLA CLASSE 1, SU MENSOLA DI ACCI AIO. NB: E' UN CARTELLO SINGOLO	CAD		41,79
766/0250	CARTELLICARTELLI MONITORI DOPPI CON PELLICOLA CATARIFRANGENTE CON LA SCRITTA / "ATTENZIONE ALLE DISCESE DI ALIMENTAZIONE" - PELLIC OLA CLASSE 1, SU MENSOLA DI ACCIAIO. NB: / E' UN CARTELLO DOPPIO	CAD		71,69
766/0290	Targa di individuazione per sospensioni in galleria.PRESCRIZIONI DI FORNITURA: Per ogni targa occorre / indicare:- il numero progr essivo della palificata esterna;- il tipo di sospensione con il numero / progressivo interno galleria; - il telefono	CAD		4,74
766/0300	SEGNALE DI PREAVVISO PER L'ABBASSAMENTO DEI PANTOGRAFI - PELLICOLA CLASSE 1	CAD		62,69
766/0310	SEGNALE PER L'ALZAMENTO E PER L'ABBASSAMENTO DEI PANTOGRAFI - PELLICOLA CLASSE 1	CAD		67,17
766/0330	Cartello monitore limite di operabilità da installare sulle pensiline	CAD		21,69
766/0340	Targa di identificazione del sezionatore unipolare a corna 3 kV cc - nei piccoli impianti. PRESCRIZIONE / DI FORNITURA: Per ogni t arga occorrre indicare il numero del sezionatore.	CAD		9,81
766/0350	Cartello monitore limite di operabilità per installazione su mensola orizzontale in acciaio -monofacciale oppure bifacciale. PR ESCRIZIONE DI FORNITURA: per ogni cartello indicare se lo stesso / deve essere monofacciale o bifacciale	CAD		23,92
766/0360	CARTELLO MONITORE PER PALO INDIPENDENTE	CAD		6,97
766/0370	TARGA DI INDENTIFICAZIONE DEI SEZIONATORI UNIPOLARI A CORNA A 3 KVCC. PRESCRIZIONE DI / FORNITURA: Per ogni targa occorrre indicar e l'alfanumerico	CAD		28,20
766/0380	Bandierina di segnalazione per zone elettriche, Alimentatori e Linee a MT. PRESCRIZIONE DI / FORNITURA: Per ogni Bandierina occorr e indicare i colori che devono essere riportati sia sul fronte che / per il retro, inoltre se occorre un numero o un alfanumerico	CAD		21,73
766/0390	Bandierina doppia di segnalazione zone elettriche. PRESCRIZIONE DI FORNITURA: Per ogni Bandierina / doppia occorre indicare i colo ri che devono essere riportati sia sul fronte che per il retro, inoltre se / occorre un numero o un alfanumerico	CAD		38,23
766/0400	CARTELLO MONITORE LIMITE DI OPERABILITÀ PER PORTALE TE (MONTANTE Ø 130) PORTANTE / SEZIONATORE UNIPOLARE A CORNA 3 KV CC	CAD		22,35
766/0410	CARTELLO MONITORE LIMITE DI OPERABILITÀ PER PALI TE (PALO M Ø 160) PORTANTI / L'ALIMENTATORE O LINEE A MT	CAD		24,52
766/0420	CARTELLO MONITORE LIMITE DI OPERABILITÀ PER PALI TE (PALO M Ø 190) PORTANTI / L'ALIMENTATORE O LINEE A MT	CAD		21,81
766/0430	CARTELLO MONITORE LIMITE DI OPERABILITÀ PER PALI TE (PALO M Ø 215) PORTANTI / L'ALIMENTATORE O LINEE A MT	CAD		25,61
766/0500	CARTELLO MONITORE LIMITE DI OPERABILITÀ PER PALI TE (PALO M Ø 160)	CAD		29,16
766/0510	CARTELLO MONITORE LIMITE DI OPERABILITÀ PER PALI TE (PALO M Ø 190)	CAD		32,26
766/0520	CARTELLO MONITORE LIMITE DI OPERABILITÀ PER PALI TE (PALO M Ø 215)	CAD		33,73
766/0530	CARTELLO MONITORE LIMITE DI OPERABILITÀ PER PALI TE (PALO M Ø 273)	CAD		34,47
766/0540	CARTELLO MONITORE LIMITE DI OPERABILITÀ PER PALI TE (PALO M Ø 290)	CAD		42,57
766/0610	Segnale di preavviso per l'abbassamento dei pantografi su mensola orizzontale in alluminio	CAD		114,08
766/0720	SERIE DI N.4 CARTELLI INDICATORI PER PORTALI - PELLICOLA CLASSE 2	CAD		395,89
766/0730	SERIE DI N. 3 CARTELLI INDICATORI PER PORTALI T.E. DI LINEA COMPOSTA DA: UN CARTELLO DI / AVVISO, CARTELLI INDICATORI "I" E "II".N.B. : OGNI QUALVOLTA VIENE FATTA LA RICHIESTA DI / FORNITURA E' OPPORTUNO INDICARE LA PROGRESSIVA CHILOMETRICA.,,,,,,,,,, ,,,,,,,,,, ,,,,,,,,,, ,,,,,,,,,,	CAD		348,29
766/0790	TENDITORE M27 L= DA 720 A 1120 - ACCIAIO Fe 590 UNI 7746	CAD		136,57
766/0800	VIERA CON GOLA DI DIAM. MM 8 ,5 MARCA A.188	CAD		1,37
766/0810	Viera con gola con diametro 14,5 mm – Norma Tecnica TE IE 90 – Dis. E 45762 Modif. “e”	CAD		1,60
766/0820	TENDITORE DEL DIAM. DI MM 16 PER FILO DI CONTATTO PER LINEE ALLO SCOPERTO MARCHE A103 -A 104 - A 106	CAD		25,61
766/0830	TENDITORE DEL DIAM. DI MM 16 PER CORDA PORTANTE - PER LINEE ALLO SCOPERTO MARCHE A 199 -A 200 - A 201	CAD		53,35
766/0840	TENDITORE DEL DIAM. DI MM 20 PER FILO DI CONTATTO - PER LINEE ALLO SCOPERTO MARCHE A 109 -A 110 - A111	CAD		53,13
766/0850	TENDITORE DEL DIAM. DI MM 20 PER CORDA PORTANTE - PER LINEE ALLO SCOPERTO MARCHE A 204 -A 203 - A 202	CAD		78,74
766/0860	MEZZO TENDITORE DEL DIAM DI MM 20 PER TIRANTE A TERRA MARCA A 204 - A 202	CAD		58,68
766/0870	MEZZO TENDITORE DEL DIAM. DI MM 24 PER TIRANTE A TERRA MARCA A 205 - 206	CAD		100,29
766/0880	MEZZO TENDITORE DEL DIAM. DI MM 27 PER TIRANTE A TERRA MARCA A 207 - A 208	CAD		115,55
766/0890	TENDITORE DEL DIAM. DI MM 16 PER FILO DI CONTATTO, PER LINEE IN GALLERIA MARCA A 209 - A / 210 - A 211	CAD		99,14
766/0900	TENDITORE DEL DIAM. DI MM 16 PER CORDA PORTANTE, PER LINEE IN GALLERIA MARCA A 212 - A / 213 - A 214	CAD		126,99
766/0910	TENDITORE DEL DIAM. DI MM 20 PER FILO DI CONTATTO, PER LINEE IN GALLERIA MARCA A 215 - A / 216 - A 217	CAD		131,44
766/0920	TENDITORE DEL DIAM. DI MM 20 PER CORDA PORTANTE, PER LINEE DI GALLERIA MARCA A 218 - A / 219 - A 220	CAD		201,62
766/0930	VIERA CON GOLA DI DIAM. MM 11 MARCA A 95	CAD		0,86
766/0940	ATTACCO AD ORBITA CON VIERA PER CORDA DIAM. MM 19,6 MARCA A 223	CAD		24,54
766/0950	VIERA CON GOLA DIAM. MM 16,5 - MARCA A 224	CAD		2,03
766/1000	CARTELLO MONITORE LIMITE DI OPERABILITÀ DA APPLICARE SU PALI TE (LS Ø 10) AD 1 M / DALL'ALIMENTATORE O LINEA MT	CAD		31,74
766/1010	CARTELLO MONITORE LIMITE DI OPERABILITÀ DA APPLICARE SU PALI TE (LS Ø 12) AD 1 M / DALL'ALIMENTATORE O LINEA MT	CAD		32,30
766/1020	CARTELLO MONITORE LIMITE DI OPERABILITÀ DA APPLICARE SU PALI TE (LS Ø 14) AD 1 M / DALL'ALIMENTATORE O LINEA MT	CAD		32,30
766/1030	CARTELLO MONITORE LIMITE DI OPERABILITÀ DA APPLICARE SU PALI TE (LS Ø 16) AD 1 M / DALL'ALIMENTATORE O LINEA MT	CAD		33,83
766/1040	CARTELLO MONITORE LIMITE DI OPERABILITÀ DA APPLICARE SU PALI TE (LS Ø 18) AD 1 M / DALL'ALIMENTATORE O LINEA MT	CAD		33,83
766/1050	CARTELLO MONITORE LIMITE DI OPERABILITÀ DA APPLICARE SU PALI TE (LS Ø 18G) AD 1 M / DALL'ALIMENTATORE O LINEA MT	CAD		35,33
766/1060	CARTELLO MONITORE LIMITE DI OPERABILITÀ DA APPLICARE SU PALI TE (LS Ø 20) AD 1 M / DALL'ALIMENTATORE O LINEA MT	CAD		36,88
766/1070	CARTELLO MONITORE LIMITE DI OPERABILITÀ DA APPLICARE SU PALI TE (LS Ø 20G) AD 1 M / DALL'ALIMENTATORE O LINEA MT	CAD		36,88
766/1080	CARTELLO MONITORE LIMITE DI OPERABILITÀ DA APPLICARE SU PALI TE (LS Ø 22G) AD 1 M / DALL'ALIMENTATORE O LINEA MT	CAD		36,88
766/1090	CARTELLO MONITORE LIMITE DI OPERABILITÀ DA APPLICARE SU PALI TE (LS Ø 24G) AD 1 M / DALL'ALIMENTATORE O LINEA MT	CAD		39,70
766/1100	CARTELLO MONITORE LIMITE DI OPERABILITÀ DA APPLICARE SU PALI TE (LS Ø 10) IN ALTERNATIVA AL / CARTELLO E.70305	CAD		39,70
766/1110	CARTELLO MONITORE LIMITE DI OPERABILITÀ DA APPLICARE SU PALI TE (LS Ø 12) IN ALTERNATIVA AL / CARTELLO E.70305	CAD		39,70
766/1120	CARTELLO MONITORE LIMITE DI OPERABILITÀ DA APPLICARE SU PALI TE (LS Ø 14) IN ALTERNATIVA AL / CARTELLO E.70305	CAD		42,79
766/1130	CARTELLO MONITORE LIMITE DI OPERABILITÀ DA APPLICARE SU PALI TE (LS Ø 16) IN ALTERNATIVA AL / CARTELLO E.70305	CAD		41,14
766/1140	CARTELLO MONITORE LIMITE DI OPERABILITÀ DA APPLICARE SU PALI TE (LS Ø 18) IN ALTERNATIVA AL / CARTELLO E.70305	CAD		47,57
766/1150	CARTELLO MONITORE LIMITE DI OPERABILITÀ DA APPLICARE SU PALI TE (LS Ø 18G) IN ALTERNATIVA / AL CARTELLO E.70305	CAD		53,26
766/1160	CARTELLO MONITORE LIMITE DI OPERABILITÀ DA APPLICARE SU PALI TE (LS Ø 20) IN ALTERNATIVA AL / CARTELLO E.70305	CAD		50,33
766/1170	CARTELLO MONITORE LIMITE DI OPERABILITÀ DA APPLICARE SU PALI TE (LS Ø 20G) IN ALTERNATIVA / AL CARTELLO E.70305	CAD		50,33
766/1180	CARTELLO MONITORE LIMITE DI OPERABILITÀ DA APPLICARE SU PALI TE (LS Ø 22G) IN ALTERNATIVA / AL CARTELLO E.70305	CAD		51,69
766/1190	CARTELLO MONITORE LIMITE DI OPERABILITÀ DA APPLICARE SU PALI TE (LS Ø 24G) IN ALTERNATIVA / AL CARTELLO E.70305	CAD		54,27
766/1200	Cartello monitore limite di operabilità da installare su mensola orizzontale in alluminio	CAD		81,88
766/1210	Segnale per l'abbassamento/alzamento dei pantografi su mensola orizzontale in alluminio	CAD		78,47
766/1220	Attacco per cartello monitore su travi mec "tipo C"	CAD		56,90
768/0060	ATTACCO DEL TIRANTE PALO-MENSOLA AL PALO M DIAM. MM 273 MARCHE AM 398 - B 1474	CAD		45,69
768/0390	CASSETTA DERIVAZIONE CAVI DI ALIMENTAZIONE PER COMANDI SEZIONATORI 3 KV C.C.	CAD		650,80
768/0460	ATTACCO ACCOPPIATO PER ORMEGGIO E TIRANTE A TERRA SUI PALI PH ADIACENTI A QUELLI DI / PUNTO FISSO	CAD		181,37
768/0480	ATTACCO DEL TIRANTE AI PALI PHA24	CAD		100,29
768/0490	ATTACCO DEL TIRANTE AI PALI PHB24	CAD		102,42
768/0500	ATTACCO DEL TIRANTE AI PALI PHA26-PHA28	CAD		121,63
768/0510	ATTACCO DEL TIRANTE AI PALI PHB26-PHB28-PHB30	CAD		123,76
768/0520	ATTACCO SNODATO DELLA MENSOLA TUBOLARE AI PALI PHA24	CAD		93,89
768/0530	ATTACCO SNODATO DELLA MENSOLA TUBOLARE AI PALI PHB24	CAD		96,02
768/0540	ATTACCO SNODATO DELLA MENSOLA TUBOLARE AI PALI PHA26-PHA28	CAD		115,22
768/0550	ATTACCO SNODATO DELLA MENSOLA TUBOLARE AI PALI PHB26-PHB28-PHB30	CAD		117,36
768/0560	ATTACCO DELLA CORDA DI TERRA AI PALI PHA24	CAD		58,26
768/0570	ATTACCO DELLA CORDA DI TERRA AI PALI PHB24	CAD		59,32
768/0580	ATTACCO DELLA CORDA DI TERRA AI PALI PHA26-PHA28	CAD		59,75
768/0590	ATTACCO DELLA CORDA DI TERRA AI PALI PHB26-PHB28-PHB30	CAD		59,75
768/0600	ATTACCO DELLA CORDA DI TERRA AI PALI PH PORTANTI COLONNE DI CONTRAPPESI (HB26-PHB28-PHB30)	CAD		102,42
768/0610	FASCIA A PUNTE PER PALI PHA24	CAD		30,94
768/0620	FASCIA A PUNTE PER PALI PHA26	CAD		33,07
768/0630	FASCIA A PUNTE PER PALI PHA28	CAD		37,34
768/0640	FASCIA A PUNTE PER PALI PHB24	CAD		37,34
768/0650	FASCIA A PUNTE PER PALI PHB26	CAD		39,48
768/0660	FASCIA A PUNTE PER PALI PHB28	CAD		41,60
768/0670	FASCIA A PUNTE PER PALI PHB30	CAD		51,21
768/0680	ATTACCO CAVO A FIBRE OTTICHE PER PALI PHA24	CAD		61,88
768/0690	ATTACCO CAVO A FIBRE OTTICHE PER PALI PHB24	CAD		70,84
768/0700	ATTACCO CAVO A FIBRE OTTICHE PER PALI PHA26-PHA28	CAD		72,55
768/0710	ATTACCO CAVO A FIBRE OTTICHE PER PALI PHB26-PHB28-PHB30	CAD		72,55
768/0720	ATTACCO PER LA CORDA DI TERRA AL PALO PHB24 - PORTANTI COLONNE DI CONTRAPPESI	CAD		93,89
768/0730	MENSOLA PER CONDUTTURE DI ALIMENTAZIONE PER UN ISOLATORE I 621 SU PALO PHB26-PHB28-PHB30	CAD		170,71
768/0740	MENSOLA PER CONDUTTURE DI ALIMENTAZIONE PER DUE ISOLATORI I 621 SU PALO PHB26-PHB28-PHB30	CAD		189,91
768/0750	STAFFA DI SOSTEGNO DELL'ARGANO DI MANOVRA PER DUE SEZIONATORI SU PALI PHB28-PHB30	CAD		74,69
768/0760	STAFFA DI SOSTEGNO DELL'ARGANO DI MANOVRA PER UN SEZIONATORE SU PALI PHB28-PHB30	CAD		74,69
768/0770	MENSOLA DI SUPPORTO PER UN SEZIONATORE SU PALI PHB28-PHB30	CAD		426,76
768/0780	MENSOLA DI SUPPORTO PER DUE SEZIONATORI SU PALI PHB28-PHB30	CAD		608,13
768/0790	ORMEGGIO DEL TREFOLO DI TERRA AI PALI PH	CAD		181,37
768/0810	COMPLESSO PER DISPOSITIVI DI PROTEZIONE AMPEROMETRICA A 3 KV CC	CAD		1065,52
768/0980	ATTACCO FISSO RINFORZATO DELLA MENSOLA AL PALO M DIAM. MM 215 MARCHE AM 555 - AM 556 -AM 557	CAD		72,62
768/1060	ATTACCO DEL TIRANTE PALO-MENSOLA ALLA MENSOLA TUBOLARE DIAM. 76,1 MM MARCHE AM 590 -AM 591 - AM 592 - PI 1358	CAD		24,96
768/1170	ATTACCO DEL BRACCIO DI POLIGONAZIONE ALLA MENSOLA DIAM. MM 76,1 MARCHE AM 672 - AM / 671 - AM 673	CAD		17,07
768/1180	ATTACCO DOPPIO DEL BRACCIO DI POLIGONAZIONE DOPPIO ALLA MENSOLA MARCHE AM 704 - AM / 705 - AM 706	CAD		21,34
768/1280	ATTACCO SNODATO DELLA MENSOLA AL PALO M DIAM. MM 215 MARCA AM 820	CAD		64,29
768/1400	ATTACCO SNODATO DELLA MENSOLA AL PALO M DIAM. MM 100 MARCA AM 930	CAD		37,02
768/1500	Carpenteria per montaggio scaricatore 3KVcc per applicazione a parete, completa di boccole isolanti	CAD		405,42
768/1510	Carpenteria per montaggio scaricatore 3KVcc per applicazione su pali LSU 18/24 LATO CORTO	CAD		309,40
768/1520	Carpenteria per montaggio scaricatore 3KVcc per applicazione su pali LSU 18/24 LATO LUNGO	CAD		480,11
768/1530	Carpenteria per montaggio scaricatore 3KVcc per applicazione su pali M Ã˜ 130	CAD		219,79
768/1540	Carpenteria per montaggio scaricatore 3KVcc per applicazione su pali M Ã˜ 160	CAD		230,45
768/1550	Carpenteria per montaggio scaricatore 3KVcc per applicazione su pali M Ã˜ 215	CAD		241,12
768/1700	COLLARE DI ATTACCO DEL TIRANTE MENSOLA-PALO PER PALO M DIAM. MM 100 MARCA AM 2	CAD		26,96
768/1710	COLLARE DI ATTACCO DEL TIRANTE MENSOLA-PALO PER PALO M DIAM.MM 130 MARCA AM 480	CAD		30,45
768/1720	COLLARE DI ATTACCO DEL TIRANTE MENSOLA-PALO PER PALO M DIAM.MM 160 MARCA AM 396	CAD		30,45
768/1730	COLLARE DI ATTACCO DEL TIRANTE MENSOLA-PALO PER PALO M DIAM.MM 190 MARCA AM 546	CAD		33,26
768/1740	COLLARE DI ATTACCO DEL TIRANTE MENSOLA-PALO PER PALO M DIAM.MM 215 MARCA AM 397	CAD		36,32
768/1750	COLLARE DI ATTACCO DEL TIRANTE MENSOLA-PALO PER PALO M DIAM.MM 250 MARCA AM 724	CAD		43,82
768/1760	COLLARE DI ATTACCO DEL TIRANTE MENSOLA-PALO PER PALO M DIAM.MM 290 MARCA AM 725	CAD		45,69
768/1800	MENSOLA PER SOSTEGNO PER 1 SEZIONATORE SU PALO M DIAM. MM 160 MARCHE - AM 980 - AM / 981	CAD		232,16
768/1810	TIRANTE TONDO COMPLETO DI DADO E ROSETTA PER MONTAGGIO DI 2 MENSOLE DI SOSTEGNO / SEZIONATORE SU PALO M DIAM. MM 160 MARCA AM 982 - AM 980	CAD		448,09
768/1830	TELAIO DI SOSTEGNO PER ARGANO A MOTORE MARCA AM 951	CAD		247,52
768/1840	MENSOLA PER SOSTEGNO SEZIONATORE SU PORTALE D' ORMEGGIO A 1 BINARIO MARCHE AM 777-778-779 BF 403	CAD		161,42
768/1860	CHIAVARDA PER MENSOLE ACCOPPIATE PER SEZIONATORE SU PALO MARCA BF 404	CAD		14,94
768/1880	MENSOLA PER SOSTEGNO SEZIONATORE SU PORTALE D'ORMEGGIO A 2 BINARI MARCHE AM 932 -AM 923 - AM 933 - BF 403	CAD		162,16
768/1920	LINEA A D.B. POSTO DI PARALLELO PARI-DISPARI CON SEZ. AUTOMATICO ATTACCO DELLA MENSOLA / AL PALO M DIAM. MM 160	CAD		59,22
768/1930	LINEA A D.B. POSTO DI PARALLELO PARI-DISPARI CON SEZ. AUTOMATICO STAFFA DI COLLEGAMENTO / DELLA MENSOLA	CAD		20,27
768/1940	LINEA A D.B. POSTO DI PARALLELO PARI-DISPARI CON SEZ. AUTOMATICO TRAVERSA DI SOSTEGNO / ISOLATORI L = 900 MM	CAD		55,48
768/1950	LINEA A D.B. POSTO DI PARALLELO PARI-DISPARI CON SEZ. AUTOMATICO TRAVERSA DI SOSTEGNO / ISOLATORI L = 1700 MM	CAD		88,12
768/1960	LINEA A D.B. POSTO DI PARALLELO PARI-DISPARI CON SEZ. AUTOMATICO MENSOLA TUBOLARE UNI / 663	CAD		300,87
768/1970	LINEA A D.B. POSTO DI PARALLELO PARI-DISPARI CON SEZ. AUTOMATICO PIASTRINA DI ORMEGGIO	CAD		5,76
768/1980	MENSOLA DI SOSTEGNO PER 2 SEZIONATORI SU PALO M DIAM. MM 160 MARCHE AM 980 - AM 982	CAD		442,01
768/2030	FASCIA A PUNTA PER PALO LS 10 MARCA ALS 17	CAD		21,34
768/2050	FASCIA A PUNTA PER PALO LS 14 MARCA ALS 19	CAD		21,12
768/2060	FASCIA A PUNTA PER PALO LS 16 MARCA ALS 20	CAD		20,60
768/2070	FASCIA A PUNTA PER PALO LS 18 MARCA ALS 21	CAD		22,94
768/2080	FASCIA A PUNTA PER PALO LS 18G MARCA ALS 22	CAD		24,00
768/2090	FASCIA A PUNTA PER PALO LS 20G MARCA ALS 582	CAD		25,82
768/2100	FASCIA A PUNTA PER PALO LS 20 MARCA ALS 258	CAD		26,78
768/2110	FASCIA A PUNTA PER PALO LS/LSF 22G	CAD		27,52
768/2120	FASCIA A PUNTA PER PALO LS/LSF 24G	CAD		28,27
768/2900	ATTACCO PER MENSOLA CORTA (PER PORTALE A 1 BINARIO)	CAD		42,16
768/2910	ATTACCO PER MENSOLA LUNGA (PER PORTALE A 1 BINARIO)	CAD		51,54
768/2920	ATTACCO PER MENSOLA CORTA (PER PORTALE A 2 BINARI)	CAD		46,85
768/2930	ATTACCO PER MENSOLA LUNGA (PER PORTALE A 2 BINARI)	CAD		72,62
768/2940	ATTACCO PER ORMEGGIO DELLA CORDA DI TERRA ALLA GAMBA DEL PORTALE (PER PORTALE A 1 / BINARIO)	CAD		77,31
768/2950	ATTACCO PER ORMEGGIO DELLA CORDA DI TERRA ALLA GAMBA DEL PORTALE (PER PORTALE A 2 / BINARI)	CAD		76,60
768/3050	ATTACCO DOPPIO PER ORMEGGIO TAGLIE E TIRANTI A TERRA SU PALI LS 20G MARCHE ALS 579 -ALS / 580 - ALS 581 - BF 461	CAD		288,06
768/3080	ATTACCO DI TRE GUIDE TUBOLARI AI PALI LS 20G MARCA ALS 576	CAD		91,36
768/3100	ATTACCO DI TRE GUIDE TUBOLARI AI PALI LS 16 MARCA ALS 484	CAD		91,36
768/3110	ATTACCO DI TRE GUIDE TUBOLARI AI PALI LS 18G MARCA ALS 485	CAD		91,36
768/3150	MENSOLA PORTASEZIONATORE (PER PORTALE A 1 BINARIO)	CAD		454,45
768/3160	MENSOLA PORTASEZIONATORE (PER PORTALE A 2 BINARI)	CAD		358,90
768/3170	STAFFA DI SOSTEGNO DELL' ARGANO DI MANOVRA (PER PORTALE A 1 BINARIO)	CAD		37,45
768/3180	STAFFA DI SOSTEGNO DELL' ARGANO DI MANOVRA (PER PORTALE A 2 BINARI)	CAD		37,45
768/3190	FASCE A PUNTA CON UNA COLONNA DI CONTRAPPESI (PER PORTALE A 1 BINARIO)	CAD		445,08
768/3200	FASCE A PUNTA CON DUE COLONNE DI CONTRAPPESI (PER PORTALE A 1 BINARIO)	CAD		440,41
768/3210	FASCE A PUNTA SENZA COLONNE DI CONTRAPPESI (PER PORTALE A 1 BINARIO)	CAD		292,82
768/3220	FASCE A PUNTA CON UNA COLONNA DI CONTRAPPESI (PER PORTALE A 2 BINARI)	CAD		508,33
768/3230	FASCE A PUNTA CON UNA COLONNA DI CONTRAPPESI (PER PORTALE A 2 BINARI)	CAD		448,09
768/3240	FASCE A PUNTA CON UNA COLONNA DI CONTRAPPESI (PER PORTALE A 2 BINARI)	CAD		275,15
768/3250	FASCE A PUNTA PER TRAVE (PER PORTALE A 2 BINARI)	CAD		105,42
768/3740	MENSOLA DI SOSTEGNO CONDUTTURA DI ALIMENTAZIONE SU TRAVERSA PT21 - PT28 MARCHE AM / 914 - AM 590 - AM 591 - AM 592 - PI 1358	CAD		81,99
768/3750	ATTACCO COMPOSTO DA DUE CUSCINETTI E DA DUE COLLARI COMPLETI DI QUATTRO DADI E / QUATTRO ROSETTE PER MONTAGGIO MENSOLA CORTA PER S EZIONATORE SU PORTALE O PER / SOSTEGNO CONDUTTORE DI ALIMENTAZIONE SU TRAVERSA PT 21 - PT 28 MARCHE AM915 - AM916	CAD		56,22
768/3780	ATTACCO ACCOPPIATO PER UN ORMEGGIO E PER TIRANTE A TERRA SU PALO LS 14 ADIACENTI A / QUELLI DI PUNTO FISSO MARCHE ALS 547	CAD		177,10
768/3790	ATTACCO ACCOPPIATO PER UN ORMEGGIO E PER TIRANTE A TERRA SU PALO LS 16 ADIACENTI A / QUELLI DI PUNTO FISSO MARCHE ALS 548	CAD		185,64
768/3800	ATTACCO ACCOPPIATO PER UN ORMEGGIO E PER TIRANTE A TERRA SU PALI LS 18G ADIACENTI A / QUELLI DI PUNTO FISSO MARCA ALS 594	CAD		192,04
768/4110	TRAVERSA SUPERIORE PER ATTACCO DI DUE MENSOLE SU PALO INTERMEDIO DIAM. MM 130 NEI / POSTI DI SEZIONAMENTO 700>R>=250 MARCA AM 954	CAD		208,49
768/4120	TRAVERSA SUPERIORE PER ATTACCO DI DUE MENSOLE SU PALO INTERMEDIO DIAM. MM 160 NEI / POSTI DI SEZIONAMENTO 700>R>=250 MARCA AM 983	CAD		208,49
768/4130	TRAVERSA SUPERIORE PER ATTACCO DI DUE MENSOLE SU PALO INTERMEDIO DIAM. MM 190 POSTI / DI SEZIONAMENTO 700>R>=250 MARCA AM. 984	CAD		208,49
768/4140	TRAVERSA SUPERIORE PER ATTACCO DI DUE MENSOLE SU PALO INTERMEDIO DIAM. MM 215 POSTI / DI SEZIONAMENTO 700>R>=250 MARCA AM 985	CAD		208,49
768/4210	TRAVERSA INFERIORE PER ATTACCO DI DUE MENSOLE SU PALO INTERMEDIO DIAM. MM 130 POSTI DI / SEZIONAMENTO 700>R>=250 MARCA AM 956	CAD		224,89
768/4220	TRAVERSA INFERIORE PER ATTACCO DI DUE MENSOLE SU PALO INTERMEDIO DIAM. MM 160 POSTI DI / SEZIONAMENTO 700>R>=250 MARCA AM 986	CAD		229,58
768/4230	TRAVERSA INFERIORE PER ATTACCO DI DUE MENSOLE SU PALO INTERMEDIO DIAM. MM 190 POSTI DI / SEZIONAMENTO 700>R>=250 MARCA AM 955	CAD		231,92
768/4240	TRAVERSA INFERIORE PER ATTACCO DI DUE MENSOLE SU PALO INTERMEDIO DIAM. MM 215 POSTI DI / SEZIONAMENTO 700>R>=250 MARCA AM 987	CAD		89,01
768/4270	Mensola tubolare in acciaio, Ø 76,1 mm, spessore 5 mm, lunghezza 3800 mm, tipo normale, / realizzabile mediante laminazione a cald o o mediante tubo saldato longitudinalmente.	CAD		160,26
768/4370	Mensola tubolare in acciaio, Ø 76,1 mm, spessore 5 mm, lunghezza 6000 mm, tipo normale, / realizzabile mediante laminazione a cald o o mediante tubo saldato longitudinalmente.	CAD		249,75
768/4390	Mensola tubolare in acciaio, Ø 76,1 mm, spessore 5 mm, lunghezza 7000 mm, tipo normale, / realizzabile mediante laminazione a cald o o mediante tubo saldato longitudinalmente.	CAD		291,38
768/4400	MENSOLA PER CONDUTTURE DI ALIMENTAZIONE CON UN ISOLATORE I 621 PER PALO TUBOLARE / DIAM. MM 160 MARCHE AM 957 - AM 676	CAD		44,66
768/4410	MENSOLA PER CONDUTTURE DI ALIMENTAZIONE CON UN ISOLATORE I 621 PER PALO TUBOLARE / DIAM. MM 130 MARCHE AM 958 - AM 677	CAD		49,15
768/4420	MENSOLA PER CONDUTTURE DI ALIMENTAZIONE CON DUE ISOLATORI I 621 PER PALO TUBOLARE / DIAM. MM 160 MARCHE AM 959 - AM 676	CAD		59,06
768/4430	MENSOLA PER CONDUTTURE DI ALIMENTAZIONE CON DUE ISOLATORI I 621 PER PALO TUBOLARE / DIAM. MM 130 MARCHE AM 960 - AM 677	CAD		59,06
768/4500	MENSOLE PER L'APPLICAZIONE DI UN SEZIONATORE UNIPOLARE AL PALO M DIAM. MM 215 MARCHE / AM 722 - AM 723 - AM 685 - BF 403	CAD		144,80
768/4520	Mensola tubolat e in acciaio, Ø 76,1 mm, spessore 5 mm, lunghezza 2450 mm, tipo normale, / realizzabile mediante laminazione a cal do o mediante tubo saldato longitudinalmente.	CAD		102,98
768/4530	Mensola tub olare in acciaio, Ø 76,1 mm, spessore 5 mm, lunghezza 4200 mm, tipo normale, / realizzabile mediante laminazione a cal do o mediante tubo saldato longitudinalmente.	CAD		164,77
768/4540	ATTACCO DOPPIO DEI TIRANTI ALLA MENSOLA PER LINEE CON CORDA PORTANTE REGOLATA CON / DISTANZA DEL SOSTEGNO DAL PUNTO FISSO DA 0 - 3 00 M MARCA AM 936	CAD		86,63
768/4550	Attacco di 1 o 2 dispositivi di tensionatura a pulegge affiancate su palo LS/LSF 16	CAD		355,87
768/4560	Attacco di 1 o 2 dispositivi di tensionatura a pulegge affiancate su palo LS/LSF 18 20 22 24	CAD		524,91
768/4600	Attacchi mensola tubolare e tirante mensola-palo su supporto (tipo dis. E64945)	CAD		116,83
768/4780	MENSOLA TUBOLARE CORTA PORTA-ISOLATORI DA MM 76,1 X 5 X 3000 MARCA AM 937	CAD		154,49
768/4830	ATTACCO DOPPIO DEI TIRANTI ALLA MENSOLA, PER LINEA CON CORDA PORTANTE REGOLATA CON / DISTANZA DEL SOSTEGNO DAL PUNTO FISSO DA 301 - 500 M MARCA AM 991	CAD		100,29
768/4840	ATTACCO DOPPIO DEI TIRANTI ALLA MENSOLA, PER LINEA CON CORDA PORTANTE REGOLATA / DISTANZA DEL SOSTEGNO DAL PUNTO FISSO DA 501 - 70 0 M MARCA AM 992	CAD		110,96
768/4890	MENSOLA TUBOLARE LUNGA PORTA-ISOLATORI DA MM 76,1 X 5 X 6500 MARCA AM 940	CAD		328,60
768/4910	ATTACCO COMPOSTO DA DUE CUSCINETTI E DA DUE COLLARI COMPLETI DI QUATTRO DADI E / QUATTRO ROSETTE PER MONTAGGIO MENSOLA CORTA PER S EZIONATORE SU PORTALE - MARCHE / AM938 - AM939	CAD		60,91
768/5060	COMPLESSO PER IL MONTAGGIO DEL SEZIONATORE SU PORTALE A UN BINARIO MENSOLA LUNGA / MARCHE AM 941 - AM 939 - AM 938 - AM 592 - AM 5 91 - 590 - PI 1358	CAD		119,49
768/5070	COMPLESSO PER IL MONTAGGIO DEL SEZIONATORE SU PORTALE A DUE E TRE BINARI -MENSOLA / LUNGA MARCHE AM 914 - AM 915 - AM 916 - AM 592 - AM 591 - 590 - PI 1358	CAD		139,76
768/5080	ATTACCO DEL TREFOLO DI TERRA AL PALO LS 20 MARCHE ALS 585 - ALS 586	CAD		23,47
768/5090	ATTACCO DEL TREFOLO DI TERRA AL PALO LS 18 MARCA ALS 558 - ALS 559	CAD		22,40
768/5150	ATTACCO DEL TREFOLO DI TERRA AL PALO LS 14 MARCA ALS 494 - ALS 503	CAD		19,32
768/5160	ATTACCO DEL TREFOLO DI TERRA AL PALO LS 16 MARCA ALS 495 - ALS 504	CAD		21,44
768/5190	ATTACCO DEL TIRANTE SNODATO AL PALO LS 14 MARCA ALS 498 - ALS 503	CAD		28,27
768/5200	ATTACCO DEL TIRANTE SNODATO AL PALO LS 16 MARCA ALS 499 - ALS 504	CAD		32,33
768/5210	ATTACCO DEL TIRANTE SNODATO AL PALO LS 18 MARCA ALS 500 - ALS 505	CAD		33,18
768/5330	ATTACCO DEL TIRANTE SNODATO AL PALO LS 20 MARCA ALS 583 - ALS 584	CAD		41,72
768/5500	ORMEGGIO DEL TREFOLO DI TERRA AL PALO LS 14 MARCA ALS 253 - ALS 475	CAD		106,48
768/5550	ATTACCO DEL TREFOLO DI TERRA AL PALO LS 20 PORTANTI LE COLONNE DEI CONTRAPPESI MARCHE / ALS 587 - ALS 588	CAD		53,67
768/5570	MENSOLA DI SOSTEGNO CONDUTTURA DI ALIMENTAZIONE SU TRAVERSA PT 29 MARCHE AM 925 -AM 590 - AM 591 - AM 592 - PI 1358	CAD		93,89
768/5590	COLLARE CON CUSCINETTO PER TRAVERSA PT29 COMPLETO DI DADI E ROSETTE MARCHE AM 926 -AM 927	CAD		44,28
768/5620	ORMEGGIO DEL TREFOLO DI TERRA AL PALO LS 20G MARCHE ALS 589 - ALS 590	CAD		155,77
768/5650	ORMEGGIO DEL TREFOLO DI TERRA AL PALO LS 16 MARCA ALS 254 - ALS 476	CAD		123,76
768/5660	ORMEGGIO DEL TREFOLO DI TERRA AL PALO LS 18G MARCA ALS 255 - ALS 464	CAD		157,90
768/5700	ATTACCO SNODATO DELLA MENSOLA TUBOLARE AL PALO LS 12 - LS 14 - LS 16	CAD		79,38
768/5710	ATTACCO SNODATO DELLA MENSOLA TUBOLARE AL PALO LS 18 - LS 20	CAD		90,05
768/5720	ATTACCO ACCOPPIATO PER UN ORMEGGIO E PER TIRANTE A TERRA SU PALI LS/LSF 22G ADIACENTI A / QUELLI DI PUNTO FISSO	CAD		179,24
768/5730	ATTACCO ACCOPPIATO PER UN ORMEGGIO E PER TIRANTE A TERRA SU PALI LS/LSF 24G ADIACENTI A / QUELLI DI PUNTO FISSO	CAD		181,37
768/5740	ATTACCO ACCOPPIATO PER UN ORMEGGIO E PER TIRANTE A TERRA SU PALI LS/LSF 20G ADIACENTI A / QUELLI DI PUNTO FISSO	CAD		174,76
768/5750	ATTACCO DOPPIO PER ORMEGGIO TAGLIA E TIRANTI A TERRA SU PALO LS/LSF 22G	CAD		309,40
768/5760	ATTACCO DOPPIO PER ORMEGGIO TAGLIA E TIRANTI A TERRA SU PALO LS/LSF 24G	CAD		307,26
768/5770	ATTACCO DI TRE GUIDE TUBOLARI AI PALI LS/LSF 22G	CAD		107,76
768/5780	ATTACCO DI TRE GUIDE TUBOLARI AI PALI LS/LSF 24G	CAD		107,76
768/5790	ATTACCO DEL TREFOLO DI TERRA AL PALO LS/LSF 22	CAD		24,54
768/5800	ATTACCO DEL TREFOLO DI TERRA AL PALO LS/LSF 24	CAD		26,03
768/5830	ATTACCO DEL TIRANTE SNODATO AL PALO LS/LSF 22	CAD		57,61
768/5840	ATTACCO DEL TIRANTE SNODATO AL PALO LS/LSF 24	CAD		40,55
768/5850	ATTACCO PER ORMEGGIO TAGLIA SU PALO LS-LSF 14	CAD		174,97
768/5860	ATTACCO PER ORMEGGIO TAGLIA SU PALO LS-LSF 16	CAD		176,79
768/5870	ATTACCO PER ORMEGGIO TAGLIA SU PALO LS-LSF 18G	CAD		198,44
768/5880	ATTACCO PER ORMEGGIO TAGLIA SU PALO LS-LSF 20G	CAD		202,71
768/5890	ATTACCO PER ORMEGGIO TAGLIA SU PALO LS-LSF 22G	CAD		202,71
768/5900	ATTACCO PER ORMEGGIO TAGLIA SU PALO LS-LSF 24G	CAD		205,91
768/5910	ATTACCO DI UNA GUIDA TUBOLARE AL PALO LS-LSF 14	CAD		68,28
768/5920	ATTACCO DI UNA GUIDA TUBOLARE AL PALO LS-LSF 16	CAD		86,67
768/5930	ATTACCO DI UNA GUIDA TUBOLARE AL PALO LS-LSF 18G	CAD		89,01
768/5940	ATTACCO DI UNA GUIDA TUBOLARE AL PALO LS-LSF 20G	CAD		91,36
768/5950	ATTACCO DI UNA GUIDA TUBOLARE AL PALO LS-LSF 22G	CAD		93,70
768/5960	ATTACCO DI UNA GUIDA TUBOLARE AL PALO LS-LSF 24G	CAD		96,04
768/5970	ATTACCO SEMPLICE PER ORMEGGIO FISSO E TIRANTE A TERRA SU PALO LS-LSF 14	CAD		230,13
768/5980	ATTACCO SEMPLICE PER ORMEGGIO FISSO E TIRANTE A TERRA SU PALO LS-LSF 16	CAD		234,40
768/5990	ATTACCO SEMPLICE PER ORMEGGIO FISSO E TIRANTE A TERRA SU PALO LS-LSF 18G	CAD		273,13
768/6000	ATTACCO SEMPLICE PER ORMEGGIO FISSO E TIRANTE A TERRA SU PALO LS-LSF 20G	CAD		279,52
768/6010	ATTACCO SEMPLICE PER ORMEGGIO FISSO E TIRANTE A TERRA SU PALO LS-LSF 22G	CAD		281,34
768/6020	ATTACCO SEMPLICE PER ORMEGGIO FISSO E TIRANTE A TERRA SU PALO LS-LSF 24G	CAD		281,66
768/6030	ATTACCO SNODATO DELLA MENSOLA TUBOLARE AL PALO LS/LSF 22 - LS 24	CAD		104,55
768/6040	ATTACCO PER ORMEGGIO DELLE CORDE DI RAME PER L'ATTRAVERSAMENTO TRASVERSALE PER IL / CIRCUITO DI TERRA DI PROTEZIONE AI PALI LS/LSF 12	CAD		85,35
768/6060	ORMEGGIO DEL TREFOLO DI TERRA AL PALO LS/LSF 22G	CAD		137,95
768/6070	ORMEGGIO DEL TREFOLO DI TERRA AL PALO LS/LSF 24G	CAD		138,69
768/6130	ATTACCO PER ORMEGGIO DELLE CORDE DI RAME PER L'ATTRAVERSAMENTO TRASVERSALE PER IL / CIRCUITO DI TERRA DI PROTEZIONE AI PALI LS/LSF 14	CAD		89,61
768/6140	ATTACCO PER ORMEGGIO DELLE CORDE DI RAME PER L'ATTRAVERSAMENTO TRASVERSALE PER IL / CIRCUITO DI TERRA DI PROTEZIONE AI PALI LS/LSF 16	CAD		91,75
768/6150	ATTACCO PER ORMEGGIO DELLE CORDE DI RAME PER L'ATTRAVERSAMENTO TRASVERSALE PER IL / CIRCUITO DI TERRA DI PROTEZIONE AI PALI LS/LSF 18G	CAD		102,42
768/6160	ATTACCO PER ORMEGGIO DELLE CORDE DI RAME PER L'ATTRAVERSAMENTO TRASVERSALE PER IL / CIRCUITO DI TERRA DI PROTEZIONE AI PALI LS/LSF 20G	CAD		106,69
768/6170	ATTACCO PER ORMEGGIO DELLE CORDE DI RAME PER L'ATTRAVERSAMENTO TRASVERSALE PER IL / CIRCUITO DI TERRA DI PROTEZIONE AI PALI LS/LSF 22G	CAD		108,82
768/6180	ATTACCO PER ORMEGGIO DELLE CORDE DI RAME PER L'ATTRAVERSAMENTO TRASVERSALE PER IL / CIRCUITO DI TERRA DI PROTEZIONE AI PALI LS/LSF 24G	CAD		110,63
768/6310	ATTACCO DOPPIO DEI TIRANTI AL PALO M DIAM. MM 130 PER LINEA CON CORDA PORTANTE / REGOLATA MARCA AM 969	CAD		81,99
768/6320	ATTACCO DOPPIO DEI TIRANTI AL PALO M DIAM. MM 160 PER LINEA CON CORDA PORTANTE / REGOLATA MARCA AM 970	CAD		93,70
768/6330	ATTACCO DOPPIO DEI TIRANTI AL PALO M DIAM. MM 190 PER LINEA CON CORDA PORTANTE / REGOLATA MARCA AM 971	CAD		100,73
768/6340	ATTACCO DOPPIO DEI TIRANTI AL PALO M DIAM. MM 215 PER LINEA CON CORDA PORTANTE / REGOLATA MARCA AM 972	CAD		107,76
768/6420	Tirafondi diam. 52 mm di lunghezza 1200 mm con kit per isolamento per pali tipo LSU14 - LSU22 per / linee aeree di contatto	CAD		852,44
768/6430	Tirafondi diam. 52 mm di lunghezza 1200 mm e con kit per isolamento per sostegno LSU 24 per linee di / contatto.	CAD		902,07
768/6440	Tirafondi diam. 36 mm di lunghezza 1000 mm e con kit per isolamento per piastre di ancoraggio / tirante a terra tipo “B” e “C” per linee di contatto.	CAD		566,41
768/6450	Tirafondi diam. 36 mm di lunghezza 1000 mm e con kit per isolamento per piastre di ancoraggio / tirante a terra tipo “A” per linee di contatto.	CAD		829,54
768/6590	STAFFE DI SOSTEGNO DELL' ARGANO DI MANOVRA DI SEZIONATORI A CORNA MARCHE IN 211 - IN / 212	CAD		44,81
768/6600	Attacco doppio dei tiranti al palo LSU 14 - Norma Tecnica IE TE 90	CAD		91,75
768/6610	Attacco doppio dei tiranti al palo LSU 16 - Norma Tecnica IE TE 90	CAD		97,09
768/6620	Attacco doppio dei tiranti al palo LSU 18 - Norma Tecnica IE TE 90	CAD		102,42
768/6630	Attacco doppio dei tiranti al palo LSU 20 - Norma Tecnica IE TE 90	CAD		112,03
768/6640	Attacco doppio dei tiranti al palo LSU 22 - Norma Tecnica IE TE 90	CAD		123,76
768/6650	Attacco doppio dei tiranti al palo LSU 24 - Norma Tecnica IE TE 90	CAD		132,30
768/6660	Mensola portasezionatore per pali LSU 18-20-22-24 lato largo	CAD		370,43
768/6670	Mensola portasezionatore LSU 18-20-22-24 lato stretto	CAD		300,87
768/6680	Staffa di sostegno argano di manovra su pali LSU 18-20-22-24 - lato largo	CAD		138,69
768/6690	Staffa di sostegno argano di manovra su pali LSU 18-20-22-24 - lato stretto	CAD		70,41
768/6890	Attacco del trefolo di terra ai pali LSU - lato lungo	CAD		61,88
768/6920	Traversa superiore per attacco tirante su pali LSU 14 - LSU 16 - Norma Tecnica IE TE 90	CAD		245,38
768/6930	Traversa inferiore per attacco mensole in acciaio su pali LSU 14 e LSU 16 - Norma Tecnica IE TE 90	CAD		283,79
768/6940	Traversa superiore per attacco tirante su pali LSU 18 - LSU 20 - Norma Tecnica IE TE 90	CAD		324,34
768/6950	Traversa inferiore per attacco mensole in acciaio su pali LSU 18 e LSU 20 - Norma Tecnica IE TE 90	CAD		337,14
768/6960	Traversa superiore per attacco tirante su pali LSU 22 - LSU 24 - Norma Tecnica IE TE 90	CAD		345,68
768/6970	Traversa inferiore per attacco mensole in acciaio su pali LSU 22 e LSU 24 - Norma Tecnica IE TE 90	CAD		358,48
768/6980	Attacco completo per una mensola alimentatori per un isolatore su palo LSU14 - complesso "1"	CAD		85,35
768/6990	Attacco completo per una mensola alimentatori per un isolatore su palo LSU16 - complesso "1A"	CAD		93,89
768/7000	Attacco completo per una mensola alimentatori per un isolatore su palo LSU18 - complesso "1B"	CAD		96,02
768/7010	Attacco completo per una mensola alimentatori per un isolatore su palo LSU20 - complesso "1C"	CAD		106,69
768/7020	Attacco completo per una mensola alimentatori per un isolatore su palo LSU22 - complesso "1D"	CAD		106,69
768/7030	Attacco completo per una mensola alimentatori per un isolatore su palo LSU24 - complesso "1E"	CAD		110,96
768/7040	Attacco completo per una mensola alimentatori per due isolatori su palo LSU14 - complesso "2"	CAD		98,16
768/7050	Attacco completo per una mensola alimentatori per due isolatori su palo LSU16 - complesso "2A"	CAD		106,69
768/7060	Attacco completo per una mensola alimentatori per due isolatori su palo LSU18 - complesso "2B"	CAD		110,96
768/7070	Attacco completo per una mensola alimentatori per due isolatori su palo LSU20 - complesso "2C"	CAD		117,36
768/7080	Attacco completo per una mensola alimentatori per due isolatori su palo LSU22 - complesso "2D"	CAD		121,63
768/7090	Attacco completo per una mensola alimentatori per due isolatori su palo LSU24 - complesso "2E"	CAD		123,76
768/7100	Attacco completo per una mensola alimentatori contrapposti per un isolatore su palo LSU14 -complesso "1"	CAD		170,81
768/7110	Attacco completo per una mensola alimentatori contrapposti per un isolatore su palo LSU16 -complesso "1A"	CAD		215,51
768/7120	Attacco completo per una mensola alimentatori contrapposti per un isolatore su palo LSU18 -complesso "1B"	CAD		202,71
768/7130	Attacco completo per una mensola alimentatori contrapposti per un isolatore su palo LSU20 -complesso "1C"	CAD		206,98
768/7140	Attacco completo per una mensola alimentatori contrapposti per un isolatore su palo LSU22 -complesso "1D"	CAD		209,11
768/7150	Attacco completo per una mensola alimentatori contrapposti per un isolatore su palo LSU24 -complesso "1E"	CAD		213,38
768/7160	Attacco completo per una mensola alimentatori contrapposti per due isolatori su palo LSU14 -complesso "2"	CAD		217,65
768/7170	Attacco completo per una mensola alimentatori contrapposti per due isolatori su palo LSU16 -complesso "2A"	CAD		221,91
768/7180	Attacco completo per una mensola alimentatori contrapposti per due isolatori su palo LSU18 -complesso "2B"	CAD		234,71
768/7190	Attacco completo per una mensola alimentatori contrapposti per due isolatori su palo LSU20 -complesso "2C"	CAD		256,05
768/7200	Attacco completo per una mensola alimentatori contrapposti per due isolatori su palo LSU22 -complesso "2D"	CAD		245,38
768/7210	Attacco completo per una mensola alimentatori contrapposti per due isolatori su palo LSU24 -complesso "2E"	CAD		225,86
768/7220	Supporto per isolatore reggicollomorto su palo LSU18 - lato lungo	CAD		127,71
768/7230	Supporto per isolatore reggicollomorto su palo LSU18 - lato stretto	CAD		74,69
768/7630	REDANCIA USATA COME TERMINALE SUPERIORE PER I DUE TIRANTI DELLA TRASMISSIONE PER / SEZIONATORI A CORNA 3 KV C.C.	CAD		2,45
768/7640	TERMINALE INFERIORE PER I DUE TIRANTI DELLA TRASMISSIONE PER SEZIONATORE A CORNA 3 KV / C.C.	CAD		53,35
768/7960	TIRANTE MENSOLA-PALO A 2 OCCHIELLI DEL DIAM. DI 16 MM LUNGHEZZA MM 2480 - FRA GLI ASSI / DEGLI OCCHIELLI MARCA AM 619	CAD		33,82
768/8010	TIRANTE MENSOLA-PALO A 2 OCCHIELLI DEL DIAM. 16 MM LUNGHEZZA MM 2205 - FRA GLI ASSI / DEGLI OCCHIELLI MARCA AM 482	CAD		32,00
768/8080	TIRANTE MENSOLA-PALO DEL DIAMETRO MM 16 A 2 OCCHIELLI GIRATI A 90 GRADI COMPLETO DI / ANELLO - L = MM 3100 MARCA AM 918	CAD		49,08
768/8090	Mensola tubolare in acciaio, Ø 76,1 mm, spessore 10 mm, lunghezza 9000 mm, tipo rinforzata, / realizzabile mediante laminazione a caldo o mediante tubo saldato longitudinalmente.	CAD		728,45
768/8100	Mensola tubolare in acciaio, Ø 76,1 mm, spessore 5 mm, lunghezza 12500 mm, tipo normale, / realizzabile mediante laminazione a cal do o mediante tubo saldato longitudinalmente.	CAD		520,32
768/8110	Mensola tubolare in acciaio, Ø 76,1 mm, spessore 5 mm, lunghezza 9000 mm, tipo normale, / realizzabile mediante laminazione a cald o o mediante tubo saldato longitudinalmente.	CAD		374,63
768/8200	Collare superiore e inferiore per aggrappatura per sostegni LSU18/S	CAD		5441,17
768/8210	Materiale per n.1 sostegno sezionatore unipolare e n.2 mensole sostegno alimentatori su pilone	CAD		1358,69
768/8220	Materiale per n.1 attacco inferiore e superiore guide tubolari su pilone e n.2 colonne di contrappesi	CAD		1122,16
768/8230	Materiale per n.1 attacco ormeggio fisso delle condutture e ormeggio punto fisso su pilone	CAD		269,50
768/8240	Materiale per n.1 attacco ormeggio regolato dei fili di contatto su pilone	CAD		475,52
768/8250	Materiale per n.1 attacco per tirante a terra tipo ""TTA""/""TTB"" su pilone	CAD		280,92
768/8260	Materiale per n.1 attacco ormeggio della corda di terra su pilone	CAD		107,86
768/8270	Materiale per n.1 attacco tirante a terra tipo ""TTC"" su pilone	CAD		107,97
768/8280	Materiale per n.1 attacco trefolo di terra su pilone / Norma Tecnica IE TE 90 / Dis. E65047 Modif. a	CAD		43,21
768/8290	CARPENTERIA PER ORMEGGIO CORDA DI TERRA AL PILONE DEL PORTALE A DUE BINARI	CAD		117,36
768/8320	MATERIALE OCCORRENTE PER N°1 SOSTEGNO SEZIONATORE UNIPOLARE E N°2 MENSOLE PER / SOSTEGNO ALIMENTATORE	CAD		1258,94
768/8330	ATTACCO DELLA MENSOLA ALLA TRAVE DEL PORTALE DI ORMEGGIO A DUE BINARI - COMPLESSO / "TIPO 1"	CAD		134,43
768/8340	PUNTONE E RELATIVI ATTACCHI ALLA TRAVE DEL PORTALE DI ORMEGGIO A DUE BINARI - COMPLESSO / "TIPO 2"	CAD		187,77
768/8350	Tirafondi diam. 42 mm di lunghezza 1200 mm e con kit per isolamento per portali di ormeggio / tralicciati per linee di contatto.	CAD		6207,13
768/8360	Fascia a punta per trave MEC ""Tipo A"" con luce variabile da 35 m a 41 m - Fascia a punta per trave / MEC ""Tipo B"" con luce var iabile da 27 m a 35 m	CAD		116,99
768/8370	Attacco mensola tubolare su trave MEC	CAD		86,42
768/8380	Attacco cartellonistica T.E. alla trave MEC	CAD		30,30
768/8390	Attacco puntone su trave MEC	CAD		146,91
768/8400	Attacco per trave MEC con luce netta da 27m a 41m al pilone	CAD		5334,48
768/8410	Pendulo tipo 1 con attacco alla trave MEC	CAD		1337,88
768/8420	Pendulo tipo 2 con attacco alla trave MEC	CAD		1455,25
768/8430	Pendulo tipo 4 con attacco alla trave MEC	CAD		1553,40
768/8440	Pendulo tipo 3 con attacco alla trave MEC	CAD		1455,88
768/8450	Pendulo tipo 3 per attacco alla trave MEC tipo ""C""	CAD		1424,95
768/8460	Pendulo tipo 4 completo di attacco alla trave MEC tipo "C" Norma Tecnica IE TE 90 - Dis. E64940a	CAD		1506,45
768/8470	Pendulo tipo 1 per attacco alla trave MEC tipo "C"	CAD		1239,74
768/8480	Pendulo tipo 2 completo di attacco alla trave MEC tipo "C" Norma Tecnica IE TE 90 - Dis. E64940a	CAD		1326,15
768/8490	Traversa per due sospensioni sul pendulo - Norma Tecnica IE TE 90 - Dis. E64978 Modif. a;	CAD		485,12
768/8500	Traversa per 2 sospensioni su sostegno LSU 18 distanza 800 mm - Norma Tecnica IE TE 90	CAD		691,35
768/8510	Traversa per 3 sospensioni su sostegno LSU 18 distanza 800 mm - Norma Tecnica IE TE 90	CAD		672,14
768/8520	Traversa per 2 sospensioni su sostegno LSU 20 distanza 500 mm - Norma Tecnica IE TE 90	CAD		452,36
768/8530	Traversa per 3 sospensioni su sostegno LSU 20 distanza 500 mm - Norma Tecnica IE TE 90	CAD		495,04
768/8540	Traversa per 2 sospensioni su sostegno LSU 20 distanza 800 mm - Norma Tecnica IE TE 90	CAD		640,14
768/8550	Traversa per 3 sospensioni su sostegno LSU 20 distanza 800 mm - Norma Tecnica IE TE 90	CAD		687,08
768/8560	Traversa per 2 sospensioni su sostegno LSU 22 distanza 500 mm - Norma Tecnica IE TE 90	CAD		469,44
768/8570	Traversa per 3 sospensioni su sostegno LSU 22 distanza 500 mm - Norma Tecnica IE TE 90	CAD		499,31
768/8580	Traversa per 2 sospensioni su sostegno LSU 22 distanza 800 mm - Norma Tecnica IE TE 90	CAD		638,00
768/8590	Traversa per 3 sospensioni su sostegno LSU 22 distanza 800 mm - Norma Tecnica IE TE 90	CAD		704,15
768/8600	Traversa per 2 sospensioni su sostegno LSU 24 distanza 500 mm - Norma Tecnica IE TE 90	CAD		460,90
768/8610	Traversa per 3 sospensioni su sostegno LSU 24 distanza 500 mm - Norma Tecnica IE TE 90	CAD		503,58
768/8620	Traversa per 2 sospensioni su sostegno LSU 24 distanza 800 mm - Norma Tecnica IE TE 90	CAD		661,47
768/8630	Traversa per 3 sospensioni su sostegno LSU 24 distanza 800 mm - Norma Tecnica IE TE 90	CAD		704,15
768/8640	Traversa per 2 sospensioni su sostegno LSU 18 distanza 500 mm	CAD		507,84
768/8650	Traversa per 3 sospensioni su sostegno LSU 18 distanza 500 mm	CAD		490,77
768/8730	Attacco contrapposto di 4 corde aeree di alimentazione sezione 155 mm² su su pali LSU18 in uscita / dalle S.S.E. - Tipo 1	CAD		394,75
768/8740	Attacco contrapposto di 4 corde aeree di alimentazione sezione 155 mm² su su pali LSU20 in uscita / dalle S.S.E. - Tipo 2	CAD		394,75
768/8750	Attacco contrapposto di 4 corde aeree di alimentazione sezione 155 mm² su su pali LSU22 in uscita / dalle S.S.E. - Tipo 3	CAD		394,75
768/8760	Attacco contrapposto di 4 corde aeree di alimentazione sezione 155 mm² su su pali LSU24 in uscita / dalle S.S.E. - Tipo 4	CAD		394,75
768/8860	Fascia a punta per trave di ormeggio a luce variabile da 10,80 a 27,60 m	CAD		108,10
768/8870	MENSOLA COMPLESSO A3 MEC TIPO C	CAD		520,64
768/8880	TELAIO SOSTEGNO SEZIONATORE PER PALO LSU TIPO 1	CAD		682,82
768/8890	TELAIO SOSTEGNO SEZIONATORE PER PALO LSU TIPO 2	CAD		687,08
768/8900	TELAIO SOSTEGNO SEZIONATORE PER PALO LSU TIPO 3	CAD		687,08
768/8910	TELAIO SOSTEGNO SEZIONATORE PER PALO LSU TIPO 4	CAD		699,88
768/8920	TELAIO SOSTEGNO SEZIONATORE PER PALO LSU TIPO 5	CAD		704,15
768/8930	MENSOLA COMPLESSO A2 MEC TIPO C	CAD		307,26
768/9000	Traversa per 2 sospensioni su sostegno LSU 14 distanza 500 mm - Norma Tecnica IE TE 90	CAD		439,56
768/9010	Traversa per 3 sospensioni su sostegno LSU 14 distanza 500 mm - Norma Tecnica IE TE 90	CAD		482,23
768/9020	Traversa per 2 sospensioni su sostegno LSU 14 distanza 800 mm - Norma Tecnica IE TE 90	CAD		629,47
768/9030	Traversa per 3 sospensioni su sostegno LSU 14 distanza 800 mm - Norma Tecnica IE TE 90	CAD		663,61
768/9040	Traversa per 2 sospensioni su sostegno LSU 16 distanza 500 mm - Norma Tecnica IE TE 90	CAD		443,83
768/9050	Traversa per 3 sospensioni su sostegno LSU 16 distanza 500 mm - Norma Tecnica IE TE 90	CAD		486,50
768/9060	Traversa per 2 sospensioni su sostegno LSU 16 distanza 800 mm - Norma Tecnica IE TE 90	CAD		625,20
768/9070	Traversa per 3 sospensioni su sostegno LSU 16 distanza 800 mm - Norma Tecnica IE TE 90	CAD		667,88
768/9200	ATTACCO GUIDE TUBOLARI AI PALI LSFP18 TIPO 1	CAD		86,84
768/9210	ATTACCO GUIDE TUBOLARI AI PALI LSFP20 TIPO 2	CAD		88,12
768/9220	ATTACCO GUIDE TUBOLARI AI PALI LSFP22 TIPO 3	CAD		88,12
768/9230	ATTACCO GUIDE TUBOLARI AI PALI LSFP24 TIPO 4	CAD		88,12
768/9240	ATTACCO PER L'ORMEGGIO REGOLATO DEI FILI DI CONTATTO AI PALI LSFP18 TIPO 1	CAD		195,67
768/9250	ATTACCO PER L'ORMEGGIO REGOLATO DEI FILI DI CONTATTO AI PALI LSFP20 TIPO 2	CAD		195,67
768/9260	ATTACCO PER L'ORMEGGIO REGOLATO DEI FILI DI CONTATTO AI PALI LSFP22 TIPO 3	CAD		193,43
768/9270	ATTACCO PER L'ORMEGGIO REGOLATO DEI FILI DI CONTATTO AI PALI LSFP24 TIPO 4	CAD		192,45
768/9280	ATTACCO PER TIRANTE A TERRA E PER ORMEGGIO FISSO SU PALO LSFP16 TIPO 1- ACCIAIO EN 10025 S / 275 JR	CAD		142,79
768/9290	ATTACCO PER TIRANTE A TERRA E PER ORMEGGIO FISSO SU PALO LSFP18 TIPO 2- ACCIAIO EN 10025 S / 275 JR	CAD		157,62
768/9300	ATTACCO PER TIRANTE A TERRA E PER ORMEGGIO FISSO SU PALO LSFP20 TIPO 3- ACCIAIO EN 10025 S / 275 JR	CAD		158,90
768/9310	ATTACCO PER TIRANTE A TERRA E PER ORMEGGIO FISSO SU PALO LSFP22 TIPO 4- ACCIAIO EN 10025 S / 275 JR	CAD		168,24
768/9320	ATTACCO PER TIRANTE A TERRA E PER ORMEGGIO FISSO SU PALO LSFP24 TIPO 5- ACCIAIO EN 10025 S / 275 JR	CAD		170,78
768/9330	ATTACCO PER L'ORMEGGIO DELLE CORDE PORTANTI AI PALI LSFP18, TIPO 1	CAD		116,80
768/9340	ATTACCO PER L'ORMEGGIO DELLE CORDE PORTANTI AI PALI LSFP20, TIPO 2	CAD		119,49
768/9350	ATTACCO PER L'ORMEGGIO DELLE CORDE PORTANTI AI PALI LSFP22, TIPO 3	CAD		121,35
768/9360	ATTACCO PER L'ORMEGGIO DELLE CORDE PORTANTI AI PALI LSFP24, TIPO 4	CAD		122,63
768/9370	ATTACCO PER TIRANTE A TERRA PER L'ORMEGGIO DELLE CORDE DI TERRA E STRALLO PUNTO FISSO SU / PALO LSFP16 TIPO 1- ACCIAIO EN 10025 S 275 JR	CAD		101,57
768/9380	ATTACCO PER TIRANTE A TERRA PER L'ORMEGGIO DELLE CORDE DI TERRA E STRALLO PUNTO FISSO SU / PALO LSFP18 TIPO 2- ACCIAIO EN 10025 S 275 JR	CAD		120,98
768/9390	ATTACCO PER TIRANTE A TERRA PER L'ORMEGGIO DELLE CORDE DI TERRA E STRALLO PUNTO FISSO SU / PALO LSFP20 TIPO 3- ACCIAIO EN 10025 S 275 JR	CAD		122,18
768/9400	ATTACCO PER TIRANTE A TERRA PER L'ORMEGGIO DELLE CORDE DI TERRA E STRALLO PUNTO FISSO SU / PALO LSFP22 TIPO 4- ACCIAIO EN 10025 S 275 JR	CAD		122,18
768/9410	ATTACCO PER TIRANTE A TERRA PER L'ORMEGGIO DELLE CORDE DI TERRA E STRALLO PUNTO FISSO SU / PALO LSFP24 TIPO 5- ACCIAIO EN 10025 S 275 JR	CAD		126,96
768/9420	ATTACCO PER STRALLO DI PUNTO FISSO PALO LSFP16, TIPO 1- ACCIAIO EN 10025 S 275 JR	CAD		101,57
768/9430	ATTACCO PER STRALLO DI PUNTO FISSO SU PALO LSFP18, TIPO 2- ACCIAIO EN 10025 S 275 JR	CAD		118,00
768/9440	ATTACCO PER STRALLO DI PUNTO FISSO SU PALO LSFP20, TIPO 3- ACCIAIO EN 10025 S 275 JR	CAD		120,98
768/9450	ATTACCO PER STRALLO DI PUNTO FISSO SU PALO LSFP22, TIPO 4- ACCIAIO EN 10025 S 275 JR	CAD		122,47
768/9460	ATTACCO PER STRALLO DI PUNTO FISSO SU PALO LSFP24, TIPO 5- ACCIAIO EN 10025 S 275 JR	CAD		110,28
768/9630	Attacco per trave MEC tipo "C" su palo "LSU24"	CAD		758,00
768/9640	Attacco per trave MEC tipo "C" su due pali "LSU22"	CAD		1430,60
768/9700	Fascia a punta per travi Tipo "C" con luce asse pali da 14 m a 27 m	CAD		96,02
768/9940	SPINOTTI A TT - MARCA AM 557	CAD		0,62
772/0420	BARRE DI RAME TONDE DEL DIAMETRO DI MM. 34 DI LUNGHEZZA COMMERCIALE DI ML 6 PER / RICAVARE GRAPPE AL VOLTO PER SOSPENSIONI NELLE G ALLERIE	KG		3,33
772/0430	BARRE DI RAME TONDE DEL DIAMETRO DI MM. 38 DI LUNGHEZZA COMMERCIALE DI ML 6 PER / RICAVARE GRAPPE AL VOLTO PER SOSPENSIONI NELLE G ALLERIE.	KG		6,59
772/0510	DADO DI RAME M 33 PER GRAPPE AL VOLTO PER SOSPENSIONI NELLE GALLERIE MARCA G 266 - UNI / 5591	CAD		5,01
772/0520	SOSPENSIONE DI GALLERIA A TRAVERSA ISOLATA (VETRORESINA E MAT. ISOLANTE) CON UNA O DUE / CORDE PORTANTI FISSE PER RETTIFILO E CURV A FINO A 12 CM DI SOPRAELEVAZIONE - CAMPATE / MAX 30 M #	CAD		197,88
772/0570	ATTACCO BASSO ALLA GRAPPA IN BRONZO ALLUMINIO PER SOSPENSIONI IN GALLERIA A TRAVERSA / ISOLATA MARCA G 307	CAD		38,07
772/0600	DISPOSITIVO DI TENSIONAMENTO A TAGLIA IN BRONZO-ALLUMINIO PER REGOLAZIONE AUTOMATICA / DI GALLERIA RAPPORTO 1 : 3 MARCA G 291	CAD		509,24
772/0610	PULEGGIA DI RINVIO DIAM. MM 260 IN BRONZO ALLUMINIO PER REGOLAZIONE AUTOMATICA DI / GALLERIA RAPPORTO 1 : 3 MARCA G 292	CAD		184,38
772/0620	PULEGGIA DI RINVIO DIAM. MM 120 IN BRONZO ALLUMINIO PER REGOLAZIONE AUTOMATICA DI / GALLERIA RAPPORTO 1 : 3 MARCA G 293	CAD		145,07
772/0650	ROSETTE 34X60 PER GRAPPE AL VOLTO DELLE GALLERIE - NORME UNI 6592-69- CU	CAD		1,37
772/0660	SOSPENSIONE RIDOTTA DI GALLERIA A TRAVERSA ISOLATA (VETRORESINA E MATERIALE ISOLANTE) / CON UNA O DUE CORDE PORTANTI FISSE PER RET TIFILO E CURVA FINO A CM 16 DI / SOPRAELEVAZIONE - CAMPATA MAX 30 M -	CAD		206,39
772/0680	ROSETTA ELASTICA B33 UNI 1751 DI Cu Sn 8 UNI 2527 PER L'ATTACCO DELLE SOSPENSIONI DI / GALLERIA A TRAVERSA ISOLATA ALLE GRAPPE DI RAME INFISSE NEL VOLTO DELLA GALLERIA STESSA	CAD		2,36
772/0740	Dispositivo di sicurezza per carrucola delle sospensioni a traversa isolata di galleria – Norma tecnica IE / TE 90 – Dis. E 63173 Modif. “a”	CAD		124,82
772/0750	ATTACCO BASSO ALLA GRAPPA IN BRONZO ALLUMINIO PER SOSPENSIONI DI GALLERIA A TRAVERSA / ISOLATA MARCA G 312	CAD		26,43
772/0770	SOSPENSIONE DI GALLERIA A TRAVERSA ISOLATA (VETRORESINA E MATERIALE ISOLANTE) CON DUE / CORDE PORTANTI REGOLATE PER RETTIFILO E CU RVA FINO A 12 CM DI SOPRAELEVAZIONE -CAMPATA MAX 30 M -	CAD		522,02
772/0790	SOSPENSIONE RIDOTTA DI GALLERIA A TRAVERSA ISOLATA (VETRORESINA E MATERIALE ISOLANTE) / CON DUE CORDE PORTANTI REGOLATE PER RETTIF ILO E CURVA FINO A 16 CM DI SOPRAELEVAZIONE -CAMPATA MAX 30 M -	CAD		525,19
772/0800	SOSPENSIONE SPECIALE RIDOTTA DI GALLERIA A TRAVERSA ISOLATA (VETRORESINA E MATERIALE / ISOLANTE) CON UNA CORDA PORTANTE REGOLATA P ER RETTIFILO E CURVA FINO A 16 CM DI / SOPRAELEVAZIONE - CAMPATA MAX 30 M	CAD		405,13
772/0810	SOSPENSIONE SPECIALE RIDOTTA DI GALLERIA A TRAVERSA ISOLATA (VETRORESINA E MATERIALE / ISOLANTE) CON DUE CORDE PORTANTI REGOLATE P ER RETTIFILO E CURVA FINO A 16 CM DI / SOPRAELEVAZIONE - CAMPATA MAX 30 M	CAD		438,16
772/0820	SOSPENSIONE DI GALLERIA AD INGOMBRO RIDOTTO A TRAVERSA ISOLATA (VETRORESINA E / MATERIALE ISOLANTE) PER UNA CORDA PORTANTE FISSA P ER RETTIFILO E CURVA FINO A 16 CM DI / SOPRAELEVAZIONE - CAMPATA MAX 20 M	CAD		531,87
772/0900	TRAVERSA INFERIORE PER CONTRAPPESI PER R.A. IN GALLERIA MARCA G 295	CAD		45,88
772/0910	TRAVERSA SUPERIORE PER CONTRAPPESI PER R.A. IN GALLERIA MARCA G 296	CAD		57,61
772/0920	GUIDA PER CONTRAPPESI PER R.A. IN GALLERIA MARCA G 297	CAD		40,55
772/0930	SUPPORTO GUIDA CONTRAPPESI PER R.A. IN GALLERIA MARCA G 298	CAD		25,61
772/0940	ATTACCO DEI CONTRAPPESI ALLA GUIDA PER R.A. IN GALLERIA MARCA G 299	CAD		23,47
772/0970	GRAPPE LUNGHEZZA 260 mm PER FISSAGGIO PULEGGE DIAM. 120 mm RICAVATE DA BARRE DI RAME / DIAM. mm34 CON TERMINALE FILETTATO - MARCA G.318	KG		4,56
772/0980	GRAPPE LUNGHEZZA 360 mm PER FISSAGGIO PULEGGE DIAM. 120 mm RICAVATE DA BARRE DI RAME / DIAM. mm34 CON TERMINALE FILETTATO - MARCA G.319	KG		4,56
772/0990	GRAPPE A CAVALLOTTO TIPO SIMMETRICO PER ORMEGGIO IN GALLERIA RICAVATE DA BARRE DI / RAME DIAM. mm38 CON TERMINALE FILETTATO - MARC A G.320	KG		4,56
772/1000	GRAPPE A CAVALLOTTO TIPO SIMMETRICO PER ORMEGGIO IN GALLERIA RICAVATE DA BARRE DI / RAME DIAM. mm38 CON TERMINALE FILETTATO - MARC A G.321	KG		3,53
772/1010	GRAPPE A CAVALLOTTO TIPO ASIMMETRICO PER ORMEGGIO IN GALLERIA RICAVATE DA BARRE DI / RAME DIAM. mm38 CON TERMINALE FILETTATO - MAR CA G.322	KG		3,53
772/1020	GRAPPE A CAVALLOTTO TIPO ASIMMETRICO PER ORMEGGIO IN GALLERIA RICAVATE DA BARRE DI / RAME DIAM. mm38 CON TERMINALE FILETTATO - MAR CA G.323	KG		3,53
772/2150	COLLARE PER ORMEGGIO IN GALLERIA MARCA G 294	CAD		32,23
772/5450	GRAPPA A CAVALLOTTO ASIMMETRICA PER ORMEGGIO IN GALLERIA MARCA G 213	CAD		250,31
772/5460	GRAPPA A CAVALLOTTO SIMMETRICA PER ORMEGGIO IN GALLERIA MARCA G 214	CAD		311,09
772/5830	GRAPPA A CAVALLOTTO SIMMETRICA PER ORMEGGIO IN GALLERIA MARCA G 192	CAD		271,62
773/0010	Kit composto da n. 2 sciabole (destra e sinistra) per isolatore di sezione per velocità di tracciato fino a / 30Km\h	CAD		332,88
773/0020	Kit composto da n. 4 sciabole (2 destra e 2 sinistra) per isolatore di sezione per velocità di tracciato fino / a 30Km\h destinato ai depositi	CAD		727,35
773/0030	Kit composto da n. 4 sciabole (2 sciabole corte e 2 sciabole lunghe) per isolatore di sezione per velocità / di tracciato maggiore di 100Km\h e fino a 160Km\h	CAD		778,95
773/0040	ISOLATORE PER TIRANTE A TERRA PER I SOSTEGNI DI ORMEGGIO TIPO "LS-LSF-LSFP" E TIPO "M".	CAD		88,32
773/0050	Isolatore per il sezionamento per il filo sagomato da 150 mmq per linee aeree di contatto a 3 kVcc	CAD		329,87
773/0060	Isolatore per il sezionamento per il filo sagomato da 100 mmq per linee aeree di contatto a 3 kVcc	CAD		385,99
773/0090	ISOLATORE D'ORMEGGIO PER LINEE AEREE DI CONTATTO 15 KV c.a. E PER LINEE AEREE SECONDARIE / A MEDIA TENSIONE	CAD		38,04
773/0100	ISOLATORE PORTANTE PER LINEE AEREE DI CONTATTO 15 KV c.a. E PER LINEE AEREE SECONDARIE A / MEDIA TENSIONE	CAD		33,81
773/0110	SOSPENSIONE A MENSOLA ORIZZONTALE IN ALLUMINIO TIPO -N- PER LINEE IN RETTIFILO E CURVE / R>= 500M PER LINEE AEREE DI CONTATTO 3 KV c.c.	CAD		695,39
773/0120	SOSPENSIONE A MENSOLA ORIZZONTALE IN ALLUMINIO TIPO -L- PER LINEE IN CURVE 500>R >= 250M / PER LINEE AEREE DI CONTATTO 3 KV c.c.	CAD		707,39
773/0130	Isolatore portante per mensola orizzontale in alluminio - Specifiche Tecniche di Fornitura RFI DPRIM / STF IFS TE 067 A	CAD		230,06
773/0140	Braccio di poligonazione corto isolato per mensola orizzontale in alluminio - Specifiche Tecniche di / Fornitura RFI DPRIM STF IFS TE 067 A	CAD		251,06
773/0150	Braccio di poligonazione normale isolato per mensola orizzontale in alluminio - Specifiche Tecniche di / Fornitura RFI DPRIM STF I FS TE 067 A	CAD		252,70
773/0160	Braccio di poligonazione lungo isolato per mensola orizzontale in alluminio - Specifiche Tecniche di / Fornitura RFI DPRIM STF IFS TE 067 A	CAD		407,84
773/0170	SOSPENSIONE A MENSOLA ORIZZONTALE IN ALLUMINIO TIPO -FS- PER FILI INATTIVI NEI POSTI DI / RA/TS PER LINEE AEREE DI CONTATTO 3 KV c .c.	CAD		930,11
773/0180	SOSPENSIONE A MENSOLA ORIZZONTALE IN ALLUMINIO TIPO -R- INGOMBRO RIDOTTO H=450÷550 / MM PER LINEE AEREE DI CONTATTO 3 KV c.c.	CAD		707,33
773/0460	Isolatore per il sezionamento per il filo sagomato da 150 mmq per linee aeree di contatto a 25 kVca	CAD		389,85
773/1310	Kit composto da n. 4 sciabole (2 sciabole corte e 2 sciabole lunghe) per isolatore di sezione per velocità / di tracciato maggiore di 30Km\h e fino a 100Km\h	CAD		431,09
773/1340	KIT COMPOSTO DI N.2 SCIABOLE CORTE (FO2270) E DI N.2 SCIABOLE LUNGHE(DIS. FO2271) DELLA / DITTA REBOSIO PER ISOLATORI DI SEZIONE P ER VELOCITA' FINO A 90 KM/H PER UNO O DUE FILI DI / CONTATTO DA 100 MMQ	CAD		303,05
773/1350	KIT COMPOSTO DI N.2 SCIABOLE CORTE (DIS.659.500.268) E DI N.2 SCIABOLE LUNGHE (DIS. / 659.500.269) CON PROFILO FORATO DELLA SOCIET A' ARTHUR FLURY AG PER ISOLATORE DI SEZIONE / VELOCITA` FINO A 90 KM/H PER UNO E DUE FILI DI CONTATTO DA 100 MMQ	CAD		463,19
773/1500	ISOLATORE DI SEZIONE PERCORRIBILI PER VELOCITA' DI TRACCIATO 30 KM/H PER 1 FILO DI CONTATTO / DA 100 MMQ PER LINEE DI CONTATTO A 3 kV c.c.	CAD		637,32
773/1520	ISOLATORE DI SEZIONE PERCORRIBILE PER VELOCITA' DI TRACCIATO 60 KM/h PER 1 FILO DI / CONTATTO DA 100 mmq PER LINEE DI CONTATTO 15 KV c.a.	CAD		3442,49
773/1540	ISOLATORE DI SEZIONE PERCORRIBILE PER VELOCITA' DI TRACCIATO 60 KM/h PER 2 FILI DI CONTATTO / DA 100 mmq PER LINEE DI CONTATTO 15 KV c.a.	CAD		4475,23
773/1910	Isolatore portante per linee aeree di contatto a 3 KV cc.- Sostituisce il 773/192	CAD		39,33
773/1940	ISOLATORE AD ANELLO PER CORDE METALLICHE.	CAD		19,35
773/1950	ISOLATORE DI ORMEGGIO IN VETRORESINA EPOSSIDICA CON COPERTURA ALETTATA CON ATTACCHI A / FORCELLA.	CAD		67,59
773/2120	TIRANTE DI POLIGONAZIONE ISOLATO LUNGHEZZA 1300 MM.	CAD		99,26
773/2130	ISOLATORE COMPOSITO PORTA CONTATTO MOBILE PER SEZIONATORE A CORNA 3 KV C.C. MARCA I / 1076	CAD		155,84
773/2170	ISOLATORE SOSPESO A CAPPA E PERNO IN PORCELLANA DI TIPO ANTISALE	CAD		21,88
773/2180	ISOLATORE SOSPESO A CAPPA E PERNO IN VETRO TEMPERATO DI TIPO ANTISALE	CAD		14,12
773/2200	ISOLATORE SOSPESO A CAPPA E PERNO, IN VETRO TEMPERATO, DI TIPO NORMALE	CAD		9,08
773/2220	CATENA RIGIDA ISOLANTE IN VETRO TEMPRATO DI TIPO NORMALE PER LINEE PRIMARIE 132-150 Kv	CAD		360,74
773/2230	CATENA RIGIDA ISOLANTE IN VETRO TEMPRATO DI TIPO ANTISALE PER LINEE PRIMARIE 132-150 Kv	CAD		383,29
773/2240	CATENA RIGIDA ISOLANTE IN VETRO TEMPRATO DI TIPO NORMALE PER AMARRI SPINTEROMETRICI -LINEE PRIMARIE 132-150 Kv	CAD		358,91
773/2250	CATENA RIGIDA ISOLANTE IN VETRO TEMPRATO DI TIPO ANTISALE PER AMARRI SPINTEROMETRICI -LINEE PRIMARIE 132-150 Kv	CAD		479,75
773/2260	ISOLATORE PORTANTE IN PORCELLANA PER ESTERNO CON ISOLAMENTO NORMALE-CLASSE I PER / TENSIONI DI 132-150 KV	CAD		315,19
773/2270	ISOLATORE PORTANTE IN PORCELLANA PER ESTERNO CON ISOLAMENTO ANTISALE-CLASSE II PER / TENSIONI DI 132-150 KV	CAD		362,02
773/2280	ISOLATORE A BASTONE IN COMPOSITO DI TIPO NORMALE PER LINEE PRIMARIE A 132 KV.	CAD		49,94
773/2290	ISOLATORE A BASTONE IN COMPOSITO DI TIPO ANTISALE PER LINEE PRIMARIE A 132 KV.	CAD		48,34
773/2300	ISOLATORE A BASTONE IN COMPOSITO DI TIPO NORMALE PER LINEE PRIMARIE A 150 KV.	CAD		52,42
773/2310	ISOLATORE A BASTONE IN COMPOSITO DI TIPO ANTISALE PER LINEE PRIMARIE A 150 KV.	CAD		52,42
773/2320	ISOLATORE A BASTONE (FORCELLA-FORCELLA)IN COMPOSITO DI TIPO NORMALE PER MENSOLE / ISOLATE DI LINEE PRIMARIE A 132-150 KV.	CAD		190,63
773/2330	ISOLATORE A BASTONE (FORCELLA-FORCELLA)IN COMPOSITO DI TIPO ANTISALE PER MENSOLE / ISOLATE DI LINEE PRIMARIE A 132-150 KV.	CAD		170,46
773/2340	ISOLATORE A BASTONE IN COMPOSITO DI TIPO NORMALE PER AMARRI SPINTEROMETRICI DI LINEE / PRIMARIE A 132-150 KV.	CAD		102,97
773/2350	ISOLATORE A BASTONE IN COMPOSITO DI TIPO ANTISALE PER AMARRI SPINTEROMETRICI DI LINEE / PRIMARIE A 132-150 KV.	CAD		117,22
773/2360	ISOLATORE SOSPESO CAPPA E PERNO IN VETRO TEMPRATO DI TIPO NORMALE (R=120 KN) (ULP 022-32)	CAD		12,90
773/2380	ISOLATORE A BASTONE IN MATERIALE COMPOSITO PER PUNTONI DI MENSOLE ISOLATE DI LINEE / COMPATTE ALTA CAPACITA A 132-150 KV - TIPO NO RMALE (ULP 022-34)	CAD		133,69
773/2390	ISOLATORE A BASTONE IN MATERIALE COMPOSITO PER PUNTONI DI MENSOLE ISOLATE DI LINEE / COMPATTE ALTA CAPACITA A 132-150 KV - TIPO AN TISALE (ULP 022-34)	CAD		146,27
773/2400	ISOLATORE A BASTONE CON ATTACCHI AD ORBITA IN MATERIALE COMPOSITO PER LINEE COMPATTE / ALTA CAPACITA A 132-150 KV - TIPO NORMALE ( ULP 022-35)	CAD		48,34
773/2410	ISOLATORE A BASTONE CON ATTACCHI AD ORBITA IN MATERIALE COMPOSITO PER LINEE COMPATTE / ALTA CAPACITA A 132-150 KV - TIPO ANTISALE( ULP 022-35)	CAD		53,06
773/2420	ISOLATORE A BASTONE CON ATTACCHI AD ORBITA IN MATERIALE COMPOSITO PER LINEE COMPATTE / ALTA CAPACITA A 132-150 KV (R=120KN) - TIPO NORMALE(ULP 022-36)	CAD		48,34
773/2430	ISOLATORE A BASTONE CON ATTACCHI AD ORBITA IN MATERIALE COMPOSITO PER LINEE COMPATTE / ALTA CAPACITA A 132-150 KV (R=120KN) - TIPO ANTISALE(ULP 022-36)	CAD		53,06
773/2440	ISOLATORE A BASTONE IN COMPOSITO CON ATTACCHI ORBITA-BOTTONE PER LINEE PRIMARIE 132-150 KV (R=120KN) - TIPO NORMALE(ULP 022-38)	CAD		48,34
773/2450	ISOLATORE A BASTONE IN COMPOSITO CON ATTACCHI ORBITA-BOTTONE PER LINEE PRIMARIE 132-150 KV (R=120KN) - TIPO ANTISALE(ULP 022-38)	CAD		48,34
773/2460	ISOLATORE A BASTONE IN COMPOSITO CON ATTACCHI ORBITA-BOTTONE PER LINEE PRIMARIE 150 KV / (R=120KN) - TIPO NORMALE(ULP 022-39)	CAD		53,06
773/2470	ISOLATORE A BASTONE IN COMPOSITO CON ATTACCHI ORBITA-BOTTONE PER LINEE PRIMARIE 150 KV / (R=120KN) - TIPO ANTISALE(ULP 022-39)	CAD		53,06
773/2510	ISOLATORE PASSANTE IN P.T.F.E. PER CASSETTA IN VETRORESINA COMPLETO DI FLANGIA	CAD		98,46
773/2520	Isolatore di sezione percorribile per velocità di tracciato fino a 30Km\h per 1 filo di contatto da / 100mmq	CAD		768,96
773/2530	Isolatore di sezione percorribile per velocità di tracciato fino a 30Km\h per 1 filo di contatto da / 100mmq destinato ai depositi	CAD		1301,58
773/2540	Isolatore di sezione percorribile per velocità di tracciato maggiore di 30Km\h fino a 100Km\h per 1 filo / di contatto da 100 e 15 0 mmq	CAD		2155,43
773/2550	Isolatore di sezione percorribile per velocità di tracciato maggiore di 30Km\h fino a 100Km\h per 2 fili / di contatto da 100 e 15 0 mmq	CAD		2393,44
773/2560	Isolatore di sezione percorribile per velocità di tracciato maggiore di 100Km\h fino a 160Km\h per 1 / filo di contatto da 100 e 1 50 mmq	CAD		3110,81
773/2570	Isolatore di sezione percorribile per velocità di tracciato maggiore di 100Km\h fino a 160Km\h per 2 fili / di contatto da 100 e 1 50 mmq	CAD		3555,21
773/3000	ISOLATORE PER IL PUNTONE DELLA MENSOLA DIAM. 57 MM MARCA I 690	CAD		70,15
773/3010	ISOLATORE PER IL TIRANTE DELLA MENSOLA MARCA I 682	CAD		41,68
773/3020	Sospensione a mensola orizzontale in alluminio Tipo -N- con tiranti di polig. regolabili in / corrispondenza dei deviatoi per bina ri secondari - Mensola 4200 mm - Tirante mensola-palo / 2100÷3200 mm con tenditore - con tiranti di polig. regolabili 1250÷1550 mm	CAD		1296,99
773/3030	Sospensione a mensola orizzontale in alluminio Tipo -N- con tiranti di polig. regolabili in / corrispondenza dei deviatoi per binari secondari - Mensola 4200 mm - Tirante mensola-palo / 2100÷3200 mm con tenditore - con tiranti di polig. regolabili 1250÷1550 mma scavalco	CAD		1383,42
773/3040	Sospensione a mensola orizzontale in alluminio Tipo -RT- per ritenuta di n° 1-2 filo/i di contatto con / tiranti di polig. regolabili a scavalco - Mensola 1700 mm - Tirante mensola-palo 800÷1100 mm con / tenditore - tiranti polig. regolabili a scavalco L=2000÷2450 mm	CAD		1113,62
773/3050	Sospensione a mensola orizzontale in alluminio Tipo -RT- per ritenuta di n° 1-2 filo/i di contatto con / tiranti di polig. regolabili a scavalco - Mensola 2700 mm - Tirante mensola-palo 2100÷3200 mm con / tenditore - tiranti polig. regolabili a scavalco L=2000÷2450 mm	CAD		1226,13
773/3060	Sospensione a mensola orizzontale in alluminio Tipo -DV- per corda portante in corrispondenza dei / deviatoi per binari secondari - Mensola 2700 mm - Tirante mensola-palo 2100÷3200 mm con tenditore	CAD		735,80
773/3070	Sospensione a mensola orizzontale in alluminio Tipo -N- per binari secondari e curve R>=500m -Mensola 2200 mm - Tirante mensola -palo 1600÷2200 mm con tenditore - tirante polig. L=1100 mm	CAD		1086,45
773/3080	Sospensione a mensola orizzontale in alluminio Tipo -N- per binari secondari e curve R>=500m -Mensola 2200 mm - Tirante mensola -palo 1100÷1700 mm con tenditore - tirante polig. L=1100 mm	CAD		1000,45
773/3090	Sospensione a mensola orizzontale in alluminio Tipo -N- per binari secondari e curve R>=500m -Mensola 2700 mm - Tirante mensola -palo 2100÷3200 mm con tenditore - tirante polig. L=1100 mm	CAD		1116,45
773/3100	Sospensione a mensola orizzontale in alluminio Tipo -N- per binari secondari e curve R>=500m -Mensola 2700 mm - Tirante mensola -palo 1600÷2200 mm con tenditore - tirante polig. L=1100 mm	CAD		1113,89
773/3110	Sospensione a mensola orizzontale in alluminio Tipo -N- per binari secondari e curve R>=500m -Mensola 3700 mm - Tirante mensola -palo 2100÷3200 mm con tenditore - tirante polig. L=1100 mm	CAD		1172,28
773/3120	Sospensione a mensola orizzontale in alluminio Tipo -N- per binari secondari e curve R>=500m -Mensola 3700 mm - Tirante mensola -palo 1600÷2200 mm con tenditore - tirante polig. L=1100 mm	CAD		1159,21
773/3130	Sospensione a mensola orizzontale in alluminio Tipo -FS- per filo inattivo per binari secondari -Mensola 4200 mm - Tirante mens ola-palo 2100÷3200 mm con tenditore - tirante polig. L=500 mm	CAD		1302,67
773/3140	Sospensione a mensola orizzontale in alluminio Tipo -FS- per filo inattivo per binari secondari -Mensola 1200 mm - Tirante mens ola-palo 1100÷1700 mm con tenditore - tirante polig. L=500 mm	CAD		949,41
773/3150	Sospensione a mensola orizzontale in alluminio Tipo -FS- per filo inattivo per binari secondari -Mensola 1700 mm - Tirante mens ola-palo 1100÷1700 mm con tenditore - tirante polig. L=700 mm	CAD		957,39
773/3160	Sospensione a mensola orizzontale in alluminio Tipo -FS- per filo inattivo per binari secondari -Mensola 1700 mm - Tirante mens ola-palo 1100÷1700 mm con tenditore - tirante polig. L=900 mm	CAD		972,77
773/3170	Sospensione a mensola orizzontale in alluminio Tipo -FS- per filo inattivo per binari secondari -Mensola 2200 mm - Tirante mens ola-palo 1600÷2200 mm con tenditore - tirante polig. L=1300 mm	CAD		1339,88
773/3180	Sospensione a mensola orizzontale in alluminio Tipo -FS- per filo inattivo per binari secondari -Mensola 2700 mm - Tirante mens ola-palo 1100÷1700 mm con tenditore - tirante polig. L=700 mm	CAD		1050,43
773/3190	Sospensione a mensola orizzontale in alluminio Tipo -FS- per filo inattivo per binari secondari -Mensola 3200 mm - Tirante mens ola-palo 2100÷3200 mm con tenditore - tirante polig. L=1300 mm	CAD		1265,57
773/3200	Sospensione a mensola orizzontale in alluminio Tipo -FS- per filo inattivo per binari secondari -Mensola 3200 mm - Tirante mens ola-palo 3100÷4200 mm con tenditore - tirante polig. L=1300 mm	CAD		1065,64
773/3210	Sospensione a mensola orizzontale in alluminio Tipo -FS- per filo inattivo per binari secondari -Mensola 3200 mm - Tirante mens ola-palo 1600÷2200 mm con tenditore - tirante polig. L=900 mm	CAD		1070,37
773/3220	Sospensione a mensola orizzontale in alluminio Tipo -FS- per filo inattivo per binari secondari -Mensola 3700 mm - Tirante mens ola-palo 2100÷3200 mm con tenditore - tirante polig. L=1300 mm	CAD		1146,59
773/3230	Sospensione a mensola orizzontale in alluminio Tipo -DV- per corda portante con isolatore sotto la / mensola per binari secondari - Mensola 1200 mm - Tirante mensola-palo 1100÷1700 mm con / tenditore	CAD		675,04
773/3240	Sospensione a mensola orizzontale in alluminio Tipo -N- con tirante di polig. a scavalco per binari / secondari - Mensola 3200 mm'- Tirante mensola-palo 2100÷3200 mm con tenditore - tirante polig. a / scavalco L=1100 mm	CAD		2337,83
773/3250	Sospensione a mensola orizzontale in alluminio Tipo -N- con tirante di polig. a scavalco per binari / secondari - Mensola 2700 mm - Tirante mensola-palo 3100÷4200 mm con tenditore - tirante polig. a / scavalco L=1100 mm	CAD		1115,11
773/3260	Sospensione a mensola orizzontale in alluminio Tipo -IR- h=1000-1100 per binari secondari con tiranti / di polig. regolabili - Men sola 3200 mm - Tirante mensola-palo 2100÷3200 mm con tenditore - tiranti / polig. regolabili L=1250÷1550 mm	CAD		1283,78
773/3270	Sospensione a mensola orizzontale in alluminio Tipo -IR- h=1000-1100 per binari secondari con tiranti / di polig. regolabili - Men sola 4700 mm - Tirante mensola-palo 3100÷4200 mm con tenditore - tiranti / polig. regolabili L=1250÷1550 mm	CAD		1413,92
773/3280	Sospensione a mensola orizzontale in alluminio Tipo -FS- per filo inattivo con tirante di polig. regolabile / per binari secondari - Mensola 2200 mm - Tirante mensola-palo 1600÷2200 mm con tenditore - tirante / polig. regolabile L=1550÷2000 mm	CAD		1211,10
773/3290	Sospensione a mensola orizzontale in alluminio Tipo -FS- per filo inattivo con tirante di polig. regolabile / per binari secondari - Mensola 2200 mm - Tirante mensola-palo 1100÷1700 mm con tenditore - tirante / polig. regolabile L=1550÷2000 mm	CAD		1079,52
773/3300	Sospensione a mensola orizzontale in alluminio Tipo -FS- per filo inattivo con tirante di polig. regolabile / per binari secondari - Mensola 3200 mm - Tirante mensola-palo 2100÷3200 mm con tenditore - tirante / polig. regolabile L=1550÷2000 mm	CAD		1215,75
773/3310	Sospensione a mensola orizzontale in alluminio Tipo -FS- per filo inattivo con tirante di polig. regolabile / per binari secondari - Mensola 3700 mm - Tirante mensola-palo 2100÷3200 mm con tenditore - tirante / polig. regolabile L=1550÷2000 mm	CAD		1366,80
773/3320	Sospensione in alluminio Tipo "N" per linee a 3kVcc	CAD		707,39
773/3330	Isolatore portante con flangia a 45° e staffa per morsetto corde portanti impiegato sopra-mensola / orizzontale in alluminio - Spe cifiche Tecniche di Fornitura RFI DPRIM STF IFS TE 067 A - RFI DMA IM TE / SP IFS 025 A	CAD		581,69
773/3430	Sospensione a mensola orizzontale in alluminio Tipo "IR" a ingombro ridotto h=1000-1100 per binari / secondari rettifilo e curve R >=500m - Mensola 1700 mm - Tirante mensola-palo 1100÷1700 mm con / tenditore - tirante polig. L=1100 mm	CAD		1070,70
773/3440	Sospensione a mensola orizzontale in alluminio Tipo "IR" a ingombro ridotto h=1000-1100 per binari / secondari rettifilo e curve R >=500m - Mensola 3200 mm - Tirante mensola-palo 2100÷3200 mm con / tenditore - tirante polig. L=1100 mm	CAD		1284,32
773/3450	Sospensione a mensola orizzontale in alluminio Tipo -IR- a ingombro ridotto h=1000-1100 per binari / secondari rettifilo e curve R >=500m - Mensola 3700 mm - Tirante mensola-palo 1600÷2200 mm con / tenditore - tirante polig. L=1100 mm	CAD		1284,32
773/3460	Sospensione a mensola orizzontale in alluminio Tipo -IR- a ingombro ridotto h=1000-1100 per binari / secondari rettifilo e curve R >=500m - Mensola 4200 mm - Tirante mensola-palo 2100÷3200 mm con / tenditore - tirante polig. L=1100 mm	CAD		1318,74
773/3470	Sospensione a mensola orizzontale in alluminio Tipo -IR- a ingombro ridotto h=1000-1100 per binari / secondari rettifilo e curve R >=500m - Mensola 5200 mm - Tirante mensola-palo 3100÷4200 mm con / tenditore - tirante polig. L=1100 mm	CAD		1284,32
773/3480	Sospensione a mensola orizzontale in alluminio Tipo -IR- a ingombro ridotto h=1000-1100 per binari / secondari rettifilo e curve R >=500m - Mensola 7700 mm - Tirante mensola-palo 6100÷7200 mm con / tenditore - tirante polig. L=1100 mm	CAD		1631,82
773/3490	Sospensione a mensola orizzontale in alluminio Tipo -L- per curve R<500m per binari secondari -Mensola 5700 mm - Tirante mensol a-palo 4100÷5200 mm con tenditore - tirante polig. L=1150 mm	CAD		1382,22
773/3500	Attacco della mensola alla traversa UPN 160 anodizzato RAL 7022	CAD		60,49
773/3510	Attacco del tirante alla traversa UPN 160 anodizzato RAL 7022	CAD		60,49
773/3520	Sospensione a mensola orizzontale in alluminio Tipo “N” per binari secondari e curve R>=500m -Mensola 3700 mm - Tirante mensola -palo 2100÷3200 mm con tenditore - tirante polig. L=1100 mm / anodizzata RAL 7022	CAD		1357,86
773/3530	Sospensione a mensola orizzontale in alluminio Tipo “N” per binari secondari e curve R>=500m -Mensola 3200 mm - Tirante mensola -palo 2100÷3200 mm con tenditore - tirante polig. L=1100 mm / anodizzata RAL 7022	CAD		1357,86
773/3540	Sospensione a mensola orizzontale in alluminio Tipo “N” per binari secondari e curve R>=500m -Mensola 4200 mm - Tirante mensola -palo 3100÷4200 mm con tenditore - tirante polig. L=1100 mm / anodizzata RAL 7022	CAD		1357,86
773/3550	Sospensione a mensola orizzontale in alluminio Tipo “N” per binari secondari e curve R>=500m -Mensola 4700 mm - Tirante mensola -palo 3100÷4200 mm con tenditore - tirante polig. L=1100 mm / anodizzata RAL 7022	CAD		1357,86
773/3560	Attacco al pendulo per tirante anodizzato RAL 7022	CAD		169,31
773/3570	Attacco al pendulo per mensola in profilo anodizzato RAL 7022	CAD		169,31
773/3580	Sospensione a mensola orizzontale in alluminio Tipo “N” in corrispondenza dei deviatoi con tiranti di / polig. regolabili - Mensola 6200 mm - Tirante mensola-palo 4100÷5200 mm con tenditore - con / impiego di tiranti polig. regolabili 1250÷1550 mm anodizzata RAL 7022	CAD		1532,74
773/3590	Sospensione a mensola orizzontale in alluminio Tipo “N” per rettifilo e curve R>=500m - Mensola 5200 / mm - Tirante mensola-palo 4 100÷5200 mm con tenditore - tiranti polig. L=1100 mm anodizzata RAL / 7022	CAD		1357,86
773/3600	Sospensione a mensola orizzontale in alluminio Tipo “FS” per filo inattivo per binari secondari -Mensola 3700 mm - Tirante mens ola-palo 3100÷4200 mm con tenditore - tirante polig. L=1100 mm / anodizzata RAL 7022	CAD		1532,74
773/3610	Sospensione a mensola orizzontale in alluminio Tipo “N” per rettifilo e curve R>=500m - Mensola 6200 / mm - Tirante mensola-palo 4 100÷5200 mm con tenditore - tiranti polig. L=1100 mm anodizzata RAL / 7022	CAD		1357,86
773/3620	Sospensione a mensola orizzontale in alluminio Tipo “FS” per filo inattivo per binari secondari -Mensola 3700 mm - Tirante mens ola-palo 3100÷4200 mm con tenditore - tirante polig. L=900 mm / anodizzata RAL 7022	CAD		1532,74
773/3630	Sospensione a mensola orizzontale in alluminio Tipo “FS” per filo inattivo per binari secondari -Mensola 3700 mm - Tirante mens ola-palo 2100÷3200 mm con tenditore - tirante polig. L=900 mm / anodizzata RAL 7022	CAD		1532,74
773/3640	Sospensione a mensola orizzontale in alluminio Tipo “FS” per filo inattivo per binari secondari -Mensola 4200 mm - Tirante mens ola-palo 3100÷4200 mm con tenditore - tirante polig. L=900 mm / anodizzata RAL 7022	CAD		1532,74
773/3650	Sospensione a mensola orizzontale in alluminio Tipo “N” per binari secondari e curve R>=500m -Mensola 5700 mm - Tirante mensola -palo 4100÷5200 mm con tenditore - tirante polig. L=900 mm / anodizzata RAL 7022	CAD		1357,86
773/6100	Sospensione tipo F-C (37/A) iz	CAD		930,11
773/6110	Sospensione tipo F-C (37/A) izc	CAD		930,11
773/6120	Sospensione tipo F-C (37/A) z(1100)	CAD		930,11
773/6130	Sospensione tipo F-C (37/B) izh	CAD		930,11
773/6140	Sospensione tipo F-C (37/B) z(900)	CAD		930,11
773/6150	Sospensione tipo F-C (42/A) iz	CAD		930,11
773/6160	Sospensione tipo F-C (42/B) z(700)	CAD		930,11
773/6170	Sospensione tipo F-C (47/B) z(1100)	CAD		930,11
773/6180	Sospensione tipo F-C (47/B) z(1500)	CAD		930,11
773/6190	Sospensione tipo F-C (47/C) z(1100)	CAD		930,11
773/6200	Sospensione tipo F-T (32/A) izh	CAD		930,11
773/6210	Sospensione tipo F-T (32/A) z(700)	CAD		930,11
773/6220	Sospensione tipo F-T (37/B) iz	CAD		930,11
773/6230	Sospensione tipo F-T (42/C) izc	CAD		930,11
773/6240	Sospensione a mensola orizzontale in alluminio Tipo -L- per T.S. con tiranti di polig. isolati per curve / con R<500m - Mensola 37 00 mm - Tirante mensola-palo 2100÷3200 mm con tenditore - tiranti polig. / isolati L=1400 mm	CAD		1765,39
773/6250	Sospensione a mensola orizzontale in alluminio Tipo -L- per T.S. con tiranti di polig. isolati per curve / con R<500m - Mensola 42 00 mm - Tirante mensola-palo 2100÷3200 mm con tenditore - tiranti polig. / isolati L=1400 mm	CAD		1853,59
773/6260	Sospensione tipo N-C (37/A) con tirantini normali	CAD		712,21
773/6270	Sospensione tipo N-C (37/A) cc con tirantini speciali	CAD		930,11
773/6280	Sospensione tipo N-C (37/A) i con tirantini speciali	CAD		930,11
773/6290	Sospensione tipo N-C (37/A) isb con tirantini speciali	CAD		930,11
773/6300	Sospensione a mensola orizzontale in alluminio Tipo -N- per posti di R.A. con e curve R>=500m -Mensola 3700 mm - Tirante mensol a-palo 2100÷3200 mm con tenditore - tiranti di polig. a scavalco / 1100 mm	CAD		1358,23
773/6310	Sospensione tipo N-C (37/B) con tirantini normali	CAD		707,33
773/6320	Sospensione a mensola orizzontale in alluminio Tipo -N- per T.S. con tiranti di polig. isolati a scavalco -Mensola 3700 mm - Ti rante mensola-palo 2100÷3200 mm con tenditore - tiranti polig. isolati a / scavalco L= 1300 mm tipo normale	CAD		1379,45
773/6330	Sospensione tipo N-C (42/B) con tirantini normali	CAD		712,21
773/6340	Sospensione tipo N-C (42/B) is con tirantini speciali	CAD		930,11
773/6350	Sospensione a mensola orizzontale in alluminio Tipo -N- per rettifilo e curve R>=500m - Mensola 5200 / mm - Tirante mensola-palo 3 100÷4200 mm con tenditore - tiranti polig. L=1100 mm	CAD		1159,85
773/6360	Sospensione tipo N-T (32/B) con tirantini normali	CAD		707,33
773/6370	Sospensione tipo N-T (32/B) cc con tirantini speciali	CAD		930,11
773/6380	Sospensione tipo N-T (37/A) con tirantini normali	CAD		712,21
773/6390	Sospensione tipo N-T (37/B) con tirantini normali	CAD		707,33
773/6400	Sospensione tipo N-T (37/B) i con tirantini speciali	CAD		930,11
773/6410	Sospensione Tipo N per TS con Mensola 4200 mm - Tiran mensola-palo 3100÷3700 mm con tenditore / - tirantino polig. isolati a s cavalco L= 1300 mm tipo normale	CAD		930,11
773/6420	Sospensione tipo N-T (37/B) isb con tirantini speciali	CAD		930,11
773/6430	Sospensione a mensola orizzontale in alluminio Tipo -N- per posti di R.A. con e curve R>=500m -Mensola 1700 mm - Tirante mensol a-palo 1100÷1700 mm con tenditore - tiranti di polig. a scavalco / 1100 mm	CAD		1240,56
773/6440	Sospensione tipo N-T (42/B) con tirantini normali	CAD		712,21
773/6450	Sospensione a mensola orizzontale in alluminio Tipo -N- per rettifilo e curve R>=500m - Mensola 4700 / mm - Tirante mensola-palo 3 100÷4200 mm con tenditore - tiranti polig. L=1100 mm	CAD		1362,61
773/6460	Sospensione tipo R-C (42/A)	CAD		707,33
773/6470	Sospensione a mensola orizzontale in alluminio Tipo -IR- a ingombro ridotto h=450-550 per rettifilo e / curve R>=500m - Mensola 42 00 mm - Tirante mensola-palo 2100÷3200 mm con tenditore - tiranti / polig. L=1100 mm	CAD		1382,94
773/6480	Sospensione a mensola orizzontale in alluminio Tipo -IR- a ingombro ridotto h=1000-1100 per piena / linea rettifilo e curve R>=500 m - Mensola 4200 mm - Tirante mensola-palo 3100÷4200 mm con / tenditore - tiranti polig. L=1100 mm	CAD		1329,30
773/6490	Sospensione a mensola orizzontale in alluminio Tipo -IR- a ingombro ridotto h=1000-1100 per piena / linea rettifilo e curve R>=500 m - Mensola 4200 mm - Tirante mensola-palo 2100÷3200 mm con / tenditore - tiranti polig. L=1100 mm	CAD		1108,82
773/6500	Sospensione tipo R-T (17/) H=1100	CAD		707,33
773/6510	Sospensione a mensola orizzontale in alluminio Tipo -IR- a ingombro ridotto h=1000-1100 per piena / linea rettifilo e curve R>=500 m - Mensola 3200 mm - Tirante mensola-palo 2100÷3200 mm con / tenditore - tiranti polig. L=1150 mm	CAD		1126,16
773/6520	Sospensione a mensola orizzontale in alluminio Tipo -IR- a ingombro ridotto h=1000-1100 per piena / linea rettifilo e curve R>=500 m - Mensola 3200 mm - Tirante mensola-palo 2100÷3200 mm con / tenditore - tiranti polig. L=1100 mm	CAD		1222,87
773/6530	Sospensione a mensola orizzontale in alluminio Tipo -FS- per fili inattivi nei posti di R.A./T.S. - Mensola / 4200 mm - Tirante me nsola-palo 2100÷3200 mm con tenditore - tiranti polig. per fili inattivi L=1500 / mm	CAD		1375,20
773/6540	Sospensione tipo R-T (37/B) H=1000	CAD		698,98
773/6550	Coppia Attacchi per Mensola/Tirante al palo LS14-LS16	CAD		72,91
773/6560	Coppia Attacchi per Mensola/Tirante al palo LS18-LS20	CAD		72,91
773/6570	Coppia Attacchi per Mensola/Tirante al palo LS22-LS24	CAD		145,81
773/6580	Coppia Attacchi per Mensola/Tirante al pendulo 150-250	CAD		123,38
773/6590	Coppia Attacchi per Mensola/Tirante alla traversa UPN160	CAD		71,29
773/6600	Sospensione a mensola orizzontale in alluminio Tipo -N- per rettifilo e curve R>=500m - Mensola 5700 / mm - Tirante mensola-palo 4 100÷5200 mm con tenditore - tiranti polig. L=1100 mm	CAD		1553,90
773/6610	Sospensione a mensola orizzontale in alluminio Tipo -N- per rettifilo e curve R>=500m - Mensola 1700 / mm - Tirante mensola-palo 8 00÷1100 mm con tenditore - tiranti polig. L=1100 mm	CAD		1114,92
773/6620	Sospensione a mensola orizzontale in alluminio Tipo -FS- per fili inattivi nei posti di R.A./T.S. - Mensola / 2200 mm - Tirante me nsola-palo 1100÷1700 mm con tenditore - tiranti polig. per fili inattivi L=900 mm	CAD		1120,98
773/6630	Sospensione a mensola orizzontale in alluminio Tipo -N- per rettifilo e curve R>=500m - Mensola 2200 / mm - Tirante mensola-palo 8 00÷1100 mm con tenditore - tiranti polig. L=1100 mm	CAD		1110,22
773/6640	Sospensione a mensola orizzontale in alluminio Tipo -N- per rettifilo e curve R>=500m - Mensola 2700 / mm - Tirante mensola-palo 1 100÷1700 mm con tenditore - tiranti polig. L=1100 mm	CAD		1440,23
773/6650	Sospensione a mensola orizzontale in alluminio Tipo -FS- per fili inattivi nei posti di R.A./T.S. - Mensola / 2200 mm - Tirante me nsola-palo 800÷1100 mm con tenditore - tiranti polig. per fili inattivi L=900 mm	CAD		1082,53
773/6660	Sospensione a mensola orizzontale in alluminio Tipo -N- per rettifilo e curve R>=500m - Mensola 3700 / mm - Tirante mensola-palo 2 100÷3200 mm con tenditore - tiranti polig. L=1100 mm	CAD		1270,00
773/6670	Sospensione a mensola orizzontale in alluminio Tipo -FS- per fili inattivi nei posti di R.A./T.S. - Mensola / 2700 mm - Tirante me nsola-palo 1100÷1700 mm con tenditore - tiranti polig. per fili inattivi L=700 mm	CAD		1162,79
773/6680	Sospensione a mensola orizzontale in alluminio Tipo -N- per rettifilo e curve R>=500m - Mensola 3700 / mm - Tirante mensola-palo 3 100÷4200 mm con tenditore - tiranti polig. L=1100 mm	CAD		1307,65
773/6690	Sospensione a mensola orizzontale in alluminio Tipo -N- per rettifilo e curve R>=500m - Mensola 4200 / mm - Tirante mensola-palo 2 100÷3200 mm con tenditore - tiranti polig. L=1100 mm	CAD		1314,99
773/6700	Sospensione a mensola orizzontale in alluminio Tipo -N- per rettifilo e curve R>=500m - Mensola 4200 / mm - Tirante mensola-palo 3 100÷4200 mm con tenditore - tiranti polig. L=1100 mm	CAD		1251,86
773/6710	Sospensione a mensola orizzontale in alluminio Tipo -FS- per fili inattivi nei posti di R.A./T.S. - Mensola / 3200 mm - Tirante me nsola-palo 2100÷3200 mm con tenditore - tiranti polig. per fili inattivi L=1100 / mm	CAD		1233,28
773/6720	Sospensione a mensola orizzontale in alluminio Tipo -FS- per fili inattivi nei posti di R.A./T.S. - Mensola / 1700 mm - Tirante me nsola-palo 800÷1100 mm con tenditore - tiranti polig. per fili inattivi L=700 mm	CAD		1061,19
773/6730	Sospensione a mensola orizzontale in alluminio Tipo -FS- per fili inattivi nei posti di R.A./T.S. - Mensola / 4200 mm - Tirante me nsola-palo 3100÷4200 mm con tenditore - tiranti polig. per fili inattivi L=700 mm	CAD		1295,61
773/6740	Sospensione a mensola orizzontale in alluminio Tipo -FS- per fili inattivi nei posti di T.S.con tiranti di / polig. isolati - Mens ola 2200 mm - Tirante mensola-palo 1600÷2200 mm con tenditore - tiranti di polig. / isolati L=1300 mm	CAD		1375,20
773/6750	Sospensione a mensola orizzontale in alluminio Tipo -FS- per fili inattivi nei posti di T.S.con tiranti di / polig. isolati - Mens ola 2200 mm - Tirante mensola-palo 800÷1100 mm con tenditore - tiranti di polig. / isolati L=1300 mm	CAD		1502,93
773/6760	Sospensione a mensola orizzontale in alluminio Tipo -FS- per fili inattivi nei posti di T.S.con tiranti di / polig. isolati - Mens ola 3200 mm - Tirante mensola-palo 2100÷3200 mm con tenditore - tiranti di polig. / isolati L=650 mm	CAD		1659,16
773/6770	Sospensione a mensola orizzontale in alluminio Tipo -FS- per fili inattivi nei posti di T.S.con tiranti di / polig. isolati - Mens ola 3700 mm - Tirante mensola-palo 2100÷3200 mm con tenditore - tiranti di polig. / isolati curvo L=1300 mm	CAD		1766,37
773/6780	Sospensione a mensola orizzontale in alluminio Tipo -FS- per fili inattivi nei posti di T.S.con tiranti di / polig. isolati - Mens ola 3700 mm - Tirante mensola-palo 2100÷3200 mm con tenditore - tiranti di polig. / isolati L=650 mm	CAD		1725,55
773/6790	Sospensione a mensola orizzontale in alluminio Tipo -FS- per fili inattivi nei posti di T.S.con tiranti di / polig. isolati - Mens ola 4200 mm - Tirante mensola-palo 3100÷4200 mm con tenditore - tiranti di polig. / isolati curvo L=1300 mm	CAD		1689,09
773/6800	Sospensione a mensola orizzontale in alluminio Tipo -N- per T.S. con tiranti di polig. isolati a scavalco -Mensola 1700 mm - Ti rante mensola-palo 800÷1100 mm con tenditore - tiranti polig. isolati a scavalco / L= 1300 mm tipo normale	CAD		1565,95
773/6810	Sospensione a mensola orizzontale in alluminio Tipo -N- per T.S. con tiranti di polig. isolati a scavalco -Mensola 1700 mm - Ti rante mensola-palo 800÷1100 mm con tenditore - tiranti polig. isolati a scavalco / L= 1100 mm tipo basso	CAD		1291,95
773/6820	Sospensione a mensola orizzontale in alluminio Tipo -N- per T.S. con tiranti di polig. isolati a scavalco -Mensola 2200 mm - Ti rante mensola-palo 1600÷2200 mm con tenditore - tiranti polig. isolati a / scavalco L= 1300 mm tipo normale	CAD		1585,40
773/6830	Sospensione a mensola orizzontale in alluminio Tipo -N- per T.S. con tiranti di polig. isolati a scavalco -Mensola 2200 mm - Ti rante mensola-palo 800÷1100 mm con tenditore - tiranti polig. isolati a scavalco / L= 1300 mm tipo normale	CAD		1328,17
773/6840	Sospensione a mensola orizzontale in alluminio Tipo -N- per T.S. con tiranti di polig. isolati a scavalco -Mensola 2700 mm - Ti rante mensola-palo 1100÷1700 mm con tenditore - tiranti polig. isolati a / scavalco L= 1300 mm tipo normale	CAD		1370,66
773/6850	Sospensione a mensola orizzontale in alluminio Tipo -N- per T.S. con tiranti di polig. isolati a scavalco -Mensola 4200 mm - Ti rante mensola-palo 3100÷4200 mm con tenditore - tiranti polig. isolati a / scavalco L= 1300 mm tipo normale	CAD		1719,48
773/6860	Sospensione a mensola orizzontale in alluminio Tipo -N- per T.S. con tiranti di polig. isolati per curve / con R>=500m - Mensola 1 700 mm - Tirante mensola-palo 800÷1100 mm con tenditore - tiranti polig. / isolati L= 1150 mm	CAD		1732,56
773/6870	Sospensione a mensola orizzontale in alluminio Tipo -N- per T.S. con tiranti di polig. isolati per curve / con R>=500m - Mensola 2 200 mm - Tirante mensola-palo 800÷1100 mm con tenditore - tiranti polig. / isolati L= 1150 mm	CAD		1502,25
773/6880	Sospensione a mensola orizzontale in alluminio Tipo -N- per T.S. con tiranti di polig. isolati per curve / con R>=500m - Mensola 3 700 mm - Tirante mensola-palo 2100÷3200 mm con tenditore - tiranti polig. / isolati L= 1150 mm	CAD		1619,46
773/6890	Sospensione a mensola orizzontale in alluminio Tipo -N- per T.S. con tiranti di polig. isolati per curve / con R>=500m - Mensola 3 700 mm - Tirante mensola-palo 2100÷3200 mm con tenditore - tiranti polig. / isolati L= 1400 mm	CAD		1885,59
773/6900	Sospensione a mensola orizzontale in alluminio Tipo -N- per T.S. con tiranti di polig. isolati per curve / con R>=500m - Mensola 1 700 mm - Tirante mensola-palo 1100÷1700 mm con tenditore - tiranti polig. / isolati L= 1150 mm	CAD		1458,67
773/6910	Sospensione a mensola orizzontale in alluminio Tipo -N- per T.S. con tiranti di polig. isolati per curve / con R>=500m - Mensola 4 200 mm - Tirante mensola-palo 3100÷4200 mm con tenditore - tiranti polig. / isolati L= 1400 mm	CAD		1834,30
773/6920	Sospensione a mensola orizzontale in alluminio Tipo -IR- a ingombro ridotto h=1000-1100 per piena / linea rettifilo e curve R>=500 m - Mensola 1700 mm - Tirante mensola-palo 800÷1100 mm con / tenditore - tiranti polig. L=1100 mm	CAD		1041,79
773/6930	Sospensione a mensola orizzontale in alluminio Tipo -IR- a ingombro ridotto h=1000-1100 con tiranti / polig. isolati - Mensola 170 0 mm - Tirante mensola-palo 800÷1100 mm con tenditore - tiranti polig. / isolati L= 1150 mm	CAD		1266,05
773/6940	Sospensione a mensola orizzontale in alluminio Tipo -N- per fili inattivi nei T.S. per curve R>=500m -Mensola 3200 mm - Tirante mensola-palo 2100÷3200 mm con tenditore - tiranti polig. L= 750 mm	CAD		1163,88
773/6950	Sospensione a mensola orizzontale in alluminio Tipo -N- per fili inattivi nei T.S. per curve R>=500m -Mensola 3700 mm - Tirante mensola-palo 2100÷3200 mm con tenditore - tiranti polig. L= 750 mm	CAD		1329,52
773/6960	Sospensione a mensola orizzontale in alluminio Tipo -FS- per fili inattivi nei posti di R.A./T.S. - Mensola / 5200 mm - Tirante me nsola-palo 3100÷4200 mm con tenditore - tiranti polig. per fili inattivi L=900 mm	CAD		1356,47
773/6970	Sospensione a mensola orizzontale in alluminio Tipo -N- con D.R. maggiorata con 2 tiranti mensola-palo per rettifilo e curve R>=500m - Mensola 4700 mm - Tirante mensola-palo 2100÷3200 mm con / tenditore - Tirante mensola-palo 4100÷5200 mm con tenditore - tiranti polig. L= 1100 mm	CAD		1703,86
773/6980	Sospensione a mensola orizzontale in alluminio Tipo -N- con D.R. maggiorata con 2 tiranti mensola-palo per rettifilo e curve R>=500m - Mensola 5200 mm - Tirante mensola-palo 2100÷3200 mm con / tenditore - Tirante mensola-palo 4100÷5200 mm con tenditore - tiranti polig. L= 1100 mm	CAD		1644,28
773/6990	Sospensione a mensola orizzontale in alluminio Tipo -FS- per fili inattivi nei posti di R.A./T.S. - Mensola / 4200 mm - Tirante me nsola-palo 2100÷3200 mm con tenditore - tiranti polig. per fili inattivi L=1300 / mm	CAD		1316,63
773/7000	Sospensione a mensola orizzontale in alluminio Tipo -N- con D.R. maggiorata con 2 tiranti mensola-palo per rettifilo e curve R>=500m - Mensola 5700 mm - Tirante mensola-palo 2100÷3200 mm con / tenditore - Tirante mensola-palo 4100÷5200 mm con tenditore - tiranti polig. L= 1100 mm	CAD		1653,00
773/7010	Sospensione a mensola orizzontale in alluminio Tipo -FS- per fili inattivi nei posti di R.A./T.S. - Mensola / 4700 mm - Tirante me nsola-palo 2100÷3200 mm con tenditore - tiranti polig. per fili inattivi L=1300 / mm	CAD		1354,24
773/7020	Sospensione a mensola orizzontale in alluminio Tipo -FS- per fili inattivi con D.R. maggiorata con 2 / tiranti mensola-palo e contiranti di polig. Isolati - Mensola 5700 mm - Tirante mensola-palo 2100÷3200 / mm con tenditore - Tirante mensola-palo 4100÷5200 mm con tenditore - tiranti polig. isolati L= 1300 / mm	CAD		2109,08
773/7030	Sospensione a mensola orizzontale in alluminio Tipo -FS- per fili inattivi con D.R. maggiorata con 2 / tiranti mensola-palo e contiranti di polig. Isolati - Mensola 6200 mm - Tirante mensola-palo 2100÷3200 / mm con tenditore - Tirante mensola-palo 4100÷5200 mm con tenditore - tiranti polig. isolati L= 1300 / mm	CAD		2077,34
773/7040	Sospensione a mensola orizzontale in alluminio Tipo -FS- per fili inattivi con D.R. maggiorata con 2 / tiranti mensola-palo - Mensola 5200 mm - Tirante mensola-palo 2100÷3200 mm con tenditore -Tirante mensola-palo 4100÷5200 mm con tenditore - tiranti polig.per fili inattivi L= 700 mm	CAD		1420,21
773/7050	Sospensione a mensola orizzontale in alluminio Tipo -FS- per fili inattivi con D.R. maggiorata con 2 / tiranti mensola-palo - Mensola 6200 mm - Tirante mensola-palo 2100÷3200 mm con tenditore -Tirante mensola-palo 4100÷5200 mm con tenditore - tiranti polig.per fili inattivi L= 700 mm	CAD		1790,69
773/7060	Sospensione a mensola orizzontale in alluminio Tipo -N- in corrispondenza dei deviatoi con tiranti di / polig. regolabili - Mensol a 2700 mm - Tirante mensola-palo 1600÷2200 mm con tenditore - con / impiego di tiranti polig. regolabili 1550÷2000 mm	CAD		1418,71
773/7070	Sospensione a mensola orizzontale in alluminio Tipo -N- in corrispondenza dei deviatoi con tiranti di / polig. regolabili - Mensol a 1700 mm - Tirante mensola-palo 800÷1100 mm con tenditore - con impiego / di tiranti polig. regolabili 1250÷1550 mm a scavalco	CAD		1265,66
773/7080	Sospensione a mensola orizzontale in alluminio Tipo -N- in corrispondenza dei deviatoi con tiranti di / polig. regolabili - Mensol a 1700 mm - Tirante mensola-palo 800÷1100 mm con tenditore - con impiego / di tiranti polig. regolabili 1250÷1550 mm	CAD		1307,38
773/7090	Sospensione a mensola orizzontale in alluminio Tipo -N- in corrispondenza dei deviatoi con tiranti di / polig. regolabili - Mensol a 2200 mm - Tirante mensola-palo 1600÷2200 mm con tenditore - con / impiego di tiranti polig. regolabili 1250÷1550 mm a scavalco	CAD		1239,41
773/7100	Sospensione a mensola orizzontale in alluminio Tipo -N- in corrispondenza dei deviatoi con tiranti di / polig. regolabili - Mensol a 3700 mm - Tirante mensola-palo 2100÷3200 mm con tenditore - con / impiego di tiranti polig. regolabili 1250÷1550 mm	CAD		1332,13
773/7110	Sospensione a mensola orizzontale in alluminio Tipo -N- in corrispondenza dei deviatoi con tiranti di / polig. regolabili - Mensol a 2200 mm - Tirante mensola-palo 1100÷1700 mm con tenditore - con / impiego di tiranti polig. regolabili 1250÷1550 mm a scavalco	CAD		1286,80
773/7120	Sospensione a mensola orizzontale in alluminio Tipo -N- in corrispondenza dei deviatoi con tiranti di / polig. regolabili - Mensol a 3200 mm - Tirante mensola-palo 1100÷1700 mm con tenditore - con / impiego di tiranti polig. regolabili 1250÷1550 mm	CAD		1490,04
773/7130	Sospensione a mensola orizzontale in alluminio Tipo -N- in corrispondenza dei deviatoi con tiranti di / polig. regolabili - Mensol a 2700 mm - Tirante mensola-palo 1600÷2200 mm con tenditore - con / impiego di tiranti polig. regolabili 1250÷1550 mm	CAD		1324,90
773/7140	Sospensione a mensola orizzontale in alluminio Tipo -N- in corrispondenza dei deviatoi con tiranti di / polig. regolabili - Mensol a 4700 mm - Tirante mensola-palo 2100÷3200 mm con tenditore - con / impiego di tiranti polig. regolabili 1250÷1550 mm	CAD		1540,33
773/7150	Sospensione a mensola orizzontale in alluminio Tipo -N- in corrispondenza dei deviatoi con tiranti di / polig. regolabili - Mensol a 1700 mm - Tirante mensola-palo 1100÷1700 mm con tenditore - con / impiego di tiranti polig. regolabili 1550÷2000 mm a scavalco	CAD		1293,02
773/7160	Sospensione a mensola orizzontale in alluminio Tipo -DV- per corde portanti in corrispondenza dei / deviatoi - Mensola 2200 mm - T irante mensola-palo 1100÷1700 mm con tenditore	CAD		826,29
773/7170	Sospensione a mensola orizzontale in alluminio Tipo -DV- per corde portanti in corrispondenza dei / deviatoi - Mensola 1200 mm - T irante mensola-palo 800÷1100 mm con tenditore	CAD		1802,65
773/7180	Sospensione a mensola orizzontale in alluminio Tipo -DV- per corde portanti in corrispondenza dei / deviatoi - Mensola 1700 mm - T irante mensola-palo 800÷1100 mm con tenditore	CAD		1802,65
773/7190	Sospensione a mensola orizzontale in alluminio Tipo -FS- per filo inattivo con tirante di polig. isolato / per binari secondari - Mensola 1200 mm - Tirante mensola-palo 800÷1100 mm con tenditore - con / tirante polig. isolato 650 mm	CAD		1128,56
773/7200	Sospensione a mensola orizzontale in alluminio Tipo -FS- per filo inattivo con tirante di polig. isolato / per binari secondari - Mensola 1700 mm - Tirante mensola-palo 1100÷1700 mm con tenditore - con / tirante polig. isolato 1300 mm tipo curvo	CAD		1200,07
773/7210	Sospensione a mensola orizzontale in alluminio Tipo -FS- per filo inattivo con tirante di polig. isolato / per binari secondari - Mensola 1700 mm - Tirante mensola-palo 800÷1100 mm con tenditore - con / tirante polig. isolato 650 mm	CAD		1113,75
773/7220	Sospensione a mensola orizzontale in alluminio Tipo -FS- per filo inattivo con tirante di polig. isolato / per binari secondari - Mensola 2200 mm - Tirante mensola-palo 1100÷1700 mm con tenditore - con / tirante polig. isolato 1300 mm tipo curvo	CAD		1146,20
773/7230	Sospensione a mensola orizzontale in alluminio Tipo -FS- per filo inattivo con tirante di polig. isolato / per binari secondari - Mensola 2200 mm - Tirante mensola-palo 1100÷1700 mm con tenditore - con / tirante polig. isolato 1300 mm	CAD		1170,15
773/7240	Sospensione a mensola orizzontale in alluminio Tipo -FS- per filo inattivo con tirante di polig. isolato / per binari secondari - Mensola 2200 mm - Tirante mensola-palo 800÷1100 mm con tenditore - con / tirante polig. isolato 1300 mm	CAD		1201,65
773/7250	Sospensione a mensola orizzontale in alluminio Tipo -FS- per filo inattivo con tirante di polig. isolato / per binari secondari - Mensola 4200 mm - Tirante mensola-palo 3100÷4200 mm con tenditore - con / tirante polig. isolato 650 mm	CAD		1336,09
773/7260	Sospensione a mensola orizzontale in alluminio Tipo -N- con tirante di polig. isolato per binari / secondari - Mensola 1700 mm - T irante mensola-palo 800÷1100 mm con tenditore - con tirante polig. / isolato 1150 mm	CAD		1233,05
773/7270	Sospensione a mensola orizzontale in alluminio Tipo -N- con tirante di polig. isolato per binari / secondari - Mensola 2200 mm - T irante mensola-palo 1600÷2200 mm con tenditore - con tirante / polig. Isolato 1400 mm	CAD		1227,23
773/7280	Sospensione a mensola orizzontale in alluminio Tipo -N- con tirante di polig. isolato per binari / secondari - Mensola 2700 mm - T irante mensola-palo 1600÷2200 mm con tenditore - con tirante / polig. isolato 1400 mm	CAD		1290,81
773/7290	Sospensione a mensola orizzontale in alluminio Tipo -N- con tiranti di polig. regolabili in / corrispondenza dei deviatoi per bina ri secondari - Mensola 2200 mm - Tirante mensola-palo / 1100÷1700 mm con tenditore - con tiranti di polig. regolabili 1550÷2000 mm	CAD		1357,12
773/7300	Sospensione a mensola orizzontale in alluminio Tipo -N- con tiranti di polig. regolabili in / corrispondenza dei deviatoi per bina ri secondari - Mensola 2700 mm - Tirante mensola-palo / 1100÷1700 mm con tenditore - con tiranti di polig. regolabili 1250÷1550 mm	CAD		1287,94
773/7310	Sospensione a mensola orizzontale in alluminio Tipo -L- per T.S. con tiranti di polig. isolati per curve / con R<500m - Mensola 42 00 mm - Tirante mensola-palo 3100÷4200 mm con tenditore - tiranti polig. / isolati L=1400 mm	CAD		1706,09
773/7320	Sospensione a mensola orizzontale in alluminio Tipo -RT- per ritenuta di n° 1-2 filo/i di contatto con / tiranti di polig. regolabili a scavalco - Mensola 1700 mm - Tirante mensola-palo 1100÷1700 mm con / tenditore - tiranti polig. regolabili a scavalco L=2900÷3350 mm	CAD		1195,29
773/7330	Sospensione a mensola orizzontale in alluminio Tipo -RT- per ritenuta di n° 1-2 filo/i di contatto con / tiranti di polig. regolabili a scavalco - Mensola 1700 mm - Tirante mensola-palo 1100÷1700 mm con / tenditore - tiranti polig. regolabili a scavalco L=3350÷3800 mm	CAD		1240,00
773/7340	Sospensione a mensola orizzontale in alluminio Tipo -RT- per ritenuta di n° 1-2 filo/i di contatto con / tiranti di polig. regolabili a scavalco - Mensola 3200 mm - Tirante mensola-palo 2100÷3200 mm con / tenditore - tiranti polig. regolabili a scavalco L=2450÷2900 mm	CAD		1113,75
773/7350	Sospensione a mensola orizzontale in alluminio Tipo -IR- a ingombro ridotto h=1000-1100 per piena / linea rettifilo e curve R>=500 m - Mensola 5200 mm - Tirante mensola-palo 3100÷4200 mm con / tenditore - tiranti polig. L=1100 mm	CAD		1295,01
773/7360	Sospensione a mensola orizzontale in alluminio Tipo -N- con D.R. maggiorata con 2 tiranti mensola-palo con tiranti di polig. isolati a scavalco - Mensola 5200 mm - Tirante mensola-palo 2100÷3200 mm / con tenditore - Tirante mensola-palo 4100÷5200 mm con tenditore - tiranti polig. isolati a scavalco tipo / normale L= 1300	CAD		1990,70
773/7370	Sospensione a mensola orizzontale in alluminio Tipo -RT- per ritenuta di n° 1-2 filo/i di contatto con / tiranti di polig. regolabili a scavalco - Mensola 1700 mm - Tirante mensola-palo 1100÷1700 mm con / tenditore - tiranti polig. regolabili a scavalco L=2450÷2900 mm	CAD		1211,10
773/7380	Sospensione a mensola orizzontale in alluminio Tipo -DV- per corda portante in corrispondenza dei / deviatoi per binari secondari - Mensola 1200 mm - Tirante mensola-palo 800÷1100 mm con tenditore	CAD		1802,65
773/7390	Sospensione a mensola orizzontale in alluminio Tipo -DV- per corda portante in corrispondenza dei / deviatoi per binari secondari - Mensola 1700 mm - Tirante mensola-palo 800÷1100 mm con tenditore	CAD		1802,65
773/7400	Sospensione a mensola orizzontale in alluminio Tipo -DV- per corda portante in corrispondenza dei / deviatoi per binari secondari - Mensola 4200 mm - Tirante mensola-palo 2100÷3200 mm con tenditore	CAD		1802,65
773/7410	Sospensione a mensola orizzontale in alluminio Tipo -N- per binari secondari e curve R>=500m -Mensola 7200 mm - Tirante mensola -palo 6100÷7200 mm con tenditore - tirante polig. L=1100 mm	CAD		1598,04
773/7420	Sospensione a mensola orizzontale in alluminio Tipo -N- per binari secondari e curve R>=500m -Mensola 1700 mm - Tirante mensola -palo 800÷1100 mm con tenditore - tirante polig. L=1100 mm	CAD		963,08
773/7430	Sospensione a mensola orizzontale in alluminio Tipo -IR- a ingombro ridotto h=800-900 per piena linea -Mensola 2700 mm - Tirant e mensola-palo 2100÷3200 mm con tenditore - tiranti polig. L=1100 mm	CAD		1524,93
773/7440	Sospensione a mensola orizzontale in alluminio Tipo -N- per binari secondari e curve R>=500m -Mensola 2200 mm - Tirante mensola -palo 800÷1100 mm con tenditore - tirante polig. L=1100 mm	CAD		1034,52
773/7450	Sospensione a mensola orizzontale in alluminio Tipo -N- per binari secondari e curve R>=500m -Mensola 3200 mm - Tirante mensola -palo 2100÷3200 mm con tenditore - tirante polig. L=1100 mm	CAD		1103,29
773/7460	Sospensione a mensola orizzontale in alluminio Tipo -N- per binari secondari e curve R>=500m -Mensola 7700 mm - Tirante mensola -palo 6100÷7200 mm con tenditore - tirante polig. L=1100 mm	CAD		1624,84
773/7470	Sospensione a mensola orizzontale in alluminio Tipo -IR- a ingombro ridotto h=800-900 per binari / secondari - Mensola 2700 mm - T irante mensola-palo 2100÷3200 mm con tenditore - tirante polig. / L=1100 mm	CAD		1334,72
773/7480	Sospensione a mensola orizzontale in alluminio Tipo -N- per binari secondari e curve R>=500m -Mensola 4200 mm - Tirante mensola -palo 2100÷3200 mm con tenditore - tirante polig. L=1100 mm	CAD		1209,85
773/7490	Sospensione a mensola orizzontale in alluminio Tipo -N- per binari secondari e curve R>=500m -Mensola 4200 mm - Tirante mensola -palo 3100÷4200 mm con tenditore - tirante polig. L=1100 mm	CAD		1345,78
773/7500	Sospensione a mensola orizzontale in alluminio Tipo -FS- per filo inattivo con tirante di polig. isolato / per binari secondari - Mensola 2700 mm - Tirante mensola-palo 1100÷1700 mm con tenditore - con / tirante polig. isolato 650 mm	CAD		1305,33
773/7510	Sospensione a mensola orizzontale in alluminio Tipo -N- per binari secondari e curve R>=500m -Mensola 4700 mm - Tirante mensola -palo 3100÷4200 mm con tenditore - tirante polig. L=1100 mm	CAD		1463,71
773/7520	Sospensione a mensola orizzontale in alluminio Tipo -N- per binari secondari e curve R>=500m -Mensola 4700 mm - Tirante mensola -palo 4100÷5200 mm con tenditore - tirante polig. L=1100 mm	CAD		1370,19
773/7530	Sospensione a mensola orizzontale in alluminio Tipo -N- per binari secondari e curve R>=500m -Mensola 5200 mm - Tirante mensola -palo 3100÷4200 mm con tenditore - tirante polig. L=1100 mm	CAD		1285,57
773/7540	Sospensione a mensola orizzontale in alluminio Tipo -N- per binari secondari e curve R>=500m -Mensola 5200 mm - Tirante mensola -palo 4100÷5200 mm con tenditore - tirante polig. L=1100 mm	CAD		1337,52
773/7550	Sospensione a mensola orizzontale in alluminio Tipo -N- per binari secondari e curve R>=500m -Mensola 5700 mm - Tirante mensola -palo 4100÷5200 mm con tenditore - tirante polig. L=1100 mm	CAD		1321,44
773/7560	Sospensione a mensola orizzontale in alluminio Tipo -N- per filo inattivo negli scambi ad incrocio per / binari secondari - Mensol a 1200 mm - Tirante mensola-palo 800÷1100 mm con tenditore - tirante / polig. L=750 mm	CAD		1113,75
773/7570	Sospensione a mensola orizzontale in alluminio Tipo -N- per filo inattivo negli scambi ad incrocio per / binari secondari - Mensol a 1700 mm - Tirante mensola-palo 800÷1100 mm con tenditore - tirante / polig. L=750 mm	CAD		1140,05
773/7580	Sospensione a mensola orizzontale in alluminio Tipo -N- con tirante di polig. isolato per binari / secondari - Mensola 1700 mm - T irante mensola-palo 1100÷1700 mm con tenditore - con tirante / polig. isolato 1150 mm	CAD		1194,20
773/7590	Sospensione a mensola orizzontale in alluminio Tipo -N- per filo inattivo negli scambi ad incrocio per / binari secondari - Mensol a 2700 mm - Tirante mensola-palo 1600÷2200 mm con tenditore - tirante / polig. L=750 mm	CAD		1093,51
773/7600	Sospensione a mensola orizzontale in alluminio Tipo -N- con tirante polig. regolabile per binari / secondari - Mensola 1700 mm - T irante mensola-palo 1100÷1700 mm con tenditore - tirante polig. / regolabile L=1250÷1550 mm	CAD		1175,63
773/7610	Sospensione a mensola orizzontale in alluminio Tipo -N- con tirante polig. regolabile per binari / secondari - Mensola 1700 mm - T irante mensola-palo 1100÷1700 mm con tenditore - tirante polig. / regolabile a scavalco L=1250÷1550 mm	CAD		1113,75
773/7620	Sospensione a mensola orizzontale in alluminio Tipo -N- con tirante polig. regolabile per binari / secondari - Mensola 2200 mm - T irante mensola-palo 1600÷2200 mm con tenditore - tirante polig. / regolabile a scavalco L=1250÷1550 mm	CAD		1113,75
773/7630	Sospensione a mensola orizzontale in alluminio Tipo -FS- per filo inattivo per binari secondari -Mensola 3200 mm - Tirante mens ola-palo 2100÷3200 mm con tenditore - tirante polig. L=900 mm	CAD		1303,31
773/7640	Sospensione a mensola orizzontale in alluminio Tipo -N- con tirante polig. regolabile per binari / secondari - Mensola 2200 mm - T irante mensola-palo 1100÷1700 mm con tenditore - tirante polig. / regolabile L=1250÷1550 mm	CAD		1124,35
773/7650	Sospensione a mensola orizzontale in alluminio Tipo -FS- per filo inattivo per binari secondari -Mensola 1200 mm - Tirante mens ola-palo 800÷1100 mm con tenditore - tirante polig. L=700 mm	CAD		1062,03
773/7660	Sospensione a mensola orizzontale in alluminio Tipo -FS- per filo inattivo per binari secondari -Mensola 1700 mm - Tirante mens ola-palo 800÷1100 mm con tenditore - tirante polig. L=700 mm	CAD		969,10
773/7670	Sospensione a mensola orizzontale in alluminio Tipo -FS- per filo inattivo per binari secondari -Mensola 1700 mm - Tirante mens ola-palo 800÷1100 mm con tenditore - tirante polig. L=900 mm	CAD		965,43
773/7680	Sospensione a mensola orizzontale in alluminio Tipo -FS- per filo inattivo per binari secondari -Mensola 2200 mm - Tirante mens ola-palo 1600÷2200 mm con tenditore - tirante polig. L=900 mm	CAD		1062,79
773/7690	Sospensione a mensola orizzontale in alluminio Tipo -FS- per filo inattivo per binari secondari -Mensola 2200 mm - Tirante mens ola-palo 1100÷1700 mm con tenditore - tirante polig. L=1500 mm	CAD		1271,36
773/7700	Sospensione a mensola orizzontale in alluminio Tipo -FS- per filo inattivo per binari secondari -Mensola 2700 mm - Tirante mens ola-palo 1600÷2200 mm con tenditore - tirante polig. L=1500 mm	CAD		1222,41
773/7710	Sospensione a mensola orizzontale in alluminio Tipo -FS- per filo inattivo per binari secondari -Mensola 3700 mm - Tirante mens ola-palo 3100÷4200 mm con tenditore - tirante polig. L=1300 mm	CAD		1348,86
773/7720	Sospensione per 1 filo di contatto nei deviatoi - Mensola 1700 mm - Tirante mensola-palo 900÷1500 / mm senza tenditore con tiranti ni polig. regolabili 2450÷2900 mm a scavalco	CAD		913,41
773/7730	Sospensione a mensola orizzontale in alluminio Tipo -DV- per corda portante con isolatore sotto la / mensola per binari secondari - Mensola 1200 mm - Tirante mensola-palo 800÷1100 mm con tenditore	CAD		699,08
773/7740	Sospensione a mensola orizzontale in alluminio Tipo -FS- per fili inattivi con D.R. maggiorata con 2 / tiranti mensola-palo - Mensola 5200 mm - Tirante mensola-palo 2100÷3200 mm con tenditore -Tirante mensola-palo 3100÷4200 mm con tenditore - tiranti polig.per fili inattivi L= 700 mm	CAD		1621,45
773/7750	Sospensione a mensola orizzontale in alluminio Tipo -IR- a ingombro ridotto h=800-900 per binari / secondari - Mensola 4200 mm - T irante mensola-palo 2100÷3200 mm con tenditore - tirante polig. / L=1100 mm	CAD		1339,88
773/7760	Sospensione a mensola orizzontale in alluminio Tipo -N- con tirante di polig. a scavalco per binari / secondari - Mensola 1700 mm - Tirante mensola-palo 800÷1100 mm con tenditore - tirante polig. a / scavalco L=1100 mm	CAD		1007,54
773/7770	Sospensione a mensola orizzontale in alluminio Tipo -N- con tirante di polig. a scavalco per binari / secondari - Mensola 4700 mm - Tirante mensola-palo 3100÷4200 mm con tenditore - tirante polig. a / scavalco L=1100 mm	CAD		1156,93
773/7780	Sospensione a mensola orizzontale in alluminio Tipo -IR- h=1000-1100 per binari secondari con tiranti / di polig. regolabili - Men sola 2200 mm - Tirante mensola-palo 1600÷2200 mm con tenditore - tiranti / polig. regolabili L=1250÷1550 mm	CAD		1236,66
773/7790	Sospensione a mensola orizzontale in alluminio Tipo -IR- h=1000-1100 per binari secondari con tiranti / di polig. regolabili - Men sola 2700 mm - Tirante mensola-palo 1100÷1700 mm con tenditore - tiranti / polig. regolabili L=1250÷1550 mm	CAD		1366,99
773/7800	Sospensione a mensola orizzontale in alluminio Tipo -IR- h=1000-1100 per binari secondari con tiranti / di polig. regolabili - Men sola 4200 mm - Tirante mensola-palo 2100÷3200 mm con tenditore - tiranti / polig. Regolabili L=1250÷1550 mm	CAD		1381,08
773/7810	Sospensione a mensola orizzontale in alluminio Tipo -L- per curve R<500m per binari secondari -Mensola 3700 mm - Tirante mensol a-palo 2100÷3200 mm con tenditore - tirante polig. L=1150 mm	CAD		1200,76
773/7820	Sospensione a mensola orizzontale in alluminio Tipo -FS- per filo inattivo con tirante di polig. regolabile / per binari secondari - Mensola 2700 mm - Tirante mensola-palo 1600÷2200 mm con tenditore - tirante / polig. regolabile L=1550÷2000 mm	CAD		1178,65
773/7830	Sospensione a mensola orizzontale in alluminio Tipo -FS- per filo inattivo con tirante di polig. regolabile / per binari secondari - Mensola 2700 mm - Tirante mensola-palo 2100÷3200 mm con tenditore - tirante / polig. regolabile L=1550÷2000 mm	CAD		1343,29
773/7840	Sospensione a mensola orizzontale in alluminio Tipo -FS- per filo inattivo con tirante di polig. regolabile / per binari secondari - Mensola 5200 mm - Tirante mensola-palo 3100÷4200 mm con tenditore - tirante / polig. regolabile L=1550÷2000 mm	CAD		1226,14
773/7850	Terna Attacchi Mensola/Tirante su pali LS 18/20	CAD		106,94
773/7860	Terna Attacchi Mensola/Tirante su pali LS 22/24	CAD		213,87
773/7870	Sospensione a mensola orizzontale in alluminio Tipo -N- per rettifilo e curve R>=500m - Mensola 1700 / mm - Tirante mensola-palo 1 100÷1700 mm con tenditore - tiranti polig. L=1100 mm	CAD		1426,77
773/7880	Sospensione a mensola orizzontale in alluminio Tipo -N- per rettifilo e curve R>=500m - Mensola 3200 / mm - Tirante mensola-palo 2 100÷3200 mm con tenditore - tiranti polig. L=1100 mm	CAD		1230,31
773/7890	Sospensione a mensola orizzontale in alluminio Tipo -FS- per fili inattivi nei posti di R.A./T.S. - Mensola / 3200 mm - Tirante me nsola-palo 2100÷3200 mm con tenditore - tiranti polig. per fili inattivi L=700 mm	CAD		1219,73
773/7900	Sospensione a mensola orizzontale in alluminio Tipo -FS- per fili inattivi nei posti di R.A./T.S. - Mensola / 4200 mm - Tirante me nsola-palo 2100÷3200 mm con tenditore - tiranti polig. per fili inattivi L=700 mm	CAD		1289,89
773/7910	Sospensione a mensola orizzontale in alluminio Tipo -FS- per fili inattivi nei posti di T.S.con tiranti di / polig. isolati - Mens ola 4200 mm - Tirante mensola-palo 2100÷3200 mm con tenditore - tiranti di polig. / isolati L=650 mm	CAD		1568,50
773/7920	Sospensione a mensola orizzontale in alluminio Tipo -FS- per fili inattivi nei posti di T.S.con tiranti di / polig. isolati - Mens ola 4200 mm - Tirante mensola-palo 2100÷3200 mm con tenditore - tiranti di polig. / isolati L=1300 mm	CAD		1694,60
773/7930	Sospensione a mensola orizzontale in alluminio Tipo -N- per T.S. con tiranti di polig. isolati a scavalco -Mensola 3200 mm - Ti rante mensola-palo 2100÷3200 mm con tenditore - tiranti polig. isolati a / scavalco L= 1300 mm tipo normale	CAD		1595,11
773/7940	Sospensione a mensola orizzontale in alluminio Tipo -N- per T.S. con tiranti di polig. isolati a scavalco -Mensola 4200 mm - Ti rante mensola-palo 2100÷3200 mm con tenditore - tiranti polig. isolati a / scavalco L= 1300 mm tipo normale	CAD		1683,96
773/7950	Sospensione a mensola orizzontale in alluminio Tipo -N- per T.S. con tiranti di polig. isolati per curve / con R>=500m - Mensola 4 200 mm - Tirante mensola-palo 2100÷3200 mm con tenditore - tiranti polig. / isolati L= 1150 mm	CAD		1690,84
773/7960	Sospensione a mensola orizzontale in alluminio Tipo -FS- per filo inattivo con tirante di polig. isolato / per binari secondari - Mensola 4200 mm - Tirante mensola-palo 2100÷3200 mm con tenditore - con / tirante polig. isolato 650 mm	CAD		1250,27
773/7970	Sospensione a mensola orizzontale in alluminio Tipo -N- con tiranti di polig. regolabili in / corrispondenza dei deviatoi per bina ri secondari - Mensola 3700 mm - Tirante mensola-palo / 2100÷3200 mm con tenditore - con tiranti di polig. regolabili 1250÷1550 mm	CAD		1479,93
773/7980	Sospensione a mensola orizzontale in alluminio Tipo -FS- per filo inattivo per binari secondari -Mensola 2700 mm - Tirante mens ola-palo 1100÷1700 mm con tenditore - tirante polig. L=1300 mm	CAD		1048,66
773/7990	Sospensione a mensola orizzontale in alluminio Tipo -FS- per filo inattivo per binari secondari -Mensola 3700 mm - Tirante mens ola-palo 2100÷3200 mm con tenditore - tirante polig. L=500 mm	CAD		1283,20
773/8000	Tirante di poligonazione isolato a scavalco L=1300 mm per posti di sezionamento - Tipo normale per / sospensioni a mensola orizzon tale in profilo di alluminio	CAD		227,75
773/8010	Tirante di poligonazione isolato a scavalco L=1100 mm per posti di sezionamento - Tipo basso per / sospensioni a mensola orizzonta le in profilo di alluminio	CAD		214,38
773/8020	Isolatore portante con staffa per morsetto corde portanti impiegato sotto-mensola orizzontale in / alluminio - Specifiche Tecniche di Fornitura RFI DPRIM STF IFS TE 067 A - RFI DMA IM TE SP IFS 025 A	CAD		308,56
773/8030	Tirante di poligonazione isolato L=1300 mm per fili inattivi nei posti di sezionamento per sospensioni a / mensola orizzontale in profilo di alluminio	CAD		242,02
773/8040	Tirante di poligonazione isolato L=1150 mm per posti di sezionamento per sospensioni a mensola / orizzontale in profilo di allumin io	CAD		278,26
773/8050	Tirante di poligonazione isolato L=1400 mm per nei posti di sezionamento per sospensioni a mensola / orizzontale in profilo di all uminio	CAD		342,67
773/8060	Tirante di poligonazione isolato L=1300 mm per fili inattivi nei posti di sezionamento tipo curvo / sollevamento S >300 mm per sos pensioni a mensola orizzontale in profilo di alluminio	CAD		295,84
773/8070	Tirante di poligonazione isolato L=650 mm per fili inattivi nei posti di sezionamento tipo curvo / sollevamento S =500 mm per sosp ensioni a mensola orizzontale in profilo di alluminio	CAD		301,45
773/8080	Mensola in profilo di alluminio 100x80x1200	CAD		146,97
773/8090	Mensola in profilo di alluminio 100x80x1500	CAD		194,14
773/8100	Mensola in profilo di alluminio 100x80x1700	CAD		181,70
773/8110	Mensola in profilo di alluminio 100x80x2200	CAD		213,25
773/8120	Mensola in profilo di alluminio 100x80x2700	CAD		259,03
773/8130	Mensola in profilo di alluminio 100x80x3200	CAD		291,87
773/8140	Mensola in profilo di alluminio 100x80x3400	CAD		355,75
773/8150	Mensola in profilo di alluminio 100x80x3700	CAD		332,03
773/8160	Mensola in profilo di alluminio 100x80x4200	CAD		393,66
773/8170	Mensola in profilo di alluminio 100x80x4700	CAD		405,77
773/8180	Mensola in profilo di alluminio 100x80x5200	CAD		436,64
773/8190	Mensola in profilo di alluminio 100x80x5700	CAD		517,15
773/8200	Mensola in profilo di alluminio 100x80x6200	CAD		556,94
773/8210	Tirante di poligonazione L=1100 mm per sospensioni a mensola orizzontale in profilo di alluminio	CAD		43,10
773/8220	Attacco della mensola in profilo di alluminio al palo LS\LSF 14-16	CAD		67,24
773/8230	Attacco della mensola in profilo di alluminio al palo LS\LSF 18-20	CAD		70,08
773/8240	Attacco della mensola in profilo di alluminio al palo LS\LSF 22-24	CAD		119,26
773/8250	Attacco del tirante della mensola al palo LS\LSF 14 - 16	CAD		60,25
773/8260	Attacco del tirante della mensola al palo LS\LSF 18 - 20	CAD		63,93
773/8270	Attacco del tirante della mensola al palo LS\LSF 22 - 24	CAD		113,11
773/8290	Attacco della mensola alla traversa UPN 160	CAD		65,16
773/8310	Attacco del tirante alla traversa UPN 160	CAD		58,09
773/8320	Tirante di poligonazione L=1150 mm per sospensioni orizzontale con profilo di alluminio	CAD		53,84
773/8330	Attacco a forcella del tirante mensola-palo su mensola orizzontale in alluminio - Specifica Tecnica di / Fornitura RFI DPRIM STF I FS TE 064 A	CAD		44,14
773/8340	Tirante mensola-palo variabile L = 900÷1500 mm senza tenditore per sospensione orizzontale in profilo / di alluminio	CAD		44,33
773/8350	Tirante mensola-palo variabile L = 1400÷2000 mm senza tenditore per sospensione orizzontale in / profilo di alluminio	CAD		50,98
773/8360	Tirante mensola-palo variabile L = 1900÷2500 mm senza tenditore per sospensione orizzontale in / profilo di alluminio	CAD		56,76
773/8370	Tirante mensola-palo variabile L = 2400÷3000 mm senza tenditore per sospensione orizzontale in / profilo di alluminio	CAD		66,19
773/8380	Tirante mensola-palo variabile L = 2900÷3500 mm senza tenditore per sospensione orizzontale in / profilo di alluminio	CAD		69,94
773/8390	Tirante mensola-palo variabile L = 3400÷4000 mm senza tenditore per sospensione orizzontale in / profilo di alluminio	CAD		80,98
773/8400	Tirante mensola-palo di lunghezza variabile 1100÷1700 mm - Specifica Tecnica di Fornitura RFI DPRIM / STF IFS TE 064 A	CAD		114,34
773/8410	Tirante mensola-palo di lunghezza variabile 1600÷2200 mm - Specifica Tecnica di Fornitura RFI DPRIM / STF IFS TE 064 A	CAD		124,94
773/8420	Tirante mensola-palo di lunghezza variabile 2100÷3200 mm - Specifica Tecnica di Fornitura RFI DPRIM / STF IFS TE 064 A	CAD		140,47
773/8430	Tirante mensola-palo di lunghezza variabile 3100÷4200 mm - Specifica Tecnica di Fornitura RFI DPRIM / STF IFS TE 064 A	CAD		159,65
773/8440	Tirante mensola-palo di lunghezza variabile 4100÷5200 mm - Specifica Tecnica di Fornitura RFI DPRIM / STF IFS TE 064 A	CAD		178,27
773/8450	Tirante mensola-palo di lunghezza variabile 5100÷6200 mm - Specifica Tecnica di Fornitura RFI DPRIM / STF IFS TE 064 A	CAD		196,71
773/8460	Tirante mensola-palo di lunghezza variabile 6100÷7200 mm - Specifica Tecnica di Fornitura RFI DPRIM / STF IFS TE 064 A	CAD		239,20
773/8470	Tirante mensola-palo di lunghezza variabile 7100÷8200 mm - Specifica Tecnica di Fornitura RFI DPRIM / STF IFS TE 064 A	CAD		266,50
773/8480	Tirante mensola-palo di lunghezza variabile 800÷1100 mm - Specifica Tecnica di Fornitura RFI DPRIM / STF IFS TE 064 A	CAD		120,30
773/8490	Tirante di poligonazione per fili inattivi L = 700 mm per sospensione orizzontale in profilo di alluminio	CAD		47,62
773/8500	Sospensione a mensola orizzontale in alluminio Tipo -FS- per filo inattivo per binari secondari -Mensola 1700 mm - Tirante mens ola-palo 1100÷1700 mm con tenditore - tirante polig. L=1500 mm	CAD		1089,60
773/8510	Tirante di poligonazione a scavalco L = 1100 mm per sospensione orizzontale in profilo di alluminio	CAD		82,55
773/8520	Sospensione a mensola orizzontale in alluminio Tipo -L- per fili inattivi nei T.S. e R.A. per curve < 500 m -Mensola 3700 mm - Tirante mensola-palo 2100÷3200 mm con tenditore - tiranti polig. L= 750 mm	CAD		1416,54
773/8530	Tirante di poligonazione regolabile a scavalco L = 1250÷1550 mm per sospensione orizzontale in profilo / di alluminio	CAD		173,81
773/8540	Tirante di poligonazione regolabile a scavalco L = 1550÷2000 mm per sospensione orizzontale in profilo / di alluminio	CAD		159,28
773/8550	Tirante di poligonazione regolabile a scavalco L = 2000÷2450 mm per sospensione orizzontale in profilo / di alluminio	CAD		192,88
773/8560	Tirante di poligonazione regolabile a scavalco L = 2450÷2900 mm per sospensione orizzontale in profilo / di alluminio	CAD		200,87
773/8570	Tirante di poligonazione regolabile a scavalco L = 2900÷3350 mm per sospensione orizzontale in profilo / di alluminio	CAD		182,41
773/8580	Tirante di poligonazione regolabile a scavalco L = 3350÷3800 mm per sospensione orizzontale in profilo / di alluminio	CAD		196,94
773/8590	Tirante di poligonazione regolabile a scavalco L = 3800÷4250 mm per sospensione orizzontale in profilo / di alluminio	CAD		195,99
773/8600	Tirante di poligonazione regolabile per fili inattivi L = 1550÷2000 mm per sospensione orizzontale in / profilo di alluminio	CAD		147,83
773/8610	Tirante di poligonazione regolabile per fili inattivi L = 2000÷2450 mm per sospensione orizzontale in / profilo di alluminio	CAD		159,95
773/8620	Tirante di poligonazione regolabile L = 1250÷1550 mm per sospensione orizzontale in profilo di / alluminio	CAD		148,17
773/8630	Tirante di poligonazione regolabile L = 1550÷2000 mm per sospensione orizzontale in profilo di / alluminio	CAD		136,35
773/8640	Tirante di poligonazione per fili inattivi L = 900 mm per sospensione orizzontale in profilo di alluminio	CAD		47,39
773/8650	Tirante di poligonazione per fili inattivi L = 1100 mm per sospensione orizzontale in profilo di alluminio	CAD		57,79
773/8660	Tirante di poligonazione per fili inattivi L = 1300 mm per sospensione orizzontale in profilo di alluminio	CAD		62,99
773/8670	Tirante di poligonazione per fili inattivi L = 1500 mm per sospensione orizzontale in profilo di alluminio	CAD		68,65
773/8680	Tirante di poligonazione per fili inattivi L = 500 mm per sospensione orizzontale in profilo di alluminio	CAD		61,26
773/8690	Sospensione a mensola orizzontale in alluminio Tipo -L- per curve R<500m - Mensola 3700 mm -Tirante mensola-palo 2100÷3200 mm c on tenditore - tiranti polig. L=1150 mm	CAD		1224,66
773/8700	Sospensione a mensola orizzontale in alluminio Tipo -L- per curve R<500m - Mensola 4200 mm -Tirante mensola-palo 2100÷3200 mm c on tenditore - tiranti polig. L=1150 mm	CAD		1211,49
773/8710	Sospensione a mensola orizzontale in alluminio Tipo -IR- a ingombro ridotto h=450-550 per rettifilo e / curve R>=500m - Mensola 32 00 mm - Tirante mensola-palo 2100÷3200 mm con tenditore - tiranti / polig. L=1100 mm	CAD		1291,79
773/8720	Sospensione a mensola orizzontale in alluminio Tipo -IR- a ingombro ridotto h=1000-1100 con tiranti / polig. isolati - Mensola 320 0 mm - Tirante mensola-palo 2100÷3200 mm con tenditore - tiranti polig. / isolati L= 1150 mm	CAD		1499,83
773/8730	Sospensione a mensola orizzontale in alluminio Tipo -IR- a ingombro ridotto h=1000-1100 con tiranti / polig. isolati - Mensola 420 0 mm - Tirante mensola-palo 2100÷3200 mm con tenditore - tiranti polig. / isolati L= 1150 mm	CAD		1725,74
773/8740	Tirantino di poligonazione L=750 mm per sospensione orizzontale in profilo di alluminio	CAD		66,63
773/8750	Sospensione a mensola orizzontale in alluminio Tipo -N- con D.R. maggiorata con 2 tiranti mensola-palo con tiranti di polig. isolati a scavalco - Mensola 5700 mm - Tirante mensola-palo 2100÷3200 mm / con tenditore - Tirante mensola-palo 4100÷5200 mm con tenditore - tiranti polig. isolati a scavalco tipo / normale L= 1300	CAD		1202,33
773/8760	Sospensione a mensola orizzontale in alluminio Tipo -N- con D.R. maggiorata con 2 tiranti mensola-palo con tiranti di polig. isolati a scavalco - Mensola 6200 mm - Tirante mensola-palo 2100÷3200 mm / con tenditore - Tirante mensola-palo 4100÷5200 mm con tenditore - tiranti polig. isolati a scavalco tipo / normale L= 1300	CAD		2196,37
773/8770	Sospensione a mensola orizzontale in alluminio Tipo -N- con tirante di polig. isolato per binari / secondari - Mensola 4200 mm - T irante mensola-palo 2100÷3200 mm con tenditore - con tirante / polig. isolato 1150 mm	CAD		1438,30
773/8780	Sospensione a mensola orizzontale in alluminio Tipo -N- con tirante di polig. isolato per binari / secondari - Mensola 3200 mm - T irante mensola-palo 2100÷3200 mm con tenditore - con tirante / polig. isolato 1150 mm	CAD		1381,37
773/8790	Sospensione a mensola orizzontale in alluminio Tipo -N- con tiranti di polig. regolabili in / corrispondenza dei deviatoi per binari secondari - Mensola 3700 mm - Tirante mensola-palo / 2100÷3200 mm con tenditore - con tiranti di polig. regolabili 1250÷1550 mma scavalco	CAD		1332,55
773/8800	Sospensione a mensola orizzontale in alluminio Tipo -N- con tiranti di polig. regolabili in / corrispondenza dei deviatoi per bina ri secondari - Mensola 4700 mm - Tirante mensola-palo / 2100÷3200 mm con tenditore - con tiranti di polig. regolabili 1250÷1550 mm	CAD		1491,63
773/8810	Sospensione a mensola orizzontale in alluminio Tipo -N- con tiranti di polig. regolabili in / corrispondenza dei deviatoi per binari secondari - Mensola 4700 mm - Tirante mensola-palo / 2100÷3200 mm con tenditore - con tiranti di polig. regolabili 1250÷1550 mma scavalco	CAD		1361,11
773/8820	Sospensione a mensola orizzontale in alluminio Tipo -RT- per ritenuta di n° 1-2 filo/i di contatto con / tiranti di polig. regolabili a scavalco - Mensola 1700 mm - Tirante mensola-palo 1100÷1700 mm con / tenditore - tiranti polig. regolabili a scavalco L=2000÷2450 mm	CAD		1802,65
773/8830	Sospensione a mensola orizzontale in alluminio Tipo -N- con D.R. maggiorata con 2 tiranti mensola-palo per rettifilo e curve R>=500m - Mensola 6200 mm - Tirante mensola-palo 3100÷4200 mm con / tenditore - Tirante mensola-palo 4100÷5200 mm con tenditore - tiranti polig. L= 1100 mm	CAD		1803,59
773/8840	Sospensione a mensola orizzontale in alluminio Tipo -DV- per corde portanti in corrispondenza dei / deviatoi - Mensola 1700 mm - T irante mensola-palo 1100÷1700 mm con tenditore	CAD		1802,65
773/8850	Sospensione a mensola orizzontale in alluminio Tipo -FS- per filo inattivo con tirante di polig. isolato / per binari secondari - Mensola 3700 mm - Tirante mensola-palo 2100÷3200 mm con tenditore - con / tirante polig. isolato 1300 mm	CAD		1426,52
773/8860	Sospensione a mensola orizzontale in alluminio Tipo -FS- per filo inattivo con tirante di polig. isolato / per binari secondari - Mensola 3700 mm - Tirante mensola-palo 2100÷3200 mm con tenditore - con / tirante polig. isolato 1300 mm tipo curvo	CAD		1194,04
773/8870	Sospensione a mensola orizzontale in alluminio Tipo -FS- per filo inattivo con tirante di polig. isolato / per binari secondari - Mensola 3200 mm - Tirante mensola-palo 2100÷3200 mm con tenditore - con / tirante polig. isolato 650 mm	CAD		1205,77
773/8880	Sospensione a mensola orizzontale in alluminio Tipo -FS- per filo inattivo con tirante di polig. isolato / per binari secondari - Mensola 4200 mm - Tirante mensola-palo 2100÷3200 mm con tenditore - con / tirante polig. isolato 1300 mm tipo curvo	CAD		1469,00
773/8890	Sospensione a mensola orizzontale in alluminio Tipo -FS- per filo inattivo con tirante di polig. isolato / per binari secondari - Mensola 4200 mm - Tirante mensola-palo 2100÷3200 mm con tenditore - con / tirante polig. isolato 1300 mm	CAD		1375,08
773/8900	Sospensione a mensola orizzontale in alluminio Tipo -DV- per corda portante in corrispondenza dei / deviatoi per binari secondari - Mensola 1700 mm - Tirante mensola-palo 1100÷1700 mm con tenditore	CAD		1802,65
773/8910	Sospensione a mensola orizzontale in alluminio Tipo -N- per filo inattivo negli scambi ad incrocio per / binari secondari - Mensol a 1700 mm - Tirante mensola-palo 1100÷1700 mm con tenditore - tirante / polig. L=750 mm	CAD		1802,65
773/8920	Sospensione a mensola orizzontale in alluminio Tipo -N- con tirante di polig. isolato per binari / secondari - Mensola 2200 mm - T irante mensola-palo 1100÷1700 mm con tenditore - con tirante / polig. isolato 1150 mm	CAD		1214,84
773/8930	Sospensione a mensola orizzontale in alluminio Tipo -FS- per filo inattivo per binari secondari -Mensola 3200 mm - Tirante mens ola-palo 2100÷3200 mm con tenditore - tirante polig. L=700 mm	CAD		1089,44
773/8940	Sospensione Tipo FS per filo ina vo per binari secondari - Mensola 4200 mm - Tirante mensola-palo / 2600÷3200 mm con tenditore con tirantino di poligonazione 700 mm	CAD		932,86
773/8950	Sospensione a mensola orizzontale in alluminio Tipo -RT- per ritenuta di n° 1 filo di contatto nei / deviatoi con tirante di polig. regolabile a scavalco - Mensola 1700 mm - Tirante mensola-palo / 1100÷1700 mm con tenditore - tirante polig. regolabile a scavalco L=2450÷2900 mm	CAD		1127,78
773/8960	Sospensione a mensola orizzontale in alluminio Tipo -DV- per corda portante con isolatore sotto la / mensola per binari secondari - Mensola 1700 mm - Tirante mensola-palo 1100÷1700 mm con / tenditore	CAD		724,37
773/8970	Sospensione a mensola orizzontale in alluminio Tipo -IR- h=1000-1100 per binari secondari con tiranti / di polig. regolabili - Men sola 3700 mm - Tirante mensola-palo 2100÷3200 mm con tenditore - tiranti / polig. regolabile L=1250÷1550 mm	CAD		1266,54
773/8980	Sospensione a mensola orizzontale in alluminio Tipo -IR- h=1000-1100 per binari secondari con tiranti / di polig. regolabili - Men sola 4700 mm - Tirante mensola-palo 2100÷3200 mm con tenditore - tiranti / polig. regolabili L=1250÷1550 mm	CAD		1501,37
773/8990	Sospensione a mensola orizzontale in alluminio Tipo -L- per curve R<500m per binari secondari -Mensola 4700 mm - Tirante mensol a-palo 3100÷4200 mm con tenditore - tirante polig. L=1150 mm	CAD		1331,07
773/9000	Sospensione a mensola orizzontale in alluminio Tipo -FS- per filo inattivo con tirante di polig. regolabile / per binari secondari - Mensola 4200 mm - Tirante mensola-palo 2100÷3200 mm con tenditore - tirante / polig. regolabile L=1550÷2000 mm	CAD		1452,22
773/9010	Sospensione a mensola orizzontale in alluminio Tipo -FS- per filo inattivo con tirante di polig. regolabile / per binari secondari - Mensola 4200 mm - Tirante mensola-palo 3100÷4200 mm con tenditore - tirante / polig. regolabile L=1550÷2000 mm	CAD		1453,69
773/9020	Sospensione a mensola orizzontale in alluminio Tipo -N- per rettifilo e curve R>=500m - Mensola 2200 / mm - Tirante mensola-palo 1 600÷2200 mm con tenditore - tiranti polig. L=1100 mm	CAD		1293,54
773/9030	Sospensione a mensola orizzontale in alluminio Tipo -N- per rettifilo e curve R>=500m - Mensola 2200 / mm - Tirante mensola-palo 1 100÷1700 mm con tenditore - tiranti polig. L=1100 mm	CAD		1120,13
773/9040	Sospensione Tipo "N" per posti di RA in curve R>=500m - SOSP N [37/0A] S000 3kV	CAD		913,41
773/9050	Sospensione Tipo "N" per posti di RA in curve R>=500m - SOSP N [37/0B] S000 3kV	CAD		913,41
773/9060	Sospensione a mensola orizzontale in alluminio Tipo -N- per posti di R.A. con e curve R>=500m -Mensola 4200 mm - Tirante mensol a-palo 2100÷3200 mm con tenditore - tiranti di polig. a scavalco / 1100 mm	CAD		1596,11
773/9070	Sospensione a mensola orizzontale in alluminio Tipo -FS- per fili inattivi nei posti di R.A./T.S. - Mensola / 2200 mm - Tirante me nsola-palo 1100÷1700 mm con tenditore - tiranti polig. per fili inattivi L=1300 / mm	CAD		1138,63
773/9080	Sospensione a mensola orizzontale in alluminio Tipo -FS- per fili inattivi nei posti di R.A./T.S. - Mensola / 3700 mm - Tirante me nsola-palo 2100÷3200 mm con tenditore - tiranti polig. per fili inattivi L=700 mm	CAD		1480,61
773/9090	Sospensione a mensola orizzontale in alluminio Tipo -FS- per fili inattivi nei posti di R.A./T.S. - Mensola / 3700 mm - Tirante me nsola-palo 2100÷3200 mm con tenditore - tiranti polig. per fili inattivi L=1100 / mm	CAD		1480,61
773/9100	Sospensione a mensola orizzontale in alluminio Tipo -FS- per fili inattivi nei posti di R.A./T.S. - Mensola / 2200 mm - Tirante me nsola-palo 1600÷2200 mm con tenditore - tiranti polig. per fili inattivi L=900 mm	CAD		1113,75
773/9110	Sospensione a mensola orizzontale in alluminio Tipo -FS- per fili inattivi nei posti di R.A./T.S. - Mensola / 3700 mm - Tirante me nsola-palo 2100÷3200 mm con tenditore - tiranti polig. per fili inattivi L=900 mm	CAD		1480,61
773/9120	Sospensione a mensola orizzontale in alluminio Tipo -FS- per fili inattivi nei posti di R.A./T.S. - Mensola / 4200 mm - Tirante me nsola-palo 2100÷3200 mm con tenditore - tiranti polig. per fili inattivi L=900 mm	CAD		1297,74
773/9130	Sospensione a mensola orizzontale in alluminio Tipo -FS- per fili inattivi nei posti di R.A./T.S. - Mensola / 4700 mm - Tirante me nsola-palo 2100÷3200 mm con tenditore - tiranti polig. per fili inattivi L=1100 / mm	CAD		1453,69
773/9140	Sospensione a mensola orizzontale in alluminio Tipo -FS- per fili inattivi nei posti di R.A./T.S. - Mensola / 4700 mm - Tirante me nsola-palo 2100÷3200 mm con tenditore - tiranti polig. per fili inattivi L=1500 / mm	CAD		1453,69
773/9150	Sospensione a mensola orizzontale in alluminio Tipo -FS- per fili inattivi nei posti di T.S.con tiranti di / polig. isolati - Mens ola 2200 mm - Tirante mensola-palo 1100÷1700 mm con tenditore - tiranti di polig. / isolati L=1300 mm	CAD		1516,40
773/9160	Sospensione a mensola orizzontale in alluminio Tipo -FS- per fili inattivi nei posti di T.S.con tiranti di / polig. isolati - Mens ola 3700 mm - Tirante mensola-palo 2100÷3200 mm con tenditore - tiranti di polig. / isolati L=1300 mm	CAD		1653,65
773/9170	Sospensione a mensola orizzontale in alluminio Tipo -N- per T.S. con tiranti di polig. isolati a scavalco -Mensola 2200 mm - Ti rante mensola-palo 1100÷1700 mm con tenditore - tiranti polig. isolati a / scavalco L= 1300 mm tipo normale	CAD		1595,86
773/9180	Sospensione a mensola orizzontale in alluminio Tipo -N- per T.S. con tiranti di polig. isolati a scavalco -Mensola 3200 mm - Ti rante mensola-palo 2100÷3200 mm con tenditore - tiranti polig. isolati a / scavalco L= 1100 mm tipo basso	CAD		1536,73
773/9200	Sospensione a mensola orizzontale in alluminio Tipo -FS- per fili inattivi nei posti di R.A./T.S. - Mensola / 3200 mm - Tirante me nsola-palo 2100÷3200 mm con tenditore - tiranti polig. per fili inattivi L=900 mm	CAD		1070,84
773/9210	Sospensione a mensola orizzontale in alluminio Tipo -IR- a ingombro ridotto h=450-550 per rettifilo e / curve R>=500m - Mensola 42 00 mm - Tirante mensola-palo 3100÷4200 mm con tenditore - tiranti / polig. L=1100 mm	CAD		1474,28
773/9220	Sospensione a mensola orizzontale in alluminio Tipo -IR- a ingombro ridotto h=1000-1100 per piena / linea rettifilo e curve R>=500 m - Mensola 1700 mm - Tirante mensola-palo 1100÷1700 mm con / tenditore - tiranti polig. L=1100 mm	CAD		1210,77
773/9230	Sospensione a mensola orizzontale in alluminio Tipo -IR- a ingombro ridotto h=1000-1100 per piena / linea rettifilo e curve R>=500 m - Mensola 2200 mm - Tirante mensola-palo 1100÷1700 mm con / tenditore - tiranti polig. L=1100 mm	CAD		1216,75
773/9240	Sospensione a mensola orizzontale in alluminio Tipo -N- in corrispondenza dei deviatoi con tiranti di / polig. regolabili - Mensol a 1700 mm - Tirante mensola-palo 1100÷1700 mm con tenditore - con / impiego di tiranti polig. regolabili 1250÷1550 mm a scavalco	CAD		1324,86
773/9250	Sospensione a mensola orizzontale in alluminio Tipo -N- in corrispondenza dei deviatoi con tiranti di / polig. regolabili - Mensol a 2200 mm - Tirante mensola-palo 1600÷2200 mm con tenditore - con / impiego di tiranti polig. regolabili 1250÷1550 mm	CAD		1327,31
773/9260	Sospensione a mensola orizzontale in alluminio Tipo -IR- a ingombro ridotto h=800-900 per binari / secondari - Mensola 1700 mm - T irante mensola-palo 1100÷1700 mm con tenditore - tirante polig. / L=1100 mm	CAD		1436,62
773/9270	Sospensione a mensola orizzontale in alluminio Tipo -N- con tiranti di polig. regolabili in / corrispondenza dei deviatoi per bina ri secondari - Mensola 1700 mm - Tirante mensola-palo / 1100÷1700 mm con tenditore - con tiranti di polig. regolabili 1250÷1550 mm	CAD		1252,01
773/9280	Sospensione a mensola orizzontale in alluminio Tipo -N- con tiranti di polig. regolabili in / corrispondenza dei deviatoi per binari secondari - Mensola 2200 mm - Tirante mensola-palo / 1100÷1700 mm con tenditore - con tiranti di polig. regolabili 1250÷1550 mma scavalco	CAD		1303,67
773/9290	Sospensione a mensola orizzontale in alluminio Tipo -N- con tiranti di polig. regolabili in / corrispondenza dei deviatoi per bina ri secondari - Mensola 2200 mm - Tirante mensola-palo / 1100÷1700 mm con tenditore - con tiranti di polig. regolabili 1250÷1550 mm	CAD		1360,91
773/9300	Sospensione a mensola orizzontale in alluminio Tipo -DV- per corda portante in corrispondenza dei / deviatoi per binari secondari - Mensola 2200 mm - Tirante mensola-palo 1600÷2200 mm con tenditore	CAD		842,10
773/9310	Sospensione a mensola orizzontale in alluminio Tipo -DV- per corda portante in corrispondenza dei / deviatoi per binari secondari - Mensola 2200 mm - Tirante mensola-palo 1100÷1700 mm con tenditore	CAD		1802,65
773/9320	Sospensione a mensola orizzontale in alluminio Tipo -N- per binari secondari e curve R>=500m -Mensola 1700 mm - Tirante mensola -palo 1100÷1700 mm con tenditore - tirante polig. L=1100 mm	CAD		915,76
773/9330	Sospensione a mensola orizzontale in alluminio Tipo -FS- per filo inattivo per binari secondari -Mensola 2200 mm - Tirante mens ola-palo 1100÷1700 mm con tenditore - tirante polig. L=900 mm	CAD		1024,85
773/9340	Sospensione a mensola orizzontale in alluminio Tipo -FS- per filo inattivo per binari secondari -Mensola 2200 mm - Tirante mens ola-palo 1100÷1700 mm con tenditore - tirante polig. L=1300 mm	CAD		1245,27
773/9350	Sospensione a mensola orizzontale in alluminio Tipo -FS- per filo inattivo per binari secondari -Mensola 3200 mm - Tirante mens ola-palo 2100÷3200 mm con tenditore - tirante polig. L=1100 mm	CAD		1252,62
773/9360	Sospensione a mensola orizzontale in alluminio Tipo -FS- per filo inattivo per binari secondari -Mensola 4200 mm - Tirante mens ola-palo 2100÷3200 mm con tenditore - tirante polig. L=1300 mm	CAD		1337,59
773/9370	Sospensione a mensola orizzontale in alluminio Tipo -FS- per filo inattivo per binari secondari -Mensola 4200 mm - Tirante mens ola-palo 2100÷3200 mm con tenditore - tirante polig. L=1100 mm	CAD		1397,67
773/9380	Sospensione a mensola orizzontale in alluminio Tipo -FS- per filo inattivo per binari secondari -Mensola 4200 mm - Tirante mens ola-palo 3100÷4200 mm con tenditore - tirante polig. L=700 mm	CAD		1545,04
773/9390	Sospensione a mensola orizzontale in alluminio Tipo -N- con tirante di polig. a scavalco per binari / secondari - Mensola 1700 mm - Tirante mensola-palo 1100÷1700 mm con tenditore - tirante polig. a / scavalco L=1100 mm	CAD		1225,00
773/9400	Sospensione a mensola orizzontale in alluminio Tipo -L- per fili inattivi nei T.S. e R.A. per curve < 500 m -Mensola 3200 mm - Tirante mensola-palo 2100÷3200 mm con tenditore - tiranti polig. L= 750 mm	CAD		1387,14
773/9410	Sospensione a mensola orizzontale in alluminio Tipo -FS- per fili inattivi con D.R. maggiorata con 2 / tiranti mensola-palo e contiranti di polig. Isolati - Mensola 5200 mm - Tirante mensola-palo 2100÷3200 / mm con tenditore - Tirante mensola-palo 4100÷5200 mm con tenditore - tiranti polig. isolati L= 1300 / mm	CAD		1971,74
773/9420	Mensola in profilo di alluminio 100x80x6700	CAD		706,28
773/9430	Mensola in profilo di alluminio 100x80x7200	CAD		667,34
773/9440	Mensola in profilo di alluminio 100x80x7700	CAD		736,76
773/9450	Sospensione in alluminio Tipo "N" per linee a 3kVcc	CAD		707,39
773/9460	Sospensione in alluminio Tipo "FS" per posti di R.A. e TS per linee a 3kVcc	CAD		932,86
773/9470	Sospensione in alluminio a ingombro ridotto H=1100 per linee a 3kVcc	CAD		707,39
773/9480	Sospensione in alluminio tipo "IR" a ingombro ridotto per linee a 3kVcc	CAD		932,86
773/9490	Sospensione in alluminio tipo "IR" a ingombro ridotto per linee a 3kVcc	CAD		932,86
773/9500	Sospensione in alluminio Tipo "N" per linee a 3kVcc	CAD		707,39
773/9510	Sospensione a mensola orizzontale in alluminio Tipo -N- per rettifilo e curve R>=500m - Mensola 2700 / mm - Tirante mensola-palo 2 100÷3200 mm con tenditore - tiranti polig. L=1100 mm	CAD		1195,31
773/9520	Sospensione a mensola orizzontale in alluminio Tipo -L- per curve R<500m - Mensola 1700 mm -Tirante mensola-palo 1100÷1700 mm c on tenditore - tiranti polig. L=1150 mm	CAD		1074,17
773/9530	Sospensione a mensola orizzontale in alluminio Tipo -L- per curve R<500m - Mensola 1700 mm -Tirante mensola-palo 800÷1100 mm co n tenditore - tiranti polig. L=1150 mm	CAD		1113,75
773/9540	Sospensione a mensola orizzontale in alluminio Tipo -L- per curve R<500m - Mensola 3200 mm -Tirante mensola-palo 2100÷3200 mm c on tenditore - tiranti polig. L=1150 mm	CAD		1217,93
773/9550	Sospensione a mensola orizzontale in alluminio Tipo -L- per curve R<500m - Mensola 4700 mm -Tirante mensola-palo 3100÷4200 mm c on tenditore - tiranti polig. L=1150 mm	CAD		1454,02
773/9560	Sospensione a mensola orizzontale in alluminio Tipo -N- per posti di R.A. con e curve R>=500m -Mensola 2200 mm - Tirante mensol a-palo 1100÷1700 mm con tenditore - tiranti di polig. a scavalco / 1100 mm	CAD		1228,17
773/9570	Sospensione a mensola orizzontale in alluminio Tipo -N- per posti di R.A. con e curve R>=500m -Mensola 3200 mm - Tirante mensol a-palo 2100÷3200 mm con tenditore - tiranti di polig. a scavalco / 1100 mm	CAD		1172,91
773/9580	Sospensione a mensola orizzontale in alluminio Tipo -FS- per fili inattivi nei posti di R.A./T.S. - Mensola / 1700 mm - Tirante me nsola-palo 1100÷1700 mm con tenditore - tiranti polig. per fili inattivi L=700 mm	CAD		1063,77
773/9590	Sospensione a mensola orizzontale in alluminio Tipo -FS- per fili inattivi nei posti di R.A./T.S. - Mensola / 2200 mm - Tirante me nsola-palo 1600÷2200 mm con tenditore - tiranti polig. per fili inattivi L=1100 / mm	CAD		1189,06
773/9600	Sospensione a mensola orizzontale in alluminio Tipo -FS- per fili inattivi nei posti di R.A./T.S. - Mensola / 2200 mm - Tirante me nsola-palo 1100÷1700 mm con tenditore - tiranti polig. per fili inattivi L=700 mm	CAD		1267,75
773/9610	Sospensione a mensola orizzontale in alluminio Tipo -FS- per fili inattivi nei posti di R.A./T.S. - Mensola / 4200 mm - Tirante me nsola-palo 2100÷3200 mm con tenditore - tiranti polig. per fili inattivi L=1100 / mm	CAD		1291,48
773/9620	Sospensione a mensola orizzontale in alluminio Tipo -FS- per fili inattivi nei posti di T.S.con tiranti di / polig. isolati - Mens ola 3700 mm - Tirante mensola-palo 1600÷2200 mm con tenditore - tiranti di polig. / isolati curvo L=1300 mm	CAD		1583,66
773/9630	Sospensione a mensola orizzontale in alluminio Tipo -FS- per fili inattivi nei posti di T.S.con tiranti di / polig. isolati - Mens ola 4200 mm - Tirante mensola-palo 2100÷3200 mm con tenditore - tiranti di polig. / isolati curvo L=1300 mm	CAD		1620,00
773/9640	Sospensione a mensola orizzontale in alluminio Tipo -N- per T.S. con tiranti di polig. isolati a scavalco -Mensola 1700 mm - Ti rante mensola-palo 1100÷1700 mm con tenditore - tiranti polig. isolati a / scavalco L= 1300 mm tipo normale	CAD		1375,68
773/9650	Sospensione a mensola orizzontale in alluminio Tipo -IR- a ingombro ridotto h=450-550 per rettifilo e / curve R>=500m - Mensola 37 00 mm - Tirante mensola-palo 2100÷3200 mm con tenditore - tiranti / polig. L=1100 mm	CAD		1332,03
773/9660	Sospensione a mensola orizzontale in alluminio Tipo -IR- a ingombro ridotto h=1000-1100 per piena / linea rettifilo e curve R>=500 m - Mensola 1700 mm - Tirante mensola-palo 1100÷1700 mm con / tenditore - tiranti polig. L=1150 mm	CAD		1078,03
773/9670	Sospensione a mensola orizzontale in alluminio Tipo -IR- a ingombro ridotto h=1000-1100 per piena / linea rettifilo e curve R>=500 m - Mensola 1700 mm - Tirante mensola-palo 800÷1100 mm con / tenditore - tiranti polig. L=1150 mm	CAD		1075,45
773/9680	Sospensione a mensola orizzontale in alluminio Tipo -IR- a ingombro ridotto h=1000-1100 per piena / linea rettifilo e curve R>=500 m - Mensola 2200 mm - Tirante mensola-palo 1600÷2200 mm con / tenditore - tiranti polig. L=1150 mm	CAD		1808,85
773/9690	Sospensione a mensola orizzontale in alluminio Tipo -IR- a ingombro ridotto h=1000-1100 per piena / linea rettifilo e curve R>=500 m - Mensola 2200 mm - Tirante mensola-palo 1100÷1700 mm con / tenditore - tiranti polig. L=1150 mm	CAD		1118,91
773/9700	Sospensione Tipo IR"" a ingombro rido􀆩o H=1000-1100 per piena linea, Re􀆫filo e curve R?5OOm SOSP IR [32/0A] C000 3kV	CAD		690,62
773/9710	Sospensione a mensola orizzontale in alluminio Tipo -IR- a ingombro ridotto h=1000-1100 per piena / linea rettifilo e curve R>=500 m - Mensola 3700 mm - Tirante mensola-palo 2100÷3200 mm con / tenditore - tiranti polig. L=1150 mm	CAD		1221,50
773/9720	Sospensione a mensola orizzontale in alluminio Tipo -IR- a ingombro ridotto h=1000-1100 per piena / linea rettifilo e curve R>=500 m - Mensola 3700 mm - Tirante mensola-palo 2100÷3200 mm con / tenditore - tiranti polig. L=1100 mm	CAD		1245,50
773/9730	Sospensione a mensola orizzontale in alluminio Tipo -IR- a ingombro ridotto h=1000-1100 per piena / linea rettifilo e curve R>=500 m - Mensola 4200 mm - Tirante mensola-palo 2100÷3200 mm con / tenditore - tiranti polig. L=1150 mm	CAD		1138,61
773/9740	Sospensione a mensola orizzontale in alluminio Tipo -IR- a ingombro ridotto h=800-900 per piena linea -Mensola 4200 mm - Tirant e mensola-palo 2100÷3200 mm con tenditore - tiranti polig. L=1100 mm	CAD		1499,94
773/9750	Sospensione a mensola orizzontale in alluminio Tipo -IR- a ingombro ridotto h=800-900 per piena linea -Mensola 1200 mm - Tirant e mensola-palo 800÷1100 mm con tenditore - tiranti polig. L=1100 mm	CAD		1286,11
773/9760	Sospensione a mensola orizzontale in alluminio Tipo -IR- a ingombro ridotto h=800-900 per piena linea -Mensola 1700 mm - Tirant e mensola-palo 1100÷1700 mm con tenditore - tiranti polig. L=1100 mm	CAD		1199,14
773/9770	Sospensione a mensola orizzontale in alluminio Tipo -IR- a ingombro ridotto h=800-900 per piena linea -Mensola 1700 mm - Tirant e mensola-palo 800÷1100 mm con tenditore - tiranti polig. L=1100 mm	CAD		1312,69
773/9780	Sospensione a mensola orizzontale in alluminio Tipo -IR- a ingombro ridotto h=800-900 per piena linea -Mensola 2200 mm - Tirant e mensola-palo 1100÷1700 mm con tenditore - tiranti polig. L=1100 mm	CAD		1412,56
773/9790	Sospensione a mensola orizzontale in alluminio Tipo -IR- a ingombro ridotto h=800-900 per piena linea -Mensola 2700 mm - Tirant e mensola-palo 1600÷2200 mm con tenditore - tiranti polig. L=1100 mm	CAD		1418,19
773/9800	Sospensione a mensola orizzontale in alluminio Tipo -IR- a ingombro ridotto h=800-900 per piena linea -Mensola 3200 mm - Tirant e mensola-palo 2100÷3200 mm con tenditore - tiranti polig. L=1100 mm	CAD		1452,07
773/9810	Sospensione a mensola orizzontale in alluminio Tipo -IR- a ingombro ridotto h=800-900 per piena linea -Mensola 3700 mm - Tirant e mensola-palo 2100÷3200 mm con tenditore - tiranti polig. L=1100 mm	CAD		1571,68
773/9820	Sospensione a mensola orizzontale in alluminio Tipo -IR- a ingombro ridotto h=800-900 per piena linea -Mensola 4200 mm - Tirant e mensola-palo 3100÷4200 mm con tenditore - tiranti polig. L=1100 mm	CAD		1625,70
773/9830	Sospensione a mensola orizzontale in alluminio Tipo -N- con D.R. maggiorata con 2 tiranti mensola-palo per rettifilo e curve R>=500m - Mensola 7200 mm - Tirante mensola-palo 4100÷5200 mm con / tenditore - Tirante mensola-palo 6100÷7200 mm con tenditore - tiranti polig. L= 1100 mm	CAD		1995,14
773/9840	Sospensione a mensola orizzontale in alluminio Tipo -N- con D.R. maggiorata con 2 tiranti mensola-palo per rettifilo e curve R>=500m - Mensola 7700 mm - Tirante mensola-palo 3100÷4200 mm con / tenditore - Tirante mensola-palo 6100÷7200 mm con tenditore - tiranti polig. L= 1100 mm	CAD		1985,24
773/9850	Sospensione a mensola orizzontale in alluminio Tipo -N- con D.R. maggiorata con 2 tiranti mensola-palo con tiranti di polig. isolati a scavalco - Mensola 5700 mm - Tirante mensola-palo 2100÷3200 mm / con tenditore - Tirante mensola-palo 4100÷5200 mm con tenditore - tiranti polig. isolati a scavalco L= / 1100 mm tipo basso	CAD		1906,21
773/9860	Sospensione a mensola orizzontale in alluminio Tipo -FS- per fili inattivi con D.R. maggiorata con 2 / tiranti mensola-palo - Mensola 5700 mm - Tirante mensola-palo 2100÷3200 mm con tenditore -Tirante mensola-palo 4100÷5200 mm con tenditore - tiranti polig.per fili inattivi L= 700 mm	CAD		1517,58
773/9870	Sospensione a mensola orizzontale in alluminio Tipo -N- in corrispondenza dei deviatoi con tiranti di / polig. regolabili - Mensol a 1700 mm - Tirante mensola-palo 1100÷1700 mm con tenditore - con / impiego di tiranti polig. regolabili 1250÷1550 mm	CAD		1285,38
773/9880	Sospensione a mensola orizzontale in alluminio Tipo -N- in corrispondenza dei deviatoi con tiranti di / polig. regolabili - Mensol a 2200 mm - Tirante mensola-palo 1100÷1700 mm con tenditore - con / impiego di tiranti polig. regolabili 1250÷1550 mm	CAD		1386,35
773/9890	Sospensione a mensola orizzontale in alluminio Tipo -N- in corrispondenza dei deviatoi con tiranti di / polig. regolabili - Mensol a 2700 mm - Tirante mensola-palo 1100÷1700 mm con tenditore - con / impiego di tiranti polig. regolabili 1250÷1550 mm	CAD		1261,27
773/9900	Sospensione a mensola orizzontale in alluminio Tipo -N- in corrispondenza dei deviatoi con tiranti di / polig. regolabili - Mensol a 3200 mm - Tirante mensola-palo 2100÷3200 mm con tenditore - con / impiego di tiranti polig. regolabili 1250÷1550 mm	CAD		1449,91
773/9910	Sospensione a mensola orizzontale in alluminio Tipo -N- in corrispondenza dei deviatoi con tiranti di / polig. regolabili - Mensol a 4200 mm - Tirante mensola-palo 2100÷3200 mm con tenditore - con / impiego di tiranti polig. regolabili 1250÷1550 mm	CAD		1353,28
773/9920	Sospensione a mensola orizzontale in alluminio Tipo -FS- per filo inattivo con tirante di polig. isolato / per binari secondari - Mensola 1700 mm - Tirante mensola-palo 1100÷1700 mm con tenditore - con / tirante polig. isolato 650 mm	CAD		1181,76
773/9930	Sospensione a mensola orizzontale in alluminio Tipo -FS- per filo inattivo con tirante di polig. isolato / per binari secondari - Mensola 2700 mm - Tirante mensola-palo 1100÷1700 mm con tenditore - con / tirante polig. isolato 1300 mm tipo curvo	CAD		1136,38
773/9940	Sospensione a mensola orizzontale in alluminio Tipo -FS- per filo inattivo con tirante di polig. isolato / per binari secondari - Mensola 3700 mm - Tirante mensola-palo 2100÷3200 mm con tenditore - con / tirante polig. isolato 650 mm	CAD		1340,25
773/9950	Sospensione a mensola orizzontale in alluminio Tipo -N- con tiranti di polig. regolabili in / corrispondenza dei deviatoi per binari secondari - Mensola 1700 mm - Tirante mensola-palo 800÷1100 / mm con tenditore - con tiranti di polig. regolabili 1250÷1550 mma scavalco	CAD		1211,10
773/9960	Sospensione a mensola orizzontale in alluminio Tipo -N- con tiranti di polig. regolabili in / corrispondenza dei deviatoi per bina ri secondari - Mensola 2200 mm - Tirante mensola-palo 800÷1100 / mm con tenditore - con tiranti di polig. regolabili 1250÷1550 mm	CAD		1333,53
773/9970	Sospensione a mensola orizzontale in alluminio Tipo -FS- per fili inattivi nei posti di R.A./T.S. - Mensola / 3700 mm - Tirante me nsola-palo 3100÷4200 mm con tenditore - tiranti polig. per fili inattivi L=700 mm	CAD		1211,10
773/9980	Sospensione a mensola orizzontale in alluminio Tipo -N- con tiranti di polig. regolabili in / corrispondenza dei deviatoi per bina ri secondari - Mensola 3200 mm - Tirante mensola-palo / 2100÷3200 mm con tenditore - con tiranti di polig. regolabili 1250÷1550 mm	CAD		1426,32
773/9990	Sospensione a mensola orizzontale in alluminio Tipo -L- per T.S. con tiranti di polig. isolati per curve / con R<500m - Mensola 37 00 mm - Tirante mensola-palo 2100÷3200 mm con tenditore - tiranti polig. / isolati L=1150 mm	CAD		1763,76
774/0010	PENDINO SMORZATORE PER LINEE AEREE DI CONTATTO 3kVcc e 25kVca.	CAD		100,15
774/0250	MORSETTO DI GIUNZIONE PER CORDE DI ACCIAIO DIAM. 10 MM MARCHE MS 177 - MS 178 - BF 101	CAD		4,41
774/0400	MORSA DI AMARRO AUTOSTRINGENTE PER FILO SAGOMATO DA 150 MMQ IN RAME/ARGENTO O IN / RAME/MAGNESIO PER LINEE AEREE DI CONTATTO.	CAD		35,59
774/0680	morsetto a cavallotto M10 per fune Ø 8÷10 mm	CAD		3,67
774/0690	MORSETTO A CAVALLOTTO PER CORDE O FILI DIAM. 10 - 14 MM MARCHE MS 691 - MS 692	CAD		5,12
774/0700	MORSETTO A CAVALLOTTO PER CORDE O FILI DIAM. 14 - 18 MM MARCHE MS 1080 - MS 1081	CAD		6,41
774/0800	MORSETTO A CAVALLOTTO PER CORDE O FILI DIAM. 6 - 8 MM MARCHE MS 1078 - MS 1079	CAD		3,38
774/1250	MORSETTO IN BRONZO ALLUMINIO PER INCROCIO MARCHE MS 876 - MS 853 - B 1391	CAD		13,89
774/1330	MORSETTO IN BRONZO-ALLUMINIO PER UNA CORDA PORTANTE PER SOSPENSIONE IN GALLERIA / MARCHE MS 881 - MS 864 - MS 777 - B 586	CAD		35,43
774/1340	MORSETTO PER L'ATTACCO DEL TREFOLO DI GUARDIA AI PALI MARCA MS 862	CAD		3,49
774/1380	MORSETTO IN BRONZO-ALLUMINIO PER UNA CORDA PORTANTE DIAM. 14 MM PER SOSPENSIONE DI / GALLERIA AD INGOMBRO RIDOTTO MARCA MS 1224	CAD		54,61
774/1390	MORSETTO IN BRONZO-ALLUMINIO PER DUE CORDE PORTANTI PER SOSPENSIONE DI GALLERIA / MARCHE MS 884 - MS 885 - MS 886 - B 586	CAD		46,76
774/1500	MORSA DI AMARRO COMPLETA DI ATTACCO V.777 - TIPO I.F.I. 2255 BIS O VOLPATO 766 - PER CORDA / DI RAME A 19 FILI DEL DIAM. DI MM. 2, 8 CADAUNO (DIAM. TOTALE DELLA CORDA MM. 14) - PER / LINEA PRIMARIA A 130 KV	CAD		417,94
774/1520	MORSETTO DI SOSPENSIONE A METACENTRO COMPLETO DI FORCELLA DI ATTACCO V.775 (TIPO / VOLPATO 773)- PER CATENA SEMPLICE DI SOSPENSION E CORDA DI RAME A 19 FILI DEL DIAM. DI MM. / 2,8 CADAUNO (DIAM. TOTALE CORDA MM. 14) - PER LINEA PRIMARIA A 130 KV	CAD		193,05
774/1530	MORSETTO DI SOSPENSIONE A METACENTRO COMPLETO DI FORCELLA DI ATTACCO V.776 (TIPO / VOLPATO 773) - PER CATENA DOPPIA DI SOSPENSIONE CORDA DI RAME A 19 FILI DEL DIAM. DI MM. / 2,8 CADAUNO (DIAM. TOTALE CORDA MM. 14) - PER LINEA PRIMARIA A 130 KV	CAD		34,79
774/1620	GIUNZIONE A COMPRESSIONE COMPLETA DI EMBOLO DI ACCIAIO PER CORDA BIMETALLICA DI / ALLUMINIO-ACCIAIO DEL DIAM. DI MM. 19,38 - PER L INEA PRIMARIA	CAD		157,41
774/1630	GIUNZIONE A COMPRESSIONE COMPLETA DI EMBOLO DI ACCIAIO PER CORDA BIMETALLICA DI / ALLUMINIO-ACCIAIO DEL DIAM. DI MM. 15,85 - PER L INEA PRIMARIA	CAD		151,58
774/1880	MORSETTO DI SOSPENSIONE PER CONDUTTORE IN ALLUMINIO-ACCIAIO DEL DIAMETRO DI 15,85 MM. / PER LINEA PRIMARIA	CAD		135,33
774/1890	MORSETTO DI SOSPENSIONE PER CONDUTTORE IN ALLUMINIO-ACCIAIO DEL DIAMETRO DI 19,38 MM. / PER LINEA PRIMARIA	CAD		228,87
774/1900	MORSETTO DI SOSPENSIONE PER CONDUTTORE IN ALLUMINIO-ACCIAIO DEL DIAMETRO DI 22,8 MM. / PER LINEA PRIMARIA	CAD		248,78
774/1910	MORSETTO DI SOSPENSIONE PER CONDUTTORI DI ALLUMINIO-ACCIAIO DIAM. 22,8 mm CON / DISPOSITIVO DI ATTACCO PER CONTRAPPESO PER LINEE P RIMARIE A 132-150 Kv	CAD		244,80
774/2100	MANICOTTO DI ALLUMINIO PER RIPARAZIONE CONDUTTORE BIMETALLICO DEL DIAM. DI MM. 19,38	CAD		171,01
774/2110	MANICOTTO DI ALLUMINIO PER RIPARAZIONE CONDUTTORE BIMETALLICO DEL DIAM. DI MM. 15,85	CAD		155,47
774/2130	MORSETTO PER PENDINO CONDUTTORE DA 16 MMQ IN CuNi2Si, PER CORDA PORTANTE SEZIONE 120 / E 155 MMQ.	CAD		8,26
774/2150	MORSETTO GIUNTAFILO PER FILO SAGOMATO SEZIONE 100 E 150 MMQ	CAD		55,67
774/2160	MORSETTO PER PENDINO CONDUTTORE DA 16 MMQ IN CuNi2Si, PER FILO SAGOMATO SEZIONE 100 / E 150 MMQ.	CAD		8,07
774/2280	FORCELLA CON TIRANTE REGOLABILE PER PENDINO MARCA MS 1132	CAD		8,18
774/2300	GIUNTO A COMPRESSIONE ESAGONALE PER CONDUTTORE ALLUMINIO-ACCIAIO DEL DIAM. DI 22,8 / MM.	CAD		151,58
774/2340	MANICOTTO DI ALLUMINIO PER RIPARAZIONE CONDUTTORE BIMETALLICO DEL DIAM. DI MM. 22,80	CAD		159,35
774/2380	MORSA DI AMARRO A COMPRESSIONE ESAGONALE PER CONDUTTORE BIMETALLICO ALLUMINIO-ACCIAIO DEL DIAMETRO DI 15,85 MM.	CAD		268,18
774/2390	MORSA DI AMARRO A COMPRESSIONE ESAGONALE PER CONDUTTORE ALLUMINIO- ACCIAIO DEL / DIAMETRO DI 19,38 MM.	CAD		279,84
774/2400	MORSA DI AMARRO A COMPRESSIONE ESAGONALE PER CONDUTTORE BIMETALLICO ALLUMINIO-ACCIAIO DEL DIAMETRO DI 22,8 MM.	CAD		275,95
774/2410	MORSA DI AMARRO A COMPRESSIONE ESAGONALE PER TREFOLO DI GUARDIA DEL DIAMETRO DI 10,5 / MM. PER LINEA PRIMARIA	CAD		123,44
774/2420	GIUNTO A COMPRESSIONE ESAGONALE PER TREFOLO DI GUARDIA DEL DIAM. DI 10,5 MM. PER LINEA / PRIMARIA	CAD		92,57
774/2450	MORSETTO DI SOSPENSIONE PER TREFOLO DI GUARDIA DIAM. 10,5mm PER NUOVE TIPOLOGIE DI / SOSTEGNI PER LINEE PRIMARIE	CAD		158,16
774/2460	MORSETTO DI SOSPENSIONE PER TREFOLO DI GUARDIA DEL DIAMETRO DI 10,5 MM PER LINEA / PRIMARIA	CAD		113,80
774/2520	MORSETTO DI DERIVAZIONE TRA CORDE DI RAME TIPO F.S. - TIPO A (T) - FIG. III	CAD		280,62
774/2530	MORSETTO DEL TIPO A (T) PER ATTACCO DELLA CORDA DI RAME DA MMQ da mmq 120 agli / apparecchi con codolo del diam.di mm.30	CAD		328,39
774/2540	MORSETTO DEL TIPO DIRITTO PER ATTACCO DELLA CORDA DI RAME DA MMQ 120 AGLI APPARECCHI / CON CODOLO DEL DIAM. DI MM. 30	CAD		316,44
774/2570	Morsetto portante ad una gola per corda portante da 120 mmq	CAD		30,68
774/2580	Morsetto portante a due gole per corde portanti da 120 mmq	CAD		36,10
774/2590	MORSETTO BIFILARE DI MESSA A TERRA PER TREFOLO DI GUARDIA DEL DIAM. DA 10,5 MM.	CAD		40,50
774/2620	MORSETTO DI ALLUMINIO PER L'ATTACCO DEL TREFOLO DI TERRA AL PALO MARCA T 114	CAD		6,01
774/2630	MORSETTO IN BRONZO-ALLUMINIO PER DUE CORDE PORTANTI PER PUNTO FISSO MARCA MS 1222	CAD		157,34
774/2640	MORSETTO DI ORMEGGIO IN BRONZO PER CORDA DI RAME DA MMQ 86/100/120	CAD		2,53
774/2710	MORSETTO IN BRONZO-ALLUMINIO PER SUPPORTO DI CORDE SOTTO L'ISOLATORE I 621 MARCA MS / 1225	CAD		64,64
774/2720	MORSETTO PER PENDINO IN BRONZO ALLUMINIO, PER CORDA PORTANTE DEL DIAM. 16,1 MM O PER / FILO DI CONTATTO DA 150 MMQ MARCA MS 1223	CAD		5,69
774/2760	MORSETTO BIFILARE PER COLLEGAMENTO TREFOLI DI GUARDIA DIAM. 10,5 mm	CAD		77,15
774/2770	MORSETTO IN BRONZO-ALLUMINIO DI COLLEGAMENTO TRA FILO DI CONTATTO DA MMQ 100 E / CORDA PORTANTE DEL DIAM. DI MM 12 PER SCAMBI AERE I E COLLEGAMENTI SPECIALI MARCHE MS / 1123 - MS 1124 - MS 1125 - MS1112	CAD		13,25
774/2780	MORSETTO IN BRONZO-ALLUMINIO DI COLLEGAMENTO TRA 2 CORDE DIAM. 12 MM MARCHE MS / 1110 - MS 1111 - MS 1112	CAD		12,13
774/2790	MORSETTO IN BRONZO-ALLUMINIO DI COLLEGAMENTO TRA 2 CORDE DIAM. 14 MM MARCHE MS / 1117 - MS 1118 - MS 1112	CAD		11,06
774/2800	MORSETTO IN BRONZO-ALLUMINIO DI COLLEGAMENTO TRA CORDA DEL DIAM. DI MM 10,5 E CORDA / DEL DIAM. DI MM 12 MARCHE MS 1112 - MS 1113 - MS 1114	CAD		14,02
774/2820	MORSETTO PER PENDINO IN BRONZO-ALLUMINIO SU FILO DI CONTATTO DA 100 MMQ MARCA MS / 826	CAD		6,98
774/2840	MORSETTO IN BRONZO-ALLUMINIO PER L'ATTACCO DI DUE FILI DI CONTATTO DA 100 MMQ AL / TIRANTE DI POLIGONAZIONE MARCA MS 819	CAD		26,75
774/2880	MORSETTO IN BRONZO-ALLUMINIO DI COLLEGAMENTO AD UNA VITE TRA 2 CORDE DEL DIAM. DI MM / 16 MARCHE MS 1154 - MS 1156	CAD		7,56
774/2900	MORSETTO IN BRONZO-ALLUMINIO DI COLLEGAMENTO A 3 VITI TRA 2 CORDE DEL DIAM. DI MM 16 / MARCHE MS C3121153 - MS 1154 - MS 1156	CAD		19,60
774/2910	MORSETTO IN BRONZO-ALLUMINIO DI COLLEGAMENTO A 3 VITI TRA CORDA DEL DIAM. DI MM 16 E / CORDA DEL DIAM. DI MM 14 MARCHE MS 1148 - M S 1149 - MS 1156	CAD		16,82
774/2920	MORSETTO IN BRONZO-ALLUMINIO DI COLLEGAMENTO A 3 VITI TRA CORDA DEL DIAM. DI MM 16 E / CORDA DEL DIAM. DI MM 12 MARCHE MS 1150 - M S 1151 - MS 1156	CAD		19,77
774/2930	MORSETTO IN BRONZO-ALLUMINIO DI COLLEGAMENTO A 2 VITI TRA CORDA DEL DIAM. DI MM 16 E / CORDA DEL DIAM. DI MM 11 MARCHE MS 1152 - M S 1156 - MS 1157	CAD		16,75
774/2940	MORSETTO IN BRONZO ALLUMINIO DI COLLEGAMENTO AD UNA VITE TRA 2 FILI DEL DIAM. DI MM / 11,80 E 2 CORDE DEL DIAM. DI MM 12 MARCHE MS 1110 - MS 1112	CAD		5,61
774/2950	MORSETTO IN BRONZO-ALLUMINIO PER SCAMBI PER FILO DA MMQ 100 MARCHE MS 1134 - MS 1135 -MS 1112	CAD		8,75
774/2960	MORSETTO IN BRONZO-ALLUMINIO PER SCAMBI PER FILO DA MMQ 150 MARCHE MS 1136 - MS 1137 -MS 1156	CAD		13,39
774/3000	MORSETTO IN BRONZO-ALLUMINIO PER CAVALLOTTO DI CONTINUITA' NEGLI SCAMBI PER FILO DI / CONTATTO DA MMQ 150 E CORDA DEL DIAM. DI MM 16 MARCHE MS 1144 - MS 1145 - MS 1146 - MS / 1147 - MS 1156	CAD		15,87
774/3030	MORSETTO IN BRONZO-ALLUMINIO DI COLLEGAMENTO A 3 VITI TRA 2 CORDE DEL DIAM. DI MM 10,5 / MARCHE MS 1171 - MS 1172 - MS 1112	CAD		13,96
774/3060	MORSETTO IN BRONZO-ALLUMINIO DI COLLEGAMENTO TRA CORDA DEL DIAM. DI MM 16 E FILO DI / CONTATTO DA MMQ 100 MARCHE MS 1193 - MS 1194 - MS 1156	CAD		15,35
774/3070	MORSETTO IN BRONZO -ALLUMINIO DI COLLEGAMENTO TRA CAVO 1 X 120 DEL DISPOSITIVO A / SEMICONDUTTORE E CORDA DI COLLEGAMENTO FRA DUE CONNESSIONI INDUTTIVE MARCA MS 1195	CAD		16,61
774/3100	MORSETTO IN BRONZO-ALLUMINIO PER INCROCIO DI CORDE DEL DIAM. DI MM 16 MARCHE MS 1072 -MS 1071 - MS 1070 - MS1069	CAD		18,93
774/3240	MORSETTO IN BRONZO-ALLUMINIO DI COLLEGAMENTO TRA CORDA DEL DIAM. DI MM 19,6 E FILO DI / CONTATTO DA MMQ 100 MARCHE MS 1197 - MS 11 98 - MS 1203	CAD		17,00
774/3250	MORSETTO IN BRONZO-ALLUMINIO DI COLLEGAMENTO TRA CORDA DEL DIAM. DI MM 14 E CORDA / DEL DIAM DI MM 19,6 MARCHE MS 1199 - MS 1200 - MS 1203	CAD		19,07
774/3260	MORSETTO IN BRONZO-ALLUMINIO DI COLLEGAMENTO TRA CORDE DEL DIAM. DI MM 19,6 MARCHE / MS 1201 - MS 1202 - MS 1203	CAD		18,99
774/3270	MORSETTO IN BRONZO-ALLUMINIO DI COLLEGAMENTO AD UNA VITE TRA DUE CORDE DEL DIAM. DI / MM 14 MARCA MS 1204	CAD		7,10
774/3280	MORSETTO IN BRONZO-ALLUMINIO DI COLLEGAMENTO TRA DUE CORDE DEL DIAM. DI MM 19,6 / MARCA MS 1206	CAD		7,39
774/3290	MORSETTO IN BRONZO-ALLUMINIO DI COLLEGAMENTO TRA FILO DI CONTATTO DA MMQ 100 E / CORDA DEL DIAM. DI MM 12 MARCA MS 1207	CAD		12,74
774/3300	MORSETTO IN BRONZO-ALLUMINIO DI COLLEGAMENTO TRA FILO DI CONTATTO DA MMQ 150 E / CORDE DEL DIAM. MM 16 A DI MM 16,5 MARCA MS 1208	CAD		17,18
774/3320	MORSETTO IN BRONZO-ALLUMINIO DI COLLEGAMENTO TRA CORDA DEL DIAM. DI MM 19,6 E CORDA / DEL DIAM. DI MM 16,5 MARCA MS 1217	CAD		21,18
774/3390	TERMINALE A CUNEO PER FILO DI CONTATTO DA MMQ 150 MARCA MS 1220	CAD		29,49
774/3400	TERMINALE A CUNEO PER FUNI DI ACCIAIO DEL DIAM. DI MM 11 E DI MM 13 MARCA MS 1218	CAD		51,01
774/3410	TERMINALE A CUNEO PER CORDA PORTANTE DEL DIAM. DI MM 16,45 MARCA MS 1219	CAD		41,37
774/3420	MORSA DI AMARRO AUTOSTRINGENTE PER CORDA PORTANTE DA 120 MMQ PER LINEE AEREE DI / CONTATTO.	CAD		30,60
774/3430	MORSA DI AMARRO AUTOSTRINGENTE PER CORDA PORTANTE DA 155 MMQ PER LINEE AEREE DI / CONTATTO.	CAD		30,78
774/3440	MORSA DI AMARRO AUTOSTRINGENTE PER FILO SAGOMATO DA 100 MMQ PER LINEE AEREE DI / CONTATTO.	CAD		30,60
774/4000	MORSA A"T" PER COLLEGAMENTO CORDA ALLUMINIO-ACCIAIO(ACSR) DEL DIAMETRO DI 22,8 MM. / PASSANTE-CORDA IN ALLUMINIO DEL DIAMETRO DI 3 6 MM.	CAD		321,04
774/4010	MORSA A"T" PER COLLEGAMENTO CORDA ALLUMINIO-ACCIAIO(ACSR) DEL DIAMETRO DI 22,8 MM. / PASSANTE-DUE CORDE IN ALLUMINIO DEL DIAMETRO DI 36 MM.	CAD		570,20
774/4020	MORSA PORTANTE CORDA DI ALLUMINIO DEL DIAMETRO DI 36 MM. PASSANTE SU COLONNINO / ISOLATO.	CAD		346,56
774/4030	MORSA PORTANTE CORDA DI ALLUMINIO DEL DIAMETRO DI 36 MM. GIUNTATA SU COLONNINO / ISOLATO.	CAD		389,09
774/4040	ELEMENTO DI RIDUZIONE CODOLO DEL DIAMETRO DI 40 MM(MASCHIO) - CODOLO DEL DIAMETRO DI / 30 MM(FEMMINA)	CAD		169,17
774/4050	MORSA DRITTA PER TERMINALE CORDA IN ALLUMINIO DEL DIAMETRO DI 36MM - TUBO IN / ALLUMINIO DEL DIAMETRO DI 40/30 MM O CODOLO DEL DIA METRO DI 40 MM	CAD		342,32
774/4060	MORSA A 45° PER TERMINALE IN CORDA ALLUMINIO DEL DIAMETRO DI 36MM - TUBO IN ALLUMINIO / DEL DIAMETRO DI 40/30 MM O CODOLO DEL DIAM ETRO DI 40 MM	CAD		356,25
774/4070	MORSA A 90° PER TERMINALE IN CORDA ALLUMINIO DEL DIAMETRO DI 36MM - TUBO IN ALLUMINIO / DEL DIAMETRO DI 40/30 MM O CODOLO DEL DIAM ETRO DI 40 MM	CAD		356,25
774/4080	MORSA A "T" PER CORDA PASSANTE IN ALLUMINIO DEL DIAMETRO DI 36 MM PASSANTE - TUBO IN / ALLUMINIO DEL DIAMETRO DI 40/30 MM O CODOLO DEL DIAMETRO DI 40 MM.	CAD		318,43
774/4090	MORSA A "T" PER CORDA IN ALLUMINIO DEL DIAMETRO DI 36 MM GIUNTATA - TUBO IN ALLUMINIO / DEL DIAMETRO DI 40/30 MM O CODOLO DEL DIAM ETRO DI 40 MM.	CAD		427,90
774/4100	MORSA DIRITTA PER TERMINALE TUBO IN ALLUMINIO DEL DIAMETRO DI 40/30 MM - CODOLO DEL / DIAMETRO DI 40 MM.	CAD		316,80
774/4110	MORSA A 45° PER TERMINALE TUBO IN ALLUMINIO DEL DIAMETRO DI 40/30 MM - CODOLO DEL / DIAMETRO DI 40 MM.	CAD		316,80
774/4120	MORSA A 90° PER TERMINALE TUBO IN ALLUMINIO DEL DIAMETRO DI 40/30 MM - CODOLO DEL / DIAMETRO DI 40 MM.	CAD		321,04
774/4130	MORSA A "T" PER COLLEGAMENTO TUBO PASSANTE IN ALLUMINIO DEL DIAMETRO DI 40/30 MM -TUBO IN ALLUMINIO DEL DIAMETRO DI 40/30 MM O CODOLO DEL DIAMETRO DI 40 MM.	CAD		316,80
774/4140	MORSA A "T" PER GIUNZIONE TUBO IN ALLUMINIO DEL DIAMETRO DI 40/30 MM E CORDA IN / ALLUMINIO DEL DIAMETRO DI 36 MM - TUBO IN ALLUMI NIO DEL DIAMETRO DI 40/30 MM O CODOLO / DEL DIAMETRO DI 40 MM.	CAD		417,94
774/4150	MORSA A "T" PER COLLEGAMENTO TUBO PASSANTE IN ALLUMINIO DEL DIAMETRO DI 40/30 MM -CORDA IN ALLUMINIO DEL DIAMETRO DI 36 MM.	CAD		321,04
774/4160	MORSA PORTANTE FISSA PER TUBO IN ALLUMINIO DEL DIAMETRO DI 40/30 MM.	CAD		318,43
774/4170	MORSA PORTANTE E DI GIUNZIONE DIRITTA PER TUBO IN ALLUMINIO DEL DIAMETRO DI 40/30 MM.	CAD		391,22
774/4180	MORSA PORTANTE SCORREVOLE PER TUBO PASSANTE IN ALLUMINIO DEL DIAMETRO DI 40/30 MM.	CAD		376,15
774/4190	MORSA PORTANTE SCORREVOLE E DI GIUNZIONE PER TUBO IN ALLUMINIO DEL DIAMETRO DI 40/30 / MM.	CAD		495,56
774/4200	MORSA PORTANTE E DI GIUNZIONE ELASTICA DIRITTA PER TUBO IN ALLUMINIO DEL DIAMETRO DI / 40/30 MM.	CAD		1192,77
774/4210	MORSA A "T" PER COLLEGAMENTO TUBO PASSANTE IN ALLUMINIO DEL DIAMETRO DI 100/86 MM.-TUBO IN ALLUMINIO DEL DIAMETRO DI 40/30 MM.	CAD		367,83
774/4220	MORSA PORTANTE FISSA PER TUBO PASSANTE IN ALLUMINIO DEL DIAMETRO DI 100/86 MM.	CAD		442,25
774/4230	MORSA PORTANTE FISSA E DI GIUNZIONE DIRITTA PER TUBO IN ALLUMINIO DEL DIAMETRO DI 100/86 / MM.	CAD		527,41
774/4240	MORSA PORTANTE OSCILLANTE PER TUBO PASSANTE IN ALLUMINIO DEL DIAMETRO DI 100/86 MM.	CAD		442,25
774/4250	MORSA PORTANTE OSCILLANTE E DI GIUNZIONE DIRITTA PER TUBO IN ALLUMINIO DEL DIAMETRO DI / 100/86 MM.	CAD		427,90
774/4260	MORSA PORTANTE SCORREVOLE PER TUBO PASSANTE IN ALLUMINIO DEL DIAMETRO DI 100/86 MM.	CAD		435,11
774/4270	MORSA PORTANTE SCORREVOLE DI GIUNZIONE DIRITTA PER TUBO IN ALLUMINIO DEL DIAMETRO DI / 100/86 MM.	CAD		427,90
774/4280	TERMINALE DI ESTREMITA' DI TIPO INTERNO PER TUBO IN ALLUMINIO DEL DIAMETRO DI 100/86 MM.	CAD		321,04
774/4290	TERMINALE DI ESTREMITA' DI TIPO ESTERNO PER TUBO IN ALLUMINIO DEL DIAMETRO DI 100/86 MM.	CAD		321,04
774/4300	CONTRAPPESO PER TUBO IN ALLUMINIO DEL DIAMETRO DI 100/86 MM.	CAD		587,11
774/4310	MORSA DI GIUNZIONE A 90° PER TUBO IN ALLUMINIO DEL DIAMETRO DI 100/86 MM.	CAD		537,36
774/4320	MORSA PORTANTE E DI GIUNZIONE A 90° PER TUBO IN ALLUMINIO DEL DIAMETRO DI 100/86 MM.	CAD		736,38
774/4330	MORSA DRITTA PER TERMINALE TUBO IN ALLUMINIO DEL DIAMETRO DI 100/86 MM - CORDA IN / ALLUMINIO DEL DIAMETRO DI 36 MM.	CAD		696,57
774/4340	MORSETTO BIFILARE PER ACCOPPIAMENTO TUBO ALLUMINIO DEL DIAMETRO DI 36 MM - CORDA IN / ALLUMINIO DEL DIAMETRO DI 36 MM.	CAD		184,97
774/4350	MORSETTO BIFILARE PER ACCOPPIAMENTO CORDA ACSR DEL DIAMETRO DI 22,8 MM - CORDA IN / ALLUMINIO DEL DIAMETRO DI 36 MM.	CAD		184,97
774/4360	MORSA DI AMARRO A COMPRESSIONE ESAGONALE PER CONDUTTORI IN ACSR DEL DIAMETRO DI 22,8 / MM E ALLUMINIO DEL DIAMETRO DI 36 MM.	CAD		169,07
774/4370	MORSA DI AMARRO A 110° PER CONDUTTORE PASSANTE IN ALLUMINIO DEL DIAMETRO DI 36 MM.	CAD		431,42
774/4380	MORSA TERMINALE E DI GIUNZIONE ELASTICA DRITTA PER TUBO IN ALLUMINIO DEL DIAMETRO DI / 40/30 MM - CODOLO DEL DIAMETRO DI 40 MM.	CAD		736,38
774/4390	MORSA DI AMARRO A COMPRESSIONE ESAGONALE PER TREFOLO DI GUARDIA IN ACCIAIO RIVESTITO / DI ALLUMINIO DEL DIAMETRO DI 11,5 MM	CAD		123,44
774/4400	GIUNTO A COMPRESSIONE ESAGONALE PER TREFOLO DI GUARDIA IN ACCIAIO RIVESTITO DI / ALLUMINIO DEL DIAMETRO DI 11,5 MM	CAD		99,45
774/4410	MORSETTO DI SOSPENSIONE PER TREFOLO DI GUARDIA IN ACCIAIO RIVESTITO DI ALLUMINIO DEL / DIAMETRO DI 11,5 MM PER VECCHIE TIPOLOGIE D I TRALICCIO	CAD		113,80
774/4420	MORSETTO DI SOSPENSIONE PER TREFOLO DI GUARDIA IN ACCIAIO RIVESTITO DI ALLUMINIO DEL / DIAMETRO DI 11,5 MM PER NUOVE TIPOLOGIE DI TRALICCIO	CAD		169,73
774/4430	MORSETTO DI MESSA A TERRA BIFILARE PER TREFOLO DI GUARDIA IN ACCIAIO RIVESTITO DI / ALLUMINIO DEL DIAMETRO DI 11,5 MM	CAD		44,36
774/4440	MORSETTO BIFILIARE PER COLLEGAMENTO TREFOLI DI GUARDIA IN ACCIAIO RIVESTITO DI ALLUMINIO / DEL DIAMETRO DI 11,5 MM	CAD		44,36
774/4450	MORSETTO DI SOSPENSIONE PER CONDUTTORE DI ALL. -ACC. Ø 31,5 mm PER LP A 132-150 KV (ULP / 022-14)	CAD		238,83
774/4460	MORSETTO DI SOSPENSIONE PER CONDUTTORE DI ALL.-ACC. Ø 31,5 mm CON DISPOSITIVO DI / ATTACCO PER CONTRAPPESO PER LP A 132-150 KV (UL P 022-15)	CAD		278,53
774/4470	MORSETTO DI SOSPENSIONE ANTISCORRIMENTO PER FUNE DI GUARDIA A ZINCATURA MAGGIORATA / Ø 11,5 mm (ULP 022-16)	CAD		736,38
774/4480	MORSETTO DI SOSPENSIONE CARDANICA PER CONDUTTORE DI ALL.-ACC. Ø31,5 mm (ULP 022-17)	CAD		975,20
774/4490	MORSA DI AMARRO A BULLONI PER FUNE DI GUARDIA A ZINCATURA MAGGIORATA Ø 11,5 mm (ULP / 022-18)	CAD		194,33
774/4500	MORSA DI AMARRO A COMPRESSIONE ESAGONALE PER CONDUTTORI Ø 31,5-31,5 mm) (ULP 022-19)	CAD		326,48
774/4510	MORSA DI AMARRO A COMPRESSIONE ESAGONALE PER CONDUTTORI Ø 31,5-36 mm) (ULP 022-19)	CAD		349,80
774/4520	MORSETTO BIFILARE CON SERRAGGIO A BULLONE (Ø 31,5-36 mm) ULP 022-21)	CAD		184,97
774/4530	MORSETTO BIFILARE CON SERRAGGIO A BULLONE (Ø 31,5-31,5 mm) (ULP 022-21)	CAD		184,97
774/4540	GIUNTO A COMPRESSIONE ESAGONALE PER CONDUTTORI IN ALL.-ACC. Ø 31,5 mm (ULP 022-26)	CAD		178,79
774/4550	GIUNTO A COMPRESSIONE ESAGONALE PER COLLEGAMENTO CORDA DI ACCIAIO Ø 10,5 - CORDA DI / ACCIAIO RIVESTITA DI ALLUMINIO (ALLUMOWELD) Ø 11,5 (ULP 022-27)	CAD		108,83
774/4560	MANICOTTO DI RIPARAZIONE PER CONDUTTORI IN ALL.- ACC. Ø 31,5 mm (ULP 022-28)	CAD		188,50
774/5460	SMORZATORE DI VIBRAZIONE TIPO STOCKBRIDGE PER CONDUTTORE BIMETALLICO ALLUMINIO-ACCIAIO DEL DIAM. DI 15,85 MM. PER LINEA PRIMARIA	CAD		222,09
774/5470	SMORZATORE DI VIBRAZIONE TIPO STOCKBRIDGE PER CONDUTTORE BIMETALLICO ALLUMINIO-ACCIAIO DEL DIAM. DI 19,38 MM. PER LINEA PRIMARIA	CAD		235,97
774/5480	SMORZATORE DI VIBRAZIONE TIPO STOCKBRIDGE PER CONDUTTORE BIMETALLICO ALLUMINIO-ACCIAIO DEL DIAM. DI 22,8 MM.	CAD		247,87
774/5980	MORSETTO PORTANTE PER 1 CORDA DI ALIMENTAZIONE DA 155÷230 MM² SU ISOLATORE PORTANTE.	CAD		37,83
774/5990	MORSETTO PORTANTE PER 2 CORDE DI ALIMENTAZIONE DA 155÷230 MM² SU ISOLATORE PORTANTE.	CAD		45,43
774/6000	Morsetto di sospensione per corda in alluminio-acciaio TACSR – Sez. 170 - Ø 15,82 mm	CAD		14,23
774/6580	MORSETTO IN BRONZO-ALLUMINIO PER IL COLLEGAMENTO AL CIRCUITO DI RITORNO T.E. MARCA MS / 1227	CAD		86,92
775/0610	FERMI A CAVALLOTTO PER TUBO DA MM. 27 - DIS. E. 4217 MARCHE P.I. 803 B . 1226	CAD		37,47
775/0690	BRACCIO DI POLIGONAZIONE NORMALE MARCA PI 1571	CAD		49,82
775/0700	BRACCIO DI POLIGONAZIONE RIBASSATO MARCA PI 1570	CAD		49,08
775/0710	BRACCIO DI POLIGONAZIONE DOPPIO MARCA PI 1597	CAD		203,13
775/0720	BRACCIO DI POLIGONAZIONE MAGGIORATO MARCA PI 1610	CAD		181,37
775/0730	BRACCIO DI POLIGONAZIONE DOPPIO DI TIPO MAGGIORATO MARCA PI 1611	CAD		230,45
775/0740	BRACCIO DI POLIGONAZIONE RINFORZATO	CAD		221,17
775/1850	MENSOLE PORTAISOLATORI PER CONDUTTURE TRIFASI DEL BLOCCO 10 kV PER SOSPENSIONE / SEMPLICE SU PALO DIAM. MM 130 MARCHE PI 1062 - PI 1066 - PI 1067 - B 1576 - B1367	CAD		155,33
775/1860	MENSOLE PORTAISOLATORI PER CONDUTTURE TRIFASI DEL BLOCCO 10 kV PER SOSPENSIONI DI / SICUREZZA SU PALO DIAM. MM 130 MARCHE PI 1063 - B 1576	CAD		170,27
775/1870	MENSOLE PORTAISOLATORI PER CONDUTTURE TRIFASI DEL BLOCCO 10 kV PER SOSPENSIONE / SEMPLICE SU PALO DIAM. MM 160 MARCHE PI 1064 - PI 1068 - PI 1069 - B 1576 - B1367	CAD		158,10
775/2080	PERNO PER STAFFA RIBASSATA PER CORDA PORTANTE MARCA PI 1549	CAD		13,23
775/2090	BRACCIO DI POLIGONAZIONE RIBASSATO MARCA PI 1550	CAD		55,70
775/2250	PERNO PORTA ISOLATORE PER CORDA PORTANTE COMPLETO DI COPIGLIA DIAMETRO MM 6 MARCA / PI 1390	CAD		14,94
775/2260	PERNO PORTA ISOLATORE PER ALIMENTATORE MARCA PI 1391	CAD		19,20
775/2290	ATTACCO AD OCCHIOLO PER UN TIRANTINO DI POLIGONAZIONE MARCA PI 1588	CAD		16,01
775/2310	FORCELLA A 90°	CAD		34,14
775/2340	RACCORDO PER L'ATTACCO DEI TIRANTI DI POLIGONAZIONE ALL'ISOLATORE MARCA PI 1601	CAD		28,81
775/2350	PERNOTTO SPECIALE PER COLLEGAMENTO DEI MORSETTI, PER TIRANTI DI POLIGONAZIONE A / BOTTONE, SU TIRANTINI O PUNTONI CON ESTREMITA' P IATTA, MARCA PI 1605	CAD		15,63
775/2360	FORCELLA CON ORBITA UNEL 39162 MARCHE PI 1568 - I 547	CAD		23,47
775/2380	FORCELLA CON BOTTONE UNEL 39161 MARCHE PI 1569	CAD		17,50
775/2520	PROLUNGA PER ORMEGGIO L=150mm	CAD		81,30
775/2680	STAFFA RIBASSATA PER CORDA PORTANTE PER ISOLATORE I 621 MARCHE PI 1542 - PI 1173	CAD		32,23
775/2690	STAFFA NORMALE PER CORDA PORTANTE CON ISOLATORI I 621 MARCHE PI 1541 - PI 1173	CAD		40,76
775/2700	STAFFA PER DUE ISOLATORI I 621 MARCHE PI 1581- PI1582 - PI 1583	CAD		144,67
775/3330	TIRANTINO DI POLIGONAZIONE CON ATTACCO A GANCIO LUNGO MM 1300 MARCHE PI 1365 - B 588	CAD		41,60
775/3340	TIRANTINO DI POLIGONAZIONE CON ATTACCO A GANCIO LUNGO MM 1500 MARCA PI 1366 - B 588	CAD		47,15
775/3350	TIRANTINO DI POLIGONAZIONE CON ATTACCO A GANCIO L = 1060 MM PER PALI INTERMEDI AI POSTI / DI R.A. MARCA PI 1367 - B 588	CAD		40,55
775/3360	PUNTONE DI POLIG.NE REGOLA BILE CON ATTACCO A GANCIO DA MM 1300 A 1800 MARCHE PI 1368 -PI 1213 - PI 1219 - B 588	CAD		98,16
775/3370	PUNTONE DI POLIG.NE REGOLABILE CON ATTACCO A GANCIO DA MM 1800 A 2300 MARCHE PI 1368 -PI 1214 - PI 1219 - B 588	CAD		103,06
775/3380	PUNTONE DI POLIG.NE REGOLABILE CON ATTACCO A GANCIO DA MM 2300 A 2800 MARCHE PI 1368 -PI 1215 - PI 1219 - B 588	CAD		109,04
775/3390	PUNTONE DI POLIG.NE REGOLABILE CON ATTACCO A GANCIO DA MM 2800 A 3300 MARCHE PI 1368 -PI 1216 - PI 1219 - B 588	CAD		110,21
775/3400	PUNTONE DI POLIG.NE REGOLABILE CON ATTACCO A GANCIO DA MM 3300 A 3800 MARCHE PI 1368 -PI 1217 - PI 1219 - B 588	CAD		119,49
775/3430	TIRANTE DI POLIGONAZIONE CON ATTACCO A GANCIO L = 900 MM MARCA PI 1559 - B 588	CAD		36,91
775/3520	TIRANTINO DI POLIGONAZIONE CON ATTACCO A BOTTONE L = 900 MM MARCA PI 1602	CAD		33,72
775/3530	TIRANTINO DI POLIGONAZIONE CON ATTACCO A BOTTONE l = 1100 MM MARCA PI 1603	CAD		36,27
775/3570	TRAVERSA TIPO A PER L'ACCOPPIAMENTO DI DUE ISOLATORI I 621 - MARCA PI 1608	CAD		66,14
775/3580	TRAVERSA TIPO B PER L'ACCOPPIAMENTO DI DUE ISOLATORI I 621 - MARCA PI 1609	CAD		68,28
775/3590	TIRANTINO DI POLIGONAZIONE CON ATTACCO A BOTTONE L = 700 MM MARCA PI 1604	CAD		36,17
775/3600	TIRANTINO DI POLIGONAZIONE CON ATTACCO A BOTTONE L = 700 MM MARCA PI 1612	CAD		35,63
775/7820	EQUIPAGGIAMENTO PER SOSPENSIONE O AMARRO DOPPIO DEL CONDUTTORE IN ALL.-ACC. Ø31,5 / mm A TIRO PIENO (ELETTRODOTTI TIPO "C,D") - LI NEA ALTA CAPACITA' 132-150 KV.	CAD		347,17
775/7850	RACCORDO ALLUNGATO A BOTTONE CON OCCHIELLO E PIANO DI ATTACCO BIFORO CEI-UNEL 39206 / (ELETTRODOTTI TIPO D)	CAD		50,15
775/7860	PROLUNGA DRITTA MASCHIO-MASCHIO A TRE FORI DIM. (mm 60X17,5X17,5) (ELETTRODOTTI TIPO / C,D)	CAD		28,70
775/7870	PROLUNGA DRITTA MASCHIO-MASCHIO A TRE FORI DIM. (mm 80X17,5X17,5) (ELETTRODOTTI TIPO / C,D)	CAD		32,52
775/7880	PROLUNGA DRITTA MASCHIO-MASCHIO A TRE FORI DIM. (mm 100X21,5X17,5) (ELETTRODOTTI TIPO / C,D)	CAD		32,52
775/7890	PROLUNGA DRITTA MASCHIO-MASCHIO A TRE FORI DIM. (mm 100X21,5X21,5) (ELETTRODOTTI TIPO / C,D)	CAD		32,52
775/7900	PROLUNGA DRITTA MASCHIO-MASCHIO A TRE FORI DIM. (mm 301X17,5X17,5) (ELETTRODOTTI TIPO / C,D)	CAD		47,82
775/7910	PROLUNGA DRITTA MASCHIO-MASCHIO A TRE FORI DIM. (mm 469X17,5X17,5) (ELETTRODOTTI TIPO / C,D)	CAD		80,33
775/7920	PROLUNGA DRITTA MASCHIO-MASCHIO A TRE FORI DIM. (mm 600X21,5X21,5) (ELETTRODOTTI TIPO / C,D)	CAD		95,63
775/7930	BILANCIERE PER MENSOLE ISOLANTI (ELETTRODOTTI TIPO D)	CAD		200,83
775/7940	GIOCO ESTREMITA' PER MENSOLA ISOLANTE CON TIRANTE RIGIDO E CON TIRANTERIA A "V" / (ELETTRODOTTI TIPO D)	CAD		841,53
775/7950	GIOCO DI SUPPORTO PER MORSETTO DI SOSPENSIONE CARDANICO (ELETTRODOTTI TIPO D)	CAD		688,52
775/7970	GIOCO TRIANGOLARE 400/210 CEI-UNEL 39220 (ELETTRODOTTI TIPO C,D)	CAD		80,33
775/7980	DISPOSITIVO DI GUARDIA DEL TIPO A RACCHETTA PER CATENE DI ISOLATORI PER LINEE PRIMERIE A / 132 E 150 KV (ELETTRODOTTI TIPO C,D)	CAD		36,35
775/7990	DISPOSITIVO DI GUARDIA A RACCHETTA PER CATENE DI ISOLATORI IN COMPOSITO PER LINEE / PRIMERIE A 132 E 150 KV (ELETTRODOTTI TIPO D)	CAD		105,20
775/8000	SMORZATORE DI VIBRAZIONE TIPO STOKBRIDGE PER CONDUTTORE DI ALLUMIO-ACCIAIO ø 31,5mm / (ELETTRODOTTI TIPO C,D)	CAD		366,85
775/8010	ELEMENTI DI CONTRAPPESO VERTICALE DA 50 KG (ELETTRODOTTI TIPO C)	CAD		327,06
775/8030	BILANCIERE PER MENSOLE ISOLANTI D'ANGOLO PER LINEE COMPATTE ALTA CAPACITA' A 132-150 KV / (ELETTRODOTTI TIPO D)	CAD		851,10
775/8060	STAFFA DRITTA CON BULLONE GRANDEZZA 20 (MAGGIORATA)(ELETTRODOTTI TIPO C)	CAD		67,51
775/8070	PERNO PER ATTACCO OSCILLANTE CON BULLONI(MAGGIORATO)(ELETTRODOTTI TIPO C ,D)	CAD		202,52
775/8080	BULLONI CON ROSETTA PIANA E COPIGLIA (ELETTRODOTTI TIPO C,D)	CAD		11,28
775/8090	BULLONI CON ROSETTA PIANA E COPIGLIA (ELETTRODOTTI TIPO C,D)	CAD		15,30
775/8100	GIOGO TRIANGOLARE PER LA BIFORCAZIONE DEL TREFOLO DI GUARDIA DI DIAMETRO DI 10,5 MM	CAD		72,68
775/8110	EQUIPAGGIAMENTO AMARRO SPINTEROMETRICI PER ORMEGGIO IN SSE DI LINEE PRIMARIE A 132-150 KV. - ISOLAMENTO IN COMPOSITO DI TIPO NOR MALE	CAD		1726,23
775/8120	EQUIPAGGIAMENTO AMARRO SPINTEROMETRICI PER ORMEGGIO IN SSE DI LINEE PRIMARIE A / 132/150 KV. - ISOLAMENTO IN COMPOSITO DI TIPO ANT ISALE (ELETTRODOTTI TIPO A,B,C,D)	CAD		1789,88
775/8130	SFERA DI SEGNALAZIONE PER TREFOLO DI GUARDIA Ø 10,5 mm e 11,5 mm (ELETTRODOTTI TIPO / A,B,C,D)	CAD		46,11
775/8140	TENDITORE FORCELLA-OCCHIELLO (TIPO A)	CAD		239,16
775/8150	TENDITORE FORCELLA-FORCELLA (TIPO B)	CAD		256,52
775/8160	ELEMENTO DI GUIDA E SUPPORTO PER CONDUTTORE	CAD		799,45
775/8170	ASTA DI FISSAGGIO A TRE FORI PER CONTRAPPESI	CAD		78,42
775/8180	EQUIPAGGIAMENTO PER SOSPENSIONE O AMARRO SEMPLICE PER LINEA PRIMARIA A 66 KV	CAD		233,38
775/8190	EQUIPAGGIAMENTO PER SOSPENSIONE O AMARRO DOPPIO PER LINEA PRIMARIA A 66 KV	CAD		271,95
775/8200	EQUIPAGGIAMENTO PER SOSPENSIONE O AMARRO SEMPLICE PER LINEE PRIMARIE A 132 - 150KV	CAD		325,96
775/8210	EQUIPAGGIAMENTO PER SOSPENSIONE O AMARRO DOPPIO PER LINEE PRIMARIE A 132 - 150KV	CAD		337,53
775/8220	DISPOSITIVO DI GUARDIA DEL TIPO A RACCHETTA PER CATENE DI ISOLATORI PER LINEE PRIMARIE A / 132-150 KV	CAD		42,08
775/8230	STAFFA DRITTA CEI-UNEL 39202 CON BULLONE PER LINEA PRIMARIA	CAD		24,66
775/8240	STAFFA A 90 GRADI CEI-UNEL 39203 CON BULLONE PER LINEA PRIMARIA	CAD		30,86
775/8250	RACCORDO AD ORBITA CON OCCHIELLO E PIANO DI ATTACCO BIFORO CEI-UNEL 39216 PER LINEA / PRIMARIA	CAD		36,27
775/8260	RACCORDO A BOTTONE E PIANO D ATTACCO BIFORO CEI-UNEL 39206 PER LINEA PRIMARIA	CAD		34,72
775/8270	GIOGO TRIANGOLARE 330/120 CEI-UNEL 39220 PER LINEA PRIMARIA	CAD		55,28
775/8280	RACCORDO FORCELLA-BOTTONE CEI-UNEL 39210 PER LINEA PRIMARIA	CAD		24,50
775/8290	RACCORDO ORBITA FORCELLA CEI-UNEL 39217 CON BULLONE GRANDEZZA 16	CAD		31,81
775/8300	RACCORDO FORCELLA-FORCELLA A 90° CON BULLONI GRANDEZZA 16	CAD		57,86
775/8310	PERNO PER ATTACCO OSCILLANTE TIPO ENEL CON BULLONI	CAD		98,37
775/8320	PROLUNGA DRITTA MASCHIO-MASCHIO A DUE FORI DIAM.17,5mm L=60mm	CAD		80,33
775/8330	PROLUNGA DRITTA MASCHIO-MASCHIO A DUE FORI DIAM.17,5mm L=100mm	CAD		72,68
775/8340	PROLUNGA DRITTA MASCHIO-MASCHIO A TRE FORI	CAD		55,47
775/8350	PROLUNGA DRITTA MASCHIO-MASCHIO A DUE FORI DIAM.17,5 E 21,5mm L=100mm	CAD		45,90
775/8360	PROLUNGA DRITTA MASCHIO-MASCHIO A DUE FORI DIAM.17,5mm L=639mm	CAD		151,10
775/8370	PROLUNGA DRITTA MASCHIO-MASCHIO A DUE FORI DIAM.17,5mm L=659mm	CAD		130,05
775/8380	ASTA DI FISSAGGIO A DUE FORI PER CONTRAPPESI L=160mm	CAD		47,82
775/8390	ASTA DI FISSAGGIO A DUE FORI PER CONTRAPPESI L=240mm	CAD		74,60
775/8400	ASTA DI FISSAGGIO A DUE FORI PER CONTRAPPESI L=320mm	CAD		76,50
775/8410	ASTA DI FISSAGGIO A DUE FORI PER CONTRAPPESI L=400mm	CAD		87,98
775/8420	ASTA DI FISSAGGIO A DUE FORI PER CONTRAPPESI L=480mm	CAD		91,80
775/8430	ASTA DI FISSAGGIO A DUE FORI PER CONTRAPPESI L=560mm	CAD		110,93
775/8440	ELEMENTI DI CONTRAPPESO VERTICALE DA 25 KG	CAD		204,65
775/8450	EQUIPAGGIAMENTO AMARRO SPINTEROMETRICO PER ORMEGGIO IN SSE DI LINEE PRIMARIE A 132 -150 KV - ISOLAMENTO DI TIPO NORMALE	CAD		1966,11
775/8460	EQUIPAGGIAMENTO AMARRO SPINTEROMETRICO PER ORMEGGIO IN SSE DI LINEE PRIMARIE A 132 -150KV - ISOLAMENTO DI TIPO ANTISALE	CAD		2027,32
775/8470	PROLUNGA DRITTA MASCHIO-MASCHIO A DUE FORI DIAM.17,5mm L=493mm	CAD		84,15
775/8480	PROLUNGA DRITTA MASCHIO-MASCHIO A DUE FORI DIAM.17,5mm L=513mm	CAD		93,73
775/8880	EQUIPAGGIAMENTO PER SOSPENSIONE O AMARRO SEMPLICE DEL CONDUTTORE IN ALL.-ACC. Ø31,5 / mm A TIRO PIENO (ELETTRODOTTI TIPO "C,D") - LINEA ALTA CAPACITA' 132-150 KV.	CAD		210,23
775/8890	EQUIPAGGIAMENTO PER SOSPENSIONE DOPPIA CON DOPPIO MORSETTO DEL CONDUTTORE IN ALL.-ACC. Ø31,5 mm A TIRO PIENO (ELETTRODOTTI TIPO "C,D") - LINEA ALTA CAPACITA' 132-150 KV.	CAD		426,25
775/8900	STAFFA DRITTA CEI-UNEL 39233 CON BULLONE GRANDEZZA 20 (ELETTRODOTTI TIPO "C,D")	CAD		30,86
775/8910	ATTACCHI SPECIALI PER GIOCO DI ESTREMITA' PER MENSOLA ISOLANTE CON TIRANTE A "V" / (ELETTRODOTTI TIPO D)	CAD		1166,66
775/8920	BILANCIERE PER MENSOLE ISOLANTI D'ANGOLO PER LINEE COMPATTE ALTA CAPACITA' A 132-150 KV / (ELETTRODOTTI TIPO D)	CAD		271,58
776/0010	Palo tipo LSU14a-S per aggrappature con altezza di 8200 mm per linee aeree di contatto.	CAD		963,63
776/0020	Palo tipo LSU14b-S per aggrappature con altezza di 9600 mm per linee aeree di contatto.	CAD		1090,51
776/0030	Palo tipo LSU14c-S per aggrappature con altezza di 12000 mm per linee aeree di contatto.	CAD		1292,85
776/0340	Kit palo flangiato tipo LSU14a con altezza di 8200 mm per linee aeree di contatto con mensola / orizzontale in alluminio	CAD		1739,87
776/0350	Kit palo flangiato tipo LSU14b con altezza di 9600 mm per linee aeree di contatto con mensola / orizzontale in alluminio	CAD		1899,09
776/0360	Kit palo flangiato tipo LSU14c con altezza di 12000 mm per linee aeree di contatto con mensola / orizzontale in alluminio	CAD		2415,12
776/0370	PALI TUBOLARI PER LINEE DI CONTATTO - MARCA M 24 N.T. I.E. T.E. 64	CAD		314,00
776/0400	Kit palo flangiato tipo LSU16a con altezza di 8200 mm per linee aeree di contatto con mensola / orizzontale in alluminio	CAD		1890,17
776/0410	Kit palo flangiato tipo LSU16b con altezza di 9600 mm per linee aeree di contatto con mensola / orizzontale in alluminio	CAD		2083,77
776/0420	Kit palo flangiato tipo LSU16c con altezza di 12000 mm per linee aeree di contatto con mensola / orizzontale in alluminio	CAD		2462,07
776/0430	PALI TUBOLARI PER LINEE DI CONTATTO MARCA M 26	CAD		666,73
776/0440	Kit palo flangiato tipo LSU18a con altezza di 8200 mm per linee aeree di contatto con mensola / orizzontale in alluminio	CAD		2151,29
776/0450	Kit palo flangiato tipo LSU18b con altezza di 9600 mm per linee aeree di contatto con mensola / orizzontale in alluminio	CAD		2370,36
776/0460	Kit palo flangiato tipo LSU18c con altezza di 12000 mm per linee aeree di contatto con mensola / orizzontale in alluminio	CAD		3038,08
776/0480	Kit palo flangiato tipo LSU20a con altezza di 8200 mm per linee aeree di contatto con mensola / orizzontale in alluminio	CAD		2396,84
776/0510	Kit palo flangiato tipo LSU20b con altezza di 9600 mm per linee aeree di contatto con mensola / orizzontale in alluminio	CAD		2644,20
776/0550	Kit palo flangiato tipo LSU20c con altezza di 12000 mm per linee aeree di contatto con mensola / orizzontale in alluminio	CAD		3405,28
776/0590	Kit palo flangiato tipo LSU22a con altezza di 8200 mm per linee aeree di contatto con mensola / orizzontale in alluminio	CAD		2779,21
776/0610	Kit palo flangiato tipo LSU22b con altezza di 9600 mm per linee aeree di contatto con mensola / orizzontale in alluminio	CAD		3065,80
776/0650	Kit palo flangiato tipo LSU22c con altezza di 12000 mm per linee aeree di contatto con mensola / orizzontale in alluminio	CAD		3896,61
776/0670	Kit palo flangiato tipo LSU24a con altezza di 8200 mm per linee aeree di contatto con mensola / orizzontale in alluminio	CAD		3446,49
776/0920	Kit palo flangiato tipo LSU24b con altezza di 9600 mm per linee aeree di contatto con mensola / orizzontale in alluminio	CAD		3823,07
776/0930	Kit palo flangiato tipo LSU24c con altezza di 12000 mm per linee aeree di contatto con mensola / orizzontale in alluminio	CAD		4504,52
776/1000	PALINA DA MARCIAPIEDE TIPO M 41 DA 6 M	CAD		180,80
776/1140	Kit palo flangiato tipo LSU14a con altezza di 8200 mm per linee aeree di contatto con mensola / orizzontale in acciaio	CAD		1683,83
776/1150	Kit palo flangiato tipo LSU14b con altezza di 9600 mm per linee aeree di contatto con mensola / orizzontale in acciaio	CAD		1902,28
776/1160	Kit palo flangiato tipo LSU14c con altezza di 12000 mm per linee aeree di contatto con mensola / orizzontale in acciaio	CAD		2401,91
776/1170	Kit palo flangiato tipo LSU16a con altezza di 8200 mm per linee aeree di contatto con mensola / orizzontale in acciaio	CAD		2064,74
776/1180	Kit palo flangiato tipo LSU16b con altezza di 9600 mm per linee aeree di contatto con mensola / orizzontale in acciaio	CAD		2099,68
776/1190	Kit palo flangiato tipo LSU16c con altezza di 12000 mm per linee aeree di contatto con mensola / orizzontale in acciaio	CAD		2663,69
776/1420	Kit palo flangiato tipo LSU18a con altezza di 8200 mm per linee aeree di contatto con mensola / orizzontale in acciaio	CAD		2096,51
776/1430	Kit palo flangiato tipo LSU18b con altezza di 9600 mm per linee aeree di contatto con mensola / orizzontale in acciaio	CAD		2553,58
776/1440	Kit palo flangiato tipo LSU18c con altezza di 12000 mm per linee aeree di contatto con mensola / orizzontale in acciaio	CAD		3030,10
776/1600	Palo flangiato tipo LSU-14a con altezza di 8200 mm per linee aeree di contatto.	CAD		1080,09
776/1610	Palo flangiato tipo LSU-14b con altezza di 9600 mm per linee aeree di contatto.	CAD		1218,57
776/1620	Palo flangiato tipo LSU-14c con altezza di 12000 mm per linee aeree di contatto.	CAD		1470,13
776/1630	Palo flangiato tipo LSU-16a con altezza di 8200 mm per linee aeree di contatto.	CAD		1246,26
776/1640	Palo flangiato tipo LSU-16b con altezza di 9600 mm per linee aeree di contatto.	CAD		1414,74
776/1650	Palo flangiato tipo LSU-16c con altezza di 12000 mm per linee aeree di contatto.	CAD		1700,91
776/1660	Palo flangiato tipo LSU-18a con altezza di 8200 mm per linee aeree di contatto.	CAD		1497,82
776/1670	Palo flangiato tipo LSU-18b con altezza di 9600 mm per linee aeree di contatto.	CAD		1687,07
776/1680	Palo flangiato tipo LSU-18c con altezza di 12000 mm per linee aeree di contatto.	CAD		2035,56
776/1690	Palo flangiato tipo LSU-20a con altezza di 8200 mm per linee aeree di contatto.	CAD		1700,91
776/1700	Palo flangiato tipo LSU-20b con altezza di 9600 mm per linee aeree di contatto.	CAD		1917,86
776/1710	Palo flangiato tipo LSU-20c con altezza di 12000 mm per linee aeree di contatto.	CAD		2314,81
776/1720	Palo flangiato tipo LSU-22a con altezza di 8200 mm per linee aeree di contatto.	CAD		1906,32
776/1730	Palo flangiato tipo LSU-22b con altezza di 9600 mm per linee aeree di contatto.	CAD		2150,95
776/1740	Palo flangiato tipo LSU-22c con altezza di 12000 mm per linee aeree di contatto.	CAD		2612,53
776/1750	Palo flangiato tipo LSU-24a con altezza di 8200 mm per linee aeree di contatto.	CAD		2287,12
776/1760	Palo flangiato tipo LSU-24b con altezza di 9600 mm per linee aeree di contatto.	CAD		2573,30
776/1770	Palo flangiato tipo LSU-24c con altezza di 12000 mm per linee aeree di contatto.	CAD		3090,26
776/1780	Kit palo flangiato tipo LSU20a con altezza di 8200 mm per linee aeree di contatto con mensola / orizzontale in acciaio	CAD		2592,10
776/1790	Kit palo flangiato tipo LSU20b con altezza di 9600 mm per linee aeree di contatto con mensola / orizzontale in acciaio	CAD		2590,71
776/1800	Kit palo flangiato tipo LSU20c con altezza di 12000 mm per linee aeree di contatto con mensola / orizzontale in acciaio	CAD		3399,07
776/1810	Palo tipo LSU16a-S per aggrappature con altezza di 8200 mm per linee aeree di contatto.	CAD		1108,46
776/1820	Palo tipo LSU16b-S per aggrappature con altezza di 9600 mm per linee aeree di contatto.	CAD		1260,49
776/1830	Palo tipo LSU16c-S per aggrappature con altezza di 12000 mm per linee aeree di contatto.	CAD		1534,60
776/1840	Kit palo flangiato tipo LSU22a con altezza di 8200 mm per linee aeree di contatto con mensola / orizzontale in acciaio	CAD		2871,66
776/1850	Kit palo flangiato tipo LSU22b con altezza di 9600 mm per linee aeree di contatto con mensola / orizzontale in acciaio	CAD		3194,45
776/1860	Kit palo flangiato tipo LSU22c con altezza di 12000 mm per linee aeree di contatto con mensola / orizzontale in acciaio	CAD		3804,16
776/1870	Kit palo flangiato tipo LSU24a con altezza di 8200 mm per linee aeree di contatto con mensola / orizzontale in acciaio	CAD		3355,80
776/1880	Kit palo flangiato tipo LSU24b con altezza di 9600 mm per linee aeree di contatto con mensola / orizzontale in acciaio	CAD		3442,85
776/1890	Kit palo flangiato tipo LSU24c con altezza di 12000 mm per linee aeree di contatto con mensola / orizzontale in acciaio	CAD		4413,83
776/2060	Sistema di sostegno provvisorio di "emergenza" della linea di contatto TE 3kV - 25kV compatibile con i / sostegni tipo "LSU" da ut ilizzarsi solo in condizioni di emergenza per il ripristino della linea di contatto / TE	CAD		4784,25
776/2170	PALINE TUBOLARI LUNGHE MM 4300 PER SOSTEGNO DELLE CONDUTTURE DI CONTATTO SULLE / COLONNE DELLE PENSILINE DI CEMENTO ARMATO MARCHE AM 948 - AM 949 - AM 950	CAD		581,78
776/2840	Trave MEC "tipo C/14" / Luce asse pali 14 m	CAD		5729,47
776/2850	Trave MEC "tipo C/15" / Luce asse pali 15 m	CAD		6032,75
776/2860	Trave MEC "tipo C/16" / Luce asse pali 16 m	CAD		6337,86
776/2870	Trave MEC "tipo C/17" / Luce asse pali 17 m	CAD		6641,14
776/2880	Trave MEC "tipo C/18" / Luce asse pali 18 m	CAD		6946,25
776/2890	Trave MEC "tipo C/19" / Luce asse pali 19 m	CAD		7249,53
776/2900	Trave MEC "tipo C/20" / Luce asse pali 20 m	CAD		7554,64
776/2910	Trave MEC "tipo C/21" / Luce asse pali 21 m	CAD		7857,92
776/2920	Trave MEC "tipo C/22" / Luce asse pali 22 m	CAD		8163,03
776/2930	Trave MEC "tipo C/23" / Luce asse pali 23 m	CAD		8466,31
776/2940	Trave MEC "tipo C/24" / Luce asse pali 24 m	CAD		8506,51
776/2950	Trave MEC "tipo C/25" / Luce asse pali 25 m	CAD		8800,65
776/2960	Trave MEC "tipo C/26" / Luce asse pali 26 m	CAD		9096,63
776/2970	Trave MEC "tipo C/27" / Luce asse pali 27 m	CAD		9390,77
776/3000	PALO MONOSTELO PER LINEE PRIMARIE A 132/150 KV TIPO PN2-3 EQUIPAGGIATO CON ATTACCHI / PER MENSOLE ISOLATE	CAD		7131,03
776/3010	PALO MONOSTELO PER LINEE PRIMARIE A 132/150 KV TIPO PN2±0 EQUIPAGGIATO CON ATTACCHI / PER MENSOLE ISOLATE	CAD		9000,34
776/3020	PALO MONOSTELO PER LINEE PRIMARIE A 132/150 KV TIPO PN2+3 EQUIPAGGIATO CON ATTACCHI / PER MENSOLE ISOLATE	CAD		10317,95
776/3030	PALO MONOSTELO PER LINEE PRIMARIE A 132/150 KV TIPO PN2+6 EQUIPAGGIATO CON ATTACCHI / PER MENSOLE ISOLATE	CAD		13831,05
776/3040	PALO MONOSTELO PER LINEE PRIMARIE A 132/150 KV TIPO PN2+9 EQUIPAGGIATO CON ATTACCHI / PER MENSOLE ISOLATE	CAD		14877,38
776/3050	PALO MONOSTELO PER LINEE PRIMARIE A 132/150 KV TIPO PN2+12 EQUIPAGGIATO CON ATTACCHI / PER MENSOLE ISOLATE	CAD		16817,91
776/3060	PALO MONOSTELO PER LINEE PRIMARIE A 132/150 KV TIPO PN8-3 EQUIPAGGIATO CON 3 MENSOLE / DI CARPENTERIA L=2600MM.	CAD		11343,41
776/3070	PALO MONOSTELO PER LINEE PRIMARIE A 132/150 KV TIPO PN8±0 EQUIPAGGIATO CON 3 MENSOLE / DI CARPENTERIA L=2600MM.	CAD		13441,68
776/3080	PALO MONOSTELO PER LINEE PRIMARIE A 132/150 KV TIPO PN8+3 EQUIPAGGIATO CON 3 MENSOLE / DI CARPENTERIA L=2600MM.	CAD		15823,94
776/3090	PALO MONOSTELO PER LINEE PRIMARIE A 132/150 KV TIPO PN8+6 EQUIPAGGIATO CON 3 MENSOLE / DI CARPENTERIA L=2600MM.	CAD		19215,94
776/3100	PALO MONOSTELO PER LINEE PRIMARIE A 132/150 KV TIPO PN8+9 EQUIPAGGIATO CON 3 MENSOLE / DI CARPENTERIA L=2600MM.	CAD		22260,85
776/3110	PALO MONOSTELO PER LINEE PRIMARIE A 132/150 KV TIPO PN8+12 EQUIPAGGIATO CON 3 MENSOLE / DI CARPENTERIA L=2600MM.	CAD		24927,08
776/3120	PALO MONOSTELO PER LINEE PRIMARIE A 132/150 KV TIPO PN15-3 EQUIPAGGIATO CON 3 MENSOLE / DI CARPENTERIA L=2600MM.	CAD		15161,34
776/3130	PALO MONOSTELO PER LINEE PRIMARIE A 132/150 KV TIPO PN15±0 EQUIPAGGIATO CON 3 MENSOLE / DI CARPENTERIA L=2600MM.	CAD		18016,91
776/3140	PALO MONOSTELO PER LINEE PRIMARIE A 132/150 KV TIPO PN15+3 EQUIPAGGIATO CON 3 MENSOLE / DI CARPENTERIA L=2600MM.	CAD		21188,03
776/3150	PALO MONOSTELO PER LINEE PRIMARIE A 132/150 KV TIPO PN15+6 EQUIPAGGIATO CON 3 MENSOLE / DI CARPENTERIA L=2600MM.	CAD		27514,46
776/3160	PALO MONOSTELO PER LINEE PRIMARIE A 132/150 KV TIPO PN15+9 EQUIPAGGIATO CON 3 MENSOLE / DI CARPENTERIA L=2600MM.	CAD		29865,15
776/3170	PALO MONOSTELO PER LINEE PRIMARIE A 132/150 KV TIPO PN15+12 EQUIPAGGIATO CON 3 / MENSOLE DI CARPENTERIA L=2600MM.	CAD		33399,14
776/3180	PALO MONOSTELO PER LINEE PRIMARIE A 132/150 KV TIPO PN15-3 EQUIPAGGIATO CON 2 MENSOLE / L=3000MM E 1 MENSOLA L=1800MM, TUTTE DI CA RPENTERIA	CAD		14987,80
776/3190	PALO MONOSTELO PER LINEE PRIMARIE A 132/150 KV TIPO PN15±0 EQUIPAGGIATO CON 2 MENSOLE / L=3000MM E 1 MENSOLA L=1800MM, TUTTE DI CA RPENTERIA	CAD		17843,40
776/3200	PALO MONOSTELO PER LINEE PRIMARIE A 132/150 KV TIPO PN15+3 EQUIPAGGIATO CON 2 MENSOLE / L=3000MM E 1 MENSOLA L=1800MM, TUTTE DI CA RPENTERIA	CAD		21245,27
776/3210	PALO MONOSTELO PER LINEE PRIMARIE A 132/150 KV TIPO PN15+6 EQUIPAGGIATO CON 2 MENSOLE / L=3000MM E 1 MENSOLA L=1800MM, TUTTE DI CA RPENTERIA	CAD		27340,95
776/3220	PALO MONOSTELO PER LINEE PRIMARIE A 132/150 KV TIPO PN15+9 EQUIPAGGIATO CON 2 MENSOLE / L=3000MM E 1 MENSOLA L=1800MM, TUTTE DI CA RPENTERIA	CAD		29691,62
776/3230	PALO MONOSTELO PER LINEE PRIMARIE A 132/150 KV TIPO PN15+12 EQUIPAGGIATO CON 2 / MENSOLE L=3000MM E 1 MENSOLA L=1800MM, TUTTE DI C ARPENTERIA	CAD		33225,57
776/3240	PALO MONOSTELO PER LINEE PRIMARIE A 132/150 KV TIPO PN15-3 EQUIPAGGIATO CON 2 MENSOLE / L=1800MM E 1 MENSOLA L=3000MM, TUTTE DI CA RPENTERIA	CAD		14814,27
776/3250	PALO MONOSTELO PER LINEE PRIMARIE A 132/150 KV TIPO PN15±0 EQUIPAGGIATO CON 2 MENSOLE / L=1800MM E 1 MENSOLA L=3000MM, TUTTE DI CA RPENTERIA	CAD		17669,83
776/3260	PALO MONOSTELO PER LINEE PRIMARIE A 132/150 KV TIPO PN15+3 EQUIPAGGIATO CON 2 MENSOLE / L=1800MM E 1 MENSOLA L=3000MM, TUTTE DI CA RPENTERIA	CAD		20840,89
776/3270	PALO MONOSTELO PER LINEE PRIMARIE A 132/150 KV TIPO PN15+6 EQUIPAGGIATO CON 2 MENSOLE / L=1800MM E 1 MENSOLA L=3000MM, TUTTE DI CA RPENTERIA	CAD		27167,39
776/3280	PALO MONOSTELO PER LINEE PRIMARIE A 132/150 KV TIPO PN15+9 EQUIPAGGIATO CON 2 MENSOLE / L=1800MM E 1 MENSOLA L=3000MM, TUTTE DI CA RPENTERIA	CAD		29518,06
776/3290	PALO MONOSTELO PER LINEE PRIMARIE A 132/150 KV TIPO PN15+12 EQUIPAGGIATO CON 2 / MENSOLE L=1800MM E 1 MENSOLA L=3000MM, TUTTE DI C ARPENTERIA	CAD		33052,03
776/3300	PALO MONOSTELO PER LINEE PRIMARIE A 132/150 KV TIPO PA30-3 EQUIPAGGIATO CON 3 / MENSOLEDI CARPENTERIA L=2600MM.	CAD		20304,54
776/3310	PALO MONOSTELO PER LINEE PRIMARIE A 132/150 KV TIPO PA30±0 EQUIPAGGIATO DI CARPENTERIA / L=2600MM.	CAD		24027,80
776/3320	PALO MONOSTELO PER LINEE PRIMARIE A 132/150 KV TIPO PA30+3 EQUIPAGGIATO CON 3 MENSOLE / DI CARPENTERIA L=2600MM.	CAD		27987,72
776/3330	PALO MONOSTELO PER LINEE PRIMARIE A 132/150 KV TIPO PA30+6 EQUIPAGGIATO CON 3 MENSOLE / DI CARPENTERIA L=2600MM.	CAD		34408,82
776/3340	PALO MONOSTELO PER LINEE PRIMARIE A 132/150 KV TIPO PA30+9 EQUIPAGGIATO CON 3 MENSOLE / DI CARPENTERIA L=2600MM.	CAD		36960,22
776/3350	PALO MONOSTELO PER LINEE PRIMARIE A 132/150 KV TIPO PA30+12 EQUIPAGGIATO CON 3 / MENSOLE DI CARPENTERIA L=2600MM.	CAD		44253,45
776/3360	PALO MONOSTELO PER LINEE PRIMARIE A 132/150 KV TIPO PA60-3 EQUIPAGGIATO CON 3 MENSOLE / DI CARPENTERIA L=2600MM.	CAD		28208,61
776/3370	PALO MONOSTELO PER LINEE PRIMARIE A 132/150 KV TIPO PA60±0 EQUIPAGGIATO CON 3 MENSOLE / DI CARPENTERIA L=2600MM.	CAD		26424,14
776/3380	PALO MONOSTELO PER LINEE PRIMARIE A 132/150 KV TIPO PA60+3 EQUIPAGGIATO CON 3 MENSOLE / DI CARPENTERIA L=2600MM.	CAD		38700,05
776/3390	PALO MONOSTELO PER LINEE PRIMARIE A 132/150 KV TIPO PA60+6 EQUIPAGGIATO CON 3 MENSOLE / DI CARPENTERIA L=2600MM.	CAD		48355,39
776/3400	PALO MONOSTELO PER LINEE PRIMARIE A 132/150 KV TIPO PA60+9 EQUIPAGGIATO CON 3 MENSOLE / DI CARPENTERIA L=2600MM.	CAD		55391,77
776/3410	PALO MONOSTELO PER LINEE PRIMARIE A 132/150 KV TIPO PA60+12 EQUIPAGGIATO CON 3 / MENSOLE DI CARPENTERIA L=2600MM.	CAD		61954,83
776/3420	PALO MONOSTELO PER LINEE PRIMARIE A 132/150 KV TIPO PNB2-3 EQUIPAGGIATO CON ATTACCHI / PER MENSOLE ISOLATE.	CAD		9245,11
776/3430	PALO MONOSTELO PER LINEE PRIMARIE A 132/150 KV TIPO PNB2±0 EQUIPAGGIATO CON ATTACCHI / PER MENSOLE ISOLATE.	CAD		10933,24
776/3440	PALO MONOSTELO PER LINEE PRIMARIE A 132/150 KV TIPO PNB2+3 EQUIPAGGIATO CON ATTACCHI / PER MENSOLE ISOLATE.	CAD		12810,61
776/3450	PALO MONOSTELO PER LINEE PRIMARIE A 132/150 KV TIPO PNB2+6 EQUIPAGGIATO CON ATTACCHI / PER MENSOLE ISOLATE.	CAD		17922,24
776/3460	PALO MONOSTELO PER LINEE PRIMARIE A 132/150 KV TIPO PNB2+9 EQUIPAGGIATO CON ATTACCHI / PER MENSOLE ISOLATE.	CAD		17922,24
776/3470	PALO MONOSTELO PER LINEE PRIMARIE A 132/150 KV TIPO PNB2+12 EQUIPAGGIATO CON ATTACCHI / PER MENSOLE ISOLATE.	CAD		20004,80
776/3480	PALO MONOSTELO PER LINEE PRIMARIE A 132/150 KV TIPO PNB8-3 EQUIPAGGIATO CON ATTACCHI / PER MENSOLE ISOLATE.	CAD		11548,50
776/3490	PALO MONOSTELO PER LINEE PRIMARIE A 132/150 KV TIPO PNB8±0 EQUIPAGGIATO CON ATTACCHI / PER MENSOLE ISOLATE.	CAD		13725,69
776/3500	PALO MONOSTELO PER LINEE PRIMARIE A 132/150 KV TIPO PNB8+3 EQUIPAGGIATO CON ATTACCHI / PER MENSOLE ISOLATE.	CAD		16092,18
776/3510	PALO MONOSTELO PER LINEE PRIMARIE A 132/150 KV TIPO PNB8+6 EQUIPAGGIATO CON ATTACCHI / PER MENSOLE ISOLATE.	CAD		19847,03
776/3520	PALO MONOSTELO PER LINEE PRIMARIE A 132/150 KV TIPO PNB8+9 EQUIPAGGIATO CON ATTACCHI / PER MENSOLE ISOLATE.	CAD		22876,09
776/3530	PALO MONOSTELO PER LINEE PRIMARIE A 132/150 KV TIPO PNB8+12 EQUIPAGGIATO CON ATTACCHI / PER MENSOLE ISOLATE.	CAD		25621,25
776/3540	PALO MONOSTELO PER LINEE PRIMARIE A 132/150 KV TIPO PNB15-3 EQUIPAGGIATO CON ATTACCHI / PER MENSOLE ISOLATE.	CAD		15366,42
776/3550	PALO MONOSTELO PER LINEE PRIMARIE A 132/150 KV TIPO PNB15±0 EQUIPAGGIATO CON ATTACCHI / PER MENSOLE ISOLATE.	CAD		18332,43
776/3560	PALO MONOSTELO PER LINEE PRIMARIE A 132/150 KV TIPO PNB15+3 EQUIPAGGIATO CON ATTACCHI / PER MENSOLE ISOLATE.	CAD		21613,98
776/3570	PALO MONOSTELO PER LINEE PRIMARIE A 132/150 KV TIPO PNB15+6 EQUIPAGGIATO CON ATTACCHI / PER MENSOLE ISOLATE.	CAD		26457,40
776/3580	PALO MONOSTELO PER LINEE PRIMARIE A 132/150 KV TIPO PNB15+9 EQUIPAGGIATO CON ATTACCHI / PER MENSOLE ISOLATE.	CAD		30575,12
776/3590	PALO MONOSTELO PER LINEE PRIMARIE A 132/150 KV TIPO PNB15+12 EQUIPAGGIATO CON / ATTACCHI PER MENSOLE ISOLATE.	CAD		34172,19
776/3600	PALO MONOSTELO PER LINEE PRIMARIE A 132/150 KV TIPO PAB30-3 EQUIPAGGIATO CON 3 MENSOLE / DI CARPENTERIA L=2600MM REGGI-COLLO-MORTO .	CAD		22308,16
776/3610	PALO MONOSTELO PER LINEE PRIMARIE A 132/150 KV TIPO PAB30±0 EQUIPAGGIATO CON 3 / MENSOLE DI CARPENTERIA L=2600MM REGGI-COLLO-MORTO .	CAD		26315,40
776/3620	PALO MONOSTELO PER LINEE PRIMARIE A 132/150 KV TIPO PAB30+3 EQUIPAGGIATO CON 3 / MENSOLE DI CARPENTERIA L=2600MM REGGI-COLLO-MORTO .	CAD		30385,80
776/3630	PALO MONOSTELO PER LINEE PRIMARIE A 132/150 KV TIPO PAB30+6 EQUIPAGGIATO CON 3 / MENSOLE DI CARPENTERIA L=2600MM REGGI-COLLO-MORTO .	CAD		36885,79
776/3640	PALO MONOSTELO PER LINEE PRIMARIE A 132/150 KV TIPO PAB30+9 EQUIPAGGIATO CON 3 / MENSOLE DI CARPENTERIA L=2600MM REGGI-COLLO-MORTO .	CAD		42092,06
776/3650	PALO MONOSTELO PER LINEE PRIMARIE A 132/150 KV TIPO PAB30+12 EQUIPAGGIATO CON 3 / MENSOLE DI CARPENTERIA L=2600MM REGGI-COLLO-MORT O.	CAD		42092,06
776/3660	PALO MONOSTELO PER LINEE PRIMARIE A 132/150 KV TIPO PAB60-3 EQUIPAGGIATO CON 3 MENSOLE / DI CARPENTERIA L=2600MM REGGI-COLLO-MORTO .	CAD		31663,70
776/3670	PALO MONOSTELO PER LINEE PRIMARIE A 132/150 KV TIPO PAB60±0 EQUIPAGGIATO CON 3 / MENSOLE DI CARPENTERIA L=2600MM REGGI-COLLO-MORTO .	CAD		37453,71
776/3680	PALO MONOSTELO PER LINEE PRIMARIE A 132/150 KV TIPO PAB60+3 EQUIPAGGIATO CON 3 / MENSOLE DI CARPENTERIA L=2600MM REGGI-COLLO-MORTO .	CAD		46967,05
776/3690	PALO MONOSTELO PER LINEE PRIMARIE A 132/150 KV TIPO PAB60+6 EQUIPAGGIATO CON 3 / MENSOLE DI CARPENTERIA L=2600MM REGGI-COLLO-MORTO .	CAD		54098,05
776/3700	PALO MONOSTELO PER LINEE PRIMARIE A 132/150 KV TIPO PAB60+9 EQUIPAGGIATO CON 3 / MENSOLE DI CARPENTERIA L=2600MM REGGI-COLLO-MORTO .	CAD		61718,20
776/3710	PALO MONOSTELO PER LINEE PRIMARIE A 132/150 KV TIPO PAB60+12 EQUIPAGGIATO CON 3 / MENSOLE DI CARPENTERIA L=2600MM REGGI-COLLO-MORT O.	CAD		73314,01
776/3720	PALO MONOSTELO PER LINEE PRIMARIE A 132/150 KV TIPO PND2-3 EQUIPAGGIATO CON ATTACCHI / PER MENSOLE ISOLATE.	CAD		11217,19
776/3730	PALO MONOSTELO PER LINEE PRIMARIE A 132/150 KV TIPO PND2±0 EQUIPAGGIATO CON ATTACCHI / PER MENSOLE ISOLATE.	CAD		13520,58
776/3740	PALO MONOSTELO PER LINEE PRIMARIE A 132/150 KV TIPO PND2+3 EQUIPAGGIATO CON ATTACCHI / PER MENSOLE ISOLATE.	CAD		15729,28
776/3750	PALO MONOSTELO PER LINEE PRIMARIE A 132/150 KV TIPO PND2+6 EQUIPAGGIATO CON ATTACCHI / PER MENSOLE ISOLATE.	CAD		19405,28
776/3760	PALO MONOSTELO PER LINEE PRIMARIE A 132/150 KV TIPO PND2+9 EQUIPAGGIATO CON ATTACCHI / PER MENSOLE ISOLATE.	CAD		22308,16
776/3770	PALO MONOSTELO PER LINEE PRIMARIE A 132/150 KV TIPO PND2+12 EQUIPAGGIATO CON ATTACCHI / PER MENSOLE ISOLATE.	CAD		25195,29
776/3780	PALO MONOSTELO PER LINEE PRIMARIE A 132/150 KV TIPO PND8-3 EQUIPAGGIATO CON 6 MENSOLE / DI CARPENTERIA L=2600MM.	CAD		21692,88
776/3790	PALO MONOSTELO PER LINEE PRIMARIE A 132/150 KV TIPO PND8±0 EQUIPAGGIATO CON 6 MENSOLE / DI CARPENTERIA L=2600MM.	CAD		22576,37
776/3800	PALO MONOSTELO PER LINEE PRIMARIE A 132/150 KV TIPO PND8+3 EQUIPAGGIATO CON 6 MENSOLE / DI CARPENTERIA L=2600MM.	CAD		25589,70
776/3810	PALO MONOSTELO PER LINEE PRIMARIE A 132/150 KV TIPO PND8+6 EQUIPAGGIATO CON 6 MENSOLE / DI CARPENTERIA L=2600MM.	CAD		30780,21
776/3820	PALO MONOSTELO PER LINEE PRIMARIE A 132/150 KV TIPO PND8+9 EQUIPAGGIATO CON 6 MENSOLE / DI CARPENTERIA L=2600MM.	CAD		34755,90
776/3830	PALO MONOSTELO PER LINEE PRIMARIE A 132/150 KV TIPO PND8+12 EQUIPAGGIATO CON 6 / MENSOLE DI CARPENTERIA L=2600MM.	CAD		38652,73
776/3840	PALO MONOSTELO PER LINEE PRIMARIE A 132/150 KV TIPO PND15-3 EQUIPAGGIATO CON 6 / MENSOLE DI CARPENTERIA L=2600MM.	CAD		26772,95
776/3850	PALO MONOSTELO PER LINEE PRIMARIE A 132/150 KV TIPO PND15±0 EQUIPAGGIATO CON 6 / MENSOLE DI CARPENTERIA L=2600MM.	CAD		30843,32
776/3860	PALO MONOSTELO PER LINEE PRIMARIE A 132/150 KV TIPO PND15+3 EQUIPAGGIATO CON 6 / MENSOLE DI CARPENTERIA L=2600MM.	CAD		37469,51
776/3870	PALO MONOSTELO PER LINEE PRIMARIE A 132/150 KV TIPO PND15+6 EQUIPAGGIATO CON 6 / MENSOLE DI CARPENTERIA L=2600MM.	CAD		42470,68
776/3880	PALO MONOSTELO PER LINEE PRIMARIE A 132/150 KV TIPO PND15+9 EQUIPAGGIATO CON 6 / MENSOLE DI CARPENTERIA L=2600MM.	CAD		47045,89
776/3890	PALO MONOSTELO PER LINEE PRIMARIE A 132/150 KV TIPO PND15+12 EQUIPAGGIATO CON 6 / MENSOLE DI CARPENTERIA L=2600MM.	CAD		55407,54
776/3900	PALO MONOSTELO PER LINEE PRIMARIE A 132/150 KV TIPO PND15-3 EQUIPAGGIATO CON 3 / MENSOLE L=1800MM E 3 MENSOLE L=3000MM, TUTTE DI C ARPENTERIA	CAD		26252,37
776/3910	PALO MONOSTELO PER LINEE PRIMARIE A 132/150 KV TIPO PND15±0 EQUIPAGGIATO CON 3 / MENSOLE L=1800MM E 3 MENSOLE L=3000MM, TUTTE DI C ARPENTERIA	CAD		30322,69
776/3920	PALO MONOSTELO PER LINEE PRIMARIE A 132/150 KV TIPO PND15+3 EQUIPAGGIATO CON 3 / MENSOLE L=1800MM E 3 MENSOLE L=3000MM, TUTTE DI C ARPENTERIA	CAD		36948,87
776/3930	PALO MONOSTELO PER LINEE PRIMARIE A 132/150 KV TIPO PND15+6 EQUIPAGGIATO CON 3 / MENSOLE L=1800MM E 3 MENSOLE L=3000MM, TUTTE DI C ARPENTERIA	CAD		41950,05
776/3940	PALO MONOSTELO PER LINEE PRIMARIE A 132/150 KV TIPO PND15+9 EQUIPAGGIATO CON 3 / MENSOLE L=1800MM E 3 MENSOLE L=3000MM, TUTTE DI C ARPENTERIA	CAD		46525,27
776/3950	PALO MONOSTELO PER LINEE PRIMARIE A 132/150 KV TIPO PND15+12 EQUIPAGGIATO CON 3 / MENSOLE L=1800MM E 3 MENSOLE L=3000MM, TUTTE DI CARPENTERIA	CAD		54886,87
776/3960	PALO MONOSTELO PER LINEE PRIMARIE A 132/150 KV TIPO PAD30-3 EQUIPAGGIATO CON 6 / MENSOLE DI CARPENTERIA L=2600MM.	CAD		33209,79
776/3970	PALO MONOSTELO PER LINEE PRIMARIE A 132/150 KV TIPO PAD30±0 EQUIPAGGIATO CON 6 / MENSOLE DI CARPENTERIA L=2600MM.	CAD		40609,02
776/3980	PALO MONOSTELO PER LINEE PRIMARIE A 132/150 KV TIPO PAD30+3 EQUIPAGGIATO CON 6 / MENSOLE DI CARPENTERIA L=2600MM.	CAD		45846,91
776/3990	PALO MONOSTELO PER LINEE PRIMARIE A 132/150 KV TIPO PAD30+6 EQUIPAGGIATO CON 6 / MENSOLE DI CARPENTERIA L=2600MM.	CAD		52977,93
776/4000	PALO MONOSTELO PER LINEE PRIMARIE A 132/150 KV TIPO PAD30+9 EQUIPAGGIATO CON 6 / MENSOLE DI CARPENTERIA L=2600MM.	CAD		61166,01
776/4010	PALO MONOSTELO PER LINEE PRIMARIE A 132/150 KV TIPO PAD30+12 EQUIPAGGIATO CON 6 / MENSOLE DI CARPENTERIA L=2600MM.	CAD		67807,95
776/4020	PALO MONOSTELO PER LINEE PRIMARIE A 132/150 KV TIPO PAD60-3 EQUIPAGGIATO CON 6 / MENSOLE DI CARPENTERIA L=2600MM.	CAD		51337,14
776/4030	PALO MONOSTELO PER LINEE PRIMARIE A 132/150 KV TIPO PAD60±0 EQUIPAGGIATO CON 6 / MENSOLE DI CARPENTERIA L=2600MM.	CAD		63863,81
776/4040	PALO MONOSTELO PER LINEE PRIMARIE A 132/150 KV TIPO PAD60+3 EQUIPAGGIATO CON 6 / MENSOLE DI CARPENTERIA L=2600MM.	CAD		71057,98
776/4050	PALO MONOSTELO PER LINEE PRIMARIE A 132/150 KV TIPO PAD60+6 EQUIPAGGIATO CON 6 / MENSOLE DI CARPENTERIA L=2600MM.	CAD		80239,96
776/4060	PALO MONOSTELO PER LINEE PRIMARIE A 132/150 KV TIPO PAD60+9 EQUIPAGGIATO CON 6 / MENSOLE DI CARPENTERIA L=2600MM.	CAD		94849,09
776/4070	PALO MONOSTELO PER LINEE PRIMARIE A 132/150 KV TIPO PAD60+12 EQUIPAGGIATO CON 6 / MENSOLE DI CARPENTERIA L=2600MM.	CAD		104283,53
776/4100	Palo tipo LSU18a-S per aggrappature con altezza di 8200 mm per linee aeree di contatto.	CAD		1343,16
776/4110	Palo tipo LSU18b-S per aggrappature con altezza di 9600 mm per linee aeree di contatto.	CAD		1521,47
776/4120	Palo tipo LSU18c-S per aggrappature con altezza di 12000 mm per linee aeree di contatto.	CAD		1850,69
776/4130	Palo tipo LSU20a-S per aggrappature con altezza di 8200 mm per linee aeree di contatto.	CAD		1503,52
776/4140	Palo tipo LSU20b-S per aggrappature con altezza di 9600 mm per linee aeree di contatto.	CAD		1711,79
776/4150	Palo tipo LSU20c-S per aggrappature con altezza di 12000 mm per linee aeree di contatto.	CAD		2079,30
776/4160	Palo tipo LSU22a-S per aggrappature con altezza di 8200 mm per linee aeree di contatto.	CAD		1698,65
776/4170	Palo tipo LSU22b-S per aggrappature con altezza di 9600 mm per linee aeree di contatto.	CAD		1932,07
776/4180	Palo tipo LSU22c-S per aggrappature con altezza di 12000 mm per linee aeree di contatto.	CAD		3358,61
776/4190	Palo tipo LSU24a-S per aggrappature con altezza di 8200 mm per linee aeree di contatto.	CAD		1900,99
776/4200	Palo tipo LSU24b-S per aggrappature con altezza di 9600 mm per linee aeree di contatto.	CAD		2104,45
776/4210	Palo tipo LSU24c-S per aggrappature con altezza di 12000 mm per linee aeree di contatto.	CAD		2560,56
776/4220	Pilone di sostegno per Travi MEC con Luce da 27 m a 41 m	CAD		7505,31
776/4230	Tirafondi diam. 42 mm di lunghezza 1200 mm e con kit per isolamento per piloni di sostegno travi tipo / “MEC” per linee di contatt o.	CAD		2252,25
776/4240	Trave di ormeggio tipo T/39 Luce asse pilone L=27600 mm	CAD		28219,82
776/4250	Trave di ormeggio tipo T/38 Luce asse pilone L=26400 mm	CAD		27196,70
776/4260	Trave di ormeggio tipo T/37/ Luce asse pilone L=25200 mm	CAD		26175,41
776/4270	Trave di ormeggio tipo T/36/ Luce asse pilone L=24000 mm	CAD		25152,29
776/4280	Trave di ormeggio tipo T/35/ Luce asse pilone L=22800 mm	CAD		25134,02
776/4290	Trave di ormeggio tipo T/34/ Luce asse pilone L=21600 mm	CAD		23102,40
776/4300	Trave di ormeggio tipo T/33/ Luce asse pilone L=21600 mm	CAD		23102,40
776/4310	Trave di ormeggio tipo T/32/ Luce asse pilone L=21600 mm	CAD		23106,05
776/4320	Trave di ormeggio tipo T/31/ Luce asse pilone L=21600 mm	CAD		23106,05
776/4330	Trave di ormeggio tipo T/30/ Luce asse pilone L=21600 mm	CAD		23106,05
776/4340	Trave di ormeggio tipo T/29/ Luce asse pilone L=20400 mm	CAD		22079,28
776/4350	Trave di ormeggio tipo T/28/ Luce asse pilone L=20400 mm	CAD		22084,76
776/4360	Trave di ormeggio tipo T/27/ Luce asse pilone L=20400 mm	CAD		22084,76
776/4370	Trave di ormeggio tipo T/26/ Luce asse pilone L=20400 mm	CAD		22084,76
776/4380	Trave di ormeggio tipo T/25/ Luce asse pilone L=20400 mm	CAD		23003,74
776/4390	Trave di ormeggio tipo T/24/ Luce asse pilone L=19200 mm	CAD		21057,99
776/4400	Trave di ormeggio tipo T/23/ Luce asse pilone L=19200 mm	CAD		21061,64
776/4410	Trave di ormeggio tipo T/22 / Luce asse pilone L=19200 mm	CAD		21061,64
776/4420	Trave di ormeggio tipo T/21 / Luce asse pilone L=19200 mm	CAD		21061,64
776/4430	Trave di ormeggio tipo T/20 / Luce asse pilone L=19200 mm	CAD		21061,64
776/4440	Trave di ormeggio tipo T/19 / Luce asse pilone L=18000 mm	CAD		20038,52
776/4450	Trave di ormeggio tipo T/18 / Luce asse pilone L=18000 mm	CAD		20038,52
776/4460	Trave di ormeggio tipo T/17 / Luce asse pilone L=18000 mm	CAD		20038,52
776/4470	Trave di ormeggio tipo T/16 / Luce asse pilone L=18000 mm	CAD		20873,46
776/4480	Trave di ormeggio tipo T/15 / Luce asse pilone L=16800 mm	CAD		19015,40
776/4490	Trave di ormeggio tipo T/14 / Luce asse pilone L=16800 mm	CAD		19015,40
776/4500	Trave di ormeggio tipo T/13 / Luce asse pilone L=16800 mm	CAD		19015,40
776/4510	Trave di ormeggio tipo T/12 / Luce asse pilone L=16800 mm	CAD		19015,40
776/4520	Trave di ormeggio tipo T/11 / Luce asse pilone L=15600 mm	CAD		17994,11
776/4530	Trave di ormeggio tipo T/10 / Luce asse pilone L=15600 mm	CAD		17994,11
776/4540	Trave di ormeggio tipo T/9 / Luce asse pilone L=15600 mm	CAD		17994,11
776/4550	Trave di ormeggio tipo T/8 / Luce asse pilone L=14400 mm	CAD		16970,99
776/4560	Trave di ormeggio tipo T/7 / Luce asse pilone L=14400 mm	CAD		16970,99
776/4570	Trave di ormeggio tipo T/6 / Luce asse pilone L=14400 mm	CAD		16970,99
776/4580	Trave di ormeggio tipo T/5 / Luce asse pilone L=13200 mm	CAD		15947,87
776/4590	Trave di ormeggio tipo T/4 / Luce asse pilone L=13200 mm	CAD		16612,90
776/4600	Trave di ormeggio tipo T/3 / Luce asse pilone L=12000 mm	CAD		15547,76
776/4610	Trave di ormeggio tipo T/2 / Luce asse pilone L=12000 mm	CAD		15547,76
776/4620	Trave di ormeggio tipo T/1 / Luce asse pilone L=10800 mm	CAD		14482,62
776/4630	Trave MEC ""tipo A/41"" / Luce asse piloni 41 m	CAD		22826,52
776/4640	Trave MEC "tipo A/40" / Luce asse piloni 40 m	CAD		22366,12
776/4650	Trave MEC ""tipo A/39"" / Luce asse piloni 39 m	CAD		21372,23
776/4660	Trave MEC ""tipo A/38"" / Luce asse piloni 38 m	CAD		20924,62
776/4670	Trave MEC ""tipo A/37"" / Luce asse piloni 37 m	CAD		20477,00
776/4680	Trave MEC ""tipo A/36"" / Luce asse piloni 36 m	CAD		20027,56
776/4690	Trave MEC ""tipo B/35"" / Luce asse piloni 35 m	CAD		19579,95
776/4700	Trave MEC ""tipo B/34"" / Luce asse piloni 34 m	CAD		19132,33
776/4710	Trave MEC ""tipo B/33"" / Luce asse piloni 33 m	CAD		18706,64
776/4720	Trave MEC ""tipo B/32"" / Luce asse piloni 32 m	CAD		18235,27
776/4730	Trave MEC ""tipo B/31"" / Luce asse piloni 31 m	CAD		17787,66
776/4740	Trave MEC ""tipo B/30"" / Luce asse piloni 30 m	CAD		18206,04
776/4750	Trave MEC ""tipo B/29"" / Luce asse piloni 29 m	CAD		17760,25
776/4760	Trave MEC ""tipo B/28"" / Luce asse piloni 28 m	CAD		17265,14
776/5010	Palo LSU14a attrezzato con predisposizione per mensola orizzontale in alluminio composto da: n° 1 / 776/160 -n° 1 768/040 - n° 1 7 79/025 - n°1 766/006 - n° 1 768/205 - n° 2 768/515 - n° 2 774/600 - n° 1 / 773/822 - n° 1 773/825	CAD		1713,49
776/5020	Palo LSU14b attrezzato con predisposizione per mensola orizzontale in alluminio composto da: n° 1 / 776/161 -n° 1 768/040 - n° 1 7 79/025 - n°1 766/006 - n° 1 768/205 - n° 2 768/515 - n° 2 774/600 - n° 1 / 773/822 - n° 1 773/825	CAD		1826,89
776/5030	Palo LSU14c attrezzato con predisposizione per mensola orizzontale in alluminio composto da: n° 1 / 776/162 -n° 1 768/040 - n° 1 7 79/025 - n°1 766/006 - n° 1 768/205 - n° 2 768/515 - n° 2 774/600 - n° 1 / 773/822 - n° 1 773/825	CAD		2033,87
776/5040	Palo LSU16a attrezzato con predisposizione per mensola orizzontale in alluminio composto da: n° 1 / 776/163 -n° 1 768/640 - n° 1 7 79/025 - n°1 766/006 - n° 1 768/206 - n° 2 768/516 - n° 2 774/600 - n° 1 / 773/822 - n° 1 773/825	CAD		1826,89
776/5050	Palo LSU16b attrezzato con predisposizione per mensola orizzontale in alluminio composto da: n° 1 / 776/164 -n° 1 768/640 - n° 1 7 79/025 - n°1 766/006 - n° 1 768/206 - n° 2 768/516 - n° 2 774/600 - n° 1 / 773/822 - n° 1 773/825	CAD		1970,88
776/5060	Palo LSU16c attrezzato con predisposizione per mensola orizzontale in alluminio composto da: n° 1 / 776/165 -n° 1 768/640 - n° 1 7 79/025 - n°1 766/006 - n° 1 768/206 - n° 2 768/516 - n° 2 774/600 - n° 1 / 773/822 - n° 1 773/825	CAD		2204,86
776/5070	Palo LSU18a attrezzato con predisposizione per mensola orizzontale in alluminio composto da: n° 1 / 776/166 -n° 1 768/641 - n° 1 7 79/025 - n°1 766/006 - n° 1 768/208 - n° 2 768/509 - n° 2 774/600 - n° 1 / 773/823 - n° 1 773/826	CAD		2123,87
776/5080	Palo LSU18b attrezzato con predisposizione per mensola orizzontale in alluminio composto da: n° 1 / 776/167 -n° 1 768/641 - n° 1 7 79/025 - n°1 766/006 - n° 1 768/208 - n° 2 768/509 - n° 2 774/600 - n° 1 / 773/823 - n° 1 773/826	CAD		2285,86
776/5090	Palo LSU18c attrezzato con predisposizione per mensola orizzontale in alluminio composto da: n° 1 / 776/168 -n° 1 768/641 - n° 1 7 79/025 - n°1 766/006 - n° 1 768/208 - n° 2 768/509 - n° 2 774/600 - n° 1 / 773/823 - n° 1 773/826	CAD		2573,84
776/5100	Palo LSU20a attrezzato con predisposizione per mensola orizzontale in alluminio composto da: n° 1 / 776/169 -n° 1 768/642 - n° 1 7 79/025 - n°1 766/006 - n° 1 768/209 - n° 2 768/508 - n° 2 774/600 - n° 1 / 773/823 - n° 1 773/826	CAD		2312,86
776/5110	Palo LSU20b attrezzato con predisposizione per mensola orizzontale in alluminio composto da: n° 1 / 776/170 -n° 1 768/642 - n° 1 7 79/025 - n°1 766/006 - n° 1 768/209 - n° 2 768/508 - n° 2 774/600 - n° 1 / 773/823 - n° 1 773/826	CAD		2438,85
776/5120	Palo LSU20c attrezzato con predisposizione per mensola orizzontale in alluminio composto da: n° 1 / 776/171 -n° 1 768/642 - n° 1 7 79/025 - n°1 766/006 - n° 1 768/209 - n° 2 768/508 - n° 2 774/600 - n° 1 / 773/823 - n° 1 773/826	CAD		2636,84
776/5130	Palo LSU22a attrezzato con predisposizione per mensola orizzontale in alluminio composto da: n° 1 / 776/172 -n° 1 768/642 - n° 1 7 79/025 - n°1 766/006 - n° 1 768/211 - n° 2 768/579 - n° 2 774/600 - n° 1 / 773/824 - n° 1 773/827	CAD		3005,81
776/5140	Palo LSU22b attrezzato con predisposizione per mensola orizzontale in alluminio composto da: n° 1 / 776/173 -n° 1 768/642 - n° 1 7 79/025 - n°1 766/006 - n° 1 768/211 - n° 2 768/579 - n° 2 774/600 - n° 1 / 773/824 - n° 1 773/827	CAD		2699,83
776/5150	Palo LSU22c attrezzato con predisposizione per mensola orizzontale in alluminio composto da: n° 1 / 776/174 -n° 1 768/642 - n° 1 7 79/025 - n°1 766/006 - n° 1 768/211 - n° 2 768/579 - n° 2 774/600 - n° 1 / 773/824 - n° 1 773/827	CAD		2933,82
776/5160	Palo LSU24a attrezzato con predisposizione per mensola orizzontale in alluminio composto da: n° 1 / 776/175 -n° 1 768/643 - n° 1 7 79/025 - n°1 766/006 - n° 1 768/212 - n° 2 768/580 - n° 2 774/600 - n° 1 / 773/824 - n° 1 773/827	CAD		3239,80
776/5170	Palo LSU24b attrezzato con predisposizione per mensola orizzontale in alluminio composto da: n° 1 / 776/176 -n° 1 768/643 - n° 1 7 79/025 - n°1 766/006 - n° 1 768/212 - n° 2 768/580 - n° 2 774/600 - n° 1 / 773/824 - n° 1 773/827	CAD		3005,81
776/5180	Palo LSU24c attrezzato con predisposizione per mensola orizzontale in alluminio composto da: n° 1 / 776/177 -n° 1 768/643 - n° 1 7 79/025 - n°1 766/006 - n° 1 768/212 - n° 2 768/580 - n° 2 774/600 - n° 1 / 773/824 - n° 1 773/827	CAD		3257,80
776/5190	Palo LSU14a attrezzato con predisposizione per mensola orizzontale in acciaio composto da: n° 1 / 776/160 -n° 1 768/040 - n° 1 779 /025 - n°1 766/006 - n° 1 768/205 - n° 2 768/515 - n° 2 774/600 - n° 1 / 768/570 - n° 1 768/519	CAD		1682,89
776/5200	Palo LSU14b attrezzato con predisposizione per mensola orizzontale in acciaio composto da: n° 1 / 776/161 -n° 1 768/040 - n° 1 779 /025 - n°1 766/006 - n° 1 768/205 - n° 2 768/515 - n° 2 774/600 - n° 1 / 768/570 - n° 1 768/519	CAD		1799,89
776/5210	Palo LSU14c attrezzato con predisposizione per mensola orizzontale in acciaio composto da: n° 1 / 776/162 -n° 1 768/040 - n° 1 779 /025 - n°1 766/006 - n° 1 768/205 - n° 2 768/515 - n° 2 774/600 - n° 1 / 768/570 - n° 1 768/519	CAD		2015,87
776/5220	Palo LSU16a attrezzato con predisposizione per mensola orizzontale in acciaio composto da: n° 1 / 776/163 -n° 1 768/640 - n° 1 779 /025 - n°1 766/006 - n° 1 768/206 - n° 2 768/516 - n° 2 774/600 - n° 1 / 768/570 - n° 1 768/520	CAD		1799,89
776/5230	Palo LSU16b attrezzato con predisposizione per mensola orizzontale in acciaio composto da: n° 1 / 776/164 -n° 1 768/640 - n° 1 779 /025 - n°1 766/006 - n° 1 768/206 - n° 2 768/516 - n° 2 774/600 - n° 1 / 768/570 - n° 1 768/520	CAD		1943,88
776/5240	Palo LSU16c attrezzato con predisposizione per mensola orizzontale in acciaio composto da: n° 1 / 776/165 -n° 1 768/640 - n° 1 779 /025 - n°1 766/006 - n° 1 768/206 - n° 2 768/516 - n° 2 774/600 - n° 1 / 768/570 - n° 1 768/520	CAD		2177,86
776/5250	Palo LSU18a attrezzato con predisposizione per mensola orizzontale in acciaio composto da: n° 1 / 776/166 -n° 1 768/641 - n° 1 779 /025 - n°1 766/006 - n° 1 768/208 - n° 2 768/509 - n° 2 774/600 - n° 1 / 768/571 - n° 1 768/521	CAD		2105,87
776/5260	Palo LSU18b attrezzato con predisposizione per mensola orizzontale in acciaio composto da: n° 1 / 776/167 -n° 1 768/641 - n° 1 779 /025 - n°1 766/006 - n° 1 768/208 - n° 2 768/509 - n° 2 774/600 - n° 1 / 768/571 - n° 1 768/521	CAD		2267,86
776/5270	Palo LSU18c attrezzato con predisposizione per mensola orizzontale in acciaio composto da: n° 1 / 776/168 -n° 1 768/641 - n° 1 779 /025 - n°1 766/006 - n° 1 768/208 - n° 2 768/509 - n° 2 774/600 - n° 1 / 768/571 - n° 1 768/521	CAD		2555,84
776/5280	Palo LSU20a attrezzato con predisposizione per mensola orizzontale in acciaio composto da: n° 1 / 776/169 -n° 1 768/642 - n° 1 779 /025 - n°1 766/006 - n° 1 768/209 - n° 2 768/508 - n° 2 774/600 - n° 1 / 768/571 - n° 1 768/533	CAD		2069,87
776/5290	Palo LSU20b attrezzato con predisposizione per mensola orizzontale in acciaio composto da: n° 1 / 776/170 -n° 1 768/642 - n° 1 779 /025 - n°1 766/006 - n° 1 768/209 - n° 2 768/508 - n° 2 774/600 - n° 1 / 768/571 - n° 1 768/533	CAD		2429,85
776/5300	Palo LSU20c attrezzato con predisposizione per mensola orizzontale in acciaio composto da: n° 1 / 776/171 -n° 1 768/642 - n° 1 779 /025 - n°1 766/006 - n° 1 768/209 - n° 2 768/508 - n° 2 774/600 - n° 1 / 768/571 - n° 1 768/533	CAD		2618,84
776/5310	Palo LSU22a attrezzato con predisposizione per mensola orizzontale in acciaio composto da: n° 1 / 776/172 -n° 1 768/642 - n° 1 779 /025 - n°1 766/006 - n° 1 768/211 - n° 2 768/579 - n° 2 774/600 - n° 1 / 768/603 - n° 1 768/583	CAD		2933,82
776/5320	Palo LSU22b attrezzato con predisposizione per mensola orizzontale in acciaio composto da: n° 1 / 776/173 -n° 1 768/642 - n° 1 779 /025 - n°1 766/006 - n° 1 768/211 - n° 2 768/579 - n° 2 774/600 - n° 1 / 768/603 - n° 1 768/583	CAD		2645,83
776/5330	Palo LSU22c attrezzato con predisposizione per mensola orizzontale in acciaio composto da: n° 1 / 776/174 -n° 1 768/642 - n° 1 779 /025 - n°1 766/006 - n° 1 768/211 - n° 2 768/579 - n° 2 774/600 - n° 1 / 768/603 - n° 1 768/583	CAD		2861,82
776/5340	Palo LSU24a attrezzato con predisposizione per mensola orizzontale in acciaio composto da: n° 1 / 776/175 -n° 1 768/643 - n° 1 779 /025 - n°1 766/006 - n° 1 768/212 - n° 2 768/580 - n° 2 774/600 - n° 1 / 768/603 - n° 1 768/584	CAD		3149,80
776/5350	Palo LSU24b attrezzato con predisposizione per mensola orizzontale in acciaio composto da: n° 1 / 776/176 -n° 1 768/643 - n° 1 779 /025 - n°1 766/006 - n° 1 768/212 - n° 2 768/580 - n° 2 774/600 - n° 1 / 768/603 - n° 1 768/584	CAD		2915,82
776/5360	Palo LSU24c attrezzato con predisposizione per mensola orizzontale in acciaio composto da: n° 1 / 776/177 -n° 1 768/643 - n° 1 779 /025 - n°1 766/006 - n° 1 768/212 - n° 2 768/580 - n° 2 774/600 - n° 1 / 768/603 - n° 1 768/584	CAD		3167,80
776/6000	Portale di Stazione attrezzato di ormeggio a 2 binari con pilone tipo h= 9586mm, predisposto per / l'installazione del sezionatorecontenente i seguenti codici materiale: n. 2 pz. del 766/006 - Cartello / monitore per pali TE, n.2 pz. del 766/008 - Targa di individuazione per pali TE, n.8 pz. del 766/083 -Tenditore per la linea di contatto allo scoperto per corda portante mm 16, n.4 pz. del 766/084 -Tenditore per la linea di contatto allo scoperto per filo di contatto, n.4 pz. del 766/085 - Tenditore per / la linea di contatto allo scoperto per corda portante mm 20 - n.2 pz. del 768/039 - Cassetta / smistamento cavi, n.2 pz. del 768/183 -	CAD		79063,39
776/6010	Portale di Stazione attrezzato di ormeggio a 2 binari con pilone tipo h= 8382mm, predisposto per / l'installazione del sezionatorecontenente i seguenti codici materiale: n. 2 pz. del 766/006 - Cartello / monitore per pali TE, n.2 pz. del 766/008 - Targa di individuazione per pali TE, n.8 pz. del 766/083 -Tenditore per la linea di contatto allo scoperto per corda portante mm 16, n.4 pz. del 766/084 -Tenditore per la linea di contatto allo scoperto per filo di contatto, n.4 pz. del 766/085 - Tenditore per / la linea di contatto allo scoperto per corda portante mm 20 - n.2 pz. del 768/039 - Cassetta / smistamento cavi, n.2 pz. del 768/183 -	CAD		76159,08
776/6020	Portale di Stazione attrezzato di ormeggio a 2 binari con pilone tipo h= 9586mm, predisposto per / l'installazione del sezionatorecontenente i seguenti codici materiale: n. 2 pz. del 766/006 - Cartello / monitore per pali TE, n.2 pz. del 766/008 - Targa di individuazione per pali TE, n.8 pz. del 766/083 -Tenditore per la linea di contatto allo scoperto per corda portante mm 16, n.4 pz. del 766/084 -Tenditore per la linea di contatto allo scoperto per filo di contatto, n.4 pz. del 766/085 - Tenditore per / la linea di contatto allo scoperto per corda portante mm 20, n.8 pz. del 768/829 - Carpenteria per / l'ormeggio della corda di terra a	CAD		65524,26
776/6030	Portale di Stazione attrezzato di ormeggio a 2 binari con pilone tipo h= 8382mm, predisposto per / l'installazione del sezionatorecontenente i seguenti codici materiale: n. 2 pz. del 766/006 - Cartello / monitore per pali TE, n.2 pz. del 766/008 - Targa di individuazione per pali TE, n.8 pz. del 766/083 -Tenditore per la linea di contatto allo scoperto per corda portante mm 16, n.4 pz. del 766/084 -Tenditore per la linea di contatto allo scoperto per filo di contatto, n.4 pz. del 766/085 - Tenditore per / la linea di contatto allo scoperto per corda portante mm 20, n.8 pz. del 768/829 - Carpenteria per / l'ormeggio della corda di terra a	CAD		62619,95
779/0050	LIMITATORE DI TENSIONE DI TIPO UNIDIREZIONALE PER CIRCUITI DI TERRA DI PROTEZIONE TE PER / LINEE A 3kVcc	CAD		2195,38
779/0070	LIMITATORE DI TENSIONE STATICO PER GLI IMPIANTI A TERRA E RITORNO TE PER IL SISTEMA DI / TRAZIONE A 3 KV CC.	CAD		1282,16
779/0320	CONNESSIONI PER LE ROTAIE DEGLI SCAMBI - MARCHE T.91 B.1479	CAD		0,96
779/0370	PIASTRINA PER LE CONNESSIONI DELLE ROTAIE DEGLI SCAMBI - MARCA T.91	CAD		22,95
779/0380	CHIAVARDA PER LE CONNESSIONI DELLE ROTAIE DEGLI SCAMBI - MARCA B.1479	CAD		66,53
779/0480	VITE M 16 X 50 CON DADO E ROSETTE MARCA T 130	CAD		3,20
779/0510	VITE M12 x 50 CON DADI E ROSETTA MARCA T 158	CAD		3,20
779/0520	VITE M12 x 40 CON DADO E ROSETTA MARCA T 119	CAD		3,31
779/0550	VITE M12 x 55 CON DADI E ROSETTE MARCA T 128	CAD		3,41
779/0600	FORCELLA PER ORMEGGIO ISOLATO PER TREFOLO DI TERRA PER CORDA DI ALLUMINIO DIAM. MM / 14,5 MARCA T 143	CAD		27,74
779/0670	ATTACCO DEL MORSETTO DELLA CORDA DI TERRA (PER PORTALE A 1 BINARIO)	CAD		17,07
779/0680	ATTACCO DEL MORSETTO DELLA CORDA DI TERRA (PER PORTALE A 2 BINARI)	CAD		18,99
779/0730	KIT PER IL COLLEGAMENTO CON CAVI DEI CENTRI DELLE CASSE INDUTTIVE DA 300A/500A, / COMPRENSIVO DI UNA CONFEZIONE DI OPPORTUNO GRASSO AD ELEVATO PUNTO DI GOCCIA DEL / TIPO APPROVATO E DI UNA CONFEZIONE DI SPRAY PROTETTIVO, DEL TIPO APPROVATO, DA / IMPIEGARE PER ILDOPO MONTAGGIO DEL KIT	CAD		475,68
779/0740	KIT PER IL COLLEGAMENTO CON BARRA DEI CENTRI DELLE CASSE INDUTTIVE DA 300A/500A, / COMPRENSIVO DI UNA CONFEZIONE DI OPPORTUNO GRASSO AD ELEVATO PUNTO DI GOCCIA DEL / TIPO APPROVATO E DI UNA CONFEZIONE DI SPRAY PROTETTIVO, DEL TIPO APPROVATO, DA / IMPIEGARE PER IL DOPO MONTAGGIO DEL KIT	CAD		199,04
779/0750	KIT PER IL COLLEGAMENTO DELLE CASSE INDUTTIVE DA 750A/1000A COMPRENSIVO DI UNA / CONFEZIONE DI OPPORTUNO GRASSO AD ELEVATO PUNTO DI GOCCIA DEL TIPO APPROVATO E DI / UNA CONFEZIONE DI SPRAY PROTETTIVO, DEL TIPO APPROVATO, DA IMPIEGARE PER IL DOPO / MONTAGGIO DELKIT	CAD		259,79
779/5110	CONNESSIONI ELETTRICHE DA SALDARE ALLE ROTAIE TIPO M FORMATE CON TREC- CIA DI RAME E / BLOCCHETTI DI ACCIAIO - MARCA C.R.26	CAD		0,56
779/5130	CONNESSIONI ELETTRICHE DA SALDARE ALLE ROTAIE DI TIPO RINFORZATO FOR- MATE DA N. 3 / TRECCIE DI RAME E N. 2 BLOCCHETTI DI ACCIAIO - MARCA C.R.26.P.	CAD		1,11
779/6520	VIERE CONICHE DI ACCIAIO PER COLLEGAMENTO ALLE ROTAIE DELLA CORDA DI RAME DEL DIAMETRO / DI MM. 10 A 19 FILI DEL DIAMETRO DI MM. 2 CIASCUNO MARCA C.R.23	CAD		0,40
779/7010	Morsa di amarro per corda in alluminio-acciaio TACSR – Sez. 170 - Ø 15 ,82 mm	CAD		28,99
779/7020	Flangia d’attacco su morsa di collegamento in alluminio-acciaio TACSR – Sez. 170 - Ø 15,82 mm	CAD		7,62
779/7030	Giunto per corda in alluminio-acciaio TACSR – Sez. 170 - Ø 15,82 mm	CAD		8,20
779/9990	KIT PER L'INSTALLAZIONE DI EXTRARAPIDO TIPO IR6040Evo IN SOSTITUZIONE DI EXTRARAPIDO TIPO / IRA3033 IN PRESENZA DI ASDE2 E ASDE3 E D EVENTUALI UPP ESTERNA PER LA TERZA TARATURA.	CAD		506,54
780/0010	Fornitura di Armadio Soccorso e Avvolgicavo	CAD		5365,95
780/0020	Quadro di Tratta (QdT -1kV) - (corrente nominale 30 A)	CAD		28351,85
780/0030	Quadro di Tratta (QdT -1kV) - (corrente nominale 50 A)	CAD		29862,19
780/0050	Quadro di Piazzale (QdP - 1kV) per gallerie L > 1000 mt.	CAD		26667,63
780/0060	Cassetta di derivazione di TIPO A-SX-610B (PMAE)	CAD		1090,32
780/0070	Cassetta di derivazione di TIPO A-DX-610B (PMAE)	CAD		958,37
780/0080	Cassetta di derivazione di TIPO B-SX-610B	CAD		336,12
780/0090	Cassetta di derivazione di TIPO B-DX-610B	CAD		336,12
780/0100	Cassetta di derivazione di TIPO C - 610B (PMAE)	CAD		1115,32
780/0110	Fonitura di dispositivo Pulsante a Fungo	CAD		212,40
780/0120	Cassetta di derivazione di TIPO A-SX-611 A (PMAE)	CAD		840,92
780/0130	Cassetta di derivazione di TIPO A-DX-611 A (PMAE)	CAD		1097,26
780/0140	Cassetta di derivazione di TIPO B-SX-611 A	CAD		243,87
780/0150	Cassetta di derivazione di TIPO B-DX-611 A	CAD		303,02
780/0160	n. 2 Quadro Front - End (QFE) + LFM e n. 1 Sistema di Supervisione SCADA	CAD		289912,58
780/0170	QdP gallerie 500 <(><<)> L <(><<)>= 1000m a 1 Dorsale	CAD		27725,95
780/0180	QdP gallerie 500 <(><<)> L <(><<)>= 1000m a 2 Dorsale	CAD		27725,95
780/0190	Trasformatore MT/bt per alimentazione gallerie 10 kVA	CAD		6446,50
780/0200	Trasformatore MT/bt per alimentazione gallerie 50 kVA	CAD		7265,13
780/0210	Trasformatore MT/bt per alimentazione gallerie 70 kVA	CAD		10534,65
780/0220	Trasformatore MT/bt per alimentazione gallerie 80 kVA	CAD		8985,82
780/0230	Trasformatore bt/bt per alimentazione gallerie 10 kVA	CAD		1861,47
780/0240	Trasformatore bt/bt per alimentazione gallerie 50 kVA	CAD		2528,89
780/0250	Trasformatore bt/bt per alimentazione gallerie 70 kVA	CAD		2970,36
780/0260	Trasformatore bt/bt per alimentazione gallerie 80 kVA	CAD		3370,12
780/0270	Kit di retrofit per quadro di tratta CEA costituito da un cassetto estraibile comprendente un buffer / capacitivo e n° 2 trasforma tori per circuiti ausiliari, un armadietto da esterno comprendente un / trasformatore da 4 kva e kit connettori e cavi.	CAD		11343,70
780/0280	Kit di retrofit per quadro di tratta CEA costituito da un cassetto estraibile comprendente un buffer / capacitivo e n° 2 trasforma tori per circuiti ausiliari, un armadietto da esterno comprendente un / trasformatore da 6 kva e kit connettori e cavi.	CAD		11644,85
785/0010	ALIMENTATORE STABILIZZATO A DIODI CONTROLLATI AL SILICIO PER SERVIZI AUSILIARI A CORRENTE / CONTINUA PER SOTTOSTAZIONI E CABINE T. E. (N.B.: PASSARE ALLA CAT. 794/037)	CAD		7241,17
785/0220	BOBINE TIPO "B" PER CORDE DI RAME > 120 MMQ (1500 X 900 X 600)	CAD		169,92
785/0230	BOBINE TIPO "C" PER FILO SAGOMATO DA 150 MMQ (1900 X 1500 X 520)	CAD		587,08
785/0240	BOBINE TIPO "D" (1400 X 710 X 750) PER CORDE DI ALLUMINIO-ACCIAIO DEL DIAMETRO DI MM 19,4 E / PEZZATURA DI 1000 METRI	CAD		172,26
785/0300	Bobina Tipo "E" (1250 X 630 X 630) per corde di alluminio-acciaio di mm 15,85 e alluminio di mm 14,50	CAD		112,35
785/0310	BOBINE TIPO "F" (1600 X 900 X 900) PER CORDE DI ALLUMINIO-ACCIAIO DEL DIAMETRO DI MM 22,8 E / MM 19,4 CON PEZZATURE FINO A 2OOO ME TRI	CAD		235,93
785/1030	Cartoncini di mm 190 x 190 per filtri pressa PASSA ALLA 794\063	CAD		0,16
785/1410	CONDUTTORE PER LINEE PRIMARIE IN CORDA BIMETALLICA DI ALLUMINIO- ACCIAIO (FORM. 26 X 3,06 / + 7 X 2,38) DIAM. EST. 19,38 MM. - SEZ . TOT. 222,3 MMQ. - ALLUMINIO 69,76%	KG		4,04
785/1420	CONDUTTORE PER LINEE PRIMARIE IN CORDA BIMETALLICA IN ALLUMINIO- ACCIAIO (FORM. 26 X 2,50 / = 7X 1,95) DIAM. EST. MM. 15,85 - SEZ. TOT. 148,5 MMQ. - ALLUMINIO 69,63%	KG		4,03
785/1430	CONDUTTORE PER LINEE PRIMARIE IN CORDA BIMETALLICA DI ALLUMINIO-ACCIAIO (FORMAZIONE / 26X3,60 + 7X2,80) DIAM. ESTERNO MM. 22,8 - S EZIONE TOTALE MMQ 307,7 - ALLUMINIO 69,79%	KG		4,04
785/1440	CORDA DI ALLUMINIO-ACCIAIO (ACSR) DEL DIAMETRO DI 31,5 MM (ACCIAIO TIPO 170)	KG		2,76
785/1450	Corda in lega di alluminio ad alta temperatura con portante in acciaio rivestita di alluminio TACSR Ø / 15,82	M		7,48
785/1540	CORDA PORTANTE DI RAME AL CADMIO COMPOSTA DA 37 FILI DEL DIAM.DI MM. 1,7 CADAUNO -DIAM. ESTERNO MM. 11,9 - SEZ. NOMINALE MMQ. 8 5 - PESO = 0,780 KG/M - PER LINEA DI / CONTATTO - N.T. I.E. T.E. 25	KG		2,42
785/2080	CORDA DI ALLUMINIO COMPOSTA DA 19 FILI DEL DIAM. DI MM 2,9 CADAUNO - DIAM. ESTERNO MM / 14,50 - SEZIONE NOMINALE MMQ 125 - PESO = 0,345 KG/M PER IL CIRCUITO DI TERRA DELLA LINEA / T.E. TABELLA UNEL 01435	KG		5,54
785/6040	RAME IN FILO TONDO DEL DIAM. DI MM. 10 - N.T. I.E. T.E. 19	KG		0,50
785/6210	CORDINO IN BRONZO DI SEZIONE 16 MMQ.- DIAMETRO 6,2 - FORMAZIONE 84X0,5 SECONDO NORMA / DIN43138 - BZII	KG		19,91
785/6230	RAME IN FILO TONDO DEL DIAM. DI MM 5 PER I PENDINI DELLA LINEA DI CONTATTO	KG		9,64
785/7040	COMPLESSO AUSILIARIO-CRONOMETRICO MOD.SE-R-4 MURATORI 125 VC.C. AUSILI ARIO CON 4 / CONTATTI APERTI, CRONOMETRICO 0-10 GRADI CON 1 CONTATTO APE RTO E 1 CHIUSO, MONTAGGIO / SPORGENTE CON MORSETTIERE LATERALI, TAV. H (N.B.: PASSARE ALLA CAT. 794/096)	CAD		365,13
785/7080	RELE' CRONOMETRICO CON AUSILIARIO MOD. MURATORI SE/R COSTITUITO DA " N.1 RELE' A / SCAPPAMENTO ELETTRICO MOD. SE N.1 RELE' AUSILIARIO MOD. R TEMPO DI RITARDO DA 0 A 10 SEC. / ALIMENTAZIONE 125 V CC + 15 % CONTATTI OPERATIVI" PORTATA 10 A POTERE DI ROTTURA5A - 110 / V CC N.1 CONTATTO CHIUSO DI FINE TEMPO N.4 CONTATTI APERTI A BOBINA AUSILIARIA CH / DISECCITATA (N.B.: PASSARE ALLA CAT. 794/288)	CAD		299,08
785/7330	CONDUTTORE IN TUBO D'ALLUMINIO DEL DIAMETRO 40/30 MM	KG		7,29
785/7340	CONDUTTORE IN TUBO D'ALLUMINIO DEL DIAMETRO 100/86 MM	KG		7,33
785/7380	TREFOLO DI GUARDIA COMPOSTO DA 19 FILI DI ACCIAIO ZINCATO DEL DIAM. DI MM 2 CADAUNO -RESISTENZA KG 60-65 PER MMQ	M		1,44
785/7420	CAVO SPECIALE DA 110 MMQ IN ACCIAIO ZINCATO DESTINATO AD INSTALLAZIONE IN GALLERIA PER / GIUNTI ELETTRICI DIGICODE DELLE LINEE AV	M		21,68
785/7430	CAVO SPECIALE DA 110 MMQ IN ACCIAIO ZINCATO DESTINATO AD INSTALLAZIONI ALLO SCOPERTO / PER GIUNTI ELETTRICI DIGICODE DELLE LINEE A V	M		17,71
785/7940	DISPOSITIVO DI ASSERVIMENTO A DISECCITAZIONE TIPO "ASDE 2" (N.B.: PASSA ALLA CAT. 794/106)	CAD		1228,81
787/2020	Tirante a lunghezza variabile con regolazione ± 50 mm per mensola orizzontale in lega di alluminio Tipo / A con: L= 1450÷2250 mm, L1= 1000 mm, L2= 900 mm.	CAD		146,47
787/2030	Tirante a lunghezza variabile con regolazione ± 50 mm per mensola orizzontale in lega di alluminio Tipo / B con: L= 2150÷3250 mm, L1= 1700 mm, L2= 1200 mm.	CAD		162,88
787/2040	Tirante a lunghezza variabile con regolazione ± 50 mm per mensola orizzontale in lega di alluminio Tipo / C con: L=850÷1150 mm, L1 = 400 mm, L2= 400 mm.	CAD		136,08
787/2050	Tirante a lunghezza variabile con regolazione ± 50 mm per mensola orizzontale in lega di alluminio Tipo / Dcon: L= 1150÷1750 mm, L 1= 700 mm, L2= 700 mm.	CAD		138,95
787/2060	Tirante a lunghezza variabile con regolazione ± 50 mm per mensola orizzontale in lega di alluminio Tipo / E con: L= 665÷865 mm, L1 = 250 mm, L2= 265 mm.	CAD		120,62
787/2070	Tirante fisso con regolazione ± 50 mm per mensola orizzontale in lega di alluminio Tipo Z con: L=500 / mm, L1= 200 mm.	CAD		100,12
787/2080	Tirante fisso con regolazione ± 50 mm per mensola orizzontale in lega di alluminio Tipo V con: L=400 / mm, L1= 100 mm.	CAD		107,49
787/2090	Mensola in profilo 100x80xL in lega di alluminio con: L=900 mm.	CAD		96,83
787/2100	Mensola in profilo 100x80xL in lega di alluminio con: L=1200 mm.	CAD		120,62
787/2110	Mensola in profilo 100x80xL in lega di alluminio con: L=1300 mm.	CAD		140,18
787/2120	Mensola in profilo 100x80xL in lega di alluminio con: L=1500 mm.	CAD		153,86
787/2130	Mensola in profilo 100x80xL in lega di alluminio con: L=1700 mm.	CAD		181,53
787/2140	Mensola in profilo 100x80xL in lega di alluminio con: L=2200 mm.	CAD		191,05
787/2150	Mensola in profilo 100x80xL in lega di alluminio con: L=2700 mm.	CAD		263,40
787/2160	Mensola in profilo 100x80xL in lega di alluminio con: L=3200 mm.	CAD		251,23
787/2170	Mensola in profilo 100x80xL in lega di alluminio con: L=3700 mm.	CAD		293,22
787/2180	Mensola in profilo 100x80xL in lega di alluminio con: L=4200 mm.	CAD		334,79
787/2250	Braccio di poligonazione per mensola in lega di alluminio Tipo A con; h= 360 mm, LT= 286 mm.	CAD		146,47
787/2260	Braccio di poligonazione per mensola in lega di alluminio Tipo B con; h= 410 mm, LT= 359 mm.	CAD		148,12
787/2270	Braccio di poligonazione per mensola in lega di alluminio Tipo C con; h= 460 mm, LT= 429 mm.	CAD		141,27
787/2280	Braccio di poligonazione per mensola in lega di alluminio Tipo D con; h= 510 mm, LT= 500 mm.	CAD		146,74
787/2290	Braccio di poligonazione per mensola in lega di alluminio Tipo E con; h= 560 mm, LT= 571 mm.	CAD		147,29
787/2300	Braccio di poligonazione per mensola in lega di alluminio Tipo F con; h= 610 mm, LT= 642 mm.	CAD		154,54
787/2310	Braccio di poligonazione per mensola in lega di alluminio Tipo G con; h= 710 mm, LT= 784 mm.	CAD		153,72
787/2320	Tirante di poligonazione a doppia piega, L= 1200 mm.	CAD		56,90
787/2330	Tirante di poligonazione a scavalco L= 1485 mm, h= 200 mm.	CAD		75,88
787/2340	Tirante di poligonazione regolabile a scavalco, Tipo RC con pos.3 Tipo C: L=1278 mm, L1=1068 mm.	CAD		151,52
787/2350	Tirante di poligonazione regolabile a scavalco, Tipo RA con pos.3 Tipo A: L=1628 mm, L1=1418 mm.	CAD		160,29
787/2360	Tirante di poligonazione regolabile a scavalco, Tipo RB con pos.3 Tipo B: L=1878 mm, L1=1668 mm.	CAD		164,93
787/2380	Attacco regolabile della mensola al palo LS18.	CAD		260,37
787/2390	Attacco della mensola al supporto pendulo 100x250.	CAD		134,87
787/2400	Attacco del tirante al supporto pendulo 100x250.	CAD		128,76
787/2410	Attacco della mensola al supporto pendulo 65x250.	CAD		131,29
787/2420	Attacco del tirante al supporto pendulo 165x250.	CAD		124,32
787/2430	Sospensione normale a mensola orizzontale in alluminio di tipo N ( 25 kV c.a.) con mensola da 2200 / mm, tirante mensola/palo con tenditore L=1450- 2250 mm in configurazione TESA.	CAD		1174,41
787/2440	Sospensione normale a mensola orizzontale in alluminio di tipo N ( 25 kV c.a.) con mensola da 2700 / mm, tirante mensola/palo con tenditore L=1450- 2250 mm in configurazione TESA o COMPRESSA.	CAD		1198,53
787/2450	Sospensione normale a mensola orizzontale in alluminio di tipo N ( 25 kV c.a.) con mensola da 3200 / mm, tirante mensola/palo con tenditore L=1450- 2250 mm in configurazione COMPRESSA.	CAD		1190,55
787/2460	Sospensione normale a mensola orizzontale in alluminio di tipo N ( 25 kV c.a.) con mensola da 3200 / mm, tirante mensola/palo con tenditore L=2150- 3250 mm in configurazione TESA.	CAD		1206,97
787/2470	Sospensione normale a mensola orizzontale in alluminio di tipo N ( 25 kV c.a.) con mensola da 3700 / mm, tirante mensola/palo con tenditore L=2150- 3250 mm in configurazione TESA o COMPRESSA.	CAD		1273,63
787/2480	Sospensione normale a mensola orizzontale in alluminio di tipo N ( 25 kV c.a.) con mensola da 4200 / mm, tirante mensola/palo con tenditore L=2150- 3250 mm in configurazione COMPRESSA.	CAD		1272,20
787/2490	Sospensione normale a mensola orizzontale in alluminio per asse punto fisso su palo di tipo Nxi ( 25 kV / c.a.) con mensola da 220 0 mm, tirante mensola/palo con tenditore L=1450-2250 mm in / configurazione TESA.	CAD		1091,19
787/2500	Sospensione normale a mensola orizzontale in alluminio per asse punto fisso su palo di tipo Nxi ( 25 kV / c.a.) con mensola da 270 0 mm, tirante mensola/palo con tenditore L=1450-2250 mm in / configurazione TESA o COMPRESSA.	CAD		1186,97
787/2510	Sospensione normale a mensola orizzontale in alluminio per asse punto fisso su palo di tipo Nxi ( 25 kV / c.a.) con mensola da 320 0 mm, tirante mensola/palo con tenditore L=1450-2250 mm in / configurazione COMPRESSA.	CAD		1289,08
787/2520	Sospensione normale a mensola orizzontale in alluminio per asse punto fisso su palo di tipo Nxi ( 25 kV / c.a.) con mensola da 320 0 mm, tirante mensola/palo con tenditore L=2150-3250 mm in / configurazione TESA.	CAD		1229,53
787/2530	Sospensione normale a mensola orizzontale in alluminio per asse punto fisso su palo di tipo Nxi ( 25 kV / c.a.) con mensola da 370 0 mm, tirante mensola/palo con tenditore L=2150-3250 mm in / configurazione TESA o COMPRESSA.	CAD		1288,58
787/2540	Sospensione normale a mensola orizzontale in alluminio per asse punto fisso su palo di tipo Nxi ( 25 kV / c.a.) con mensola da 420 0 mm, tirante mensola/palo con tenditore L=2150-3250 mm in / configurazione COMPRESSA.	CAD		1313,15
787/2550	Sospensione normale a mensola orizzontale in alluminio per fili inattinvi nelle sovrapposizioni (posti di / R.A. e sottostazione ) su palo tipo R ( 25 kV c.a.) con mensola da 2200 mm, tirante mensola/palo con / tenditore L=1450-2250 mm in configurazione TESA.	CAD		1149,34
787/2560	Sospensione normale a mensola orizzontale in alluminio per fili inattinvi nelle sovrapposizioni (posti di / R.A. e sottostazione )su palo tipo R ( 25 kV c.a.) con mensola da 2700 mm, tirante mensola/palo con / tenditore L=1450-2250 mm in configurazione TESA oCOMPRESSA.	CAD		1223,27
787/2570	Sospensione normale a mensola orizzontale in alluminio per fili inattinvi nelle sovrapposizioni (posti di / R.A. e sottostazione ) su palo tipo R ( 25 kV c.a.) con mensola da 3200 mm, tirante mensola/palo con / tenditore L=1450-2250 mm in configurazione TESA.	CAD		1274,11
787/2580	Sospensione normale a mensola orizzontale in alluminio per fili inattinvi nelle sovrapposizioni (posti di / R.A. e sottostazione ) su palo tipo R ( 25 kV c.a.) con mensola da 3200 mm, tirante mensola/palo con / tenditore L=2150-3250 mm in configurazione TESA.	CAD		1217,52
787/2590	Sospensione normale a mensola orizzontale in alluminio per fili inattinvi nelle sovrapposizioni (posti di / R.A. e sottostazione )su palo tipo R ( 25 kV c.a.) con mensola da 3700 mm, tirante mensola/palo con / tenditore L=2150-3250 mm in configurazione TESA oCOMPRESSA.	CAD		1248,91
787/2600	Sospensione normale a mensola orizzontale in alluminio per fili inattinvi nelle sovrapposizioni (posti di / R.A. e sottostazione )su palo tipo R ( 25 kV c.a.) con mensola da 4200 mm, tirante mensola/palo con / tenditore L=2150-3250 mm in configurazione COMPRESSA.	CAD		1392,25
787/2610	Sospensione normale a mensola orizzontale in alluminio d'asse nelle sovrapposizioni isolate (posti di / sottosezionamento) su palo H=1500mm tipo S ( 25 kV c.a.) con mensola da 2200 mm, tirante / mensola/palo con tenditore L=1450-2250 mm in configurazione TESA.	CAD		1164,39
787/2620	Sospensione normale a mensola orizzontale in alluminio d'asse nelle sovrapposizioni isolate (posti di / sottosezionamento) su palo H=1500mm tipo S ( 25 kV c.a.) con mensola da 2700 mm, tirante / mensola/palo con tenditore L=1450-2250 mm in configurazione TESA.	CAD		1197,74
787/2630	Sospensione normale a mensola orizzontale in alluminio d'asse nelle sovrapposizioni isolate (posti di / sottosezionamento) su paloH=1500mm tipo S ( 25 kV c.a.) con mensola da 3200 mm, tirante / mensola/palo con tenditore L=1450-2250 mm in configurazione COMPRESSA.	CAD		1215,62
787/2640	Sospensione normale a mensola orizzontale in alluminio d'asse nelle sovrapposizioni isolate (posti di / sottosezionamento) su palo H=1500mm tipo S ( 25 kV c.a.) con mensola da 3200 mm, tirante / mensola/palo con tenditore L=2150-3250 mm in configurazione TESA.	CAD		1231,78
787/2650	Sospensione normale a mensola orizzontale in alluminio d'asse nelle sovrapposizioni isolate (posti di / sottosezionamento) su paloH=1500mm tipo S ( 25 kV c.a.) con mensola da 3700 mm, tirante / mensola/palo con tenditore L=2150-3250 mm in configurazione COMPRESSA.	CAD		1249,37
787/2660	Sospensione normale a mensola orizzontale in alluminio d'asse nelle sovrapposizioni isolate (posti di / sottosezionamento) su paloH=1500mm tipo S ( 25 kV c.a.) con mensola da 4200 mm, tirante / mensola/palo con tenditore L=2150-3250 mm in configurazione COMPRESSA.	CAD		1290,97
787/2670	Sospensione normale a mensola orizzontale in alluminio d'asse nelle sovrapposizioni isolate (posti di / sottosezionamento) su paloH=1500mm tipo S s ( 25 kV c.a.) con mensola da 2700 mm, tirante / mensola/palo con tenditore L=1450-2250 mm in configurazione TESA.	CAD		1231,79
787/2680	Sospensione normale a mensola orizzontale in alluminio d'asse nelle sovrapposizioni isolate (posti di / sottosezionamento) su paloH=1500mm tipo S s ( 25 kV c.a.) con mensola da 3200 mm, tirante / mensola/palo con tenditore L=1450-2250 mm in configurazione COMPRESSA.	CAD		1253,96
787/2690	Sospensione normale a mensola orizzontale in alluminio d'asse nelle sovrapposizioni isolate (posti di / sottosezionamento) su paloH=1500mm tipo S s ( 25 kV c.a.) con mensola da 3200 mm, tirante / mensola/palo con tenditore L=2150-3250 mm in configurazione COMPRESSA.	CAD		1261,53
787/2700	Sospensione normale a mensola orizzontale in alluminio d'asse nelle sovrapposizioni isolate (posti di / sottosezionamento) su paloH=1500mm tipo S s ( 25 kV c.a.) con mensola da 3700 mm, tirante / mensola/palo con tenditore L=1450-2250 mm in configurazione TESA.	CAD		1313,00
787/2710	Sospensione normale a mensola orizzontale in alluminio d'asse nelle sovrapposizioni isolate (posti di / sottosezionamento) su paloH=1500mm tipo S s ( 25 kV c.a.) con mensola da 3700 mm, tirante / mensola/palo con tenditore L=2150-3250 mm in configurazione COMPRESSA.	CAD		1303,22
787/2720	Sospensione normale a mensola orizzontale in alluminio d'asse nelle sovrapposizioni isolate (posti di / sottosezionamento) su paloH=1500mm tipo S s ( 25 kV c.a.) con mensola da 4200 mm, tirante / mensola/palo con tenditore L=2150-3250 mm in configurazione COMPRESSA.	CAD		1313,00
787/2730	Sospensione normale a mensola orizzontale in alluminio su pendulo tipo NP ( 25 kV c.a.) con mensola / da 1300 mm, tirante mensola/ palo con tenditore L=665-865 mm in configurazione TESA.	CAD		1017,97
787/2740	Sospensione normale a mensola orizzontale in alluminio su pendulo tipo NP ( 25 kV c.a.) con mensola / da 1700 mm, tirante mensola/ palo con tenditore L=850-1150 mm in configurazione TESA.	CAD		1163,07
787/2750	Sospensione normale a mensola orizzontale in alluminio su pendulo tipo NP ( 25 kV c.a.) con mensola / da 2000 mm, tirante mensola/ palo con tenditore L=665-865 mm in configurazione COMPRESSA.	CAD		1092,02
787/2760	Sospensione normale a mensola orizzontale in alluminio su pendulo tipo NP ( 25 kV c.a.) con mensola / da 2200 mm, tirante mensola/ palo con tenditore L=850-1150 mm in configurazione COMPRESSA.	CAD		1107,23
787/2770	Sospensione normale a mensola orizzontale in alluminio su pendulo tipo NP ( 25 kV c.a.) con mensola / da 2200 mm, tirante mensola/ palo con tenditore L=1150-1750 mm in configurazione TESA.	CAD		1152,26
787/2780	Sospensione normale a mensola orizzontale in alluminio su pendulo tipo NP ( 25 kV c.a.) con mensola / da 2700 mm, tirante mensola/ palo con tenditore L=1150-1750 mm in configurazione COMPRESSA.	CAD		1151,93
787/2790	Mensola in profilo 100x80xL in lega di alluminio con: L=2000 mm.	CAD		173,41
787/2800	Sospensione normale a mensola orizzontale in alluminio di galleria policentrica tipo NG ( 25 kV c.a.) / con mensola da 2200 mm, ti rante mensola/palo con tenditore L=1150-1750 mm in configurazione / TESA.	CAD		1125,40
787/2810	Sospensione normale a mensola orizzontale in alluminio di galleria policentrica tipo NG ( 25 kV c.a.) / con mensola da 2700 mm, ti rante mensola/palo con tenditore L=1150-1750 mm in configurazione / COMPRESSA.	CAD		1159,46
787/2820	Sospensione normale a mensola orizzontale in alluminio di punto fisso di galleria policentrica tipo NGx / ( 25 kV c.a.) con mensol a da 2200 mm, tirante mensola/palo con tenditore L=1150-1750 mm in / configurazione TESA.	CAD		1106,25
787/2830	Sospensione normale a mensola orizzontale in alluminio di punto fisso di galleria policentrica tipo NGx / ( 25 kV c.a.) con mensol a da 2700 mm, tirante mensola/palo con tenditore L=1150-1750 mm in / configurazione COMPRESSA.	CAD		1151,39
787/2840	Sospensione normale a mensola orizzontale in alluminio per fili inattivi nei posti di R.A. e / sottosezionamento in galleria policentrica tipo RG- r5 ( 25 kV c.a.) con mensola da 1700 mm, tirante / mensola/palo con tenditore L=850-1150 mm in configurazione TESA.	CAD		1056,07
787/2850	Sospensione normale a mensola orizzontale in alluminio per fili inattivi nei posti di R.A. e / sottosezionamento in galleria policentrica tipo RG- r5 ( 25 kV c.a.) con mensola da 2200 mm, tirante / mensola/palo con tenditore L=1150-1750 mm in configurazione TESA o COMPRESSA.	CAD		1090,12
787/2860	Sospensione normale a mensola orizzontale in alluminio per fili inattivi nei posti di R.A. e / sottosezionamento in galleria policentrica tipo RG- r5 ( 25 kV c.a.) con mensola da 2700 mm, tirante / mensola/palo con tenditore L=1150-1750 mm in configurazione COMPRESSA.	CAD		1124,17
787/2870	Sospensione normale a mensola orizzontale in alluminio d'asse nei posti di sottosezionamento in / galleria policentrica ingombro e =1500 mm tipo SG ( 25 kV c.a.) con mensola da 2200 mm, tirante / mensola/palo con tenditore L=1450-2250 mm in configurazione TESA.	CAD		1118,27
787/2880	Sospensione normale a mensola orizzontale in alluminio d'asse nei posti di sottosezionamento in / galleria policentrica ingombro e=1500 mm tipo SG ( 25 kV c.a.) con mensola da 2700 mm, tirante / mensola/palo con tenditore L=1450-2250 mm in configurazione COMPRESSA.	CAD		1152,35
787/2890	Sospensione normale a mensola orizzontale in alluminio d'asse nei posti di sottosezionamento in / galleria policentrica ingombro e =1500 mm tipo SG ( 25 kV c.a.) con mensola da 2200 mm, tirante / mensola/palo con tenditore L=1450-2250 mm in configurazione TESA.	CAD		1151,39
787/2900	Sospensione normale a mensola orizzontale in alluminio d'asse nei posti di sottosezionamento in / galleria policentrica ingombro e=1500 mm tipo SG ( 25 kV c.a.) con mensola da 2700 mm, tirante / mensola/palo con tenditore L=1450-2250 mm in configurazione COMPRESSA.	CAD		1182,33
787/2910	Sospensione normale a mensola orizzontale in alluminio di galleria rettangolare tipo NeG b1-1250 ( 25 / kV c.a.) con mensola da 22 00 mm, tirante mensola/palo con tenditore L=1250-1750 mm in / configurazione TESA.	CAD		1102,13
787/2920	Sospensione normale a mensola orizzontale in alluminio di galleria rettangolare tipo NeG b1-1250 ( 25 / kV c.a.) con mensola da 32 00 mm, tirante mensola/palo con tenditore L=1150-1750 mm in / configurazione COMPRESSA.	CAD		1153,41
787/2930	Sospensione normale a mensola orizzontale in alluminio di punto fisso in galleria rettangolare ( 25 kV / c.a.) con mensola da 2200 mm, tirante mensola/palo con tenditore L=1150-1750 mm in configurazione / TESA.	CAD		1154,95
787/2940	Sospensione normale a mensola orizzontale in alluminio di punto fisso in galleria rettangolare ( 25 kV / c.a.) con mensola da 3200 mm, tirante mensola/palo con tenditore L=1150-1750 mm in configurazione / COMPRESSA.	CAD		1175,01
787/2950	Sospensione normale a mensola orizzontale in alluminio per fili attivi nei posti di R.A. in galleria / rettangolare ( 25 kV c.a.) con mensola da 2200 mm, tirante mensola/palo con tenditore L=1150-1750 / mm in configurazione TESA.	CAD		1173,71
787/2960	Sospensione normale a mensola orizzontale in alluminio per fili attivi nei posti di R.A. in galleria / rettangolare ( 25 kV c.a.) con mensola da 3200 mm, tirante mensola/palo con tenditore L=1150-1750 / mm in configurazione TESA.	CAD		1190,87
787/2970	Sospensione normale a mensola orizzontale in alluminio per fili inattivi nei posti di R.A. in galleria / rettangolare ( 25 kV c.a. ) con mensola da 1700 mm, tirante mensola/palo con tenditore L=850-1150 / mm in configurazione TESA.	CAD		1180,89
787/2980	Sospensione normale a mensola orizzontale in alluminio per fili inattivi nei posti di R.A. in galleria / rettangolare ( 25 kV c.a. ) con mensola da 2200 mm, tirante mensola/palo con tenditore L=1150-1750 / mm in configurazione TESA.	CAD		1169,75
787/2990	Sospensione normale a mensola orizzontale in alluminio per fili inattivi nei posti di R.A. in galleria / rettangolare ( 25 kV c.a. ) con mensola da 2200 mm, tirante mensola/palo con tenditore L=1150-1750 / mm in configurazione TESA.	CAD		1148,67
787/3000	Sospensione normale a mensola orizzontale in alluminio per fili inattivi nei posti di R.A. in galleria / rettangolare ( 25 kV c.a. ) con mensola da 2700 mm, tirante mensola/palo con tenditore L=1150-1750 / mm in configurazione TESA.	CAD		1227,49
787/3010	Sospensione normale a mensola orizzontale in alluminio su pendulo per fili attivi nelle sovrapposizioni / dei tratti neutri e POC ( 25 kV c.a.) con mensola da 1700 mm, tirante mensola/palo con tenditore / L=665-865 mm in configurazione TESA.	CAD		1164,21
787/3020	Sospensione normale a mensola orizzontale in alluminio su pendulo per fili attivi nelle sovrapposizioni / dei tratti neutri e POC ( 25 kV c.a.) con mensola da 1700 mm, tirante mensola/palo con tenditore / L=850-1150 mm in configurazione TESA.	CAD		1132,46
787/3030	Sospensione normale a mensola orizzontale in alluminio su pendulo per fili attivi nelle sovrapposizioni / dei tratti neutri e POC ( 25 kV c.a.) con mensola da 2200 mm, tirante mensola/palo con tenditore / L=665-865 mm in configurazione COMPRESSA.	CAD		1165,11
787/3040	Sospensione normale a mensola orizzontale in alluminio su pendulo per fili attivi nelle sovrapposizioni / dei tratti neutri e POC ( 25 kV c.a.) con mensola da 2200 mm, tirante mensola/palo con tenditore / L=850-1150 mm in configurazione COMPRESSA.	CAD		1181,24
787/3050	Sospensione normale a mensola orizzontale in alluminio su pendulo per fili attivi nelle sovrapposizioni / dei tratti neutri e POC ( 25 kV c.a.) con mensola da 1700 mm, tirante mensola/palo con tenditore / L=665-865 mm in configurazione TESA.	CAD		1158,36
787/3060	Sospensione normale a mensola orizzontale in alluminio su pendulo per fili attivi nelle sovrapposizioni / dei tratti neutri e POC ( 25 kV c.a.) con mensola da 1700 mm, tirante mensola/palo con tenditore / L=850-1150 mm in configurazione TESA.	CAD		1186,49
787/3070	Sospensione normale a mensola orizzontale in alluminio su pendulo per fili attivi nelle sovrapposizioni / dei tratti neutri e POC ( 25 kV c.a.) con mensola da 2200 mm, tirante mensola/palo con tenditore / L=665-865 mm in configurazione COMPRESSA.	CAD		1103,09
787/3080	Sospensione normale a mensola orizzontale in alluminio su pendulo per fili attivi nelle sovrapposizioni / dei tratti neutri e POC ( 25 kV c.a.) con mensola da 2200 mm, tirante mensola/palo con tenditore / L=850-1150 mm in configurazione COMPRESSA.	CAD		1157,01
787/3090	Sospensione normale a mensola orizzontale in alluminio su pendulo per fili inattivi S=400 mm nelle / sovrapposizioni dei tratti ne utri e POC tipo RP-400 ( 25 kV c.a.) con mensola da 1200 mm, tirante / mensola/palo con tenditore L=500 mm in configurazione TESA.	CAD		1051,78
787/3100	Sospensione normale a mensola orizzontale in alluminio su pendulo per fili inattivi S=400 mm nelle / sovrapposizioni dei tratti ne utri e POC tipo RP-400 ( 25 kV c.a.) con mensola da 1200 mm, tirante / mensola/palo con tenditore L=400 mm in configurazione TESA.	CAD		1035,20
787/3110	Sospensione normale a mensola orizzontale in alluminio su pendulo per fili inattivi S=400 mm nelle / sovrapposizioni dei tratti neutri e POC tipo RP-400 ( 25 kV c.a.) con mensola da 1700 mm, tirante / mensola/palo con tenditore L=850-1150 mm in configurazioneTESA.	CAD		1074,05
787/3120	Sospensione normale a mensola orizzontale in alluminio su pendulo per fili inattivi S=400 mm nelle / sovrapposizioni dei tratti neutri e POC tipo RP-400 ( 25 kV c.a.) con mensola da 2200 mm, tirante / mensola/palo con tenditore L=850-1150 mm in configurazioneCOMPRESSA.	CAD		1134,15
787/3130	Sospensione normale a mensola orizzontale in alluminio su pendulo per fili inattivi S=400 mm nelle / sovrapposizioni dei tratti neutri e POC tipo RP-400 ( 25 kV c.a.) con mensola da 2200 mm, tirante / mensola/palo con tenditore L=500 mm in configurazione COMPRESSA.	CAD		1161,94
787/3140	Sospensione normale a mensola orizzontale in alluminio su pendulo con ingombro e=1400 per fili / inattivi S=400 mm nelle sovrapposizioni dei tratti neutri e POC ( 25 kV c.a.) con mensola da 1200 mm, / tirante mensola/palo con tenditore L=500 mm in configurazione TESA.	CAD		1056,42
787/3150	Sospensione normale a mensola orizzontale in alluminio su pendulo con ingombro e=1400 per fili / inattivi S=400 mm nelle sovrapposizioni dei tratti neutri e POC ( 25 kV c.a.) con mensola da 1200 mm, / tirante mensola/palo con tenditore L=400 mm in configurazione TESA.	CAD		1140,77
787/3160	Sospensione normale a mensola orizzontale in alluminio su pendulo con ingombro e=1400 per fili / inattivi S=400 mm nelle sovrapposizioni dei tratti neutri e POC ( 25 kV c.a.) con mensola da 1700 mm, / tirante mensola/palo con tenditore L=850-1150 mm in configurazione TESA.	CAD		1115,97
787/3170	Sospensione normale a mensola orizzontale in alluminio su pendulo con ingombro e=1400 per fili / inattivi S=400 mm nelle sovrapposizioni dei tratti neutri e POC ( 25 kV c.a.) con mensola da 2200 mm, / tirante mensola/palo con tenditore L=850-1150 mm in configurazione COMPRESSA.	CAD		1162,62
787/3180	Sospensione normale a mensola orizzontale in alluminio su pendulo con ingombro e=1400 per fili / inattivi S=400 mm nelle sovrapposizioni dei tratti neutri e POC ( 25 kV c.a.) con mensola da 2200 mm, / tirante mensola/palo con tenditore L=500 mm in configurazione COMPRESSA.	CAD		1203,45
787/3190	Sospensione normale a mensola orizzontale in alluminio di galleria rettangolare tipo NeG b1-1250 ( 25 / kV c.a.) con mensola da 27 00 mm, tirante mensola/palo con tenditore L=1150-1750 mm in / configurazione COMPRESSA.	CAD		1141,02
787/3200	Sospensione normale a mensola orizzontale in alluminio di punto fisso in galleria rettangolare ( 25 kV / c.a.) con mensola da 2700 mm, tirante mensola/palo con tenditore L=1150-1750 mm in configurazione / COMPRESSA.	CAD		1162,76
787/3210	Sospensione normale a mensola orizzontale in alluminio su pendulo tipo NP ( 25 kV c.a.) con mensola / da 1500 mm, tirante mensola/ palo con tenditore L=850-1150 mm in configurazione TESA.	CAD		1115,03
787/3220	Sospensione normale a mensola orizzontale in alluminio per fili inattivi con ingombro e=1400 per / deviatoi su palo tipi Re/Re r1 ( 25 kV c.a.) con mensola da 2700 mm, tirante mensola/palo con / tenditore L=2150-3250 mm in configurazione TESA.	CAD		1194,58
787/3230	Sospensione normale a mensola orizzontale in alluminio per fili inattivi con ingombro e=1400 per / deviatoi su palo tipi Re/Re r1 ( 25 kV c.a.) con mensola da 3200 mm, tirante mensola/palo con / tenditore L=1450-2250 mm in configurazione COMPRESSA.	CAD		1280,10
787/3240	Sospensione normale a mensola orizzontale in alluminio per fili inattivi con ingombro e=1400 per / deviatoi su palo tipi Re/Re r1 ( 25 kV c.a.) con mensola da 3200 mm, tirante mensola/palo con / tenditore L=2150-3250 mm in configurazione COMPRESSA.	CAD		1301,77
787/3250	Sospensione normale a mensola orizzontale in alluminio per fili inattivi con ingombro e=1400 per / deviatoi su palo tipi Re/Re r1 ( 25 kV c.a.) con mensola da 3700 mm, tirante mensola/palo con / tenditore L=2150-3250 mm in configurazione COMPRESSA.	CAD		1391,10
787/3260	Sospensione normale a mensola orizzontale in alluminio con ingombro e= 1400 per deviatoi su palo / tipi Ne/Ne b1/Ne b2 ( 25 kV c.a .) con mensola da 2200 mm, tirante mensola/palo con tenditore / L=1450-2250 mm in configurazione TESA.	CAD		1270,69
787/3270	Sospensione normale a mensola orizzontale in alluminio con ingombro e= 1400 per deviatoi su palo / tipi Ne/Ne b1/Ne b2 ( 25 kV c.a .) con mensola da 2200 mm, tirante mensola/palo con tenditore / L=1450-2250 mm in configurazione TESA.	CAD		1270,69
787/3280	Sospensione normale a mensola orizzontale in alluminio con ingombro e= 1400 per deviatoi su palo / tipi Ne/Ne b1/Ne b2 ( 25 kV c.a .) con mensola da 2700 mm, tirante mensola/palo con tenditore / L=1450-2250 mm in configurazione TESA.	CAD		1270,69
787/3290	Sospensione normale a mensola orizzontale in alluminio con ingombro e= 1400 per deviatoi su palo / tipi Ne/Ne b1/Ne b2 ( 25 kV c.a .) con mensola da 2700 mm, tirante mensola/palo con tenditore / L=1450-2250 mm in configurazione TESA.	CAD		1270,69
787/3300	Sospensione normale a mensola orizzontale in alluminio con ingombro e= 1400 per deviatoi su palo / tipi Ne/Ne b1/Ne b2 ( 25 kV c.a .) con mensola da 3200 mm, tirante mensola/palo con tenditore / L=1450-2250 mm in configurazione COMPRESSA.	CAD		1213,88
787/3310	Sospensione normale a mensola orizzontale in alluminio con ingombro e= 1400 per deviatoi su palo / tipi Ne/Ne b1/Ne b2 ( 25 kV c.a .) con mensola da 3700 mm, tirante mensola/palo con tenditore / L=2150-3250 mm in configurazione COMPRESSA.	CAD		1262,21
787/3320	Sospensione normale a mensola orizzontale in alluminio con ingombro e= 1400 per deviatoi su palo / tipi Ne/Ne b1/Ne b2 ( 25 kV c.a .) con mensola da 4200 mm, tirante mensola/palo con tenditore / L=2150-3250 mm in configurazione COMPRESSA.	CAD		1304,99
787/3330	Sospensione normale a mensola orizzontale in alluminio con ingombro e= 1400 con tirante di / poligonazione a scavalco nei deviatoisu palo tipo Ne s ( 25 kV c.a.) con mensola da 2700 mm, tirante / mensola/palo con tenditore L=1450-2250 mm in configurazione TESA.	CAD		1217,85
787/3340	Sospensione normale a mensola orizzontale in alluminio con ingombro e= 1400 con tirante di / poligonazione a scavalco nei deviatoisu palo tipo Ne s ( 25 kV c.a.) con mensola da 3700 mm, tirante / mensola/palo con tenditore L=1450-2250 mm in configurazione COMPRESSA.	CAD		1277,15
787/3350	Sospensione normale a mensola orizzontale in alluminio con ingombro e= 1400 con tirante di / poligonazione a scavalco regolabile nei deviatoi su palo tipo Ne y1 ( 25 kV c.a.) con mensola da 3700 / mm, tirante mensola/palo con tenditore L=2150-3250 mm in configurazione TESA.	CAD		1400,35
787/3360	Sospensione normale a mensola orizzontale in alluminio con ingombro e= 1400 e filo sollevato con / tirante di poligonazione regolabile nei deviatoi su palo tipo Ne b1 w2, Ne b2 w2, Ne b4 w2 ( 25 kV c.a.) / con mensola da 3200 mm, tirante mensola/palo con tenditore L=2150-3250 mm in configurazione / TESA.	CAD		1299,69
787/3370	Sospensione normale a mensola orizzontale in alluminio con ingombro e= 1400 e filo sollevato con / tirante di poligonazione regolabile nei deviatoi su palo tipo Ne b1 w2, Ne b2 w2, Ne b4 w2 ( 25 kV c.a.) / con mensola da 3200 mm, tirante mensola/palo con tenditore L=2150-3250 mm in configurazione / TESA.	CAD		1302,64
787/3380	Sospensione normale a mensola orizzontale in alluminio con ingombro e= 1400 e filo sollevato con / tirante di poligonazione regolabile nei deviatoi su palo tipo Ne b1 w2, Ne b2 w2, Ne b4 w2 ( 25 kV c.a.) / con mensola da 3200 mm, tirante mensola/palo con tenditore L=2150-3250 mm in configurazione / TESA.	CAD		1277,49
787/3390	Sospensione normale a mensola orizzontale in alluminio su pendulo con ingombro e=1400 tipo NeP / (25 kV c.a.) con mensola da 1300 mm, tirante mensola/palo con tenditore L=665-865 mm in / configurazione TESA.	CAD		1103,48
787/3400	Sospensione normale a mensola orizzontale in alluminio con ingombro e= 1400 e tirante di / poligonazine regolabile a scavalco neideviatoi su pendulo tipi NeP z1, NeP z2 ( 25 kV c.a.) con mensola / da 2200 mm, tirante mensola/palo con tenditore L=1150-1750 mmin configurazione TESA.	CAD		1291,44
787/3410	Sospensione normale a mensola orizzontale in alluminio con ingombro e= 1400 e tirante di / poligonazine regolabile a scavalco neideviatoi su pendulo tipi NeP z1, NeP z2 ( 25 kV c.a.) con mensola / da 2700 mm, tirante mensola/palo con tenditore L=1150-1750 mmin configurazione TESA.	CAD		1296,58
787/3420	Sospensione normale a mensola orizzontale in alluminio con ingombro e= 1400 e tirante di / poligonazine regolabile a scavalco neideviatoi su pendulo tipi NeP z1, NeP z2 ( 25 kV c.a.) con mensola / da 2700 mm, tirante mensola/palo con tenditore L=1450-2250 mmin configurazione TESA.	CAD		1303,33
787/3430	Sospensione normale a mensola orizzontale in alluminio con ingombro e= 1400 e tirante di / poligonazine regolabile a scavalco neideviatoi su pendulo tipi NeP y1 ( 25 kV c.a.) con mensola da 2200 / mm, tirante mensola/palo con tenditore L=1150-1750 mm in configurazione TESA.	CAD		1235,22
787/3440	Sospensione normale a mensola orizzontale in alluminio con ingombro e= 1400 e tirante di / poligonazine regolabile a scavalco neideviatoi su pendulo tipi NeP s3 ( 25 kV c.a.) con mensola da 1700 / mm, tirante mensola/palo con tenditore L=1150-1750 mm in configurazione TESA.	CAD		1189,95
787/3450	Sospensione normale a mensola orizzontale in alluminio con ingombro e= 1400 e tirante di / poligonazine regolabile a scavalco neideviatoi su pendulo tipi NeP s3 ( 25 kV c.a.) con mensola da 2200 / mm, tirante mensola/palo con tenditore L=1150-1750 mm in configurazione TESA.	CAD		1221,00
787/3460	Sospensione normale a mensola orizzontale in alluminio con ingombro e= 1400 per fili inattivi S=400 e / tiranti di poligonazine regolabile nei deviatoi su pendulo tipo ReP v1-400 ( 25 kV c.a.) con mensola da / 2200 mm, tirante mensola/palo con tenditore L=1150-1750 mm in configurazione TESA.	CAD		1225,81
787/3470	Sospensione normale a mensola orizzontale in alluminio per fili inattivi nei deviatoi su pendulo tipo RP / ( 25 kV c.a.) con menso la da 1700 mm, tirante mensola/palo con tenditore L=665-865 mm in / configurazione COMPRESSA.	CAD		1092,44
787/3480	Sospensione normale a mensola orizzontale in alluminio di piena linea su palo tipi di pronto intervento / tipo JN ( 25 kV c.a.) co n mensola da 3200 mm, tirante mensola/palo con tenditore L=1600- 2700 mm / in configurazione COMPRESSA.	CAD		1270,69
787/3490	Sospensione normale a mensola orizzontale in alluminio di piena linea su palo tip di pronto intervento / tipo JN ( 25 kV c.a.) con mensola da 4200 mm, tirante mensola/palo con tenditore L=1600- 2700 mm in / configurazione TESA o COMPRESSA.	CAD		1296,62
787/3500	Sospensione normale a mensola orizzontale in alluminio per asse punto fisso su palo tipi di pronto / intervento tipo JN x ( 25 kV c.a.) con mensola da 3200 mm, tirante mensola/palo con tenditore L=1600-2700 mm in configurazione TESA o COMPRESSA.	CAD		1229,53
787/3510	Sospensione normale a mensola orizzontale in alluminio per asse punto fisso su palo tipi di pronto / intervento tipo JN x ( 25 kV c.a.) con mensola da 4200 mm, tirante mensola/palo con tenditore L=1600-2700 mm in configurazione TESA o COMPRESSA.	CAD		1313,15
787/3520	Sospensione normale a mensola orizzontale in alluminio per fili attivi nelle sovrapposizioni con / ingombro e=1400 mm su palo di pronto intervento tipo JN e ( 25 kV c.a.) con mensola da 3200 mm, / tirante mensola/palo con tenditore L=1600-2700 mm in configurazione TESA o COMPRESSA.	CAD		1241,02
787/3530	Sospensione normale a mensola orizzontale in alluminio per fili attivi nelle sovrapposizioni con / ingombro e=1400 mm su palo tipidi pronto intervento tipo JN e ( 25 kV c.a.) con mensola da 4200 mm, / tirante mensola/palo con tenditore L=1600-2700 mm in configurazione TESA o COMPRESSA.	CAD		1308,28
787/3540	Sospensione normale a mensola orizzontale in alluminio per fili inattivi nelle sovrapposizioni (posti di / R.A. e sottosezionamento) su palo tipi di pronto intervento tipo JR ( 25 kV c.a.) con mensola da 3200 / mm, tirante mensola/palo con tenditore L=1600-2700 mm in configurazione TESA o COMPRESSA.	CAD		1255,36
787/3550	Sospensione normale a mensola orizzontale in alluminio per fili inattivi nelle sovrapposizioni (posti di / R.A. e sottosezionamento) su palo tipi di pronto intervento tipo JR ( 25 kV c.a.) con mensola da 4200 / mm, tirante mensola/palo con tenditore L=1600-2700 mm in configurazione TESA o COMPRESSA.	CAD		1323,23
787/3560	Sospensione normale a mensola orizzontale in alluminio d'asse nei posti di sottosezionamento con / ingombro e=1400 mm su palo tipidi pronto intervento tipo JNe Js ( 25 kV c.a.) con mensola da 3200 / mm, tirante mensola/palo con tenditore L=1600-2700 mm in configurazione TESA.	CAD		1191,21
787/3570	Sospensione normale a mensola orizzontale in alluminio d'asse nei posti di sottosezionamento con / ingombro e=1600 mm e tirante dpolig. a scavalco su palo tipi di pronto intervento tipo JSI Js ( 25 kV / c.a.) con mensola da 3200 mm, tirante mensola/palo con tenditore L=1600-2700 mm in configurazione / TESA.	CAD		1213,92
787/3580	Sospensione normale a mensola orizzontale in alluminio d'asse nei posti di sottosezionamento con / ingombro e=1600 mm e tirante dpolig. a scavalco su palo tipi di pronto intervento tipo JSI Js ( 25 kV / c.a.) con mensola da 4200 mm, tirante mensola/palo con tenditore L=1600-2700 mm in configurazione / TESA.	CAD		1297,55
787/3590	Sospensione normale a mensola orizzontale in alluminio d'asse nei posti di sottosezionamento con / ingombro e=1600 mm su palo tipidi pronto intervento tipo JSI J ( 25 kV c.a.) con mensola da 3200 mm, / tirante mensola/palo con tenditore L=1600-2700 mm in configurazione TESA.	CAD		1270,69
787/3600	Sospensione normale a mensola orizzontale in alluminio di galleria policentrica tipi di pronto / intervento tipo JNG ( 25 kV c.a.) con mensola da 2700 mm, tirante mensola/palo con tenditore L=1150-1750 mm in configurazione TESA o COMPRESSA.	CAD		1186,97
787/3610	Sospensione normale a mensola orizzontale in alluminio di punto fisso in galleria policentrica tipi di / pronto intervento tipo JN Gx ( 25 kV c.a.) con mensola da 2700 mm, tirante mensola/palo con / tenditore L=1150-1750 mm in configurazione TESA o COMPRESSA.	CAD		1186,97
787/3620	Sospensione normale a mensola orizzontale in alluminio per fili attivi nei posti di R.A. e / sottosezionamento in galleria policentrica tipi di pronto intervento tipo JNeG ( 25 kV c.a.) con mensola / da 2700 mm, tirante mensola/palo con tenditore L=1150-1750 mm in configurazione TESA o / COMPRESSA.	CAD		1198,48
787/3630	Sospensione normale a mensola orizzontale in alluminio per fili inattivi nei posti di R.A. e / sottosezionamento in galleria policentrica tipi di pronto intervento tipo JReG ( 25 kV c.a.) con mensola / da 2700 mm, tirante mensola/palo con tenditore L=1150-1750mm in configurazione TESA o / COMPRESSA.	CAD		1312,37
787/3640	Sospensione normale a mensola orizzontale in alluminio d'asse nei posti di sottosezionamento in / galleria policentrica - ingmbroe=1600 tipi di pronto intervento tipo JSIG s ( 25 kV c.a.) con mensola da / 2700 mm, tirante mensola/palo con tenditore L=1600-2700 mm in configurazione COMPRESSA.	CAD		1193,67
787/3650	Sospensione normale a mensola orizzontale in alluminio d'asse nei posti di sottosezionamento in / galleria policentrica - ingmbroe=1600 tipi di pronto intervento tipo JSIG ( 25 kV c.a.) con mensola da / 2700 mm, tirante mensola/palo con tenditore L=1600-2700mm in configurazione TESA.	CAD		1186,41
787/3660	Sospensione normale a mensola orizzontale in alluminio d'asse nei posti di sottosezionamento in / galleria policentrica - ingmbroe=1400 tipi di pronto intervento tipo JNeG s ( 25 kV c.a.) con mensola da / 2700 mm, tirante mensola/palo con tenditore L=1600-2700 mm in configurazione TESA.	CAD		1209,14
787/3980	Tirante a lunghezza variabile con regolazione ±50 mm per mensola orizzontale in lega di alluminio tipo / di manutenzione, Tipo J c on: L= 1600÷2700 mm, L1= 1150 mm, L2 1200mm.	CAD		126,64
787/3990	Tirante a lunghezza variabile con regolazione ±50 mm per mensola orizzontale in lega di alluminio tipo / di manutenzione, Tipo D c on: L= 1150÷1750 mm, L1= 700 mm, L2 700mm.	CAD		133,89
787/5000	Sospensione normale a mensola orizzontale in alluminio per asse punto fisso su palo di tipo Nx ( 25kV / c.a.) con mensola da 2200 mm, tirante mensola/palo con tenditore L=1450-2250 mm in configurazione / TESA.	CAD		1152,20
787/5010	Sospensione normale a mensola orizzontale in alluminio per asse punto fisso su palo di tipo Nx ( 25kV / c.a.) con mensola da 2700 mm, tirante mensola/palo con tenditore L=1450-2250 mm in configurazione / TESA e COMPRESSA.	CAD		1141,84
787/5020	Sospensione normale a mensola orizzontale in alluminio per asse punto fisso su palo di tipo Nx ( 25kV / c.a.) con mensola da 3200 mm, tirante mensola/palo con tenditore L=1450-2250 mm in configurazione / COMPRESSA.	CAD		1289,08
787/5030	Sospensione normale a mensola orizzontale in alluminio per asse punto fisso su palo di tipo Nx ( 25kV / c.a.) con mensola da 3200 mm, tirante mensola/palo con tenditore L=2150-3250 mm in configurazione / TESA.	CAD		1217,67
787/5040	"Sospensione normale a mensola orizzontale in alluminio per asse punto fisso su palo di tipo Nx ( 25 kV / c.a.) con mensola da 370 0 mm, tirante mensola/palo con tenditore L=2150-3250 mm in / configurazione TESA e COMPRESSA."	CAD		1300,82
787/5050	SoSospensione normale a mensola orizzontale in alluminio per asse punto fisso su palo di tipo Nx ( / 25kV c.a.) con mensola da 420 0 mm, tirante mensola/palo con tenditore L=2150-3250 mm in / configurazione COMPRESSA.	CAD		1421,17
790/1110	PULEGGIA DI RINVIO MARCA RA 208	CAD		149,36
790/1120	STAFFA CON OCCHIOLO PER PULEGGIA DI RINVIO MARCHE RA 200 - RA 201	CAD		49,08
790/1140	GUIDA TUBOLARE PER CONTRAPPESI MARCA RA 225	CAD		74,46
790/1150	ATTACCO SUPERIORE PER DUE GUIDE TUBOLARI AL PALO M DEL DIAM. MM 215 MARCHE RA 244 - RA / 245	CAD		65,59
790/1160	ATTACCO INFERIORE PER DUE GUIDE TUBOLARI AL PALO M DEL DIAM. DI MM 273 MARCHE RA 247 -RA 246	CAD		72,62
790/1170	ASTA PER CONTRAPPESI - L = MM 2100 MARCA RA 214	CAD		39,82
790/1180	ATTACCO PER ORMEGGIO BINATO SU PALO M DIAM. 160 MM MARCHE RA. 256 - RA 257	CAD		138,21
790/1190	ATTACCO PER ORMEGGIO BINATO SU PALO M DIAM. 215 MM MARCHE RA 242 - RA 243	CAD		145,24
790/1200	ATTACCO DELL'ASTA AL TUBO DI GUIDA DEI CONTRAPPESI MARCA RA 215	CAD		23,47
790/1210	SEGMENTO PER CONTRAPPESI IN GHISA DIAM. 220 MM MARCA RA 216	CAD		43,20
790/1220	PROLUNGA PER ORMEGGIO - L=1300 MM MARCA RA. 373	CAD		37,48
790/1230	ATTACCO INFERIORE PER DUE GUIDE TUBOLARI AL PALO M DEL DIAM. 355,6 MM MARCHE RA 440 -RA 441	CAD		81,99
790/1260	BILANCIERE MARCA RA 375	CAD		21,34
790/1270	DOPPIA PIASTRINA MARCA RA 374 - BF 1002	CAD		20,27
790/1280	PIASTRINE DI COLLEGAMENTO DI DUE ISOLATORI I 622 ACCOPPIATI L=220 MM MARCA RA 437	CAD		30,09
790/1290	PIASTRINA DOPPIA PER ORMEGGIO AI PALI LS - L=220 MM MARCA RA 371 - BF 461	CAD		20,27
790/1300	PIASTRINA DOPPIA PER ORMEGGIO AI PALI LS - L = 150 MM MARCA RA 372 - BF 461	CAD		18,35
790/1320	STAFFA DI ATTACCO ALLE TRAVERSE DEI PORTALI - L = 800 MM MARCHE RA 238 - RA 260	CAD		67,94
790/1330	STAFFA DI ATTACCO ALLE TRAVERSE DEI PORTALI - L = 1300 MM MARCHE RA 241 - RA 181	CAD		86,67
790/1340	PROLUNGA PER ORMEGGIO - L = 2500 MM MARCA RA 434	CAD		42,46
790/1350	PIASTRINA PER COLLEGAMENTO DI DUE ISOLATORI I 622 ACCOPPIATI L = 100 MM MARCA RA 436	CAD		17,07
790/1360	ATTACCO SUPERIORE PER DUE GUIDE TUBOLARI AL PALO M DIAM. 290 MM MARCHE RA 442 - RA 443	CAD		72,62
790/1480	ATTACCO SUPERIORE GUIDE TUBOLARI SU GAMBA PT 10 MARCHE RA 377 - RA 378	CAD		135,86
790/1490	ATTACCO INFERIORE GUIDE TUBOLARE SU GAMBA PT 10 MARCHE RA 382 - RA 383	CAD		189,74
790/1540	PROLUNGA DELLA STAFFA PER PULEGGE AL PORTALE A 2 BINARI L = 100 MM COMPLETA DI BULLONE / M18X90 MARCA RA 187	CAD		23,47
790/1550	PROLUNGA DELLA STAFFA PER PULEGGIA AL PORTALE A 2 BINARI L = 810 MM COMPLETA DI BULLONE / M18X90 MARCA RA 192	CAD		31,79
790/1560	PROLUNGA DELLA STAFFA PER PULEGGIA AL PORTALE A 3 BINARI L = 150 MM COMPLETA DI BULLONE / M18 X 90 MARCA RA 188	CAD		23,47
790/1570	PROLUNGA DELLA STAFFA PER PULEGGIA AL PORTALE A 3 BINARI L = 1500 MM COMPLETA DI / BULLONE M18X90 MARCA RA 193	CAD		42,57
790/1590	ATTACCO PER ORMEGGIO BINATO SU PALO M - DIAM. MM 130 MARCHE RA 350 - RA 349	CAD		138,21
790/1600	ATTACCO SINISTRO SPECIALE DELLE ASTE PER CONTRAPPESI DELLE CONDUTTURE DI CONTATTO ALLE / GUIDE TUBOLARI MARCA RA 392	CAD		28,81
790/1610	ATTACCO DESTRO SPECIALE DELLE ASTE PER CONTRAPPESI DELLE CONDUTTURE DI CONTATTO ALLE / GUIDE TUBOLARI MARCA RA 393	CAD		27,74
790/1620	ATTACCO PER ORMEGGIO BINATO SU PALO M - DIAM. MM 290 MARCHE AM 438 - 439	CAD		199,12
790/1660	PIASTRINA DOPPIA PER LA REGOLAZIONE AUTOMATICA DEL TREFOLO CERAUNICO MARCA RA.202	CAD		17,71
790/1680	ASTA PER CONTRAPPESI - L = 1500 MM MARCA RA 418	CAD		25,82
790/1710	ATTACCO PER ORMEGGIO SEMPLICE SU PALO TUBOLARE DIAM. 215 MM MARCA RA 420	CAD		63,69
790/1720	ATTACCO PER ORMEGGIO SEMPLICE SU PALO TUBOLARE DIAM. 160 MM MARCA RA 421	CAD		56,75
790/1730	ATTACCO PER ORMEGGIO SEMPLICE SU PALO TUBOLARE DIAM. 130 MM MARCA RA 422	CAD		55,26
790/1740	ATTACCO PER ORMEGGIO SEMPLICE SU PALO TUBOLARE-DIAM. 290 MM MARCA RA 435	CAD		74,44
790/1860	TIRANTE A TERRA DEL DIAM. 20 MM CON OCCHIOLO - L = 8600 MM MARCA RA 402	CAD		137,63
790/1870	TIRANTE A TERRA DEL DIAM. 20 MM CON OCCHIOLO - L = 7200 MM MARCA RA 403	CAD		115,22
790/1880	TIRANTE A TERRA DEL DIAM. 24 MM CON OCCHIOLO - L = 8500 MM MARCA RA 404	CAD		196,30
790/1890	TIRANTE A TERRA DEL DIAM. 27 MM CON OCCHIOLO - L = 8600 MM MARCA RA 405	CAD		236,85
790/2090	DISPOSITIVO DI TENSIONATURA TIPO "TENSOREX" PER REGOLAZIONI AUTOMATICHE CON / ALLUNGAMENTO MAX DI 750 MM, PER FILI DI CONTATTO CON TIRO DI 2000 KG DISEGNO 000700350 / DELLA DITTA PFISTERER	CAD		3212,39
790/2170	ROSETTA 21 UNI 6592	CAD		0,28
790/2200	ATTACCO PER TIRANTE A TERRA DIAM.27 MM E DIAM. 24 MM SU PALO M DIAM. 130 MM MARCA RA / 259	CAD		81,99
790/2210	ATTACCO PER TIRANTE A TERRA DIAM.27 MM E DIAM. 24 MM SU PALO M DIAM. 160 MM MARCA RA / 249	CAD		91,36
790/2220	ATTACCO PER TIRANTE A TERRA DIAM.27 MM E DIAM.24 MM SU PALO M DIAM. 215 MM MARCA RA / 248	CAD		112,44
790/2230	ATTACCO PER TIRANTE A TERRA DIAM.27 MM E DIAM.24 MM SU PALO M DIAM. 250 MM MARCA RA / 429	CAD		129,31
790/2240	ATTACCO PER TIRANTE A TERRA DIAM. 27 MM E DIAM.24 MM SU PALO M DIAM. 290 MM MARCA RA / 430	CAD		138,21
790/2300	COLLARE DI ORMEGGIO CONDUTTORI DIAM. 76,1 MM MARCA RA 180	CAD		29,30
790/2310	COLLARE DI ORMEGGIO CONDUTTORI DIAM.100 MM MARCA RA 431	CAD		35,14
790/2320	COLLARE DI ORMEGGIO CONDUTTORI DIAM.130 MM MARCA RA 424	CAD		37,48
790/2330	COLLARE DI ORMEGGIO CONDUTTORI DIAM.160 MM MARCA RA 423	CAD		42,16
790/2340	COLLARE DI ORMEGGIO CONDUTTORI DIAM. 215 MM MARCA RA 205	CAD		49,19
790/2350	COLLARE DI ORMEGGIO CONDUTTORI DIAM. 250 MM MARCA RA 432	CAD		53,88
790/2360	COLLARE DI ORMEGGIO CONDUTTORI DIAM. 290 MM MARCA RA 433	CAD		56,22
790/2370	COLLARE DI ORMEGGIO CONDUTTORI DIAM. 190 MM	CAD		44,51
790/2400	ATTACCO PER TIRANTE A TERRA DIAM. 20 MM AL PALO TUBOLARE DIAM. 130 MM MARCA RA 396	CAD		56,22
790/2410	ATTACCO PER TIRANTE A TERRA DIAM. 20 MM AL PALO TUBOLARE DIAM.160 MM MARCA RA 395	CAD		60,91
790/2420	ATTACCO PER TIRANTE A TERRA DIAM. 20 MM AL PALO TUBOLARE DIAM. 215 MM MARCA RA 394	CAD		74,97
790/2430	ATTACCO PER TIRANTE A TERRA DIAM. 20 MM AL PALO TUBOLARE DIAM. 250 MM MARCA RA 427	CAD		84,33
790/2440	ATTACCO PER TIRANTE A TERRA DIAM. 20 MM AL PALO TUBOLARE DIAM. 290 MM MARCA RA 428	CAD		91,36
790/2500	Portali di ormeggio / materiale occorrente per la realizzazione di n.1 Trave di ormeggio a un binario	CAD		7920,04
790/2510	Attacco di n.2 o 4 corde aeree di alimentazione su portale di ormeggio	CAD		344,92
790/2520	Materiale per n.1 attacco inferiore e superiore guide tubolari su pilone e n.1 colonna di contrappesi	CAD		841,14
790/2530	Terminale tipo "P" per fune sintetica isolata - Diam. 11 mm	CAD		23,33
790/3000	ATTACCO DEI CONDUTTORI ALLA TRAVERSA DEI PORTALI A 3 BINARI MARCHE RA 261 - 262 - 263 - BF / 426	CAD		227,46
790/3010	ATTACCO DEI CONDUTTORI ALLA TRAVERSA DEI PORTALI A 2 BINARI MARCHE RA 264 - 262 - 266 - BF / 426	CAD		202,71
790/3150	ATTACCO SUPERIORE PER UNA GUIDA TUBOLARE AL PALO DEL DIAM. 215 MM MARCHE RA 210 - RA / 211	CAD		22,40
790/3160	ATTACCO INFERIORE PER UNA GUIDA TUBOLARE AL PALO DEL DIAM. 273 MM MARCHE RA 212 - RA / 213	CAD		23,89
790/3170	790/3170 Fune diam. 8 mm (7x7x0,85) R >o= 3670 kg X8CrNi 1810 UNI EN 10088. NB: da richiedere / pezzature multiple di 100 metri	M		1,58
790/3360	ATTACCO DOPPIO PER ORMEGGIO E TIRANTI A TERRA SU PALI PH	CAD		298,73
790/3370	ATTACCO DI TRE GUIDE TUBOLARI AI PALI PH	CAD		93,89
790/3400	FORCELLA DOPPIA PER TIRANTE A TERRA - ACCIAIO EN 10025 S 275 JR	CAD		51,21
790/3410	DOPPIA PIASTRINA L =150 mm - ACCIAIO EN 10025 S 355 JR	CAD		36,06
790/3420	DOPPIA PIASTRINA L =220 mm - ACCIAIO EN 10025 S 355 JR	CAD		44,81
790/3430	TIRANTE A TERRA ø 27 mm CON DOPPI OCCHIOLI - TIPO 1 - L =5000 mm - ACCIAIO EN 10025 S 275 JR	CAD		191,50
790/3440	TIRANTE A TERRA ø 27 mm CON DOPPI OCCHIOLI - TIPO 2 - L =4300 mm - ACCIAIO EN 10025 S 275 JR	CAD		164,30
790/3450	TIRANTE A TERRA ø 27 mm CON DOPPI OCCHIOLI - TIPO 3 - L =3500 mm - ACCIAIO EN 10025 S 275 JR	CAD		136,57
790/3460	TIRANTE A TERRA ø 27 mm CON DOPPI OCCHIOLI - TIPO 4 - L =3400 mm - ACCIAIO EN 10025 S 275 JR	CAD		132,30
790/3470	TIRANTE A TERRA ø 27 mm CON DOPPI OCCHIOLI - TIPO 5 - L =3250 mm - ACCIAIO EN 10025 S 275 JR	CAD		128,03
790/3480	TIRANTE A TERRA ø 27 mm CON DOPPI OCCHIOLI - TIPO 6 - L =3100 mm - ACCIAIO EN 10025 S 275 JR	CAD		115,76
790/3490	TIRANTE A TERRA ø 27 mm CON DOPPI OCCHIOLI - TIPO 7 - L =2950 mm - ACCIAIO EN 10025 S 275 JR	CAD		115,22
790/3500	TIRANTE A TERRA ø 27 mm CON DOPPI OCCHIOLI - TIPO 8 - L =2800 mm - ACCIAIO EN 10025 S 275 JR	CAD		108,82
790/3510	TIRANTE A TERRA ø 27 mm CON DOPPI OCCHIOLI - TIPO 9 - L =2700 mm - ACCIAIO EN 10025 S 275 JR	CAD		105,62
790/3520	TIRANTE A TERRA ø 27 mm CON DOPPI OCCHIOLI - TIPO 10 - L =2550 mm - ACCIAIO EN 10025 S 275 JR	CAD		100,29
790/3530	TIRANTE A TERRA ø 27 mm CON DOPPI OCCHIOLI - TIPO 11- L =2400 mm - ACCIAIO EN 10025 S 275 JR	CAD		96,67
790/3540	TIRANTE A TERRA ø 27 mm CON DOPPI OCCHIOLI - TIPO 12 - L =2250 mm - ACCIAIO EN 10025 S 275 JR	CAD		88,87
790/3550	TIRANTE A TERRA ø 27 mm CON DOPPI OCCHIOLI - TIPO 13 - L =2100 mm - ACCIAIO EN 10025 S 275 JR	CAD		87,49
790/3560	TIRANTE A TERRA ø 27 mm CON DOPPI OCCHIOLI - TIPO 14 - L =1950 mm - ACCIAIO EN 10025 S 275 JR	CAD		87,49
790/3570	TIRANTE A TERRA ø 27 mm CON DOPPI OCCHIOLI - TIPO 15 - L =1850 mm - ACCIAIO EN 10025 S 275 JR	CAD		81,08
790/3580	-TIRANTE A TERRA ø 27 mm CON DOPPI OCCHIOLI - TIPO 16 - L =1700 mm - ACCIAIO EN 10025 S 275 / JR - DISEGNO E64856 -NT IE-TE-90 - C AT./PROGR. 790-358	CAD		77,88
790/3590	TIRANTE A TERRA ø 20 mm CON DOPPI OCCHIOLI - TIPO 1 - L =5000 mm - ACCIAIO EN 10025 S 275 JR	CAD		106,69
790/3600	TIRANTE A TERRA ø 20 mm CON DOPPI OCCHIOLI - TIPO 2 - L =3800 mm - ACCIAIO EN 10025 S 275 JR	CAD		85,04
790/3610	TIRANTE A TERRA ø 20 mm CON DOPPI OCCHIOLI - TIPO 3 - L =3750 mm - ACCIAIO EN 10025 S 275 JR	CAD		84,50
790/3620	TIRANTE A TERRA ø 20 mm CON DOPPI OCCHIOLI - TIPO 4 - L =3650 mm - ACCIAIO EN 10025 S 275 JR	CAD		83,22
790/3630	TIRANTE A TERRA ø 20 mm CON DOPPI OCCHIOLI - TIPO 5 - L =3600 mm - ACCIAIO EN 10025 S 275 JR	CAD		78,95
790/3640	TIRANTE A TERRA ø 20 mm CON DOPPI OCCHIOLI - TIPO 6 - L =3500 mm - ACCIAIO EN 10025 S 275 JR	CAD		78,95
790/3650	TIRANTE A TERRA ø 20 mm CON DOPPI OCCHIOLI - TIPO 7 - L =3450 mm - ACCIAIO EN 10025 S 275 JR	CAD		75,43
790/3660	TIRANTE A TERRA ø 20 mm CON DOPPI OCCHIOLI - TIPO 8 - L =3400 mm - ACCIAIO EN 10025 S 275 JR	CAD		76,82
790/3670	TIRANTE A TERRA ø 20 mm CON DOPPI OCCHIOLI - TIPO 9 - L =3350 mm - ACCIAIO EN 10025 S 275 JR	CAD		71,80
790/3680	TIRANTE A TERRA ø 20 mm CON DOPPI OCCHIOLI - TIPO 10 - L =3300 mm - ACCIAIO EN 10025 S 275 JR	CAD		71,48
790/3690	TIRANTE A TERRA ø 20 mm CON DOPPI OCCHIOLI - TIPO 11- L =3250 mm - ACCIAIO EN 10025 S 275 JR	CAD		71,48
790/3700	TIRANTE A TERRA ø 20 mm CON DOPPI OCCHIOLI - TIPO 12 - L =3200 mm - ACCIAIO EN 10025 S 275 JR	CAD		71,80
790/3710	TIRANTE A TERRA ø 20 mm CON DOPPI OCCHIOLI - TIPO 13 - L =3150 mm - ACCIAIO EN 10025 S 275 JR	CAD		76,07
790/3720	TIRANTE A TERRA ø 20 mm CON DOPPI OCCHIOLI - TIPO 14 - L =3050 mm - ACCIAIO EN 10025 S 275 JR	CAD		67,00
790/3730	TIRANTE A TERRA ø 20 mm CON DOPPI OCCHIOLI - TIPO 15 - L =3000 mm - ACCIAIO EN 10025 S 275 JR / -	CAD		66,26
790/3740	TIRANTE A TERRA ø 20 mm CON DOPPI OCCHIOLI - TIPO 16 - L =2950 mm - ACCIAIO EN 10025 S 275 JR	CAD		66,36
790/4000	ASTA PER CONTRAPPESI - L=1.400 MM	CAD		27,74
790/4010	ATTACCO ASTA PER CONTRAPPESI ALLE GUIDE TUBOLARI - L=260 MM	CAD		21,65
790/4060	ATTACCO ASTA PER CONTRAPPESI ALLE GUIDE TUBOLARI - L = 410 MM MARCA RA 367	CAD		23,26
790/4070	ATTACCO ASTA PER CONTRAPPESI ALLE GUIDE TUBOLARI - L = 170 MM MARCA RA 368	CAD		24,86
790/4120	ATTACCO DOPPIO PER ORMEGGIO TAGLIE E TIRANTI A TERRA SU PALI LS 14 - MARCA ALS 458-461-475-BF 461 (N.B.: PASSARE ALLA CAT. 768/3 12)	CAD		36,11
790/4140	ATTACCO DOPPIO PER ORMEGGIO TAGLIA E TIRANTI A TERRA SU PALI LS 18 - MARCA ALS 460-463-464-BF 461 (N.B.: PASSARE ALLA CAT. 768/3 14)	CAD		42,30
790/4310	PULEGGIA DI RINVIO CON STAFFA E OCCHIOLO PER REGOLAZIONE AUTOMATICA-MARCHE RA 200-201-208	CAD		192,04
790/4320	PULEGGIA DI RINVIO CON STAFFA E TENDITORE PER REGOLAZIONE AUTOMATICA-MARCHE A 103-104-RA 200-207-2008	CAD		234,71
790/4330	PULEGGIA CON STAFFA PER PORTALE DI STAZIONE PT10	CAD		260,39
790/4340	PULEGGIA CON STAFFA PER PORTALE DI STAZIONE PT20	CAD		250,37
790/4350	DISPOSITIVO PER RIPRESA CONDUTTORE ORMEGGIATO COMPLETO DI TERMINALI E CORDA / LUNGHEZZA 10m PER CAMPATE (40>m>30) PER LINEE DI CON TATTO 3Kv c.c.	CAD		51,35
790/4360	DISPOSITIVO PER RIPRESA CONDUTTORE ORMEGGIATO COMPLETO DI TERMINALI E CORDA -LUNGHEZZA 13m PER CAMPATE (50>m>40) PER LINEE DI C ONTATTO 3Kv c.c.	CAD		51,35
790/4370	DISPOSITIVO PER RIPRESA CONDUTTORE ORMEGGIATO COMPLETO DI TERMINALI E CORDA -LUNGHEZZA 19m PER CAMPATE (60>m>50) PER LINEE DI C ONTATTO 3Kv c.c.	CAD		53,01
790/4380	DISPOSITIVO PER RIPRESA CONDUTTORE ORMEGGIATO COMPLETO DI TERMINALI E CORDA -LUNGHEZZA 16m PER CAMPATE (50>m>40) PER LINEE DI C ONTATTO 25Kv c.a.	CAD		52,18
790/4390	DISPOSITIVO PER RIPRESA CONDUTTORE ORMEGGIATO COMPLETO DI TERMINALI E CORDA -LUNGHEZZA 22m PER CAMPATE (60>m>50) PER LINEE DI C ONTATTO 25Kv c.a.	CAD		53,01
790/4400	TERMINALE AD OCCHIOLO PER DISPOSITIVO RIPRESA CONDUTTORE ORMEGGIATO PER LINEE DI / CONTATTO A 3Kv c.c. e 25Kv c.a.	CAD		19,88
790/4500	TRAVERSA E STAFFA PER SUPPORTO PULEGGIA FISSA DI RINVIO (PER PORTALE A 1 BINARIO)	CAD		281,66
790/4510	TRAVERSA E STAFFA PER SUPPORTO PULEGGIA FISSA DI RINVIO (PER PORTALE A 2 BINARIO)	CAD		308,12
790/4520	ATTACCO SUPERIORE DI DUE GUIDE TUBOLARI (PER PORTALE A 1 BINARIO)	CAD		61,99
790/4530	ATTACCO INFERIORE DI DUE GUIDE TUBOLARI (PER PORTALE A 1 BINARIO)	CAD		72,76
790/4540	ATTACCO SUPERIORE DI DUE GUIDE TUBOLARI (PER PORTALE A 2 BINARI)	CAD		115,76
790/4550	ATTACCO INFERIORE DI DUE GUIDE TUBOLARI (PER PORTALE A 2 BINARI)	CAD		142,96
790/4560	ATTACCO SUPERIORE PER ORMEGGIO DELLE TAGLIE ALLA TRAVE (PER PORTALE A 1 BINARIO)	CAD		221,81
790/4570	ATTACCO SUPERIORE PER ORMEGGIO DELLE TAGLIE ALLA TRAVE (PER PORTALE A 2 BINARI)	CAD		256,48
790/4580	TRAVERSA PER ORMEGGIO PULEGGIA DI RINVIO (PER PORTALE A 1 BINARIO)	CAD		150,76
790/4590	TRAVERSA PER ORMEGGIO PULEGGIA DI RINVIO (PER PORTALE A 2 BINARI)	CAD		204,10
790/4600	PROLUNGA DELLA STAFFA PER PULEGGIA DI RINVIO L=370 (PER PORTALE A 1E 2 BINARI)	CAD		38,94
790/4610	PROLUNGA DELLA STAFFA PER PULEGGIA DI RINVIO L=865 (PER PORTALE A 2 BINARI)	CAD		35,42
790/4620	ATTACCO INFERIORE PER ORMEGGIO DELLE TAGLIE ALLA TRAVE (PER PORTALE A 1 BINARIO)	CAD		234,40
790/4630	ATTACCO INFERIORE PER ORMEGGIO DELLE TAGLIE ALLA TRAVE (PER PORTALE A 2 BINARI)	CAD		268,43
790/5200	ATTACCO SUPERIORE PER UNA GUIDA TUBOLARE AL PALO DEL DIAM. 290 MM	CAD		27,74
790/5210	ATTACCO INFERIORE PER UNA GUIDA TUBOLARE AL PALO DEL DIAM. 355,6 MM	CAD		35,31
790/5370	PROLUNGA PER ORMEGGIO (TIPO 1, L=1050) - ACCIAIO Fe 590 UNI 7746	CAD		29,23
790/5380	PROLUNGA PER ORMEGGIO CON OCCHIOLO A 90°(L=600)	CAD		25,71
790/5390	SEGMENTO PER CONTRAPPESO 290x290x42- GHISA UNI 4366	CAD		43,20
790/5400	ATTACCO CONTRAPPESI 290x290x44 ALLA GUIDA TUBOLARE- ACCIAIO EN 10025 S 275 JR	CAD		41,93
790/5410	ASTA PER CONTRAPPESI ALLO SCOPERTO - ACCIAIO EN 10025 S 275 JR	CAD		33,40
790/5420	TUBO GUIDA CONTRAPPESI IN ACCIAIO INOX PER IMPIEGO ALLO SCOPERTO - ACCIAIO INOX AISI 304	CAD		254,03
790/5430	TUBO DI GUIDA PER CONTRAPPESI IN ACCIAIO INOX AISI 304 # PER PORTALE DI ORMEGGIO A DUE / BINARI	CAD		298,73
790/5440	ATTACCO DEI CONTRAPPESI 290x290x42 ALLA GUIDA TUBOLARE SU PORTALE TRALICCIATO - ACCIAIO / EN 10025 S 275 JR	CAD		70,20
790/5450	ASTA PER CONTRAPPESI ALLO SCOPERTO - CATENARIA 3 kV DA 270 mm² - ACCIAIO EN 10025 S 275 JR	CAD		25,61
790/5470	SUPPORTO TIPO 1 PER PULEGGIE FISSE DI RINVIO (PER PORTALE A DUE BINARI) - ACCIAIO EN 10025 S / 275 JR	CAD		335,32
790/5480	SUPPORTO TIPO 2 PER PULEGGIE FISSE DI RINVIO (PER PORTALE A DUE BINARI) - ACCIAIO EN 10025 S / 275 JR	CAD		346,53
790/5650	Attacco guide tubolari ai pali tipo LS-LSF 14 per 1 colonna di contrappesi	CAD		44,81
790/5660	Attacco guide tubolari ai pali tipo LSF 16 per 1 colonna di contrappesi	CAD		48,54
790/5670	Attacco guide tubolari ai pali tipo LSF 18 per 1 colonna di contrappesi	CAD		50,99
790/5680	Attacco guide tubolari ai pali tipo LSF 20 per 1 colonna di contrappesi	CAD		53,23
790/5690	Attacco guide tubolari ai pali tipo LSF 22 per 1 colonna di contrappesi	CAD		53,56
790/5700	Attacco guide tubolari ai pali tipo LSF 24 per 1 colonna di contrappesi	CAD		57,19
790/5710	Attacco per l'ormeggio regolato dei fili di contatto ai pali LSFP 16 tipo 5	CAD		260,74
790/5720	Attacco per l'ormeggio delle corde portanti ai pali LS/LSF 14 tipo 5	CAD		168,57
790/5730	Attacco per l'ormeggio delle corde portanti ai pali LSFP 16 tipo 6	CAD		159,82
790/5740	Attacco guide tubolari ai pali tipo LSFP 16 tipo 5	CAD		85,35
790/5770	Attacco per ormeggio semplice delle condutture su sostegno tipo "M" diam. 215 mm	CAD		147,49
790/5780	Attacco per ormeggio semplice delle condutture su sostegno tipo "M" diam. 290 mm	CAD		179,38
790/5790	Attacco binato per ormeggio delle condutture su sostegno tipo "M" diam. 215 mm	CAD		210,07
790/5800	Attacco binato per ormeggio delle condutture su sostegno tipo "M" diam. 290 mm	CAD		215,45
790/5900	Attacco del trefolo di terra per pilone dei portali di ormeggio	CAD		45,45
790/6000	Terminale tipo "F" per fune sintetica isolata - Diam. 11 mm	CAD		25,93
790/6010	Complesso ""Tipo 1"" per n.1 attacco sup. e n.1 attacco inf. per tubi guida su pilone H=9586mm per / pilone dei portali di ormeggi o	CAD		399,66
790/6020	Complesso ""Tipo 2"" per n.1 attacco sup. e n.1 attacco inf. per tubi guida su pilone H=8382mm per / pilone dei portali di ormeggi o	CAD		378,11
790/6030	Messa a terra di n.1 pilone tipo H=9586/8382mm	CAD		192,04
790/6040	Fascia a punta ""tipo A"" su portale di ormeggio	CAD		646,75
790/6050	Fascia a punta ""tipo B"" su pilone del portale di ormeggio	CAD		474,34
790/6060	Attacco trave di ormeggio a 1 e 2 binari su n.2 piloni H=9586 o H=8382 / tipo 1	CAD		7788,34
790/6070	Attacco trave di ormeggio a luce variabile su n.2 piloni H=9586 o H=8382 / tipo 2	CAD		11863,88
790/6080	Prolunga della staffa per puleggia di rinvio alla trave del portale di ormeggio a 1/2 binari e a luce / variabile / tipo 1	CAD		60,60
790/6090	Prolunga della staffa per puleggia di rinvio alla trave del portale di ormeggio a 1/2 binari e a luce / variabile / tipo 2	CAD		64,76
790/6100	Prolunga della staffa per puleggia di rinvio alla trave del portale di ormeggio a 1/2 binari e a luce / variabile	CAD		64,76
790/6110	Attacco superiore ed inferiore delle condutture alla trave del portale di ormeggio a 1/2 binari e a luce / variabile	CAD		592,98
790/6120	Attacco della puleggia di rinvio alla trave del portale di ormeggio a 1/2 binari e a luce variabile	CAD		129,53
790/6130	Attacco per cartellonistica T.E. su portale di ormeggio a 1/2 binari e a luce variabile	CAD		31,37
790/6250	Pendulo tipo 1 completo di attacco al portale di ormeggio a 1/2 binari e a luce variabile	CAD		1422,60
790/6260	Pendulo tipo 3 completo di attacco al portale di ormeggio a 1/2 binari e a luce variabile	CAD		1584,24
790/6270	Pendulo tipo 2 completo di attacco al portale di ormeggio a 1/2 binari e a luce variabile	CAD		1523,32
790/6280	Pendulo tipo 4 completo di attacco al portale di ormeggio a 1/2 binari e a luce variabile	CAD		1681,54
790/6290	Piastra singola per tiranti a terra tipo ""TTA"" / ""TTB"" / ""TTC"" piena linea allo scoperto e stazione	CAD		485,65
790/6300	Piastra doppia per tiranti a terra tipo ""TTA"" / ""TTB"" / ""TTC"" piena linea allo scoperto e stazione	CAD		971,08
790/6310	COMPLESSO PIASTRA DOPPIA E RELATIVI TIRAFONDI A TERRA	CAD		1441,27
790/6320	COMPLESSO PIASTRA SINGOLA E RELATIVI TIRAFONDI A TERRA	CAD		871,88
790/6330	DISPOSITIVO DI RA A MOLLA DI TIPO TENSOREX C+ PER CONDUTTORI FC1x100 MODELLO (mm/Kg) / 450/750	CAD		2443,39
790/6340	DISPOSITIVO DI RA A MOLLA DI TIPO TENSOREX C+ PER CONDUTTORI FC1x100 MODELLO (mm/Kg) / 750/750	CAD		2833,26
790/6360	DISPOSITIVO DI RA A MOLLA DI TIPO TENSOREX C+ PER CONDUTTORI FC1x100 MODELLO (mm/Kg) / 750/1000	CAD		2833,26
790/6370	DISPOSITIVO DI RA CON MOLLA A SPIRALE PER CONDUTTORI FC1x150 FP1x120 MODELLO (mm/Kg) / 650/1125	CAD		2833,26
790/6380	DISPOSITIVO DI RA A MOLLA DI TIPO TENSOREX C+ PER CONDUTTORI FC1x150 O FC2X150 MODELLO / (mm/Kg) 750/2000	CAD		3511,95
790/6400	DISPOSITIVO DI RA A MOLLA DI TIPO TENSOREX C+ PER CONDUTTORI FP1x120 MODELLO (mm/Kg) / 500/1380	CAD		2833,26
790/6410	DISPOSITIVO DI RA A MOLLA DI TIPO TENSOREX C+ PER CONDUTTORI FC2x100 MODELLO (mm/Kg) / 500/1500	CAD		2833,26
790/6420	DISPOSITIVO DI RA A MOLLA DI TIPO TENSOREX C+ PER CONDUTTORI FP1x120 MODELLO (mm/Kg) / 750/1380	CAD		3177,37
790/6430	DISPOSITIVO DI RA A MOLLA DI TIPO TENSOREX C+ PER CONDUTTORI FP1x120 MODELLO (mm/Kg) / 750/1500	CAD		3177,37
790/6440	DISPOSITIVO DI RA CON MOLLA A SPIRALE PER CONDUTTORI FC2x100 MODELLO (mm/Kg) 550/2000 / PER GALLERIA	CAD		3177,37
790/6450	DISPOSITIVO DI RA CON MOLLA A SPIRALE PER CONDUTTORI FP2x120 MODELLO (mm/Kg) 500/2250 / PER GALLERIA	CAD		3511,95
790/6460	DISPOSITIVO DI RA A MOLLA DI TIPO TENSOREX C+ PER CONDUTTORI FP2x120 MODELLO (mm/Kg) / 650/2250	CAD		3511,95
790/6480	DISPOSITIVO DI RA CON MOLLA A SPIRALE PER CONDUTTORI FP2x120 MODELLO (mm/Kg) 500/3000 / PER GALLERIA	CAD		3511,95
790/6490	DISPOSITIVO DI RA CON MOLLA A SPIRALE PER CONDUTTORI FC2x150 MODELLO (mm/Kg) 500/3750 / PER GALLERIA	CAD		4044,47
790/6500	DISPOSITIVO DI RA A MOLLA DI TIPO TENSOREX C+ PER CONDUTTORI FP2x120 MODELLO (mm/Kg) / 750/3000	CAD		4840,47
790/6510	DISPOSITIVO DI RA A MOLLA DI TIPO TENSOREX C+ PER CONDUTTORI FC2x150 MODELLO (mm/Kg) / 750/3750	CAD		5660,69
790/6670	ATTACCO DISPOSITIVO RA A SPIRALE PER PALO M Ø160MM	CAD		198,41
790/6680	ATTACCO DISPOSITIVO RA A SPIRALE PER PALO M Ø215,219MM	CAD		204,25
790/6690	ATTACCO DISPOSITIVO RA A SPIRALE PER PALO M Ø225,229MM	CAD		208,50
790/6700	ATTACCO DISPOSITIVO RA A SPIRALE PER PALO M Ø168,3MM	CAD		201,33
790/6710	ATTACCO DISPOSITIVO RA A SPIRALE PER PALO M Ø280MM	CAD		220,05
790/6720	ATTACCO DISPOSITIVO RA A SPIRALE PER PALO M Ø193,7MM	CAD		208,50
790/6730	ATTACCO DISPOSITIVO RA A SPIRALE PER PALO M Ø244,5MM	CAD		214,23
790/6740	ATTACCO DISPOSITIVO RA A SPIRALE PER PALO M Ø323,9MM	CAD		261,67
790/6750	ATTACCO DISPOSITIVO RA A SPIRALE PER PALO M Ø267MM	CAD		251,69
790/6760	ATTACCO DISPOSITIVO RA A SPIRALE PER PALO M Ø240MM	CAD		238,68
790/6770	ATTACCO DISPOSITIVO RA A SPIRALE PER PALO M Ø290MM	CAD		254,50
790/6780	ATTACCO DISPOSITIVO RA A SPIRALE PER PALO M Ø273MM	CAD		248,77
790/6790	ATTACCO DISPOSITIVO RA A SPIRALE PER PALO M Ø300MM	CAD		254,50
790/6800	ATTACCO DISPOSITIVO RA A SPIRALE PER PALO M Ø185MM	CAD		201,33
790/6810	ATTACCO DISPOSITIVO RA A SPIRALE PER PALO M Ø300MM	CAD		257,40
790/6820	ATTACCO DISPOSITIVO RA A SPIRALE PER PALO M Ø355,6MM	CAD		286,12
790/6830	ATTACCO DISPOSITIVO RA A SPIRALE PER PALO M Ø285 MM	CAD		248,77
790/6840	ATTACCO DISPOSITIVO RA A SPIRALE PER PALO M Ø203 MM	CAD		204,25
790/6850	ATTACCO DISPOSITIVO RA A SPIRALE PER PALO M Ø254 MM	CAD		248,77
790/6860	ATTACCO DISPOSITIVO RA A SPIRALE PER PALO M Ø360 MM	CAD		276,14
790/6870	ATTACCO DISPOSITIVO RA A SPIRALE PER PALO M Ø130MM	CAD		182,59
790/6880	ATTACCO DISPOSITIVO RA A SPIRALE ALLA GRAPPA IN GALLERIA INSTALLAZIONE STANDARD COLLARI / DI FISSAGGIO ALLA GRAPPA 772/215 NON INC LUSI	CAD		158,14
790/6890	ATTACCO A MURO DISPOSITIVO RA CON MOLLA A SPIRALE	CAD		116,43
790/6900	ATTACCO SINGOLO DISPOSITIVO RA A SPIRALE PER PALO LS DA 18 A 24	CAD		166,79
790/6910	ATTACCO DOPPIO DISPOSITIVO RA A SPIRALE PER PALO LS DA 18 A 24	CAD		173,96
790/6920	ADATTATORE PER PALO LS DISPOSITIVO RA A SPIRALE ALTEZZA 498 mm	CAD		122,25
790/6930	ADATTATORE PER PALO LS DISPOSITIVO RA A SPIRALE ALTEZZA 398 mm	CAD		116,43
790/6940	ATTACCO DISPOSITIVO RA A SPIRALE PER PORTALE TUBOLARE PT DIAMETRO TUBO PORTALE MM 88,9	CAD		158,14
790/6950	ATTACCO DISPOSITIVO RA A SPIRALE PER PORTALE TUBOLARE PT DIAMETRO TUBO PORTALE MM 76,1	CAD		155,35
790/6960	ATTACCO DISPOSITIVO RA A SPIRALE PER PORTALE TUBOLARE PT DIAMETRO TUBO PORTALE MM 108	CAD		158,14
790/6970	ATTACCO DISPOSITIVO RA A SPIRALE PER PORTALE TRALICCIATO DIMENSIONE ANGOLARE PORTALE / [MM] 120x80	CAD		195,60
790/6980	ATTACCO DISPOSITIVO RA A SPIRALE PER PORTALE TRALICCIATO DIMENSIONE ANGOLARE PORTALE / [MM] 150x150	CAD		217,15
790/6990	ATTACCO DISPOSITIVO RA A SPIRALE PER PORTALE TRALICCIATO DIMENSIONE ANGOLARE PORTALE / [MM] 110x110	CAD		195,60
790/7000	ATTACCO DISPOSITIVO RA A SPIRALE PER PORTALE TRALICCIATO DIMENSIONE ANGOLARE PORTALE / [MM] 100x65	CAD		195,60
790/7010	KIT TRASVERSALE DISPOSITIVO RA A SPIRALE PER PORTALE TUBOLARE TIPO PORTALE O DIAMETRO / TUBO MMPT 10-29	CAD		104,99
790/7020	KIT TRASVERSALE DISPOSITIVO RA A SPIRALE PER PORTALE TUBOLARE TIPO PORTALE O DIAMETRO / TUBO MMPT 20-21	CAD		122,25
790/7030	KIT TRASVERSALE DISPOSITIVO RA A SPIRALE PER PORTALE TUBOLARE TIPO PORTALE O DIAMETRO / TUBO MMØ180mm	CAD		208,50
790/7040	KIT TRASVERSALE DISPOSITIVO RA A SPIRALE PER PORTALE TRALICCIATO DIMENSIONE ANGOLARE / PORTALE 150x150	CAD		237,22
790/7050	KIT TRASVERSALE DISPOSITIVO RA A SPIRALE PER PORTALE TRALICCIATO DIMENSIONE ANGOLARE / PORTALE 120x80	CAD		220,05
790/7060	KIT TRASVERSALE DISPOSITIVO RA A SPIRALE PER PORTALE TRALICCIATO DIMENSIONE ANGOLARE / PORTALE 100x65	CAD		214,23
790/7070	ATTACCO DISPOSITIVO RA A SPIRALE ALLA PALINA ø160 PER INSTALLAZIONE IN ORIZZONTALE / NUMERO MOLLE DISPOSITIVO RA A SPIRALE 2 e 3 m olle	CAD		273,22
790/7080	ATTACCO ALLA GRAPPA PER INSTALLAZIONE IN ORIZZONTALENUMERO MOLLE DISPOSITIVO RA A / SPIRALE 4 E 5 MOLLE	CAD		424,19
790/7090	ATTACCO DISPOSITIVO RA A SPIRALE ALLA PALINA ø160 PER INSTALLAZIONE IN ORIZZONTALE / NUMERO MOLLE DISPOSITIVO RA A SPIRALE 4 e 5 m olle	CAD		289,04
790/7100	ATTACCO ALLA GRAPPA PER INSTALLAZIONE IN ORIZZONTALENUMERO MOLLE DISPOSITIVO RA A / SPIRALE 2 E 3 MOLLE	CAD		373,83
790/8020	SEGMENTI PER CONTRAPPESI IN GHISA DIAM. 270 MM MARCA RA 61	CAD		43,20
790/8150	Portali di ormeggio / materiale occorrente per la realizzazione di n.1 Pilone completo H=9586 mm	CAD		14098,20
790/8160	Portali di ormeggio / materiale occorrente per la realizzazione di n.1 Pilone completo H=8382 mm	CAD		12570,90
790/8200	Portali di ormeggio / materiale occorrente per la realizzazione di n.1 Trave di ormeggio a due binari	CAD		13647,84
793/7560	SCARICATORI A SPINTEROMETRO E CONDENSATORE DA 4 MICROFARAD PER PROTE- ZIONE IMPIANTI / A C.C. 3 KV - NORME TECNICHE I.E. T.E. 120 ED.1965 (N.B.: PASSARE ALLA CAT. 794/467)	CAD		1793,46
793/8670	VALVOLE DI PROTEZIONE PER CIRCUITI VOLTMETRICI 3 KV, COMPLETE DI FUSI- BILE IN FILO DI RAME / ISOLATO IN SETADIAM. 0,10 MM. (N.B.: PASSARE ALLA CAT. 794/667)	CAD		21,86
793/8710	RELAIS TEMPORIZZATORE MOD. Z MURATORI RITARDATO ALL' ECCITAZIONE PER AUTORICHIUSURA / EXTRARAPIDI ALIMENTATORI SCALA 1-10 SECONDI MONTAGGIO SPORGENTE CON MORSETTI / ANTERIORI - SCHEMA ST-C 1037 - DIMA TAV. A1 (N.B.: PASSARE ALLA CAT. 794/671)	CAD		252,76
793/8720	RELAIS TEMPORIZZATORE MOD. Z MURATORI RITARDATO ALL' ECCITAZIONE PER AUTORICHIUSURA / EXTRARAPIDI ALIMENTATORI - SCALA 1,25 A 2,5 SECONDI- MONTAGGIO SPORGENTE CON MORSETTI / ANTERIORI SCHEMA ST-C 1038 -DIMA TAV. A1 (N.B.: PASSARE ALLA CAT. 794/672)	CAD		293,80
794/0010	Base per relè a 2 contatti di comando con cablaggio anteriore (per 794/9500 - 9510 - 9520 - 9530 -9540 - 9600 - 9610 - 9620 - 9630 - 9640)	CAD		11,49
794/0020	Base per relè a 2 contatti di comando con cablaggio posteriore (per 794/9500 - 9510 - 9520 - 9530 -9540 - 9600 - 9610 - 9620 - 9630 - 9640)	CAD		5,97
794/0030	Base per relè a 4 contatti di Segnalazione con cablaggio anteriore (per 794/9650 - 9660 - 9670 - 9680 -9690 - 9830 - 9840 - 985 0 - 9860 - 9870 - 9880 - 9890 - 9900 - 9910 - 9920)	CAD		20,32
794/0040	Base per relè a 4 contatti di Segnalazione con cablaggio posteriore (per 794/9650 - 9660 - 9670 - 9680 -9690 - 9830 - 9840 - 98 50 - 9860 - 9870 - 9880 - 9890 - 9900 - 9910 - 9920)	CAD		12,53
794/0050	Base per relè a 4 contatti di Comando con cablaggio anteriore (per 794/9550 - 9560 - 9570 - 9580 -9590 - 9750 - 9760 - 9770 - 9 780 - 9930 - 9940)	CAD		20,32
794/0060	Base per relè a 4 contatti di Comando con cablaggio posteriore (per 794/9550 - 9560 - 9570 - 9580 -9590 - 9750 - 9760 - 9770 - 9780 - 9930 - 9940)	CAD		12,53
794/0070	Base per relè a 6 contatti di Segnalazione con cablaggio anteriore (per 794/9700 - 9710 - 9720 - 9730 -9740)	CAD		36,10
794/0080	Base per relè a 6 contatti di Segnalazione con cablaggio posteriore (per 794/9700 - 9710 - 9720 - 9730 -9740)	CAD		20,85
794/0090	Base per relè a 8 contatti di Comando con cablaggio anteriore (per 794/9790 - 9800 - 9810 - 9820)	CAD		71,64
794/0100	Base per relè a 8 contatti di Comando con cablaggio posteriore (per 794/9790 - 9800 - 9810 - 9820)	CAD		41,02
794/0380	ALIMENTATORE STABILIZZATO CARICABATTERIA PER L' ALIMENTAZIONE DEI SERVIZI AUSILIARI IN C.C. / DI SSE E CABINA TE - CONFIGURAZIONE BASE (1 BLOCCO GAL PIU' 1 BLOCCO GCB)	CAD		8889,33
794/0390	ALIMENTATORE STABILIZZATO CARICABATTERIA PER L' ALIMENTAZIONE DEI SERVIZI AUSILIARI IN C.C. / DI SSE E CABINA TE - CONFIGURAZIONE RITONDATA (2 BLOCCHI GAL PIU' 2 BLOCCHI GCB)	CAD		11840,06
794/0470	ARGANO DI MANOVRA A MANO PER COMMUTATORI 5000 V - 1000 A CON LAMA DI TERRA - A 3 / CHIAVI - TIPO UNIFICATO - COMPLETO DI MANOVELLA EX 794/213 (N.B.: MATERIALE PROVENIENTE / DALLA VOCE 785/027)	CAD		1721,35
794/0490	ARGANO DI MANOVRA A MANO PER SEZIONATORI UNIPOLARI A CORNA 3400 V -2000 A - TIPO / UNIFICATO - COMPLETO DI MANOVELLA EX 794/213 (N .B.: MATERIALE PROVENIENTE DALLA VOCE / 785/029)	CAD		1276,67
794/0520	ARGANO DI MANOVRA CON MOTORE A 144 V C.C. A DISECCITAZIONE PER COMANDO SEZIONATORI / UNIPOLARI A CORNA (N.B.: MATERIALE PROVENIENT E DALLA VOCE 785/072)	CAD		3155,82
794/0530	ARGANO DI MANOVRA CON MOTORE A 144V. C.C. A ECCITAZIONE PER COMANDO SEZIONATORI / UNIPOLARI A CORNA (N.B.: MATERIALE PROVENIENTE D ALLA VOCE 785/073)	CAD		3155,82
794/0620	CARTONCINI DI MM. 320X320, PER I FILTRI PRESSA (N.B.: MATERIALE PROVENIENTE DALLA VOCE / 785/102)	CAD		0,19
794/0630	CARTONCINI DI MM. 190X190, PER I FILTRI-PRESSA (N.B.: MATERIALE PROVENIENTE DALLA VOCE / 785/103)	CAD		107,83
794/0700	CASSETTA SUPERIORE COMPLETA DI ISOLATORE PASSANTE, PARTITORE RESISTIVO, FUSIBILE / CERAMICO 794/6680, RADIATORE E VARISTORI.	CAD		2388,98
794/0720	CASSETTA IN VETRORESINA PER IL CONTEGNO DI PARTITORI VOLTMETRICI PER RELE' RV (N.B.: / MATERIALE PROVENIENTE DALLA VOCE 785/090)	CAD		216,60
794/0830	CASSETTA IN VETRORESINA PER CONTEGNO DEL RELE' VOLTMETRICO PER DISPOSITIVI DI / ASSERVIMENTO (N.B.: MATERIALE PROVENIENTE DALLAVOC E 785/797)	CAD		179,42
794/0870	COMMUTATORE UNIPOLARE DI MESSA A TERRA 5000 V - 1000 A COMPLETO DI FERRAMENTA PER / MONTAGGIO SU PALO (N.B.: MATERIALE PROVENIENTE DALLA VOCE 785/674)	CAD		1601,70
794/0900	Contattore unipolare per la prova di isolamento della linea di contatto per trazione elettrica a 3 KV CC / (N.B. SOSTITUISCE LA CA T. 794/5400)	CAD		1076,19
794/0910	complesso potenz. di 3 resist.30KΩ/220W+1res. 20 KΩ/220W ex 785/076 - da utilizzare con relè di / minima tensione cat 794/051 -dis .OTE N° 9696	CAD		124,02
794/0920	SISTEMA DI RILEVAZIONE VOLTMETRICA (RV) PER MONITORAGGIO E PROTEZIONE DELLE LINEE DI / TRAZIONE 3 KV C.C.	CAD		2962,39
794/0940	SISTEMA DI MISURAZIONE DI TENSIONE E CORRENTE IN MEDIA TENSIONE 3K VCC E CALCOLO / GRANDEZZA DI ENERGIA E POTENZA ISTANTANEA MEMORIZZAZIONE DELLE MISURE E DELLE / GRANDEZZE SU MEMORIA INTERNA E SU MEMORIA REMOVIBILE COMUNICAZIONE VERSO I SISTEMI / DI GERARCHIASUPERIORE	CAD		6314,93
794/0980	COMPLESSO PARTITORE VOLTMETRICO PER DISPOSITIVO DI ASSERVIMENTO CONTENUTO IN / CASSETTA DI VETRORESINA (N.B.: MATERIALE PROVENIENT E DALLA VOCE 785/796)	CAD		387,55
794/0990	COMPLESSO POTENZIOMETRICO COSTITUITO DA N. 4 ELEMENTI RESISTIVI SECI R SS 30.220 O TIPO / EQUIVALENTE DELVALORE DI 30 KOHM CADAUNO, SOSTENUTI CIASCUNO DA PROPRIO SUPPORTO DI / PORCELLANA E MONTATI SU LASTRA DI BACHELITE DELLE DIMENSIONI DI 250 X 300 X 5 MM.(N.B / MATERIALE PROVENIENTE DALLA VOCE 785/011 E 795/096)	CAD		201,33
794/1010	CONDENSATORE IN DIELETTRICO MISTO DA 30 MICROFARAD - 6 KV C.C. PER I FILTRI DELLE / SOTTOSTAZIONI ELETTRICHE DI CONVERSIONE (N.B.: MATERIALE PROVENIENTE DALLA VOCE / 785/575)	CAD		587,16
794/1030	CONDENSATORE 10 MICROFARD 5000 V C.C. - V MAX = 22000 V C.C. - 30 AMP. COMUNE PER ARM. / RADD. IRCI, IRCI (SECOWEST), AEG, ABB TRA ZIONE (TIBB) E ANSALDO	CAD		302,15
794/1050	DISPOSITIVI DI SEGNALAZIONE OTTICA COMPLETI DEL DISPOSITIVO DI BLOCCO DELLA LEVA DI / COMANDO DEL COMMUTATORE (N.B.: MATERIALE PRO VENIENTE DALLA VOCE 785/200)	CAD		271,08
794/1080	ASDE3-SE/P DISPOSITIVO DI ASSERVIMENTO TIPO ASDE3 VERSIONE PER MONTAGGIO A PARETE.	CAD		3515,99
794/1090	ASDE3-SE/R DISPOSITIVO DI ASSERVIMENTO TIPO ASDE3 VERSIONE PER MONTAGGIO A RACK.	CAD		3623,83
794/1100	APPARATO DI ASSERVIMENTO ASDE-FO TIPO 1 CON MORSETTIERA ASDE-FO	CAD		5854,55
794/1110	APPARATO DI ASSERVIMENTO ASDE-FO TIPO 2 CON MORSETTIERA TIPO ASDE 3	CAD		5993,95
794/1120	PIASTRA METALLICA PER IL MONTAGGIO A PARETE DI ASDE-FO TIPO 1 E TIPO 2	CAD		27,88
794/1130	INTERFACCIA IN FIBRA OTTICA PER RELÈ VOLTMETRICO	CAD		2383,64
794/1140	INTERFACCIA PER LA TRASFORMAZIONE DA FIBRA OTTICA IN COPPIA TELEFONICA E VICEVERSA	CAD		1848,37
794/1190	INTERRUTTORE TRIPOLARE IN SF6 A 72,5 KV-12,5 KA COMPLETO DI TRASFORMATORE DI CORRENTE / CON RAPPORTO 50-100/5 CON SOSTEGNI PER INS TALLAZIONE A RASO SENZA INTERPOSIZIONE DI / ROTAIA (N.B.: MATERIALE PROVENIENTE DALLA VOCE 785/719)	CAD		52315,88
794/1200	INTERRUTTORE TRIPOLARE IN SF6 A 72,5 KV - 12,5 KA COMPLETO DI TRASFOR-MATORE DI CORRENTE / CON RAPPORTO 100-200/5 CON SOSTEGNI PER INSTALLAZIONE A RASO SENZA INTERPOSIZIONE DI / ROTAIA (N.B.: MATERIALE PROVENIENTE DALLA VOCE 785/720)	CAD		52050,65
794/1210	INTERRUTTORE TRIPOLARE IN SF6 A 72,5 KV -12,5 KA COMPLETO DI TRASFORMATORE DI CORRENTE / CON RAPPORTO 200-400/5 CON SOSTEGNI PER I NSTALLAZIONE A RASO SENZA INTERPOSIZIONE DI / ROTAIA (N.B.: MATERIALE PROVENIENTE DALLA VOCE 785/721)	CAD		51934,61
794/1220	INTERRUTTORE TRIPOLARE IN SF6 A 72,5 KV -12,5 KA COMPLETO DI TRASFORMATORE DI CORRENTE / CON RAPPORTO 400-800/5 CON SOSTEGNI PER I NSTALLAZIONE A RASO SENZA INTERPOSIZIONE DI / ROTAIA (N.B.: MATERIALE PROVENIENTE DALLA VOCE 785/722)	CAD		52199,84
794/1230	INTERRUTTORE TRIPOLARE IN SF6 A 145 KV - 31,5 KA COMPLETO DI TRASFORMATORE DI CORRENTE / CON RAPPORTO 50-100/5 CON SOSTEGNI PER IN STALLAZIONE A RASO SENZA INTERPOSIZIONE DI / ROTAIA (N.B.: MATERIALE PROVENIENTE DALLA VOCE 785/723)	CAD		71212,74
794/1240	INTERRUTTORE TRIPOLARE IN SF6 A 145 KV - 31,5 KA COMPLETO DI TRASFORMATORE DI CORRENTE / CON RAPPORTO 100-200/5 CON SOSTEGNI PER I NSTALLAZIONE A RASO SENZA INTERPOSIZIONE DI / ROTAIA (N.B.: MATERIALE PROVENIENTE DALLA VOCE 785/724)	CAD		52738,58
794/1250	INTERRUTTORE TRIPOLARE IN SF6 A 145 KV - 31,5 KA COMPLETO DI TRASFORMATORE DI CORRENTE / CON RAPPORTO 200-400/5 CON SOSTEGNI PER I NSTALLAZIONE A RASO SENZA INTERPOSIZIONE DI / ROTAIA (N.B.: MATERIALE PROVENIENTE DALLA VOCE 785/725)	CAD		62346,85
794/1260	INTERRUTTORE TRIPOLARE IN SF6 A 145 KV - 31,5 KA COMPLETO DI TRASFORMATORE DI CORRENTE / CON RAPPORTO 400-800/5 CON SOSTEGNI PER I NSTALLAZIONE A RASO SENZA INTERPOSIZIONE DI / ROTAIA (N.B.: MATERIALE PROVENIENTE DALLA VOCE 785/726)	CAD		55954,82
794/1270	INTERRUTTORE TRIPOLARE IN SF6 A 170 KV - 31,5 KA COMPLETO DI TRASFORMATORE DI CORRENTE / CON RAPPORTO 50-100/5 CON SOSTEGNI PER IN STALLAZIONE A RASO SENZA INTERPOSIZIONE DI / ROTAIA (N.B.: MATERIALE PROVENIENTE DALLA VOCE 785/727)	CAD		60116,03
794/1280	INTERRUTTORE TRIPOLARE IN SF6 A 170 KV - 31,5 KA COMPLETO DI TRASFORMATORE DI CORRENTE / CON RAPPORTO 100-200/5 CON SOSTEGNI PER I NSTALLAZIONE A RASO SENZA INTERPOSIZIONE DI / ROTAIA (N.B.: MATERIALE PROVENIENTE DALLA VOCE 785/728)	CAD		60116,03
794/1290	INTERRUTTORE TRIPOLARE IN SF6 A 170 KV - 31,5 KA COMPLETO DI TRASFORMATORE DI CORRENTE / CON RAPPORTO 200-400/5 CON SOSTEGNI PER I NSTALLAZIONE A RASO SENZA INTERPOSIZIONE DI / ROTAIA (N.B.: MATERIALE PROVENIENTE DALLA VOCE 785/729)	CAD		64858,58
794/1320	INTERRUTTORE TRIPOLARE IN SF6 A 170 KV - 31,5 KA COMPLETO DI TRASFORMATORE DI CORRENTE / CON RAPPORTO 400-800/5 CON SOSTEGNI PER I NSTALLAZIONE A RASO SENZA INTERPOSIZIONE DI / ROTAIA (N.B.: MATERIALE PROVENIENTE DALLA VOCE 785/732)	CAD		60116,03
794/1330	INTERRUTTORE TRIPOLARE IN SF6 A 170 KV. PER SSE MOBILI, CONFORMI PER QUANTO APPLICABILE / ALLA N.T.	CAD		128934,78
794/2200	COMPLESSO A 3 KVcc DI PROTEZIONE ELETTRICA TE, COMPLETO DI TRASDUTTORE DI CORRENTE, / TENSIONE E TEMPERATURA PER ESTERNO E PROTEZI ONE DA INTERNO, CON ISOLAMENTO 70kV.	CAD		6690,19
794/2210	COMPLESSO A 3 KVcc DI PROTEZIONE ELETTRICA TE, COMPLETO DI TRASDUTTORE DI CORRENTE, / TENSIONE E TEMPERATURA PER ESTERNO E PROTEZI ONE IN CASSETTA STAGNA, CON ISOLAMENTO / 70kV.	CAD		7517,84
794/2220	RELE` DIREZIONALE DI MASSIMA CORRENTE REGOLABILE DA 750A A 3250A; DUE CONTATTI CHIUSI ED / UNO APERTO ISOLATI A 15KV, INSERZIONE D IRETTA SU N.2 BARRE RETTANGOLARI 100X6 MM / INTERDISTANZIATE DI 6 MM PER INTERRUTTORI EXTRARAPIDI	CAD		1497,33
794/2290	RADDRIZZATORI AL SILICIO DA 3600 KW (N.B. MATERIALE PROVENIENTE DALLA VOCE 785/2640)	CAD		33690,84
794/2300	RADDRIZZATORI AL SILICIO DA 5400 KW (N.B.: MATERIALE PROVENIENTE DALLA VOCE 785/265)	CAD		31686,90
794/2310	RADDRIZZATORI AL SILICIO DA 3600 KW PER SSE MOBILI	CAD		39290,44
794/2320	RADDRIZZATORI AL SILICIO DA 5400 KW PER SSE MOBILI	CAD		54125,36
794/2360	REATTORI DA 6 MH, PER FILTRI FISSI DELLE SSE, IN ALLUMINIO - TIPO DA 1800 A (N.B.: MATERIALE / PROVENIENTE DALLA VOCE 785/686)	CAD		21012,35
794/2370	REATTORI DA 6 MH, PER FILTRI FISSI DELLE SSE, IN ALLUMINIO - TIPO DA 2500 A (N.B.: MATERIALE / PROVENIENTE DALLA VOCE 785/687)	CAD		27232,00
794/2460	RELE` DIREZIONALE DI MASSIMA CORRENTE REGOLABILE DA 750A A 3250A, DUE CONTATTI CHIUSI ED / UNO APERTO ISOLATI A 15KV, INSERZIONE DIRETTA SU BARRA TONDA DI DIAMETRO DA 30 A 35 MM / PER SEZIONATORI AUTOMATICI AMPEROMETRICI (N.B. SOSTITUISCE LA PROTEZIONE DIREZIONALE DI / MASSIMA CORRENTE MOD. M.D. - ABB-MURATORI EX 785/186 FINO AD ESAURIMENTO SCORTE)	CAD		1106,11
794/2470	RELE` ADIREZIONALE DI MASSIMA CORRENTE REGOLABILE DA 750A A 3250A, DUE CONTATTI CHIUSI / ED UNO APERTO ISOLATI A 15 KV, INSERZIONEDIRETTA SU BARRA TONDA DI DIAMETRO DA 30 A 35 / MM PER SEZIONATORI AUTOMATICI AMPEROMETRICI. SOSTITUISCE IL RELAIS DI MASSIMA CORRENTE / MOD. MC/A ABB-MURATORI EX 785/187 FINO AD ESAURIMENTO SCORTE	CAD		1019,48
794/2490	RELE TEMPORIZZATORE MOD. Z (T3), RITARDATO ALL'ECCITAZIONE, CON SCALA 10 - 40 SECONDI / (N.B.: MATERIALE PROVENIENTE DALLA VOCE 78 5/189)	CAD		1049,81
794/2670	RELE` DI MINIMA - MASSIMA TENSIONE A 3 KV C.C. -SOSTITUISCE RELE` E COMPLESSO / VOLTOMETRICO ABB-MURATORI CAT. 794/287 (EX 785/707 ) E CAT. 794/051 (EX 793/841) E CAT. / 781/220 (EX 785/583) -FINO AD ESAURIMENTO SCORTE	CAD		336,14
794/2850	relè diretto di massa; intervento nel campo da 50A a 75A; con ritenuta meccanica; due contatti chiusi / ed uno aperto isolati a 15 kV; completo di n.2 barre 340x40x3 mm; montaggio sporgente	CAD		1328,95
794/2860	Relè diretto di massa intervento nel campo da 50 A a 75 A , con ritenuta meccanica , due contatti / chiusi ed uno aperto isolati a 15 Kv, completo di n°2 barre 340x40x3 mm, e cassetta stagna per / montaggio all' aperto.	CAD		887,32
794/3100	SEZIONATORE TRIPOLARE A 66 KV CON DISPOSIZIONE AFFIANCATA SENZA LAME DI TERRA, / COMANDO A MOTORE (N.B.: MATERIALE PROVENIENTE DAL LA VOCE 785/310)	CAD		7534,16
794/3110	SEZIONATORE TRIPOLARE A 66 KV. CON DISPOSIZIONE AFFIANCATA CON LAME DI TERRA, COMANDO / A MOTORE (N.B.: MATERIALE PROVENIENTE DALL A VOCE 785/311)	CAD		7852,27
794/3120	SEZIONATORE TRIPOLARE A 66 KV. CON DISPOSIZIONE AFFIANCATA CON LAME DI TERRA, COMANDO / A MANO (N.B.: MATERIALE PROVENIENTE DALLA VOCE 785/312)	CAD		5304,89
794/3130	SEZIONATORE TRIPOLARE A 66 KV. CON DISPOSIZIONE A FILA INDIANA COMANDO A MOTORE (N.B.: / MATERIALE PROVENIENTE DALLA VOCE 785/313)	CAD		7534,16
794/3160	SEZIONATORE TRIPOLARE A 132 KV. CON DISPOSIZIONE AFFIANCATA CON LAME DI TERRA, / COMANDO A MANO (N.B.: MATERIALE PROVENIENTE DALLA VOCE 785/316)	CAD		7701,58
794/3170	SEZIONATORE TRIPOLARE A 132 KV. CON DISPOSIZIONE A FILA INDIANA COMANDO A MOTORE (N.B.: / MATERIALE PROVENIENTE DALLA VOCE 785/317 )	CAD		9040,99
794/3180	SEZIONATORE TRIPOLARE A 150 KV. CON DISPOSIZIONE AFFIANCATA SENZA LAME DI TERRA, / COMANDO A MOTORE (N.B.: MATERIALE PROVENIENTE D ALLA VOCE 785/318)	CAD		9878,12
794/3190	SEZIONATORE TRIPOLARE A 150 KV. CON DISPOSIZIONE AFFIANCATA CON LAME DI TERRA, / COMANDO A MOTORE (N.B.: MATERIALE PROVENIENTE DAL LA VOCE 785/319)	CAD		10547,82
794/3200	SEZIONATORE TRIPOLARE A 150 KV. CON DISPOSIZIONE AFFIANCATA CON LAME DI TERRA, / COMANDO A MANO (N.B.: MATERIALE PROVENIENTE DALLA VOCE 785/320)	CAD		7950,22
794/3210	SEZIONATORE TRIPOLARE A 150 KV. CON DISPOSIZIONE A FILA INDIANA COMANDO A MOTORE (N.B.: / MATERIALE PROVENIENTE DALLA VOCE 785/321 )	CAD		10296,68
794/3240	SEZIONATORE TRIPOLARE A SEZIONAMENTO VERTICALE A 132 KV	CAD		31376,67
794/3250	SEZIONATORE TRIPOLARE A SEZIONAMENTO VERTICALE A 150 KV	CAD		33650,58
794/3330	SEZIONATORE TRIPOLARE A 150 KV. COMPLET0 DI CASSA DI MANOVRA E COMANDO A MOTORE PER / SSE MOBILI	CAD		25003,13
794/3350	TRASFORMATORE DI POTENZA TRIFASE TIPO B 25/25/8 MVA SU RETI A TENSIONE NOMINALE 150 +/-3x5/66/10,8 KV - N.T. TE 4 ED. 1999	CAD		422860,59
794/3360	TRASFORMATORE DI POTENZA TRIFASE TIPO C 10 MVA SU RETI A TENSIONE NOMINALE 150 +/-3x5/10,8 KV	CAD		427620,51
794/3400	TRASFORMATORE DI POTENZA TRIFASE TIPO G 25/25/8 MVA SU RETI A TENSIONE NOMINALE 132 +/-3x5/66/10,8 KV	CAD		699366,45
794/3420	TRASFORMATORE DI POTENZA TRIFASE TIPO I 5 MVA SU RETI A TENSIONE NOMINALE 132 +/-3x5/10,8 KV	CAD		128455,02
794/3470	SEZIONATORE BIPOLARE PER INTERNO CELLE FILTRO 4,5 KV 100 A CON LAMA DI CORTO CIRCUITO E / MESSA A TERRA (N.B.: MATERIALE PROVENIEN TE DALLA VOCE 785/577)	CAD		421,94
794/3500	COMPLESSO DI SEZIONAMENTO SOTTOCARICO PER ESTERNO 3KV cc - 3KA - TIPO A ECCITAZIONE -DITTA COET COSTRUZIONE ELETTROTECNICHE	CAD		4856,03
794/3510	COMPLESSO DI SEZIONAMENTO SOTTOCARICO PER ESTERNO 3KV cc - 3KA - TIPO A DISECCITAZIONE -DITTA COET COSTRUZIONE ELETTROTECNICHE	CAD		4856,03
794/3570	SEZIONATORE A CORNA UNIPOLARE PER CORRENTE CONTINUA 3,4KV-1,8 KA A 4 ISOLATORI, / COMPLETO DI CONTRAPPESO E CONTATTI AUSILIARI, DA MONTARSI ALL'APERTO.	CAD		4289,04
794/3700	SEZIONATORE AUTOSTRINGENTE ESAPOLARE 12KV - 3000A PER CELLE RADDRIZZATORI (N.B.: / MATERIALE PROVENIENTE DALLA VOCE 785/690)	CAD		3037,99
794/3760	SEZIONATORE AUTOSTRINGENTE BIPOLARE 12KV - 3000A PER CELLE RADDRIZZATORI E SSE MOBILI / (N.B.: MATERIALE PROVENIENTE DALLA VOCE 78 5/696)	CAD		1856,55
794/3780	SEZIONATORI TETRAPOLARI IN CASSA STAGNA 500 V-250 A (N.B.: MATERIALE PROVENIENTE DALLA / CAT. 785/694 E 795/438)	CAD		506,33
794/3870	supporto per valvola fusibile tipo F.S. 4kV (tipo lungo) a dis. 484/0	CAD		130,12
794/3990	TRASFORMATORE DI TENSIONE CAPACITIVO PER ESTERNO - PER RETI A TENSIONE NOMINALE DA 150 / KV	CAD		8181,73
794/4000	TRASFORMATORE MONOFASE DI TENSIONE INDUTTIVO TIPO A PER MISURA E PROTEZIONE SU RETI A / TENSIONE NOMINALE 66 KV	CAD		7627,65
794/4010	TRASFORMATORE MONOFASE DI TENSIONE INDUTTIVO TIPO B PER MISURA E PROTEZIONE SU RETI A / TENSIONE NOMINALE 132 KV	CAD		8821,06
794/4020	TRASFORMATORE MONOFASE DI TENSIONE INDUTTIVO TIPO C PER MISURA E PROTEZIONE SU RETI A / TENSIONE NOMINALE 150 KV	CAD		9375,65
794/4030	TRASFORMATORE MONOFASE DI CORRENTE TIPO A2 PER MISURE SU RETI A TENSIONE NOMINALE 66 / KV	CAD		7293,94
794/4040	TRASFORMATORE MONOFASE DI CORRENTE TIPO B1 PER MISURE SU RETI A TENSIONE NOMINALE / 132 KV	CAD		8930,70
794/4050	TRASFORMATORE MONOFASE DI CORRENTE TIPO B2 PER MISURE SU RETI A TENSIONE NOMINALE / 132 KV	CAD		8231,50
794/4060	TRASFORMATORE MONOFASE DI CORRENTE TIPO B3 PER MISURE SU RETI A TENSIONE NOMINALE / 132 KV	CAD		8231,50
794/4070	TRASFORMATORE MONOFASE DI CORRENTE TIPO C1 PER MISURE SU RETI A TENSIONE NOMINALE / 150 KV	CAD		9979,50
794/4080	TRASFORMATORE MONOFASE DI CORRENTE TIPO C2 PER MISURA E PROTEZIONE SU RETI A TENSIONE / NOMINALE 150 KV	CAD		11587,01
794/4090	TRASFORMATORE MONOFASE DI CORRENTE TIPO C3 PER MISURA E PROTEZIONE SU RETI A TENSIONE / NOMINALE 150 KV	CAD		9296,19
794/4100	PROTEZIONE TRIPOLARE MAX CORRENTE PER MONTAGGIO AD INCASSO E/O SPORGENTE (N.B.: / SOSTITUISCE LA CAT. 793/170)	CAD		1508,34
794/4130	INTERRUTTORE EXTRARAPIDO ANSALDO JRM31/UNIFICATO OTE	CAD		15552,96
794/4200	INTERRUTTORE EXTRARAPIDO TIPO UR 36-64- SE AUR 086401A40400 CAMPO TARATURA 2000-5000 / A (EX T.I.B.B.) (N.B.: SOSTITUISCE LA CAT.7 93/010)	CAD		10891,94
794/4210	INTERRUTTORE EXTRARAPIDO - TIPO IRA 1 A M 3033 - PD4N64M - ANSALDO -COMPLETO DI / CONTATTORE AUSILIARIO DI CHIUSURA E LEVA DI CHIU SURA MANUALE (N.B.: SOSTITUISCE LA CAT. / 793/011)	CAD		13864,73
794/4230	INTERRUTTORE EXTRARAPIDO AEG SE 2000 CAM.D3	CAD		17216,54
794/4240	INTERRUTTORE EXTRARAPIDO AEG SE 3000 CAM.D3	CAD		18781,74
794/4250	INTERRUTTORE EXTRARAPIDO AEG SE 3000 CAM.D4	CAD		20346,85
794/4260	INTERRUTTORE EXTRARAPIDO - TIPO IR 6040 EMC TRACTION (EX ANSALDO) BIDIREZIONALE - VN 3 KV, / IN 4 KA, P.I. 70 KA CON CAMINETTO DA 70 KA CAMPO DI TARATURA 2500÷4000 A	CAD		13321,81
794/4270	INTERRUTTORE EXTRARAPIDO - TIPO IR 6040 EMC TRACTION (EX ANSALDO) BIDIREZIONALE - VN 3 KV, / IN 4 KA, P.I. 100 KA CON CAMINETTO DA 100 KA CAMPO DI TARATURA 2500÷4000 A	CAD		14130,82
794/4280	INTERRUTTORE EXTRARAPIDO 3kV UNIFICATO IR6040EVO	CAD		16531,42
794/4310	Unità funzionali di tipo prefabbricato in carpenteria metallica per reparti a 3kVcc in corrente continua. / Parte III: Alimentator e	CAD		70174,53
794/4550	TERNA DI SCARICATORI UNIPOLARI A 132/150 KV COMPLETI DI CONTASCATTI PER SSE MOBILI	CAD		20738,14
794/4560	TERNA DI SCARICATORI UNIPOLARI DI SOVRATENSIONE AD OSSIDO METALLICO SENZA / SPINTEROMETRI PER RETI ELETTRICHE A 132 KV - ANTI SALE - (CON SOSTEGNI)	CAD		9509,10
794/4570	TERNA DI SCARICATORI UNIPOLARI DI SOVRATENSIONE AD OSSIDO METALLICO SENZA / SPINTEROMETRI PER RETI ELETTRICHE A 150 KV - ANTI SALE - (CON SOSTEGNI)	CAD		9843,94
794/4580	SCARICATORE UNIPOLARE DI SOVRATENSIONE AD OSSIDO METALLICO SENZA SPINTEROMETRI PER / RETI ELETTRICHE A 132KV	CAD		2257,02
794/4590	SCARICATORE UNIPOLARE DI SOVRATENSIONE AD OSSIDO METALLICO SENZA SPINTEROMETRI PER / RETI ELETTRICHE A 150KV	CAD		2712,60
794/4600	SCARICATORE UNIPOLARE DI SOVRATENSIONE AD OSSIDO METALLICO SENZA SPINTEROMETRI PER / RETI ELETTRICHE A 132KV - ANTI SALE	CAD		2123,30
794/4610	SCARICATORE UNIPOLARE DI SOVRATENSIONE AD OSSIDO METALLICO SENZA SPINTEROMETRI PER / RETI ELETTRICHE A 150KV - ANTI SALE	CAD		4358,97
794/4620	TERNA DI SCARICATORI UNIPOLARI DI SOVRATENSIONE AD OSSIDO METALLICO SENZA / SPINTEROMETRI PER RETI ELETTRICHE A 132 KV (CON SOSTEG NO)	CAD		9509,10
794/4630	TERNA DI SCARICATORI UNIPOLARI DI SOVRATENSIONE AD OSSIDO METALLICO SENZA / SPINTEROMETRI PER RETI ELETTRICHE A 150 KV (CON SOSTEG NI)	CAD		12290,10
794/4650	SUPPORTO PER I FUSIBILI DELLE VALVOLE DEI CIRCUITI VOLTOMETRICI PER AUTORICHIUDENTI (N.B.: / SOSTITUISCE LA CAT. 793/745)	CAD		64,63
794/4690	TRASFORMATORE DI CORRENTE ISOLATO IN ARIA A PRIMARIO AVVOLTO: TENSIONE MASSIMA DI / RIFERIMENTO PER L'ISOLAMENTO 1,2 KV, RAPPORTODI TRASFORMAZIONE NOMINALE 5 A 5 A, / PRESTAZIONE NOMINALE 5 VA CL. 0,5, FATTORE DI SICUREZZA 5, CONFORME ALLE NORME CEI (N.B.: / MATERIALE PROVENIENTE DALLA VOCE 785/259)	CAD		8,34
794/4800	SCARICATORE DI SOVRATENZIONE PER GLI IMPIANTI A 3KVcc	CAD		1096,40
794/4860	TRASFORMATORE TRIFASE DA 100 KVA PER L'ALIMENTAZIONE DEI SERVIZI AUSILIARI DELLE S.S.E. / (N.B.: SOSTITUISCE LA CAT. 785/286)	CAD		4173,69
794/4870	TRASFORMATORE TRIFASE DA 150 KVA PER L'ALIMENTAZIONE DEI SERVIZI AUSILIARI DELLE S.S.E. / (N.B.: SOSTITUISCE LA CAT. 785/287)	CAD		5101,17
794/4930	SEZIONATORE AUTOSTRINGENTE BIPOLARE 12 KV - 3000 A PER CELLE ALIMENTATORI (N.B.: / SOSTITUISCE LA CAT. 793/863)	CAD		1856,55
794/5020	RELE' MAGNETOTERMICI PER LA PROTEZIONE DEI TRASFORMATORI DEI SERVIZI AUSILIARI	CAD		1479,85
794/5040	TRASFORMATORI MONOFASE DI CORRENTE M.T. DA ESTERNO PER DISPOSITIVO DI PROTEZIONE / TRASFORMATORI DEI SERVIZI AUSILIARI (N.B.: SOST ITUISCE LA CAT. 794/503 DA RICHIEDERE E / UTILIZZARE FINO AD ESAURIMENTO SCORTE)	CAD		1082,05
794/5350	TELERUTTORI TIPO RL 16 (NB.: MATERIALE PROVENIENTE DALLA VOCE 785/205 E 795/535)	CAD		125,43
794/5560	DISPOSITIVO DI COLLEGAMENTO DEL NEGATIVO 3KV C.C. ALL'IMPIANTO DI TERRA DI SSE E CABINA TE	CAD		16809,46
794/5830	RESISTORE DA 20 OHM DEL DISPOSITIVO PER LA " LA PROVA DI TERRA " DEGLI ALIMENTATORI / AUTORICHIUDENTI DELLE SSE DI CONVERSIONE (N. B.: SOSTITUISCE LA CAT. 793/859 E 793/023)	CAD		5782,11
794/5860	VALVOLE PER TENSIONE CONTINUA 4 KV- 100 A (N.B.: MATERIALE PROVENIENTE DALLA VOCE / 785/586)	CAD		462,88
794/6100	RELE' DIRETTO DIREZIONALE, INTERVENTO NEL CAMPO DA 150A A 190A, CON RITENUTA MECCANICA, / DUE CONTATTI CHIUSI ED UNO APERTO ISOLATI A 15KV, COMPLETO DI N. 2 BARRE 340 X 100 X 6 MM, / PER RADDRIZZATORI AL SILICIO (N.B. SOSTITUISCE IL PRECEDENTE RELE` DIREZIONALE MOD. D.I. ABB / MURATORI FINO AD ESAURIMENTO SCORTE)	CAD		1043,87
794/6120	Relè tripolare massima corrente di fase e terra ultrarapido.	CAD		3303,53
794/6160	RELE' A CARTELLINO MOD. MURATORI SI/3 SCATTO IN DISECCITAZIONE ALIM. 125 V CC CONTATTI 2 / AP + 2 CH + 1 ELETTROM.- E 6974	CAD		108,81
794/6690	FUSIBILE DA 2A-3KV E SUPPORTI PER CIRCUITI VOLTMETRICI.	CAD		149,90
794/6710	RELAIS TEMPORIZZATORE T1 RITARDATO ALL' ECCITAZIONE PER AUTORICHIUSURA EXTRARAPIDI / ALIMENTATORI SCALA 1-10 SECONDI MONTAGGIO SPO RGENTE CON MORSETTI ANTERIORI -SCHEMA / ST-C 1037 - DIMA TAV. A1 (N.B.: SOSTITUISCE LA CAT. 793/871)	CAD		757,28
794/6720	RELAIS TEMPORIZZATORE T2 RITARDATO ALL' ECCITAZIONE PER AUTORICHIUSURA EXTRARAPIDI / ALIMENTATORI - SCALA DA 1,25 A 2,5 SECONDI, CON RITARDO ALLA RICADUTA DI 0,2 - 0,3 SECONDI-MONTAGGIO SPORGENTE CON MORSETTI ANTERIORI SCHEMA ST-C 1038 -DIMA TAV. A1 (N.B.: / SOSTITUISCE LA CAT. 793/872)	CAD		710,38
794/6800	Trasformatore trifase 66/2,71 kV da 3880 kVA per l'alimentazione dei raddrizzatori da 3600 kW con / telai in parallelo destinati a ll'utilizzo nelle SSE fisse	CAD		349060,80
794/6810	Trasformatore trifase 132/2,71 kV da 3880 kVA per l'alimentazione dei raddrizzatori da 3600 kW con / telai in parallelo destinati all'utilizzo nelle SSE fisse	CAD		389510,79
794/6820	Trasformatore trifase 150/2,71 kV da 3880 kVA per l'alimentazione dei raddrizzatori da 3600 kW con / telai in parallelo destinati all'utilizzo nelle SSE fisse	CAD		407785,15
794/6830	Trasformatore trifase 66/2,71 kV da 5760 kVA per l'alimentazione dei raddrizzatori da 5400 kW con / telai in parallelo destinati a ll'utilizzo nelle SSE fisse	CAD		356863,34
794/6840	Trasformatore trifase 132/2,71 kV da 5760 kVA per l'alimentazione dei raddrizzatori da 5400 kW con / telai in parallelo destinati all'utilizzo nelle SSE fisse	CAD		384685,53
794/6850	Trasformatore trifase 150/2,71 kV da 5760 kVA per l'alimentazione dei raddrizzatori da 5400 kW con / telai in parallelo destinati all'utilizzo nelle SSE fisse	CAD		406553,17
794/6860	Trasformatore trifase multitensione a 70,5-141/2,71 kV da 5760 kVA per l'alimentazione dei / raddrizzatori da 5400 kW con telai in parallelo destinati all'utilizzo nelle SSE mobili	CAD		639397,25
794/7910	Trasformatore di potenza MT/bt da 400 kVA con isolamento in resina epossidica classe da 12 a 24 kV	CAD		15079,39
794/7930	Trasformatore di potenza MT/bt da 800 kVA con isolamento in resina epossidica classe da 12 a 24 kV	CAD		18883,67
794/9500	Relè istantaneo con Bobina a 24 Vcc, n° 2 contatti NA da 10 A, potere di interruzione: 0,7 A a 132 Vcc / con L/R=40 ms, 5 A a 230 Vca con cosj=0,5 (base ant.794/0010, post.794/0020)	CAD		30,08
794/9510	Relè istantaneo con Bobina a 110 Vcc, n° 2 contatti NA da 10 A, potere di interruzione: 0,7 A a 132 Vcc / con L/R=40 ms, 5 A a 230 Vca con cosj=0,5 (base ant.794/0010, post.794/0020)	CAD		30,08
794/9520	Relè istantaneo con Bobina a 132 Vcc, n° 2 contatti NA da 10 A, potere di interruzione: 0,7 A a 132 Vcc / con L/R=40 ms, 5 A a 230 Vca con cosj=0,5 (base ant.794/0010, post.794/0020)	CAD		41,15
794/9530	Relè istantaneo con Bobina a 144 Vcc, n° 2 contatti NA da 10 A, potere di interruzione: 0,7 A a 132 Vcc / con L/R=40 ms, 5 A a 230 Vca con cosj=0,5 (base ant.794/0010, post.794/0020)	CAD		41,15
794/9540	Relè istantaneo con Bobina a 230 Vca, n° 2 contatti NA da 10 A, potere di interruzione: 0,7 A a 132 Vcc / con L/R=40 ms, 5 A a 230 Vca con cosj=0,5 (base ant.794/0010, post.794/0020)	CAD		31,96
794/9550	Relè istantaneo con Bobina a 24 Vcc, n° 4 contatti SPDT da 10 A, potere di interruzione: 0,7 A a 132 Vcc / con L/R=40 ms, 5 A a 23 0 Vca con cosj=0,5 (base ant.794/0050, post.794/0060)	CAD		56,47
794/9560	Relè istantaneo con Bobina a 110 Vcc, n° 4 contatti SPDT da 10 A, potere di interruzione: 0,7 A a 132 / Vcc con L/R=40 ms, 5 A a 2 30 Vca con cosj=0,5 (base ant.794/0050, post.794/0060)	CAD		59,64
794/9570	Relè istantaneo con Bobina a 132 Vcc, n° 4 contatti SPDT da 10 A, potere di interruzione: 0,7 A a 132 / Vcc con L/R=40 ms, 5 A a 2 30 Vca con cosj=0,5 (base ant.794/0050, post.794/0060)	CAD		70,71
794/9580	Relè istantaneo con Bobina a 144 Vcc, n° 4 contatti SPDT da 10 A, potere di interruzione: 0,7 A a 132 / Vcc con L/R=40 ms, 5 A a 2 30 Vca con cosj=0,5 (base ant.794/0050, post.794/0060)	CAD		70,73
794/9590	Relè istantaneo con Bobina a 230 Vca, n° 4 contatti SPDT da 10 A, potere di interruzione: 0,7 A a 132 / Vcc con L/R=40 ms, 5 A a 2 30 Vca con cosj=0,5 (base ant.794/0050, post.794/0060)	CAD		67,73
794/9600	Relè istantaneo con Bobina a 24 Vcc, n° 2 contatti SPDT da 5 A, potere di interruzione: 0,3 A a 132 Vcc / con L/R=40 ms, 2 A a 230 Vca con cosj=0,5 (base ant.794/0010, post.794/0020)	CAD		30,08
794/9610	Relè istantaneo con Bobina a 110 Vcc, n° 2 contatti SPDT da 5 A, potere di interruzione: 0,3 A a 132 Vcc / con L/R=40 ms, 2 A a 23 0 Vca con cosj=0,5 (base ant.794/0010, post.794/0020)	CAD		30,08
794/9620	Relè istantaneo con Bobina a 132 Vcc, n° 2 contatti SPDT da 5 A, potere di interruzione: 0,3 A a 132 Vcc / con L/R=40 ms, 2 A a 23 0 Vca con cosj=0,5 (base ant.794/0010, post.794/0020)	CAD		41,15
794/9630	Relè istantaneo con Bobina a 144 Vcc, n° 2 contatti SPDT da 5 A, potere di interruzione: 0,3 A a 132 Vcc / con L/R=40 ms, 2 A a 23 0 Vca con cosj=0,5 (base ant.794/0010, post.794/0020)	CAD		41,15
794/9640	Relè istantaneo con Bobina a 230 Vca, n° 2 contatti SPDT da 5 A, potere di interruzione: 0,3 A a 132 / Vcc con L/R=40 ms, 2 A a 230 Vca con cosj=0,5 (base ant.794/0010, post.794/0020)	CAD		64,38
794/9650	Relè istantaneo con Bobina a 24 Vcc, n° 4 contatti SPDT da 5 A, potere di interruzione: 0,3 A a 132 Vcc / con L/R=40 ms, 2 A a 230 Vca con cosj=0,5 (base ant.794/0030, post.794/0040)	CAD		46,84
794/9660	Relè istantaneo con Bobina a 110 Vcc, n° 4 contatti SPDT da 5 A, potere di interruzione: 0,3 A a 132 Vcc / con L/R=40 ms, 2 A a 23 0 Vca con cosj=0,5 (base ant.794/0030, post.794/0040)	CAD		46,84
794/9670	Relè istantaneo con Bobina a 132 Vcc, n° 4 contatti SPDT da 5 A, potere di interruzione: 0,3 A a 132 Vcc / con L/R=40 ms, 2 A a 23 0 Vca con cosj=0,5 (base ant.794/0030, post.794/0040)	CAD		57,91
794/9680	Relè istantaneo con Bobina a 144 Vcc, n° 4 contatti SPDT da 5 A, potere di interruzione: 0,3 A a 132 Vcc / con L/R=40 ms, 2 A a 23 0 Vca con cosj=0,5 (base ant.794/0030, post.794/0040)	CAD		57,91
794/9690	Relè istantaneo con Bobina a 230 Vca, n° 4 contatti SPDT da 5 A, potere di interruzione: 0,3 A a 132 / Vcc con L/R=40 ms, 2 A a 23 0 Vca con cosj=0,5 (base ant.794/0030, post.794/0040)	CAD		50,60
794/9700	Relè istantaneo con Bobina a 24 Vcc, n° 6 contatti SPDT da 5 A, potere di interruzione: 0,3 A a 132 Vcc / con L/R=40 ms, 2 A a 230 Vca con cosj=0,5 (base ant.794/0070, post.794/0080)	CAD		77,51
794/9710	Relè istantaneo con Bobina a 110 Vcc, n° 6 contatti SPDT da 5 A, potere di interruzione: 0,3 A a 132 Vcc / con L/R=40 ms, 2 A a 23 0 Vca con cosj=0,5 (base ant.794/0070, post.794/0080)	CAD		77,51
794/9720	Relè istantaneo con Bobina a 132 Vcc, n° 6 contatti SPDT da 5 A, potere di interruzione: 0,3 A a 132 Vcc / con L/R=40 ms, 2 A a 23 0 Vca con cosj=0,5 (base ant.794/0070, post.794/0080)	CAD		88,58
794/9730	Relè istantaneo con Bobina a 144 Vcc, n° 6 contatti SPDT da 5 A, potere di interruzione: 0,3 A a 132 Vcc / con L/R=40 ms, 2 A a 23 0 Vca con cosj=0,5 (base ant.794/0070, post.794/0080)	CAD		88,58
794/9740	Relè istantaneo con Bobina a 230 Vca, n° 6 contatti SPDT da 5 A, potere di interruzione: 0,3 A a 132 / Vcc con L/R=40 ms, 2 A a 23 0 Vca con cosj=0,5 (base ant.794/0070, post.794/0080)	CAD		83,11
794/9750	Relè bistabile con Bobina a 24 Vcc, n° 4 contatti SPDT da 10 A, potere di interruzione: 0,5 A a 132 Vcc / con L/R=40 ms, 5 A a 230 Vca con cosj=0,5 (base ant.794/0050, post.794/0060)	CAD		141,78
794/9760	Relè bistabile con Bobina a 110 Vcc, n° 4 contatti SPDT da 10 A, potere di interruzione: 0,5 A a 132 Vcc / con L/R=40 ms, 5 A a 23 0 Vca con cosj=0,5 (base ant.794/0050, post.794/0060)	CAD		141,78
794/9770	Relè bistabile con Bobina a 132 Vcc, n° 4 contatti SPDT da 10 A, potere di interruzione: 0,5 A a 132 Vcc / con L/R=40 ms, 5 A a 23 0 Vca con cosj=0,5 (base ant.794/0050, post.794/0060)	CAD		152,85
794/9780	Relè bistabile con Bobina a 144 Vcc, n° 4 contatti SPDT da 10 A, potere di interruzione: 0,5 A a 132 Vcc / con L/R=40 ms, 5 A a 23 0 Vca con cosj=0,5 (base ant.794/0050, post.794/0060)	CAD		152,85
794/9790	Relè bistabile con Bobina a 24 Vcc, n° 8 contatti SPDT da 10 A, potere di interruzione: 0,5 A a 132 Vcc / con L/R=40 ms, 5 A a 230 Vca con cosj=0,5 (base ant.794/0090, post.794/0100)	CAD		481,86
794/9800	Relè bistabile con Bobina a 110 Vcc, n° 8 contatti SPDT da 10 A, potere di interruzione: 0,5 A a 132 Vcc / con L/R=40 ms, 5 A a 23 0 Vca con cosj=0,5 (base ant.794/0090, post.794/0100)	CAD		481,86
794/9810	Relè bistabile con Bobina a 132 Vcc, n° 8 contatti SPDT da 10 A, potere di interruzione: 0,5 A a 132 Vcc / con L/R=40 ms, 5 A a 23 0 Vca con cosj=0,5 (base ant.794/0090, post.794/0100)	CAD		492,92
794/9820	Relè bistabile con Bobina a 144 Vcc, n° 8 contatti SPDT da 10 A, potere di interruzione: 0,5 A a 132 Vcc / con L/R=40 ms, 5 A a 23 0 Vca con cosj=0,5 (base ant.794/0090, post.794/0100)	CAD		492,92
794/9830	Relè temporizzato all'attrazione da 0,1 a 3600 s, con Bobina a 24 Vcc, n° 4 contatti SPDT da 5 A, potere / di interruzione: 0,3 A a 132 Vcc con L/R=40 ms, 2 A a 230 Vca con cosj=0,5 (base ant.794/0030, / post.794/0040)	CAD		178,21
794/9840	Relè temporizzato all'attrazione da 0,1 a 3600 s, con Bobina a 110 Vcc, n° 4 contatti SPDT da 5 A, / potere di interruzione: 0,3 A a 132 Vcc con L/R=40 ms, 2 A a 230 Vca con cosj=0,5 (base ant.794/0030, / post.794/0040)	CAD		178,21
794/9850	Relè temporizzato all'attrazione da 0,1 a 3600 s, con Bobina a 132 Vcc, n° 4 contatti SPDT da 5 A, / potere di interruzione: 0,3 A a 132 Vcc con L/R=40 ms, 2 A a 230 Vca con cosj=0,5 (base ant.794/0030, / post.794/0040)	CAD		189,29
794/9860	Relè temporizzato all'attrazione da 0,1 a 3600 s, con Bobina a 144 Vcc, n° 4 contatti SPDT da 5 A, / potere di interruzione: 0,3 A a 132 Vcc con L/R=40 ms, 2 A a 230 Vca con cosj=0,5 (base ant.794/0030, / post.794/0040)	CAD		189,29
794/9870	Relè temporizzato all'attrazione da 0,1 a 3600 s, con Bobina a 230 Vca, n° 4 contatti SPDT da 5 A, / potere di interruzione: 0,3 A a 132 Vcc con L/R=40 ms, 2 A a 230 Vca con cosj=0,5 (base ant.794/0030, / post.794/0040)	CAD		178,21
794/9880	Relè temporizzato al rilascio da 0,1 a 3600 s, con Bobina a 24 Vcc, n° 4 contatti SPDT da 5 A, potere di / interruzione: 0,3 A a 1 32 Vcc con L/R=40 ms, 2 A a 230 Vca con cosj=0,5 (base ant.794/0030, / post.794/0040)	CAD		185,33
794/9890	Relè temporizzato al rilascio da 0,1 a 3600 s, con Bobina a 110 Vcc, n° 4 contatti SPDT da 5 A, potere di / interruzione: 0,3 A a 132 Vcc con L/R=40 ms, 2 A a 230 Vca con cosj=0,5 (base ant.794/0030, / post.794/0040)	CAD		185,33
794/9900	Relè temporizzato al rilascio da 0,1 a 3600 s, con Bobina a 132 Vcc, n° 4 contatti SPDT da 5 A, potere di / interruzione: 0,3 A a 132 Vcc con L/R=40 ms, 2 A a 230 Vca con cosj=0,5 (base ant.794/0030, / post.794/0040)	CAD		196,38
794/9910	Relè temporizzato al rilascio da 0,1 a 3600 s, con Bobina a 144 Vcc, n° 4 contatti SPDT da 5 A, potere di / interruzione: 0,3 A a 132 Vcc con L/R=40 ms, 2 A a 230 Vca con cosj=0,5 (base ant.794/0030, / post.794/0040)	CAD		196,38
794/9920	Relè temporizzato al rilascio da 0,1 a 3600 s, con Bobina a 230 Vca, n° 4 contatti SPDT da 5 A, potere di / interruzione: 0,3 A a 132 Vcc con L/R=40 ms, 2 A a 230 Vca con cosj=0,5 (base ant.794/0030, / post.794/0040)	CAD		185,33
794/9930	Relè temporizzato al rilascio da 0,1 s, con Bobina a 132 Vcc, n° 2 contatti SPDT da 10 A, potere di / interruzione: 0,7 A a 132 Vc c con L/R=40 ms, 5 A a 230 Vca con cosj=0,5 (base ant.794/0050, / post.794/0060)	CAD		101,24
794/9940	Relè temporizzato al rilascio da 0,1 s, con Bobina a 144 Vcc, n° 2 contatti SPDT da 10 A, potere di / interruzione: 0,7 A a 132 Vc c con L/R=40 ms, 5 A a 230 Vca con cosj=0,5 (base ant.794/0050, / post.794/0060)	CAD		101,24
799/0910	LAMPADE ELETTRICHE AD INCANDESCENZA PER FUNZIONAMENTO IN PARALLELO A TENSIONE / COSTANTE- GRUPPO CEI 2 - PER SEGNALI SEMAFORICI E DISCHETTI BASSI - ATTACCO E 27-27 - 125V / 15W	CAD		1,77
799/0920	LAMPADE ELETTRICHE AD INCANDESCENZA PER FUNZIONAMENTO IN PARALLELO A TENSIONE / COSTANTE - GRUPPO CEI 2 - PER SEGNALI SEMAFORICI E DISCHETTI BASSI - ATTACCO E 27-27 - 125V / 25W	CAD		0,23
799/0960	LAMPADE ELETTRICHE AD INCANDESCENZA PER FUNZIONAMENTO IN PARALLELO A TENSIONE / COSTANTE - GRUPPO CEI 2 - PER SEGNALI SEMAFORICI E DISCHETTI BASSI - ATTACCO E 27-27 - 160 V / 25W	CAD		0,18
799/0970	LAMPADE ELETTRICHE AD INCANDESCENZA PER FUNZIONAMENTO IN PARALLELO A TENSIONE / COSTANTE - GRUPPO CEI 2 - PER SEGNALI SEMAFORICI E DISCHETTI BASSI - ATTACCO E 27-27 - 220 V / 25W	CAD		0,46
799/1100	LAMPADA AD INCANDESCENZA PER SEGNALE DI AVANZAMENTO, DA 125V 25W ATTACCO BA 20S -CON TRATTAMENTO DI SMERIGLIATURA SULLA PARTE I NTERNA DEL PALLONCINO - SOSTITUISCE CAT. / 799/1110 NORME TECNICHE LF 626 ED.1983	CAD		3,78
799/1110	LAMPADE ELETTRICHE AD INCANDESCENZA PER FUNZIONAMENTO IN PARALLELO A TENSIONE / COSTANTE - GRUPPO CEI 2 - PER SEGNALI DI CHIAMATA - ATTACCO BA 20S - 125V 25W - SOSTITUITA / DA 799/1100	CAD		3,13
799/1120	LAMPADE ELETTRICHE AD INCANDESCENZA PER FUNZIONAMENTO IN PARALLELO A TENSIONE / COSTANTE - GRUPPO CEI 2 - PER SEGNALI PERMANENTEME NTE LUMINO- SI A SCHERMO MOBILE / TIPO FS - ATTACCO BA 20S- 95V 25W	CAD		5,23
799/1200	LAMPADA AD INCANDESCENZA 12V 20W PER SEGNALI FERROVIARI - DURATA ANNUALE	CAD		26,31
799/1400	LAMPADA AD ALOGENO 12V 20W PER SEGNALI FERROVIARI - DURATA SEMESTRALE	CAD		23,77
799/1440	LAMPADE ALOGENE PER SEGNALI PERMANENTEMENTE LUMINOSI 10V 50W - ATTACCO BA 15D //	CAD		3,08
801/0220	TELEFONO DA PIAZZALE B.L. AD UNA LINEA, IN CASSA STAGNA DI VETRORESINA COMPLETO DI / SISTEMA DI FISSAGGIO DA PIANTANA	CAD		481,08
801/0230	ALIMENTATORE PER TELEFONO DA PIAZZALE B.L., DI DIMENSIONI NORMALIZZATE	CAD		228,86
801/0240	SCHEDA DI ALIMENTAZIONE, ATTA AD ALIMENTARE FINO A 10 TELEFONI B.L.	CAD		160,47
801/0250	PIANTANA DA PIAZZALE IN VETRORESINA, PREDISPOSTA PER FISSAGGIO TELEFO- NI DA PIAZZALE B.L., / B.C.A. E MISTI IN B.L./B.C.A. IN CAS SA STAGNA DI VETRORESINA	CAD		195,92
801/0640	APPARECCHIO TELEFONICO SELETTIVO IN CONTENITORE STAGNO IN MATERIALE TERMOPLASTICO O / TERMOINDURENTE, COMPLETO DI SERRATURA DI BLOCCO, UTILIZZABILE SU LINEE EQUIPAGGIATE IN / AS/27, ATTO AD EFFETTUARE DUE DISTINTE CHIAMATE SELETTIVE ED A RICEVERE CHIAMATE / NONSELETTIVE SU UN SECONDO CIRCUITO N.T. TT 509/91	CAD		1524,05
801/0920	STRISCIA DI TERMINAZIONE, SEZIONAMENTO E PROTEZIONE PER CAVI IN P.V.C. A 100 COPPIE (ART. / 252 DITTA TRUCCO)	CAD		353,13
801/0930	STRISCIA DI TERMINAZIONE, SEZIONAMENTO E PROTEZIONE PER CAVI IN P.V.C. A 50 COPPIE (ART. / 1656 DITTA TRUCCO)	CAD		180,42
801/0940	STRISCIA DI TERMINAZIONE, SEZIONAMENTO E PROTEZIONE PER CAVI IN P.V.C. A 30 COPPIE (ART. / 406 DITTA TRUCCO)	CAD		107,95
801/0950	STRISCIA DI TERMINAZIONE, SEZIONAMENTO E PROTEZIONE PER CAVI IN P.V.C. A 20 COPPIE (ART. / 407 DITTA TRUCCO)	CAD		114,31
801/1020	STRISCIA DI TERMINAZIONE, SEZIONAMENTO E PROTEZIONE PER CAVI IN P.V.C. PER IMPIANTI / INTERNI A 20 COPPIE (ART. 185 DITTA TRUCCO)	CAD		47,32
801/1040	CORDONE QUADRIPOLARE CON UNA SPINA COLORE NERO PER STRISCE DI TERMI- NAZIONE E / SEZIONAMENTO DI CUI AI PROGRESSIVI DA 092 A 102 ( ART.205/33 DITTA TRUCCO)	CAD		5,04
801/1050	CORDONE QUADRIPOLARE CON DUE SPINE COLORE NERO PER STRISCE DI TERMI- NAZIONE E / SEZIONAMENTO DI CUI AI PROGRESSIVI DA 092 A 102 ( ART.205/12 DITTA TRUCCO)	CAD		7,56
801/1060	SPINA DI SEZIONAMENTO DI COLORE VERDE PER STRISCE DI TERMINAZIONE E SEZIONAMENTO DI CUI / AI PROGRESSIVI DA 092 A 102 (ART.205/3DI TTA TRUC- CO)	CAD		1,38
801/1070	SPINA DI SEZIONAMENTO DI COLORE GIALLO PER STRISCE DI TERMINAZIONE E SEZIONAMENTO DI / CUI AI PROGRESSIVI DA 092 A 102 (ART.205/4D ITTA TRUC- CO)	CAD		5,54
801/1080	SPINA DI SEZIONAMENTO DI COLORE AZZURRO PER STRISCE DI TERMINAZIONE E SEZIONAMENTO DI / CUI AI PROGRESSIVI DA 092 A 102 (ART.205/5 DITTA TRUC- CO)	CAD		5,73
801/1090	SPINA DI SEZIONAMENTO DI COLORE BRUNO PER STRISCE DI TERMINAZIONE E SEZIONAMENTO DI / CUI AI PROGRESSIVI DA 092 A 102 (ART.205/6 D ITTA TRUC- CO)	CAD		1,38
801/1100	SPINA DI SEZIONAMENTO DI COLORE GRIGIO PER STRISCE DI TERMINAZIONE E SEZIONAMENTO DI / CUI AI PROGRESSIVI DA 092 A 102 (ART.205/7 DITTA TRUC- CO)	CAD		5,73
801/1110	SPINA DI SEZIONAMENTO DI COLORE AVORIO PER STRISCE DI TERMINAZIONE E SEZIONAMENTO DI / CUI AI PROGRESSIVI DA 092 A 102 (ART.205/8 DITTA TRUC- CO)	CAD		5,73
801/1120	SPINA DI SEZIONAMENTO DI COLORE ROSSO PER STRISCE DI TERMINAZIONE E SEZIONAMENTO DI CUI / AI PROGRESSIVI DA 092 A 102 (ART.205/9 D ITTA TRUC- CO)	CAD		2,42
801/2000	Apparato radio analogico PMR TP8000-R operante in banda GSM-R, con dotazione standard (antenna / e batteria)	CAD		2930,96
801/2010	Batteria LiOn per apparato TP8000-R, 7.4V, 1600mAh	CAD		104,37
801/2020	Gancio da cintura per apparato TP8000-R	CAD		16,44
801/2030	Antenna maggiorata (in lambda/2)per apparato TP8000-R	CAD		31,17
801/2040	Bandoliera per apparato TP8000-R	CAD		159,63
801/2050	Microfono con pulsante PTT per apparato TP8000-R	CAD		141,54
801/2060	Caricabatteria da tavolo per apparato TP8000-R	CAD		233,05
801/2070	Caricabatteria triplo da tavolo per apparato TP8000-R	CAD		633,37
801/2080	Kit di programmazione per apparato TP8000-R , costituito da basetta di programmazione, cavo USB e / SW di gestione	CAD		343,14
801/5000	Registratore Vocale ad inserimento Serie per gestire fino a 5 canali # CONFIGURAZIONE START SENZA / CANALI INSTALLATI - Licenza SWSistema operativo e applicativi del Sistema, PC Industriale con doppia / CPU dual core, 2 alimentatori, 2+2 hard disk, scheda allarmi, 1 Modulo by-pass linee, UnitÀ I/F linee, / Documentazione/Manuali Il sistema può ospitare schede canale analogiche (BCA/DCO) e schede / canale digitali (ISDN) Il sistema può essere configurato nel seguente modo: canali analogici da 1 a 4 -canali digitali da 1 a 2 Per un totale di 5 canali complessivi configurabili	CAD		17776,19
801/5010	Kit Software necessario per abilitare sull'apparato le seguenti funzionalità avanzate: interfaccia ISDN, / gestione remota, stream ing audio real-time da postazione di supervisione	CAD		3950,00
801/5020	Espansione di un canale DCO. E' composto da una Scheda DCO aggiuntiva con il relativo pannello di / remotizzazione degli allarmi e del relativo pannello di sezionamento/bypass con boccole tipo -Penzo-.	CAD		1649,43
801/5030	Espansione di un canale BCA. E' composto da una Scheda BCA aggiuntiva con il relativo pannello di / remotizzazione degli allarmi e del relativo pannello di sezionamento/bypass con boccole tipo -Penzo-.	CAD		1590,98
801/5040	Espansione di un canale ISDN.E' composto da una Scheda ISDN aggiuntiva con il relativo pannello di / remotizzazione degli allarmi e del relativo pannello di sezionamento/bypass con boccole tipo -Penzo-.	CAD		2067,35
801/5050	Espansione del set Canali composto da un sub-rack alimentato Permette di espandere il registratore di / ulteriori 5 canali (max 4analogici e max 2 digitali) per consentire di raggiungere il massimo / equipaggiamento di 10 canali (max 8 analogici e max.4 digitali)	CAD		7436,05
801/5060	Fornitura armadio 19" con monitor 17" , KVM, tastiera, Alimentazione, GPS, ventole e allarme armadio	CAD		5568,68
801/5110	KIT Modulo Alimentatore Composto da: n° 01 Scheda Alimentatore	CAD		859,44
801/5120	Alimentatore Computer Composto da n° 01 Alimentatore Hotplug (220 Vac - 400 w)	CAD		527,13
801/5130	Hard Disk Computer composto da n° 01 Hard Disk SATA Hotplug (3,5" - 250 Gb)	CAD		699,37
801/5140	KIT Audio Composto da: n° 01 Scheda Audion° 01 Adattatore Audio composto da- n° 04 Cavi Audio- n° / 01 Scheda ADTA	CAD		949,69
801/5150	KIT Modulo Allarmi (SAR) Lotto di 10 unità SAR composte da: n° 01 Scheda Allarmi n° 01 Frontalino / Scheda Allarmi	CAD		1392,29
801/5190	KIT BACKUP DATI REMOVIBILE Composto da n° 02 dispositivi removibili per il backup dei dati di / registrazione (8 Gb)	CAD		1259,65
801/5200	KIT RIASCOLTO AUDIO Composto da: n° 01 Cuffia High Quality USB n° 01 Applicativo di riascolto	CAD		716,20
801/5220	KIT SMART CARD SERIGRAFATE Composto da n° 10 SMART Card Serigrafate	CAD		964,53
801/5230	KIT SMART CARD USB Composto da n° 10 Smart Card USB per PAR Touch Screen	CAD		575,84
801/5240	KIT SL4 (DCO) Lotto di 10 unità DCO composte da: n° 1 Scheda SL4 (DCO) n° 1 Frontalino Scheda SL4	CAD		1443,86
801/5250	KIT SL2 (BCA) Lotto di 10 unità BCA composte da: n° 1 Scheda SL2 (BCA) n° 1 Frontalino Scheda SL2	CAD		1575,04
801/5260	KIT ISDN BRI Lotto di 10 unità ISDN BRI composte da: n° 01 Scheda ISDN BRI n° 01 Frontalino Scheda / ISDN	CAD		2032,32
801/5270	KIT ISDN PRI Lotto di 10 unità ISDN PRI composte da: n° 01 Scheda ISDN PRI n° 01 Frontalino Scheda / ISDN	CAD		3067,23
801/5280	Espansione del set Canali ISDN BRIComposto da un sub-rack alimentato, permette di espandere il / registratore di ulteriori 5 canal i ISDN BRI	CAD		8368,74
801/5300	KIT Interfaccia Full Dispatcher RDT Composto da n° 01 Modulo HW e SW di interfaccia tra VR-FS5000 e / un Dispatcher RDT	CAD		2005,36
801/5330	Espansione di un canale ISDN BRI E' composto da n° 01 Scheda ISDN BRI n° 01 Firmware ISDN BRI n° 01 / Frontalino Scheda ISDN n° 01Scheda PATCH BOARD (Sezionamento/By-Pass) n° 01 Frontalino PATCH / BOARD con boccole tipo "Penzo" n° 08 Cavallotti By-Pass passo12mm	CAD		1560,27
801/5340	Espansione di un canale ISDN PRI E' composto da n° 01 Scheda ISDN PRI n° 01 Firmware ISDN PRI n° 01 / Frontalino Scheda ISDN n° 01Scheda PATCH BOARD (Sezionamento/By-Pass) n° 01 Frontalino PATCH / BOARD con boccole tipo "Penzo" n° 08 Cavallotti By-Pass passo12mm	CAD		9940,05
801/5350	KIT Cavi Completo Composto da: n° 04 Cavi Audio n° 01 Cavo SL n° 01 Cavo EXP	CAD		73,06
801/5370	KIT Interfaccia Consolle ISDN BRI Composto da n° 01 Modulo HW e SW di interfaccia tra VR-FS5000 ed / una Consolle ISDN BRI	CAD		2735,24
801/5380	KIT Interfaccia ISDN PRI Composto da n° 01 Modulo HW e SW di interfaccia tra VR-FS5000 ed una linea / ISDN PRI	CAD		4260,03
801/5390	KIT Interfaccia Consolle STSI Composto da n° 01 Modulo HW e SW di interfaccia tra VR-FS5000 ed una / Consolle RDT	CAD		1773,30
801/5400	KIT Pannello Allarmi Remoto (PAR) Multilinea Touch Screen Composto da: n° 01 Pannello Allarmi / Remoto (PAR) Touch Screen con gest ione multilinea n° 01 Interfaccia WEB n° 01 Smart Card / Operatore USB	CAD		2735,24
801/5420	Trasformatore di Isolamento Composto da n° 01 Trasformatore di Isolamento (220 Vca)	CAD		518,25
801/5500	Interruttore Magnetotermico Composto da: n° 01 Interruttore Magnetotermico (220Vac - 10 A - PI / 10000) n° 01 Filtro di rete (250 Vac - 10 A - Classe A) n° 01 Scatola Gewiss	CAD		228,90
801/5540	KIT Ventole Composto da un Cassetto Ventole con n° 02 Ventole	CAD		518,25
801/5550	KIT Consolle (Monitor + Tastiera KVM) Composto da n° 01 Consolle modello ATHEN 17 USB (o / equivalente)	CAD		2605,68
801/5560	KIT UPS Composto da: n° 01 UPS modello APC Smart UPS LCD RM 2U (o equivalente) (500 W - 750 VA -230 Vac Ingresso - 230 Vac Usci ta) n° 01 Applicativo di gestione integrato	CAD		1353,23
801/5570	STAER VR-FS5000\Cassetto di Distribuzione - ALIMENTATORE	CAD		388,69
801/5580	STAER VR-FS5000\Cassetto di Distribuzione - INTERRUTTORE MAGNETOTERMICO	CAD		86,37
801/5590	STAER VR-FS5000\Cassetto di Distribuzione - INTERRUTTORE	CAD		86,37
801/5600	STAER VR-FS5000\Cassetto di Distribuzione - SPIA SEGNALAZIONE	CAD		28,79
801/5610	STAER VR-FS5000\Cassetto di Distribuzione - SHUKO	CAD		21,59
801/6090	APPARECCHIO TELEFONICO SELETTIVO INTERCOMUNICANTE AS27 A 3 LINEE, DUE DELLE QUALI / SELETTIVE, COMPLETO DI ORGANI DI ALIMENTAZIONEE RISERVA (BATTERIA A NI-CD), DI ORGANI DI / RICEZIONE E DECODIFICA DELLE CHIAMATE (DUE SELETTORI US/27) E DI ORGANI DI COMMUTAZIONE -	CAD		1772,97
801/6250	UNITA' TASTI-LAMPADE PER COMANDO DIFFUSIONE SONORA E INSERIMENTO DI 5 ALLARMI	CAD		279,67
801/6260	BRACCETTO FLESSIBILE COMPLETO DI MICROFONO CARDIOIDE MD2002/N -	CAD		73,90
801/6270	UNITA' TASTI-LAMPADE PER AMPLIAMENTO DI 10 LINEE SUL POSTO DI LAVORO JUNIOR	CAD		215,53
801/6280	PANNELLO DI DIMENSIONI UNIFICATE, COSTRUITO IN ACCIAIO VERNICIATO A FORNO, COMPLETO DI / ORGANI DI PROTEZIONE E COMMUTAZIONE RETE ENEL - RI- SERVA	CAD		410,33
801/6290	PANNELLO ALIMENTAZIONE TELEFONICO UAT/2 ATTO AD ALIMENTARE POSTO DI LAVORO DI TIPO / JUNIOR	CAD		455,99
801/6310	PANNELLO DI DIMENSIONI UNIFICATE, COSTRUITO IN ACCIAIO VERNICIATO A FORNO, COMPLETO DI / ORGANI DI INSERZIONE ZONE DIFFUSIONE SONO RA E IN- GRESSI MICROFONICI	CAD		301,48
801/6320	PANNELLO DI DIMENSIONI UNIFICATE, COSTRUITO IN ACCIAIO VERNICIATO A FORNO, COMPLETO DI 4 / GUIDE CON MORSETTIERA A PRESSIONE, ATTE ALL'IN- SERIMENTO DELLE SCHEDE DI DECODIFICA / CODICI EMESSI DA TELEFONI AS/27, E DI MORSETTIERA INPUT/OUTPUT	CAD		218,24
801/6340	PANNELLO DI DIMENSIONI UNIFICATE, COSTRUITO IN ACCIAIO VERNICIATO A FORNO, COMPLETO DI / ORGANI DI ISOLAMENTO (TRASFORMATORE) E PR OTEZIONE DELL'ALIMENTAZIONE	CAD		157,40
801/6350	MENSOLA METALLICA VERNICIATA A FORNO ATTA A SOSTENERE TELEFONO AS/27 E DISPOSITIVO / PROTEZIONE LINEE (PROTETTORI) -	CAD		312,92
801/6840	SCARICATORI SINGOLI NEL VUOTO O NEL GAS INERTE DI TIPO UNIFICATO CON AMPOLLA DI VETRO / PER LINEE DI TELECOMUNICAZIONI FERROVIARIE , GRANDEZZA 350/20 - N.T. TT 488	CAD		9,25
801/6860	SCATOLE PER FUSIBILI E SCARICATORI PER PROTEZIONE DI LINEE DI TELECOMU NICAZIONI / FERROTRANVIARIE TIPO PF/2 (TABELLA UNEL 79518)	CAD		19,01
801/8190	APPARATO RICETRASMITTENTE FISSO, GAMMA UHF, EQUIPAGGIABILE FINO A 6 CANALI, IN ARMADIO / RACK 19" CON PORTA E SERRATURA, POTENZA REGOLABILE DA 1 A 6 W, COMPLETO DI CERCATORE DI / CANALEATTO ALLA SORVEGLIANZA DELLE CHIAMATE PROVENIENTI DAGLI APPARATI / RICETRASMITTENTI VEICOLARI E PORTATILI.	CAD		8061,77
801/8200	APPARATO RICETRASMITTENTE FISSO, GAMMA UHF,EQUIPAGGIABILE CON MINIMO 6 CANALI, IN / ARMADIO "RACK 19" CON PORTA E SERRATURA, POTENZA REGOLABILE DA 1 A 6 W, COMPLETO DI / DOPPIO RICEVITORE RADIO E CERCATORE DI CANALE ATTO ALLA SORVEGLIANZA DELLE CHIAMATE / PROVENIENTI DAGLI APPARATIRICE- TRASMITTENTI VEICOLARI E PORTATILI.	CAD		13638,86
801/8260	ANTENNA A DIPOLO CHIUSO, GAMMA UHF, POLARIZZAZIONE VERTICALE COMPLETA DI PALINA E / ZANCHE DI FISSAGGIO.	CAD		1060,67
801/8300	APPARATO RICETRASMITTENTE FISSO IN VERSIONE DA TAVOLO,GAMMA VHF, EQUI- PAGGIABILE CON / MINIMO 3 CANALI, POTENZA REGOLABILE DA 1 A 6 W, COMPLE- TO DI ALIMENTATORE E MICROFONO / PROFESSIONALE INCORPORATO.	CAD		1262,27
801/8330	CAVO COASSIALE RG.213/U PER COLLEGAMENTO TRA ANTENNA E APPARATO RICE- TRASMITENTE / FISSO.	M		2,35
801/8340	CAVO COASSIALE CON BASSO COEFFICIENTE D'ATTENUAZIONE.	M		19,44
801/8370	APPARATO RICETRASMITTENTE PORTATILE, GAMMA UHF, TIPO SINTETIZZATO, CON NOTA FARO (BIP-BIP), GENERATORE DI CHIAMATA E POTENZA REG OLABILE DA 1 A 3 W.	CAD		3262,95
801/8380	APPARATO RICETRASMITTENTE PORTATILE, IN GAMMA VHF - TIPO SINTETIZZATO E POTENZA / REGOLABILE DA 1 A 3 W -	CAD		1022,27
801/8400	BORSA PER IL TRASPORTO DELL'APPARATO RICETRASMITTENTE PORTATILE UHF, DOTATO DI / ACCUMULATORE A CAPACITA' NORMALE, COMPLETADI CING HIA A SPAL LA E BANDOLIERA PER IL / FISSAGGIO A PETTORALE.	CAD		55,97
801/8410	BORSA DI TRASPORTO PER APPARATO RICETRASMITTENTE PORTATILE IN GAMMA VHF, DOTATO DI / ACCUMULATORE A CAPACITA' MAGGIORATA COMPLETO DI CINGHIA A SPALLA E BANDOLIERA PER IL / FISSAGGIO A PETTORALE. -	CAD		87,22
801/8430	MONOFONO ESTERNO PER APPARATI RICETRASMITTENTI PORTATILIVHF E UHF.	CAD		209,17
801/8440	CARICA ACCUMULATORE SINGOLO PER APPARATI RICETRASMITTENTIPORTATILI VHF E UHF.	CAD		165,42
801/8450	CARICA ACCUMULATORE MULTIPLO (DA 5 A 10 POSIZIONI) PER APPARATI RICE- TRASMITTENTI / PORTATILI VHF E UHF.	CAD		352,57
801/8460	APPARATO RICETRASMITTENTE VEICOLARE GAMMA UHF, TIPO SINTETIZZATO CON POTENZA / REGOLABILE DA 1 A 6 W ED ALIMENTAZIONE A 12 VCC.	CAD		2022,27
801/8470	APPARATO RICETRASMITTENTE VEICOLARE GAMMA VHF, TIPO SINTETIZZATO CON POTENZA / REGOLABILE DA 1 A 6 W ED ALIMENTAZIONE A 12 VCC.	CAD		880,28
801/8550	ANTENNA ELICOIDALE PER RICETRASMITTENTE PORTATILE VHF.	CAD		11,95
801/8560	ANTENNA OMNIDIREZIONALE A PROFILO RIBASSATO, GAMMA UHF PER APPARATI RICETRASMITTENTI / VEICOLARI DA INSTALLARE A BORDO DEI ROTABIL I.	CAD		116,15
801/8570	ANTENNA OMNIDIREZIONALE PER APPARATI RICETRASMITTENTI VEICOLARI VHF DA INSTALLARE SU / MEZZI F.S.	CAD		55,20
801/8600	ACCUMULATORE AL NI/CD A CAPACITA' NORMALE PER APPARATO R.T. PORTATILE VHF -	CAD		79,52
801/8630	MICROFONO PROFESSIONALE A COLLO DI CIGNO PER APPARATO RICETRASMITTEN- TE VEICOLARE / CON BASE PER INSTALLAZIONE SU LOCOMOTIVE.	CAD		274,65
801/8640	ALTOPARLANTE ESTERNO CON BOX PER APPARATO RICETRASMITTENTE VEICOLARE.	CAD		56,12
801/8670	CONVERTITORE DI TENSIONE PER APPARATI RADIOTELEFONICI VEICOLARI A BOR- DO DELLE / LOCOMOTIVE DI MANOVRA ALIMENTAZIONE 24/12 VCC.	CAD		428,37
801/8690	COPPIA DI PULSANTI A FUNGHETTO DA INSTALLARE SU LOCOMOTIVE PERIL CO- MANDO / DELL'APPARATO RICETRASMITTENTE VEICOLARE.	CAD		30,70
803/0810	Cavo tipo FG10(O)M1 3X1,5, non propagante l'incendio e a bassa emissione di fumi, gas tossici e / corrosivi - tensione nominale Uo/U 0,6/1 Kv - lunghezza pezzatura 100 m - Rapporto di trasformazione / Kg/Km 43 - marcatura CE secondo regolamento (UE) 305/2011 con classe di reazione al fuoco Eca. per / progetti approvati dopo il 01.07.2017: posa in canalizzazioni incombustibili o locali chiusi NON a / maggior rischio in caso di incendio.	M		1,64
803/0830	Cavo tipo FG10(O)M1 3X2,5 Dorsale Dx, non propagante l'incendio e a bassa emissione di fumi, gas / tossici e corrosivi - tensionenominale Uo/U 0,6/1 Kv - lunghezza pezzatura 100 m - Rapporto di / trasformazione Kg/Km 72 - marcatura CE secondo regolamento (UE)305/2011 con classe di reazione al / fuoco Eca. per progetti approvati dopo il 01.07.2017: posa in canalizzazioni incombustibilio locali chiusi / NON a maggior rischio in caso di incendio.	M		2,12
803/0850	Cavo tipo FG10(O)M1 4X2,5 non propagante l'incendio e a bassa emissione di fumi, gas tossici e / corrosivi - tensione nominale Uo/U 0,6/1 Kv - lunghezza pezzatura 100 m - Rapporto di trasformazione / Kg/Km 96 - marcatura CE secondo regolamento (UE) 305/2011 con classe di reazione al fuoco Eca. per / progetti approvati dopo il 01.07.2017: posa in canalizzazioni incombustibili o locali chiusi NON a / maggior rischio in caso di incendio.	M		2,69
803/0870	Cavo tipo FG10(O)M1 5X2,5 non propagante l'incendio e a bassa emissione di fumi, gas tossici e / corrosivi - tensione nominale Uo/U 0,6/1 Kv - lunghezza pezzatura 100 m - Rapporto di trasformazione / Kg/Km 120 - marcatura CE secondo regolamento (UE) 305/2011 con classe di reazione al fuoco Eca. / per progetti approvati dopo il 01.07.2017: posa in canalizzazioni incombustibili o locali chiusi NON a / maggior rischio in caso di incendio.	M		3,21
803/0910	Cavo tipo FG7M2CNM1 3X50+50 non propagante l'incendio e a bassa emissione di fumi, gas tossici e / corrosivi - tensione nominale Uo/U 1 ,8/3 Kv - lunghezza pezzatura 650 m - Rapporto di trasformazione / Kg/Km 1920 - marcatura CE secondo regolamento (UE) 305/2011 con classe di reazione al fuoco Eca. / per progetti approvati dopo il 01.07.2017: posa in canalizzazioni incombustibili o locali chiusi NON a / maggior rischio in caso di incendio.	M		36,30
803/0930	Cavo tipo FG7M2CNM1 3X70+50 non propagante l'incendio e a bassa emissione di fumi, gas tossici e / corrosivi - tensione nominale Uo/U 1 ,8/3 Kv - lunghezza pezzatura 650 m - Rapporto di trasformazione / Kg/Km 2503 - marcatura CE secondo regolamento (UE) 305/2011 con classe di reazione al fuoco Eca. / per progetti approvati dopo il 01.07.2017: posa in canalizzazioni incombustibili o locali chiusi NON a / maggior rischio in caso di incendio.	M		47,09
803/0950	Cavo tipo FG7OM2CNM1 3X95+50 non propagante l'incendio e a bassa emissione di fumi, gas tossici e / corrosivi - tensione nominaleUo/U 1 ,8/3 Kv - lunghezza pezzatura 650 m - Rapporto di trasformazione / Kg/Km 3224 - marcatura CE secondo regolamento (UE) 305/2011 con classe di reazione al fuoco Eca. / per progetti approvati dopo il 01.07.2017: posa in canalizzazioni incombustibili o locali chiusi NON a / maggior rischio in caso di incendio.	M		62,09
803/0970	Cavo tipo FG7OM2CNM1 3X120+70 non propagante l'incendio e a bassa emissione di fumi, gas tossici / e corrosivi - tensione nominaleUo/U 1 ,8/3 Kv - lunghezza pezzatura 650 m - Rapporto di / trasformazione Kg/Km 4140 - marcatura CE secondo regolamento (UE) 305/2011 con classe di / reazione al fuoco Eca. per progetti approvati dopo il 01.07.2017: posa in canalizzazioni incombustibili o / locali chiusi NON a maggior rischio in caso di incendio.	M		78,66
803/0990	Cavo tipo FG10(O)M1 3X2,5 Dorsale Sx non propagante l'incendio e a bassa emissione di fumi, gas / tossici e corrosivi - tensione nominale Uo/U 0 ,6/1 Kv - lunghezza pezzatura 100 m - Rapporto di / trasformazione Kg/Km 72 - marcatura CE secondo regolamento (UE)305/2011 con classe di reazione al / fuoco Eca. per progetti approvati dopo il 01.07.2017: posa in canalizzazioni incombustibilio locali chiusi / NON a maggior rischio in caso di incendio.	M		2,07
803/3050	CAVO TIPO FROR 3 G 1,5 MMQ.	M		0,32
803/3060	CAVO TIPO FROR 3 G 2,5 MMQ.	M		0,50
803/3070	CAVO TIPO FROR 3 G 4 MMQ.	M		0,67
803/3080	CAVO TIPO FROR 3 G 6 MMQ.	M		0,95
803/3090	CAVO TIPO FROR 4 G 1,5 MMQ.	M		0,39
803/3100	CAVO TIPO FROR 4 G 2,5 MMQ.	M		0,67
803/3110	CAVO TIPO FROR 4 G 4 MMQ.	M		1,18
803/3130	CAVO TIPO FROR 5 G 1,5 MMQ.	M		0,62
803/8270	CAVO TIPO RG7R 0,6/1 KV 1 X 25 MMQ	M		1,35
803/8280	CAVO TIPO RG7R 0,6/1 KV 1 X 35 MMQ	M		1,67
803/8290	CAVO TIPO RG7R 0,6/1 KV 1 X 50 MMQ	M		2,37
803/8300	CAVO TIPO RG7R 0,6/1 KV 1 X 70 MMQ	M		3,42
803/8320	CAVO TIPO RG7R 0,6/1 KV 1 X 120 MMQ	M		5,79
803/8340	CAVO TIPO RG7R 0,6/1 KV 1 X 185 MMQ	M		8,26
803/8350	CAVO TIPO RG7R 0,6/1 KV 1 X 240 MMQ	M		11,30
803/8360	CAVO MULTIPOLARE CON CONDUTTORE RIGIDO A FILO UNICO ISOLATO IN GOMMA ETILPROPILENICA / DI QUALITÀ G7 SOTTO GUAINA DI PVC DI QUALITÀ RZ NON PROPAGANTE L'INCENDIO E A RIDOTTA / EMISSIONEDI DI GAS CORROSIVI TENSIONE NOMINALE DI ISOLAMENTO UO/U 0,6/1 KV. CAVO TIPO / UG7OR 2X1,5 MMQ CEI 20.13 TERZA EDIZIONE E 20.22 II, TABELLA CEI UNEL 35376 A M.I Q.	M		0,41
803/8380	CAVO TIPO UG7OR 0,6/1 KV 2 X 4 MMQ	M		0,62
803/9010	Cavo in lega di alluminio ad alta temperatura con portante in acciaio rivestita di alluminio TACSR Ø / 19,62	M		12,64
803/9670	Cavo elettrico unipolare in rame di sezione 500 mmq (Tipo FG7H1M2-12/20 kV- schermo 120 mmq) / per l'alimentazione delle linee ditrazione a 3 kVcc - PEZZATURA: 250 metri - RAPPORTO DI / TRASFORMAZIONE Kg/Km 5.518 - marcatura CE secondo regolamento (UE) 305/2011 con classe di / reazione al fuoco Eca. per progetti approvati dopo il 01.07.2017: posa in canalizzazioni incombustibili o / localichiusi NON a maggior rischio in caso di incendio.	M		134,32
803/9680	Cavo elettrico unipolare in rame di sezione 400 mmq (Tipo FG7H1M2-12/20 kV- schermo 120 mmq) / per l'alimentazione delle linee ditrazione a 3 kVcc - PEZZATURA: 250 metri - RAPPORTO DI / TRASFORMAZIONE Kg/Km 4.628 - marcatura CE secondo regolamento (UE) 305/2011 con classe di / reazione al fuoco Eca. per progetti approvati dopo il 01.07.2017: posa in canalizzazioni incombustibili o / localichiusi NON a maggior rischio in caso di incendio.	M		83,23
803/9700	Cavo elettrico unipolare in rame di sezione 120 mmq (Tipo FG7H1M2-12/20 kV- schermo 120 mmq) / per l'alimentazione delle linee ditrazione a 3 kVcc - PEZZATURA: 500 metri - RAPPORTO DI / TRASFORMAZIONE Kg/Km 2.136 - marcatura CE secondo regolamento (UE) 305/2011 con classe di / reazione al fuoco Eca. per progetti approvati dopo il 01.07.2017: posa in canalizzazioni incombustibili o / localichiusi NON a maggior rischio in caso di incendio.	M		45,22
803/9770	Cavo elettrico unipolare (Tipo FG7H1M2 oppure FG16H1M18-12/20 kV-schermo 120 mmq) per / l'alimentazione delle linee di trazione a3 kVcc avente sezione di 500 mmq. Classificazione CPR (UE / 305/11): B2ca-s1a,d1,a1. Rapporto di trasformazione 5.518 kg/km di rame - PEZZATURA: 250 metri	M		156,22
803/9780	Cavo elettrico unipolare (Tipo FG7H1M2 oppure FG16H1M18-12/20 kV-schermo 120 mmq) per / l'alimentazione delle linee di trazione a3 kVcc avente sezione di 400 mmq. Classificazione CPR (UE / 305/11): B2ca-s1a,d1,a1. Rapporto di trasformazione 4.628 kg/km di rame - PEZZATURA: 250 metri	M		87,81
803/9790	Cavo elettrico unipolare (Tipo FG7H1M2 oppure FG16H1M18-12/20 kV-schermo 120 mmq) per / l'alimentazione delle linee di trazione a3 kVcc avente sezione di 300 mmq. Classificazione CPR (UE / 305/11): B2ca-s1a,d1,a1. Rapporto di trasformazione 3.738 kg/km di rame - PEZZATURA: 250 metri	M		68,93
803/9800	Cavo elettrico unipolare (Tipo FG7H1M2 oppure FG16H1M18-12/20 kV-schermo 120 mmq) per / l'alimentazione delle linee di trazione a3 kVcc avente sezione di 120 mmq. Classificazione CPR (UE / 305/11): B2ca-s1a,d1,a1. Rapporto di trasformazione 2.136 kg/km di rame - PEZZATURA: 500 metri	M		49,17
804/0020	Cavo a 10 fibre ottiche tight 4MM62. + 6SM, armatura metallica H9, guaine interna ed esterna in / mensola M16 LSZH di colore verde(RAL 6018) classe di reazione al fuoco attestata da marcatura CE : / B2ca, s1a,a1, d1, sigla CEI TOT 10 ( 4MM62,5 + 6SM) T/KMH9M,caratteristiche come da specifica / TT536-S-2018	M		2,52
804/0070	Cavo bipolare per reti allarmate (2x2,5 mmq) 450/750V , con conduttore in acciaio k= 39,25 kg/km, / isolamento e guainetta in G7 e guaina esterna in PVC Rz. Pezzatura 1000 m-,,,, ,,,,,,,,,, ,,,,,,,,,,	M		3,30
804/0100	CAVO NON ARMATO PER CIRCUITI ESTERNI PER IL SEGNALAMENTO CON FORMAZIONE 4X1 - IN / PEZZATURA DA 1000 ML - RAPPORTO DI TRASFORMAZIO NE Kg/Km 38	M		2,00
804/0110	CAVO ARMATO PER CIRCUITI ESTERNI PER IL SEGNALAMENTO CON FORMAZIONE 4X1 - IN PEZZATURA / DA 1000 ML - RAPPORTO DI TRASFORMAZIONE K g/Km 38	M		3,37
804/0120	CAVO NON ARMATO PER CIRCUITI ESTERNI PER IL SEGNALAMENTO CON FORMAZIONE 8X1 - IN / PEZZATURA DA 1000 ML - RAPPORTO DI TRASFORMAZIO NE Kg/Km 76	M		3,53
804/0130	CAVO ARMATO PER CIRCUITI ESTERNI PER IL SEGNALAMENTO CON FORMAZIONE 8X1 - IN PEZZATURA / DA 1000 ML - RAPPORTO DI TRASFORMAZIONE K g/Km 76	M		4,90
804/0140	CAVO NON ARMATO PER CIRCUITI ESTERNI PER IL SEGNALAMENTO CON FORMAZIONE 16X1 - IN / PEZZATURA DA 1000 ML - RAPPORTO DI TRASFORMAZI ONE Kg/Km 152	M		6,42
804/0150	CAVO ARMATO PER CIRCUITI ESTERNI PER IL SEGNALAMENTO CON FORMAZIONE 16X1 - IN / PEZZATURA DA 1000 ML - RAPPORTO DI TRASFORMAZIONE Kg/Km 152	M		8,09
804/0160	CAVO NON ARMATO PER CIRCUITI ESTERNI PER IL SEGNALAMENTO CON FORMAZIONE 2X2,5 - IN / PEZZATURA DA 1000 ML - RAPPORTO DI TRASFORMAZ IONE Kg/Km 47	M		2,27
804/0170	CAVO ARMATO PER CIRCUITI ESTERNI PER IL SEGNALAMENTO CON FORMAZIONE 2X2,5 - IN / PEZZATURA DA 1000 ML - RAPPORTO DI TRASFORMAZIONE Kg/Km 47	M		3,65
804/0180	CAVO NON ARMATO PER CIRCUITI ESTERNI PER IL SEGNALAMENTO CON FORMAZIONE 4X2,5 - IN / PEZZATURA DA 1000 ML - RAPPORTO DI TRASFORMAZ IONE Kg/Km 94	M		3,78
804/0190	CAVO ARMATO PER CIRCUITI ESTERNI PER IL SEGNALAMENTO CON FORMAZIONE 4X2,5 - IN / PEZZATURA DA 1000 ML - RAPPORTO DI TRASFORMAZIONE Kg/Km 94	M		5,09
804/0200	CAVO NON ARMATO PER CIRCUITI ESTERNI PER IL SEGNALAMENTO CON FORMAZIONE 2X4 - IN / PEZZATURA DA 1000 ML - RAPPORTO DI TRASFORMAZIO NE Kg/Km 76	M		3,09
804/0210	CAVO ARMATO PER CIRCUITI ESTERNI PER IL SEGNALAMENTO CON FORMAZIONE 2X4 - IN PEZZATURA / DA 1000 ML - RAPPORTO DI TRASFORMAZIONE K g/Km 76	M		4,91
804/0220	CAVO NON ARMATO PER CIRCUITI ESTERNI PER IL SEGNALAMENTO CON FORMAZIONE 2X6 - IN / PEZZATURA DA 1000 ML - RAPPORTO DI TRASFORMAZIO NE Kg/Km 113	M		4,11
804/0230	CAVO ARMATO PER CIRCUITI ESTERNI PER IL SEGNALAMENTO CON FORMAZIONE 2X6 - IN PEZZATURA / DA 1000 ML - RAPPORTO DI TRASFORMAZIONE K g/Km 113	M		6,23
804/0240	CAVO NON ARMATO PER CIRCUITI ESTERNI PER IL SEGNALAMENTO CON FORMAZIONE 3X4 - IN / PEZZATURA DA 1000 ML - RAPPORTO DI TRASFORMAZIO NE Kg/Km 113	M		4,13
804/0250	CAVO ARMATO PER CIRCUITI ESTERNI PER IL SEGNALAMENTO CON FORMAZIONE 3X4 - IN PEZZATURA / DA 1000 ML - RAPPORTO DI TRASFORMAZIONE K g/Km 113	M		5,60
804/0260	CAVO NON ARMATO PER CIRCUITI ESTERNI PER IL SEGNALAMENTO CON FORMAZIONE 3X6 - IN / PEZZATURA DA 1000 ML - RAPPORTO DI TRASFORMAZIO NE Kg/Km 169	M		5,76
804/0270	CAVO ARMATO PER CIRCUITI ESTERNI PER IL SEGNALAMENTO CON FORMAZIONE 3X6 - IN PEZZATURA / DA 1000 ML - RAPPORTO DI TRASFORMAZIONE K g/Km 169	M		7,37
804/0280	CAVO NON ARMATO PER CIRCUITI ESTERNI PER IL SEGNALAMENTO CON FORMAZIONE 3X10 - IN / PEZZATURA DA 500 ML - RAPPORTO DI TRASFORMAZIO NE Kg/Km 282	M		7,90
804/0290	CAVO ARMATO PER CIRCUITI ESTERNI PER IL SEGNALAMENTO CON FORMAZIONE 3X10 - IN / PEZZATURA DA 500 ML - RAPPORTO DI TRASFORMAZIONE K g/Km 282	M		11,33
804/0300	CAVO NON ARMATO PER CIRCUITI ESTERNI PER IL SEGNALAMENTO CON FORMAZIONE 3X16 - IN / PEZZATURA DA 500 ML - RAPPORTO DI TRASFORMAZIO NE Kg/Km 451	M		14,03
804/0310	CAVO ARMATO PER CIRCUITI ESTERNI PER IL SEGNALAMENTO CON FORMAZIONE 3X16 - IN / PEZZATURA DA 500 ML - RAPPORTO DI TRASFORMAZIONE K g/Km 451	M		15,81
804/0320	CAVO NON ARMATO PER CIRCUITI ESTERNI PER IL SEGNALAMENTO CON FORMAZIONE 3X25 - IN / PEZZATURA DA 500 ML - RAPPORTO DI TRASFORMAZIO NE Kg/Km 705	M		20,63
804/0330	CAVO ARMATO PER CIRCUITI ESTERNI PER IL SEGNALAMENTO CON FORMAZIONE 3X25 - IN / PEZZATURA DA 500 ML - RAPPORTO DI TRASFORMAZIONE K g/Km 705	M		24,76
804/0340	CAVO SENZA ARMATURA PER I CIRCUITI ESTERNI DEGLI IMPIANTI DI SEGNALAMENTO CON / FORMAZIONE 4X1,5 - IN PEZZATURA DA 500 ML - Rappor to di Trasformazione: 4x1,5 mm² = 57 Kg/Km	M		3,09
804/0350	CAVO ARMATO PER I CIRCUITI ESTERNI DEGLI IMPIANTI DI SEGNALAMENTO CON FORMAZIONE 4X1,5 -IN PEZZATURA DA 500 ML - Rapporto di Tr asformazione: 4x1,5 mm² = 57 Kg/Km	M		4,67
804/0360	CAVO SENZA ARMATURA PER I CIRCUITI ESTERNI DEGLI IMPIANTI DI SEGNALAMENTO CON / FORMAZIONE 8X1,5 - IN PEZZATURA DA 500 ML - Rappor to di Trasformazione: 8x1,5 mm² = 113 / Kg/Km	M		5,09
804/0370	CAVO ARMATO PER I CIRCUITI ESTERNI DEGLI IMPIANTI DI SEGNALAMENTO CON FORMAZIONE 8X1,5 -IN PEZZATURA DA 500 ML - Rapporto di Tr asformazione: 8x1,5 mm² = 113 Kg/Km	M		6,91
804/0380	CAVO SENZA ARMATURA PER I CIRCUITI ESTERNI DEGLI IMPIANTI DI SEGNALAMENTO CON / FORMAZIONE 16X1,5 - IN PEZZATURA DA 500 ML - Rappo rto di Trasformazione: 16x1,5 mm² = 226 / Kg/Km	M		8,84
804/0410	CAVO ARMATO PER I CIRCUITI ESTERNI DEGLI IMPIANTI DI SEGNALAMENTO CON FORMAZIONE / 10X1,5+16x1 - IN PEZZATURA DA 500 ML - Rapporto di Trasformazione: 10x1,5 mm² + 16x1 mm² = 293 / Kg/Km	M		14,66
804/0600	Cavo non armato B2ca, s1a, d1, a1- 4X1- CAVI ELETTRICI SENZA ARMATURA PER IMPIANTI DI / SEGNALAMENTO E SICUREZZA TENSIONE DI ESERCIZIO: Uo/U = 450/750V CON CLASSIFICAZIONE DI / REAZIONE AL FUOCO AI SENSI DEL REGOLAMENTO UE 305/2011 CON FORMAZIONE 4x1 - IN / PEZZATURA DA 1000 - RAPPORTO DI TRASFORMAZIONE Kg/Km 36	M		2,87
804/0610	Cavo non armato B2ca, s1a, d1, a1- 8X1-CAVI ELETTRICI SENZA ARMATURA PER IMPIANTI DI / SEGNALAMENTO E SICUREZZA TENSIONE DI ESERCIZIO: Uo/U = 450/750V CON CLASSIFICAZIONE DI / REAZIONE AL FUOCO AI SENSI DEL REGOLAMENTO UE 305/2011 CON FORMAZIONE 8x1 - IN / PEZZATURA DA 1000 - RAPPORTO DI TRASFORMAZIONE Kg/Km 72	M		4,15
804/0620	Cavo non armato B2ca, s1a, d1, a1-16X1- CAVI ELETTRICI SENZA ARMATURA PER IMPIANTI DI / SEGNALAMENTO E SICUREZZA TENSIONE DI ESERCIZIO: Uo/U = 450/750V CON CLASSIFICAZIONE DI / REAZIONE AL FUOCO AI SENSI DEL REGOLAMENTO UE 305/2011 CON FORMAZIONE 16x1 - IN / PEZZATURA DA 1000 - RAPPORTO DI TRASFORMAZIONE Kg/Km 144	M		6,90
804/0630	Cavo non armato B2ca, s1a, d1, a1- 2X2,5- CAVI ELETTRICI SENZA ARMATURA PER IMPIANTI DI / SEGNALAMENTO E SICUREZZA TENSIONE DI ESERCIZIO: Uo/U = 450/750V CON CLASSIFICAZIONE DI / REAZIONE AL FUOCO AI SENSI DEL REGOLAMENTO UE 305/2011 CON FORMAZIONE 2X2,5 -INPEZZATURA DA 1000 - RAPPORTO DI TRASFORMAZIONE Kg/Km 42	M		3,48
804/0640	Cavo non armato B2ca, s1a, d1, a1-4X2,5- CAVI ELETTRICI SENZA ARMATURA PER IMPIANTI DI / SEGNALAMENTO E SICUREZZA TENSIONE DI ESERCIZIO: Uo/U = 450/750V CON CLASSIFICAZIONE DI / REAZIONE AL FUOCO AI SENSI DEL REGOLAMENTO UE 305/2011 CON FORMAZIONE4X2,5 - IN / PEZZATURA DA 1000 - RAPPORTO DI TRASFORMAZIONE Kg/Km 84	M		3,97
804/0650	Cavo non armato B2ca, s1a, d1, a1-2X4- CAVI ELETTRICI SENZA ARMATURA PER IMPIANTI DI / SEGNALAMENTO E SICUREZZA TENSIONE DI ESERCIZIO: Uo/U = 450/750V CON CLASSIFICAZIONE DI / REAZIONE AL FUOCO AI SENSI DEL REGOLAMENTO UE 305/2011 CON FORMAZIONE 2X4 - IN / PEZZATURA DA 1000 - RAPPORTO DI TRASFORMAZIONE Kg/Km 68	M		3,90
804/0660	Cavo non armato B2ca, s1a, d1, a1-3X4-CAVI ELETTRICI SENZA ARMATURA PER IMPIANTI DI / SEGNALAMENTO E SICUREZZA TENSIONE DI ESERCIZIO: Uo/U = 450/750V CON CLASSIFICAZIONE DI / REAZIONE AL FUOCO AI SENSI DEL REGOLAMENTO UE 305/2011 CON FORMAZIONE 3x4 - IN / PEZZATURA DA 1000 - RAPPORTO DI TRASFORMAZIONE Kg/Km 102	M		3,95
804/0670	Cavo non armato B2ca, s1a, d1, a1-2X6-CAVI ELETTRICI SENZA ARMATURA PER IMPIANTI DI / SEGNALAMENTO E SICUREZZA TENSIONE DI ESERCIZIO: Uo/U = 450/750V CON CLASSIFICAZIONE DI / REAZIONE AL FUOCO AI SENSI DEL REGOLAMENTO UE 305/2011 CON FORMAZIONE 2x6 - IN / PEZZATURA DA 1000 - RAPPORTO DI TRASFORMAZIONE Kg/Km 102	M		4,50
804/0680	Cavo non armato B2ca, s1a, d1, a1-3X6-CAVI ELETTRICI SENZA ARMATURA PER IMPIANTI DI / SEGNALAMENTO E SICUREZZA TENSIONE DI ESERCIZIO: Uo/U = 450/750V CON CLASSIFICAZIONE DI / REAZIONE AL FUOCO AI SENSI DEL REGOLAMENTO UE 305/2011 CON FORMAZIONE 3x6 - IN / PEZZATURA DA 1000 - RAPPORTO DI TRASFORMAZIONE Kg/Km 153	M		4,88
804/0690	Cavo non armato B2ca, s1a, d1, a1-3X10-CAVI ELETTRICI SENZA ARMATURA PER IMPIANTI DI / SEGNALAMENTO E SICUREZZA TENSIONE DI ESERCIZIO: Uo/U = 450/750V CON CLASSIFICAZIONE DI / REAZIONE AL FUOCO AI SENSI DEL REGOLAMENTO UE 305/2011 CON FORMAZIONE 3x10 - IN / PEZZATURA DA 500 - RAPPORTO DI TRASFORMAZIONE Kg/Km 258	M		7,60
804/0700	Cavo non armato B2ca, s1a, d1, a1-3X16-CAVI ELETTRICI SENZA ARMATURA PER IMPIANTI DI / SEGNALAMENTO E SICUREZZA TENSIONE DI ESERCIZIO: Uo/U = 450/750V CON CLASSIFICAZIONE DI / REAZIONE AL FUOCO AI SENSI DEL REGOLAMENTO UE 305/2011 CON FORMAZIONE 3x16 - IN / PEZZATURA DA 500 - RAPPORTO DI TRASFORMAZIONE Kg/Km 408	M		11,65
804/0710	Cavo non armato B2ca, s1a, d1, a1-3X25-CAVI ELETTRICI SENZA ARMATURA PER IMPIANTI DI / SEGNALAMENTO E SICUREZZA TENSIONE DI ESERCIZIO: Uo/U = 450/750V CON CLASSIFICAZIONE DI / REAZIONE AL FUOCO AI SENSI DEL REGOLAMENTO UE 305/2011 CON FORMAZIONE 3x25 - IN / PEZZATURA DA 500 - RAPPORTO DI TRASFORMAZIONE Kg/Km 642	M		14,19
804/0720	Cavo non armato B2ca, s1a, d1, a1-4X1,5-CAVI ELETTRICI SENZA ARMATURA PER IMPIANTI DI / SEGNALAMENTO E SICUREZZA TENSIONE DI ESERCIZIO: Uo/U = 450/750V CON CLASSIFICAZIONE DI / REAZIONE AL FUOCO AI SENSI DEL REGOLAMENTO UE 305/2011 CON FORMAZIONE 4x1,5 - IN / PEZZATURA DA 1000 - RAPPORTO DI TRASFORMAZIONE Kg/Km 48	M		3,35
804/0730	Cavo non armato B2ca, s1a, d1, a1-8X1,5-CAVI ELETTRICI SENZA ARMATURA PER IMPIANTI DI / SEGNALAMENTO E SICUREZZA TENSIONE DI ESERCIZIO: Uo/U = 450/750V CON CLASSIFICAZIONE DI / REAZIONE AL FUOCO AI SENSI DEL REGOLAMENTO UE 305/2011 CON FORMAZIONE 8x1,5 - IN / PEZZATURA DA 1000 - RAPPORTO DI TRASFORMAZIONE Kg/Km 96	M		5,50
804/0740	Cavo non armato B2ca, s1a, d1, a1-16X1,5CAVI ELETTRICI SENZA ARMATURA PER IMPIANTI DI / SEGNALAMENTO E SICUREZZA TENSIONE DI ESERCIZIO: Uo/U = 450/750V CON CLASSIFICAZIONE DI / REAZIONE AL FUOCO AI SENSI DEL REGOLAMENTO UE 305/2011 CON FORMAZIONE 16x1,5 - IN / PEZZATURA DA 1000 - RAPPORTO DI TRASFORMAZIONE Kg/Km192	M		9,76
804/0750	Cavo armato B2ca, s1a, a1-4X1-CAVI ELETTRICI CON ARMATURA PER IMPIANTI DI SEGNALAMENTO E / SICUREZZA TENSIONE DI ESERCIZIO: Uo/U =450/750V CON CLASSIFICAZIONE DI REAZIONE AL FUOCO / AI SENSI DEL REGOLAMENTO UE 305/2011 CON FORMAZIONE 4x1 - IN PEZZATURA DA 1000 -RAPPORTO DI TRASFORMAZIONE Kg/Km 36	M		5,67
804/0760	Cavo armato B2ca, s1a, a1-8X1-CAVI ELETTRICI CON ARMATURA PER IMPIANTI DI SEGNALAMENTO E / SICUREZZA TENSIONE DI ESERCIZIO: Uo/U =450/750V CON CLASSIFICAZIONE DI REAZIONE AL FUOCO / AI SENSI DEL REGOLAMENTO UE 305/2011 CON FORMAZIONE 8x1 - IN PEZZATURA DA 1000 -RAPPORTO DI TRASFORMAZIONE Kg/Km 72	M		7,83
804/0770	Cavo armato B2ca, s1a, a1-16X1-CAVI ELETTRICI CON ARMATURA PER IMPIANTI DI SEGNALAMENTO E / SICUREZZA TENSIONE DI ESERCIZIO: Uo/U= 450/750V CON CLASSIFICAZIONE DI REAZIONE AL FUOCO / AI SENSI DEL REGOLAMENTO UE 305/2011 CON FORMAZIONE 16x1 - IN PEZZATURA DA 1000 -RAPPORTO DI TRASFORMAZIONE Kg/Km 144	M		11,76
804/0780	Cavo armato B2ca, s1a, a1-2X2,5-CAVI ELETTRICI CON ARMATURA PER IMPIANTI DI SEGNALAMENTO E / SICUREZZA TENSIONE DI ESERCIZIO: Uo/U= 450/750V CON CLASSIFICAZIONE DI REAZIONE AL FUOCO / AI SENSI DEL REGOLAMENTO UE 305/2011 CON FORMAZIONE 2x2,5 - IN PEZZATURA DA1000 -RAPPORTO DI TRASFORMAZIONE Kg/Km 42	M		6,09
804/0790	Cavo armato B2ca, s1a, a1-4X2,5-CAVI ELETTRICI CON ARMATURA PER IMPIANTI DI SEGNALAMENTO E / SICUREZZA TENSIONE DI ESERCIZIO: Uo/U= 450/750V CON CLASSIFICAZIONE DI REAZIONE AL FUOCO / AI SENSI DEL REGOLAMENTO UE 305/2011 CON FORMAZIONE 4x2,5 - IN PEZZATURA DA1000 -RAPPORTO DI TRASFORMAZIONE Kg/Km 84	M		8,21
804/0800	Cavo armato B2ca, s1a, a1- 2X4- CAVI ELETTRICI CON ARMATURA PER IMPIANTI DI SEGNALAMENTO E / SICUREZZA TENSIONE DI ESERCIZIO: Uo/U= 450/750V CON CLASSIFICAZIONE DI REAZIONE AL FUOCO / AI SENSI DEL REGOLAMENTO UE 305/2011 CON FORMAZIONE 2x4 - IN PEZZATURA DA 1000 -RAPPORTO DI TRASFORMAZIONE Kg/Km 68	M		6,90
804/0810	Cavo armato B2ca, s1a, a1- 3X4- CAVI ELETTRICI CON ARMATURA PER IMPIANTI DI SEGNALAMENTO E / SICUREZZA TENSIONE DI ESERCIZIO: Uo/U= 450/750V CON CLASSIFICAZIONE DI REAZIONE AL FUOCO / AI SENSI DEL REGOLAMENTO UE 305/2011 CON FORMAZIONE 3x4 - IN PEZZATURA DA 1000 -RAPPORTO DI TRASFORMAZIONE Kg/Km 102	M		7,80
804/0820	Cavo armato B2ca, s1a, a1-2X6-CAVI ELETTRICI CON ARMATURA PER IMPIANTI DI SEGNALAMENTO E / SICUREZZA TENSIONE DI ESERCIZIO: Uo/U =450/750V CON CLASSIFICAZIONE DI REAZIONE AL FUOCO / AI SENSI DEL REGOLAMENTO UE 305/2011 CON FORMAZIONE 2x6 - IN PEZZATURA DA 1000 -RAPPORTO DI TRASFORMAZIONE Kg/Km 102	M		8,64
804/0830	Cavo armato B2ca, s1a, a1-3X6-CAVI ELETTRICI CON ARMATURA PER IMPIANTI DI SEGNALAMENTO E / SICUREZZA TENSIONE DI ESERCIZIO: Uo/U =450/750V CON CLASSIFICAZIONE DI REAZIONE AL FUOCO / AI SENSI DEL REGOLAMENTO UE 305/2011 CON FORMAZIONE 3x6 - IN PEZZATURA DA 1000 -RAPPORTO DI TRASFORMAZIONE Kg/Km 153	M		9,36
804/0840	Cavo armato B2ca, s1a, a1-3X10-CAVI ELETTRICI CON ARMATURA PER IMPIANTI DI SEGNALAMENTO E / SICUREZZA TENSIONE DI ESERCIZIO: Uo/U= 450/750V CON CLASSIFICAZIONE DI REAZIONE AL FUOCO / AI SENSI DEL REGOLAMENTO UE 305/2011 CON FORMAZIONE 3x10 - IN PEZZATURA DA 500 -RAPPORTO DI TRASFORMAZIONE Kg/Km 258	M		14,26
804/0850	Cavo armato B2ca, s1a, a1-3X16-CAVI ELETTRICI CON ARMATURA PER IMPIANTI DI SEGNALAMENTO E / SICUREZZA TENSIONE DI ESERCIZIO: Uo/U= 450/750V CON CLASSIFICAZIONE DI REAZIONE AL FUOCO / AI SENSI DEL REGOLAMENTO UE 305/2011 CON FORMAZIONE 3x16 - IN PEZZATURA DA 500 -RAPPORTO DI TRASFORMAZIONE Kg/Km 408	M		18,98
804/0860	Cavo armato B2ca, s1a, a1-3X25-CAVI ELETTRICI CON ARMATURA PER IMPIANTI DI SEGNALAMENTO E / SICUREZZA TENSIONE DI ESERCIZIO: Uo/U= 450/750V CON CLASSIFICAZIONE DI REAZIONE AL FUOCO / AI SENSI DEL REGOLAMENTO UE 305/2011 CON FORMAZIONE 3x25 - IN PEZZATURA DA 500 -RAPPORTO DI TRASFORMAZIONE Kg/Km 642	M		26,56
804/0870	Cavo armato B2ca, s1a, a1-4X1,5-CAVI ELETTRICI CON ARMATURA PER IMPIANTI DI SEGNALAMENTO E / SICUREZZA TENSIONE DI ESERCIZIO: Uo/U= 450/750V CON CLASSIFICAZIONE DI REAZIONE AL FUOCO / AI SENSI DEL REGOLAMENTO UE 305/2011 CON FORMAZIONE 4x1,5 - IN PEZZATURA DA1000 -RAPPORTO DI TRASFORMAZIONE Kg/Km 48	M		5,78
804/0880	Cavo armato B2ca, s1a, a1-8X1,5-CAVI ELETTRICI CON ARMATURA PER IMPIANTI DI SEGNALAMENTO E / SICUREZZA TENSIONE DI ESERCIZIO: Uo/U= 450/750V CON CLASSIFICAZIONE DI REAZIONE AL FUOCO / AI SENSI DEL REGOLAMENTO UE 305/2011 CON FORMAZIONE 8x1,5 - IN PEZZATURA DA1000 -RAPPORTO DI TRASFORMAZIONE Kg/Km 96	M		8,38
804/0890	Cavo armato B2ca, s1a, a1-16X1,5-CAVI ELETTRICI CON ARMATURA PER IMPIANTI DI SEGNALAMENTO / E SICUREZZA TENSIONE DI ESERCIZIO: Uo/U = 450/750V CON CLASSIFICAZIONE DI REAZIONE AL / FUOCO AI SENSI DEL REGOLAMENTO UE 305/2011 CON FORMAZIONE 16x1,5 - IN PEZZATURADA 1000 / - RAPPORTO DI TRASFORMAZIONE Kg/Km 192	M		13,88
804/0900	Cavo armato Cca, s1a, d1, a1-4X1-CAVI ELETTRICI CON ARMATURA PER IMPIANTI DI SEGNALAMENTO / E SICUREZZA TENSIONE DI ESERCIZIO: Uo/U = 450/750V CON CLASSIFICAZIONE DI REAZIONE AL / FUOCO AI SENSI DEL REGOLAMENTO UE 305/2011 CON FORMAZIONE 4x1 - IN PEZZATURA DA1000 -RAPPORTO DI TRASFORMAZIONE Kg/Km 36	M		4,73
804/0910	Cavo armato Cca, s1a, d1, a1-8X1-CAVI ELETTRICI CON ARMATURA PER IMPIANTI DI SEGNALAMENTO / E SICUREZZA TENSIONE DI ESERCIZIO: Uo/U = 450/750V CON CLASSIFICAZIONE DI REAZIONE AL / FUOCO AI SENSI DEL REGOLAMENTO UE 305/2011 CON FORMAZIONE 8x1 - IN PEZZATURA DA1000 -RAPPORTO DI TRASFORMAZIONE Kg/Km 72	M		7,83
804/0920	Cavo armato Cca, s1a, d1, a1-16X1-CAVI ELETTRICI CON ARMATURA PER IMPIANTI DI / SEGNALAMENTO E SICUREZZA TENSIONE DI ESERCIZIO: Uo/U = 450/750V CON CLASSIFICAZIONE DI / REAZIONE AL FUOCO AI SENSI DEL REGOLAMENTO UE 305/2011 CON FORMAZIONE 16x1 - IN / PEZZATURA DA 1000 - RAPPORTO DI TRASFORMAZIONE Kg/Km 144	M		12,11
804/0930	Cavo armato Cca, s1a, d1, a1-2X2,5-CAVI ELETTRICI CON ARMATURA PER IMPIANTI DI / SEGNALAMENTO E SICUREZZA TENSIONE DI ESERCIZIO: U o/U = 450/750V CON CLASSIFICAZIONE DI / REAZIONE AL FUOCO AI SENSI DEL REGOLAMENTO UE 305/2011 CON FORMAZIONE 2x2,5 - IN / PEZZATU	M		6,15
804/0940	Cavo armato Cca, s1a, d1, a1-4X2,5-CAVI ELETTRICI CON ARMATURA PER IMPIANTI DI / SEGNALAMENTO E SICUREZZA TENSIONE DI ESERCIZIO: Uo/U = 450/750V CON CLASSIFICAZIONE DI / REAZIONE AL FUOCO AI SENSI DEL REGOLAMENTO UE 305/2011 CON FORMAZIONE 4x2,5 - IN / PEZZATURADA 1000 - RAPPORTO DI TRASFORMAZIONE Kg/Km 84	M		8,21
804/0950	Cavo armato Cca, s1a, d1, a1-2X4- CAVI ELETTRICI CON ARMATURA PER IMPIANTI DI SEGNALAMENTO / E SICUREZZA TENSIONE DI ESERCIZIO: Uo/U = 450/750V CON CLASSIFICAZIONE DI REAZIONE AL / FUOCO AI SENSI DEL REGOLAMENTO UE 305/2011 CON FORMAZIONE 2x4 - IN PEZZATURA DA1000 -RAPPORTO DI TRASFORMAZIONE Kg/Km 68	M		7,27
804/0960	Cavo armato Cca, s1a, d1, a1-3X4- CAVI ELETTRICI CON ARMATURA PER IMPIANTI DI SEGNALAMENTO / E SICUREZZA TENSIONE DI ESERCIZIO: Uo/U = 450/750V CON CLASSIFICAZIONE DI REAZIONE AL / FUOCO AI SENSI DEL REGOLAMENTO UE 305/2011 CON FORMAZIONE 3x4 - IN PEZZATURA DA1000 -RAPPORTO DI TRASFORMAZIONE Kg/Km 102	M		6,41
804/0970	Cavo armato Cca, s1a, d1, a1-2X6-CAVI ELETTRICI CON ARMATURA PER IMPIANTI DI SEGNALAMENTO / E SICUREZZA TENSIONE DI ESERCIZIO: Uo/U = 450/750V CON CLASSIFICAZIONE DI REAZIONE AL / FUOCO AI SENSI DEL REGOLAMENTO UE 305/2011 CON FORMAZIONE 2x6 - IN PEZZATURA DA1000 -RAPPORTO DI TRASFORMAZIONE Kg/Km 102	M		7,68
804/0980	CAVI ELETTRICI CON ARMATURA PER IMPIANTI DI SEGNALAMENTO E SICUREZZA TENSIONE DI / ESERCIZIO: Uo/U = 450/750V CON CLASSIFICAZIONEDI REAZIONE AL FUOCO AI SENSI DEL / REGOLAMENTO UE 305/2011 CON FORMAZIONE 3x6 - IN PEZZATURA DA 1000 - RAPPORTO DI / TRASFORMAZIONEKg/Km 153	M		7,54
804/0990	Cavo armato Cca, s1a, d1, a1-3X10-CAVI ELETTRICI CON ARMATURA PER IMPIANTI DI / SEGNALAMENTO E SICUREZZA TENSIONE DI ESERCIZIO: Uo/U = 450/750V CON CLASSIFICAZIONE DI / REAZIONE AL FUOCO AI SENSI DEL REGOLAMENTO UE 305/2011 CON FORMAZIONE 3x10 - IN / PEZZATURA DA 500 - RAPPORTO DI TRASFORMAZIONE Kg/Km 258	M		10,95
804/1000	Cavo armato Cca, s1a, d1, a1-3X16-CAVI ELETTRICI CON ARMATURA PER IMPIANTI DI / SEGNALAMENTO E SICUREZZA TENSIONE DI ESERCIZIO: Uo/U = 450/750V CON CLASSIFICAZIONE DI / REAZIONE AL FUOCO AI SENSI DEL REGOLAMENTO UE 305/2011 CON FORMAZIONE 3x16 - IN / PEZZATURA DA 500 - RAPPORTO DI TRASFORMAZIONE Kg/Km 408	M		14,30
804/1010	Cavo armato Cca, s1a, d1, a1-3X25-CAVI ELETTRICI CON ARMATURA PER IMPIANTI DI / SEGNALAMENTO E SICUREZZA TENSIONE DI ESERCIZIO: Uo/U = 450/750V CON CLASSIFICAZIONE DI / REAZIONE AL FUOCO AI SENSI DEL REGOLAMENTO UE 305/2011 CON FORMAZIONE 3x25 - IN / PEZZATURA DA 500 - RAPPORTO DI TRASFORMAZIONE Kg/Km 642	M		19,14
804/1020	Cavo armato Cca, s1a, d1, a1-4X1,5-CAVI ELETTRICI CON ARMATURA PER IMPIANTI DI / SEGNALAMENTO E SICUREZZA TENSIONE DI ESERCIZIO: Uo/U = 450/750V CON CLASSIFICAZIONE DI / REAZIONE AL FUOCO AI SENSI DEL REGOLAMENTO UE 305/2011 CON FORMAZIONE 4x1,5 - IN / PEZZATURADA 1000 - RAPPORTO DI TRASFORMAZIONE Kg/Km 48	M		5,78
804/1030	Cavo armato Cca, s1a, d1, a1-8X1,5-CAVI ELETTRICI CON ARMATURA PER IMPIANTI DI / SEGNALAMENTO E SICUREZZA TENSIONE DI ESERCIZIO: Uo/U = 450/750V CON CLASSIFICAZIONE DI / REAZIONE AL FUOCO AI SENSI DEL REGOLAMENTO UE 305/2011 CON FORMAZIONE 8x1,5 - IN / PEZZATURADA 1000 - RAPPORTO DI TRASFORMAZIONE Kg/Km 96	M		8,38
804/1040	Cavo armato Cca, s1a, d1, a1-16X1,5-CAVI ELETTRICI CON ARMATURA PER IMPIANTI DI / SEGNALAMENTO E SICUREZZA TENSIONE DI ESERCIZIO:Uo/U = 450/750V CON CLASSIFICAZIONE DI / REAZIONE AL FUOCO AI SENSI DEL REGOLAMENTO UE 305/2011 CON FORMAZIONE 16x1,5 - IN / PEZZATURA DA 1000 - RAPPORTO DI TRASFORMAZIONE Kg/Km 192	M		13,88
804/1050	Cavo armato B2ca, s1a, a1-2X10-CAVI ARMATI PER POSA FISSA NON PROPAGANTI L’INCENDIO E A / RIDOTTA EMISSIONE DI FUMI, GAS TOSSICI ECORROSIVI, TENSIONE DI ESERCIZIO: Uo/U = 2,3/3kV / CON CLASSIFICAZIONE DI REAZIONE AL FUOCO AI SENSI DEL REGOLAMENTO UE 305/2011-PEZZATURE / DA 500 ML- SEZIONE 2 X 10 MMQ-NB. RAPPORTO DI TRASFORMAZIONE KG/KM 172.	M		10,79
804/1060	Cavo armato B2ca, s1a, a1-3x10-CAVI ARMATI PER POSA FISSA NON PROPAGANTI L’INCENDIO E A / RIDOTTA EMISSIONE DI FUMI, GAS TOSSICI ECORROSIVI, TENSIONE DI ESERCIZIO: Uo/U = 2,3/3kV / CON CLASSIFICAZIONE DI REAZIONE AL FUOCO AI SENSI DEL REGOLAMENTO UE 305/2011PEZZATURE / DA 500 ML- SEZIONE 3 X 10 MMQ-NB. RAPPORTO DI TRASFORMAZIONE KG/KM 258.	M		14,22
804/1070	Cavo armato B2ca, s1a, a1-2x16-CAVI ARMATI PER POSA FISSA NON PROPAGANTI L’INCENDIO E A / RIDOTTA EMISSIONE DI FUMI, GAS TOSSICI ECORROSIVI, TENSIONE DI ESERCIZIO: Uo/U = 2,3/3kV / CON CLASSIFICAZIONE DI REAZIONE AL FUOCO AI SENSI DEL REGOLAMENTO UE 305/2011-PEZZATURE / DA 500 ML- SEZIONE 2 X 16 MMQ-NB. RAPPORTO DI TRASFORMAZIONE KG/KM 272.	M		13,81
804/1080	Cavo armato B2ca, s1a, a1-3x16-CAVI ARMATI PER POSA FISSA NON PROPAGANTI L’INCENDIO E A / RIDOTTA EMISSIONE DI FUMI, GAS TOSSICI ECORROSIVI, TENSIONE DI ESERCIZIO: Uo/U = 2,3/3kV / CON CLASSIFICAZIONE DI REAZIONE AL FUOCO AI SENSI DEL REGOLAMENTO UE 305/2011-PEZZATURE / DA 500 ML- SEZIONE 3 X 16 MMQ-NB. RAPPORTO DI TRASFORMAZIONE KG/KM 408.	M		15,04
804/1090	Cavo armato B2ca, s1a, a1-2x25-CAVI ARMATI PER POSA FISSA NON PROPAGANTI L’INCENDIO E A / RIDOTTA EMISSIONE DI FUMI, GAS TOSSICI ECORROSIVI, TENSIONE DI ESERCIZIO: Uo/U = 2,3/3kV / CON CLASSIFICAZIONE DI REAZIONE AL FUOCO AI SENSI DEL REGOLAMENTO UE 305/2011-PEZZATURE / DA 500 ML- SEZIONE 2 X 25 MMQ-NB. RAPPORTO DI TRASFORMAZIONE KG/KM 428.	M		15,24
804/1100	Cavo armato B2ca, s1a, a1-3x25-CAVI ARMATI PER POSA FISSA NON PROPAGANTI L’INCENDIO E A / RIDOTTA EMISSIONE DI FUMI, GAS TOSSICI ECORROSIVI, TENSIONE DI ESERCIZIO: Uo/U = 2,3/3kV / CON CLASSIFICAZIONE DI REAZIONE AL FUOCO AI SENSI DEL REGOLAMENTO UE 305/2011-PEZZATURE / DA 500 ML- SEZIONE 3 X 25 MMQ-NB. RAPPORTO DI TRASFORMAZIONE KG/KM 642.	M		19,62
804/1110	Cavo armato B2ca, s1a, a1-3x35-CAVI ARMATI PER POSA FISSA NON PROPAGANTI L’INCENDIO E A / RIDOTTA EMISSIONE DI FUMI, GAS TOSSICI ECORROSIVI, TENSIONE DI ESERCIZIO: Uo/U = 2,3/3kV / CON CLASSIFICAZIONE DI REAZIONE AL FUOCO AI SENSI DEL REGOLAMENTO UE 305/2011-PEZZATURE / DA 500 ML- SEZIONE 3 X 35 MMQ-NB. RAPPORTO DI TRASFORMAZIONE KG/KM 891.	M		27,65
804/1120	Cavo armato Cca, s1b, d1, a1-2x10-CAVI ARMATI PER POSA FISSA NON PROPAGANTI L’INCENDIO E A / RIDOTTA EMISSIONE DI FUMI, GAS TOSSICI E CORROSIVI, TENSIONE DI ESERCIZIO: Uo/U = 2,3/3kV / CON CLASSIFICAZIONE DI REAZIONE AL FUOCO AI SENSI DEL REGOLAMENTO UE 305/2011 -PEZZATURE DA 500 ML- SEZIONE 2 X 10 MMQ-NB. RAPPORTO DI TRASFORMAZIONE KG/KM 172.	M		8,39
804/1130	Cavo armato Cca, s1b, d1, a1-3x10-CAVI ARMATI PER POSA FISSA NON PROPAGANTI L’INCENDIO E A / RIDOTTA EMISSIONE DI FUMI, GAS TOSSICI E CORROSIVI, TENSIONE DI ESERCIZIO: Uo/U = 2,3/3kV / CON CLASSIFICAZIONE DI REAZIONE AL FUOCO AI SENSI DEL REGOLAMENTO UE 305/2011 -PEZZATURE DA 500 ML- SEZIONE 3 X 10 MMQ-NB. RAPPORTO DI TRASFORMAZIONE KG/KM 258.	M		10,56
804/1140	Cavo armato Cca, s1b, d1, a1-2x16-CAVI ARMATI PER POSA FISSA NON PROPAGANTI L’INCENDIO E A / RIDOTTA EMISSIONE DI FUMI, GAS TOSSICI E CORROSIVI, TENSIONE DI ESERCIZIO: Uo/U = 2,3/3kV / CON CLASSIFICAZIONE DI REAZIONE AL FUOCO AI SENSI DEL REGOLAMENTO UE 305/2011 -PEZZATURE DA 500 ML- SEZIONE 2 X 16 MMQ-NB. RAPPORTO DI TRASFORMAZIONE KG/KM 272.	M		11,52
804/1150	Cavo armato Cca, s1b, d1, a1-3x16-CAVI ARMATI PER POSA FISSA NON PROPAGANTI L’INCENDIO E A / RIDOTTA EMISSIONE DI FUMI, GAS TOSSICI E CORROSIVI, TENSIONE DI ESERCIZIO: Uo/U = 2,3/3kV / CON CLASSIFICAZIONE DI REAZIONE AL FUOCO AI SENSI DEL REGOLAMENTO UE 305/2011 -PEZZATURE DA 500 ML- SEZIONE 3 X 16 MMQ-NB. RAPPORTO DI TRASFORMAZIONE KG/KM 408.	M		15,48
804/1160	Cavo armato Cca, s1b, d1, a1-2x25-CAVI ARMATI PER POSA FISSA NON PROPAGANTI L’INCENDIO E A / RIDOTTA EMISSIONE DI FUMI, GAS TOSSICI E CORROSIVI, TENSIONE DI ESERCIZIO: Uo/U = 2,3/3kV / CON CLASSIFICAZIONE DI REAZIONE AL FUOCO AI SENSI DEL REGOLAMENTO UE 305/2011 -PEZZATURE DA 500 ML- SEZIONE 2 X 25 MMQ-NB. RAPPORTO DI TRASFORMAZIONE KG/KM 428.	M		15,31
804/1170	Cavo armato Cca, s1b, d1, a1-3x25-CAVI ARMATI PER POSA FISSA NON PROPAGANTI L’INCENDIO E A / RIDOTTA EMISSIONE DI FUMI, GAS TOSSICI E CORROSIVI, TENSIONE DI ESERCIZIO: Uo/U = 2,3/3kV / CON CLASSIFICAZIONE DI REAZIONE AL FUOCO AI SENSI DEL REGOLAMENTO UE 305/2011 -PEZZATURE DA 500 ML- SEZIONE 3 X 25 MMQ-NB. RAPPORTO DI TRASFORMAZIONE KG/KM 642.	M		20,42
804/1180	Cavo armato Cca, s1b, d1, a1-3x35-CAVI ARMATI PER POSA FISSA NON PROPAGANTI L’INCENDIO E A / RIDOTTA EMISSIONE DI FUMI, GAS TOSSICI E CORROSIVI, TENSIONE DI ESERCIZIO: Uo/U = 2,3/3kV / CON CLASSIFICAZIONE DI REAZIONE AL FUOCO AI SENSI DEL REGOLAMENTO UE 305/2011 -PEZZATURE DA 500 ML- SEZIONE 3 X 35 MMQ-NB. RAPPORTO DI TRASFORMAZIONE KG/KM 891.	M		27,92
804/1250	Cavo armato con conduttore in alluminio B2ca, s1a, a1-CAVI CON CONDUTTORE IN ALLUMINIO, / ARMATI PER POSA FISSA NON PROPAGANTI L'INCENDIO E A RIDOTTA EMISSIONE DI FUMI, GAS / TOSSICI E CORROSIVI, TENSIONE DI ESERCIZIO:UO/U = 2,3/3kV CON CLASSIFICAZIONE DI REAZIONE AL / FUOCO AI SENSI DEL REGOLAMENTO UE 305/2011 -PEZZATURE DA 500 ML- SEZIONE 3 X 16 MMQ-NB. RAPPORTO DI TRASFORMAZIONE KG/KM 123.	M		10,32
804/1260	Cavo armato con conduttore in alluminio B2ca, s1a, a1-CAVI CON CONDUTTORE IN ALLUMINIO, / ARMATI PER POSA FISSA NON PROPAGANTI L'INCENDIO E A RIDOTTA EMISSIONE DI FUMI, GAS / TOSSICI E CORROSIVI, TENSIONE DI ESERCIZIO:UO/U = 2,3/3kV CON CLASSIFICAZIONE DI REAZIONE AL / FUOCO AI SENSI DEL REGOLAMENTO UE 305/2011 -PEZZATURE DA 500 ML- SEZIONE 3 X 25 MMQ-NB. RAPPORTO DI TRASFORMAZIONE KG/KM 195.	M		12,18
804/1270	Cavo armato con conduttore in alluminio B2ca, s1a, a1-CAVI CON CONDUTTORE IN ALLUMINIO, / ARMATI PER POSA FISSA NON PROPAGANTI L'INCENDIO E A RIDOTTA EMISSIONE DI FUMI, GAS / TOSSICI E CORROSIVI, TENSIONE DI ESERCIZIO:UO/U = 2,3/3kV CON CLASSIFICAZIONE DI REAZIONE AL / FUOCO AI SENSI DEL REGOLAMENTO UE 305/2011 -PEZZATURE DA 500 ML- SEZIONE 3 X 35 MMQ-NB. RAPPORTO DI TRASFORMAZIONE KG/KM 270.	M		10,76
804/1280	Cavo armato con conduttore in alluminio B2ca, s1a, a1-CAVI CON CONDUTTORE IN ALLUMINIO, / ARMATI PER POSA FISSA NON PROPAGANTI L'INCENDIO E A RIDOTTA EMISSIONE DI FUMI, GAS / TOSSICI E CORROSIVI, TENSIONE DI ESERCIZIO:UO/U = 2,3/3kV CON CLASSIFICAZIONE DI REAZIONE AL / FUOCO AI SENSI DEL REGOLAMENTO UE 305/2011 -PEZZATURE DA 500 ML- SEZIONE 3 X 50 MMQ-NB. RAPPORTO DI TRASFORMAZIONE KG/KM 366.	M		16,03
804/1290	Cavo armato con conduttore in alluminio B2ca, s1a, a1CAVI CON CONDUTTORE IN ALLUMINIO, / ARMATI PER POSA FISSA NON PROPAGANTI L'INCENDIO E A RIDOTTA EMISSIONE DI FUMI, GAS / TOSSICI E CORROSIVI, TENSIONE DI ESERIZIO:UO/U = 2,3/3kV CON CLASSIFICAZIONE DI REAZIONE AL / FUOCO AI SENSI DEL REGOLAMENTO UE 305/2011 -PEZZATURE DA 500 ML- SEZIONE 3 X 70 MMQ-NB. RAPPORTO DI TRASFORMAZIONE KG/KM 528.	M		19,34
804/1300	Cavo armato con conduttore in alluminio Cca, s1b, d1, a1-CAVI CON CONDUTTORE IN ALLUMINIO, / ARMATI PER POSA FISSA NON PROPAGANTIL'INCENDIO E A RIDOTTA EMISSIONE DI FUMI, GAS / TOSSICI E CORROSIVI, TENSIONE DI ESERIZIO:UO/U = 2,3/3kV CON CLASSIFICAZIONE DI REAZIONE AL / FUOCO AI SENSI DEL REGOLAMENTO UE 305/2011 -PEZZATURE DA 500 ML- SEZIONE 3 X 16 MMQ-NB. RAPPORTO DI TRASFORMAZIONE KG/KM 123.	M		9,79
804/1310	Cavo armato con conduttore in alluminio Cca, s1b, d1, a1-CAVI CON CONDUTTORE IN ALLUMINIO, / ARMATI PER POSA FISSA NON PROPAGANTIL'INCENDIO E A RIDOTTA EMISSIONE DI FUMI, GAS / TOSSICI E CORROSIVI, TENSIONE DI ESERIZIO:UO/U = 2,3/3kV CON CLASSIFICAZIONE DI REAZIONE AL / FUOCO AI SENSI DEL REGOLAMENTO UE 305/2011 -PEZZATURE DA 500 ML- SEZIONE 3 X 25 MMQ-NB. RAPPORTO DI TRASFORMAZIONE KG/KM 195.	M		11,63
804/1330	Cavo armato con conduttore in alluminio Cca, s1b, d1, a1-CAVI CON CONDUTTORE IN ALLUMINIO, / ARMATI PER POSA FISSA NON PROPAGANTIL'INCENDIO E A RIDOTTA EMISSIONE DI FUMI, GAS / TOSSICI E CORROSIVI, TENSIONE DI ESERIZIO:UO/U = 2,3/3kV CON CLASSIFICAZIONE DI REAZIONE AL / FUOCO AI SENSI DEL REGOLAMENTO UE 305/2011 -PEZZATURE DA 500 ML- SEZIONE 3 X 50 MMQ-NB. RAPPORTO DI TRASFORMAZIONE KG/KM 366.	M		15,56
804/1340	Cavo armato con conduttore in alluminio Cca, s1b, d1, a1-CAVI CON CONDUTTORE IN ALLUMINIO, / ARMATI PER POSA FISSA NON PROPAGANTIL'INCENDIO E A RIDOTTA EMISSIONE DI FUMI, GAS / TOSSICI E CORROSIVI, TENSIONE DI ESERCIZIO:UO/U = 2,3/3kV CON CLASSIFICAZIONE DI REAZIONE AL / FUOCO AI SENSI DEL REGOLAMENTO UE 305/2011 -PEZZATURE DA 500 ML- SEZIONE 3 X 70 MMQ-NB. RAPPORTO DI TRASFORMAZIONE KG/KM 528.	M		18,78
804/2210	CAVO FLESSIBILE, ISOLATO IN POLIETILENE, A DUE COPPIE DI CONDUTTORI DA 0 ,9 MM.DI DIAMETRO / SCHERMATE SINGOLARMENTE,SOTTO GUAINAIN PE AUTORISTRINGENTE(DI COLORE NERO) ED / ARMATO CON SPIRALE DI FILO DI ACCIAIO ZINCATO-PEZZATURE DA 1.000 ML-RAPPORTO DI / TRASFORMAZIONE 34 Kg/Km	M		3,38
804/2380	CAVO UNIPOLARE - 1X0,5 MMQ - SENZA GUAINA, PER CAVETTERIA INTERNA ISOLATO CON / POLIVINILCLORURO (PVC) DI COLORE NERO, CON CONDUTTORE FLESSIBILE DI RAME ROSSO, TIPO H05 / V-K PER TENSIONE NOMINALE DI ESERCIZIO 300 500 V RISPONDENTE ALLE NORME CEI 20-20 / FASCICOLO 378 -PEZZATURE DA 100 ML-	M		32,68
804/2410	Cavi unipolari per energia , isolati in gomma G7, sotto guaina di PVC antiabrasivi di qualità Rz, con / conduttori flessibili in rame rosso per posa fissa, costituiti da fili elementari di diametro massimo 0,41 / mm (formazione 7x18x0,41) della sezione complessiva di 16 mmq, non propoganti incendio , a ridotta / emissione di fumi gas tossici e corrosivi.Tensione nominale di isolamento 0,6/1KV. Pezzatura 100 M.-Colore guaina Rosso. Rapporto di trasformazione Kg/Km 150.	M		2,26
804/2420	Cavi unipolari per energia , isolati in gomma G7, sotto guaina di PVC antiabrasivi di qualità Rz, con / conduttori flessibili in rame rosso per posa fissa, costituiti da fili elementari di diametro massimo 0,41 / mm (formazione 7x18x0,41) della sezione complessiva di 16 mmq, non propoganti incendio , a ridotta / emissione di fumi gas tossici e corrosivi.Tensione nominale di isolamento 0,6/1KV. Pezzatura 100 M-Colore guaina Giallo.Rapporto di trasformazione Kg/Km 150.	M		2,26
804/2460	CAVO FLESSIBILE, ISOLATO IN PVC, CON GUAINA DI PVC, A 20 CONDUTTORI, DA MMQ. 0,5 CADAUNO	M		1,00
804/2950	CAVO ISOLATO IN GOMMA E ARMATURA METALLICA A RIDOTTA EMISSIONE DI FUMI, GAS TOSSICI E / GAS CORROSIVI AVENTE CARATTERISTICA DI NONPROPAGAZIONE DELL'INCENDIO. -PEZZATURE DA / 500 ML- SEZIONE 2 X 25 MMQ-NB. RAPPORTO DI TRASFORMAZIONE KG/KM 460. - Per uso all’aperto a / partire dal 01/07/2017	M		10,95
804/3700	CAVO ISOLATO IN ELASTOMERO SINTETICO RETICOLATO E GUAINA TERMOPLASTICA E ARMATURA / METALLICA A RIDOTTA EMISSIONE DI FUMI, GAS TOSSICI E GAS CORROSIVI AVENTE CARATTERISTICA / DI NON PROPAGAZIONE DELL'INCENDIO. -PEZZATURE DA 500 ML- SEZIONE 2 X 16 MMQ - RAPPORTO / DI TRASFORMAZIONE Kg/Km 301	M		8,22
804/5240	CAVO NON ARMATO NON PROPAGANTI L'INCENDIO PER CIRCUITI ESTERNI PER IL SEGNALAMENTO / CON FORMAZIONE 2x6 - IN PEZZATURA DA 1000 - R APPORTO DI TRASFORMAZIONE Kg/Km 113	M		4,06
804/5540	CAVO NON ARMATO NON PROPAGANTI L'INCENDIO PER CIRCUITI ESTERNI PER IL SEGNALAMENTO / CON FORMAZIONE 2x6 - IN PEZZATURA DA 1000 - RAPPORTO DI TRASFORMAZIONE Kg/Km 113 -marcatura CE secondo regolamento (UE) 305/2011 con classe di reazione al fuoco Eca. per progetti / approvati dopo il 01.07.2017: posa in canalizzazioni incombustibili o locali chiusi NON a maggior rischio / in caso di incendio.	M		2,90
804/6000	Cavo 1x2x0,9 con guaina esterna in PE. Corrispondente a specifica SCMT per distanze non superiori a 1 / km. Rapporto di trasformazione 12,5 Kg/Km	M		0,82
804/6010	Cavo 1x2x1,5 con guaina esterna in PE. Corrispondente a specifica SCMT per distanze non superiori a 3 / km. Rapporto di trasformazione 35,0 Kg/Km	M		1,65
804/6020	Cavo 1x2x2 con guaina esterna in PE. Corrispondente a specifica SCMT per distanze non superiori a 5 / km. Rapporto di trasformazione 45,0 Kg/Km	M		2,00
804/6090	Cavo 1x2x0,9 corrispondente a specifica SCMT per distanze non superiori a 1 km per locali a maggior / rischio in caso di incendio.Marcatura CE secondo regolamento (UE) 305/2011 con classe di reazione al / fuoco B2ca, s1a, d1, a1. Rapporto di trasformazione kg/km 16 - In pezzature da 1000 m.	M		1,08
804/6110	Cavo 1x2x2 corrispondente a specifica SCMT per distanze non superiori a 5 km per locali a maggior / rischio in caso di incendio. Marcatura CE secondo regolamento (UE) 305/2011 con classe di reazione al / fuoco B2ca, s1a, d1, a1. Rapporto di trasformazione kg/km 36 - In pezzature da 1000 m.	M		2,53
804/6500	CAVO UNIPOLARE, SENZA GUAINA, PER CAVETTERIA INTERNA, ISOLATO CON ELASTOMERO SINTETICO / RETICOLATO CON CARATTERISTICHE DI RIDOTTAEMISSIONE DI FUMI, GAS TOSSICI E GAS CORROSIVI E / DI NON PROPAGAZIONE DELL'INCENDIO. SEZIONE 1 X 0,5 MMQ. -PEZZATURE DA 100 ML -Rapporto di / Trasformazione: 1x0,5 mm² = 5 Kg/Km - marcatura CE secondo regolamento (UE) 305/2011 con classe / di reazione al fuoco Eca. per progetti approvati dopo il 01.07.2017: posa in canalizzazioni / incombustibili o locali chiusi NON a maggior rischio incaso di incendio.	M		96,97
804/6510	CAVO UNIPOLARE, SENZA GUAINA, PER CAVETTERIA INTERNA, ISOLATO CON ELASTOMERO SINTETICO / RETICOLATO CON CARATTERISTICHE DI RIDOTTAEMISSIONE DI FUMI, GAS TOSSICI E GAS CORROSIVI E / DI NON PROPAGAZIONE DELL'INCENDIO. SEZIONE 1 X 1 MMQ. -PEZZATURE DA 100 ML - Rapporto di / Trasformazione: 1x1 mm² = 9 Kg/Km - marcatura CE secondo regolamento (UE) 305/2011 con classe di / reazione al fuoco Eca. per progetti approvati dopo il 01.07.2017: posa in canalizzazioni incombustibili o / locali chiusi NON a maggior rischio in caso di incendio.	M		0,17
804/6520	CAVO UNIPOLARE, SENZA GUAINA, PER CAVETTERIA INTERNA, ISOLATO CON ELASTOMERO SINTETICO / RETICOLATO CON CARATTERISTICHE DI RIDOTTAEMISSIONE DI FUMI, GAS TOSSICI E GAS CORROSIVI E / DI NON PROPAGAZIONE DELL'INCENDIO. SEZIONE 1 X 1,5 MMQ.-PEZZATURE DA 100 ML -Rapporto di / Trasformazione: 1x1,5 mm² = 14 Kg/Km - marcatura CE secondo regolamento (UE) 305/2011 con / classe di reazione al fuoco Eca. per progetti approvati dopo il 01.07.2017: posa in canalizzazioni / incombustibili o locali chiusi NON a maggior rischio incaso di incendio.	M		0,24
804/6540	CAVO UNIPOLARE, SENZA GUAINA, PER CAVETTERIA INTERNA, ISOLATO CON ELASTOMERO SINTETICO / RETICOLATO CON CARATTERISTICHE DI RIDOTTAEMISSIONE DI FUMI, GAS TOSSICI E GAS CORROSIVI E / DI NON PROPAGAZIONE DELL'INCENDIO. SEZIONE 1 X 2,5 MMQ. -PEZZATURE DA 100 ML -Rapporto di / Trasformazione: 1x2,5 mm² = 23 Kg/Km - marcatura CE secondo regolamento (UE) 305/2011 con / classe di reazione al fuoco Eca. per progetti approvati dopo il 01.07.2017: posa in canalizzazioni / incombustibili o locali chiusi NON a maggior rischio in caso di incendio.	M		0,36
804/6560	CAVO UNIPOLARE, SENZA GUAINA, PER CAVETTERIA INTERNA, ISOLATO CON ELASTOMERO SINTETICO / RETICOLATO CON CARATTERISTICHE DI RIDOTTAEMISSIONE DI FUMI, GAS TOSSICI E GAS CORROSIVI E / DI NON PROPAGAZIONE DELL'INCENDIO. SEZIONE 1 X 4 MMQ. -PEZZATURE DA 100 ML - Rapporto di / Trasformazione: 1x4 mm² = 38 Kg/Km - marcatura CE secondo regolamento (UE) 305/2011 con classe / di reazione al fuoco Eca. per progetti approvati dopo il 01.07.2017: posa in canalizzazioni / incombustibili o locali chiusi NON a maggior rischio in caso di incendio.	M		0,56
804/6580	CAVO UNIPOLARE, SENZA GUAINA, PER CAVETTERIA INTERNA, ISOLATO CON ELASTOMERO SINTETICO / RETICOLATO CON CARATTERISTICHE DI RIDOTTAEMISSIONE DI FUMI, GAS TOSSICI E GAS CORROSIVI E / DI NON PROPAGAZIONE DELL'INCENDIO. SEZIONE 1 X 6 MMQ. -PEZZATURE DA 100 ML - Rapporto di / Trasformazione: 1x6 mm² = 56 Kg/Km - marcatura CE secondo regolamento (UE) 305/2011 con classe / di reazione al fuoco Eca. per progetti approvati dopo il 01.07.2017: posa in canalizzazioni / incombustibili o locali chiusi NON a maggior rischio in caso di incendio.	M		0,80
804/6600	CAVO MULTIPOLARE, ISOLATO CON ELASTOMERO SINTETICO RETICOLATO E GUAINA IN MATERIALE / TERMOPLASTICO A RIDOTTA EMISSIONE DI FUMI, GAS TOSSICI E GAS CORROSIVI E NON PROPAGANTE / L'INCENDIO. SEZIONE 5 X 0,5 MMQ. -PEZZATURE DA 500 ML - Rapporto di Trasformazione:5x0,5 mm² / = 23 Kg/Km - marcatura CE secondo regolamento (UE) 305/2011 con classe di reazione al fuoco Eca. / per progetti approvati dopo il 01.07.2017: posa in canalizzazioni incombustibili o locali chiusi NON a / maggior rischio in caso di incendio.	M		0,87
804/6620	CAVO MULTIPOLARE, ISOLATO CON ELASTOMERO SINTETICO RETICOLATO E GUAINA IN MATERIALE / TERMOPLASTICO A RIDOTTA EMISSIONE DI FUMI, GAS TOSSICI E GAS CORROSIVI E NON PROPAGANTE / L'INCENDIO. SEZIONE 12 X 0,5 MMQ. -PEZZATURE DA 500 ML - Rapporto di Trasformazione:12x0,5 / mm² = 56 Kg/Km - marcatura CE secondo regolamento (UE) 305/2011 con classe di reazione al fuoco / Eca. per progetti approvati dopo il 01.07.2017: posa in canalizzazioni incombustibili o locali chiusi NON / a maggior rischio in caso di incendio.	M		1,67
804/6640	CAVO MULTIPOLARE, ISOLATO CON ELASTOMERO SINTETICO RETICOLATO E GUAINA IN MATERIALE / TERMOPLASTICO A RIDOTTA EMISSIONE DI FUMI, GAS TOSSICI E GAS CORROSIVI E NON PROPAGANTE / L'INCENDIO. SEZIONE 20 X 0,5 MMQ. -PEZZATURE DA 500 ML - Rapporto di Trasformazione:20x0,5 / mm² = 94 Kg/Km - marcatura CE secondo regolamento (UE) 305/2011 con classe di reazione al fuoco / Eca. per progetti approvati dopo il 01.07.2017: posa in canalizzazioni incombustibili o locali chiusi NON / a maggior rischio in caso di incendio.	M		2,54
804/6660	CAVO MULTIPOLARE, ISOLATO CON ELASTOMERO SINTETICO RETICOLATO E GUAINA IN MATERIALE / TERMOPLASTICO A RIDOTTA EMISSIONE DI FUMI, GAS TOSSICI E GAS CORROSIVI E NON PROPAGANTE / L'INCENDIO. SEZIONE 20 X 1 MMQ. -PEZZATURE DA 500 ML - Rapporto di Trasformazione: 20x1 mm² = / 188 Kg/Km - marcatura CE secondo regolamento (UE) 305/2011 con classe di reazione al fuoco Eca. / per progetti approvatidopo il 01.07.2017: posa in canalizzazioni incombustibili o locali chiusi NON a / maggior rischio in caso di incendio.	M		4,08
804/7680	CAVI ELETTRICI PER POSA FISSA NEI CIRCUITI INTERNI DEGLI IMPIANTI DI SEGNALAMENTO E / SICUREZZA A TECNOLOGIA MODULARE NON PROPAGANTI L'INCENDIO E A RIDOTTA EMISSIONE DI / FUMI, GAS TOSSICI E CORROSIVI, CON CLASSIFICAZIONE DI REAZIONE AL FUOCO AI SENSI DEL / REGOLAMENTO UE 305/2011 - Cca, s1b, d1, a1 - PEZZATURE DA 500 ML- SEZIONE 1 X 0,6 MMQ -RAPPORTO DI TRASFORMAZIONE KG/KM 5.	M		0,32
804/7690	CAVI ELETTRICI PER POSA FISSA NEI CIRCUITI INTERNI DEGLI IMPIANTI DI SEGNALAMENTO E / SICUREZZA A TECNOLOGIA MODULARE NON PROPAGANTI L'INCENDIO E A RIDOTTA EMISSIONE DI / FUMI, GAS TOSSICI E CORROSIVI, CON CLASSIFICAZIONE DI REAZIONE AL FUOCO AI SENSI DEL / REGOLAMENTO UE 305/2011 - Cca, s1b, d1, a1 - PEZZATURE DA 500 ML- SEZIONE 1 X 0,93 MMQ -RAPPORTO DI TRASFORMAZIONE KG/KM 8.	M		0,37
804/7700	CAVI ELETTRICI PER POSA FISSA NEI CIRCUITI INTERNI DEGLI IMPIANTI DI SEGNALAMENTO E / SICUREZZA A TECNOLOGIA MODULARE NON PROPAGANTI L'INCENDIO E A RIDOTTA EMISSIONE DI / FUMI, GAS TOSSICI E CORROSIVI, CON CLASSIFICAZIONE DI REAZIONE AL FUOCO AI SENSI DEL / REGOLAMENTO UE 305/2011 - Cca, s1b, d1, a1 - PEZZATURE DA 500 ML- SEZIONE 1 X 2,5 MMQ -RAPPORTO DI TRASFORMAZIONE KG/KM 20.	M		0,80
804/7710	CAVI ELETTRICI PER POSA FISSA NEI CIRCUITI INTERNI DEGLI IMPIANTI DI SEGNALAMENTO E / SICUREZZA A TECNOLOGIA MODULARE NON PROPAGANTI L'INCENDIO E A RIDOTTA EMISSIONE DI / FUMI, GAS TOSSICI E CORROSIVI, CON CLASSIFICAZIONE DI REAZIONE AL FUOCO AI SENSI DEL / REGOLAMENTO UE 305/2011 - Cca, s1b, d1, a1 - PEZZATURE DA 500 ML- SEZIONE 1 X 4 MMQ -RAPPORTO DI TRASFORMAZIONE KG/KM 32.	M		1,16
804/7720	CAVI ELETTRICI PER POSA FISSA NEI CIRCUITI INTERNI DEGLI IMPIANTI DI SEGNALAMENTO E / SICUREZZA A TECNOLOGIA MODULARE NON PROPAGANTI L'INCENDIO E A RIDOTTA EMISSIONE DI / FUMI, GAS TOSSICI E CORROSIVI, CON CLASSIFICAZIONE DI REAZIONE AL FUOCO AI SENSI DEL / REGOLAMENTO UE 305/2011 - Cca, s1b, d1, a1 - PEZZATURE DA 500 ML- SEZIONE (20+1) X 0,6 MMQ -RAPPORTO DI TRASFORMAZIONE KG/KM 105.	M		4,80
804/7730	CAVI ELETTRICI PER POSA FISSA NEI CIRCUITI INTERNI DEGLI IMPIANTI DI SEGNALAMENTO E / SICUREZZA A TECNOLOGIA MODULARE NON PROPAGANTI L'INCENDIO E A RIDOTTA EMISSIONE DI / FUMI, GAS TOSSICI E CORROSIVI, CON CLASSIFICAZIONE DI REAZIONE AL FUOCO AI SENSI DEL / REGOLAMENTO UE 305/2011 - Cca, s1b, d1, a1 - PEZZATURE DA 500 ML- SEZIONE (6+1) X 0,93 MMQ -RAPPORTO DI TRASFORMAZIONE KG/KM 56.	M		2,34
804/7740	CAVI ELETTRICI PER POSA FISSA NEI CIRCUITI INTERNI DEGLI IMPIANTI DI SEGNALAMENTO E / SICUREZZA A TECNOLOGIA MODULARE NON PROPAGANTI L'INCENDIO E A RIDOTTA EMISSIONE DI / FUMI, GAS TOSSICI E CORROSIVI, CON CLASSIFICAZIONE DI REAZIONE AL FUOCO AI SENSI DEL / REGOLAMENTO UE 305/2011 - Cca, s1b, d1, a1 - PEZZATURE DA 500 ML- SEZIONE (12+1) X 0,93 MMQ -RAPPORTO DI TRASFORMAZIONE KG/KM 104.	M		4,09
804/7750	CAVI ELETTRICI PER POSA FISSA NEI CIRCUITI INTERNI DEGLI IMPIANTI DI SEGNALAMENTO E / SICUREZZA A TECNOLOGIA MODULARE NON PROPAGANTI L'INCENDIO E A RIDOTTA EMISSIONE DI / FUMI, GAS TOSSICI E CORROSIVI, CON CLASSIFICAZIONE DI REAZIONE AL FUOCO AI SENSI DEL / REGOLAMENTO UE 305/2011 - Cca, s1b, d1, a1 - PEZZATURE DA 500 ML- SEZIONE (20+1) X 0,93 MMQ -RAPPORTO DI TRASFORMAZIONE KG/KM 168- GUAINA ESTERNA GRIGIO	M		5,52
804/7760	CAVI ELETTRICI PER POSA FISSA NEI CIRCUITI INTERNI DEGLI IMPIANTI DI SEGNALAMENTO E / SICUREZZA A TECNOLOGIA MODULARE NON PROPAGANTI L'INCENDIO E A RIDOTTA EMISSIONE DI / FUMI, GAS TOSSICI E CORROSIVI, CON CLASSIFICAZIONE DI REAZIONE AL FUOCO AI SENSI DEL / REGOLAMENTO UE 305/2011 - Cca, s1b, d1, a1 - PEZZATURE DA 500 ML- SEZIONE (20+1) X 0,93 MMQ -RAPPORTO DI TRASFORMAZIONE KG/KM 168- GUAINA ESTERNA VERDE	M		5,52
804/7770	CAVI ELETTRICI PER POSA FISSA NEI CIRCUITI INTERNI DEGLI IMPIANTI DI SEGNALAMENTO E / SICUREZZA A TECNOLOGIA MODULARE NON PROPAGANTI L'INCENDIO E A RIDOTTA EMISSIONE DI / FUMI, GAS TOSSICI E CORROSIVI, CON CLASSIFICAZIONE DI REAZIONE AL FUOCO AI SENSI DEL / REGOLAMENTO UE 305/2011 - Cca, s1b, d1, a1 - PEZZATURE DA 500 ML- SEZIONE 3X2,5 MMQ -RAPPORTO DI TRASFORMAZIONE KG/KM 60	M		2,27
804/7780	CAVI ELETTRICI PER POSA FISSA NEI CIRCUITI INTERNI DEGLI IMPIANTI DI SEGNALAMENTO E / SICUREZZA A TECNOLOGIA MODULARE NON PROPAGANTI L'INCENDIO E A RIDOTTA EMISSIONE DI / FUMI, GAS TOSSICI E CORROSIVI, CON CLASSIFICAZIONE DI REAZIONE AL FUOCO AI SENSI DEL / REGOLAMENTO UE 305/2011 - Cca, s1b, d1, a1 - PEZZATURE DA 500 ML- SEZIONE 10X2,5 MMQ -RAPPORTO DI TRASFORMAZIONE KG/KM 200	M		6,32
804/7790	CAVI ELETTRICI PER POSA FISSA NEI CIRCUITI INTERNI DEGLI IMPIANTI DI SEGNALAMENTO E / SICUREZZA A TECNOLOGIA MODULARE NON PROPAGANTI L'INCENDIO E A RIDOTTA EMISSIONE DI / FUMI, GAS TOSSICI E CORROSIVI, CON CLASSIFICAZIONE DI REAZIONE AL FUOCO AI SENSI DEL / REGOLAMENTO UE 305/2011 - Cca, s1b, d1, a1 - PEZZATURE DA 500 ML- SEZIONE 10X4 MMQ -RAPPORTO DI TRASFORMAZIONE KG/KM 320	M		9,30
804/9000	Cavo Tecnikabel in accordo alla specifica P13338 formato da 4 conduttori di sezione 1 mmq con / Protezione Dielettrica Antiroditor e - RAPPORTO DI TRASFORMAZIONE Kg/Km 38	M		5,09
804/9010	Cavo Tecnikabel in accordo alla specifica P13339 formato da 8 conduttori di sezione 1 mmq con / Protezione Dielettrica Antiroditor e - RAPPORTO DI TRASFORMAZIONE Kg/Km 76	M		7,26
804/9020	Cavo Tecnikabel in accordo alla specifica P13340 formato da 16 conduttori di sezione 1 mmq con / Protezione Dielettrica Antirodito re - RAPPORTO DI TRASFORMAZIONE Kg/Km 152	M		11,14
804/9030	Cavo Tecnikabel in accordo alla specifica P14991 formato da 4 conduttori di sezione 1,5 mmq con / Protezione Dielettrica Antirodit ore - RAPPORTO DI TRASFORMAZIONE Kg/Km 57	M		5,80
804/9040	Cavo Tecnikabel in accordo alla specifica P14992 formato da 8 conduttori di sezione 1,5 mmq con / Protezione Dielettrica Antirodit ore - RAPPORTO DI TRASFORMAZIONE Kg/Km 114	M		8,33
804/9050	Cavo Tecnikabel in accordo alla specifica P14993 formato da 16 conduttori di sezione 1,5 mmq con / Protezione Dielettrica Antirodi tore - RAPPORTO DI TRASFORMAZIONE Kg/Km 228	M		13,67
804/9060	Cavo Tecnikabel in accordo alla specifica P13341 formato da 2 conduttori di sezione 2,5 mmq con / Protezione Dielettrica Antirodit ore - RAPPORTO DI TRASFORMAZIONE Kg/Km 47	M		5,40
804/9070	Cavo Tecnikabel in accordo alla specifica P13342 formato da 4 conduttori di sezione 2,5 mmq con / Protezione Dielettrica Antirodit ore - RAPPORTO DI TRASFORMAZIONE Kg/Km 94	M		6,85
804/9080	Cavo Tecnikabel in accordo alla specifica P14994 formato da 2 conduttori di sezione 4 mmq con / Protezione Dielettrica Antiroditor e - RAPPORTO DI TRASFORMAZIONE Kg/Km 76	M		6,43
804/9090	Cavo Tecnikabel in accordo alla specifica P14995 formato da 2 conduttori di sezione 6 mmq con / Protezione Dielettrica Antiroditor e - RAPPORTO DI TRASFORMAZIONE Kg/Km 113	M		7,39
804/9100	Cavo Tecnikabel in accordo alla specifica P13343 formato da 3 conduttori di sezione 4 mmq con / Protezione Dielettrica Antiroditor e - RAPPORTO DI TRASFORMAZIONE Kg/Km 114	M		7,26
804/9110	Cavo Tecnikabel in accordo alla specifica P13344 formato da 3 conduttori di sezione 6 mmq con / Protezione Dielettrica Antiroditor e - RAPPORTO DI TRASFORMAZIONE Kg/Km 169	M		8,49
804/9120	Cavo Tecnikabel in accordo alla specifica P14968 formato da 3 conduttori di sezione 10 mmq con / Protezione Dielettrica Antirodito re - RAPPORTO DI TRASFORMAZIONE Kg/Km 282	M		11,77
804/9130	Cavo Tecnikabel in accordo alla specifica P14996 formato da 3 conduttori di sezione 16 mmq con / Protezione Dielettrica Antirodito re - RAPPORTO DI TRASFORMAZIONE Kg/Km 451	M		16,73
804/9140	Cavo Tecnikabel in accordo alla specifica P14997 formato da 3 conduttori di sezione 25 mmq con / Protezione Dielettrica Antirodito re - RAPPORTO DI TRASFORMAZIONE Kg/Km 705	M		22,62
805/0010	Unità Raccolta Dati di Stazione (Codice MARINI: URD-S-000) Unità di Raccolta Dati di Stazione (URD_S), / ha il compito di raccogliere vari dati dal campo sia di tipo digitale (8 ingressi per contatti liberi di relè) / che di tipo analogico (fino a 128 Interfacce Diagnostiche), per renderli disponibili al PCP tramite porta / LAN.	CAD		5819,82
805/0020	Alimentatore 24Vdc per alimentazione interfacce (CAN BUS) sistema SDC (Codice MARINI: / ALIM_TRASD-000)	CAD		290,99
805/0030	Morsettiera CAN da 20 poli da guida Omega, in grado di gestire fino 4 calate di cavo DROP con / accessori (Codice MARINI: MORSET_CAN-001). COMPOSIZIONE: N. 01 Morsettiera CAN da 20 poli da / guida DIN (Codice MARINI: MORSET_CAN-000) N. 30 Capicorda a crimpareper il cablaggio dei cavi CAN / BUS	CAD		145,50
805/0040	BOX Diagnostica (Codice MARINI: BOX_DIAG-000) BOX predisposto per ospitare i seguenti componenti / del SDC: UID_L, URD_L, RCE48;	CAD		778,66
805/0050	BOX Diagnostica COMPLETO di moduli (Codice MARINI: BOX_DIAG-001). BOX completo dei seguenti / componenti del SDC: UID_L, URD_L, RCE48 COMPOSIZIONE: N. 01 BOX Diagnostica Cat/Prog / 805/004.0 (Codice MARINI: BOX_DIAG-000) N. 01 Modulo Unità Invio Dati di LineaCat/Prog 805/007.0 / (Codice MARINI: MODULO_UID-000) N. 01 Modulo Unità Raccolta Dati di Linea Cat/Prog 805/008.0 / (Codice MARINI:MODULO_URD-000) N. 01 Modulo CPU Senza Modem per RCE 24/48 ingressi (Codice / MARINI: 44RCE-MCU000-01) N. 01 Scheda Input48 a 5Vper RCE da 24/512 ingressi (Codice MARINI: / 41RCE-INPUT001-0)	CAD		7345,33
805/0060	BOX Diagnostica con UID_L + URD_L (Codice MARINI: BOX_DIAG-002). BOX completo solo dei seguenti / componenti del SDC: UID_L, URD_L COMPOSIZIONE: N. 01 BOX Diagnostica Cat/Prog 805/004.0 / (Codice MARINI: BOX_DIAG-000) ? 01 Modulo Unità Invio Dati di Linea Cat/Prog 805/007.0 (Codice / MARINI: MODULO_UID-000) N. 01 Modulo Unità Raccolta Dati di Linea Cat/Prog 805/008.0 (Codice / MARINI: MODULO_URD-000) N. 01 Frontalino cieco di copertura vano per Modulo CPU da RCE N. 01 / Frontalino cieco di copertura vano per SchedaInput48 da RCE	CAD		6256,31
805/0070	Modulo Unità Invio Dati di Linea (Codice MARINI: MODULO_UID-000) Il MODULO, predisposto per / essere inserito nel Box Diagnostica(Codice MARINI: BOX_DIAG-000), permette di collegare tramite / doppino telefonico varie URD di linea e RCE, ad esso collegati, adun PCP remoto.	CAD		2448,44
805/0080	Modulo Unità Raccolta Dati di Linea (Codice MARINI: MODULO_URD-000) Il MODULO è predisposto / per essere inserito nel BOX Diagnostica (Codice MARINI: BOX_DIAG-000), ha il compito di raccogliere / vari dati dal campo sia di tipo digitale (8 ingressi per contatti liberi di relè) che di tipo analogico (fino a / 64 interfacce Diagnostiche), per renderli disponibili al PCP tramite l'Unità Invio Dati di Linea (UID_L) / (Codice MARINI: MODULO_UID-000).	CAD		3888,70
805/0090	Cavo CAN-BUS DROP da 20m libero da un lato, dall'altro cablato con connettore circolare volante 4 / poli femmina per URD e con resistenza da 120Ohm. Viene fornita anche una resistenza da 120 Ohm / per terminare il cavo dal lato opposto (Codice MARINI: CAVO_CAN_DROP-020)	CAD		436,49
805/0100	Una bobina da 50m di cavo CAN-BUS DROP (Codice MARINI: BOB_CAN_DROP-001) Il Cavo presenta / numero 2 coppie twistate e schermate s eparatamente.	CAD		436,49
805/0110	Cavo CAN-BUS DORSALE da 20m libero da un lato, dall'altro cablato con connettore circolare volante 4 / poli femmina per URD e conresistenza da 120Ohm. Viene fornita anche una resistenza da 120 Ohm per / terminare il cavo dal lato opposto (Codice MARINI: CAVO_CAN_DROP-020)	CAD		509,24
805/0120	Una bobina da 50m di cavo CAN-BUS DORSALE (Codice MARINI: BOB_CAN_DORS- 001) Il Cavo / presenta numero 2 coppie twistate e scherma te separatamente	CAD		509,24
805/0130	Cavo RS485 da 20m libero da un lato, dall'altro cablato con connettore circolare volante 4 poli / femmina per UID/URD e con resistenze da 120Ohm. Vengono fornite inoltre delle resistenze da 120 / Ohm per terminare il cavo dal lato opposto (Codice MARINI: CAVO_RS485-020).	CAD		290,99
805/0140	Cavo Telefonico da 20m libero da un lato, dall'altro cablato con connettore circolare volante 12 poli / femmina per UID/URD (Codic e MARINI: CAVO_TEL-020)	CAD		290,99
805/0150	Cavo 8 Ingressi da 20m libero da un lato, dall'altro cablato con connettore circolare volante 12 poli / femmina per URD (Codice MA RINI: CAVO_8IN-020)	CAD		311,46
805/0160	Modem LAN per PCP a 115200 bps per Sistema di Diagnostica Centralizzata, configurabile Master o / Backup (Codice MARINI: MOD-PCP-S DC-005).	CAD		1018,46
805/0170	Rastelliera per modem da PCP in grado di ospitare 6 modem in verticale, fissata su un ripiano da rack / 19" con ciabatta di alimen tazione a 6 posti (Codice MARINI: RASTR_MOD_PCP-002)	CAD		233,60
805/0180	Convertitore da LAN a porta seriale configurabile nei seguenti tipi: RS232, RS485 o RS422; (Codice / MARINI: CONV_SER_LAN-001) in grado di essere ospitato all'interno del BOX RACK 19'' o / dell'ARMADIO RACK 19''	CAD		367,42
805/0190	Convertitore da LAN a Fibra Ottica (CONV_FO_LAN-001) in grado di essere ospitato all'interno del BOX / RACK 19'' o dell'ARMADIO RA CK 19''	CAD		2645,37
805/0200	Modem GSMR con porta LAN per SDC (Codice MARINI: GSMR-SDC-001) in grado di essere ospitato / all'interno del BOX RACK 19'' o dell' ARMADIO RACK 19''	CAD		1728,31
805/0210	BOX Rack 19'' da parete (BOX_RACK19-001) COMPOSIZIONE: N. 01 Armadio da muro Rack 19## da 9 / unità, profondita 450mm con sportello in vetro N. 01 Hub/Switch LAN da Rack 19## N. 01 Rastelliera / per modem da PCP in grado di ospitare 6 modem in verticale Cat/Prog 805/017.0 (Codice MARINI: / RASTR_MOD_PCP-002)	CAD		727,48
805/0220	BOX Rack 19'' da parete (BOX_RACK19-000) COMPOSIZIONE: N° 01 Armadio da muro Rack 19’’ da 9 / unità, profondita 450mm con sportell o in vetro	CAD		311,46
805/1010	N. 01 Interfaccia Circuito di Binario a Correnti Codificate di Linea (Codice MARINI: CdB-CC-000). Misura / la tensione, la corrent e, il codice ed il duty-cycle del segnale a correnti codificate in trasmissione o in / ricezione.	CAD		792,14
805/1020	Interfaccia Circuito di Binario a Correnti Codificate di Linea completa del KIT ACCESSORI (Codice / MARINI: CdB-CC-001). Misura latensione, la corrente, il codice ed il duty-cycle del segnale a correnti / codificate in trasmissione o in ricezione. COMPOSIZIONE: N. 01 Interfaccia Circuito di Binario a / Correnti Codificate di Linea Cat/Prog 805/101.0 (Codice MARINI: CdB-CC-000). N. 01 Connettore / Phoenix 5 poli femmina a T passo 5 ,08 mm per BUS-CAN (Codice MARINI: CONN_INT-001). N. 01 / Spina Adattatore FS di colore giallo e valore resistivo pari a 0 ohm (Codice MARINI: ADAT_GIALLO-000). / N. 01 Spina Adattatore FS di colore rosso e valore re	CAD		1091,23
805/1030	N. 01 Interfaccia Deviatoio (Codice MARINI: DEV-000) Acquisisce le curve di corrente e tensione di / manovra e la tensione del rel è di controllo di un deviatoio.	CAD		792,14
805/1040	Interfaccia Deviatoio completa del KIT ACCESSORI (Codice MARINI: DEV-001). Acquisisce le curve di / corrente e tensione di manovrae la tensione del relè di controllo di un deviatoio. COMPOSIZIONE: N. / 01 Interfaccia Deviatoio Cat/Prog 805/103.0 (Codice MARINI: DEV-000). N. 01 Connettore Phoenix 5 / poli femmina a T passo 5,08 mm per BUS-CAN (Codice MARINI: CONN_INT-001). N. 04 Spina / Adattatore FS di colore giallo e valore resistivo pari a 0 ohm (Codice MARINI: ADAT_GIALLO-000). N. 01 / Spina Adattatore FS di colore verde e valore resistivo pari a 4 m.ohm (Codice MARINI: ADAT_VERDE-000).N. 10 Capicorda a crimpare per il cablaggio dei conne	CAD		1091,23
805/1050	N. 01 Interfaccia Inversione Blocco Automatico (Codice MARINI: INV-BA-000). Misura le tensioni di / relazione tra le garitte che c ontrollano l'Inversione di Blocco.	CAD		792,14
805/1060	Interfaccia Inversione Blocco Automatico completa del KIT ACCESSORI (Codice MARINI: INV-BA-001). / Misura le tensioni di relazionetra le garitte che controllano l'Inversione di blocco. COMPOSIZIONE: N. / 01 Interfaccia Inversione Blocco Automatico Cat/Prog 805/105.0 (Codice MARINI: INV-BA-000). N. 01 / Connettore Phoenix 5 poli femmina a T passo 5 ,08 mm per BUS-CAN (Codice MARINI: CONN_INT-001). N. 04 Spina Adattatore FS di colore giallo e valore resistivo pari a 0 ohm (Codice MARINI: / ADAT_GIALLO-000). N. 10 Capicorda a crimpare per il cablaggio dei connettori CAN BUS.	CAD		1091,23
805/1070	N. 01 Interfaccia Circuito di Binario a Correnti Fisse (Fase e Coppia) (Codice MARINI: CdB-CF-000) / Misura la tensione di campagn a, la tensione locale, lo sfasamento, la coppia e lo stato dei contatti di / un relè a disco.	CAD		792,14
805/1080	Interfaccia Circuito di Binario a Correnti Fisse (Fase e Coppia) completa di KIT ACCESSORI (Codice / MARINI: CdB-CF-001). Misura la tensione di campagna, la tensione locale, lo sfasamento, la coppia e lo / stato dei contatti di un relè a disco. COMPOSIZIONE: N. 01 Interfaccia Circuito di Binario a Correnti / Fisse Cat/Prog 805/107.0 (Codice MARINI: CdB-CF-000). N. 01 Connettore Phoenix 5poli femmina a T / passo 5,08 mm per BUS-CAN (Codice MARINI: CONN_INT-001). N. 01 Staffa per il fissaggio / dell'interfaccia CdB-CFsulla contropiastra del Relè a Disco (Codice MARINI: STAFFA_CdB-CF-000). N. 01 / Connettore Phoenix 6 poli femmina passo 5,08 mm	CAD		1091,23
805/1090	N.01 Interfaccia Elettomagnete di non tallonabilità (Codice MARINI: EDX-000) Acquisisce le curve di / corrente e di tensione (ecci tazione e di diseccitazione) e la tensione del relè di controllo di un / elettromagnete di non tallonabilità.	CAD		792,14
805/1100	Interfaccia Elettomagnete di non tallonabilità completa del KIT ACCESSORI (Codice MARINI: EDX-001). / Acquisisce le curve di corrente e di tensione (eccitazione e di diseccitazione) e la tensione del relè di / controllo di un elettromagnete di non tallonabilità. COMPOSIZIONE: N. 01 Interfaccia Elettomagnete di / non tallonabilità Cat/Prog 805/109.0 (Codice MARINI: EDX-000). N. 01 Connettore Phoenix 5 poli / femmina a T passo 5,08 mm per BUS-CAN (Codice MARINI: CONN_INT-001). N. 03 Spina Adattatore FS / di colore giallo e valore resistivo pari a 0 ohm (Codice MARINI: ADAT_GIALLO-000). N. 01 Spina / Adattatore FS di colore rosso e valore resistiv	CAD		1091,23
805/1110	Kit ferma spine per Interfacce Diagnostiche (Codice MARINI: FERMA_SPINE-001) COMPOSIZIONE: N. / 10 Ferma spine ribassato per fissa ggio spine adattatore FS per Interfacce Diagnostiche (Codice / MARINI: FERMA_SPINE-000).	CAD		155,73
805/1120	Kit spine adattatore FS di colore giallo (Codice MARINI: ADAT_GIALLO-001). COMPOSIZIONE: N. 10 / Spina adattatore FS di colore gia llo e valore resistivo pari a 0 ohm (Codice MARINI: ADAT_GIALLO-000)	CAD		467,19
805/1130	Kit spine adattatore FS di colore rosso (Codice MARINI: ADAT_ROSSA-001). COMPOSIZIONE: N. 5 Spina / adattatore FS di colore rosso e valore resistivo pari a 66 m. ohm (Codice MARINI: ADAT_ROSSA-000).	CAD		467,19
805/1140	Kit spine adattatore FS di colore verde (Codice MARINI: ADAT_VERDE-001). COMPOSIZIONE:N. 5 Spina / adattatore FS di colore verde e valore resistivo pari a 4 m.ohm (Codice MARINI: ADAT_VERDE-000).	CAD		467,19
805/1150	Kit Staffa Contropiastra Relè a Disco (Codice MARINI: STAFFA_CdB-CF-001). COMPOSIZIONE: N. 10 / Staffa per il fissaggio dell'Inter faccia CdB-CF sulla contropiastra del Relè a Disco (Codice MARINI: / STAFFA_CdB-CF-000).	CAD		311,46
805/1160	Kit Connettore Phoenix 6 poli per Interfaccia CdB-CF (Codice MARINI: CONN_CdB-CF-001). / COMPOSIZIONE: N. 10 Connettore Phoenix 6 poli femmina passo 5,08 mm per ingresso segnali verso / interfaccia CdB-CF (Codice MARINI: CONN_CdB-CF-000).	CAD		155,73
805/1170	Kit Connettori Phoenix 5 poli femmina a T passo 5,08 mm per interfacce diagnostiche SDC ad / esclusione dell'interfaccia CdB-CF-000 (Codice Marini: CONN_INT-002). COMPOSIZIONE: N. 10 / Connettore Phoenix 5 poli femmina a T passo 5,08 mm per BUS CAN (Codice Marini: CONN_INT-001).	CAD		155,73
805/1180	N.100 Capicorda a crimpare per il cablaggio dei connettori CAN BUS.	CAD		77,87
805/1200	Armadio 27U per Server PCP/PCC	CAD		1454,95
805/1210	PC Server	CAD		2909,92
805/1220	Hub/Switch LAN-	CAD		218,25
805/1230	Ricevitore GPS-	CAD		727,48
805/1240	LICENZA Server PCP/PCC SDC WEB-	CAD		94392,12
805/1250	N° 1 Armadio da pavimento Rack 19" da 42 unità, lunghezza 600 mm profondità 1.000 mm altezza / 1.400 mm con sportello di vetro, at to ad ospitare uno o più PC Server PCP/PCC - Codice MARINI : / ARMPCP-SDC-02.	CAD		2335,97
805/1260	Licenza software Server PCC del sistema SDC (Codice Marini WEBPCC-SDC-01), in grado di raccogliere i / dati /allarme dai PCP delsistema.Tramite un normale Browser è possibile visualizzare il "WEB Client / PCC", per visualizzare /gestire/i dat /allarmi raccolti dal Pcc, a tale scopo è possibile utilizzare illimitati / PC/Tablet/Smartphone connessi in rete con il server (richiede un collegamento HTTPS: tramite LAn, / GSMR o WAN). Per la sincronizzazoine oraria deve essere disponibile una sorgente oraria NTP o un / GPS collegato in locale.	CAD		95345,58
805/1270	Interfaccia Manovra Deviatoio completa di KIT ACCESSORI (DEV_MAN-001) Acquisizione delle curve di / corrente e di tensione manovradi un deviatoio. Composizione : 1pz Interfaccia DEV_MAN (DEV_MAN-000) N°01 Connettore Phoenix 5 poli femmina a T passo 5,08 mmper BUS-CAN (Codice MARINI: / CONN_INT-001). N°04 Spina Adattatore FS di colore giallo e valore resistivo pari a 0 Ohm (Codice / MARINI: ADAT_GIALLO-000). N° 01 Spina Adattatore FS di colore verde e valore resistivo pari a 4 / mOhm (Codice MARINI: ADAT_VERDE-000). N°10 Capicorda a crimpare per il cablaggio dei connettori / CAN BUS.	CAD		1091,23
805/1280	Postazione mobile in grado di configurare e interrogare localmente gli apparati del Sistema di / Diagnostica SDC.	CAD		2860,37
805/1290	Traslatore per linee modem in banda fonica, isola il doppino telefonico, con o senza alimentazione in / Continua presente, dal mod em di Posto Centrale per tensioni ad impulso fino a 5kV impulso.	CAD		440,90
805/1300	Interfaccia Manovra Deviatoio. Acquisizione delle curve di corrente e di tensione manovra di un / deviatoio.	CAD		792,14
805/1400	N.01 switch di rete di livello 2 da guida DIN che permette di estendere la rete ethernet mediante / l'utilizzo di doppini telefonici 9/10 aventi lunghezza fino a 20 km, o cavi elettrici 1mm2 fino a 4 km. La / massima velocità di trasferimento è pari a 15.3 Mbit/s su singola coppia di doppini telefonici o 1 Mbit/s / su singola coppia di cavi elettrici. E' dotato di due porte ethernet RJ-45 (10/100 Mbit/s) e di una porta / seriale RS-232, si alimenta a 24/48Vdc, temperatura operativa -40,+70°C.	CAD		1396,17
805/1410	N.01 switch di rete di livello 3 da guida DIN che permette di estendere la rete ethernet mediante / l'utilizzo di doppini telefonici 9/10 aventi lunghezza fino a 20 km, o cavi elettrici 1mm2 fino a 4 km. La / massima velocità di trasferimento è pari a 15.3 Mbit/s su singola coppia di doppini telefonici o 1 Mbit/s / su singola coppia di cavi elettrici. E' dotato di due porte ethernet RJ-45 (10/100 Mbit/s) e di una porta / seriale RS-232, si alimenta a 24/48Vdc, temperatura operativa -40,+70°C.	CAD		2057,52
805/1420	N.01 switch di rete di livello 2 da guida DIN che permette di estendere la rete ethernet mediante / l'utilizzo di Fibra Ottica tramite transceivers opzionali. Dotato di 4 porte ethernet 10/100 Mbit/s, 2 / porte per transceivers SFP in fibra ottica opzionali fino a 1000 Mbit/s, una porta seriale RS-232 ed una / porta seriale configurabile RS-232 o RS-485, si alimenta a 24/48Vdc, temperatura operativa -40,+70°C.	CAD		2057,52
805/1430	N.01 switch di rete di livello 3 da guida DIN che permette di estendere la rete ethernet mediante / l'utilizzo di Fibra Ottica tramite transceivers opzionali. Dotato di 4 porte ethernet 10/100 Mbit/s, 2 / porte per transceivers SFP in fibra ottica opzionali fino a 1000 Mbit/s, una porta seriale RS-232 ed una / porta seriale configurabile RS-232 o RS-485, si alimenta a 24/48Vdc, temperatura operativa -40,+70°C.	CAD		2567,19
805/1440	N.01 switch industriale Ethernet di layer 3 ad alte prestazioni. Modello per armadi a 19 pollici alto 1U / secondo lo standard ETSI. Temperatura operativa -40,+70°C che lo rende adatto per essere installato / sia in ambienti controllati nonché lungo linea ferroviaria. E' dotato di 3 porte Ethernet 10/100/1000 / Mbit/s, 8 porte 10/100 Mbit/s, 4 porte 100/1000 Mbit/s, 4 porte per transceivers SFP in fibra ottica / opzionali fino a 1000 Mbit/s.	CAD		4408,96
805/1450	N.02 Moduli transceivers SFP per comunicazioni in fibra ottica single mode per una distanza massima / di 40Km. Ogni modulo è dotato delle seguenti caratteristiche: - 1550nm DFB LD - Data Rate: 155Mbps, / NRZ - Compliant with Multi-Source Agreement (MSA) SmallForm Factor Pluggable (SFP) - Duplex LC / Connector - Compliance with 100Base-FX of IEEE802.3u Standard - Compliance with FDDI / PMDStandard - Compliance with ATM Standard	CAD		176,35
805/1460	N.02 Moduli transceivers SFP per comunicazioni in fibra ottica single mode per una distanza massima / di 80Km. Ogni modulo è dotato delle seguenti caratteristiche: - 1550nm DFB LD - Data Rate: 155Mbps, / NRZ - Compliant with Multi-Source Agreement (MSA) SmallForm Factor Pluggable (SFP) - Duplex LC / Connector - Compliance with 100Base-FX of IEEE802.3u Standard - Compliance with FDDI / PMDStandard - Compliance with ATM Standard	CAD		293,94
805/1470	N.02 Moduli transceivers SFP per comunicazioni in fibra ottica single mode per una distanza massima / di 120Km. Ogni modulo è dotato delle seguenti caratteristiche: - 1550nm DFB LD - Data Rate: / 155Mbps, NRZ - Compliant with Multi-Source Agreement (MSA) SmallForm Factor Pluggable (SFP) -Duplex LC Connector - Compliance with 100Base-FX of IEEE802.3u Standard - Compliance with FDDI / PMD Standard - Compliance with ATM Standard	CAD		440,90
805/1480	Console KVM con monitor LCD 17" integrato, tastiera sottile e touch-pad alloggiati in un modulo / estraibile per rack 19" altezza 1U. Modulo in alluminio con struttura in acciaio. Supporta console / esterna o connessione a 1 o più PC/server Monitor LCD 17"con elevata risoluzione video: 2048*1536 / 60HZ risoluzione ottimale: 1280*1024 75HZ Tastiera ultra sottile, 105 tasti (inclusi 17 tasti numerici) / con Layout Italiano e touch pad Dimensioni: 443 x 685 x 42 mm Colore nero	CAD		1469,65
805/1500	Interfaccia Circuito di Binario a Correnti Codificate di Linea completa del KIT ACCESSORI (Codice / MARINI: CdB-CC-002). Misura latensione, la corrente, periodo della modulazione ed il duty-cycle di un / segnale con i relativi valori di fondo scala : V=170Vace I=250mA COMPOSIZIONE: N° 01 Interfaccia / Circuito di Binario a Correnti Codificate di Linea Cat/Prog 805/101 (Codice MARINI: CdB-CC-000). N° 01 / Connettore Phoenix 5 poli femmina a T passo 5,08 mm per BUS-CAN (Codice MARINI: CONN_INT-001). / N° 01 Spina Adattatore FS di colore giallo e valore resistivo pari a 0 Ohm (Codice MARINI: / ADAT_GIALLO-000). N° 01 Spina Adattatore FS di color	CAD		1091,23
805/1510	Interfaccia Circuito di Binario a Correnti Codificate di Linea completa del KIT ACCESSORI (Codice / MARINI: CdB-CC-003). Misura latensione, la corrente, periodo della modulazione ed il duty-cycle di un / segnale con i relativi valori di fondo scala : V=170Vace I=25A COMPOSIZIONE: N° 01 Interfaccia Circuito / di Binario a Correnti Codificate di Linea Cat/Prog 805/101 (Codice MARINI: CdB-CC-000). N° 01 / Connettore Phoenix 5 poli femmina a T passo 5,08 mm per BUS-CAN (Codice MARINI: CONN_INT-001). / N° 01 Spina Adattatore FS di colore giallo e valore resistivo pari a 0 Ohm (Codice MARINI: / ADAT_GIALLO-000). N° 01 Spina Adattatore FS di colore	CAD		1091,23
805/2030	CONVERTITORE D'INTERFACCIA 1 PORTA E1-G703 E 1 FAST ETHERNET PROTOCOLLI SUPPORTATI: RAD / HDLC, HDLC IS, GFP (G.8040, G.7041/Y.1303), QoS: VLAN Priority (802.1p)IP PRECEDENCE, / MECCANISMO QoS: Strict, FAULT PROPAGATION FORMATO 43,7X220x170 mm(INVOLUCR0 DI / PLASTICA), ALIMENTAZIONE WIDE RANGE 48DC/220AC POTENZA DISSIPATA 5W	CAD		849,76
805/2040	CONVERTITORE 1 PORTA FAST ETHERNET/ SFP SOCKET CON CAVO CBL-RJ45, DA UTILIZZARE CON SFP / PATCHING HUB, CON: PROTOCOLLI SUPPORTATI: RAD HDLC, cHDLC, GFP (G.8040, G.7041/Y. 1303), / QoS: VLAN Priority (802. lp) MECCANISMO QoS: Strict, FAULT PROPAGATION FORMATO12.4x14x74.1 / mm, ALIMENTAZIONE 3.3V POTENZA DISSIPATA 1.25W	CAD		792,14
805/2050	FIREWALL MASTER(M0D 4200) AD ALTA AFFIDABILITÀ CON: 2 PORTE USB PER ISTALLAZIONI IS0,l / PORTA DI GESTIONE RJ45,4 X 10/100/1000BASE-T RJ45 PORTS, 250GB HARD DISK, SECURITY POWER / UNITS:121, IP SEC VPN- ADVANCED NETWORKING AND CLUSTERING , FORMATO 438x319X44mm-ALTEZZA 1U, ALIMENTAZIONE 100-240VAC, POTENZA DISSIPATA 57W	CAD		11753,34
805/2060	FIREWALL BACKUP(mod.4200-HA) CON STESSE CARATTERISTICHE DEL FIREWALL MASTER CON ESSO / COMPATIBILE PER GESTIRE LE RIPRESE A CALDO E A FREDDO	CAD		9405,55
805/2070	CARD DI ESPANSIONE 4 PORTE 10/100/1000 BASE-T RJ45 PER IMPIEGO CON FIREWALL MASTER / (CAT/PROG 805/205) E FIREWALL BACKUP (CAT/PRO G 805/206)	CAD		3672,92
805/2100	ETHERNET OVER BONDED PDH NETWORK TERMINATION UNIT, 16 E1 PORTS, COMPLETO DI : -LICENZA SW PER LA GESTIONE DI 16 E1/T1 LINKS -EVP L FUNCTIONALITY -UNBALANCED E1 INTERFACE / -SIZE 19 “ 1U -POWER SUPPLY 100-240 VAC -POWER CONSUMATION 13 W	CAD		6391,13
805/2110	ETHERNET OVER BONDED PDH NETWORK TERMINATION UNIT, 16 E1 PORTS, COMPLETO DI: -LICENZA / SW PER LA GESTIONE DI 16 E1/T1 LINKS -EVPL FUNCTIONALITY -UNBALANCED E1 INTERFACE -POWER / SUPPLY RIDONDATA -SIZE 19 “ 1U -POWER CONSUMATION 13 W	CAD		6910,41
805/2120	Licenza Piattaforma Regionale di diagnostica IS per la visualizzazione su interfaccia dei sistemi di / diagnostica degli enti ACEI e BA,MTR,MII,RCE e DCGM.	CAD		99253,85
808/1000	CAVO 20 COPPIE COMPLESSIVE 9/10 CON ISOLAMENTO IN PE A 33 nF/Km - CEI: TE3 18 X2 X 0,9 Q + 2 / X 2 X 0,5 Q/A5E - RAPPORTO DI TRASF ORMAZIONE KG/KM 230	M		8,30
808/1010	CAVO 30 COPPIE COMPLESSIVE 9/10 CON ISOLAMENTO IN PE A 33 nF/Km - CEI: TE3 28 X 2 X 0,9 Q + 2 / X 2 X 0,5 Q/A5E - RAPPORTO DI TRAS FORMAZIONE KG/KM 355	M		12,03
808/1020	CAVO 40 COPPIE COMPLESSIVE 9/10 CON ISOLAMENTO IN PE A 33 nF/Km - CEI: TE3 38 X2 X 0,9 Q + 2 / X 2 X 0,5 Q/A5E - RAPPORTO DI TRASF ORMAZIONE KG/KM 477	M		14,40
808/1040	CAVO LSZH 20 COPPIE COMPLESSIVE 9/10 CON ISOLAMENTO IN PE A 33 nF/Km - CEI: TE3 18 X2 X 0,9 / Q + 2 X 2 X 0,5 Q/A5M - RAPPORTO DI TRASFORMAZIONE KG/KM 230	M		10,89
808/1050	CAVO LSZH 30 COPPIE COMPLESSIVE 9/10 CON ISOLAMENTO IN PE A 33 nF/Km - CEI: TE3 28 X2 X 0,9 / Q + 2 X 2 X 0,5 Q/A5M - RAPPORTO DI TRASFORMAZIONE KG/KM 355	M		14,06
808/1070	CAVO LSZH 50 COPPIE COMPLESSIVE 9/10 CON ISOLAMENTO IN PE A 33 nF/Km - CEI: TE3 48 X2 X 0,9 / Q + 2 X 2 X 0,5 Q/A5M - RAPPORTO DI TRASFORMAZIONE KG/KM 600	M		20,87
808/1080	CAVO 40 COPPIE COMPLESSIVE 10/10 CON ISOLAMENTO IN PE A 38,5 nF/Km - CEI: TE3 38 X2 X 1 Q + 2 / X 2 X 0,5 Q/A5E - RAPPORTO DI TRAS FORMAZIONE KG/KM 588	M		16,19
808/1090	CAVO 50 COPPIE COMPLESSIVE 10/10 CON ISOLAMENTO IN PE A 38,5 nF/Km - CEI: TE3 48 X2 X 1 Q + 2 / X 2 X 0,5 Q/A5E - RAPPORTO DI TRAS FORMAZIONE KG/KM 743	M		16,84
808/1100	CAVO LSZH 40 COPPIE COMPLESSIVE 10/10 CON ISOLAMENTO IN PE A 38,5 nF/Km - CEI: TE3 38 X2 X 1 / Q + 2 X 2 X 0,5 Q/A5M - RAPPORTO DI TRASFORMAZIONE KG/KM 588	M		20,38
808/1110	CAVO LSZH 50 COPPIE COMPLESSIVE 10/10 CON ISOLAMENTO IN PE A 38,5 nF/Km - CEI: TE3 48 X2 X 1 / Q + 2 X 2 X 0,5 Q/A5M - RAPPORTO DI TRASFORMAZIONE KG/KM 743	M		26,34
808/1150	CAVO 10 COPPIE COMPLESSIVE 7/10 CON ISOLAMENTO IN PE - SIGLA CEI: 8 X2 X 0,7 Q + 2 X 2 X 0,5 / Q/A5E - RAPPORTO DI TRASFORMAZIONE KG/KM 66	M		4,31
808/1160	CAVO 20 COPPIE COMPLESSIVE 7/10 CON ISOLAMENTO IN PE - SIGLA CEI: 18 X 2 X 0,7 Q + 2 X 2 X 0,5 / Q/A5E - RAPPORTO DI TRASFORMAZION E KG/KM 140	M		6,13
808/1170	CAVO 30 COPPIE COMPLESSIVE 7/10 CON ISOLAMENTO IN PE - SIGLA CEI: 28 X2 X 0,7 Q + 2 X 2 X 0,5 / Q/A5E - RAPPORTO DI TRASFORMAZIONE KG/KM 212	M		7,39
808/1180	CAVO 40 COPPIE COMPLESSIVE 7/10 CON ISOLAMENTO IN PE - SIGLA CEI: 38 X2 X 0,7 Q + 2 X 2 X 0,5 / Q/A5E - RAPPORTO DI TRASFORMAZIONE KG/KM 285	M		8,14
808/1190	CAVO 50 COPPIE COMPLESSIVE 7/10 CON ISOLAMENTO IN PE - SIGLA CEI: 48 X2 X 0,7 Q + 2 X 2 X 0,5 / Q/A5E - RAPPORTO DI TRASFORMAZIONE KG/KM 359	M		10,71
808/1300	CAVO LSZH SECONDARIO 10 COPPIE COMPLESSIVE 7/10 CON ISOLAMENTO IN PE -SIGLA CEI: 8 X2 X / 0,7 Q + 2 X 2 X 0,5 Q/A5E PER GALLERIA - RAPPORTO DI TRASFORMAZIONE KG/KM 230	M		8,62
808/1310	CAVO LSZH SECONDARIO 20 COPPIE COMPLESSIVE 7/10 CON ISOLAMENTO IN PE -SIGLA CEI: 18 X2 X / 0,7 Q + 2 X 2 X 0,5 Q/A5E PER GALLERIA - RAPPORTO DI TRASFORMAZIONE KG/KM 140	M		8,21
808/1320	CAVO LSZH SECONDARIO 30 COPPIE COMPLESSIVE 7/10 CON ISOLAMENTO IN PE -SIGLA CEI: 28 X2 X / 0,7 Q + 2 X 2 X 0,5 Q/A5E PER GALLERIA - RAPPORTO DI TRASFORMAZIONE KG/KM 212	M		10,55
808/1330	CAVO LSZH SECONDARIO 40 COPPIE COMPLESSIVE 7/10 CON ISOLAMENTO IN PE -SIGLA CEI: 38 X2 X / 0,7 Q + 2 X 2 X 0,5 Q/A5E PER GALLERIA - RAPPORTO DI TRASFORMAZIONE KG/KM 285	M		12,54
808/1340	CAVO LSZH SECONDARIO 50 COPPIE COMPLESSIVE 7/10 CON ISOLAMENTO IN PE -SIGLA CEI:48 X2 X / 0,7 Q + 2 X 2 X 0,5 Q/A5E PER GALLERIA - RAPPORTO DI TRASFORMAZIONE KG/KM 359	M		15,08
808/1350	CAVO LSZH SECONDARIO 100 COPPIE COMPLESSIVE 7/10 CON ISOLAMENTO IN PE -SIGLA CEI: 98 X2 X / 0,7 Q + 2 X 2 X 0,5 Q/A5E PER GALLERIA - RAPPORTO DI TRASFORMAZIONE KG/KM 726	M		26,87
808/1610	CAVO LSZH B2ca, s1a,a1,d1 30 COPPIE COMPLESSIVE 9/10 CON ISOLAMENTO IN PE A 33 nF/Km - CEI: / TE3 28 X2 X 0,9 Q + 2 X 2 X 0,5 Q/A5 M - RAPPORTO DI TRASFORMAZIONE KG/KM 355	M		13,08
808/1620	CAVO LSZH B2ca, s1a,a1,d1 40 COPPIE COMPLESSIVE 9/10 CON ISOLAMENTO IN PE A 33 nF/Km - CEI: / TE3 38 X2 X 0,9 Q + 2 X 2 X 0,5 Q/A5 M - RAPPORTO DI TRASFORMAZIONE KG/KM 478	M		16,86
808/1640	CAVO LSZH B2ca, s1a,a1,d1 40 COPPIE COMPLESSIVE 10/10 CON ISOLAMENTO IN PE A 38,5 nF/Km -CEI: TE3 38 X2 X 1 Q + 2 X 2 X 0,5 Q/A 5M - RAPPORTO DI TRASFORMAZIONE KG/KM 588	M		16,00
808/1650	CAVO LSZH B2ca, s1a,a1,d1 50 COPPIE COMPLESSIVE 10/10 CON ISOLAMENTO IN PE A 38,5 nF/Km -CEI: TE3 48 X2 X 1 Q + 2 X 2 X 0,5 Q/A 5M - RAPPORTO DI TRASFORMAZIONE KG/KM 743	M		19,70
808/1660	CAVO LSZH B2ca, s1a,a1,d1 SECONDARIO 10 COPPIE COMPLESSIVE 7/10 CON ISOLAMENTO IN PE -SIGLA CEI: 8 X2 X 0,7 Q + 2 X 2 X 0,5 Q/A5 M - RAPPORTO DI TRASFORMAZIONE KG/KM 230	M		4,72
808/1670	CAVO LSZH B2ca, s1a,a1,d1 SECONDARIO 20 COPPIE COMPLESSIVE 7/10 CON ISOLAMENTO IN PE -SIGLA CEI: 18 X2 X 0,7 Q + 2 X 2 X 0,5 Q/A 5M - RAPPORTO DI TRASFORMAZIONE KG/KM 140	M		7,67
808/1680	CAVO LSZH B2ca, s1a,a1,d1 SECONDARIO 30 COPPIE COMPLESSIVE 7/10 CON ISOLAMENTO IN PE -SIGLA CEI: 28 X2 X 0,7 Q + 2 X 2 X 0,5 Q/A 5M - RAPPORTO DI TRASFORMAZIONE KG/KM 212	M		8,95
808/1690	CAVO LSZH B2ca, s1a,a1,d1 SECONDARIO 40 COPPIE COMPLESSIVE 7/10 CON ISOLAMENTO IN PE -SIGLA CEI: 38 X2 X 0,7 Q + 2 X 2 X 0,5 Q/A 5M - RAPPORTO DI TRASFORMAZIONE KG/KM 285	M		9,69
808/1700	CAVO LSZH B2ca, s1a,a1,d1 SECONDARIO 50 COPPIE COMPLESSIVE 7/10 CON ISOLAMENTO IN PE -SIGLA CEI:48 X2 X 0,7 Q + 2 X 2 X 0,5 Q/A5 M - RAPPORTO DI TRASFORMAZIONE KG/KM 359	M		11,36
808/1810	CAVO LSZH Cca, s1b,a1,d1 30 COPPIE COMPLESSIVE 9/10 CON ISOLAMENTO IN PE A 33 nF/Km - CEI: / TE3 28 X2 X 0,9 Q + 2 X 2 X 0,5 Q/A5M - RAPPORTO DI TRASFORMAZIONE KG/KM 355	M		12,83
808/1820	CAVO LSZH Cca, s1b,a1,d1 40 COPPIE COMPLESSIVE 9/10 CON ISOLAMENTO IN PE A 33 nF/Km - CEI: / TE3 38 X2 X 0,9 Q + 2 X 2 X 0,5 Q/A5M - RAPPORTO DI TRASFORMAZIONE KG/KM 478	M		16,65
808/1840	CAVO LSZH Cca, s1b,a1,d1 50 COPPIE COMPLESSIVE 10/10 CON ISOLAMENTO IN PE A 38,5 nF/Km -CEI: TE3 48 X2 X 1 Q + 2 X 2 X 0,5 Q/A5 M - RAPPORTO DI TRASFORMAZIONE KG/KM 743	M		18,70
808/1850	CAVO LSZH Cca, s1b,a1,d1 SECONDARIO 10 COPPIE COMPLESSIVE 7/10 CON ISOLAMENTO IN PE -SIGLA CEI: 8 X2 X 0,7 Q + 2 X 2 X 0,5 Q/A5M - RAPPORTO DI TRASFORMAZIONE KG/KM 230	M		5,10
808/1860	CAVO LSZH Cca, s1b,a1,d1 SECONDARIO 20 COPPIE COMPLESSIVE 7/10 CON ISOLAMENTO IN PE -SIGLA CEI: 18 X2 X 0,7 Q + 2 X 2 X 0,5 Q/A5 M - RAPPORTO DI TRASFORMAZIONE KG/KM 140	M		7,25
808/1870	CAVO LSZH Cca, s1b,a1,d1 SECONDARIO 30 COPPIE COMPLESSIVE 7/10 CON ISOLAMENTO IN PE -SIGLA CEI: 28 X2 X 0,7 Q + 2 X 2 X 0,5 Q/A5 M - RAPPORTO DI TRASFORMAZIONE KG/KM 212	M		9,13
808/1880	CAVO LSZH Cca, s1b,a1,d1 SECONDARIO 40 COPPIE COMPLESSIVE 7/10 CON ISOLAMENTO IN PE -SIGLA CEI: 38 X2 X 0,7 Q + 2 X 2 X 0,5 Q/A5 M - RAPPORTO DI TRASFORMAZIONE KG/KM 285	M		10,10
808/1890	CAVO LSZH Cca, s1b,a1,d1 SECONDARIO 50 COPPIE COMPLESSIVE 7/10 CON ISOLAMENTO IN PE -SIGLA CEI:48 X2 X 0,7 Q + 2 X 2 X 0,5 Q/A5M - RAPPORTO DI TRASFORMAZIONE KG/KM 359	M		11,94
808/1900	CAVO LSZH Cca, s1b,a1,d1 40 COPPIE COMPLESSIVE 10/10 CON ISOLAMENTO IN PE A 38,5 nF/Km -CEI: TE3 38 X2 X 1 Q + 2 X 2 X 0,5 Q/A5 M - RAPPORTO DI TRASFORMAZIONE KG/KM 588	M		15,12
808/7350	CAVO PER TELECOMUNICAZIONI SECONDARIO SOTTOACCIAIO BIPLACCATO E CORRUGATO A 4 / COPPIE DA 7/10 ISOLATE IN PE - PROTEZIONE ESTERNA IN POLIETILENE - RAPPORTO DI / TRASFORMAZIONE Kg/Km 27	M		2,31
808/7580	CAVO PER TELECOMUNICAZIONI PRINCIPALE COASSIALE A 34 COPPIE CON GUAINA IN ALLUMINIO E / PROTEZIONE SPECIALE IN MATERIALE TERMOPLASTICO (2 COP- PIE COASSIALI 1,2/4,4, 5 COPPIE IN / RAME 5/10 ISOLATE IN MATERIALE TER- MOPLASTICO, 2 QUARTE CON RAME 9/10 ISOLATE IN / MATERIALE TERMOPLASTICO, 15 QUARTE IN RAME 10/10 ISOLATE IN CARTA ED ARIA) N.T. TT.465 -466 - RAPPORTO DI TRASFORMAZIONE Kg/Km 550	M		57,42
808/7610	CAVO PER TELECOMUNICAZIONI PRINCIPALE COASSIALE A 34 COPPIE CON GUAINE IN ALLUMINIO E / PROTEZIONE SPECIALE IN MATERIALE TERMOPLASTICO(2 COP- PIE COASSIALI 1,2/4,4, 2 QUARTE IN / RAME DA 9/10 ISOLATE IN MATERIALE TERMOPLASTICO, 15 QUARTE IN RAME 9/10 ISOLATE IN CARTA / ED ARIA) N.T. TT. 465 - 466 - RAPPORTO DI TRASFORMAZIONE Kg/Km 480	M		53,91
808/7620	CAVO PER TELECOMUNICAZIONI PRINCIPALE COASSIALE A 38 COPPIE CON GUAINA IN ALLUMINIO E / PROTEZIONE SPECIALE IN MATERIALE TERMOPLASTICO (2 COP- PIE COASSIALI 1,2/4,4, 3 COPPIE IN / RAME 5/10 ISOLATE IN MATERIALE TER- MOPLASTICO, 3 QUARTE IN RAME DA 9/10 ISOLATEIN / MATERIALE TERMOPLASTI- CO, 16 QUARTE IN RAME 10/10 ISOLATE IN CARTA ED ARIA) N.T.TT.465 -466 - RAPPORTO DI TRASFORMAZIONE Kg/Km 660	M		61,00
808/7630	CAVO T.T. PRINCIPALE COAX CON CP SCHERMATEA 38 CP COMPLESSIVE GUAINA ALLUMINIO PROT. / ESTERNA MATERIALE TERMOPLASTICO ( 2 CP COAX1,2/4, 1 QUARTA SERVIZIO RAME 9/10 ISOL. / MATERIALE TERMOPL.CO 2 CP SING.TE SCHE RMATE RAME 9/10 ISOL. POLIETILENE ESP., 1 QUARTA / SICUREZZA RAME 9/10 ISOL. MATERIALE TERMOPL.CO, 2 CP INTERSTIZIALI RAME 9/10 ISOL. CARTA E / ARIA 16 QUARTE DI CORONA RAME 9/10ISOL. IN CARTA E ARIA N.T. TT 465 E TT 567 - RAPPORTO DI / TRASFORMAZIONE Kg/Km 660	M		63,97
808/7650	CAVO PER TELECOMUNICAZIONI PRINCIPALE COASSIALE A 28 COPPIE CON GUAINA IN ALLUMINIO E / PROTEZIONE SPECIALE IN MATERIALE TERMOPLASTICO (2 COP- PIE COASSIALI 1,2/4,4, 4 COPPIE IN / RAME 5/10 ISOLATE IN MATERIALE TER- MOPLASTICO, 2 COPPIE IN RAME 9/10 ISOLATE INMATERIALE / TERMOPLASTICO, 13 QUARTE IN RAME 19/10 ISOLATE IN CARTA ED ARIA) N.T. TT. 465 - 466 -RAPPORTO DI TRASFORMAZIONE Kg/Km 533	M		53,86
808/8270	CAVO PER TELECOMUNICAZIONI SECONDARIO SOTTOACCIAIO BIPLACCATO E CORRUGATO A 4 / COPPIE DA 7/10 ISOLATE IN PE - PROTEZIONE ESTERNA LSZH DI TIPO "M" classe CPR Eca - TT413 1996 -RAPPORTO DI TRASFORMAZIONE Kg/Km 29	M		1,31
808/8320	CAVO LSZH Cca, s1b,a1,d1 SECONDARIO A 4 COPPIE DA 7/10 ISOLATE IN PE - PROTEZIONE ESTERNA E / INTERNA DI TIPO "M" ANTIFIAMMA A BAS SA EMISSIONE DI FUMI E GAS TOSSICI - RAPPORTO DI / TRASFORMAZIONE Kg/Km 29	M		2,21
808/8620	CAVO PRINCIPALE PER TELECOMUNICAZIONI PER LINEE ELETTRIFICATE A 25 KV C.A. A 46 CP. / COMPLESSIVE DA 9/10, SOTTOGUAINA DI ALLUMINIO DELLO SPES SORE DI 1,8 MM., GUAINA DI / POLIETILENE, ARMATURA CON DUE NASTRI DI AC- CIAIO DELLO SPESSORE DI 0.8 MM. E CON / PROTEZIONE ESTERNA IN POLETILENE , CONFORME ALLE N.T. TT 465 E TT 566 ED. IN VIGORE, CON / ESCLUSIONE DEL LO SPESSORE DELLA GUAINA E DELL'ARMATURA.	M		20,66
808/9100	cavo a 16 fibre ottiche multimodali 8(2SM), armatura metallica H6, guaine interna ed esterna in / mescola M16 LSZH di colore blu (RAL 5015), classe di reazione al fuoco attestata da marcatura CE: / B2ca,s1a,a1,d1 e Resistente al Fuoco sigla CEI TOL8D 16 8(2MM50)T/N1MKH6M, caratteristiche come / da specifica tecnica TT531-2017	M		5,42
808/9120	cavo a 16 fibre ottiche multimodali 8(2SM), armatura metallica H6, guaine interna ed esterna in / mescola M16 LSZH di colore verde(RAL 6018), classe di reazione al fuoco attestata da marcatura CE: / Cca,s1b,a1 ,d1 sigla CEI TOL8D 16 8(2MM50) T/MKH6M, caratteristiche come da specifica tecnica / TT531-2017	M		5,10
808/9280	CAVO 32 FIBRE OTTICHE MONOMODALI - PROTEZIONE METALLICA IN ACCIAIO CORRUGATO / ELETTROSALDATO DI TIPO 'H6' - TOL8D 32 6(4SMR)+2(4N ZD) T/EKH6E	M		4,26
808/9290	CAVO 16 FIBRE OTTICHE MONOMODALI - PROTEZIONE METALLICA IN ACCIAIO CORRUGATO / ELETTROSALDATO DI TIPO 'H6' - TOL8D 16 4(2SMR)+4(2N ZD) T / EKH6E	M		3,30
808/9330	cavo a 16 fibre ottiche monomodali 4(4SM), armatura metallica H6, guaina esterna in polietilene / arancio (RAL 2003), guaina inter na in polietilene nero, sigla CEI TOL8D 16 4(4SM) T/EKH6E, / caratteristiche come da specifica tecnica TT528-2017	M		3,29
808/9350	cavo a 16 fibre ottiche monomodali 4(4SM), armatura dielettrica con protezione antiroditore, guaina / esterna in polietilene arancio (RAL 2003), guaina interna in polietilene nero, sigla CEI TOL8D 16 4(4SM) / T/EBVN1E, caratteristiche come da specifica tecnicaTT528-2017	M		3,03
808/9370	cavo a 32 fibre ottiche monomodali 8(4SM), armatura metallica H6, guaina esterna in polietilene / arancio (RAL 2003), guaina inter na in polietilene nero, sigla CEI TOL8D 32 8(4SM) T/EKH6E, / caratteristiche come da specifica tecnica TT528-2017	M		3,43
808/9400	cavo a 32 fibre ottiche monomodali 8(4SM), armatura dielettrica con protezione antiroditore, guaina / esterna in polietilene arancio (RAL 2003), guaina interna in polietilene nero, sigla CEI TOL8D 32 8(4SM) / T/EBVN1E, caratteristiche come da specifica tecnicaTT528-2017	M		2,62
808/9420	cavo a 32 fibre ottiche monomodali 8(4SM), autoportante per posa aerea, dielettrico, guaina interna / ed esterna in polietilene ne ro, sigla CEI TOL8D 32 8(4SM) T/EKE-S, caratteristiche come da specifica / tecnica TT528-2017	M		1,74
808/9440	cavo a 32 fibre ottiche monomodali 8(4SM), autoportante per posa aerea, dielettrico, con protezione / ANTICACCIA, guaina interna e d esterna in polietilene nero, sigla CEI TOL8D 32 8(4SM) T/EN1KE-S, / caratteristiche come da specifica tecnica TT528-2017	M		3,01
808/9460	cavo a 48 fibre ottiche monomodali 6(8SM), armatura metallica H6, guaina esterna in polietilene / arancio (RAL 2003), guaina inter na in polietilene nero, sigla CEI TOL8D 48 6(8SM) T/EKH6E, / caratteristiche come da specifica tecnica TT528-2017	M		3,85
808/9480	cavo a 48 fibre ottiche monomodali 6(8SM), armatura dielettrica con protezione antiroditore, guaina / esterna in polietilene arancio (RAL 2003), guaina interna in polietilene nero, sigla CEI TOL8D 48 6(8SM) / T/ EBVN1E, caratteristiche come da specifica tecnicTT528-2017	M		2,91
808/9500	cavo a 48 fibre ottiche monomodali 6(8SM), autoportante per posa aerea, dielettrico, guaina interna / ed esterna in polietilene ne ro, sigla CEI TOL8D 48 6(8SM) T/EKE-S, caratteristiche come da specifica / tecnica TT528-2017	M		1,92
808/9520	cavo a 48 fibre ottiche monomodali 6(8SM), autoportante per posa aerea, dielettrico, con protezione / ANTICACCIA, guaina interna e d esterna in polietilene nero, sigla CEI TOL8D 48 6(8SM) T/EN1KE-S, / caratteristiche come da specifica tecnica TT528-2017	M		3,19
808/9540	cavo a 64 fibre ottiche monomodali 8(8SM), armatura metallica H6, guaina esterna in polietilene / arancio (RAL 2003), guaina inter na in polietilene nero, sigla CEI TOL8D 64 8(8SM) T/EKH6E, / caratteristiche come da specifica tecnica TT528-2017	M		3,97
808/9560	cavo a 64 fibre ottiche monomodali 8(8SM), armatura dielettrica con protezione antiroditore, guaina / esterna in polietilene arancio (RAL 2003), guaina interna in polietilene nero, sigla CEI TOL8D 64 8(8SM) / T/ EBVN1E, caratteristiche come da specifica tecnica TT528-2017	M		3,99
808/9580	cavo a 64 fibre ottiche monomodali 8(8SM), autoportante per posa aerea, dielettrico, guaina interna / ed esterna in polietilene ne ro, sigla CEI TOL8D 64 8(8SM) T/EKE-S, caratteristiche come da specifica / tecnica TT528-2017	M		1,92
808/9600	cavo a 64 fibre ottiche monomodali 8(8SM), autoportante per posa aerea, dielettrico, con protezione / ANTICACCIA, guaina interna e d esterna in polietilene nero, sigla CEI TOL8D 64 8(8SM) T/EN1KE-S, / caratteristiche come da specifica tecnica TT528-2017	M		3,39
808/9640	cavo a 16 fibre ottiche monomodali 4(4SM), armatura metallica H6, guaine interna ed esterna in / mescola M16 LSZH di colore verde(RAL 6018), classe di reazione al fuoco attestata da marcatura CE: / B2ca,s1a,a1,d1, sigla CEI TOL8D 16 4(4SM) T/MKH6M, caratteristiche come da specifica tecnica TT528-2017	M		3,73
808/9650	cavo a 32 fibre ottiche monomodali 8(4SM), armatura metallica H6, guaine interna ed esterna in / mescola M16 LSZH di colore verde(RAL 6018), classe di reazione al fuoco attestata da marcatura CE: / B2ca,s1a,a1,d1, sigla CEI TOL8D 32 8(4SM) T/MKH6M, caratteristiche come da specifica tecnica TT528-2017	M		4,07
808/9660	cavo a 48 fibre ottiche monomodali 6(8SM), armatura metallica H6, guaine interna ed esterna in / mescola M16 LSZH di colore verde(RAL 6018),classe di reazione al fuoco attestata da marcatura CE: / B2ca,s1a,a1,d1, sigla CEI TOL8D 48 6(8SM) T/MKH6M, caratteristiche come da specifica tecnica TT528-2017	M		4,81
808/9670	cavo a 64 fibre ottiche monomodali 8(8SM), armatura metallica H6, guaine interna ed esterna in / mescola M16 LSZH di colore verde(RAL 6018), ,classe di reazione al fuoco attestata da marcatura CE: / B2ca,s1a,a1,d1, sigla CEI TOL8D 64 8(8SM) T/MKH6M, caratteristiche come da specifica tecnica TT528-2017	M		4,81
808/9680	cavo RESISTENTE AL FUOCO a 32 fibre ottiche monomodali 8(4SM), con armatura metallica H6, guaina / interna ed esterna in mescola M16 LSZH di colore blu (RAL 5015),classe di reazione al fuoco attestata / da marcatura CE: B2ca,s1a,a1,d1, sigla CEI TOL8D 32 8(4SM)T/N1MKH6M, caratteristiche, compresa / resistenza al fuoco, come da specifica tecnica TT528-2017	M		4,87
808/9700	cavo a 16 fibre ottiche monomodali 4(4SM), armatura metallica H6, guaine interna ed esterna in / mescola M16 LSZH di colore verde(RAL 6018), classe di reazione al fuoco attestata da marcatura CE: / Cca,s1b,a1,d1, sigla CEI TOL8D 16 4(4SM) T/MKH6M, caratteristiche come da specifica tecnica TT528-2017	M		3,73
808/9710	cavo a 16 fibre ottiche monomodali 4(4SM), armatura dielettrica con protezione antiroditore, guaine / interna ed esterna in mescola M16 LSZH di colore verde (RAL 6018),classe di reazione al fuoco / attestata da marcatura CE: Cca,s1b,a1,d1, sigla CEI TOL8D 16 4(4SM) T/MBVN1M, caratteristiche / come da specifica tecnica TT528-2017	M		2,99
808/9720	cavo a 32 fibre ottiche monomodali 8(4SM), armatura metallica H6, guaine interna ed esterna in / mescola M16 LSZH di colore verde(RAL 6018), classe di reazione al fuoco attestata da marcatura CE: / Cca,s1b,a1,d1, sigla CEI TOL8D 32 8(4SM) T/MKH6M, caratteristiche come da specifica tecnica TT528-2017	M		4,07
808/9730	cavo a 32 fibre ottiche monomodali 8(4SM), armatura dielettrica con protezione antiroditore, guaine / interna ed esterna in mescola M16 LSZH di colore verde (RAL 6018), classe di reazione al fuoco / attestata da marcatura CE: Cca,s1b,a1,d1,sigla CEI TOL8D 32 8(4SM) T/MBVN1M, caratteristiche come / da specifica tecnica TT528-2017	M		4,15
808/9740	cavo a 32 fibre ottiche monomodali 8(4SM), autoportante per posa aerea, dielettrico, guaina interna / ed esterna in mescola M16 LSZH di colore verde (RAL 6018), classe di reazione al fuoco attestata da / marcatura CE: Cca,s1b,a1,d1, sigla CEI TOL8D 32 8(4SM) T/MKM-S, caratteristiche come da specifica / tecnica TT528-2017	M		2,26
808/9750	cavo a 32 fibre ottiche monomodali 8(4SM), autoportante per posa aerea, dielettrico, con protezione / ANTICACCIA, guaina interna ed esterna in mescola M16 di colore verde (RAL 6018), classe di reazione / al fuoco attestata da marcatura CE: Cca,s1b,a1,d1, siglaCEI TOL8D 32 8(4SM) T/MN1KM-S, / caratteristiche come da specifica tecnica TT528-2017	M		3,48
808/9760	cavo a 48 fibre ottiche monomodali 6(8SM), armatura metallica H6, guaine interna ed esterna in / mescola M16 LSZH di colore verde(RAL 6018),classe di reazione al fuoco attestata da marcatura CE: / Cca,s1b,a1,d1, sigla CEI TOL8D 48 6(8SM) T/MKH6M, caratteristiche come da specifica tecnica TT528-2017	M		4,81
808/9770	cavo a 48 fibre ottiche monomodali 6(8SM), armatura dielettrica con protezione antiroditore, guaine / interna ed esterna in mescola M16 LSZH di colore verde (RAL 6018),classe di reazione al fuoco / attestata da marcatura CE: Cca,s1b,a1,d1, sigla CEI TOL8D 48 6(8SM) T/MBVN1M, caratteristiche / come da specifica tecnica TT528-2017	M		3,52
808/9780	cavo a 48 fibre ottiche monomodali 6(8SM), autoportante per posa aerea, dielettrico, guaina interna / ed esterna in mescola M16 LSZH di colore verde (RAL 6018), classe di reazione al fuoco attestata da / marcatura CE: Cca,s1b,a1,d1, sigla CEI TOL8D 48 6(8SM) T/MKM-S, caratteristiche come da specifica / tecnica TT528-2017	M		2,34
808/9790	cavo a 48 fibre ottiche monomodali 6(8SM), autoportante per posa aerea, dielettrico, con protezione / ANTICACCIA, guaina interna ed esterna in mescola M16 di colore verde (RAL 6018),classe di reazione al / fuoco attestata da marcatura CE: Cca,s1b,a1,d1, siglaCEI TOL8D 48 6(8SM) T/MN1KM-S, / caratteristiche come da specifica tecnica TT528-2017	M		3,96
808/9800	cavo a 64 fibre ottiche monomodali 8(8SM), armatura metallica H6, guaine interna ed esterna in / mescola M16 LSZH di colore verde(RAL 6018), classe di reazione al fuoco attestata da marcatura CE: / Cca,s1b,a1,d1, sigla CEI TOL8D 64 8(8SM) T/MKH6M, caratteristiche come da specifica tecnica TT528-2017	M		4,81
808/9810	cavo a 64 fibre ottiche monomodali 8(8SM), armatura dielettrica con protezione antiroditore, guaine / interna ed esterna in mescola M16 LSZH di colore verde (RAL 6018), classe di reazione al fuoco / attestata da marcatura CE: Cca,s1b,a1,d1, sigla CEI TOL8D 648(8SM) T/MBVN1M, caratteristiche come / da specifica tecnica TT528-2017	M		5,04
808/9820	cavo a 64 fibre ottiche monomodali 8(8SM), autoportante per posa aerea, dielettrico, guaina interna / ed esterna in mescola M16 LSZH di colore verde (RAL 6018), classe di reazione al fuoco attestata da / marcatura CE: Cca,s1b,a1,d1, sigla CEI TOL8D 64 8(8SM) T/MKM-S, caratteristiche come da specifica / tecnica TT528-2017	M		2,66
808/9830	cavo a 64 fibre ottiche monomodali 8(8SM), autoportante per posa aerea, dielettrico, con protezione / ANTICACCIA, guaina interna ed esterna in mescola M16 di colore verde (RAL 6018), classe di reazione / al fuoco attestata da marcatura CE: Cca,s1b,a1,d1, siglaCEI TOL8D 64 8(8SM) T/MN1KM-S, / caratteristiche come da specifica tecnica TT528-2017	M		4,05
810/0010	Power Supply Unit DC IN 48V	CAD		805,56
810/0020	Control Unit SM2009	CAD		1123,64
810/0030	VSWR module	CAD		385,53
810/0040	Splitter 2-way 880-1880	CAD		404,63
810/0050	Remote Control SM2009 up to 8 Subracks	CAD		2788,51
810/0060	Power Inserter 250W, 19"Einschub, 3HE	CAD		4790,99
810/0070	Power Inserter 250W, outd. cab. IP65	CAD		5614,44
810/0080	Power Supply Unit DC (250 W)	CAD		2310,64
810/0090	Power Supply Unit DC (350 W)	CAD		4033,04
810/0100	Dist.Unit RF 2 876-915 921-960	CAD		543,17
810/0110	Dist.Unit RF 1 876-915 921-960	CAD		707,42
810/0120	Conv.Mod. UL/DL var. bw22 876-911 (modulo di banda)	CAD		3038,93
810/0130	Conv.Mod. UL/DL var. bw22 880-915 (modulo di banda)	CAD		3113,85
810/0140	Remotizzatore ottico MOR300B (G) 876-915 921-960	CAD		22437,18
810/0150	Inline Amplifier Type 3 876-915 921-960	CAD		11095,95
810/0160	MR301 19" 876-915 921-960	CAD		4108,52
810/0170	Combining section 4-way version (for not optical HES)	CAD		806,17
810/0180	Combining section VSWR kit EGSM+GSM-R	CAD		765,87
810/0190	Combining section 4-way version (for optical HES)	CAD		3265,02
810/0200	Kit duplexer II + LNA (GSM-R)	CAD		2818,67
810/0210	Kit duplexer II + LNA (GSM-E)	CAD		2880,20
810/0220	Kit duplexer I + LNA (GSM-R)	CAD		3333,11
810/0230	Kit duplexer I + LNA (GSM-E)	CAD		2880,20
810/0240	MR301 19" 876-915 921-960 (completely equipped)	CAD		7891,25
810/0250	MR301 19" 876-915 921-960 (empty rack)	CAD		460,17
810/0260	Power supply unit	CAD		967,42
810/0270	Power line Modem	CAD		544,17
810/0280	Control Board Master	CAD		1029,17
810/0290	Control Board Master/PL modem kit	CAD		1007,72
810/0300	Bias Tee DBT7S-7010	CAD		2948,57
810/0310	Remote control unit SM2009 for optical HES	CAD		2181,59
810/0320	Remote control unit SM2009 for optical and cascade HES	CAD		2579,76
810/0330	Remote control unit SM2009 for cascade HES	CAD		1904,59
810/0340	Remote control unit SM2009 for stand-alone HES	CAD		1793,75
810/0350	LNA	CAD		524,01
810/0360	Optical transmitter	CAD		3668,10
810/0370	Optical receiver	CAD		2096,06
810/0380	Optical splitter	CAD		947,26
810/0390	RF splitter	CAD		725,56
810/0400	Branching module GSM TIM 891.4-902.6	CAD		3425,79
810/0410	Branching module GSM Voda 902.6-913.0	CAD		3425,79
810/0420	Branching module E-GSM 880-890	CAD		3425,79
810/0430	Branching module GSM-R 876-880	CAD		4051,04
810/2010	Stazione di testa - armadio 44U 48Vdc predisposto per 4 bande (specifica D)	CAD		6025,15
810/2020	Opzione 1 modulo di banda per stazione di testa (specifica D)	CAD		15990,66
810/2030	Opzione 2 modulo di banda per stazione di testa (specifica D)	CAD		31338,15
810/2040	Opzione 3 modulo di banda per stazione di testa (specifica D)	CAD		46778,04
810/2050	Opzione 4 modulo di banda per stazione di testa (specifica D)	CAD		62192,06
810/2060	Remotizzatore elettro-ottico IP3=60dBm 220Vca compreso splitter RF 2 vie da esterno (specifica D)	CAD		16526,65
810/2070	Remotizzatore elettro-ottico IP3=60dBm 48Vcc compreso splitter RF 2 vie da esterno (specifica D)	CAD		16182,87
810/2080	Stazione di testa - armadio 44U 48Vdc predisposto per 4 bande (specifica D)	CAD		6006,66
810/2090	Opzione 1 modulo di banda per stazione di testa (specifica C)	CAD		14900,23
810/2100	Opzione 2 modulo di banda per stazione di testa (specifica C)	CAD		29434,49
810/2110	Opzione 3 modulo di banda per stazione di testa (specifica C)	CAD		43968,78
810/2120	Opzione 4 modulo di banda per stazione di testa (specifica C)	CAD		58484,57
810/2130	Unità SPV per stazione di testa	CAD		2861,02
810/2140	Unità SPV per stazione di testa + amplificatori di linea	CAD		3681,63
810/2150	Unità SPV per stazione di testa + remotizzatori ottici	CAD		3840,57
810/2160	Unità di configurazione apparati	CAD		3763,65
810/2170	Accoppiatore direzionale 10dB per antenna modem GPRS	CAD		414,03
810/2180	Splitter RF 3dB con connettori 7/16" da esterno, DC pass	CAD		387,92
810/2190	Duplexer Branching	CAD		1150,38
810/2200	DC Block	CAD		198,05
810/2210	Inseritore di telealimentazione di linea per stazione di testa compreso n°1 DC Block	CAD		1156,97
810/2220	Amplificatore di linea telealimentato	CAD		6473,44
810/2230	Rack ottico per stazione di testa configurato x ricevere 6 unità ottiche (4 RX e 2 TX o vice versa)	CAD		3160,42
810/2240	Trasmettitore ottico 1310nm high performance per rack ottico	CAD		4065,31
810/2250	Ricevitore ottico dual window per rack ottico	CAD		2541,66
810/2260	Pannello interfaccia con BTS GSM-R	CAD		3325,06
810/2270	Pannello interfaccia con BTS GSM	CAD		3325,06
810/2280	Alimentatore per modulo di banda (specifica D)	CAD		847,64
810/2290	Rack 5U modulo di banda con doppia alimentazione (specifica D)	CAD		1385,44
810/2300	Supervisione (modulo HW) per modulo di banda (specifica D)	CAD		1188,29
810/2310	Modulo amplificatore FFWD ST DOWN	CAD		2166,65
810/2320	Modulo amplificatore FFWD ST UP	CAD		2123,08
810/2330	Modulo selettivo BV 900Mhz	CAD		4305,93
810/2340	Modulo duplexer GSM+GSMR per modulo di banda	CAD		1584,39
810/2350	Alimentatore per modulo di banda (specifica C)	CAD		1069,46
810/2360	Supervisione (modulo HW) per modulo di banda (specifica C)	CAD		1267,52
810/2370	Modulo duplexer GSM+GSMR per modulo di banda	CAD		1584,39
810/2380	Modulo divisore a 4 vie (percorso di up-link) per sub-rack di combinazione	CAD		356,48
810/2390	Modulo divisore a 4 vie (percorso di down-link) per sub-rack di combinazione	CAD		598,10
810/2400	Modulo sommatore a 4 vie (percorso di down-link verso il sub-rack ottico) per sub-rack di / combinazione	CAD		237,65
810/2410	Modulo duplexer (lato galleria) per sub-rack di combinazione	CAD		1524,98
810/2420	Filtro Down-link per Remota Ottica	CAD		495,13
810/2430	Filtro Up-link per Remota Ottica	CAD		495,13
810/2440	Supervisione stazione di testa stand alone	CAD		1647,77
810/2450	Supervisione stazione di testa con amplificatori di linea	CAD		2237,95
810/2460	Supervisione stazione di testa con remotizzatori ottici	CAD		1687,38
810/2470	Modulo sommatore a 2 vie (percorso di up-link) per sub-rack di supervisione (e sub-rack ottico)	CAD		301,03
810/2480	Modulo divisore a 2 vie (percorso di down-link) per sub-rack di supervisione (e sub-rack ottico)	CAD		301,03
810/2490	Alimentatore 48/5V 4A CPH	CAD		519,18
810/2500	Alimentatore 48-5V/24V CPH	CAD		978,35
810/2510	Modulo supervisione	CAD		198,05
810/2520	Combiner a 4 vie	CAD		491,47
810/2530	Modulo divisore a 2 vie (percorso di down-link) per sub-rack di supervisione (e sub-rack ottico)	CAD		284,38
810/2540	Modem Sysnet Omnibus Rack 1" - 1HE	CAD		4077,57
810/2550	Modem GPRS/GSM-R compatibile con le Stazioni di testa e per i centri di controllo, alimentazione 48-220Vca, montaggio rack 19#-1 U	CAD		4078,62
810/2560	CODICE APPARATO DELLA DITTA TEKO TELECOM: 30 080 3469 SUPERVISIONE STAZIONE DI TESTA / CON AMPLIFICATORI DI LINEA TEKMAR-MIKOM	CAD		2110,23
810/3010	ATTENUATORE 6 DB, POTENZA 5-15 W, FREQ. MAX. >= 2 GHZ, CON CONNETTORI 7/16 - CODIFICA -2D10W-06 (6 DB-10 W)	CAD		145,12
810/3020	ATTENUATORE 6 DB, POTENZA 20-40 W, FREQ. MAX. >= 2 GHZ CON CONNETTORI 7/16 - CODIFICA -2D25W-06 (6 DB-25 W)	CAD		280,46
810/3030	ATTENUATORE 10 DB, POTENZA 5-15 W, FREQ. MAX. >= 2 GHZ CON CONNETTORI 7/16 - CODIFICA -2D10W-10 (10 DB-10 W)	CAD		139,94
810/3040	ATTENUATORE 10 DB, POTENZA 20-40 W, FREQ. MAX. >= 2 GHZ CON CONNETTORI 7/16 - CODIFICA -2D25W-10 (10 DB-25 W)	CAD		285,80
810/3050	ATTENUATORE 10 DB, POTENZA 40-60 W, FREQ. MAX. >= 2 GHZ CON CONNETTORI 7/16 - CODIFICA -2D50W-10 (10 DB-50 W)	CAD		343,23
810/3060	ATTENUATORE 20 DB, POTENZA 40-60 W, FREQ. MAX. >= 2 GHZ CON CONNETTORI 7/16 - CODIFICA -2D50W-20 (20 DB-50 W)	CAD		343,23
810/3070	ATTENUATORE 6 DB, POTENZA 5-15 W, FREQ. MAX. >= 2 GHZ CON CONNETTORI N - CODIFICA -6N10W-06 (6 DB-10 W)	CAD		153,83
810/3080	ATTENUATORE 10 DB, POTENZA 20-40 W, FREQ. MAX. >= 2 GHZ CON CONNETTORI N - CODIFICA -6N25W-10 (10 DB-25 W)	CAD		269,76
810/3090	ATTENUATORE 20 DB, POTENZA 40-60 W, FREQ. MAX. >= 2 GHZ CON CONNETTORI N - CODIFICA -6N50W-20 (20 DB-50 W)	CAD		427,46
810/3100	ATTENUATORE 30 DB, POTENZA 40-60 W, FREQ. MAX. >= 2 GHZ CON CONNETTORI N - CODIFICA -6N50W-30 (30 DB-50 W)	CAD		427,46
810/3110	CONNETTORE 7/16 F PER CAVO COASSIALE RFS (CELLFLEX) DA 1 1/4" (O-RING) - CODIFICA -716F-LCF114-072	CAD		63,08
810/3120	CONNETTORE 7/16 M PER CAVO COASSIALE RFS (CELLFLEX) DA 1 1/4" (O-RING) - CODIFICA -716M-LCF114-072	CAD		63,08
810/3130	CONNETTORE 7/16 F PER CAVO COASSIALE RFS (CELLFLEX) DA 7/8" (O-RING) - CODIFICA -716F-LCF78-022	CAD		17,96
810/3140	CONNETTORE 7/16 M PER CAVO COASSIALE RFS (CELLFLEX) DA 7/8" (O-RING) - CODIFICA -716M-LCF78-022	CAD		17,96
810/3150	CONNETTORE 7/16 F PER CAVO COASSIALE RFS (CELLFLEX) DA 1/2" (O-RING) - CODIFICA -716F-LCF12-070	CAD		18,97
810/3160	CONNETTORE 7/16 M PER CAVO COASSIALE RFS (CELLFLEX) DA 1/2" (O-RING) - CODIFICA -716M-LCF12-070	CAD		17,86
810/3170	CONNETTORE N F PER CAVO COASSIALE RFS (CELLFLEX) DA 1/2" (O-RING) - CODIFICA -NF-LCF12-070	CAD		18,86
810/3180	CONNETTORE N M PER CAVO COASSIALE RFS (CELLFLEX) DA 1/2" (O-RING) - CODIFICA -NM-LCF12-070	CAD		16,63
810/3190	CONNETTORE 7/16 F PER CAVO RADIANTE RFS (RADIAFLEX) DA 1 1/4" - CODIFICA -716F-RA114-015	CAD		73,20
810/3200	ATTACCO PER CAVO RFS DA 1 1/4" - CODIFICA -HDC-114-110-01	CAD		4,36
810/3210	CLIC-CLAMPS OPZIONALI - CODIFICA -CC-12-1	CAD		0,56
810/3220	TAGLIERINA ECONOMICA PER CAVO DA 7/8" - CODIFICA -TRIM-78-LF	CAD		171,02
810/3230	TAGLIERINA ECONOMICA PER CAVO DA 1/2" - CODIFICA -TRIM-12-L	CAD		188,12
810/3240	LAME DI SCORTA PER TAGLIERINE TRIM-12-L E TRIM-78-LF - CODIFICA -TRIM-B03	CAD		15,48
810/3250	FASCETTE IN PLASTICA PER MONTAGGIO CAVI SU FUNI - CODIFICA -TAS-100L	CAD		2,57
810/3260	FASCETTE IN METALLO PER MONTAGGIO CAVI SU FUNI - CODIFICA -MBT-14S	CAD		2,00
810/3270	TUBO AUTORESTRINGENTE 12 - 158 - CODIFICA -COLD-022	CAD		34,36
810/3280	TUBO AUTORESTRINGENTE 78 - 158 - CODIFICA -COLD-024	CAD		32,25
810/3290	CONNETTORE 7/16 F PER CAVO RADIANTE RFS (RADIAFLEX) DA 1 5/8" - CODIFICA -716F-RA158-015	CAD		157,69
810/3300	ATTACCO PER CAVO RFS DA 1 5/8" - CODIFICA -HDC-158-110-01	CAD		4,42
810/3320	CAVO COASSIALE RG213 (O RG214) INTESTATO 7/16 M-7/16 M LUNGO 1,5 METRI	CAD		54,16
810/3330	CAVO COASSIALE SUPERFLESSIBILE DA 1/2" INTESTATO (JUMPER) LUNGO 1 M (7/16 M-7/16 M) - CON / GUAINA ANTIFIAMMA	CAD		50,64
810/3340	CAVO COASSIALE SUPERFLESSIBILE DA 1/2" INTESTATO (JUMPER) LUNGO 1 M (7/16 M-7/16 F) - CON / GUAINA ANTIFIAMMA	CAD		51,64
810/3350	CAVO COASSIALE SUPERFLESSIBILE DA 1/2" INTESTATO (JUMPER) LUNGO 2 M (7/16 M-7/16 M) - CON / GUAINA ANTIFIAMMA	CAD		56,77
810/3360	CAVO COASSIALE SUPERFLESSIBILE DA 1/2" INTESTATO (JUMPER) LUNGO 2 M (7/16 M-7/16 F) - CON / GUAINA ANTIFIAMMA	CAD		70,97
810/3370	CAVO COASSIALE SUPERFLESSIBILE DA 1/2" INTESTATO (JUMPER) LUNGO 3 M (7/16 M-7/16 M) - CON / GUAINA ANTIFIAMMA	CAD		62,91
810/3380	CAVO COASSIALE SUPERFLESSIBILE DA 1/2" INTESTATO (JUMPER) LUNGO 3 M (7/16 M-7/16 F) - CON / GUAINA ANTIFIAMMA	CAD		77,11
810/3390	CAVO COASSIALE SUPERFLESSIBILE DA 1/2" INTESTATO (JUMPER) LUNGO 6 M (7/16 M-7/16 M) - CON / GUAINA ANTIFIAMMA	CAD		82,72
810/3400	TRANSIZIONE DA 7/16" F A 7/16" F, FREQ. MAX. >= 2 GHZ	CAD		25,94
810/3410	TRANSIZIONE DA 7/16" M A 7/16" M, FREQ. MAX. >= 2 GHZ	CAD		23,81
810/3420	TRANSIZIONE DA 7/16" F A N F, FREQ. MAX. >= 2 GHZ	CAD		28,27
810/3430	TRANSIZIONE DA 7/16" F A N M, FREQ. MAX. >= 2 GHZ	CAD		26,49
810/3440	TRANSIZIONE DA 7/16" M A N F, FREQ. MAX. >= 2 GHZ	CAD		26,49
810/3450	TRANSIZIONE DA 7/16" M A N M, FREQ. MAX. >= 2 GHZ	CAD		28,27
810/3460	ACCOPPIATORE DIREZIONALE 10 DB - (-0,4 DB/-10,4 DB) - CODIFICA -K 63 23 61 07	CAD		94,11
810/3470	ACCOPPIATORE DIREZIONALE 7 DB - (-1,0 DB/-7,0 DB) - CODIFICA -K 63 23 60 67	CAD		94,11
810/3480	ANTENNA LOG PERIODICA - CODIFICA -K732267	CAD		765,87
810/3490	ANTENNA A PANNELLO - CODIFICA -K735727	CAD		690,89
810/3500	CAVO COASSIALE RG213 (O RG214) INTESTATO N M-N M LUNGO 1,5 METRI	CAD		30,78
810/3510	TRANSIZIONE DA SMA F A SMA F, FREQ. MAX. >= 2 GHZ	CAD		13,37
810/3520	TRANSIZIONE DA SMA M A SMA M, FREQ. MAX. >= 2 GHZ	CAD		16,21
810/3530	TRANSIZIONE DA N M A SMA M, FREQ. MAX. >= 2 GHZ	CAD		35,09
810/3540	TRANSIZIONE DA N F A SMA M, FREQ. MAX. >= 2 GHZ	CAD		31,55
810/3550	TRANSIZIONE DA N F A SMA F, FREQ. MAX. >= 2 GHZ	CAD		24,61
810/3560	TRANSIZIONE DA N M A SMA F, FREQ. MAX. >= 2 GHZ	CAD		29,00
810/3570	TRANSIZIONE DA N F A N F, FREQ. MAX. >= 2 GHZ	CAD		10,95
810/3580	TRANSIZIONE DA N M A N M, FREQ. MAX. >= 2 GHZ	CAD		13,95
810/3590	TERMINAZIONE 50 OHM, POTENZA 1-5 W, FREQ. MAX. >= 2 GHZ CON CONNETTORE 7/16 M -CODIFICA -65 716-50-0-3 (1 W)	CAD		38,96
810/3600	TERMINAZIONE 50 OHM, POTENZA 1-5 W, FREQ. MAX. >= 2 GHZ CON CONNETTORE N M - CODIFICA -65 N-50-0-1	CAD		25,88
810/3610	DC BLOCK A 50 OHM, FREQ. MAX. >= 2 GHZ CON CONNETTORI N M/N F - CODIFICA -1100.17.A	CAD		125,06
810/3620	CONNETTORE 7/16 F PER CAVO COASSIALE ANDREW (HELIAX) DA 1 1/4" - CODIFICA -L6TDF-PS	CAD		66,84
810/3630	CONNETTORE 7/16 M PER CAVO COASSIALE ANDREW (HELIAX) DA 1 1/4" - CODIFICA -L6TDM-PS	CAD		66,84
810/3640	CONNETTORE 7/16 F PER CAVO COASSIALE ANDREW (HELIAX) DA 7/8" - CODIFICA -L5TDF-PS	CAD		35,60
810/3650	CONNETTORE 7/16 M PER CAVO COASSIALE ANDREW (HELIAX) DA 7/8" - CODIFICA -L5TDM-PS	CAD		35,60
810/3660	CONNETTORE 7/16 F PER CAVO COASSIALE ANDREW (HELIAX) DA 1/2" - CODIFICA -L4TDF-PS	CAD		18,57
810/3670	CONNETTORE 7/16 M PER CAVO COASSIALE ANDREW (HELIAX) DA 1/2" - CODIFICA -L4TDM-PS	CAD		16,71
810/3680	CONNETTORE N F PER CAVO COASSIALE ANDREW (HELIAX) DA 1/2" - CODIFICA -L4TNF-PS	CAD		16,71
810/3690	CONNETTORE N M PER CAVO COASSIALE ANDREW (HELIAX) DA 1/2" - CODIFICA -L4TNM-PS	CAD		16,71
810/3700	TAGLIERINA EASIAX® PER CAVO DA 7/8" - CODIFICA -MCPT-78	CAD		35,59
810/3710	TAGLIERINA EASIAX® PER CAVO DA 1/2" - CODIFICA -MCPT-L4	CAD		23,20
810/3720	KIT LAME DI SCORTA PER MCPT-78 - CODIFICA -MCPT-BK5	CAD		12,22
810/3730	KIT LAME DI SCORTA PER MCPT-L4 - CODIFICA -MCPT-BK4	CAD		12,24
810/3740	CHIAVE DINAMOMETRICA PER TUTTI I CONNETTORI L 7/16 - CODIFICA -244377	CAD		92,35
810/3750	CHIAVE FISSA PER CONNETTORI DA 1 1/4" - CODIFICA -244459-6	CAD		30,52
810/3760	CHIAVE FISSA COMBINATA PER CONNETTORI DA 1/2" E 7/8" - CODIFICA -CT-7812	CAD		78,02
810/3770	COLTELLO DI SICUREZZA (SAFETY KNIFE) - CODIFICA -224352	CAD		19,39
810/3780	FASCETTE IN METALLO PER CAVO DA 1 5/8" - CODIFICA -L7SGRIP-7IK	CAD		11,88
810/3790	FASCETTE IN METALLO PER CAVO DA 1 1/4" - CODIFICA -L6SGRIP-6IK	CAD		10,77
810/3800	FASCETTE IN METALLO PER CAVO DA 7/8" - CODIFICA -L5SGRIP-5IK	CAD		10,25
810/3810	TUBO AUTORESTRINGENTE DIAMETRO INTERNO 51.31 MM - CODIFICA -245171	CAD		22,72
810/3820	TUBO AUTORESTRINGENTE DIAMETRO INTERNO 69.85 MM - CODIFICA -245172	CAD		25,71
810/3830	CAVO RCT6-LTC-1-RNT - CARICATO SU TAMBURO 33169B-50, 79" (201CM) FLANGE DIAMETER, 25" / (63.5CM) INTERNAL TRAVERSE, 43 1/8" (1095. 4MM) HUB DIAMETER (400 M OVVERO LA MASSIMA / LUNGHEZZA CARICABILE SUL TAMBURO INDICATO)	M		19,79
810/3840	CONNETTORE 7/16 F PER CAVO RADIANTE ANDREW (RADIAX) DA 1 1/4" - CODIFICA -R6PDF-RPC	CAD		70,54
810/3870	CAVO RCT7-TC-1-RNT - CARICATO SU TAMBURO 33169B-50, 79" (201CM) FLANGE DIAMETER, 25" / (63.5CM) INTERNAL TRAVERSE, 43 1/8" (1095.4 MM) HUB DIAMETER (300 M OVVERO LA MASSIMA / LUNGHEZZA CARICABILE SUL TAMBURO INDICATO)	M		27,92
810/3880	CONNETTORE 7/16 F PER CAVO RADIANTE ANDREW (RADIAX) DA 1 5/8" - CODIFICA -R7PDF-RPC	CAD		146,93
810/3890	CHIAVE FISSA PER CONNETTORI DA 1 5/8" - CODIFICA -244459-7	CAD		32,91
810/3910	TERMINAZIONE 50 OHM, POTENZA 20-40 W, FREQ. MAX. >= 2 GHZ CON CONNETTORE 7/16 M -CODIFICA -245575A (20 W)	CAD		135,88
810/3920	TERMINAZIONE 50 OHM, POTENZA 10-30 W, FREQ. MAX. >= 2 GHZ CON CONNETTORE N M -CODIFICA -245573A (10 W)	CAD		58,23
810/3930	TERMINAZIONE 50 OHM, POTENZA 10-30 W, FREQ. MAX. >= 2 GHZ CON CONNETTORE N F - CODIFICA / -245574A (10 W)	CAD		58,23
810/3940	ATTACCO PER CAVO DA 1 1/4" - CODIFICA -RAC 1.1/4""	CAD		2,32
810/3950	DISTANZIALE 80 MM - CODIFICA -DRA 24/80	CAD		1,32
810/3960	TASSELLO PER ATTACCO - CODIFICA -R10-80	CAD		0,16
810/3970	VITE TORX PER TASSELLO - CODIFICA -SPS 165/7	CAD		0,39
810/3980	ATTACCO PER CAVO DA 1 5/8" - CODIFICA -RAC 1.5/8""	CAD		2,32
810/4500	SCHEDA 19" SUBTRACK FOR THE OPTICAL MODULES - CODICE DITTA SUB-TRX-PSU	CAD		545,43
810/4510	SCHEDA OPTICAL TX/RX FOR MASTER UNIT, 1 TX, 4 RX, WDM, SC-APXC, ULTRA WIDE BAND, WITH / MONITOR PORTS - CODICE DITTA TTRU4W-SM	CAD		4729,09
810/4520	SCHEDA OPTICAL TX/RX FOR MASTER UNIT, 1 TX, 2 RX , WDM, SC-APXC, ULTRA WIDE BAND, WITH / MONITOR PORTS - CODICE DITTA TTRU2W-SM	CAD		3849,12
810/4530	SCHEDA SUPERVISION MODULE W/O MODEM, W/O BATTERY BACKUP - CODICE DITTA TSPV-R	CAD		1970,97
810/4540	SCHEDA POWER SUPPLY UNIT AC - CODICE DITTA TSPV/AC	CAD		582,61
810/4550	SCHEDA RU SINGLE BAND RGSM (GSM-R + EGSM), HIGH POWER, WDM - CODICE DITTA TRU9FWH/AC-WS	CAD		10282,52
810/4560	SCHEDA RU DUAL BAND E-GSM900 + UMTS2100, HIGH POWER, WDM - CODICE DITTA TRU921DH/AC-WS	CAD		16195,44
810/4700	Palina in acciaio zincato a caldo (altezza pari a 3 mt fuori terra, diametro pari a 22 cm) dotato di: / relativi cavi interni, agg anci per il fissaggio delle parti e flangia per l'ancoraggio al suolo.	CAD		1296,97
810/4710	Dispositivo telefonico con modulo GSM allocato in una cassa stagna in vetroresina (grado di protezione / almeno IP55), la quale co ntiene anche le batterie tampone a litio ricaricabili tramite pannello / fotovoltaico o alimentazione dedicata.	CAD		3237,96
810/4720	Pannello fotovoltaico con fissaggi meccanici ed idonea terminazione con connettore.	CAD		288,21
813/5050	PILE ELETTRICHE SEMISECCHE, AL SALE AMMONIACO, DI FORMA PARALLELEPIPE- DA DELLE / DIMENSIONI MASSIME DI MM 100X100X210	CAD		20,41
813/5060	PILE ELETTRICHE SEMISECCHE,AL SALE AMMONIACO, DI FORMA CILINDRICA, CON DIAMETRO / MASSIMO DI MM 70 ED ALTEZZA MASSIMA DI MM 175	CAD		10,90
813/5100	PILE ELETTRICHE A SECCO DA 4,5 V PER TELEFONI A BATTERIA LOCALE	CAD		5,93
813/5120	PILE A RIEMPIMENTO DA 1,5V AD ELETTROLITA ALCALINO PER MANOVRA ED ILLU MINAZIONE / SEGNALI	CAD		68,76
814/0010	Cavo tripolare tipo FG18(O)M16 costituito da tre conduttori da 1,5 mm2 con colori dell'isolante nero, / marrone, grigio. Marcatura CE secondo Regolamento (UE) 305/2011 con classe di prestazione al fuoco / B2ca, s1a, d1, a1. Cavi per energia isolati elastomerica di qualità G18, sotto guaina termoplastica o / elastomerica, con particolari caratteristiche di reazione al fuoco e rispondenti al Regolamento Prodotti / da Costruzione (CPR). Cavi con conduttori flessibili per posa fissa â Tensione nominale Uo/U 0,6/1kV. -Rapporto di trasformazione Cu Kg/Km: 36	M		2,65
814/0020	Cavo tripolare tipo FG18(O)M16 costituito da tre conduttori da 2,5 mm2 (dorsale destra della galleria) / con colori dell'isolante nero, bianco, blu. Marcatura CE secondo Regolamento (UE) 305/2011 con / classe di prestazione al fuoco B2ca, s1a, d1, a1. Caviper energia isolati elastomerica di qualità G18, / sotto guaina termoplastica o elastomerica, con particolari caratteristiche di reazione al fuoco e / rispondenti al Regolamento Prodotti da Costruzione (CPR). Cavi con conduttori flessibili per posa fissaâ / Tensione nominale Uo/U 0,6/1kV. - Rapporto di trasformazione Cu Kg/Km: 60	M		3,55
814/0030	Cavo tripolare tipo FG18(O)M16 costituito da tre conduttori da 2,5 mm2 (dorsale sinistra della galleria) / con colori dell'isolante marrone, bianco, blu. Marcatura CE secondo Regolamento (UE) 305/2011 con / classe di prestazione al fuoco B2ca, s1a, d1, a1.Cavi per energia isolati elastomerica di qualità G18, / sotto guaina termoplastica o elastomerica, con particolari caratteristiche di reazione al fuoco e / rispondenti al Regolamento Prodotti da Costruzione (CPR). Cavi con conduttori flessibili per posa fissa / â Tensione nominale Uo/U 0,6/1kV. - Rapporto di trasformazione Cu Kg/Km: 60	M		3,55
814/0040	Cavo quadripolare tipo FG18(O)M16 costituito da quattro conduttori da 2,5 mm2 con colori / dell'isolante nero, marrone, bianco, blu. Marcatura CE secondo Regolamento (UE) 305/2011 con classe / di prestazione al fuoco B2ca, s1a, d1, a1. Cavi per energia isolati elastomerica di qualità G18, sotto / guaina termoplastica o elastomerica, con particolari caratteristiche di reazione al fuoco e rispondenti / al Regolamento Prodotti da Costruzione (CPR). Cavi con conduttori flessibili per posa fissa â Tensione / nominale Uo/U 0,6/1kV. - Rapporto di trasformazione Cu Kg/Km: 80	M		4,53
814/0050	Cavo pentapolare tipo FG18(O)M16 costituito da cinque conduttori da 2,5 mm2 con colori dell'isolante / nero, marrone, grigio, bianco, blu. Marcatura CE secondo Regolamento (UE) 305/2011 con classe di / prestazione al fuoco B2ca, s1a, d1, a1. Cavi per energia isolati elastomerica di qualità G18, sotto / guaina termoplastica o elastomerica, con particolari caratteristiche di reazione al fuoco e rispondenti / al Regolamento Prodotti da Costruzione (CPR). Cavi con conduttori flessibili per posa fissa â Tensione / nominale Uo/U 0,6/1kV. - Rapporto di trasformazione Cu Kg/Km: 100	M		5,71
814/0060	Cavo unipolare tipo FG18(O)M16 costituito da un conduttore da 50 mm2 e con isolante colore / giallo/verde e guaina color giallo.Marcatura CE secondo Regolamento (UE) 305/2011 con classe di / prestazione al fuoco B2ca, s1a, d1, a1. Cavi per energia isolatielastomerica di qualità G18, sotto guaina / termoplastica o elastomerica, con particolari caratteristiche di reazione al fuocoe rispondenti al / Regolamento Prodotti da Costruzione (CPR). Cavi con conduttori flessibili per posa fissa â Tensione / nominale Uo/U 0,6/1kV. - Rapporto di trasformazione Cu Kg/Km: 407	M		14,23
814/0070	Cavo tripolare tipo FG18(O)M16 costituito da tre conduttori da 35 mm2 e con colori dell'isolante / marrone, nero, grigio e guaina colore rosso. Marcatura CE secondo Regolamento (UE) 305/2011 con / classe di prestazione al fuoco B2ca, s1a, d1, a1. Cavi per energia isolati elastomerica di qualità G18, / sotto guaina termoplastica o elastomerica, con particolari caratteristiche di reazione al fuoco e / rispondenti al Regolamento Prodotti da Costruzione (CPR). Cavi con conduttori flessibili per posa fissa / â Tensione nominale Uo/U 0,6/1kV. - Rapporto di trasformazione Cu Kg/Km: 858	M		30,96
814/0080	Cavo tripolare tipo FG18(O)M16 costituito da tre conduttori da 50 mm2 e con colori dell'isolante / marrone, nero, grigio e guaina colore rosso. Marcatura CE secondo Regolamento (UE) 305/2011 con / classe di prestazione al fuoco B2ca, s1a, d1, a1. Cavi per energia isolati elastomerica di qualità G18, / sotto guaina termoplastica o elastomerica, con particolari caratteristiche di reazione al fuoco e / rispondenti al Regolamento Prodotti da Costruzione (CPR). Cavi con conduttori flessibili per posa fissa / â Tensione nominale Uo/U 0,6/1kV. - Rapporto di trasformazione Cu Kg/Km: 1221	M		43,22
814/0090	Cavo tripolare tipo FG18(O)M16 costituito da tre conduttori da 70 mm2 e con colori dell'isolante / marrone, nero, grigio e guaina colore rosso. Marcatura CE secondo Regolamento (UE) 305/2011 con / classe di prestazione al fuoco B2ca, s1a, d1, a1. Cavi per energia isolati elastomerica di qualità G18, / sotto guaina termoplastica o elastomerica, con particolari caratteristiche di reazione al fuoco e / rispondenti al Regolamento Prodotti da Costruzione (CPR). Cavi con conduttori flessibili per posa fissa / â Tensione nominale Uo/U 0,6/1kV. - Rapporto di trasformazione Cu Kg/Km: 1731	M		59,62
814/0100	Cavo tripolare tipo FG18(O)M16 costituito da tre conduttori da 95 mm2 e con colori dell'isolante / marrone, nero, grigio e guaina colore rosso. Marcatura CE secondo Regolamento (UE) 305/2011 con / classe di prestazione al fuoco B2ca, s1a, d1, a1. Cavi per energia isolati elastomerica di qualità G18, / sotto guaina termoplastica o elastomerica, con particolari caratteristiche di reazione al fuoco e / rispondenti al Regolamento Prodotti da Costruzione (CPR). Cavi con conduttori flessibili per posa fissa / â Tensione nominale Uo/U 0,6/1kV. - Rapporto di trasformazione Cu Kg/Km: 2286	M		80,96
814/0110	Cavo tripolare tipo FG18(O)M16 costituito da tre conduttori da 120 mm2 e con colori dell'isolante / marrone, nero, grigio e guaina colore rosso. Marcatura CE secondo Regolamento (UE) 305/2011 con / classe di prestazione al fuoco B2ca, s1a, d1, a1. Cavi perenergia isolati elastomerica di qualità G18, / sotto guaina termoplastica o elastomerica, con particolari caratteristiche di reazione al fuoco e / rispondenti al Regolamento Prodotti da Costruzione (CPR). Cavi con conduttori flessibili per posa fissa / â Tensione nominale Uo/U 0,6/1kV. - Rapporto di trasformazione Cu Kg/Km: 2925	M		102,28
814/1420	Cavo unipolare tipo FG7(O)R costituito da un conduttore da 120 mm2. Marcatura CE secondo / Regolamento (UE) 305/2011 con classe di prestazione al fuoco Eca. Pezzatura da 250 metri. Cavo / unipolare e multipolare per energia e segnalamento non propagante l'incendio e a ridotta emissione di / gas corrosivi. Conduttore a corda flessibile di rame rosso ricotto. Isolamento in gomma HEPRdi qualità / G7. Guaina in PVC di qualità RZ di colore grigio. Tensione Nominale Uo/U 0,6/1 kV. - Rapporto di / trasformazione Cu Kg/Km: 975	M		30,22
814/1520	Cavo bipolare tipo FG7(O)R costituito da due conduttori da 16 mm2. Marcatura CE secondo / Regolamento (UE) 305/2011 con classe di prestazione al fuoco Eca. Pezzatura da 250 metri. Cavo / unipolare e multipolare per energia e segnalamento non propagante l'incendio e a ridotta emissione di / gas corrosivi. Conduttore a corda flessibile di rame rosso ricotto. Isolamento in gomma HEPR di qualità / G7. Guaina in PVC di qualità RZ di colore grigio. Tensione Nominale Uo/U 0,6/1 kV. - Rapporto di / trasformazione CuKg/Km: 260	M		9,10
814/1560	Cavo tripolare tipo FG7(O)R costituito da tre conduttori da 1,5 mm2. Marcatura CE secondo / Regolamento (UE) 305/2011 con classedi prestazione al fuoco Eca. Pezzatura da 250 metri. Cavo / unipolare e multipolare per energia e segnalamento non propagante l'incendio e a ridotta emissione di / gas corrosivi. Conduttore a corda flessibile di rame rosso ricotto. Isolamento in gomma HEPR di qualità / G7. Guaina in PVC di qualità RZ di colore grigio. Tensione Nominale Uo/U 0,6/1 kV. - Rapporto di / trasformazioneCu Kg/Km: 36	M		1,73
814/1910	Cavo unipolare tipo FG17 costituito da un conduttore da 1,5 mm2 colore nero. Marcatura CE secondo / Regolamento (UE) 305/2011 con classe di prestazione al fuoco Cca,s1b,d1,a1. Pezzatura da 250 metri. / Cavi per energia isolati in gomma etilomerica di qualità G17, con particolari caratteristiche di reazione / al fuoco e rispondenti al Regolamento Prodotti da Costruzione (CPR). Caviunipolari senza guaina con / conduttori flessibili â Tensione nominale Uo/U 450/750V. - Rapporto di trasformazione Cu Kg/Km: 12	M		0,59
814/1920	Cavo unipolare tipo FG17 costituito da un conduttore da 2,5 mm2 colore nero. Marcatura CE secondo / Regolamento (UE) 305/2011 con classe di prestazione al fuoco Cca,s1b,d1,a1. Pezzatura da 250 metri. / Cavi per energia isolati in gomma etilomerica di qualità G17, con particolari caratteristiche di reazione / al fuoco e rispondenti al Regolamento Prodotti da Costruzione (CPR). Caviunipolari senza guaina con / conduttori flessibili â Tensione nominale Uo/U 450/750V. - Rapporto di trasformazione Cu Kg/Km: 20	M		0,83
814/1930	Cavo unipolare tipo FG17 costituito da un conduttore da 4 mm2 colore nero. Marcatura CE secondo / Regolamento (UE) 305/2011 con classe di prestazione al fuoco Cca,s1b,d1,a1. Pezzatura da 250 metri. / Cavi per energia isolati in gomma etilomerica di qualità G17, con particolari caratteristiche di reazione / al fuoco e rispondenti al Regolamento Prodotti da Costruzione (CPR). Cavi unipolari senza guaina con / conduttori flessibili â Tensione nominale Uo/U 450/750V. - Rapporto di trasformazione Cu Kg/Km: 32	M		1,21
814/1940	Cavo unipolare tipo FG17 costituito da un conduttore da 6 mm2 colore nero. Marcatura CE secondo / Regolamento (UE) 305/2011 con classe di prestazione al fuoco Cca,s1b,d1,a1. Pezzatura da 250 metri. / Cavi per energia isolati in gomma etilomerica di qualità G17, con particolari caratteristiche di reazione / al fuoco e rispondenti al Regolamento Prodotti da Costruzione (CPR). Cavi unipolari senza guaina con / conduttori flessibili â Tensione nominale Uo/U 450/750V. - Rapporto di trasformazione Cu Kg/Km: 48	M		1,68
814/1950	Cavo unipolare tipo FG17 costituito da un conduttore da 10 mm2 colore nero. Marcatura CE secondo / Regolamento (UE) 305/2011 conclasse di prestazione al fuoco Cca,s1b,d1,a1. Pezzatura da 250 metri. / Cavi per energia isolati in gomma etilomerica di qualità G17, con particolari caratteristiche di reazione / al fuoco e rispondenti al Regolamento Prodotti da Costruzione (CPR). Cavi unipolari senza guaina con / conduttori flessibili â Tensione nominale Uo/U 450/750V. - Rapporto di trasformazione Cu Kg/Km: 83	M		2,78
814/1960	Cavo unipolare tipo FG17 costituito da un conduttore da 16 mm2 colore nero. Marcatura CE secondo / Regolamento (UE) 305/2011 conclasse di prestazione al fuoco Cca,s1b,d1,a1. Pezzatura da 250 metri. / Cavi per energia isolati in gomma etilomerica di qualità G17, con particolari caratteristiche di reazione / al fuoco e rispondenti al Regolamento Prodotti da Costruzione (CPR). Cavi unipolari senza guaina con / conduttori flessibili â Tensione nominale Uo/U 450/750V. - Rapporto di trasformazione Cu Kg/Km: 130	M		4,39
814/1970	Cavo unipolare tipo FG17 costituito da un conduttore da 25 mm2 colore nero. Marcatura CE secondo / Regolamento (UE) 305/2011 conclasse di prestazione al fuoco Cca,s1b,d1,a1. Pezzatura da 250 metri. / Cavi per energia isolati in gomma etilomerica di qualità G17, con particolari caratteristiche di reazione / al fuoco e rispondenti al Regolamento Prodotti da Costruzione (CPR). Cavi unipolari senza guaina con / conduttori flessibili a Tensione nominale Uo/U 450/750V. - Rapporto di trasformazione Cu Kg/Km: 202	M		6,82
814/1980	Cavo unipolare tipo FG17 costituito da un conduttore da 35 mm2 colore nero. Marcatura CE secondo / Regolamento (UE) 305/2011 conclasse di prestazione al fuoco Cca,s1b,d1,a1. Pezzatura da 250 metri. / Cavi per energia isolati in gomma etilomerica di qualità G17, con particolari caratteristiche di reazione / al fuoco e rispondenti al Regolamento Prodotti da Costruzione (CPR). Cavi unipolari senza guaina con / conduttori flessibili a Tensione nominale Uo/U 450/750V. - Rapporto di trasformazione Cu Kg/Km: 286	M		9,26
814/1990	Cavo unipolare tipo FG17 costituito da un conduttore da 50 mm2 colore nero. Marcatura CE secondo / Regolamento (UE) 305/2011 conclasse di prestazione al fuoco Cca,s1b,d1,a1. Pezzatura da 250 metri. / Cavi per energia isolati in gomma etilomerica di qualità G17, con particolari caratteristiche di reazione / al fuoco e rispondenti al Regolamento Prodotti da Costruzione (CPR). Cavi unipolari senza guaina con / conduttori flessibili â Tensione nominale Uo/U 450/750V. - Rapporto di trasformazione Cu Kg/Km: 407	M		13,00
814/2000	Cavo unipolare tipo FG17 costituito da un conduttore da 70 mm2 colore nero. Marcatura CE secondo / Regolamento (UE) 305/2011 conclasse di prestazione al fuoco Cca,s1b,d1,a1. Pezzatura da 250 metri. / Cavi per energia isolati in gomma etilomerica di qualità G17, con particolari caratteristiche di reazione / al fuoco e rispondenti al Regolamento Prodotti da Costruzione (CPR). Cavi unipolari senza guaina con / conduttori flessibili a Tensione nominale Uo/U 450/750V. - Rapporto di trasformazione Cu Kg/Km: 577	M		18,12
814/2010	Cavo unipolare tipo FG17 costituito da un conduttore da 95 mm2 colore nero. Marcatura CE secondo / Regolamento (UE) 305/2011 conclasse di prestazione al fuoco Cca,s1b,d1,a1. Pezzatura da 250 metri. / Cavi per energia isolati in gomma etilomerica di qualità G17, con particolari caratteristiche di reazione / al fuoco e rispondenti al Regolamento Prodotti da Costruzione (CPR). Cavi unipolari senza guaina con / conduttori flessibili â Tensione nominale Uo/U 450/750V. - Rapporto di trasformazione Cu Kg/Km: 762	M		24,51
814/2020	Cavo unipolare tipo FG17 costituito da un conduttore da 120 mm2 colore nero. Marcatura CE secondo / Regolamento (UE) 305/2011 con classe di prestazione al fuoco Cca,s1b,d1,a1. Pezzatura da 250 metri. / Cavi per energia isolati in gomma etilomerica di qualità G17, con particolari caratteristiche di reazione / al fuoco e rispondenti al Regolamento Prodotti da Costruzione (CPR). Caviunipolari senza guaina con / conduttori flessibili â Tensione nominale Uo/U 450/750V. - Rapporto di trasformazione Cu Kg/Km: 975	M		31,00
814/2030	Cavo unipolare tipo FG17 costituito da un conduttore da 150 mm2 colore nero. Marcatura CE secondo / Regolamento (UE) 305/2011 con classe di prestazione al fuoco Cca,s1b,d1,a1. Pezzatura da 250 metri. / Cavi per energia isolati in gomma etilomerica di qualità G17, con particolari caratteristiche di reazione / al fuoco e rispondenti al Regolamento Prodotti da Costruzione (CPR). Caviunipolari senza guaina con / conduttori flessibili â Tensione nominale Uo/U 450/750V. - Rapporto di trasformazione Cu Kg/Km: 1216	M		38,46
814/2040	Cavo unipolare tipo FG17 costituito da un conduttore da 185 mm2 colore nero. Marcatura CE secondo / Regolamento (UE) 305/2011 con classe di prestazione al fuoco Cca,s1b,d1,a1. Pezzatura da 250 metri. / Cavi per energia isolati in gomma etilomerica di qualità G17, con particolari caratteristiche di reazione / al fuoco e rispondenti al Regolamento Prodotti da Costruzione (CPR). Caviunipolari senza guaina con / conduttori flessibili â Tensione nominale Uo/U 450/750V. - Rapporto di trasformazione Cu Kg/Km: 1480	M		46,75
814/2050	Cavo unipolare tipo FG17 costituito da un conduttore da 240 mm2 colore nero. Marcatura CE secondo / Regolamento (UE) 305/2011 con classe di prestazione al fuoco Cca,s1b,d1,a1. Pezzatura da 250 metri. / Cavi per energia isolati in gomma etilomerica di qualità G17, con particolari caratteristiche di reazione / al fuoco e rispondenti al Regolamento Prodotti da Costruzione (CPR). Caviunipolari senza guaina con / conduttori flessibili â Tensione nominale Uo/U 450/750V. - Rapporto di trasformazione Cu Kg/Km: 1959	M		60,81
814/2060	Cavo unipolare tipo FG17 costituito da un conduttore da 1,5 mm2 colore grigio. Marcatura CE secondo / Regolamento (UE) 305/2011 con classe di prestazione al fuoco Cca,s1b,d1,a1. Pezzatura da 250 metri. / Cavi per energia isolati in gomma etilomerica di qualità G17, con particolari caratteristiche di reazione / al fuoco e rispondenti al Regolamento Prodotti da Costruzione (CPR). Cavi unipolari senza guaina con / conduttori flessibili â Tensione nominale Uo/U 450/750V. - Rapporto di trasformazione Cu Kg/Km:12	M		0,59
814/2070	Cavo unipolare tipo FG17 costituito da un conduttore da 2,5 mm2 colore grigio. Marcatura CE secondo / Regolamento (UE) 305/2011 con classe di prestazione al fuoco Cca,s1b,d1,a1. Pezzatura da 250 metri. / Cavi per energia isolati in gomma etilomerica di qualità G17, con particolari caratteristiche di reazione / al fuoco e rispondenti al Regolamento Prodotti da Costruzione (CPR). Cavi unipolari senza guaina con / conduttori flessibili â Tensione nominale Uo/U 450/750V. - Rapporto di trasformazione Cu Kg/Km:20	M		0,83
814/2080	Cavo unipolare tipo FG17 costituito da un conduttore da 4 mm2 colore grigio. Marcatura CE secondo / Regolamento (UE) 305/2011 con classe di prestazione al fuoco Cca,s1b,d1,a1. Pezzatura da 250 metri. / Cavi per energia isolati in gomma etilomerica di qualità G17, con particolari caratteristiche di reazione / al fuoco e rispondenti al Regolamento Prodotti da Costruzione (CPR). Caviunipolari senza guaina con / conduttori flessibili â Tensione nominale Uo/U 450/750V. - Rapporto di trasformazione Cu Kg/Km: 32	M		1,21
814/2090	Cavo unipolare tipo FG17 costituito da un conduttore da 6 mm2 colore grigio. Marcatura CE secondo / Regolamento (UE) 305/2011 con classe di prestazione al fuoco Cca,s1b,d1,a1. Pezzatura da 250 metri. / Cavi per energia isolati in gomma etilomerica di qualità G17, con particolari caratteristiche di reazione / al fuoco e rispondenti al Regolamento Prodotti da Costruzione (CPR). Caviunipolari senza guaina con / conduttori flessibili â Tensione nominale Uo/U 450/750V. - Rapporto di trasformazione Cu Kg/Km: 48	M		1,68
814/2100	Cavo unipolare tipo FG17 costituito da un conduttore da 10 mm2 colore grigio. Marcatura CE secondo / Regolamento (UE) 305/2011 con classe di prestazione al fuoco Cca,s1b,d1,a1. Pezzatura da 250 metri. / Cavi per energia isolati in gomma etilomerica di qualità G17, con particolari caratteristiche di reazione / al fuoco e rispondenti al Regolamento Prodotti da Costruzione (CPR). Cavi unipolari senza guaina con / conduttori flessibili â Tensione nominale Uo/U 450/750V. - Rapporto di trasformazione Cu Kg/Km:83	M		2,78
814/2110	Cavo unipolare tipo FG17 costituito da un conduttore da 16 mm2 colore grigio. Marcatura CE secondo / Regolamento (UE) 305/2011 con classe di prestazione al fuoco Cca,s1b,d1,a1. Pezzatura da 250 metri. / Cavi per energia isolati in gomma etilomerica di qualità G17, con particolari caratteristiche di reazione / al fuoco e rispondenti al Regolamento Prodotti da Costruzione (CPR). Cavi unipolari senza guaina con / conduttori flessibili â Tensione nominale Uo/U 450/750V. - Rapporto di trasformazione Cu Kg/Km:130	M		4,39
814/2120	Cavo unipolare tipo FG17 costituito da un conduttore da 25 mm2 colore grigio. Marcatura CE secondo / Regolamento (UE) 305/2011 con classe di prestazione al fuoco Cca,s1b,d1,a1. Pezzatura da 250 metri. / Cavi per energia isolati in gomma etilomerica di qualità G17, con particolari caratteristiche di reazione / al fuoco e rispondenti al Regolamento Prodotti da Costruzione (CPR). Cavi unipolari senza guaina con / conduttori flessibili â Tensione nominale Uo/U 450/750V. - Rapporto di trasformazione Cu Kg/Km:202	M		6,77
814/2130	Cavo unipolare tipo FG17 costituito da un conduttore da 1,5 mm2 colore marrone. Marcatura CE / secondo Regolamento (UE) 305/2011con classe di prestazione al fuoco Cca,s1b,d1,a1. Pezzatura da / 250 metri. Cavi per energia isolati in gomma etilomerica di qualità G17, con particolari caratteristiche / di reazione al fuoco e rispondenti al Regolamento Prodotti da Costruzione (CPR). Cavi unipolari senza / guaina con conduttori flessibili â Tensione nominale Uo/U 450/750V. - Rapporto di trasformazione Cu / Kg/Km: 12	M		0,59
814/2140	Cavo unipolare tipo FG17 costituito da un conduttore da 2,5 mm2 colore marrone. Marcatura CE / secondo Regolamento (UE) 305/2011con classe di prestazione al fuoco Cca,s1b,d1,a1. Pezzatura da / 250 metri. Cavi per energia isolati in gomma etilomerica di qualità G17, con particolari caratteristiche / di reazione al fuoco e rispondenti al Regolamento Prodotti da Costruzione (CPR). Cavi unipolari senza / guaina con conduttori flessibili â Tensione nominale Uo/U 450/750V. - Rapporto di trasformazione Cu / Kg/Km: 20	M		0,83
814/2150	Cavo unipolare tipo FG17 costituito da un conduttore da 4 mm2 colore marrone. Marcatura CE / secondo Regolamento (UE) 305/2011 con classe di prestazione al fuoco Cca,s1b,d1,a1. Pezzatura da / 250 metri. Cavi per energia isolati in gomma etilomerica di qualità G17, con particolari caratteristiche / di reazione al fuoco e rispondenti al Regolamento Prodotti da Costruzione (CPR). Cavi unipolari senza / guaina con conduttori flessibili â Tensione nominale Uo/U 450/750V. - Rapporto di trasformazione Cu / Kg/Km:32	M		1,21
814/2160	Cavo unipolare tipo FG17 costituito da un conduttore da 6 mm2 colore marrone. Marcatura CE / secondo Regolamento (UE) 305/2011 con classe di prestazione al fuoco Cca,s1b,d1,a1. Pezzatura da / 250 metri. Cavi per energia isolati in gomma etilomerica di qualità G17, con particolari caratteristiche / di reazione al fuoco e rispondenti al Regolamento Prodotti da Costruzione (CPR). Cavi unipolari senza / guaina con conduttori flessibili â Tensione nominale Uo/U 450/750V. - Rapporto di trasformazione Cu / Kg/Km:48	M		1,68
814/2170	Cavo unipolare tipo FG17 costituito da un conduttore da 10 mm2 colore marrone. Marcatura CE / secondo Regolamento (UE) 305/2011 con classe di prestazione al fuoco Cca,s1b,d1,a1. Pezzatura da / 250 metri. Cavi per energia isolati in gomma etilomerica di qualità G17, con particolari caratteristiche / di reazione al fuoco e rispondenti al Regolamento Prodotti da Costruzione (CPR). Cavi unipolari senza / guaina con conduttori flessibili â Tensione nominale Uo/U 450/750V. - Rapporto di trasformazione Cu / Kg/Km:83	M		2,78
814/2180	Cavo unipolare tipo FG17 costituito da un conduttore da 16 mm2 colore marrone. Marcatura CE / secondo Regolamento (UE) 305/2011 con classe di prestazione al fuoco Cca,s1b,d1,a1. Pezzatura da / 250 metri. Cavi per energia isolati in gomma etilomerica di qualità G17, con particolari caratteristiche / di reazione al fuoco e rispondenti al Regolamento Prodotti da Costruzione (CPR). Cavi unipolari senza / guaina con conduttori flessibili â Tensione nominale Uo/U 450/750V. - Rapporto di trasformazione Cu / Kg/Km:130	M		4,39
814/2190	Cavo unipolare tipo FG17 costituito da un conduttore da 25 mm2 colore marrone. Marcatura CE / secondo Regolamento (UE) 305/2011 con classe di prestazione al fuoco Cca,s1b,d1,a1. Pezzatura da / 250 metri. Cavi per energia isolati in gomma etilomerica di qualità G17, con particolari caratteristiche / di reazione al fuoco e rispondenti al Regolamento Prodotti da Costruzione (CPR). Cavi unipolari senza / guaina con conduttori flessibili â Tensione nominale Uo/U 450/750V. - Rapporto di trasformazione Cu / Kg/Km:202	M		6,77
814/2200	Cavo unipolare tipo FG17 costituito da un conduttore da 1,5 mm2 colore blu. Marcatura CE secondo / Regolamento (UE) 305/2011 conclasse di prestazione al fuoco Cca,s1b,d1,a1. Pezzatura da 250 metri. / Cavi per energia isolati in gomma etilomerica di qualità G17, con particolari caratteristiche di reazione / al fuoco e rispondenti al Regolamento Prodotti da Costruzione (CPR). Cavi unipolari senza guaina con / conduttori flessibili â Tensione nominale Uo/U 450/750V. - Rapporto di trasformazione Cu Kg/Km: 12	M		0,59
814/2210	Cavo unipolare tipo FG17 costituito da un conduttore da 2,5 mm2 colore blu. Marcatura CE secondo / Regolamento (UE) 305/2011 conclasse di prestazione al fuoco Cca,s1b,d1,a1. Pezzatura da 250 metri. / Cavi per energia isolati in gomma etilomerica di qualità G17, con particolari caratteristiche di reazione / al fuoco e rispondenti al Regolamento Prodotti da Costruzione (CPR). Cavi unipolari senza guaina con / conduttori flessibili â Tensione nominale Uo/U 450/750V. - Rapporto di trasformazione Cu Kg/Km: 20	M		0,83
814/2220	Cavo unipolare tipo FG17 costituito da un conduttore da 4 mm2 colore blu. Marcatura CE secondo / Regolamento (UE) 305/2011 con classe di prestazione al fuoco Cca,s1b,d1,a1. Pezzatura da 250 metri. / Cavi per energia isolati in gomma etilomerica di qualità G17, con particolari caratteristiche di reazione / al fuoco e rispondenti al Regolamento Prodotti da Costruzione (CPR). Cavi unipolari senza guaina con / conduttori flessibili â Tensione nominale Uo/U 450/750V. - Rapporto di trasformazione Cu Kg/Km: 32	M		1,21
814/2230	Cavo unipolare tipo FG17 costituito da un conduttore da 6 mm2 colore blu. Marcatura CE secondo / Regolamento (UE) 305/2011 con classe di prestazione al fuoco Cca,s1b,d1,a1. Pezzatura da 250 metri. / Cavi per energia isolati in gomma etilomerica di qualità G17, con particolari caratteristiche di reazione / al fuoco e rispondenti al Regolamento Prodotti da Costruzione (CPR). Cavi unipolari senza guaina con / conduttori flessibili â Tensione nominale Uo/U 450/750V. - Rapporto di trasformazione Cu Kg/Km: 48	M		1,68
814/2240	Cavo unipolare tipo FG17 costituito da un conduttore da 10 mm2 colore blu. Marcatura CE secondo / Regolamento (UE) 305/2011 con classe di prestazione al fuoco Cca,s1b,d1,a1. Pezzatura da 250 metri. / Cavi per energia isolati in gomma etilomerica di qualità G17, con particolari caratteristiche di reazione / al fuoco e rispondenti al Regolamento Prodotti da Costruzione (CPR). Cavi unipolari senza guaina con / conduttori flessibili â Tensione nominale Uo/U 450/750V. - Rapporto di trasformazione Cu Kg/Km: 83	M		2,78
814/2250	Cavo unipolare tipo FG17 costituito da un conduttore da 16 mm2 colore blu. Marcatura CE secondo / Regolamento (UE) 305/2011 con classe di prestazione al fuoco Cca,s1b,d1,a1. Pezzatura da 250 metri. / Cavi per energia isolati in gomma etilomerica di qualità G17, con particolari caratteristiche di reazione / al fuoco e rispondenti al Regolamento Prodotti da Costruzione (CPR). Cavi unipolari senza guaina con / conduttori flessibili â Tensione nominale Uo/U 450/750V. - Rapporto di trasformazione Cu Kg/Km: 130	M		4,39
814/2260	Cavo unipolare tipo FG17 costituito da un conduttore da 25 mm2 colore blu. Marcatura CE secondo / Regolamento (UE) 305/2011 con classe di prestazione al fuoco Cca,s1b,d1,a1. Pezzatura da 250 metri. / Cavi per energia isolati in gomma etilomerica di qualità G17, con particolari caratteristiche di reazione / al fuoco e rispondenti al Regolamento Prodotti da Costruzione (CPR). Cavi unipolari senza guaina con / conduttori flessibili â Tensione nominale Uo/U 450/750V. - Rapporto di trasformazione Cu Kg/Km: 202	M		6,77
814/2270	Cavo unipolare tipo FG17 costituito da un conduttore da 1,5 mm2 colore giallo/verde. Marcatura CE / secondo Regolamento (UE) 305/2011 con classe di prestazione al fuoco Cca,s1b,d1,a1. Pezzatura da / 250 metri. Cavi per energia isolati in gomma etilomerica di qualità G17, con particolari caratteristiche / di reazione al fuoco e rispondenti al Regolamento Prodotti da Costruzione (CPR). Cavi unipolari senza / guaina con conduttori flessibili â Tensione nominale Uo/U 450/750V. - Rapporto di trasformazione / CuKg/Km: 12	M		0,59
814/2280	Cavo unipolare tipo FG17 costituito da un conduttore da 2,5 mm2 colore giallo/verde. Marcatura CE / secondo Regolamento (UE) 305/2011 con classe di prestazione al fuoco Cca,s1b,d1,a1. Pezzatura da / 250 metri. Cavi per energia isolati in gomma etilomerica di qualità G17, con particolari caratteristiche / di reazione al fuoco e rispondenti al Regolamento Prodotti da Costruzione (CPR). Cavi unipolari senza / guaina con conduttori flessibili â Tensione nominale Uo/U 450/750V. - Rapporto di trasformazione / CuKg/Km: 20	M		0,83
814/2290	Cavo unipolare tipo FG17 costituito da un conduttore da 4 mm2 colore giallo/verde. Marcatura CE / secondo Regolamento (UE) 305/2011 con classe di prestazione al fuoco Cca,s1b,d1,a1. Pezzatura da / 250 metri. Cavi per energia isolati in gomma etilomerica diqualità G17, con particolari caratteristiche / di reazione al fuoco e rispondenti al Regolamento Prodotti da Costruzione (CPR). Cavi unipolari senza / guaina con conduttori flessibili â Tensione nominale Uo/U 450/750V. - Rapporto di trasformazione Cu / Kg/Km: 32	M		1,21
814/2300	Cavo unipolare tipo FG17 costituito da un conduttore da 6 mm2 colore giallo/verde. Marcatura CE / secondo Regolamento (UE) 305/2011 con classe di prestazione al fuoco Cca,s1b,d1,a1. Pezzatura da / 250 metri. Cavi per energia isolati in gomma etilomerica diqualità G17, con particolari caratteristiche / di reazione al fuoco e rispondenti al Regolamento Prodotti da Costruzione (CPR). Cavi unipolari senza / guaina con conduttori flessibili â Tensione nominale Uo/U 450/750V. - Rapporto di trasformazione Cu / Kg/Km: 48	M		1,68
814/2310	Cavo unipolare tipo FG17 costituito da un conduttore da 10 mm2 colore giallo/verde. Marcatura CE / secondo Regolamento (UE) 305/2011 con classe di prestazione al fuoco Cca,s1b,d1,a1. Pezzatura da / 250 metri. Cavi per energia isolati in gomma etilomerica di qualità G17, con particolari caratteristiche / di reazione al fuoco e rispondenti al Regolamento Prodotti da Costruzione (CPR). Cavi unipolari senza / guaina con conduttori flessibili â Tensione nominale Uo/U 450/750V. - Rapporto di trasformazione Cu / Kg/Km: 83	M		2,78
814/2320	Cavo unipolare tipo FG17 costituito da un conduttore da 16 mm2 colore giallo/verde. Marcatura CE / secondo Regolamento (UE) 305/2011 con classe di prestazione al fuoco Cca,s1b,d1,a1. Pezzatura da / 250 metri. Cavi per energia isolati in gomma etilomerica di qualità G17, con particolari caratteristiche / di reazione al fuoco e rispondenti al Regolamento Prodotti da Costruzione (CPR). Cavi unipolari senza / guaina con conduttori flessibili â Tensione nominale Uo/U 450/750V. - Rapporto di trasformazione Cu / Kg/Km: 130	M		4,39
814/2330	Cavo unipolare tipo FG17 costituito da un conduttore da 25 mm2 colore giallo/verde. Marcatura CE / secondo Regolamento (UE) 305/2011 con classe di prestazione al fuoco Cca,s1b,d1,a1. Pezzatura da / 250 metri. Cavi per energia isolati in gomma etilomerica di qualità G17, con particolari caratteristiche / di reazione al fuoco e rispondenti al Regolamento Prodotti da Costruzione (CPR). Cavi unipolari senza / guaina con conduttori flessibili â Tensione nominale Uo/U 450/750V. - Rapporto di trasformazione Cu / Kg/Km: 202	M		6,77
814/2340	Cavo unipolare tipo FG17 costituito da un conduttore da 35 mm2 colore giallo/verde. Marcatura CE / secondo Regolamento (UE) 305/2011 con classe di prestazione al fuoco Cca,s1b,d1,a1. Pezzatura da / 250 metri. Cavi per energia isolati in gomma etilomerica di qualità G17, con particolari caratteristiche / di reazione al fuoco e rispondenti al Regolamento Prodotti da Costruzione (CPR). Cavi unipolari senza / guaina con conduttori flessibili â Tensione nominale Uo/U 450/750V. - Rapporto di trasformazione Cu / Kg/Km: 286	M		9,23
814/2350	Cavo unipolare tipo FG17 costituito da un conduttore da 50 mm2 colore giallo/verde. Marcatura CE / secondo Regolamento (UE) 305/2011 con classe di prestazione al fuoco Cca,s1b,d1,a1. Pezzatura da / 250 metri. Cavi per energia isolati in gomma etilomerica di qualità G17, con particolari caratteristiche / di reazione al fuoco e rispondenti al Regolamento Prodotti da Costruzione (CPR). Cavi unipolari senza / guaina con conduttori flessibili â Tensione nominale Uo/U 450/750V. - Rapporto di trasformazione Cu / Kg/Km: 407	M		13,00
814/2360	Cavo unipolare tipo FG17 costituito da un conduttore da 70 mm2 colore giallo/verde. Marcatura CE / secondo Regolamento (UE) 305/2011 con classe di prestazione al fuoco Cca,s1b,d1,a1. Pezzatura da / 250 metri. Cavi per energia isolati in gomma etilomerica di qualità G17, con particolari caratteristiche / di reazione al fuoco e rispondenti al Regolamento Prodotti da Costruzione (CPR). Cavi unipolari senza / guaina con conduttori flessibili â Tensione nominale Uo/U 450/750V. - Rapporto di trasformazione Cu / Kg/Km: 577	M		18,05
814/2370	Cavo unipolare tipo FG17 costituito da un conduttore da 95 mm2 colore giallo/verde. Marcatura CE / secondo Regolamento (UE) 305/2011 con classe di prestazione al fuoco Cca,s1b,d1,a1. Pezzatura da / 250 metri. Cavi per energia isolati in gomma etilomerica di qualità G17, con particolari caratteristiche / di reazione al fuoco e rispondenti al Regolamento Prodotti da Costruzione (CPR). Cavi unipolari senza / guaina con conduttori flessibili â Tensione nominale Uo/U 450/750V. - Rapporto di trasformazione Cu / Kg/Km: 762	M		24,51
814/2410	Cavo unipolare tipo FG16(O)M16 da 1,5 mm2. Marcatura CE secondo Regolamento (UE) 305/2011 con / classe di prestazione al fuoco Cca, s1b, d1, a1. Pezzatura da 250 metri. Cavi per energia isolati in / gomma etilenpropilenica, ad alto modulo di qualità G16 sotto guaina termoplastica di qualità M16, / con particolari caratteristiche di reazione al fuoco e rispondenti al Regolamento Prodotti da / Costruzione (CPR). Cavi unipolari e multipolari con conduttori flessibili per posa fissa con o senza / schermo (treccia o nastro) â Tensione nominale Uo/U 0,6/1kV. - Rapporto di trasformazione Cu Kg/Km: / 12	M		1,22
814/2420	Cavo unipolare tipo FG16(O)M16 da 2,5 mm2. Marcatura CE secondo Regolamento (UE) 305/2011 con / classe di prestazione al fuoco Cca, s1b, d1, a1. Pezzatura da 250 metri. Cavi per energia isolati in / gomma etilenpropilenica, ad alto modulo di qualità G16 sotto guaina termoplastica di qualità M16, / con particolari caratteristiche di reazione al fuoco e rispondenti al Regolamento Prodotti da / Costruzione (CPR). Cavi unipolari e multipolari con conduttori flessibili per posa fissa con o senza / schermo (treccia o nastro) â Tensione nominale Uo/U 0,6/1kV. - Rapporto di trasformazione Cu Kg/Km: / 20	M		1,66
814/2430	Cavo unipolare tipo FG16(O)M16 da 4 mm2. Marcatura CE secondo Regolamento (UE) 305/2011 con / classe di prestazione al fuoco Cca, s1b, d1, a1. Pezzatura da 250 metri. Cavi per energia isolati in / gomma etilenpropilenica, ad alto modulo di qualità G16 sotto guaina termoplastica di qualità M16, / con particolari caratteristiche di reazione al fuoco e rispondenti al Regolamento Prodotti da / Costruzione (CPR). Cavi unipolari e multipolari con conduttori flessibili per posa fissa con o senza / schermo (trecciao nastro) â Tensione nominale Uo/U 0,6/1kV. - Rapporto di trasformazione Cu Kg/Km: / 32	M		2,29
814/2440	Cavo unipolare tipo FG16(O)M16 da 6 mm2. Marcatura CE secondo Regolamento (UE) 305/2011 con / classe di prestazione al fuoco Cca, s1b, d1, a1. Pezzatura da 250 metri. Cavi per energia isolati in / gomma etilenpropilenica, ad alto modulo di qualità G16 sotto guaina termoplastica di qualità M16, / con particolari caratteristiche di reazione al fuoco e rispondenti al Regolamento Prodotti da / Costruzione (CPR). Cavi unipolari e multipolari con conduttori flessibili per posa fissa con o senza / schermo (trecciao nastro) â Tensione nominale Uo/U 0,6/1kV. - Rapporto di trasformazione Cu Kg/Km: / 48	M		3,12
814/2450	Cavo unipolare tipo FG16(O)M16 da 10 mm2. Marcatura CE secondo Regolamento (UE) 305/2011 con / classe di prestazione al fuoco Cca, s1b, d1, a1. Pezzatura da 250 metri. Cavi per energia isolati in / gomma etilenpropilenica, ad alto modulo di qualità G16 sotto guaina termoplastica di qualità M16, / con particolari caratteristiche di reazione al fuoco e rispondenti al Regolamento Prodotti da / Costruzione (CPR). Cavi unipolari e multipolari con conduttori flessibili per posa fissa con o senza / schermo (treccia o nastro) a Tensione nominale Uo/U 0,6/1kV. - Rapporto di trasformazione Cu / Kg/Km: 83	M		3,10
814/2460	Cavo unipolare tipo FG16(O)M16 da 16 mm2. Marcatura CE secondo Regolamento (UE) 305/2011 con / classe di prestazione al fuoco Cca, s1b, d1, a1. Pezzatura da 250 metri. Cavi per energia isolati in / gomma etilenpropilenica, ad alto modulo di qualità G16 sotto guaina termoplastica di qualità M16, / con particolari caratteristiche di reazione al fuoco e rispondenti al Regolamento Prodotti da / Costruzione (CPR). Cavi unipolari e multipolari con conduttori flessibili per posa fissa con o senza / schermo (treccia o nastro) a Tensione nominale Uo/U 0,6/1kV. - Rapporto di trasformazione Cu / Kg/Km: 130	M		4,56
814/2470	Cavo unipolare tipo FG16(O)M16 da 25 mm2. Marcatura CE secondo Regolamento (UE) 305/2011 con / classe di prestazione al fuoco Cca, s1b, d1, a1. Pezzatura da 250 metri. Cavi per energia isolati in / gomma etilenpropilenica, ad alto modulo di qualità G16 sotto guaina termoplastica di qualità M16, / con particolari caratteristiche di reazione al fuoco e rispondenti al Regolamento Prodotti da / Costruzione (CPR). Cavi unipolari e multipolari con conduttori flessibili per posa fissa con o senza / schermo (treccia o nastro) a Tensione nominale Uo/U 0,6/1kV. - Rapporto di trasformazione Cu / Kg/Km: 202	M		6,79
814/2480	Cavo unipolare tipo FG16(O)M16 da 35 mm2. Marcatura CE secondo Regolamento (UE) 305/2011 con / classe di prestazione al fuoco Cca, s1b, d1, a1. Pezzatura da 250 metri. Cavi per energia isolati in / gomma etilenpropilenica, ad alto modulo di qualità G16 sotto guaina termoplastica di qualità M16, / con particolari caratteristiche di reazione al fuoco e rispondenti al Regolamento Prodotti da / Costruzione (CPR). Cavi unipolari e multipolari con conduttori flessibili per posa fissa con o senza / schermo (treccia o nastro) â Tensione nominale Uo/U 0,6/1kV. - Rapporto di trasformazione Cu Kg/Km: / 286	M		9,26
814/2490	Cavo unipolare tipo FG16(O)M16 da 50 mm2. Marcatura CE secondo Regolamento (UE) 305/2011 con / classe di prestazione al fuoco Cca, s1b, d1, a1. Pezzatura da 250 metri. Cavi per energia isolati in / gomma etilenpropilenica, ad alto modulo di qualità G16 sotto guaina termoplastica di qualità M16, / con particolari caratteristiche di reazione al fuoco e rispondenti al Regolamento Prodotti da / Costruzione (CPR). Cavi unipolari e multipolari con conduttori flessibili per posa fissa con o senza / schermo (treccia o nastro) a Tensione nominale Uo/U 0,6/1kV. - Rapporto di trasformazione Cu / Kg/Km: 407	M		13,09
814/2500	Cavo unipolare tipo FG16(O)M16 da 70 mm2. Marcatura CE secondo Regolamento (UE) 305/2011 con / classe di prestazione al fuoco Cca, s1b, d1, a1. Pezzatura da 250 metri. Cavi per energia isolati in / gomma etilenpropilenica, ad alto modulo di qualità G16 sotto guaina termoplastica di qualità M16, / con particolari caratteristiche di reazione al fuoco e rispondenti al Regolamento Prodotti da / Costruzione (CPR). Cavi unipolari e multipolari con conduttori flessibili per posa fissa con o senza / schermo (treccia o nastro) a Tensione nominale Uo/U 0,6/1kV. - Rapporto di trasformazione Cu / Kg/Km: 577	M		18,44
814/2510	Cavo unipolare tipo FG16(O)M16 da 95 mm2. Marcatura CE secondo Regolamento (UE) 305/2011 con / classe di prestazione al fuoco Cca, s1b, d1, a1. Pezzatura da 250 metri. Cavi per energia isolati in / gomma etilenpropilenica, ad alto modulo di qualità G16 sotto guaina termoplastica di qualità M16, / con particolari caratteristiche di reazione al fuoco e rispondenti al Regolamento Prodotti da / Costruzione (CPR). Cavi unipolari e multipolari con conduttori flessibili per posa fissa con o senza / schermo (treccia o nastro) a Tensione nominale Uo/U 0,6/1kV. - Rapporto di trasformazione Cu / Kg/Km: 762	M		24,13
814/2520	Cavo unipolare tipo FG16(O)M16 da 120 mm2. Marcatura CE secondo Regolamento (UE) 305/2011 / con classe di prestazione al fuoco Cca, s1b, d1, a1. Pezzatura da 250 metri. Cavi per energia isolati in / gomma etilenpropilenica, ad alto modulo di qualità G16 sotto guaina termoplastica di qualità M16, / con particolari caratteristiche di reazione al fuoco e rispondenti al Regolamento Prodotti da / Costruzione (CPR). Cavi unipolari e multipolari con conduttori flessibili per posa fissa con o senza / schermo (treccia o nastro) a Tensione nominale Uo/U 0,6/1kV. - Rapporto di trasformazione Cu / Kg/Km: 975	M		30,93
814/2530	Cavo unipolare tipo FG16(O)M16 da 150 mm2. Marcatura CE secondo Regolamento (UE) 305/2011 / con classe di prestazione al fuoco Cca, s1b, d1, a1. Pezzatura da 250 metri. Cavi per energia isolati in / gomma etilenpropilenica, ad alto modulo di qualità G16 sotto guaina termoplastica di qualità M16, / con particolari caratteristiche di reazione al fuoco e rispondenti al Regolamento Prodotti da / Costruzione (CPR). Cavi unipolari e multipolari con conduttori flessibili per posa fissa con o senza / schermo (treccia o nastro) â Tensione nominale Uo/U 0,6/1kV. - Rapporto di trasformazione Cu Kg/Km: / 1216	M		37,88
814/2540	Cavo unipolare tipo FG16(O)M16 da 185 mm2. Marcatura CE secondo Regolamento (UE) 305/2011 / con classe di prestazione al fuoco Cca, s1b, d1, a1. Pezzatura da 250 metri. Cavi per energia isolati in / gomma etilenpropilenica, ad alto modulo di qualità G16 sotto guaina termoplastica di qualità M16, / con particolari caratteristiche di reazione al fuoco e rispondenti al Regolamento Prodotti da / Costruzione (CPR). Cavi unipolari e multipolari con conduttori flessibili per posa fissa con o senza / schermo (treccia o nastro) â Tensione nominale Uo/U 0,6/1kV. - Rapporto di trasformazione Cu Kg/Km: / 1480	M		46,30
814/2550	Cavo unipolare tipo FG16(O)M16 da 240 mm2. Marcatura CE secondo Regolamento (UE) 305/2011 / con classe di prestazione al fuoco Cca, s1b, d1, a1. Pezzatura da 250 metri. Cavi per energia isolati in / gomma etilenpropilenica, ad alto modulo di qualità G16 sotto guaina termoplastica di qualità M16, / con particolari caratteristiche di reazione al fuoco e rispondenti al Regolamento Prodotti da / Costruzione (CPR). Cavi unipolari e multipolari con conduttori flessibili per posa fissa con o senza / schermo (treccia o nastro) a Tensione nominale Uo/U 0,6/1kV. - Rapporto di trasformazione Cu / Kg/Km: 1959	M		60,76
814/2560	Cavo unipolare tipo FG16(O)M16 da 300 mm2. Marcatura CE secondo Regolamento (UE) 305/2011 / con classe di prestazione al fuoco Cca, s1b, d1, a1. Pezzatura da 250 metri. Cavi per energia isolati in / gomma etilenpropilenica, ad alto modulo di qualità G16 sotto guaina termoplastica di qualità M16, / con particolari caratteristiche di reazione al fuoco e rispondenti al Regolamento Prodotti da / Costruzione (CPR). Cavi unipolari e multipolari con conduttori flessibili per posa fissa con o senza / schermo (treccia o nastro) â Tensione nominale Uo/U 0,6/1kV. - Rapporto di trasformazione Cu Kg/Km: / 2447	M		75,30
814/2570	Cavo bipolare tipo FG16(O)M16 da 1,5 mm2. Marcatura CE secondo Regolamento (UE) 305/2011 con / classe di prestazione al fuoco Cca, s1b, d1, a1. Pezzatura da 250 metri. Cavi per energia isolati in / gomma etilenpropilenica, ad alto modulo di qualità G16 sotto guaina termoplastica di qualità M16, / con particolari caratteristiche di reazione al fuoco e rispondenti al Regolamento Prodotti da / Costruzione (CPR). Cavi unipolari e multipolari con conduttori flessibili per posa fissa con o senza / schermo (treccia o nastro) â Tensione nominale Uo/U 0,6/1kV. - Rapporto di trasformazione Cu Kg/Km: / 24	M		1,37
814/2580	Cavo bipolare tipo FG16(O)M16 da 2,5 mm2. Marcatura CE secondo Regolamento (UE) 305/2011 con / classe di prestazione al fuoco Cca, s1b, d1, a1. Pezzatura da 250 metri. Cavi per energia isolati in / gomma etilenpropilenica, ad alto modulo di qualità G16 sotto guaina termoplastica di qualità M16, / con particolari caratteristiche di reazione al fuoco e rispondenti al Regolamento Prodotti da / Costruzione (CPR). Cavi unipolari e multipolari con conduttori flessibili per posa fissa con o senza / schermo (treccia o nastro) â Tensione nominale Uo/U 0,6/1kV. - Rapporto di trasformazione Cu Kg/Km: / 40	M		1,84
814/2590	Cavo bipolare tipo FG16(O)M16 da 4 mm2. Marcatura CE secondo Regolamento (UE) 305/2011 con / classe di prestazione al fuoco Cca,s1b, d1, a1. Pezzatura da 250 metri. Cavi per energia isolati in / gomma etilenpropilenica, ad alto modulo di qualità G16 sotto guaina termoplastica di qualità M16, / con particolari caratteristiche di reazione al fuoco e rispondenti al Regolamento Prodotti da / Costruzione (CPR). Cavi unipolari e multipolari con conduttori flessibili per posa fissa con o senza / schermo (treccia o nastro) â Tensione nominale Uo/U 0,6/1kV. - Rapporto di trasformazione Cu Kg/Km: / 64	M		2,65
814/2600	Cavo bipolare tipo FG16(O)M16 da 6 mm2. Marcatura CE secondo Regolamento (UE) 305/2011 con / classe di prestazione al fuoco Cca,s1b, d1, a1. Pezzatura da 250 metri. Cavi per energia isolati in / gomma etilenpropilenica, ad alto modulo di qualità G16 sotto guaina termoplastica di qualità M16, / con particolari caratteristiche di reazione al fuoco e rispondenti al Regolamento Prodotti da / Costruzione (CPR). Cavi unipolari e multipolari con conduttori flessibili per posa fissa con o senza / schermo (treccia o nastro) â Tensione nominale Uo/U 0,6/1kV. - Rapporto di trasformazione Cu Kg/Km: / 96	M		3,76
814/2610	Cavo bipolare tipo FG16(O)M16 da 10 mm2. Marcatura CE secondo Regolamento (UE) 305/2011 con / classe di prestazione al fuoco Cca, s1b, d1, a1. Pezzatura da 250 metri. Cavi per energia isolati in / gomma etilenpropilenica, ad alto modulo di qualità G16 sotto guaina termoplastica di qualità M16, / con particolari caratteristiche di reazione al fuoco e rispondenti al Regolamento Prodotti da / Costruzione (CPR). Cavi unipolari e multipolari con conduttori flessibili per posa fissa con o senza / schermo (trecciao nastro) â Tensione nominale Uo/U 0,6/1kV. - Rapporto di trasformazione Cu Kg/Km: / 166	M		6,15
814/2620	Cavo bipolare tipo FG16(O)M16 da 16 mm2. Marcatura CE secondo Regolamento (UE) 305/2011 con / classe di prestazione al fuoco Cca, s1b, d1, a1. Pezzatura da 250 metri. Cavi per energia isolati in / gomma etilenpropilenica, ad alto modulo di qualità G16 sotto guaina termoplastica di qualità M16, / con particolari caratteristiche di reazione al fuoco e rispondenti al Regolamento Prodotti da / Costruzione (CPR). Cavi unipolari e multipolari con conduttori flessibili per posa fissa con o senza / schermo (trecciao nastro) â Tensione nominale Uo/U 0,6/1kV. - Rapporto di trasformazione Cu Kg/Km: / 260	M		9,24
814/2630	Cavo bipolare tipo FG16(O)M16 da 25 mm2. Marcatura CE secondo Regolamento (UE) 305/2011 con / classe di prestazione al fuoco Cca, s1b, d1, a1. Pezzatura da 250 metri. Cavi per energia isolati in / gomma etilenpropilenica, ad alto modulo di qualità G16 sotto guaina termoplastica di qualità M16, / con particolari caratteristiche di reazione al fuoco e rispondenti al Regolamento Prodotti da / Costruzione (CPR). Cavi unipolari e multipolari con conduttori flessibili per posa fissa con o senza / schermo (trecciao nastro) â Tensione nominale Uo/U 0,6/1kV. - Rapporto di trasformazione Cu Kg/Km: / 404	M		20,14
814/2640	Cavo bipolare tipo FG16(O)M16 da 35 mm2. Marcatura CE secondo Regolamento (UE) 305/2011 con / classe di prestazione al fuoco Cca, s1b, d1, a1. Pezzatura da 250 metri. Cavi per energia isolati in / gomma etilenpropilenica, ad alto modulo di qualità G16 sotto guaina termoplastica di qualità M16, / con particolari caratteristiche di reazione al fuoco e rispondenti al Regolamento Prodotti da / Costruzione (CPR). Cavi unipolari e multipolari con conduttori flessibili per posa fissa con o senza / schermo (trecciao nastro) â Tensione nominale Uo/U 0,6/1kV. - Rapporto di trasformazione Cu Kg/Km: / 572	M		24,28
814/2650	Cavo bipolare tipo FG16(O)M16 da 50 mm2. Marcatura CE secondo Regolamento (UE) 305/2011 con / classe di prestazione al fuoco Cca, s1b, d1, a1. Pezzatura da 250 metri. Cavi per energia isolati in / gomma etilenpropilenica, ad alto modulo di qualità G16 sotto guaina termoplastica di qualità M16, / con particolari caratteristiche di reazione al fuoco e rispondenti al Regolamento Prodotti da / Costruzione (CPR). Cavi unipolari e multipolari con conduttori flessibili per posa fissa con o senza / schermo (trecciao nastro) â Tensione nominale Uo/U 0,6/1kV. - Rapporto di trasformazione Cu Kg/Km: / 814	M		27,86
814/2660	Cavo bipolare tipo FG16(O)M16 da 70 mm2. Marcatura CE secondo Regolamento (UE) 305/2011 con / classe di prestazione al fuoco Cca, s1b, d1, a1. Pezzatura da 250 metri. Cavi per energia isolati in / gomma etilenpropilenica, ad alto modulo di qualità G16 sotto guaina termoplastica di qualità M16, / con particolari caratteristiche di reazione al fuoco e rispondenti al Regolamento Prodotti da / Costruzione (CPR). Cavi unipolari e multipolari con conduttori flessibili per posa fissa con o senza / schermo (trecciao nastro) â Tensione nominale Uo/U 0,6/1kV. - Rapporto di trasformazione Cu Kg/Km: / 1154	M		38,89
814/2670	Cavo bipolare tipo FG16(O)M16 da 95 mm2. Marcatura CE secondo Regolamento (UE) 305/2011 con / classe di prestazione al fuoco Cca, s1b, d1, a1. Pezzatura da 250 metri. Cavi per energia isolati in / gomma etilenpropilenica, ad alto modulo di qualità G16 sotto guaina termoplastica di qualità M16, / con particolari caratteristiche di reazione al fuoco e rispondenti al Regolamento Prodotti da / Costruzione (CPR). Cavi unipolari e multipolari con conduttori flessibili per posa fissa con o senza / schermo (trecciao nastro) â Tensione nominale Uo/U 0,6/1kV. - Rapporto di trasformazione Cu Kg/Km: / 1524	M		62,13
814/2680	Cavo bipolare tipo FG16(O)M16 da 120 mm2. Marcatura CE secondo Regolamento (UE) 305/2011 con / classe di prestazione al fuoco Cca, s1b, d1, a1. Pezzatura da 250 metri. Cavi per energia isolati in / gomma etilenpropilenica, ad alto modulo di qualità G16 sotto guaina termoplastica di qualità M16, / con particolari caratteristiche di reazione al fuoco e rispondenti al Regolamento Prodotti da / Costruzione (CPR). Cavi unipolari e multipolari con conduttori flessibili per posa fissa con o senza / schermo (treccia o nastro) â Tensione nominale Uo/U 0,6/1kV. - Rapporto di trasformazione Cu Kg/Km: / 1950	M		78,37
814/2690	Cavo bipolare tipo FG16(O)M16 da 150 mm2. Marcatura CE secondo Regolamento (UE) 305/2011 con / classe di prestazione al fuoco Cca, s1b, d1, a1. Pezzatura da 250 metri. Cavi per energia isolati in / gomma etilenpropilenica, ad alto modulo di qualità G16 sotto guaina termoplastica di qualità M16, / con particolari caratteristiche di reazione al fuoco e rispondenti al Regolamento Prodotti da / Costruzione (CPR). Cavi unipolari e multipolari con conduttori flessibili per posa fissa con o senza / schermo (treccia o nastro) â Tensione nominale Uo/U 0,6/1kV. - Rapporto di trasformazione Cu Kg/Km: / 2432	M		97,35
814/2700	Cavo tripolare tipo FG16(O)M16 da 1,5 mm2. Marcatura CE secondo Regolamento (UE) 305/2011 con / classe di prestazione al fuoco Cca, s1b, d1, a1. Pezzatura da 250 metri. Cavi per energia isolati in / gomma etilenpropilenica, ad alto modulo di qualità G16 sotto guaina termoplastica di qualità M16, / con particolari caratteristiche di reazione al fuoco e rispondenti al Regolamento Prodotti da / Costruzione (CPR). Cavi unipolari e multipolari con conduttori flessibili per posa fissa con o senza / schermo (treccia o nastro) â Tensione nominale Uo/U 0,6/1kV. - Rapporto di trasformazione Cu Kg/Km: / 36	M		1,88
814/2710	Cavo tripolare tipo FG16(O)M16 da 2,5 mm2. Marcatura CE secondo Regolamento (UE) 305/2011 con / classe di prestazione al fuoco Cca, s1b, d1, a1. Pezzatura da 250 metri. Cavi per energia isolati in / gomma etilenpropilenica, ad alto modulo di qualità G16 sotto guaina termoplastica di qualità M16, / con particolari caratteristiche di reazione al fuoco e rispondenti al Regolamento Prodotti da / Costruzione (CPR). Cavi unipolari e multipolari con conduttori flessibili per posa fissa con o senza / schermo (treccia o nastro) â Tensione nominale Uo/U 0,6/1kV. - Rapporto di trasformazione Cu Kg/Km: / 60	M		2,53
814/2720	Cavo tripolare tipo FG16(O)M16 da 4 mm2. Marcatura CE secondo Regolamento (UE) 305/2011 con / classe di prestazione al fuoco Cca, s1b, d1, a1. Pezzatura da 250 metri. Cavi per energia isolati in / gomma etilenpropilenica, ad alto modulo di qualità G16 sotto guaina termoplastica di qualità M16, / con particolari caratteristiche di reazione al fuoco e rispondenti al Regolamento Prodotti da / Costruzione (CPR). Cavi unipolari e multipolari con conduttori flessibili per posa fissa con o senza / schermo (trecciao nastro) a Tensione nominale Uo/U 0,6/1kV. - Rapporto di trasformazione Cu Kg/Km: / 96	M		3,82
814/2730	Cavo tripolare tipo FG16(O)M16 da 6 mm2. Marcatura CE secondo Regolamento (UE) 305/2011 con / classe di prestazione al fuoco Cca, s1b, d1, a1. Pezzatura da 250 metri. Cavi per energia isolati in / gomma etilenpropilenica, ad alto modulo di qualità G16 sotto guaina termoplastica di qualità M16, / con particolari caratteristiche di reazione al fuoco e rispondenti al Regolamento Prodotti da / Costruzione (CPR). Cavi unipolari e multipolari con conduttori flessibili per posa fissa con o senza / schermo (trecciao nastro) a Tensione nominale Uo/U 0,6/1kV. - Rapporto di trasformazione Cu Kg/Km: / 144	M		5,37
814/2740	Cavo tripolare tipo FG16(O)M16 da 10 mm2. Marcatura CE secondo Regolamento (UE) 305/2011 con / classe di prestazione al fuoco Cca, s1b, d1, a1. Pezzatura da 250 metri. Cavi per energia isolati in / gomma etilenpropilenica, ad alto modulo di qualità G16 sotto guaina termoplastica di qualità M16, / con particolari caratteristiche di reazione al fuoco e rispondenti al Regolamento Prodotti da / Costruzione (CPR). Cavi unipolari e multipolari con conduttori flessibili per posa fissa con o senza / schermo (treccia o nastro) â Tensione nominale Uo/U 0,6/1kV. - Rapporto di trasformazione Cu Kg/Km: / 249	M		8,77
814/2750	Cavo tripolare tipo FG16(O)M16 da 16 mm2. Marcatura CE secondoB7733:B7763o (UE) 305/2011 con / classe di prestazione al fuoco Cca, s1b, d1, a1. Pezzatura da 250 metri. Cavi per energia isolati in / gomma etilenpropilenica, ad alto modulo di qualità G16 sotto guaina termoplastica di qualità M16, / con particolari caratteristiche di reazione al fuoco e rispondenti al Regolamento Prodotti da / Costruzione (CPR). Cavi unipolari e multipolari con conduttori flessibili per posa fissa con o senza / schermo (treccia o nastro) a Tensione nominale Uo/U 0,6/1kV. - Rapporto di trasformazione Cu / Kg/Km: 390	M		13,49
814/2760	Cavo tripolare tipo FG16(O)M16 da 25 mm2. Marcatura CE secondo Regolamento (UE) 305/2011 con / classe di prestazione al fuoco Cca, s1b, d1, a1. Pezzatura da 250 metri. Cavi per energia isolati in / gomma etilenpropilenica, ad alto modulo di qualità G16 sotto guaina termoplastica di qualità M16, / con particolari caratteristiche di reazione al fuoco e rispondenti al Regolamento Prodotti da / Costruzione (CPR). Cavi unipolari e multipolari con conduttori flessibili per posa fissa con o senza / schermo (treccia o nastro) â Tensione nominale Uo/U 0,6/1kV. - Rapporto di trasformazione Cu Kg/Km: / 606	M		20,51
814/2770	Cavo tripolare tipo FG16(O)M16 da 35 mm2. Marcatura CE secondo Regolamento (UE) 305/2011 con / classe di prestazione al fuoco Cca, s1b, d1, a1. Pezzatura da 250 metri. Cavi per energia isolati in / gomma etilenpropilenica, ad alto modulo di qualità G16 sotto guaina termoplastica di qualità M16, / con particolari caratteristiche di reazione al fuoco e rispondenti al Regolamento Prodotti da / Costruzione (CPR). Cavi unipolari e multipolari con conduttori flessibili per posa fissa con o senza / schermo (treccia o nastro) â Tensione nominale Uo/U 0,6/1kV. - Rapporto di trasformazione Cu Kg/Km: / 858	M		28,21
814/2780	Cavo tripolare tipo FG16(O)M16 da 50 mm2. Marcatura CE secondo Regolamento (UE) 305/2011 con / classe di prestazione al fuoco Cca, s1b, d1, a1. Pezzatura da 250 metri. Cavi per energia isolati in / gomma etilenpropilenica, ad alto modulo di qualità G16 sotto guaina termoplastica di qualità M16, / con particolari caratteristiche di reazione al fuoco e rispondenti al Regolamento Prodotti da / Costruzione (CPR). Cavi unipolari e multipolari con conduttori flessibili per posa fissa con o senza / schermo (treccia o nastro) â Tensione nominale Uo/U 0,6/1kV. - Rapporto di trasformazione Cu Kg/Km: / 1221	M		39,81
814/2790	Cavo tripolare tipo FG16(O)M16 da 70 mm2. Marcatura CE secondo Regolamento (UE) 305/2011 con / classe di prestazione al fuoco Cca, s1b, d1, a1. Pezzatura da 250 metri. Cavi per energia isolati in / gomma etilenpropilenica, ad alto modulo di qualità G16 sotto guaina termoplastica di qualità M16, / con particolari caratteristiche di reazione al fuoco e rispondenti al Regolamento Prodotti da / Costruzione (CPR). Cavi unipolari e multipolari con conduttori flessibili per posa fissa con o senza / schermo (treccia o nastro) â Tensione nominale Uo/U 0,6/1kV. - Rapporto di trasformazione Cu Kg/Km: / 1731	M		55,72
814/2800	Cavo tripolare tipo FG16(O)M16 da 95 mm2. Marcatura CE secondo Regolamento (UE) 305/2011 con / classe di prestazione al fuoco Cca, s1b, d1, a1. Pezzatura da 250 metri. Cavi per energia isolati in / gomma etilenpropilenica, ad alto modulo di qualità G16 sotto guaina termoplastica di qualità M16, / con particolari caratteristiche di reazione al fuoco e rispondenti al Regolamento Prodotti da / Costruzione (CPR). Cavi unipolari e multipolari con conduttori flessibili per posa fissa con o senza / schermo (treccia o nastro) â Tensione nominale Uo/U 0,6/1kV. - Rapporto di trasformazione Cu Kg/Km: / 2286	M		73,77
814/2810	Cavo tripolare tipo FG16(O)M16 da 120 mm2. Marcatura CE secondo Regolamento (UE) 305/2011 con / classe di prestazione al fuoco Cca, s1b, d1, a1. Pezzatura da 250 metri. Cavi per energia isolati in / gomma etilenpropilenica, ad alto modulo di qualità G16 sotto guaina termoplastica di qualità M16, / con particolari caratteristiche di reazione al fuoco e rispondenti al Regolamento Prodotti da / Costruzione (CPR). Cavi unipolari e multipolari con conduttori flessibili per posa fissa con o senza / schermo (treccia o nastro) â Tensione nominale Uo/U 0,6/1kV. - Rapporto di trasformazione Cu Kg/Km: / 2925	M		94,18
814/2820	Cavo tripolare tipo FG16(O)M16 da 150 mm2. Marcatura CE secondo Regolamento (UE) 305/2011 con / classe di prestazione al fuoco Cca, s1b, d1, a1. Pezzatura da 250 metri. Cavi per energia isolati in / gomma etilenpropilenica, ad alto modulo di qualità G16 sotto guaina termoplastica di qualità M16, / con particolari caratteristiche di reazione al fuoco e rispondenti al Regolamento Prodotti da / Costruzione (CPR). Cavi unipolari e multipolari con conduttori flessibili per posa fissa con o senza / schermo (treccia o nastro) â Tensione nominale Uo/U 0,6/1kV. - Rapporto di trasformazione Cu Kg/Km: / 3648	M		135,60
814/2830	Cavo tripolare tipo FG16(O)M16 da 185 mm2. Marcatura CE secondo Regolamento (UE) 305/2011 con / classe di prestazione al fuoco Cca, s1b, d1, a1. Pezzatura da 250 metri. Cavi per energia isolati in / gomma etilenpropilenica, ad alto modulo di qualità G16 sotto guaina termoplastica di qualità M16, / con particolari caratteristiche di reazione al fuoco e rispondenti al Regolamento Prodotti da / Costruzione (CPR). Cavi unipolari e multipolari con conduttori flessibili per posa fissa con o senza / schermo (treccia o nastro) â Tensione nominale Uo/U 0,6/1kV. - Rapporto di trasformazione Cu Kg/Km: / 4440	M		166,95
814/2840	Cavo tripolare tipo FG16(O)M16 da 240 mm2. Marcatura CE secondo Regolamento (UE) 305/2011 con / classe di prestazione al fuoco Cca, s1b, d1, a1. Pezzatura da 250 metri. Cavi per energia isolati in / gomma etilenpropilenica, ad alto modulo di qualità G16 sotto guaina termoplastica di qualità M16, / con particolari caratteristiche di reazione al fuoco e rispondenti al Regolamento Prodotti da / Costruzione (CPR). Cavi unipolari e multipolari con conduttori flessibili per posa fissa con o senza / schermo (treccia o nastro) â Tensione nominale Uo/U 0,6/1kV. - Rapporto di trasformazione Cu Kg/Km: / 5877	M		217,88
814/2850	Cavo tripolare tipo FG16(O)M16 da 300 mm2. Marcatura CE secondo Regolamento (UE) 305/2011 con / classe di prestazione al fuoco Cca, s1b, d1, a1. Pezzatura da 250 metri. Cavi per energia isolati in / gomma etilenpropilenica, ad alto modulo di qualità G16 sotto guaina termoplastica di qualità M16, / con particolari caratteristiche di reazione al fuoco e rispondenti al Regolamento Prodotti da / Costruzione (CPR). Cavi unipolari e multipolari con conduttori flessibili per posa fissa con o senza / schermo (treccia o nastro) â Tensione nominale Uo/U 0,6/1kV. - Rapporto di trasformazione Cu Kg/Km: / 7341	M		270,85
814/2860	Cavo quadripolare tipo FG16(O)M16 da 1,5 mm2. Marcatura CE secondo Regolamento (UE) 305/2011 / con classe di prestazione al fuoco Cca, s1b, d1, a1. Pezzatura da 250 metri. Cavi per energia isolati in / gomma etilenpropilenica, ad alto modulo di qualità G16 sotto guaina termoplastica di qualità M16, / con particolari caratteristiche di reazione al fuoco e rispondenti al Regolamento Prodotti da / Costruzione (CPR). Cavi unipolari e multipolari con conduttori flessibili per posa fissa con o senza / schermo (treccia o nastro) â Tensione nominale Uo/U 0,6/1kV. - Rapporto di trasformazione Cu Kg/Km: / 48	M		2,47
814/2870	Cavo quadripolare tipo FG16(O)M16 da 2,5 mm2. Marcatura CE secondo Regolamento (UE) 305/2011 / con classe di prestazione al fuoco Cca, s1b, d1, a1. Pezzatura da 250 metri. Cavi per energia isolati in / gomma etilenpropilenica, ad alto modulo di qualità G16 sotto guaina termoplastica di qualità M16, / con particolari caratteristiche di reazione al fuoco e rispondenti al Regolamento Prodotti da / Costruzione (CPR). Cavi unipolari e multipolari con conduttori flessibili per posa fissa con o senza / schermo (treccia o nastro) â Tensione nominale Uo/U 0,6/1kV. - Rapporto di trasformazione Cu Kg/Km: / 80	M		3,34
814/2880	Cavo quadripolare tipo FG16(O)M16 da 4 mm2. Marcatura CE secondo Regolamento (UE) 305/2011 / con classe di prestazione al fuoco Cca, s1b, d1, a1. Pezzatura da 250 metri. Cavi per energia isolati in / gomma etilenpropilenica, ad alto modulo di qualità G16 sotto guaina termoplastica di qualità M16, / con particolari caratteristiche di reazione al fuoco e rispondenti al Regolamento Prodotti da / Costruzione (CPR). Cavi unipolari e multipolari con conduttori flessibili per posa fissa con o senza / schermo (treccia o nastro) â Tensione nominale Uo/U 0,6/1kV. - Rapporto di trasformazione Cu Kg/Km: / 128	M		4,94
814/2890	Cavo quadripolare tipo FG16(O)M16 da 6 mm2. Marcatura CE secondo Regolamento (UE) 305/2011 / con classe di prestazione al fuoco Cca, s1b, d1, a1. Pezzatura da 250 metri. Cavi per energia isolati in / gomma etilenpropilenica, ad alto modulo di qualità G16 sotto guaina termoplastica di qualità M16, / con particolari caratteristiche di reazione al fuoco e rispondenti al Regolamento Prodotti da / Costruzione (CPR). Cavi unipolari e multipolari con conduttori flessibili per posa fissa con o senza / schermo (treccia o nastro) â Tensione nominale Uo/U 0,6/1kV. - Rapporto di trasformazione Cu Kg/Km: / 192	M		7,00
814/2900	Cavo quadripolare tipo FG16(O)M16 da 10 mm2. Marcatura CE secondo Regolamento (UE) 305/2011 / con classe di prestazione al fuocoCca, s1b, d1, a1. Pezzatura da 250 metri. Cavi per energia isolati in / gomma etilenpropilenica, ad alto modulo di qualità G16sotto guaina termoplastica di qualità M16, / con particolari caratteristiche di reazione al fuoco e rispondenti al RegolamentoProdotti da / Costruzione (CPR). Cavi unipolari e multipolari con conduttori flessibili per posa fissa con o senza / schermo (treccia o nastro) â Tensione nominale Uo/U 0,6/1kV. - Rapporto di trasformazione Cu Kg/Km: / 332	M		11,65
814/2910	Cavo quadripolare tipo FG16(O)M16 da 16 mm2. Marcatura CE secondo Regolamento (UE) 305/2011 / con classe di prestazione al fuocoCca, s1b, d1, a1. Pezzatura da 250 metri. Cavi per energia isolati in / gomma etilenpropilenica, ad alto modulo di qualità G16sotto guaina termoplastica di qualità M16, / con particolari caratteristiche di reazione al fuoco e rispondenti al RegolamentoProdotti da / Costruzione (CPR). Cavi unipolari e multipolari con conduttori flessibili per posa fissa con o senza / schermo (treccia o nastro) â Tensione nominale Uo/U 0,6/1kV. - Rapporto di trasformazione Cu Kg/Km: / 520	M		17,55
814/2920	Cavo quadripolare tipo FG16(O)M16 da 25 mm2. Marcatura CE secondo Regolamento (UE) 305/2011 / con classe di prestazione al fuocoCca, s1b, d1, a1. Pezzatura da 250 metri. Cavi per energia isolati in / gomma etilenpropilenica, ad alto modulo di qualità G16sotto guaina termoplastica di qualità M16, / con particolari caratteristiche di reazione al fuoco e rispondenti al RegolamentoProdotti da / Costruzione (CPR). Cavi unipolari e multipolari con conduttori flessibili per posa fissa con o senza / schermo (treccia o nastro) â Tensione nominale Uo/U 0,6/1kV. - Rapporto di trasformazione Cu Kg/Km: / 808	M		27,00
814/2930	Cavo quadripolare tipo FG16(O)M16 da 35 mm2. Marcatura CE secondo Regolamento (UE) 305/2011 / con classe di prestazione al fuocoCca, s1b, d1, a1. Pezzatura da 250 metri. Cavi per energia isolati in / gomma etilenpropilenica, ad alto modulo di qualità G16sotto guaina termoplastica di qualità M16, / con particolari caratteristiche di reazione al fuoco e rispondenti al RegolamentoProdotti da / Costruzione (CPR). Cavi unipolari e multipolari con conduttori flessibili per posa fissa con o senza / schermo (treccia o nastro) â Tensione nominale Uo/U 0,6/1kV. - Rapporto di trasformazione Cu Kg/Km: / 1144	M		42,69
814/2940	Cavo quadripolare tipo FG16(O)M16 da 50 mm2. Marcatura CE secondo Regolamento (UE) 305/2011 / con classe di prestazione al fuocoCca, s1b, d1, a1. Pezzatura da 250 metri. Cavi per energia isolati in / gomma etilenpropilenica, ad alto modulo di qualità G16sotto guaina termoplastica di qualità M16, / con particolari caratteristiche di reazione al fuoco e rispondenti al RegolamentoProdotti da / Costruzione (CPR). Cavi unipolari e multipolari con conduttori flessibili per posa fissa con o senza / schermo (treccia o nastro) â Tensione nominale Uo/U 0,6/1kV. - Rapporto di trasformazione Cu Kg/Km: / 1628	M		59,59
814/2950	Cavo quadripolare tipo FG16(O)M16 da 70 mm2. Marcatura CE secondo Regolamento (UE) 305/2011 / con classe di prestazione al fuocoCca, s1b, d1, a1. Pezzatura da 250 metri. Cavi per energia isolati in / gomma etilenpropilenica, ad alto modulo di qualità G16sotto guaina termoplastica di qualità M16, / con particolari caratteristiche di reazione al fuoco e rispondenti al RegolamentoProdotti da / Costruzione (CPR). Cavi unipolari e multipolari con conduttori flessibili per posa fissa con o senza / schermo (treccia o nastro) â Tensione nominale Uo/U 0,6/1kV. - Rapporto di trasformazione Cu Kg/Km: / 2308	M		83,05
814/2960	Cavo quadripolare tipo FG16(O)M16 da 95 mm2. Marcatura CE secondo Regolamento (UE) 305/2011 / con classe di prestazione al fuocoCca, s1b, d1, a1. Pezzatura da 250 metri. Cavi per energia isolati in / gomma etilenpropilenica, ad alto modulo di qualità G16sotto guaina termoplastica di qualità M16, / con particolari caratteristiche di reazione al fuoco e rispondenti al RegolamentoProdotti da / Costruzione (CPR). Cavi unipolari e multipolari con conduttori flessibili per posa fissa con o senza / schermo (treccia o nastro) â Tensione nominale Uo/U 0,6/1kV. - Rapporto di trasformazione Cu Kg/Km: / 3048	M		110,36
814/2970	Cavo quadripolare tipo FG16(O)M16 costituito da tre conduttori da 35 mm2 ed uno da 25 mm2. / Marcatura CE secondo Regolamento (UE) 305/2011 con classe di prestazione al fuoco Cca, s1b, d1, a1. / Pezzatura da 250 metri. Cavi per energia isolati in gomma etilenpropilenica, ad alto modulo di qualità / G16 sotto guaina termoplastica di qualità M16, con particolari caratteristiche di reazione al fuoco e / rispondenti al Regolamento Prodotti da Costruzione (CPR). Cavi unipolari e multipolari con conduttori / flessibili per posa fissa con o senza schermo (treccia o nastro) â Tensione nominale Uo/U 0,6/1kV. -Rapporto di trasformazione C	M		35,84
814/2980	Cavo quadripolare tipo FG16(O)M16 costituito da tre conduttori da 50 mm2 ed uno da 25 mm2. / Marcatura CE secondo Regolamento (UE) 305/2011 con classe di prestazione al fuoco Cca, s1b, d1, a1. / Pezzatura da 250 metri. Cavi per energia isolati in gomma etilenpropilenica, ad alto modulo di qualità / G16 sotto guaina termoplastica di qualità M16, con particolari caratteristiche di reazione al fuoco e / rispondenti al Regolamento Prodotti da Costruzione (CPR). Cavi unipolari e multipolari con conduttori / flessibili per posa fissa con o senza schermo (treccia o nastro) â Tensione nominale Uo/U 0,6/1kV. -Rapporto di trasformazione C	M		49,20
814/2990	Cavo quadripolare tipo FG16(O)M16 costituito da tre conduttori da 70 mm2 ed uno da 35 mm2. / Marcatura CE secondo Regolamento (UE) 305/2011 con classe di prestazione al fuoco Cca, s1b, d1, a1. / Pezzatura da 250 metri. Cavi per energia isolati in gomma etilenpropilenica, ad alto modulo di qualità / G16 sotto guaina termoplastica di qualità M16, con particolari caratteristiche di reazione al fuoco e / rispondenti al Regolamento Prodotti da Costruzione (CPR). Cavi unipolari e multipolari con conduttori / flessibili per posa fissa con o senza schermo (treccia o nastro) â Tensione nominale Uo/U 0,6/1kV. -Rapporto di trasformazione C	M		68,95
814/3000	Cavo quadripolare tipo FG16(O)M16 costituito da tre conduttori da 95 mm2 ed uno da 50 mm2. / Marcatura CE secondo Regolamento (UE) 305/2011 con classe di prestazione al fuoco Cca, s1b, d1, a1. / Pezzatura da 250 metri. Cavi per energia isolati in gomma etilenpropilenica, ad alto modulo di qualità / G16 sotto guaina termoplastica di qualità M16, con particolari caratteristiche di reazione al fuoco e / rispondenti al Regolamento Prodotti da Costruzione (CPR). Cavi unipolari e multipolari con conduttori / flessibili per posa fissa con o senza schermo (treccia o nastro) â Tensione nominale Uo/U 0,6/1kV. -Rapporto di trasformazione C	M		91,76
814/3010	Cavo quadripolare tipo FG16(O)M16 costituito da tre conduttori da 120 mm2 ed uno da 70 mm2. / Marcatura CE secondo Regolamento (UE) 305/2011 con classe di prestazione al fuoco Cca, s1b, d1, a1. / Pezzatura da 250 metri. Cavi per energia isolati in gomma etilenpropilenica, ad alto modulo di qualità / G16 sotto guaina termoplastica di qualità M16, con particolari caratteristiche direazione al fuoco e / rispondenti al Regolamento Prodotti da Costruzione (CPR). Cavi unipolari e multipolari con conduttori / flessibili per posa fissa con o senza schermo (treccia o nastro) â Tensione nominale Uo/U 0,6/1kV. -Rapporto di trasformazione	M		118,08
814/3020	Cavo quadripolare tipo FG16(O)M16 costituito da tre conduttori da 150 mm2 ed uno da 95 mm2. / Marcatura CE secondo Regolamento (UE) 305/2011 con classe di prestazione al fuoco Cca, s1b, d1, a1. / Pezzatura da 250 metri. Cavi per energia isolati in gomma etilenpropilenica, ad alto modulo di qualità / G16 sotto guaina termoplastica di qualità M16, con particolari caratteristiche direazione al fuoco e / rispondenti al Regolamento Prodotti da Costruzione (CPR). Cavi unipolari e multipolari con conduttori / flessibili per posa fissa con o senza schermo (treccia o nastro) â Tensione nominale Uo/U 0,6/1kV. -Rapporto di trasformazione	M		178,85
814/3030	Cavo quadripolare tipo FG16(O)M16 costituito da tre conduttori da 185 mm2 ed uno da 95 mm2. / Marcatura CE secondo Regolamento (UE) 305/2011 con classe di prestazione al fuoco Cca, s1b, d1, a1. / Pezzatura da 250 metri. Cavi per energia isolati in gomma etilenpropilenica, ad alto modulo di qualità / G16 sotto guaina termoplastica di qualità M16, con particolari caratteristiche direazione al fuoco e / rispondenti al Regolamento Prodotti da Costruzione (CPR). Cavi unipolari e multipolari con conduttori / flessibili per posa fissa con o senza schermo (treccia o nastro) â Tensione nominale Uo/U 0,6/1kV. -Rapporto di trasformazione	M		216,42
814/3040	Cavo quadripolare tipo FG16(O)M16 costituito da tre conduttori da 240 mm2 ed uno da 150 mm2. / Marcatura CE secondo Regolamento (UE) 305/2011 con classe di prestazione al fuoco Cca, s1b, d1, a1. / Pezzatura da 250 metri. Cavi per energia isolati in gomma etilenpropilenica, ad alto modulo di qualità / G16 sotto guaina termoplastica di qualità M16, con particolari caratteristiche di reazione al fuoco e / rispondenti al Regolamento Prodotti da Costruzione (CPR). Cavi unipolari e multipolari con conduttori / flessibili per posa fissa con o senza schermo (treccia o nastro) â Tensione nominale Uo/U 0,6/1kV. -Rapporto di trasformazione	M		285,79
814/3050	Cavo quadripolare tipo FG16(O)M16 costituito da tre conduttori da 300 mm2 ed uno da 150 mm2. / Marcatura CE secondo Regolamento (UE) 305/2011 con classe di prestazione al fuoco Cca, s1b, d1, a1. / Pezzatura da 250 metri. Cavi per energia isolati in gomma etilenpropilenica, ad alto modulo di qualità / G16 sotto guaina termoplastica di qualità M16, con particolari caratteristiche di reazione al fuoco e / rispondenti al Regolamento Prodotti da Costruzione (CPR). Cavi unipolari e multipolari con conduttori / flessibili per posa fissa con o senza schermo (treccia o nastro) â Tensione nominale Uo/U 0,6/1kV. -Rapporto di trasformazione	M		349,13
814/3060	Cavo pentapolare tipo FG16(O)M16 da 1,5 mm2. Marcatura CE secondo Regolamento (UE) 305/2011 / con classe di prestazione al fuocoCca, s1b, d1, a1. Pezzatura da 250 metri. Cavi per energia isolati in / gomma etilenpropilenica, ad alto modulo di qualità G16sotto guaina termoplastica di qualità M16, / con particolari caratteristiche di reazione al fuoco e rispondenti al RegolamentoProdotti da / Costruzione (CPR). Cavi unipolari e multipolari con conduttori flessibili per posa fissa con o senza / schermo (treccia o nastro) â Tensione nominale Uo/U 0,6/1kV. - Rapporto di trasformazione Cu Kg/Km: / 60	M		3,08
814/3070	Cavo pentapolare tipo FG16(O)M16 da 2,5 mm2. Marcatura CE secondo Regolamento (UE) 305/2011 / con classe di prestazione al fuocoCca, s1b, d1, a1. Pezzatura da 250 metri. Cavi per energia isolati in / gomma etilenpropilenica, ad alto modulo di qualità G16sotto guaina termoplastica di qualità M16, / con particolari caratteristiche di reazione al fuoco e rispondenti al RegolamentoProdotti da / Costruzione (CPR). Cavi unipolari e multipolari con conduttori flessibili per posa fissa con o senza / schermo (treccia o nastro) â Tensione nominale Uo/U 0,6/1kV. - Rapporto di trasformazione Cu Kg/Km: / 100	M		4,13
814/3080	Cavo pentapolare tipo FG16(O)M16 da 4 mm2. Marcatura CE secondo Regolamento (UE) 305/2011 / con classe di prestazione al fuoco Cca, s1b, d1, a1. Pezzatura da 250 metri. Cavi per energia isolati in / gomma etilenpropilenica, ad alto modulo di qualità G16 sotto guaina termoplastica di qualità M16, / con particolari caratteristiche di reazione al fuoco e rispondenti al Regolamento Prodotti da / Costruzione (CPR). Cavi unipolari e multipolari con conduttori flessibili per posa fissa con o senza / schermo (treccia o nastro) â Tensione nominale Uo/U 0,6/1kV. - Rapporto di trasformazione Cu Kg/Km: / 160	M		6,19
814/3090	Cavo pentapolare tipo FG16(O)M16 da 6 mm2. Marcatura CE secondo Regolamento (UE) 305/2011 / con classe di prestazione al fuoco Cca, s1b, d1, a1. Pezzatura da 250 metri. Cavi per energia isolati in / gomma etilenpropilenica, ad alto modulo di qualità G16 sotto guaina termoplastica di qualità M16, / con particolari caratteristiche di reazione al fuoco e rispondenti al Regolamento Prodotti da / Costruzione (CPR). Cavi unipolari e multipolari con conduttori flessibili per posa fissa con o senza / schermo (treccia o nastro) â Tensione nominale Uo/U 0,6/1kV. - Rapporto di trasformazione Cu Kg/Km: / 240	M		8,74
814/3100	Cavo pentapolare tipo FG16(O)M16 da 10 mm2. Marcatura CE secondo Regolamento (UE) 305/2011 / con classe di prestazione al fuoco Cca, s1b, d1, a1. Pezzatura da 250 metri. Cavi per energia isolati in / gomma etilenpropilenica, ad alto modulo di qualità G16 sotto guaina termoplastica di qualità M16, / con particolari caratteristiche di reazione al fuoco e rispondenti al Regolamento Prodotti da / Costruzione (CPR). Cavi unipolari e multipolari con conduttori flessibili per posa fissa con o senza / schermo (treccia o nastro) â Tensione nominale Uo/U 0,6/1kV. - Rapporto di trasformazione Cu Kg/Km: / 415	M		14,39
814/3110	Cavo pentapolare tipo FG16(O)M16 da 16 mm2. Marcatura CE secondo Regolamento (UE) 305/2011 / con classe di prestazione al fuoco Cca, s1b, d1, a1. Pezzatura da 250 metri. Cavi per energia isolati in / gomma etilenpropilenica, ad alto modulo di qualità G16 sotto guaina termoplastica di qualità M16, / con particolari caratteristiche di reazione al fuoco e rispondenti al Regolamento Prodotti da / Costruzione (CPR). Cavi unipolari e multipolari con conduttori flessibili per posa fissa con o senza / schermo (treccia o nastro) â Tensione nominale Uo/U 0,6/1kV. - Rapporto di trasformazione Cu Kg/Km: / 650	M		21,92
814/3120	Cavo pentapolare tipo FG16(O)M16 da 25 mm2. Marcatura CE secondo Regolamento (UE) 305/2011 / con classe di prestazione al fuoco Cca, s1b, d1, a1. Pezzatura da 250 metri. Cavi per energia isolati in / gomma etilenpropilenica, ad alto modulo di qualità G16 sotto guaina termoplastica di qualità M16, / con particolari caratteristiche di reazione al fuoco e rispondenti al Regolamento Prodotti da / Costruzione (CPR). Cavi unipolari e multipolari con conduttori flessibili per posa fissa con o senza / schermo (treccia o nastro) â Tensione nominale Uo/U 0,6/1kV. - Rapporto di trasformazione Cu Kg/Km: / 1010	M		33,20
814/3130	Cavo pentapolare tipo FG16(O)M16 da 35 mm2. Marcatura CE secondo Regolamento (UE) 305/2011 / con classe di prestazione al fuoco Cca, s1b, d1, a1. Pezzatura da 250 metri. Cavi per energia isolati in / gomma etilenpropilenica, ad alto modulo di qualità G16 sotto guaina termoplastica di qualità M16, / con particolari caratteristiche di reazione al fuoco e rispondenti al Regolamento Prodotti da / Costruzione (CPR). Cavi unipolari e multipolari con conduttori flessibili per posa fissa con o senza / schermo (treccia o nastro) â Tensione nominale Uo/U 0,6/1kV. - Rapporto di trasformazione Cu Kg/Km: / 1430	M		46,01
814/3140	Cavo pentapolare tipo FG16(O)M16 da 50 mm2. Marcatura CE secondo Regolamento (UE) 305/2011 / con classe di prestazione al fuoco Cca, s1b, d1, a1. Pezzatura da 250 metri. Cavi per energia isolati in / gomma etilenpropilenica, ad alto modulo di qualità G16 sotto guaina termoplastica di qualità M16, / con particolari caratteristiche di reazione al fuoco e rispondenti al Regolamento Prodotti da / Costruzione (CPR). Cavi unipolari e multipolari con conduttori flessibili per posa fissa con o senza / schermo (treccia o nastro) â Tensione nominale Uo/U 0,6/1kV. - Rapporto di trasformazione Cu Kg/Km: / 2035	M		65,31
814/3950	Cavo unipolare tipo FG18(O)M16 costituito da un conduttore da 1,5 mm2. Marcatura CE secondo / Regolamento (UE) 305/2011 con classe di prestazione al fuoco B2ca, s1a, d1, a1. Pezzatura da 250 / metri. Cavi per energia isolati elastomerica di qualità G18, sotto guaina termoplastica o elastomerica, / con particolari caratteristiche di reazione al fuoco e rispondenti al Regolamento Prodotti da / Costruzione (CPR). Cavi con conduttori flessibili per posa fissa â Tensione nominale Uo/U 0,6/1kV. -Rapporto di trasformazione Cu Kg/Km: 12	M		1,22
814/3960	Cavo unipolare tipo FG18(O)M16 costituito da un conduttore da 2,5 mm2. Marcatura CE secondo / Regolamento (UE) 305/2011 con classe di prestazione al fuoco B2ca, s1a, d1, a1. Pezzatura da 250 / metri. Cavi per energia isolati elastomerica di qualità G18, sotto guaina termoplastica o elastomerica, / con particolari caratteristiche di reazione al fuoco e rispondenti al Regolamento Prodotti da / Costruzione (CPR). Cavi con conduttori flessibili per posa fissa â Tensione nominale Uo/U 0,6/1kV. -Rapporto di trasformazione Cu Kg/Km: 20	M		1,66
814/3970	Cavo unipolare tipo FG18(O)M16 costituito da un conduttore da 4 mm2. Marcatura CE secondo / Regolamento (UE) 305/2011 con classedi prestazione al fuoco B2ca, s1a, d1, a1. Pezzatura da 250 / metri. Cavi per energia isolati elastomerica di qualità G18, sotto guaina termoplastica o elastomerica, / con particolari caratteristiche di reazione al fuoco e rispondenti al Regolamento Prodotti da / Costruzione (CPR). Cavi con conduttori flessibili per posa fissa â Tensione nominale Uo/U 0,6/1kV. -Rapporto di trasformazione Cu Kg/Km: 32	M		2,29
814/3980	Cavo unipolare tipo FG18(O)M16 costituito da un conduttore da 6 mm2. Marcatura CE secondo / Regolamento (UE) 305/2011 con classedi prestazione al fuoco B2ca, s1a, d1, a1. Pezzatura da 250 / metri. Cavi per energia isolati elastomerica di qualità G18, sotto guaina termoplastica o elastomerica, / con particolari caratteristiche di reazione al fuoco e rispondenti al Regolamento Prodotti da / Costruzione (CPR). Cavi con conduttori flessibili per posa fissa â Tensione nominale Uo/U 0,6/1kV. -Rapporto di trasformazione Cu Kg/Km: 48	M		3,12
814/3990	Cavo unipolare tipo FG18(O)M16 costituito da un conduttore da 10 mm2. Marcatura CE secondo / Regolamento (UE) 305/2011 con classe di prestazione al fuoco B2ca, s1a, d1, a1. Pezzatura da 250 / metri. Cavi per energia isolati elastomerica di qualità G18, sotto guaina termoplastica o elastomerica, / con particolari caratteristiche di reazione al fuoco e rispondenti al Regolamento Prodotti da / Costruzione (CPR). Cavi con conduttori flessibili per posa fissa â Tensione nominale Uo/U 0,6/1kV. -Rapporto di trasformazione Cu Kg/Km: 83	M		3,41
814/4000	Cavo unipolare tipo FG18(O)M16 costituito da un conduttore da 16 mm2. Marcatura CE secondo / Regolamento (UE) 305/2011 con classe di prestazione al fuoco B2ca, s1a, d1, a1. Pezzatura da 250 / metri. Cavi per energia isolati elastomerica di qualità G18, sotto guaina termoplastica o elastomerica, / con particolari caratteristiche di reazione al fuoco e rispondenti al Regolamento Prodotti da / Costruzione (CPR). Cavi con conduttori flessibili per posa fissa â Tensione nominale Uo/U 0,6/1kV. -Rapporto di trasformazione Cu Kg/Km: 130	M		5,14
814/4010	Cavo bipolare tipo FG18(O)M16 costituito da due conduttori da 1,5 mm2. Marcatura CE secondo / Regolamento (UE) 305/2011 con classe di prestazione al fuoco B2ca, s1a, d1, a1. Pezzatura da 250 / metri. Cavi per energia isolati elastomerica di qualità G18, sotto guaina termoplastica o elastomerica, / con particolari caratteristiche di reazione al fuoco e rispondenti al Regolamento Prodotti da / Costruzione (CPR). Cavi con conduttori flessibili per posa fissa â Tensione nominale Uo/U 0,6/1kV. -Rapporto di trasformazione Cu Kg/Km: 24	M		2,14
814/4020	Cavo bipolare tipo FG18(O)M16 costituito da due conduttori da 2,5 mm2. Marcatura CE secondo / Regolamento (UE) 305/2011 con classe di prestazione al fuoco B2ca, s1a, d1, a1. Pezzatura da 250 / metri. Cavi per energia isolati elastomerica di qualità G18, sotto guaina termoplastica o elastomerica, / con particolari caratteristiche di reazione al fuoco e rispondenti al Regolamento Prodotti da / Costruzione (CPR). Cavi con conduttori flessibili per posa fissa â Tensione nominale Uo/U 0,6/1kV. -Rapporto di trasformazione Cu Kg/Km: 40	M		2,79
814/4030	Cavo bipolare tipo FG18(O)M16 costituito da due conduttori da 4 mm2. Marcatura CE secondo / Regolamento (UE) 305/2011 con classedi prestazione al fuoco B2ca, s1a, d1, a1. Pezzatura da 250 / metri. Cavi per energia isolati elastomerica di qualità G18, sotto guaina termoplastica o elastomerica, / con particolari caratteristiche di reazione al fuoco e rispondenti al Regolamento Prodotti da / Costruzione (CPR). Cavi con conduttori flessibili per posa fissa â Tensione nominale Uo/U 0,6/1kV. -Rapporto di trasformazione Cu Kg/Km: 64	M		3,66
814/4040	Cavo bipolare tipo FG18(O)M16 costituito da due conduttori da 6 mm2. Marcatura CE secondo / Regolamento (UE) 305/2011 con classedi prestazione al fuoco B2ca, s1a, d1, a1. Pezzatura da 250 / metri. Cavi per energia isolati elastomerica di qualità G18, sotto guaina termoplastica o elastomerica, / con particolari caratteristiche di reazione al fuoco e rispondenti al Regolamento Prodotti da / Costruzione (CPR). Cavi con conduttori flessibili per posa fissa â Tensione nominale Uo/U 0,6/1kV. -Rapporto di trasformazione Cu Kg/Km: 96	M		4,78
814/4050	Cavo bipolare tipo FG18(O)M16 costituito da due conduttori da 10 mm2. Marcatura CE secondo / Regolamento (UE) 305/2011 con classe di prestazione al fuoco B2ca, s1a, d1, a1. Pezzatura da 250 / metri. Cavi per energia isolati elastomerica di qualità G18, sotto guaina termoplastica o elastomerica, / con particolari caratteristiche di reazione al fuoco e rispondenti al Regolamento Prodotti da / Costruzione (CPR). Cavi con conduttori flessibili per posa fissa â Tensione nominale Uo/U 0,6/1kV. -Rapporto di trasformazione Cu Kg/Km: 166	M		7,23
814/4060	Cavo bipolare tipo FG18(O)M16 costituito due conduttori da 16 mm2. Marcatura CE secondo / Regolamento (UE) 305/2011 con classe di prestazione al fuoco B2ca, s1a, d1, a1. Pezzatura da 250 / metri. Cavi per energia isolati elastomerica di qualità G18, sottoguaina termoplastica o elastomerica, / con particolari caratteristiche di reazione al fuoco e rispondenti al Regolamento Prodotti da / Costruzione (CPR). Cavi con conduttori flessibili per posa fissa â Tensione nominale Uo/U 0,6/1kV. -Rapporto di trasformazione Cu Kg/Km: 260	M		10,95
814/4070	Cavo tripolare tipo FG18(O)M16 costituito da tre conduttori da 1,5 mm2. Marcatura CE secondo / Regolamento (UE) 305/2011 con classe di prestazione al fuoco B2ca, s1a, d1, a1. Pezzatura da 250 / metri. Cavi per energia isolati elastomerica di qualità G18, sotto guaina termoplastica o elastomerica, / con particolari caratteristiche di reazione al fuoco e rispondenti al Regolamento Prodotti da / Costruzione (CPR). Cavi con conduttori flessibili per posa fissa â Tensione nominale Uo/U 0,6/1kV. -Rapporto di trasformazione Cu Kg/Km: 36	M		2,65
814/4080	Cavo tripolare tipo FG18(O)M16 costituito da tre conduttori da 2,5 mm2. Marcatura CE secondo / Regolamento (UE) 305/2011 con classe di prestazione al fuoco B2ca, s1a, d1, a1. Pezzatura da 250 / metri. Cavi per energia isolati elastomerica di qualità G18, sotto guaina termoplastica o elastomerica, / con particolari caratteristiche di reazione al fuoco e rispondenti al Regolamento Prodotti da / Costruzione (CPR). Cavi con conduttori flessibili per posa fissa â Tensione nominale Uo/U 0,6/1kV. -Rapporto di trasformazione Cu Kg/Km: 60	M		3,55
814/4090	Cavo tripolare tipo FG18(O)M16 costituito da tre conduttori da 4 mm2. Marcatura CE secondo / Regolamento (UE) 305/2011 con classe di prestazione al fuoco B2ca, s1a, d1, a1. Pezzatura da 250 / metri. Cavi per energia isolati elastomerica di qualità G18, sotto guaina termoplastica o elastomerica, / con particolari caratteristiche di reazione al fuoco e rispondenti al Regolamento Prodotti da / Costruzione (CPR). Cavi con conduttori flessibili per posa fissa â Tensione nominale Uo/U 0,6/1kV. -Rapporto di trasformazione Cu Kg/Km: 96	M		4,82
814/4100	Cavo tripolare tipo FG18(O)M16 costituito da tre conduttori da 6 mm2. Marcatura CE secondo / Regolamento (UE) 305/2011 con classe di prestazione al fuoco B2ca, s1a, d1, a1. Pezzatura da 250 / metri. Cavi per energia isolati elastomerica di qualità G18, sotto guaina termoplastica o elastomerica, / con particolari caratteristiche di reazione al fuoco e rispondenti al Regolamento Prodotti da / Costruzione (CPR). Cavi con conduttori flessibili per posa fissa â Tensione nominale Uo/U 0,6/1kV. -Rapporto di trasformazione Cu Kg/Km: 144	M		6,44
814/4110	Cavo tripolare tipo FG18(O)M16 costituito da tre conduttori da 10 mm2. Marcatura CE secondo / Regolamento (UE) 305/2011 con classe di prestazione al fuoco B2ca, s1a, d1, a1. Pezzatura da 250 / metri. Cavi per energia isolati elastomerica di qualità G18, sotto guaina termoplastica o elastomerica, / con particolari caratteristiche di reazione al fuoco e rispondenti al Regolamento Prodotti da / Costruzione (CPR). Cavi con conduttori flessibili per posa fissa â Tensione nominale Uo/U 0,6/1kV. -Rapporto di trasformazione Cu Kg/Km: 249	M		9,89
814/4120	Cavo tripolare tipo FG18(O)M16 costituito tre conduttori da 16 mm2. Marcatura CE secondo / Regolamento (UE) 305/2011 con classe di prestazione al fuoco B2ca, s1a, d1, a1. Pezzatura da 250 / metri. Cavi per energia isolati elastomerica di qualità G18, sotto guaina termoplastica o elastomerica, / con particolari caratteristiche di reazione al fuoco e rispondenti al Regolamento Prodotti da / Costruzione (CPR). Cavi con conduttori flessibili per posa fissa â Tensione nominale Uo/U 0,6/1kV. -Rapporto di trasformazione Cu Kg/Km: 390	M		15,28
814/4130	Cavo quadripolare tipo FG18(O)M16 costituito da quattro conduttori da 1,5 mm2. Marcatura CE / secondo Regolamento (UE) 305/2011 con classe di prestazione al fuoco B2ca, s1a, d1, a1. Pezzatura da / 250 metri. Cavi per energia isolati elastomerica di qualità G18, sotto guaina termoplastica o / elastomerica, con particolari caratteristiche di reazione al fuoco e rispondenti al Regolamento Prodotti / da Costruzione (CPR). Cavi con conduttori flessibili per posa fissa â Tensione nominale Uo/U 0,6/1kV. -Rapporto di trasformazione Cu Kg/Km: 48	M		3,33
814/4140	Cavo quadripolare tipo FG18(O)M16 costituito da quattro conduttori da 2,5 mm2. Marcatura CE / secondo Regolamento (UE) 305/2011 con classe di prestazione al fuoco B2ca, s1a, d1, a1. Pezzatura da / 250 metri. Cavi per energia isolati elastomerica di qualità G18, sotto guaina termoplastica o / elastomerica, con particolari caratteristiche di reazione al fuoco e rispondenti al Regolamento Prodotti / da Costruzione (CPR). Cavi con conduttori flessibili per posa fissa â Tensione nominale Uo/U 0,6/1kV. -Rapporto di trasformazione Cu Kg/Km: 80	M		4,53
814/4150	Cavo quadripolare tipo FG18(O)M16 costituito da quattro conduttori da 4 mm2. Marcatura CE / secondo Regolamento (UE) 305/2011 con classe di prestazione al fuoco B2ca, s1a, d1, a1. Pezzatura da / 250 metri. Cavi per energia isolati elastomerica di qualità G18, sotto guaina termoplastica o / elastomerica, con particolari caratteristiche di reazione al fuoco e rispondenti al Regolamento Prodotti / da Costruzione (CPR). Cavi con conduttori flessibili per posa fissa â Tensione nominale Uo/U 0,6/1kV. -Rapportodi trasformazione Cu Kg/Km: 128	M		6,27
814/4160	Cavo quadripolare tipo FG18(O)M16 costituito da quattro conduttori da 6 mm2. Marcatura CE / secondo Regolamento (UE) 305/2011 con classe di prestazione al fuoco B2ca, s1a, d1, a1. Pezzatura da / 250 metri. Cavi per energia isolati elastomerica di qualità G18, sotto guaina termoplastica o / elastomerica, con particolari caratteristiche di reazione al fuoco e rispondenti al Regolamento Prodotti / da Costruzione (CPR). Cavi con conduttori flessibili per posa fissa â Tensione nominale Uo/U 0,6/1kV. -Rapportodi trasformazione Cu Kg/Km: 192	M		8,42
814/4170	Cavo quadripolare tipo FG18(O)M16 costituito da quattro conduttori da 10 mm2. Marcatura CE / secondo Regolamento (UE) 305/2011 con classe di prestazione al fuoco B2ca, s1a, d1, a1. Pezzatura da / 250 metri. Cavi per energia isolati elastomerica di qualità G18, sotto guaina termoplastica o / elastomerica, con particolari caratteristiche di reazione al fuoco e rispondenti al Regolamento Prodotti / da Costruzione (CPR). Cavi con conduttori flessibili per posa fissa â Tensione nominale Uo/U 0,6/1kV. -Rapporto di trasformazione Cu Kg/Km: 332	M		12,80
814/4180	Cavo quadripolare tipo FG18(O)M16 costituito quattro conduttori da 16 mm2. Marcatura CE secondo / Regolamento (UE) 305/2011 con classe di prestazione al fuoco B2ca, s1a, d1, a1. Pezzatura da 250 / metri. Cavi per energia isolati elastomerica di qualità G18, sotto guaina termoplastica o elastomerica, / con particolari caratteristiche di reazione al fuoco e rispondenti al Regolamento Prodotti da / Costruzione (CPR). Cavi con conduttori flessibili per posa fissa â Tensione nominale Uo/U 0,6/1kV. -Rapporto di trasformazione Cu Kg/Km: 520	M		19,96
814/4190	Cavo pentapolare tipo FG18(O)M16 costituito da cinque conduttori da 1,5 mm2. Marcatura CE / secondo Regolamento (UE) 305/2011 con classe di prestazione al fuoco B2ca, s1a, d1, a1. Pezzatura da / 250 metri. Cavi per energia isolati elastomerica di qualità G18, sotto guaina termoplastica o / elastomerica, con particolari caratteristiche di reazione al fuoco e rispondenti al Regolamento Prodotti / da Costruzione (CPR). Cavi con conduttori flessibili per posa fissa â Tensione nominale Uo/U 0,6/1kV. -Rapportodi trasformazione Cu Kg/Km: 60	M		4,18
814/4200	Cavo pentapolare tipo FG18(O)M16 costituito da cinque conduttori da 2,5 mm2. Marcatura CE / secondo Regolamento (UE) 305/2011 con classe di prestazione al fuoco B2ca, s1a, d1, a1. Pezzatura da / 250 metri. Cavi per energia isolati elastomerica di qualità G18, sotto guaina termoplastica o / elastomerica, con particolari caratteristiche di reazione al fuoco e rispondenti al Regolamento Prodotti / da Costruzione (CPR). Cavi con conduttori flessibili per posa fissa â Tensione nominale Uo/U 0,6/1kV. -Rapportodi trasformazione Cu Kg/Km: 100	M		5,71
814/4210	Cavo pentapolare tipo FG18(O)M16 costituito da cinque conduttori da 4 mm2. Marcatura CE secondo / Regolamento (UE) 305/2011 con classe di prestazione al fuoco B2ca, s1a, d1, a1. Pezzatura da 250 / metri. Cavi per energia isolati elastomerica di qualità G18, sotto guaina termoplastica o elastomerica, / con particolari caratteristiche di reazione al fuoco e rispondenti al Regolamento Prodotti da / Costruzione (CPR). Cavi con conduttori flessibili per posa fissa â Tensione nominale Uo/U 0,6/1kV. -Rapporto di trasformazione Cu Kg/Km: 160	M		7,64
814/4220	Cavo pentapolare tipo FG18(O)M16 costituito da cinque conduttori da 6 mm2. Marcatura CE secondo / Regolamento (UE) 305/2011 con classe di prestazione al fuoco B2ca, s1a, d1, a1. Pezzatura da 250 / metri. Cavi per energia isolati elastomerica di qualità G18, sotto guaina termoplastica o elastomerica, / con particolari caratteristiche di reazione al fuoco e rispondenti al Regolamento Prodotti da / Costruzione (CPR). Cavi con conduttori flessibili per posa fissa â Tensione nominale Uo/U 0,6/1kV. -Rapporto di trasformazione Cu Kg/Km: 240	M		10,37
814/4230	Cavo pentapolare tipo FG18(O)M16 costituito da cinque conduttori da 10 mm2. Marcatura CE secondo / Regolamento (UE) 305/2011 conclasse di prestazione al fuoco B2ca, s1a, d1, a1. Pezzatura da 250 / metri. Cavi per energia isolati elastomerica di qualità G18, sotto guaina termoplastica o elastomerica, / con particolari caratteristiche di reazione al fuoco e rispondenti al Regolamento Prodotti da / Costruzione (CPR). Cavi con conduttori flessibili per posa fissa â Tensione nominale Uo/U 0,6/1kV. -Rapportodi trasformazione Cu Kg/Km: 415	M		16,31
814/4240	Cavo pentapolare tipo FG18(O)M16 costituito cinque conduttori da 16 mm2. Marcatura CE secondo / Regolamento (UE) 305/2011 con classe di prestazione al fuoco B2ca, s1a, d1, a1. Pezzatura da 250 / metri. Cavi per energia isolati elastomerica di qualità G18,sotto guaina termoplastica o elastomerica, / con particolari caratteristiche di reazione al fuoco e rispondenti al Regolamento Prodotti da / Costruzione (CPR). Cavi con conduttori flessibili per posa fissa â Tensione nominale Uo/U 0,6/1kV. -Rapporto ditrasformazione Cu Kg/Km: 650	M		24,60
814/6340	Cavo unipolare tipo FG7(O)R costituito da un conduttore da 6 mm2. Marcatura CE secondo / Regolamento (UE) 305/2011 con classe diprestazione al fuoco Eca. Pezzatura da 500 metri. Cavo / unipolare e multipolare per energia e segnalamento non propagante l'incendio e a ridotta emissione di / gas corrosivi. Conduttore a corda flessibile di rame rosso ricotto. Isolamento in gomma HEPR di qualità / G7. Guaina in PVC di qualità RZ di colore grigio. Tensione Nominale Uo/U 0,6/1 kV. - Rapporto di / trasformazione CuKg/Km: 48	M		1,86
814/6530	Cavo bipolare tipo FG7(O)R costituito da due conduttori da 25 mm2. Marcatura CE secondo / Regolamento (UE) 305/2011 con classe di prestazione al fuoco Eca. Pezzatura da 500 metri. Cavo / unipolare e multipolare per energia e segnalamento non propagante l'incendio e a ridotta emissione di / gas corrosivi. Conduttore a corda flessibile di rame rosso ricotto. Isolamento in gomma HEPR di qualità / G7. Guaina in PVC di qualità RZ di colore grigio. Tensione Nominale Uo/U 0,6/1 kV. - Rapporto di / trasformazione CuKg/Km: 404	M		14,08
814/6910	Cavo unipolare tipo FG17 costituito da un conduttore da 1,5 mm2 colore nero. Marcatura CE secondo / Regolamento (UE) 305/2011 con classe di prestazione al fuoco Cca,s1b,d1,a1. Pezzatura da 500 metri. / Cavi per energia isolati in gomma etilomerica di qualità G17, con particolari caratteristiche di reazione / al fuoco e rispondenti al Regolamento Prodotti da Costruzione (CPR). Caviunipolari senza guaina con / conduttori flessibili â Tensione nominale Uo/U 450/750V. - Rapporto di trasformazione Cu Kg/Km: 12	M		0,59
814/6920	Cavo unipolare tipo FG17 costituito da un conduttore da 2,5 mm2 colore nero. Marcatura CE secondo / Regolamento (UE) 305/2011 con classe di prestazione al fuoco Cca,s1b,d1,a1. Pezzatura da 500 metri. / Cavi per energia isolati in gomma etilomerica di qualità G17, con particolari caratteristiche di reazione / al fuoco e rispondenti al Regolamento Prodotti da Costruzione (CPR). Caviunipolari senza guaina con / conduttori flessibili â Tensione nominale Uo/U 450/750V. - Rapporto di trasformazione Cu Kg/Km: 20	M		0,83
814/6930	Cavo unipolare tipo FG17 costituito da un conduttore da 4 mm2 colore nero. Marcatura CE secondo / Regolamento (UE) 305/2011 con classe di prestazione al fuoco Cca,s1b,d1,a1. Pezzatura da 500 metri. / Cavi per energia isolati in gomma etilomerica di qualità G17, con particolari caratteristiche di reazione / al fuoco e rispondenti al Regolamento Prodotti da Costruzione (CPR). Cavi unipolari senza guaina con / conduttori flessibili â Tensione nominale Uo/U 450/750V. - Rapporto di trasformazione Cu Kg/Km: 32	M		1,21
814/6940	Cavo unipolare tipo FG17 costituito da un conduttore da 6 mm2 colore nero. Marcatura CE secondo / Regolamento (UE) 305/2011 con classe di prestazione al fuoco Cca,s1b,d1,a1. Pezzatura da 500 metri. / Cavi per energia isolati in gomma etilomerica di qualità G17, con particolari caratteristiche di reazione / al fuoco e rispondenti al Regolamento Prodotti da Costruzione (CPR). Cavi unipolari senza guaina con / conduttori flessibili â Tensione nominale Uo/U 450/750V. - Rapporto di trasformazione Cu Kg/Km: 48	M		1,68
814/6950	Cavo unipolare tipo FG17 costituito da un conduttore da 10 mm2 colore nero. Marcatura CE secondo / Regolamento (UE) 305/2011 conclasse di prestazione al fuoco Cca,s1b,d1,a1. Pezzatura da 500 metri. / Cavi per energia isolati in gomma etilomerica di qualità G17, con particolari caratteristiche di reazione / al fuoco e rispondenti al Regolamento Prodotti da Costruzione (CPR). Cavi unipolari senza guaina con / conduttori flessibili â Tensione nominale Uo/U 450/750V. - Rapporto di trasformazione Cu Kg/Km: 83	M		2,78
814/6960	Cavo unipolare tipo FG17 costituito da un conduttore da 16 mm2 colore nero. Marcatura CE secondo / Regolamento (UE) 305/2011 conclasse di prestazione al fuoco Cca,s1b,d1,a1. Pezzatura da 500 metri. / Cavi per energia isolati in gomma etilomerica di qualità G17, con particolari caratteristiche di reazione / al fuoco e rispondenti al Regolamento Prodotti da Costruzione (CPR). Cavi unipolari senza guaina con / conduttori flessibili â Tensione nominale Uo/U 450/750V. - Rapporto di trasformazione Cu Kg/Km: 130	M		4,39
814/6970	Cavo unipolare tipo FG17 costituito da un conduttore da 25 mm2 colore nero. Marcatura CE secondo / Regolamento (UE) 305/2011 conclasse di prestazione al fuoco Cca,s1b,d1,a1. Pezzatura da 500 metri. / Cavi per energia isolati in gomma etilomerica di qualità G17, con particolari caratteristiche di reazione / al fuoco e rispondenti al Regolamento Prodotti da Costruzione (CPR). Cavi unipolari senza guaina con / conduttori flessibili â Tensione nominale Uo/U 450/750V. - Rapporto di trasformazione Cu Kg/Km: 202	M		6,77
814/6980	Cavo unipolare tipo FG17 costituito da un conduttore da 35 mm2 colore nero. Marcatura CE secondo / Regolamento (UE) 305/2011 conclasse di prestazione al fuoco Cca,s1b,d1,a1. Pezzatura da 500 metri. / Cavi per energia isolati in gomma etilomerica di qualità G17, con particolari caratteristiche di reazione / al fuoco e rispondenti al Regolamento Prodotti da Costruzione (CPR). Cavi unipolari senza guaina con / conduttori flessibili â Tensione nominale Uo/U 450/750V. - Rapporto di trasformazione Cu Kg/Km: 286	M		9,23
814/6990	Cavo unipolare tipo FG17 costituito da un conduttore da 50 mm2 colore nero. Marcatura CE secondo / Regolamento (UE) 305/2011 conclasse di prestazione al fuoco Cca,s1b,d1,a1. Pezzatura da 500 metri. / Cavi per energia isolati in gomma etilomerica di qualità G17, con particolari caratteristiche di reazione / al fuoco e rispondenti al Regolamento Prodotti da Costruzione (CPR). Cavi unipolari senza guaina con / conduttori flessibili â Tensione nominale Uo/U 450/750V. - Rapporto di trasformazione Cu Kg/Km: 407	M		13,00
814/7000	Cavo unipolare tipo FG17 costituito da un conduttore da 70 mm2 colore nero. Marcatura CE secondo / Regolamento (UE) 305/2011 conclasse di prestazione al fuoco Cca,s1b,d1,a1. Pezzatura da 500 metri. / Cavi per energia isolati in gomma etilomerica di qualità G17, con particolari caratteristiche di reazione / al fuoco e rispondenti al Regolamento Prodotti da Costruzione (CPR). Cavi unipolari senza guaina con / conduttori flessibili â Tensione nominale Uo/U 450/750V. - Rapporto di trasformazione Cu Kg/Km: 577	M		18,05
814/7010	Cavo unipolare tipo FG17 costituito da un conduttore da 95 mm2 colore nero. Marcatura CE secondo / Regolamento (UE) 305/2011 conclasse di prestazione al fuoco Cca,s1b,d1,a1. Pezzatura da 500 metri. / Cavi per energia isolati in gomma etilomerica di qualità G17, con particolari caratteristiche di reazione / al fuoco e rispondenti al Regolamento Prodotti da Costruzione (CPR). Cavi unipolari senza guaina con / conduttori flessibili â Tensione nominale Uo/U 450/750V. - Rapporto di trasformazione Cu Kg/Km: 762	M		24,51
814/7020	Cavo unipolare tipo FG17 costituito da un conduttore da 120 mm2 colore nero. Marcatura CE secondo / Regolamento (UE) 305/2011 con classe di prestazione al fuoco Cca,s1b,d1,a1. Pezzatura da 500 metri. / Cavi per energia isolati in gomma etilomerica di qualità G17, con particolari caratteristiche di reazione / al fuoco e rispondenti al Regolamento Prodotti da Costruzione (CPR). Caviunipolari senza guaina con / conduttori flessibili â Tensione nominale Uo/U 450/750V. - Rapporto di trasformazione Cu Kg/Km: 975	M		31,00
814/7030	Cavo unipolare tipo FG17 costituito da un conduttore da 150 mm2 colore nero. Marcatura CE secondo / Regolamento (UE) 305/2011 con classe di prestazione al fuoco Cca,s1b,d1,a1. Pezzatura da 500 metri. / Cavi per energia isolati in gomma etilomerica di qualità G17, con particolari caratteristiche di reazione / al fuoco e rispondenti al Regolamento Prodotti da Costruzione (CPR). Caviunipolari senza guaina con / conduttori flessibili â Tensione nominale Uo/U 450/750V. - Rapporto di trasformazione Cu Kg/Km: 1216	M		38,46
814/7040	Cavo unipolare tipo FG17 costituito da un conduttore da 185 mm2 colore nero. Marcatura CE secondo / Regolamento (UE) 305/2011 con classe di prestazione al fuoco Cca,s1b,d1,a1. Pezzatura da 500 metri. / Cavi per energia isolati in gomma etilomerica di qualità G17, con particolari caratteristiche di reazione / al fuoco e rispondenti al Regolamento Prodotti da Costruzione (CPR). Caviunipolari senza guaina con / conduttori flessibili â Tensione nominale Uo/U 450/750V. - Rapporto di trasformazione Cu Kg/Km: 1480	M		46,75
814/7050	Cavo unipolare tipo FG17 costituito da un conduttore da 240 mm2 colore nero. Marcatura CE secondo / Regolamento (UE) 305/2011 con classe di prestazione al fuoco Cca,s1b,d1,a1. Pezzatura da 500 metri. / Cavi per energia isolati in gomma etilomerica di qualità G17, con particolari caratteristiche di reazione / al fuoco e rispondenti al Regolamento Prodotti da Costruzione (CPR). Caviunipolari senza guaina con / conduttori flessibili â Tensione nominale Uo/U 450/750V. - Rapporto di trasformazione Cu Kg/Km: 1959	M		60,81
814/7060	Cavo unipolare tipo FG17 costituito da un conduttore da 1,5 mm2 colore grigio. Marcatura CE secondo / Regolamento (UE) 305/2011 con classe di prestazione al fuoco Cca,s1b,d1,a1. Pezzatura da 500 metri. / Cavi per energia isolati in gomma etilomerica di qualità G17, con particolari caratteristiche di reazione / al fuoco e rispondenti al Regolamento Prodotti da Costruzione (CPR). Cavi unipolari senza guaina con / conduttori flessibili â Tensione nominale Uo/U 450/750V. - Rapporto di trasformazione Cu Kg/Km:12	M		0,59
814/7070	Cavo unipolare tipo FG17 costituito da un conduttore da 2,5 mm2 colore grigio. Marcatura CE secondo / Regolamento (UE) 305/2011 con classe di prestazione al fuoco Cca,s1b,d1,a1. Pezzatura da 500 metri. / Cavi per energia isolati in gomma etilomerica di qualità G17, con particolari caratteristiche di reazione / al fuoco e rispondenti al Regolamento Prodotti da Costruzione (CPR). Cavi unipolari senza guaina con / conduttori flessibili â Tensione nominale Uo/U 450/750V. - Rapporto di trasformazione Cu Kg/Km:20	M		0,83
814/7080	Cavo unipolare tipo FG17 costituito da un conduttore da 4 mm2 colore grigio. Marcatura CE secondo / Regolamento (UE) 305/2011 con classe di prestazione al fuoco Cca,s1b,d1,a1. Pezzatura da 500 metri. / Cavi per energia isolati in gomma etilomerica di qualità G17, con particolari caratteristiche di reazione / al fuoco e rispondenti al Regolamento Prodotti da Costruzione (CPR). Caviunipolari senza guaina con / conduttori flessibili â Tensione nominale Uo/U 450/750V. - Rapporto di trasformazione Cu Kg/Km: 32	M		1,21
814/7090	Cavo unipolare tipo FG17 costituito da un conduttore da 6 mm2 colore grigio. Marcatura CE secondo / Regolamento (UE) 305/2011 con classe di prestazione al fuoco Cca,s1b,d1,a1. Pezzatura da 500 metri. / Cavi per energia isolati in gomma etilomerica di qualità G17, con particolari caratteristiche di reazione / al fuoco e rispondenti al Regolamento Prodotti da Costruzione (CPR). Caviunipolari senza guaina con / conduttori flessibili â Tensione nominale Uo/U 450/750V. - Rapporto di trasformazione Cu Kg/Km: 48	M		1,68
814/7100	Cavo unipolare tipo FG17 costituito da un conduttore da 10 mm2 colore grigio. Marcatura CE secondo / Regolamento (UE) 305/2011 con classe di prestazione al fuoco Cca,s1b,d1,a1. Pezzatura da 500 metri. / Cavi per energia isolati in gomma etilomerica di qualità G17, con particolari caratteristiche di reazione / al fuoco e rispondenti al Regolamento Prodotti da Costruzione (CPR). Cavi unipolari senza guaina con / conduttori flessibili â Tensione nominale Uo/U 450/750V. - Rapporto di trasformazione Cu Kg/Km:83	M		2,78
814/7110	Cavo unipolare tipo FG17 costituito da un conduttore da 16 mm2 colore grigio. Marcatura CE secondo / Regolamento (UE) 305/2011 con classe di prestazione al fuoco Cca,s1b,d1,a1. Pezzatura da 500 metri. / Cavi per energia isolati in gomma etilomerica di qualità G17, con particolari caratteristiche di reazione / al fuoco e rispondenti al Regolamento Prodotti da Costruzione (CPR). Cavi unipolari senza guaina con / conduttori flessibili â Tensione nominale Uo/U 450/750V. - Rapporto di trasformazione Cu Kg/Km:130	M		4,39
814/7120	Cavo unipolare tipo FG17 costituito da un conduttore da 25 mm2 colore grigio. Marcatura CE secondo / Regolamento (UE) 305/2011 con classe di prestazione al fuoco Cca,s1b,d1,a1. Pezzatura da 500 metri. / Cavi per energia isolati in gomma etilomerica di qualità G17, con particolari caratteristiche di reazione / al fuoco e rispondenti al Regolamento Prodotti da Costruzione (CPR). Cavi unipolari senza guaina con / conduttori flessibili â Tensione nominale Uo/U 450/750V. - Rapporto di trasformazione Cu Kg/Km:202	M		6,77
814/7130	Cavo unipolare tipo FG17 costituito da un conduttore da 1,5 mm2 colore marrone. Marcatura CE / secondo Regolamento (UE) 305/2011con classe di prestazione al fuoco Cca,s1b,d1,a1. Pezzatura da / 500 metri. Cavi per energia isolati in gomma etilomerica di qualità G17, con particolari caratteristiche / di reazione al fuoco e rispondenti al Regolamento Prodotti da Costruzione (CPR). Cavi unipolari senza / guaina con conduttori flessibili â Tensione nominale Uo/U 450/750V. - Rapporto di trasformazione Cu / Kg/Km: 12	M		0,59
814/7140	Cavo unipolare tipo FG17 costituito da un conduttore da 2,5 mm2 colore marrone. Marcatura CE / secondo Regolamento (UE) 305/2011con classe di prestazione al fuoco Cca,s1b,d1,a1. Pezzatura da / 500 metri. Cavi per energia isolati in gomma etilomerica di qualità G17, con particolari caratteristiche / di reazione al fuoco e rispondenti al Regolamento Prodotti da Costruzione (CPR). Cavi unipolari senza / guaina con conduttori flessibili â Tensione nominale Uo/U 450/750V. - Rapporto di trasformazione Cu / Kg/Km: 20	M		0,83
814/7150	Cavo unipolare tipo FG17 costituito da un conduttore da 4 mm2 colore marrone. Marcatura CE / secondo Regolamento (UE) 305/2011 con classe di prestazione al fuoco Cca,s1b,d1,a1. Pezzatura da / 500 metri. Cavi per energia isolati in gomma etilomerica di qualità G17, con particolari caratteristiche / di reazione al fuoco e rispondenti al Regolamento Prodotti da Costruzione (CPR). Cavi unipolari senza / guaina con conduttori flessibili â Tensione nominale Uo/U 450/750V. - Rapporto di trasformazione Cu / Kg/Km:32	M		1,21
814/7160	Cavo unipolare tipo FG17 costituito da un conduttore da 6 mm2 colore marrone. Marcatura CE / secondo Regolamento (UE) 305/2011 con classe di prestazione al fuoco Cca,s1b,d1,a1. Pezzatura da / 500 metri. Cavi per energia isolati in gomma etilomerica di qualità G17, con particolari caratteristiche / di reazione al fuoco e rispondenti al Regolamento Prodotti da Costruzione (CPR). Cavi unipolari senza / guaina con conduttori flessibili â Tensione nominale Uo/U 450/750V. - Rapporto di trasformazione Cu / Kg/Km:48	M		1,68
814/7170	Cavo unipolare tipo FG17 costituito da un conduttore da 10 mm2 colore marrone. Marcatura CE / secondo Regolamento (UE) 305/2011 con classe di prestazione al fuoco Cca,s1b,d1,a1. Pezzatura da / 500 metri. Cavi per energia isolati in gomma etilomerica di qualità G17, con particolari caratteristiche / di reazione al fuoco e rispondenti al Regolamento Prodotti da Costruzione (CPR). Cavi unipolari senza / guaina con conduttori flessibili â Tensione nominale Uo/U 450/750V. - Rapporto di trasformazione Cu / Kg/Km:83	M		2,78
814/7180	Cavo unipolare tipo FG17 costituito da un conduttore da 16 mm2 colore marrone. Marcatura CE / secondo Regolamento (UE) 305/2011 con classe di prestazione al fuoco Cca,s1b,d1,a1. Pezzatura da / 500 metri. Cavi per energia isolati in gomma etilomerica di qualità G17, con particolari caratteristiche / di reazione al fuoco e rispondenti al Regolamento Prodotti da Costruzione (CPR). Cavi unipolari senza / guaina con conduttori flessibili â Tensione nominale Uo/U 450/750V. - Rapporto di trasformazione Cu / Kg/Km:130	M		4,39
814/7190	Cavo unipolare tipo FG17 costituito da un conduttore da 25 mm2 colore marrone. Marcatura CE / secondo Regolamento (UE) 305/2011 con classe di prestazione al fuoco Cca,s1b,d1,a1. Pezzatura da / 500 metri. Cavi per energia isolati in gomma etilomerica di qualità G17, con particolari caratteristiche / di reazione al fuoco e rispondenti al Regolamento Prodotti da Costruzione (CPR). Cavi unipolari senza / guaina con conduttori flessibili â Tensione nominale Uo/U 450/750V. - Rapporto di trasformazione Cu / Kg/Km:202	M		6,77
814/7200	Cavo unipolare tipo FG17 costituito da un conduttore da 1,5 mm2 colore blu. Marcatura CE secondo / Regolamento (UE) 305/2011 conclasse di prestazione al fuoco Cca,s1b,d1,a1. Pezzatura da 500 metri. / Cavi per energia isolati in gomma etilomerica di qualità G17, con particolari caratteristiche di reazione / al fuoco e rispondenti al Regolamento Prodotti da Costruzione (CPR). Cavi unipolari senza guaina con / conduttori flessibili â Tensione nominale Uo/U 450/750V. - Rapporto di trasformazione Cu Kg/Km: 12	M		0,59
814/7210	Cavo unipolare tipo FG17 costituito da un conduttore da 2,5 mm2 colore blu. Marcatura CE secondo / Regolamento (UE) 305/2011 conclasse di prestazione al fuoco Cca,s1b,d1,a1. Pezzatura da 500 metri. / Cavi per energia isolati in gomma etilomerica di qualità G17, con particolari caratteristiche di reazione / al fuoco e rispondenti al Regolamento Prodotti da Costruzione (CPR). Cavi unipolari senza guaina con / conduttori flessibili â Tensione nominale Uo/U 450/750V. - Rapporto di trasformazione Cu Kg/Km: 20	M		0,83
814/7220	Cavo unipolare tipo FG17 costituito da un conduttore da 4 mm2 colore blu. Marcatura CE secondo / Regolamento (UE) 305/2011 con classe di prestazione al fuoco Cca,s1b,d1,a1. Pezzatura da 500 metri. / Cavi per energia isolati in gomma etilomerica di qualità G17, con particolari caratteristiche di reazione / al fuoco e rispondenti al Regolamento Prodotti da Costruzione (CPR). Cavi unipolari senza guaina con / conduttori flessibili â Tensione nominale Uo/U 450/750V. - Rapporto di trasformazione Cu Kg/Km: 32	M		1,21
814/7230	Cavo unipolare tipo FG17 costituito da un conduttore da 6 mm2 colore blu. Marcatura CE secondo / Regolamento (UE) 305/2011 con classe di prestazione al fuoco Cca,s1b,d1,a1. Pezzatura da 500 metri. / Cavi per energia isolati in gomma etilomerica di qualità G17, con particolari caratteristiche di reazione / al fuoco e rispondenti al Regolamento Prodotti da Costruzione (CPR). Cavi unipolari senza guaina con / conduttori flessibili â Tensione nominale Uo/U 450/750V. - Rapporto di trasformazione Cu Kg/Km: 48	M		1,68
814/7240	Cavo unipolare tipo FG17 costituito da un conduttore da 10 mm2 colore blu. Marcatura CE secondo / Regolamento (UE) 305/2011 con classe di prestazione al fuoco Cca,s1b,d1,a1. Pezzatura da 500 metri. / Cavi per energia isolati in gomma etilomerica di qualità G17, con particolari caratteristiche di reazione / al fuoco e rispondenti al Regolamento Prodotti da Costruzione (CPR). Cavi unipolari senza guaina con / conduttori flessibili â Tensione nominale Uo/U 450/750V. - Rapporto di trasformazione Cu Kg/Km: 83	M		2,78
814/7250	Cavo unipolare tipo FG17 costituito da un conduttore da 16 mm2 colore blu. Marcatura CE secondo / Regolamento (UE) 305/2011 con classe di prestazione al fuoco Cca,s1b,d1,a1. Pezzatura da 500 metri. / Cavi per energia isolati in gomma etilomerica di qualità G17, con particolari caratteristiche di reazione / al fuoco e rispondenti al Regolamento Prodotti da Costruzione (CPR). Cavi unipolari senza guaina con / conduttori flessibili â Tensione nominale Uo/U 450/750V. - Rapporto di trasformazione Cu Kg/Km: 130	M		4,39
814/7260	Cavo unipolare tipo FG17 costituito da un conduttore da 25 mm2 colore blu. Marcatura CE secondo / Regolamento (UE) 305/2011 con classe di prestazione al fuoco Cca,s1b,d1,a1. Pezzatura da 500 metri. / Cavi per energia isolati in gomma etilomerica di qualità G17, con particolari caratteristiche di reazione / al fuoco e rispondenti al Regolamento Prodotti da Costruzione (CPR). Cavi unipolari senza guaina con / conduttori flessibili â Tensione nominale Uo/U 450/750V. - Rapporto di trasformazione Cu Kg/Km: 202	M		6,77
814/7270	Cavo unipolare tipo FG17 costituito da un conduttore da 1,5 mm2 colore giallo/verde. Marcatura CE / secondo Regolamento (UE) 305/2011 con classe di prestazione al fuoco Cca,s1b,d1,a1. Pezzatura da / 500 metri. Cavi per energia isolati in gomma etilomerica di qualità G17, con particolari caratteristiche / di reazione al fuoco e rispondenti al Regolamento Prodotti da Costruzione (CPR). Cavi unipolari senza / guaina con conduttori flessibili â Tensione nominale Uo/U 450/750V. - Rapporto di trasformazione / CuKg/Km: 12	M		0,59
814/7280	Cavo unipolare tipo FG17 costituito da un conduttore da 2,5 mm2 colore giallo/verde. Marcatura CE / secondo Regolamento (UE) 305/2011 con classe di prestazione al fuoco Cca,s1b,d1,a1. Pezzatura da / 500 metri. Cavi per energia isolati in gomma etilomerica di qualità G17, con particolari caratteristiche / di reazione al fuoco e rispondenti al Regolamento Prodotti da Costruzione (CPR). Cavi unipolari senza / guaina con conduttori flessibili â Tensione nominale Uo/U 450/750V. - Rapporto di trasformazione / CuKg/Km: 20	M		0,83
814/7290	Cavo unipolare tipo FG17 costituito da un conduttore da 4 mm2 colore giallo/verde. Marcatura CE / secondo Regolamento (UE) 305/2011 con classe di prestazione al fuoco Cca,s1b,d1,a1. Pezzatura da / 500 metri. Cavi per energia isolati in gomma etilomerica diqualità G17, con particolari caratteristiche / di reazione al fuoco e rispondenti al Regolamento Prodotti da Costruzione (CPR). Cavi unipolari senza / guaina con conduttori flessibili â Tensione nominale Uo/U 450/750V. - Rapporto di trasformazione Cu / Kg/Km: 32	M		1,21
814/7300	Cavo unipolare tipo FG17 costituito da un conduttore da 6 mm2 colore giallo/verde. Marcatura CE / secondo Regolamento (UE) 305/2011 con classe di prestazione al fuoco Cca,s1b,d1,a1. Pezzatura da / 500 metri. Cavi per energia isolati in gomma etilomerica diqualità G17, con particolari caratteristiche / di reazione al fuoco e rispondenti al Regolamento Prodotti da Costruzione (CPR). Cavi unipolari senza / guaina con conduttori flessibili â Tensione nominale Uo/U 450/750V. - Rapporto di trasformazione Cu / Kg/Km: 48	M		1,69
814/7310	Cavo unipolare tipo FG17 costituito da un conduttore da 10 mm2 colore giallo/verde. Marcatura CE / secondo Regolamento (UE) 305/2011 con classe di prestazione al fuoco Cca,s1b,d1,a1. Pezzatura da / 500 metri. Cavi per energia isolati in gomma etilomerica di qualità G17, con particolari caratteristiche / di reazione al fuoco e rispondenti al Regolamento Prodotti da Costruzione (CPR). Cavi unipolari senza / guaina con conduttori flessibili â Tensione nominale Uo/U 450/750V. - Rapporto di trasformazione Cu / Kg/Km: 83	M		2,78
814/7320	Cavo unipolare tipo FG17 costituito da un conduttore da 16 mm2 colore giallo/verde. Marcatura CE / secondo Regolamento (UE) 305/2011 con classe di prestazione al fuoco Cca,s1b,d1,a1. Pezzatura da / 500 metri. Cavi per energia isolati in gomma etilomerica di qualità G17, con particolari caratteristiche / di reazione al fuoco e rispondenti al Regolamento Prodotti da Costruzione (CPR). Cavi unipolari senza / guaina con conduttori flessibili â Tensione nominale Uo/U 450/750V. - Rapporto di trasformazione Cu / Kg/Km: 130	M		4,39
814/7330	Cavo unipolare tipo FG17 costituito da un conduttore da 25 mm2 colore giallo/verde. Marcatura CE / secondo Regolamento (UE) 305/2011 con classe di prestazione al fuoco Cca,s1b,d1,a1. Pezzatura da / 500 metri. Cavi per energia isolati in gomma etilomerica di qualità G17, con particolari caratteristiche / di reazione al fuoco e rispondenti al Regolamento Prodotti da Costruzione (CPR). Cavi unipolari senza / guaina con conduttori flessibili â Tensione nominale Uo/U 450/750V. - Rapporto di trasformazione Cu / Kg/Km: 202	M		6,77
814/7340	Cavo unipolare tipo FG17 costituito da un conduttore da 35 mm2 colore giallo/verde. Marcatura CE / secondo Regolamento (UE) 305/2011 con classe di prestazione al fuoco Cca,s1b,d1,a1. Pezzatura da / 500 metri. Cavi per energia isolati in gomma etilomerica di qualità G17, con particolari caratteristiche / di reazione al fuoco e rispondenti al Regolamento Prodotti da Costruzione (CPR). Cavi unipolari senza / guaina con conduttori flessibili â Tensione nominale Uo/U 450/750V. - Rapporto di trasformazione Cu / Kg/Km: 286	M		9,23
814/7350	Cavo unipolare tipo FG17 costituito da un conduttore da 50 mm2 colore giallo/verde. Marcatura CE / secondo Regolamento (UE) 305/2011 con classe di prestazione al fuoco Cca,s1b,d1,a1. Pezzatura da / 500 metri. Cavi per energia isolati in gomma etilomerica di qualità G17, con particolari caratteristiche / di reazione al fuoco e rispondenti al Regolamento Prodotti da Costruzione (CPR). Cavi unipolari senza / guaina con conduttori flessibili â Tensione nominale Uo/U 450/750V. - Rapporto di trasformazione Cu / Kg/Km: 407	M		13,00
814/7360	Cavo unipolare tipo FG17 costituito da un conduttore da 70 mm2 colore giallo/verde. Marcatura CE / secondo Regolamento (UE) 305/2011 con classe di prestazione al fuoco Cca,s1b,d1,a1. Pezzatura da / 500 metri. Cavi per energia isolati in gomma etilomerica di qualità G17, con particolari caratteristiche / di reazione al fuoco e rispondenti al Regolamento Prodotti da Costruzione (CPR). Cavi unipolari senza / guaina con conduttori flessibili â Tensione nominale Uo/U 450/750V. - Rapporto di trasformazione Cu / Kg/Km: 577	M		18,05
814/7370	Cavo unipolare tipo FG17 costituito da un conduttore da 95 mm2 colore giallo/verde. Marcatura CE / secondo Regolamento (UE) 305/2011 con classe di prestazione al fuoco Cca,s1b,d1,a1. Pezzatura da / 500 metri. Cavi per energia isolati in gomma etilomerica di qualità G17, con particolari caratteristiche / di reazione al fuoco e rispondenti al Regolamento Prodotti da Costruzione (CPR). Cavi unipolari senza / guaina con conduttori flessibili â Tensione nominale Uo/U 450/750V. - Rapporto di trasformazione Cu / Kg/Km: 762	M		24,51
814/7410	Cavo unipolare tipo FG16(O)M16 da 1,5 mm2. Marcatura CE secondo Regolamento (UE) 305/2011 con / classe di prestazione al fuoco Cca, s1b, d1, a1. Pezzatura da 500 metri. Cavi per energia isolati in / gomma etilenpropilenica, ad alto modulo di qualità G16 sotto guaina termoplastica di qualità M16, / con particolari caratteristiche di reazione al fuoco e rispondenti al Regolamento Prodotti da / Costruzione (CPR). Cavi unipolari e multipolari con conduttori flessibili per posa fissa con o senza / schermo (treccia o nastro) â Tensione nominale Uo/U 0,6/1kV. - Rapporto di trasformazione Cu Kg/Km: / 12	M		1,22
814/7420	Cavo unipolare tipo FG16(O)M16 da 2,5 mm2. Marcatura CE secondo Regolamento (UE) 305/2011 con / classe di prestazione al fuoco Cca, s1b, d1, a1. Pezzatura da 500 metri. Cavi per energia isolati in / gomma etilenpropilenica, ad alto modulo di qualità G16 sotto guaina termoplastica di qualità M16, / con particolari caratteristiche di reazione al fuoco e rispondenti al Regolamento Prodotti da / Costruzione (CPR). Cavi unipolari e multipolari con conduttori flessibili per posa fissa con o senza / schermo (treccia o nastro) â Tensione nominale Uo/U 0,6/1kV. - Rapporto di trasformazione Cu Kg/Km: / 20	M		1,66
814/7430	Cavo unipolare tipo FG16(O)M16 da 4 mm2. Marcatura CE secondo Regolamento (UE) 305/2011 con / classe di prestazione al fuoco Cca, s1b, d1, a1. Pezzatura da 500 metri. Cavi per energia isolati in / gomma etilenpropilenica, ad alto modulo di qualità G16 sotto guaina termoplastica di qualità M16, / con particolari caratteristiche di reazione al fuoco e rispondenti al Regolamento Prodotti da / Costruzione (CPR). Cavi unipolari e multipolari con conduttori flessibili per posa fissa con o senza / schermo (trecciao nastro) â Tensione nominale Uo/U 0,6/1kV. - Rapporto di trasformazione Cu Kg/Km: / 32	M		2,29
814/7440	Cavo unipolare tipo FG16(O)M16 da 6 mm2. Marcatura CE secondo Regolamento (UE) 305/2011 con / classe di prestazione al fuoco Cca, s1b, d1, a1. Pezzatura da 500 metri. Cavi per energia isolati in / gomma etilenpropilenica, ad alto modulo di qualità G16 sotto guaina termoplastica di qualità M16, / con particolari caratteristiche di reazione al fuoco e rispondenti al Regolamento Prodotti da / Costruzione (CPR). Cavi unipolari e multipolari con conduttori flessibili per posa fissa con o senza / schermo (trecciao nastro) â Tensione nominale Uo/U 0,6/1kV. - Rapporto di trasformazione Cu Kg/Km: / 48	M		3,12
814/7450	Cavo unipolare tipo FG16(O)M16 da 10 mm2. Marcatura CE secondo Regolamento (UE) 305/2011 con / classe di prestazione al fuoco Cca, s1b, d1, a1. Pezzatura da 500 metri. Cavi per energia isolati in / gomma etilenpropilenica, ad alto modulo di qualità G16 sotto guaina termoplastica di qualità M16, / con particolari caratteristiche di reazione al fuoco e rispondenti al Regolamento Prodotti da / Costruzione (CPR). Cavi unipolari e multipolari con conduttori flessibili per posa fissa con o senza / schermo (treccia o nastro) â Tensione nominale Uo/U 0,6/1kV. - Rapporto di trasformazione Cu Kg/Km: / 83	M		3,09
814/7460	Cavo unipolare tipo FG16(O)M16 da 16 mm2. Marcatura CE secondo Regolamento (UE) 305/2011 con / classe di prestazione al fuoco Cca, s1b, d1, a1. Pezzatura da 500 metri. Cavi per energia isolati in / gomma etilenpropilenica, ad alto modulo di qualità G16 sotto guaina termoplastica di qualità M16, / con particolari caratteristiche di reazione al fuoco e rispondenti al Regolamento Prodotti da / Costruzione (CPR). Cavi unipolari e multipolari con conduttori flessibili per posa fissa con o senza / schermo (treccia o nastro) â Tensione nominale Uo/U 0,6/1kV. - Rapporto di trasformazione Cu Kg/Km: / 130	M		4,48
814/7470	Cavo unipolare tipo FG16(O)M16 da 25 mm2. Marcatura CE secondo Regolamento (UE) 305/2011 con / classe di prestazione al fuoco Cca, s1b, d1, a1. Pezzatura da 500 metri. Cavi per energia isolati in / gomma etilenpropilenica, ad alto modulo di qualità G16 sotto guaina termoplastica di qualità M16, / con particolari caratteristiche di reazione al fuoco e rispondenti al Regolamento Prodotti da / Costruzione (CPR). Cavi unipolari e multipolari con conduttori flessibili per posa fissa con o senza / schermo (treccia o nastro) â Tensione nominale Uo/U 0,6/1kV. - Rapporto di trasformazione Cu Kg/Km: / 202	M		6,76
814/7480	Cavo unipolare tipo FG16(O)M16 da 35 mm2. Marcatura CE secondo Regolamento (UE) 305/2011 con / classe di prestazione al fuoco Cca, s1b, d1, a1. Pezzatura da 500 metri. Cavi per energia isolati in / gomma etilenpropilenica, ad alto modulo di qualità G16 sotto guaina termoplastica di qualità M16, / con particolari caratteristiche di reazione al fuoco e rispondenti al Regolamento Prodotti da / Costruzione (CPR). Cavi unipolari e multipolari con conduttori flessibili per posa fissa con o senza / schermo (treccia o nastro) â Tensione nominale Uo/U 0,6/1kV. - Rapporto di trasformazione Cu Kg/Km: / 286	M		9,26
814/7490	Cavo unipolare tipo FG16(O)M16 da 50 mm2. Marcatura CE secondo Regolamento (UE) 305/2011 con / classe di prestazione al fuoco Cca, s1b, d1, a1. Pezzatura da 500 metri. Cavi per energia isolati in / gomma etilenpropilenica, ad alto modulo di qualità G16 sotto guaina termoplastica di qualità M16, / con particolari caratteristiche di reazione al fuoco e rispondenti al Regolamento Prodotti da / Costruzione (CPR). Cavi unipolari e multipolari con conduttori flessibili per posa fissa con o senza / schermo (treccia o nastro) â Tensione nominale Uo/U 0,6/1kV. - Rapporto di trasformazione Cu Kg/Km: / 407	M		13,02
814/7500	Cavo unipolare tipo FG16(O)M16 da 70 mm2. Marcatura CE secondo Regolamento (UE) 305/2011 con / classe di prestazione al fuoco Cca, s1b, d1, a1. Pezzatura da 500 metri. Cavi per energia isolati in / gomma etilenpropilenica, ad alto modulo di qualità G16 sotto guaina termoplastica di qualità M16, / con particolari caratteristiche di reazione al fuoco e rispondenti al Regolamento Prodotti da / Costruzione (CPR). Cavi unipolari e multipolari con conduttori flessibili per posa fissa con o senza / schermo (treccia o nastro) â Tensione nominale Uo/U 0,6/1kV. - Rapporto di trasformazione Cu Kg/Km: / 577	M		18,14
814/7510	Cavo unipolare tipo FG16(O)M16 da 95 mm2. Marcatura CE secondo Regolamento (UE) 305/2011 con / classe di prestazione al fuoco Cca, s1b, d1, a1. Pezzatura da 500 metri. Cavi per energia isolati in / gomma etilenpropilenica, ad alto modulo di qualità G16 sotto guaina termoplastica di qualità M16, / con particolari caratteristiche di reazione al fuoco e rispondenti al Regolamento Prodotti da / Costruzione (CPR). Cavi unipolari e multipolari con conduttori flessibili per posa fissa con o senza / schermo (treccia o nastro) â Tensione nominale Uo/U 0,6/1kV. - Rapporto di trasformazione Cu Kg/Km: / 762	M		23,97
814/7520	Cavo unipolare tipo FG16(O)M16 da 120 mm2. Marcatura CE secondo Regolamento (UE) 305/2011 / con classe di prestazione al fuoco Cca, s1b, d1, a1. Pezzatura da 500 metri. Cavi per energia isolati in / gomma etilenpropilenica, ad alto modulo di qualità G16 sotto guaina termoplastica di qualità M16, / con particolari caratteristiche di reazione al fuoco e rispondenti al Regolamento Prodotti da / Costruzione (CPR). Cavi unipolari e multipolari con conduttori flessibili per posa fissa con o senza / schermo (treccia o nastro) â Tensione nominale Uo/U 0,6/1kV. - Rapporto di trasformazione Cu Kg/Km: / 975	M		30,48
814/7530	Cavo unipolare tipo FG16(O)M16 da 150 mm2. Marcatura CE secondo Regolamento (UE) 305/2011 / con classe di prestazione al fuoco Cca, s1b, d1, a1. Pezzatura da 500 metri. Cavi per energia isolati in / gomma etilenpropilenica, ad alto modulo di qualità G16 sotto guaina termoplastica di qualità M16, / con particolari caratteristiche di reazione al fuoco e rispondenti al Regolamento Prodotti da / Costruzione (CPR). Cavi unipolari e multipolari con conduttori flessibili per posa fissa con o senza / schermo (treccia o nastro) â Tensione nominale Uo/U 0,6/1kV. - Rapporto di trasformazione Cu Kg/Km: / 1216	M		37,88
814/7540	Cavo unipolare tipo FG16(O)M16 da 185 mm2. Marcatura CE secondo Regolamento (UE) 305/2011 / con classe di prestazione al fuoco Cca, s1b, d1, a1. Pezzatura da 500 metri. Cavi per energia isolati in / gomma etilenpropilenica, ad alto modulo di qualità G16 sotto guaina termoplastica di qualità M16, / con particolari caratteristiche di reazione al fuoco e rispondenti al Regolamento Prodotti da / Costruzione (CPR). Cavi unipolari e multipolari con conduttori flessibili per posa fissa con o senza / schermo (treccia o nastro) â Tensione nominale Uo/U 0,6/1kV. - Rapporto di trasformazione Cu Kg/Km: / 1480	M		46,30
814/7550	Cavo unipolare tipo FG16(O)M16 da 240 mm2. Marcatura CE secondo Regolamento (UE) 305/2011 / con classe di prestazione al fuoco Cca, s1b, d1, a1. Pezzatura da 500 metri. Cavi per energia isolati in / gomma etilenpropilenica, ad alto modulo di qualità G16 sotto guaina termoplastica di qualità M16, / con particolari caratteristiche di reazione al fuoco e rispondenti al Regolamento Prodotti da / Costruzione (CPR). Cavi unipolari e multipolari con conduttori flessibili per posa fissa con o senza / schermo (treccia o nastro) â Tensione nominale Uo/U 0,6/1kV. - Rapporto di trasformazione Cu Kg/Km: / 1959	M		60,43
814/7560	Cavo unipolare tipo FG16(O)M16 da 300 mm2. Marcatura CE secondo Regolamento (UE) 305/2011 / con classe di prestazione al fuoco Cca, s1b, d1, a1. Pezzatura da 500 metri. Cavi per energia isolati in / gomma etilenpropilenica, ad alto modulo di qualità G16 sotto guaina termoplastica di qualità M16, / con particolari caratteristiche di reazione al fuoco e rispondenti al Regolamento Prodotti da / Costruzione (CPR). Cavi unipolari e multipolari con conduttori flessibili per posa fissa con o senza / schermo (treccia o nastro) â Tensione nominale Uo/U 0,6/1kV. - Rapporto di trasformazione Cu Kg/Km: / 2447	M		75,30
814/7570	Cavo bipolare tipo FG16(O)M16 da 1,5 mm2. Marcatura CE secondo Regolamento (UE) 305/2011 con / classe di prestazione al fuoco Cca, s1b, d1, a1. Pezzatura da 500 metri. Cavi per energia isolati in / gomma etilenpropilenica, ad alto modulo di qualità G16 sotto guaina termoplastica di qualità M16, / con particolari caratteristiche di reazione al fuoco e rispondenti al Regolamento Prodotti da / Costruzione (CPR). Cavi unipolari e multipolari con conduttori flessibili per posa fissa con o senza / schermo (treccia o nastro) â Tensione nominale Uo/U 0,6/1kV. - Rapporto di trasformazione Cu Kg/Km: / 24	M		1,37
814/7580	Cavo bipolare tipo FG16(O)M16 da 2,5 mm2. Marcatura CE secondo Regolamento (UE) 305/2011 con / classe di prestazione al fuoco Cca, s1b, d1, a1. Pezzatura da 500 metri. Cavi per energia isolati in / gomma etilenpropilenica, ad alto modulo di qualità G16 sotto guaina termoplastica di qualità M16, / con particolari caratteristiche di reazione al fuoco e rispondenti al Regolamento Prodotti da / Costruzione (CPR). Cavi unipolari e multipolari con conduttori flessibili per posa fissa con o senza / schermo (treccia o nastro) â Tensione nominale Uo/U 0,6/1kV. - Rapporto di trasformazione Cu Kg/Km: / 40	M		1,84
814/7590	Cavo bipolare tipo FG16(O)M16 da 4 mm2. Marcatura CE secondo Regolamento (UE) 305/2011 con / classe di prestazione al fuoco Cca,s1b, d1, a1. Pezzatura da 500 metri. Cavi per energia isolati in / gomma etilenpropilenica, ad alto modulo di qualità G16 sotto guaina termoplastica di qualità M16, / con particolari caratteristiche di reazione al fuoco e rispondenti al Regolamento Prodotti da / Costruzione (CPR). Cavi unipolari e multipolari con conduttori flessibili per posa fissa con o senza / schermo (treccia o nastro) â Tensione nominale Uo/U 0,6/1kV. - Rapporto di trasformazione Cu Kg/Km: / 64	M		2,65
814/7600	Cavo bipolare tipo FG16(O)M16 da 6 mm2. Marcatura CE secondo Regolamento (UE) 305/2011 con / classe di prestazione al fuoco Cca,s1b, d1, a1. Pezzatura da 500 metri. Cavi per energia isolati in / gomma etilenpropilenica, ad alto modulo di qualità G16 sotto guaina termoplastica di qualità M16, / con particolari caratteristiche di reazione al fuoco e rispondenti al Regolamento Prodotti da / Costruzione (CPR). Cavi unipolari e multipolari con conduttori flessibili per posa fissa con o senza / schermo (treccia o nastro) â Tensione nominale Uo/U 0,6/1kV. - Rapporto di trasformazione Cu Kg/Km: / 96	M		3,76
814/7610	Cavo bipolare tipo FG16(O)M16 da 10 mm2. Marcatura CE secondo Regolamento (UE) 305/2011 con / classe di prestazione al fuoco Cca, s1b, d1, a1. Pezzatura da 500 metri. Cavi per energia isolati in / gomma etilenpropilenica, ad alto modulo di qualità G16 sotto guaina termoplastica di qualità M16, / con particolari caratteristiche di reazione al fuoco e rispondenti al Regolamento Prodotti da / Costruzione (CPR). Cavi unipolari e multipolari con conduttori flessibili per posa fissa con o senza / schermo (trecciao nastro) â Tensione nominale Uo/U 0,6/1kV. - Rapporto di trasformazione Cu Kg/Km: / 166	M		6,15
814/7620	Cavo bipolare tipo FG16(O)M16 da 16 mm2. Marcatura CE secondo Regolamento (UE) 305/2011 con / classe di prestazione al fuoco Cca, s1b, d1, a1. Pezzatura da 500 metri. Cavi per energia isolati in / gomma etilenpropilenica, ad alto modulo di qualità G16 sotto guaina termoplastica di qualità M16, / con particolari caratteristiche di reazione al fuoco e rispondenti al Regolamento Prodotti da / Costruzione (CPR). Cavi unipolari e multipolari con conduttori flessibili per posa fissa con o senza / schermo (trecciao nastro) â Tensione nominale Uo/U 0,6/1kV. - Rapporto di trasformazione Cu Kg/Km: / 260	M		9,24
814/7630	Cavo bipolare tipo FG16(O)M16 da 25 mm2. Marcatura CE secondo Regolamento (UE) 305/2011 con / classe di prestazione al fuoco Cca, s1b, d1, a1. Pezzatura da 500 metri. Cavi per energia isolati in / gomma etilenpropilenica, ad alto modulo di qualità G16 sotto guaina termoplastica di qualità M16, / con particolari caratteristiche di reazione al fuoco e rispondenti al Regolamento Prodotti da / Costruzione (CPR). Cavi unipolari e multipolari con conduttori flessibili per posa fissa con o senza / schermo (trecciao nastro) â Tensione nominale Uo/U 0,6/1kV. - Rapporto di trasformazione Cu Kg/Km: / 404	M		14,19
814/7640	Cavo bipolare tipo FG16(O)M16 da 35 mm2. Marcatura CE secondo Regolamento (UE) 305/2011 con / classe di prestazione al fuoco Cca, s1b, d1, a1. Pezzatura da 500 metri. Cavi per energia isolati in / gomma etilenpropilenica, ad alto modulo di qualità G16 sotto guaina termoplastica di qualità M16, / con particolari caratteristiche di reazione al fuoco e rispondenti al Regolamento Prodotti da / Costruzione (CPR). Cavi unipolari e multipolari con conduttori flessibili per posa fissa con o senza / schermo (trecciao nastro) â Tensione nominale Uo/U 0,6/1kV. - Rapporto di trasformazione Cu Kg/Km: / 572	M		24,28
814/7650	Cavo bipolare tipo FG16(O)M16 da 50 mm2. Marcatura CE secondo Regolamento (UE) 305/2011 con / classe di prestazione al fuoco Cca, s1b, d1, a1. Pezzatura da 500 metri. Cavi per energia isolati in / gomma etilenpropilenica, ad alto modulo di qualità G16 sotto guaina termoplastica di qualità M16, / con particolari caratteristiche di reazione al fuoco e rispondenti al Regolamento Prodotti da / Costruzione (CPR). Cavi unipolari e multipolari con conduttori flessibili per posa fissa con o senza / schermo (trecciao nastro) â Tensione nominale Uo/U 0,6/1kV. - Rapporto di trasformazione Cu Kg/Km: / 814	M		27,86
814/7660	Cavo bipolare tipo FG16(O)M16 da 70 mm2. Marcatura CE secondo Regolamento (UE) 305/2011 con / classe di prestazione al fuoco Cca, s1b, d1, a1. Pezzatura da 500 metri. Cavi per energia isolati in / gomma etilenpropilenica, ad alto modulo di qualità G16 sotto guaina termoplastica di qualità M16, / con particolari caratteristiche di reazione al fuoco e rispondenti al Regolamento Prodotti da / Costruzione (CPR). Cavi unipolari e multipolari con conduttori flessibili per posa fissa con o senza / schermo (trecciao nastro) â Tensione nominale Uo/U 0,6/1kV. - Rapporto di trasformazione Cu Kg/Km: / 1154	M		38,89
814/7670	Cavo bipolare tipo FG16(O)M16 da 95 mm2. Marcatura CE secondo Regolamento (UE) 305/2011 con / classe di prestazione al fuoco Cca, s1b, d1, a1. Pezzatura da 500 metri. Cavi per energia isolati in / gomma etilenpropilenica, ad alto modulo di qualità G16 sotto guaina termoplastica di qualità M16, / con particolari caratteristiche di reazione al fuoco e rispondenti al Regolamento Prodotti da / Costruzione (CPR). Cavi unipolari e multipolari con conduttori flessibili per posa fissa con o senza / schermo (trecciao nastro) â Tensione nominale Uo/U 0,6/1kV. - Rapporto di trasformazione Cu Kg/Km: / 1524	M		62,13
814/7680	Cavo bipolare tipo FG16(O)M16 da 120 mm2. Marcatura CE secondo Regolamento (UE) 305/2011 con / classe di prestazione al fuoco Cca, s1b, d1, a1. Pezzatura da 500 metri. Cavi per energia isolati in / gomma etilenpropilenica, ad alto modulo di qualità G16 sotto guaina termoplastica di qualità M16, / con particolari caratteristiche di reazione al fuoco e rispondenti al Regolamento Prodotti da / Costruzione (CPR). Cavi unipolari e multipolari con conduttori flessibili per posa fissa con o senza / schermo (treccia o nastro) â Tensione nominale Uo/U 0,6/1kV. - Rapporto di trasformazione Cu Kg/Km: / 1950	M		78,37
814/7690	Cavo bipolare tipo FG16(O)M16 da 150 mm2. Marcatura CE secondo Regolamento (UE) 305/2011 con / classe di prestazione al fuoco Cca, s1b, d1, a1. Pezzatura da 500 metri. Cavi per energia isolati in / gomma etilenpropilenica, ad alto modulo di qualità G16 sotto guaina termoplastica di qualità M16, / con particolari caratteristiche di reazione al fuoco e rispondenti al Regolamento Prodotti da / Costruzione (CPR). Cavi unipolari e multipolari con conduttori flessibili per posa fissa con o senza / schermo (treccia o nastro) â Tensione nominale Uo/U 0,6/1kV. - Rapporto di trasformazione Cu Kg/Km: / 2432	M		97,35
814/7700	Cavo tripolare tipo FG16(O)M16 da 1,5 mm2. Marcatura CE secondo Regolamento (UE) 305/2011 con / classe di prestazione al fuoco Cca, s1b, d1, a1. Pezzatura da 500 metri. Cavi per energia isolati in / gomma etilenpropilenica, ad alto modulo di qualità G16 sotto guaina termoplastica di qualità M16, / con particolari caratteristiche di reazione al fuoco e rispondenti al Regolamento Prodotti da / Costruzione (CPR). Cavi unipolari e multipolari con conduttori flessibili per posa fissa con o senza / schermo (treccia o nastro) â Tensione nominale Uo/U 0,6/1kV. - Rapporto di trasformazione Cu Kg/Km: / 36	M		1,88
814/7710	Cavo tripolare tipo FG16(O)M16 da 2,5 mm2. Marcatura CE secondo Regolamento (UE) 305/2011 con / classe di prestazione al fuoco Cca, s1b, d1, a1. Pezzatura da 500 metri. Cavi per energia isolati in / gomma etilenpropilenica, ad alto modulo di qualità G16 sotto guaina termoplastica di qualità M16, / con particolari caratteristiche di reazione al fuoco e rispondenti al Regolamento Prodotti da / Costruzione (CPR). Cavi unipolari e multipolari con conduttori flessibili per posa fissa con o senza / schermo (treccia o nastro) â Tensione nominale Uo/U 0,6/1kV. - Rapporto di trasformazione Cu Kg/Km: / 60	M		2,53
814/7720	Cavo tripolare tipo FG16(O)M16 da 4 mm2. Marcatura CE secondo Regolamento (UE) 305/2011 con / classe di prestazione al fuoco Cca, s1b, d1, a1. Pezzatura da 500 metri. Cavi per energia isolati in / gomma etilenpropilenica, ad alto modulo di qualità G16 sotto guaina termoplastica di qualità M16, / con particolari caratteristiche di reazione al fuoco e rispondenti al Regolamento Prodotti da / Costruzione (CPR). Cavi unipolari e multipolari con conduttori flessibili per posa fissa con o senza / schermo (trecciao nastro) â Tensione nominale Uo/U 0,6/1kV. - Rapporto di trasformazione Cu Kg/Km: / 96	M		3,72
814/7730	Cavo tripolare tipo FG16(O)M16 da 6 mm2. Marcatura CE secondo Regolamento (UE) 305/2011 con / classe di prestazione al fuoco Cca, s1b, d1, a1. Pezzatura da 500 metri. Cavi per energia isolati in / gomma etilenpropilenica, ad alto modulo di qualità G16 sotto guaina termoplastica di qualità M16, / con particolari caratteristiche di reazione al fuoco e rispondenti al Regolamento Prodotti da / Costruzione (CPR). Cavi unipolari e multipolari con conduttori flessibili per posa fissa con o senza / schermo (trecciao nastro) â Tensione nominale Uo/U 0,6/1kV. - Rapporto di trasformazione Cu Kg/Km: / 144	M		5,31
814/7740	Cavo tripolare tipo FG16(O)M16 da 10 mm2. Marcatura CE secondo Regolamento (UE) 305/2011 con / classe di prestazione al fuoco Cca, s1b, d1, a1. Pezzatura da 500 metri. Cavi per energia isolati in / gomma etilenpropilenica, ad alto modulo di qualità G16 sotto guaina termoplastica di qualità M16, / con particolari caratteristiche di reazione al fuoco e rispondenti al Regolamento Prodotti da / Costruzione (CPR). Cavi unipolari e multipolari con conduttori flessibili per posa fissa con o senza / schermo (treccia o nastro) â Tensione nominale Uo/U 0,6/1kV. - Rapporto di trasformazione Cu Kg/Km: / 249	M		8,77
814/7750	Cavo tripolare tipo FG16(O)M16 da 16 mm2. Marcatura CE secondo Regolamento (UE) 305/2011 con / classe di prestazione al fuoco Cca, s1b, d1, a1. Pezzatura da 500 metri. Cavi per energia isolati in / gomma etilenpropilenica, ad alto modulo di qualità G16 sotto guaina termoplastica di qualità M16, / con particolari caratteristiche di reazione al fuoco e rispondenti al Regolamento Prodotti da / Costruzione (CPR). Cavi unipolari e multipolari con conduttori flessibili per posa fissa con o senza / schermo (treccia o nastro) â Tensione nominale Uo/U 0,6/1kV. - Rapporto di trasformazione Cu Kg/Km: / 390	M		13,29
814/7760	Cavo tripolare tipo FG16(O)M16 da 25 mm2. Marcatura CE secondo Regolamento (UE) 305/2011 con / classe di prestazione al fuoco Cca, s1b, d1, a1. Pezzatura da 500 metri. Cavi per energia isolati in / gomma etilenpropilenica, ad alto modulo di qualità G16 sotto guaina termoplastica di qualità M16, / con particolari caratteristiche di reazione al fuoco e rispondenti al Regolamento Prodotti da / Costruzione (CPR). Cavi unipolari e multipolari con conduttori flessibili per posa fissa con o senza / schermo (treccia o nastro) â Tensione nominale Uo/U 0,6/1kV. - Rapporto di trasformazione Cu Kg/Km: / 606	M		20,51
814/7770	Cavo tripolare tipo FG16(O)M16 da 35 mm2. Marcatura CE secondo Regolamento (UE) 305/2011 con / classe di prestazione al fuoco Cca, s1b, d1, a1. Pezzatura da 500 metri. Cavi per energia isolati in / gomma etilenpropilenica, ad alto modulo di qualità G16 sotto guaina termoplastica di qualità M16, / con particolari caratteristiche di reazione al fuoco e rispondenti al Regolamento Prodotti da / Costruzione (CPR). Cavi unipolari e multipolari con conduttori flessibili per posa fissa con o senza / schermo (treccia o nastro) â Tensione nominale Uo/U 0,6/1kV. - Rapporto di trasformazione Cu Kg/Km: / 858	M		28,21
814/7780	Cavo tripolare tipo FG16(O)M16 da 50 mm2. Marcatura CE secondo Regolamento (UE) 305/2011 con / classe di prestazione al fuoco Cca, s1b, d1, a1. Pezzatura da 500 metri. Cavi per energia isolati in / gomma etilenpropilenica, ad alto modulo di qualità G16 sotto guaina termoplastica di qualità M16, / con particolari caratteristiche di reazione al fuoco e rispondenti al Regolamento Prodotti da / Costruzione (CPR). Cavi unipolari e multipolari con conduttori flessibili per posa fissa con o senza / schermo (treccia o nastro) â Tensione nominale Uo/U 0,6/1kV. - Rapporto di trasformazione Cu Kg/Km: / 1221	M		39,81
814/7790	Cavo tripolare tipo FG16(O)M16 da 70 mm2. Marcatura CE secondo Regolamento (UE) 305/2011 con / classe di prestazione al fuoco Cca, s1b, d1, a1. Pezzatura da 500 metri. Cavi per energia isolati in / gomma etilenpropilenica, ad alto modulo di qualità G16 sotto guaina termoplastica di qualità M16, / con particolari caratteristiche di reazione al fuoco e rispondenti al Regolamento Prodotti da / Costruzione (CPR). Cavi unipolari e multipolari con conduttori flessibili per posa fissa con o senza / schermo (treccia o nastro) â Tensione nominale Uo/U 0,6/1kV. - Rapporto di trasformazione Cu Kg/Km: / 1731	M		55,72
814/7800	Cavo tripolare tipo FG16(O)M16 da 95 mm2. Marcatura CE secondo Regolamento (UE) 305/2011 con / classe di prestazione al fuoco Cca, s1b, d1, a1. Pezzatura da 500 metri. Cavi per energia isolati in / gomma etilenpropilenica, ad alto modulo di qualità G16 sotto guaina termoplastica di qualità M16, / con particolari caratteristiche di reazione al fuoco e rispondenti al Regolamento Prodotti da / Costruzione (CPR). Cavi unipolari e multipolari con conduttori flessibili per posa fissa con o senza / schermo (treccia o nastro) â Tensione nominale Uo/U 0,6/1kV. - Rapporto di trasformazione Cu Kg/Km: / 2286	M		73,77
814/7810	Cavo tripolare tipo FG16(O)M16 da 120 mm2. Marcatura CE secondo Regolamento (UE) 305/2011 con / classe di prestazione al fuoco Cca, s1b, d1, a1. Pezzatura da 500 metri. Cavi per energia isolati in / gomma etilenpropilenica, ad alto modulo di qualità G16 sotto guaina termoplastica di qualità M16, / con particolari caratteristiche di reazione al fuoco e rispondenti al Regolamento Prodotti da / Costruzione (CPR). Cavi unipolari e multipolari con conduttori flessibili per posa fissa con o senza / schermo (treccia o nastro) â Tensione nominale Uo/U 0,6/1kV. - Rapporto di trasformazione Cu Kg/Km: / 2925	M		94,18
814/7820	Cavo tripolare tipo FG16(O)M16 da 150 mm2. Marcatura CE secondo Regolamento (UE) 305/2011 con / classe di prestazione al fuoco Cca, s1b, d1, a1. Pezzatura da 500 metri. Cavi per energia isolati in / gomma etilenpropilenica, ad alto modulo di qualità G16 sotto guaina termoplastica di qualità M16, / con particolari caratteristiche di reazione al fuoco e rispondenti al Regolamento Prodotti da / Costruzione (CPR). Cavi unipolari e multipolari con conduttori flessibili per posa fissa con o senza / schermo (treccia o nastro) â Tensione nominale Uo/U 0,6/1kV. - Rapporto di trasformazione Cu Kg/Km: / 3648	M		135,60
814/7830	Cavo tripolare tipo FG16(O)M16 da 185 mm2. Marcatura CE secondo Regolamento (UE) 305/2011 con / classe di prestazione al fuoco Cca, s1b, d1, a1. Pezzatura da 500 metri. Cavi per energia isolati in / gomma etilenpropilenica, ad alto modulo di qualità G16 sotto guaina termoplastica di qualità M16, / con particolari caratteristiche di reazione al fuoco e rispondenti al Regolamento Prodotti da / Costruzione (CPR). Cavi unipolari e multipolari con conduttori flessibili per posa fissa con o senza / schermo (treccia o nastro) â Tensione nominale Uo/U 0,6/1kV. - Rapporto di trasformazione Cu Kg/Km: / 4440	M		166,95
814/7840	Cavo tripolare tipo FG16(O)M16 da 240 mm2. Marcatura CE secondo Regolamento (UE) 305/2011 con / classe di prestazione al fuoco Cca, s1b, d1, a1. Pezzatura da 500 metri. Cavi per energia isolati in / gomma etilenpropilenica, ad alto modulo di qualità G16 sotto guaina termoplastica di qualità M16, / con particolari caratteristiche di reazione al fuoco e rispondenti al Regolamento Prodotti da / Costruzione (CPR). Cavi unipolari e multipolari con conduttori flessibili per posa fissa con o senza / schermo (treccia o nastro) â Tensione nominale Uo/U 0,6/1kV. - Rapporto di trasformazione Cu Kg/Km: / 5877	M		217,88
814/7850	Cavo tripolare tipo FG16(O)M16 da 300 mm2. Marcatura CE secondo Regolamento (UE) 305/2011 con / classe di prestazione al fuoco Cca, s1b, d1, a1. Pezzatura da 500 metri. Cavi per energia isolati in / gomma etilenpropilenica, ad alto modulo di qualità G16 sotto guaina termoplastica di qualità M16, / con particolari caratteristiche di reazione al fuoco e rispondenti al Regolamento Prodotti da / Costruzione (CPR). Cavi unipolari e multipolari con conduttori flessibili per posa fissa con o senza / schermo (treccia o nastro) â Tensione nominale Uo/U 0,6/1kV. - Rapporto di trasformazione Cu Kg/Km: / 7341	M		270,85
814/7860	Cavo quadripolare tipo FG16(O)M16 da 1,5 mm2. Marcatura CE secondo Regolamento (UE) 305/2011 / con classe di prestazione al fuoco Cca, s1b, d1, a1. Pezzatura da 500 metri. Cavi per energia isolati in / gomma etilenpropilenica, ad alto modulo di qualità G16 sotto guaina termoplastica di qualità M16, / con particolari caratteristiche di reazione al fuoco e rispondenti al Regolamento Prodotti da / Costruzione (CPR). Cavi unipolari e multipolari con conduttori flessibili per posa fissa con o senza / schermo (treccia o nastro) â Tensione nominale Uo/U 0,6/1kV. - Rapporto di trasformazione Cu Kg/Km: / 48	M		2,47
814/7870	Cavo quadripolare tipo FG16(O)M16 da 2,5 mm2. Marcatura CE secondo Regolamento (UE) 305/2011 / con classe di prestazione al fuoco Cca, s1b, d1, a1. Pezzatura da 500 metri. Cavi per energia isolati in / gomma etilenpropilenica, ad alto modulo di qualità G16 sotto guaina termoplastica di qualità M16, / con particolari caratteristiche di reazione al fuoco e rispondenti al Regolamento Prodotti da / Costruzione (CPR). Cavi unipolari e multipolari con conduttori flessibili per posa fissa con o senza / schermo (treccia o nastro) â Tensione nominale Uo/U 0,6/1kV. - Rapporto di trasformazione Cu Kg/Km: / 80	M		3,34
814/7880	Cavo quadripolare tipo FG16(O)M16 da 4 mm2. Marcatura CE secondo Regolamento (UE) 305/2011 / con classe di prestazione al fuoco Cca, s1b, d1, a1. Pezzatura da 500 metri. Cavi per energia isolati in / gomma etilenpropilenica, ad alto modulo di qualità G16 sotto guaina termoplastica di qualità M16, / con particolari caratteristiche di reazione al fuoco e rispondenti al Regolamento Prodotti da / Costruzione (CPR). Cavi unipolari e multipolari con conduttori flessibili per posa fissa con o senza / schermo (treccia o nastro) â Tensione nominale Uo/U 0,6/1kV. - Rapporto di trasformazione Cu Kg/Km: / 128	M		4,94
814/7890	Cavo quadripolare tipo FG16(O)M16 da 6 mm2. Marcatura CE secondo Regolamento (UE) 305/2011 / con classe di prestazione al fuoco Cca, s1b, d1, a1. Pezzatura da 500 metri. Cavi per energia isolati in / gomma etilenpropilenica, ad alto modulo di qualità G16 sotto guaina termoplastica di qualità M16, / con particolari caratteristiche di reazione al fuoco e rispondenti al Regolamento Prodotti da / Costruzione (CPR). Cavi unipolari e multipolari con conduttori flessibili per posa fissa con o senza / schermo (treccia o nastro) â Tensione nominale Uo/U 0,6/1kV. - Rapporto di trasformazione Cu Kg/Km: / 192	M		7,00
814/7900	Cavo quadripolare tipo FG16(O)M16 da 10 mm2. Marcatura CE secondo Regolamento (UE) 305/2011 / con classe di prestazione al fuocoCca, s1b, d1, a1. Pezzatura da 500 metri. Cavi per energia isolati in / gomma etilenpropilenica, ad alto modulo di qualità G16sotto guaina termoplastica di qualità M16, / con particolari caratteristiche di reazione al fuoco e rispondenti al RegolamentoProdotti da / Costruzione (CPR). Cavi unipolari e multipolari con conduttori flessibili per posa fissa con o senza / schermo (treccia o nastro) â Tensione nominale Uo/U 0,6/1kV. - Rapporto di trasformazione Cu Kg/Km: / 332	M		11,65
814/7910	Cavo quadripolare tipo FG16(O)M16 da 16 mm2. Marcatura CE secondo Regolamento (UE) 305/2011 / con classe di prestazione al fuocoCca, s1b, d1, a1. Pezzatura da 500 metri. Cavi per energia isolati in / gomma etilenpropilenica, ad alto modulo di qualità G16sotto guaina termoplastica di qualità M16, / con particolari caratteristiche di reazione al fuoco e rispondenti al RegolamentoProdotti da / Costruzione (CPR). Cavi unipolari e multipolari con conduttori flessibili per posa fissa con o senza / schermo (treccia o nastro) â Tensione nominale Uo/U 0,6/1kV. - Rapporto di trasformazione Cu Kg/Km: / 520	M		17,55
814/7920	Cavo quadripolare tipo FG16(O)M16 da 25 mm2. Marcatura CE secondo Regolamento (UE) 305/2011 / con classe di prestazione al fuocoCca, s1b, d1, a1. Pezzatura da 500 metri. Cavi per energia isolati in / gomma etilenpropilenica, ad alto modulo di qualità G16sotto guaina termoplastica di qualità M16, / con particolari caratteristiche di reazione al fuoco e rispondenti al RegolamentoProdotti da / Costruzione (CPR). Cavi unipolari e multipolari con conduttori flessibili per posa fissa con o senza / schermo (treccia o nastro) â Tensione nominale Uo/U 0,6/1kV. - Rapporto di trasformazione Cu Kg/Km: / 808	M		27,00
814/7930	Cavo quadripolare tipo FG16(O)M16 da 35 mm2. Marcatura CE secondo Regolamento (UE) 305/2011 / con classe di prestazione al fuocoCca, s1b, d1, a1. Pezzatura da 500 metri. Cavi per energia isolati in / gomma etilenpropilenica, ad alto modulo di qualità G16sotto guaina termoplastica di qualità M16, / con particolari caratteristiche di reazione al fuoco e rispondenti al RegolamentoProdotti da / Costruzione (CPR). Cavi unipolari e multipolari con conduttori flessibili per posa fissa con o senza / schermo (treccia o nastro) â Tensione nominale Uo/U 0,6/1kV. - Rapporto di trasformazione Cu Kg/Km: / 1144	M		42,69
814/7940	Cavo quadripolare tipo FG16(O)M16 da 50 mm2. Marcatura CE secondo Regolamento (UE) 305/2011 / con classe di prestazione al fuocoCca, s1b, d1, a1. Pezzatura da 500 metri. Cavi per energia isolati in / gomma etilenpropilenica, ad alto modulo di qualità G16sotto guaina termoplastica di qualità M16, / con particolari caratteristiche di reazione al fuoco e rispondenti al RegolamentoProdotti da / Costruzione (CPR). Cavi unipolari e multipolari con conduttori flessibili per posa fissa con o senza / schermo (treccia o nastro) â Tensione nominale Uo/U 0,6/1kV. - Rapporto di trasformazione Cu Kg/Km: / 1628	M		59,59
814/7950	Cavo quadripolare tipo FG16(O)M16 da 70 mm2. Marcatura CE secondo Regolamento (UE) 305/2011 / con classe di prestazione al fuocoCca, s1b, d1, a1. Pezzatura da 500 metri. Cavi per energia isolati in / gomma etilenpropilenica, ad alto modulo di qualità G16sotto guaina termoplastica di qualità M16, / con particolari caratteristiche di reazione al fuoco e rispondenti al RegolamentoProdotti da / Costruzione (CPR). Cavi unipolari e multipolari con conduttori flessibili per posa fissa con o senza / schermo (treccia o nastro) â Tensione nominale Uo/U 0,6/1kV. - Rapporto di trasformazione Cu Kg/Km: / 2308	M		83,05
814/7960	Cavo quadripolare tipo FG16(O)M16 da 95 mm2. Marcatura CE secondo Regolamento (UE) 305/2011 / con classe di prestazione al fuocoCca, s1b, d1, a1. Pezzatura da 500 metri. Cavi per energia isolati in / gomma etilenpropilenica, ad alto modulo di qualità G16sotto guaina termoplastica di qualità M16, / con particolari caratteristiche di reazione al fuoco e rispondenti al RegolamentoProdotti da / Costruzione (CPR). Cavi unipolari e multipolari con conduttori flessibili per posa fissa con o senza / schermo (treccia o nastro) â Tensione nominale Uo/U 0,6/1kV. - Rapporto di trasformazione Cu Kg/Km: / 3048	M		110,36
814/7970	Cavo quadripolare tipo FG16(O)M16 costituito da tre conduttori da 35 mm2 ed uno da 25 mm2. / Marcatura CE secondo Regolamento (UE) 305/2011 con classe di prestazione al fuoco Cca, s1b, d1, a1. / Pezzatura da 500 metri. Cavi per energia isolati in gomma etilenpropilenica, ad alto modulo di qualità / G16 sotto guaina termoplastica di qualità M16, con particolari caratteristiche di reazione al fuoco e / rispondenti al Regolamento Prodotti da Costruzione (CPR). Cavi unipolari e multipolari con conduttori / flessibili per posa fissa con o senza schermo (treccia o nastro) â Tensione nominale Uo/U 0,6/1kV. -Rapporto di trasformazione C	M		35,84
814/7980	Cavo quadripolare tipo FG16(O)M16 costituito da tre conduttori da 50 mm2 ed uno da 25 mm2. / Marcatura CE secondo Regolamento (UE) 305/2011 con classe di prestazione al fuoco Cca, s1b, d1, a1. / Pezzatura da 500 metri. Cavi per energia isolati in gomma etilenpropilenica, ad alto modulo di qualità / G16 sotto guaina termoplastica di qualità M16, con particolari caratteristiche di reazione al fuoco e / rispondenti al Regolamento Prodotti da Costruzione (CPR). Cavi unipolari e multipolari con conduttori / flessibili per posa fissa con o senza schermo (treccia o nastro) â Tensione nominale Uo/U 0,6/1kV. -Rapporto di trasformazione C	M		49,20
814/7990	Cavo quadripolare tipo FG16(O)M16 costituito da tre conduttori da 70 mm2 ed uno da 35 mm2. / Marcatura CE secondo Regolamento (UE) 305/2011 con classe di prestazione al fuoco Cca, s1b, d1, a1. / Pezzatura da 500 metri. Cavi per energia isolati in gomma etilenpropilenica, ad alto modulo di qualità / G16 sotto guaina termoplastica di qualità M16, con particolari caratteristiche di reazione al fuoco e / rispondenti al Regolamento Prodotti da Costruzione (CPR). Cavi unipolari e multipolari con conduttori / flessibili per posa fissa con o senza schermo (treccia o nastro) â Tensione nominale Uo/U 0,6/1kV. -Rapporto di trasformazione C	M		68,95
814/8000	Cavo quadripolare tipo FG16(O)M16 costituito da tre conduttori da 95 mm2 ed uno da 50 mm2. / Marcatura CE secondo Regolamento (UE) 305/2011 con classe di prestazione al fuoco Cca, s1b, d1, a1. / Pezzatura da 500 metri. Cavi per energia isolati in gomma etilenpropilenica, ad alto modulo di qualità / G16 sotto guaina termoplastica di qualità M16, con particolari caratteristiche di reazione al fuoco e / rispondenti al Regolamento Prodotti da Costruzione (CPR). Cavi unipolari e multipolari con conduttori / flessibili per posa fissa con o senza schermo (treccia o nastro) â Tensione nominale Uo/U 0,6/1kV. -Rapporto di trasformazione C	M		91,76
814/8010	Cavo quadripolare tipo FG16(O)M16 costituito da tre conduttori da 120 mm2 ed uno da 70 mm2. / Marcatura CE secondo Regolamento (UE) 305/2011 con classe di prestazione al fuoco Cca, s1b, d1, a1. / Pezzatura da 500 metri. Cavi per energia isolati in gomma etilenpropilenica, ad alto modulo di qualità / G16 sotto guaina termoplastica di qualità M16, con particolari caratteristiche direazione al fuoco e / rispondenti al Regolamento Prodotti da Costruzione (CPR). Cavi unipolari e multipolari con conduttori / flessibili per posa fissa con o senza schermo (treccia o nastro) â Tensione nominale Uo/U 0,6/1kV. -Rapporto di trasformazione	M		118,08
814/8020	Cavo quadripolare tipo FG16(O)M16 costituito da tre conduttori da 150 mm2 ed uno da 95 mm2. / Marcatura CE secondo Regolamento (UE) 305/2011 con classe di prestazione al fuoco Cca, s1b, d1, a1. / Pezzatura da 500 metri. Cavi per energia isolati in gomma etilenpropilenica, ad alto modulo di qualità / G16 sotto guaina termoplastica di qualità M16, con particolari caratteristiche direazione al fuoco e / rispondenti al Regolamento Prodotti da Costruzione (CPR). Cavi unipolari e multipolari con conduttori / flessibili per posa fissa con o senza schermo (treccia o nastro) â Tensione nominale Uo/U 0,6/1kV. -Rapporto di trasformazione	M		178,85
814/8030	Cavo quadripolare tipo FG16(O)M16 costituito da tre conduttori da 185 mm2 ed uno da 95 mm2. / Marcatura CE secondo Regolamento (UE) 305/2011 con classe di prestazione al fuoco Cca, s1b, d1, a1. / Pezzatura da 500 metri. Cavi per energia isolati in gomma etilenpropilenica, ad alto modulo di qualità / G16 sotto guaina termoplastica di qualità M16, con particolari caratteristiche direazione al fuoco e / rispondenti al Regolamento Prodotti da Costruzione (CPR). Cavi unipolari e multipolari con conduttori / flessibili per posa fissa con o senza schermo (treccia o nastro) â Tensione nominale Uo/U 0,6/1kV. -Rapporto di trasformazione	M		216,42
814/8040	Cavo quadripolare tipo FG16(O)M16 costituito da tre conduttori da 240 mm2 ed uno da 150 mm2. / Marcatura CE secondo Regolamento (UE) 305/2011 con classe di prestazione al fuoco Cca, s1b, d1, a1. / Pezzatura da 500 metri. Cavi per energia isolati in gomma etilenpropilenica, ad alto modulo di qualità / G16 sotto guaina termoplastica di qualità M16, con particolari caratteristiche di reazione al fuoco e / rispondenti al Regolamento Prodotti da Costruzione (CPR). Cavi unipolari e multipolari con conduttori / flessibili per posa fissa con o senza schermo (treccia o nastro) â Tensione nominale Uo/U 0,6/1kV. -Rapporto di trasformazione	M		285,79
814/8050	Cavo quadripolare tipo FG16(O)M16 costituito da tre conduttori da 300 mm2 ed uno da 150 mm2. / Marcatura CE secondo Regolamento (UE) 305/2011 con classe di prestazione al fuoco Cca, s1b, d1, a1. / Pezzatura da 500 metri. Cavi per energia isolati in gomma etilenpropilenica, ad alto modulo di qualità / G16 sotto guaina termoplastica di qualità M16, con particolari caratteristiche di reazione al fuoco e / rispondenti al Regolamento Prodotti da Costruzione (CPR). Cavi unipolari e multipolari con conduttori / flessibili per posa fissa con o senza schermo (treccia o nastro) â Tensione nominale Uo/U 0,6/1kV. -Rapporto di trasformazione	M		349,13
814/8060	Cavo pentapolare tipo FG16(O)M16 da 1,5 mm2. Marcatura CE secondo Regolamento (UE) 305/2011 / con classe di prestazione al fuocoCca, s1b, d1, a1. Pezzatura da 500 metri. Cavi per energia isolati in / gomma etilenpropilenica, ad alto modulo di qualità G16sotto guaina termoplastica di qualità M16, / con particolari caratteristiche di reazione al fuoco e rispondenti al RegolamentoProdotti da / Costruzione (CPR). Cavi unipolari e multipolari con conduttori flessibili per posa fissa con o senza / schermo (treccia o nastro) â Tensione nominale Uo/U 0,6/1kV. - Rapporto di trasformazione Cu Kg/Km: / 60	M		3,08
814/8070	Cavo pentapolare tipo FG16(O)M16 da 2,5 mm2. Marcatura CE secondo Regolamento (UE) 305/2011 / con classe di prestazione al fuocoCca, s1b, d1, a1. Pezzatura da 500 metri. Cavi per energia isolati in / gomma etilenpropilenica, ad alto modulo di qualità G16sotto guaina termoplastica di qualità M16, / con particolari caratteristiche di reazione al fuoco e rispondenti al RegolamentoProdotti da / Costruzione (CPR). Cavi unipolari e multipolari con conduttori flessibili per posa fissa con o senza / schermo (treccia o nastro) â Tensione nominale Uo/U 0,6/1kV. - Rapporto di trasformazione Cu Kg/Km: / 100	M		4,13
814/8080	Cavo pentapolare tipo FG16(O)M16 da 4 mm2. Marcatura CE secondo Regolamento (UE) 305/2011 / con classe di prestazione al fuoco Cca, s1b, d1, a1. Pezzatura da 500 metri. Cavi per energia isolati in / gomma etilenpropilenica, ad alto modulo di qualità G16 sotto guaina termoplastica di qualità M16, / con particolari caratteristiche di reazione al fuoco e rispondenti al Regolamento Prodotti da / Costruzione (CPR). Cavi unipolari e multipolari con conduttori flessibili per posa fissa con o senza / schermo (treccia o nastro) â Tensione nominale Uo/U 0,6/1kV. - Rapporto di trasformazione Cu Kg/Km: / 160	M		6,19
814/8090	Cavo pentapolare tipo FG16(O)M16 da 6 mm2. Marcatura CE secondo Regolamento (UE) 305/2011 / con classe di prestazione al fuoco Cca, s1b, d1, a1. Pezzatura da 500 metri. Cavi per energia isolati in / gomma etilenpropilenica, ad alto modulo di qualità G16 sotto guaina termoplastica di qualità M16, / con particolari caratteristiche di reazione al fuoco e rispondenti al Regolamento Prodotti da / Costruzione (CPR). Cavi unipolari e multipolari con conduttori flessibili per posa fissa con o senza / schermo (treccia o nastro) â Tensione nominale Uo/U 0,6/1kV. - Rapporto di trasformazione Cu Kg/Km: / 240	M		8,74
814/8100	Cavo pentapolare tipo FG16(O)M16 da 10 mm2. Marcatura CE secondo Regolamento (UE) 305/2011 / con classe di prestazione al fuoco Cca, s1b, d1, a1. Pezzatura da 500 metri. Cavi per energia isolati in / gomma etilenpropilenica, ad alto modulo di qualità G16 sotto guaina termoplastica di qualità M16, / con particolari caratteristiche di reazione al fuoco e rispondenti al Regolamento Prodotti da / Costruzione (CPR). Cavi unipolari e multipolari con conduttori flessibili per posa fissa con o senza / schermo (treccia o nastro) â Tensione nominale Uo/U 0,6/1kV. - Rapporto di trasformazione Cu Kg/Km: / 415	M		14,39
814/8110	Cavo pentapolare tipo FG16(O)M16 da 16 mm2. Marcatura CE secondo Regolamento (UE) 305/2011 / con classe di prestazione al fuoco Cca, s1b, d1, a1. Pezzatura da 500 metri. Cavi per energia isolati in / gomma etilenpropilenica, ad alto modulo di qualità G16 sotto guaina termoplastica di qualità M16, / con particolari caratteristiche di reazione al fuoco e rispondenti al Regolamento Prodotti da / Costruzione (CPR). Cavi unipolari e multipolari con conduttori flessibili per posa fissa con o senza / schermo (treccia o nastro) â Tensione nominale Uo/U 0,6/1kV. - Rapporto di trasformazione Cu Kg/Km: / 650	M		21,92
814/8120	Cavo pentapolare tipo FG16(O)M16 da 25 mm2. Marcatura CE secondo Regolamento (UE) 305/2011 / con classe di prestazione al fuoco Cca, s1b, d1, a1. Pezzatura da 500 metri. Cavi per energia isolati in / gomma etilenpropilenica, ad alto modulo di qualità G16 sotto guaina termoplastica di qualità M16, / con particolari caratteristiche di reazione al fuoco e rispondenti al Regolamento Prodotti da / Costruzione (CPR). Cavi unipolari e multipolari con conduttori flessibili per posa fissa con o senza / schermo (treccia o nastro) â Tensione nominale Uo/U 0,6/1kV. - Rapporto di trasformazione Cu Kg/Km: / 1010	M		33,20
814/8130	Cavo pentapolare tipo FG16(O)M16 da 35 mm2. Marcatura CE secondo Regolamento (UE) 305/2011 / con classe di prestazione al fuoco Cca, s1b, d1, a1. Pezzatura da 500 metri. Cavi per energia isolati in / gomma etilenpropilenica, ad alto modulo di qualità G16 sotto guaina termoplastica di qualità M16, / con particolari caratteristiche di reazione al fuoco e rispondenti al Regolamento Prodotti da / Costruzione (CPR). Cavi unipolari e multipolari con conduttori flessibili per posa fissa con o senza / schermo (treccia o nastro) â Tensione nominale Uo/U 0,6/1kV. - Rapporto di trasformazione Cu Kg/Km: / 1430	M		46,01
814/8140	Cavo pentapolare tipo FG16(O)M16 da 50 mm2. Marcatura CE secondo Regolamento (UE) 305/2011 / con classe di prestazione al fuoco Cca, s1b, d1, a1. Pezzatura da 500 metri. Cavi per energia isolati in / gomma etilenpropilenica, ad alto modulo di qualità G16 sotto guaina termoplastica di qualità M16, / con particolari caratteristiche di reazione al fuoco e rispondenti al Regolamento Prodotti da / Costruzione (CPR). Cavi unipolari e multipolari con conduttori flessibili per posa fissa con o senza / schermo (treccia o nastro) â Tensione nominale Uo/U 0,6/1kV. - Rapporto di trasformazione Cu Kg/Km: / 2035	M		65,31
814/8950	Cavo unipolare tipo FG18(O)M16 costituito da un conduttore da 1,5 mm2. Marcatura CE secondo / Regolamento (UE) 305/2011 con classe di prestazione al fuoco B2ca, s1a, d1, a1. Pezzatura da 500 / metri. Cavi per energia isolati elastomerica di qualità G18, sotto guaina termoplastica o elastomerica, / con particolari caratteristiche di reazione al fuoco e rispondenti al Regolamento Prodotti da / Costruzione (CPR). Cavi con conduttori flessibili per posa fissa â Tensione nominale Uo/U 0,6/1kV. -Rapporto di trasformazione Cu Kg/Km: 12	M		1,22
814/8960	Cavo unipolare tipo FG18(O)M16 costituito da un conduttore da 2,5 mm2. Marcatura CE secondo / Regolamento (UE) 305/2011 con classe di prestazione al fuoco B2ca, s1a, d1, a1. Pezzatura da 500 / metri. Cavi per energia isolati elastomerica di qualità G18, sotto guaina termoplastica o elastomerica, / con particolari caratteristiche di reazione al fuoco e rispondenti al Regolamento Prodotti da / Costruzione (CPR). Cavi con conduttori flessibili per posa fissa â Tensione nominale Uo/U 0,6/1kV. -Rapporto di trasformazione Cu Kg/Km: 20	M		1,66
814/8970	Cavo unipolare tipo FG18(O)M16 costituito da un conduttore da 4 mm2. Marcatura CE secondo / Regolamento (UE) 305/2011 con classedi prestazione al fuoco B2ca, s1a, d1, a1. Pezzatura da 500 / metri. Cavi per energia isolati elastomerica di qualità G18, sotto guaina termoplastica o elastomerica, / con particolari caratteristiche di reazione al fuoco e rispondenti al Regolamento Prodotti da / Costruzione (CPR). Cavi con conduttori flessibili per posa fissa â Tensione nominale Uo/U 0,6/1kV. -Rapporto di trasformazione Cu Kg/Km: 32	M		2,29
814/8980	Cavo unipolare tipo FG18(O)M16 costituito da un conduttore da 6 mm2. Marcatura CE secondo / Regolamento (UE) 305/2011 con classedi prestazione al fuoco B2ca, s1a, d1, a1. Pezzatura da 500 / metri. Cavi per energia isolati elastomerica di qualità G18, sotto guaina termoplastica o elastomerica, / con particolari caratteristiche di reazione al fuoco e rispondenti al Regolamento Prodotti da / Costruzione (CPR). Cavi con conduttori flessibili per posa fissa â Tensione nominale Uo/U 0,6/1kV. -Rapporto di trasformazione Cu Kg/Km: 48	M		3,12
814/8990	Cavo unipolare tipo FG18(O)M16 costituito da un conduttore da 10 mm2. Marcatura CE secondo / Regolamento (UE) 305/2011 con classe di prestazione al fuoco B2ca, s1a, d1, a1. Pezzatura da 500 / metri. Cavi per energia isolati elastomerica di qualità G18, sotto guaina termoplastica o elastomerica, / con particolari caratteristiche di reazione al fuoco e rispondenti al Regolamento Prodotti da / Costruzione (CPR). Cavi con conduttori flessibili per posa fissa â Tensione nominale Uo/U 0,6/1kV. -Rapporto di trasformazione Cu Kg/Km: 83	M		3,41
814/9000	Cavo unipolare tipo FG18(O)M16 costituito da un conduttore da 16 mm2. Marcatura CE secondo / Regolamento (UE) 305/2011 con classe di prestazione al fuoco B2ca, s1a, d1, a1. Pezzatura da 500 / metri. Cavi per energia isolati elastomerica di qualità G18, sotto guaina termoplastica o elastomerica, / con particolari caratteristiche di reazione al fuoco e rispondenti al Regolamento Prodotti da / Costruzione (CPR). Cavi con conduttori flessibili per posa fissa â Tensione nominale Uo/U 0,6/1kV. -Rapporto di trasformazione Cu Kg/Km: 130	M		5,14
814/9010	Cavo bipolare tipo FG18(O)M16 costituito da due conduttori da 1,5 mm2. Marcatura CE secondo / Regolamento (UE) 305/2011 con classe di prestazione al fuoco B2ca, s1a, d1, a1. Pezzatura da 500 / metri. Cavi per energia isolati elastomerica di qualità G18, sotto guaina termoplastica o elastomerica, / con particolari caratteristiche di reazione al fuoco e rispondenti al Regolamento Prodotti da / Costruzione (CPR). Cavi con conduttori flessibili per posa fissa â Tensione nominale Uo/U 0,6/1kV. -Rapporto di trasformazione Cu Kg/Km: 24	M		2,14
814/9020	Cavo bipolare tipo FG18(O)M16 costituito da due conduttori da 2,5 mm2. Marcatura CE secondo / Regolamento (UE) 305/2011 con classe di prestazione al fuoco B2ca, s1a, d1, a1. Pezzatura da 500 / metri. Cavi per energia isolati elastomerica di qualità G18, sotto guaina termoplastica o elastomerica, / con particolari caratteristiche di reazione al fuoco e rispondenti al Regolamento Prodotti da / Costruzione (CPR). Cavi con conduttori flessibili per posa fissa â Tensione nominale Uo/U 0,6/1kV. -Rapporto di trasformazione Cu Kg/Km: 40	M		2,79
814/9030	Cavo bipolare tipo FG18(O)M16 costituito da due conduttori da 4 mm2. Marcatura CE secondo / Regolamento (UE) 305/2011 con classedi prestazione al fuoco B2ca, s1a, d1, a1. Pezzatura da 500 / metri. Cavi per energia isolati elastomerica di qualità G18, sotto guaina termoplastica o elastomerica, / con particolari caratteristiche di reazione al fuoco e rispondenti al Regolamento Prodotti da / Costruzione (CPR). Cavi con conduttori flessibili per posa fissa â Tensione nominale Uo/U 0,6/1kV. -Rapporto di trasformazione Cu Kg/Km: 64	M		3,66
814/9040	Cavo bipolare tipo FG18(O)M16 costituito da due conduttori da 6 mm2. Marcatura CE secondo / Regolamento (UE) 305/2011 con classedi prestazione al fuoco B2ca, s1a, d1, a1. Pezzatura da 500 / metri. Cavi per energia isolati elastomerica di qualità G18, sotto guaina termoplastica o elastomerica, / con particolari caratteristiche di reazione al fuoco e rispondenti al Regolamento Prodotti da / Costruzione (CPR). Cavi con conduttori flessibili per posa fissa â Tensione nominale Uo/U 0,6/1kV. -Rapporto di trasformazione Cu Kg/Km: 96	M		4,78
814/9050	Cavo bipolare tipo FG18(O)M16 costituito da due conduttori da 10 mm2. Marcatura CE secondo / Regolamento (UE) 305/2011 con classe di prestazione al fuoco B2ca, s1a, d1, a1. Pezzatura da 500 / metri. Cavi per energia isolati elastomerica di qualità G18, sotto guaina termoplastica o elastomerica, / con particolari caratteristiche di reazione al fuoco e rispondenti al Regolamento Prodotti da / Costruzione (CPR). Cavi con conduttori flessibili per posa fissa â Tensione nominale Uo/U 0,6/1kV. -Rapporto di trasformazione Cu Kg/Km: 166	M		7,23
814/9060	Cavo bipolare tipo FG18(O)M16 costituito due conduttori da 16 mm2. Marcatura CE secondo / Regolamento (UE) 305/2011 con classe di prestazione al fuoco B2ca, s1a, d1, a1. Pezzatura da 500 / metri. Cavi per energia isolati elastomerica di qualità G18, sottoguaina termoplastica o elastomerica, / con particolari caratteristiche di reazione al fuoco e rispondenti al Regolamento Prodotti da / Costruzione (CPR). Cavi con conduttori flessibili per posa fissa â Tensione nominale Uo/U 0,6/1kV. -Rapporto di trasformazione Cu Kg/Km: 260	M		10,95
814/9070	Cavo tripolare tipo FG18(O)M16 costituito da tre conduttori da 1,5 mm2. Marcatura CE secondo / Regolamento (UE) 305/2011 con classe di prestazione al fuoco B2ca, s1a, d1, a1. Pezzatura da 500 / metri. Cavi per energia isolati elastomerica di qualità G18, sotto guaina termoplastica o elastomerica, / con particolari caratteristiche di reazione al fuoco e rispondenti al Regolamento Prodotti da / Costruzione (CPR). Cavi con conduttori flessibili per posa fissa â Tensione nominale Uo/U 0,6/1kV. -Rapporto di trasformazione Cu Kg/Km: 36	M		2,65
814/9080	Cavo tripolare tipo FG18(O)M16 costituito da tre conduttori da 2,5 mm2. Marcatura CE secondo / Regolamento (UE) 305/2011 con classe di prestazione al fuoco B2ca, s1a, d1, a1. Pezzatura da 500 / metri. Cavi per energia isolati elastomerica di qualità G18, sotto guaina termoplastica o elastomerica, / con particolari caratteristiche di reazione al fuoco e rispondenti al Regolamento Prodotti da / Costruzione (CPR). Cavi con conduttori flessibili per posa fissa â Tensione nominale Uo/U 0,6/1kV. -Rapporto di trasformazione Cu Kg/Km: 60	M		3,55
814/9090	Cavo tripolare tipo FG18(O)M16 costituito da tre conduttori da 4 mm2. Marcatura CE secondo / Regolamento (UE) 305/2011 con classe di prestazione al fuoco B2ca, s1a, d1, a1. Pezzatura da 500 / metri. Cavi per energia isolati elastomerica di qualità G18, sotto guaina termoplastica o elastomerica, / con particolari caratteristiche di reazione al fuoco e rispondenti al Regolamento Prodotti da / Costruzione (CPR). Cavi con conduttori flessibili per posa fissa â Tensione nominale Uo/U 0,6/1kV. -Rapporto di trasformazione Cu Kg/Km: 96	M		4,82
814/9100	Cavo tripolare tipo FG18(O)M16 costituito da tre conduttori da 6 mm2. Marcatura CE secondo / Regolamento (UE) 305/2011 con classe di prestazione al fuoco B2ca, s1a, d1, a1. Pezzatura da 500 / metri. Cavi per energia isolati elastomerica di qualità G18, sotto guaina termoplastica o elastomerica, / con particolari caratteristiche di reazione al fuoco e rispondenti al Regolamento Prodotti da / Costruzione (CPR). Cavi con conduttori flessibili per posa fissa â Tensione nominale Uo/U 0,6/1kV. -Rapporto di trasformazione Cu Kg/Km: 144	M		6,44
814/9110	Cavo tripolare tipo FG18(O)M16 costituito da tre conduttori da 10 mm2. Marcatura CE secondo / Regolamento (UE) 305/2011 con classe di prestazione al fuoco B2ca, s1a, d1, a1. Pezzatura da 500 / metri. Cavi per energia isolati elastomerica di qualità G18, sotto guaina termoplastica o elastomerica, / con particolari caratteristiche di reazione al fuoco e rispondenti al Regolamento Prodotti da / Costruzione (CPR). Cavi con conduttori flessibili per posa fissa â Tensione nominale Uo/U 0,6/1kV. -Rapporto di trasformazione Cu Kg/Km: 249	M		9,89
814/9120	Cavo tripolare tipo FG18(O)M16 costituito tre conduttori da 16 mm2. Marcatura CE secondo / Regolamento (UE) 305/2011 con classe di prestazione al fuoco B2ca, s1a, d1, a1. Pezzatura da 500 / metri. Cavi per energia isolati elastomerica di qualità G18, sotto guaina termoplastica o elastomerica, / con particolari caratteristiche di reazione al fuoco e rispondenti al Regolamento Prodotti da / Costruzione (CPR). Cavi con conduttori flessibili per posa fissa â Tensione nominale Uo/U 0,6/1kV. -Rapporto di trasformazione Cu Kg/Km: 390	M		15,28
814/9130	Cavo quadripolare tipo FG18(O)M16 costituito da quattro conduttori da 1,5 mm2. Marcatura CE / secondo Regolamento (UE) 305/2011 con classe di prestazione al fuoco B2ca, s1a, d1, a1. Pezzatura da / 500 metri. Cavi per energia isolati elastomerica di qualità G18, sotto guaina termoplastica o / elastomerica, con particolari caratteristiche di reazione al fuoco e rispondenti al Regolamento Prodotti / da Costruzione (CPR). Cavi con conduttori flessibili per posa fissa â Tensione nominale Uo/U 0,6/1kV. -Rapporto di trasformazione Cu Kg/Km: 48	M		3,33
814/9140	Cavo quadripolare tipo FG18(O)M16 costituito da quattro conduttori da 2,5 mm2. Marcatura CE / secondo Regolamento (UE) 305/2011 con classe di prestazione al fuoco B2ca, s1a, d1, a1. Pezzatura da / 500 metri. Cavi per energia isolati elastomerica di qualità G18, sotto guaina termoplastica o / elastomerica, con particolari caratteristiche di reazione al fuoco e rispondenti al Regolamento Prodotti / da Costruzione (CPR). Cavi con conduttori flessibili per posa fissa â Tensione nominale Uo/U 0,6/1kV. -Rapporto di trasformazione Cu Kg/Km: 80	M		4,53
814/9150	Cavo quadripolare tipo FG18(O)M16 costituito da quattro conduttori da 4 mm2. Marcatura CE / secondo Regolamento (UE) 305/2011 con classe di prestazione al fuoco B2ca, s1a, d1, a1. Pezzatura da / 500 metri. Cavi per energia isolati elastomerica di qualità G18, sotto guaina termoplastica o / elastomerica, con particolari caratteristiche di reazione al fuoco e rispondenti al Regolamento Prodotti / da Costruzione (CPR). Cavi con conduttori flessibili per posa fissa â Tensione nominale Uo/U 0,6/1kV. -Rapportodi trasformazione Cu Kg/Km: 128	M		6,27
814/9160	Cavo quadripolare tipo FG18(O)M16 costituito da quattro conduttori da 6 mm2. Marcatura CE / secondo Regolamento (UE) 305/2011 con classe di prestazione al fuoco B2ca, s1a, d1, a1. Pezzatura da / 500 metri. Cavi per energia isolati elastomerica di qualità G18, sotto guaina termoplastica o / elastomerica, con particolari caratteristiche di reazione al fuoco e rispondenti al Regolamento Prodotti / da Costruzione (CPR). Cavi con conduttori flessibili per posa fissa â Tensione nominale Uo/U 0,6/1kV. -Rapportodi trasformazione Cu Kg/Km: 192	M		8,42
814/9170	Cavo quadripolare tipo FG18(O)M16 costituito da quattro conduttori da 10 mm2. Marcatura CE / secondo Regolamento (UE) 305/2011 con classe di prestazione al fuoco B2ca, s1a, d1, a1. Pezzatura da / 500 metri. Cavi per energia isolati elastomerica di qualità G18, sotto guaina termoplastica o / elastomerica, con particolari caratteristiche di reazione al fuoco e rispondenti al Regolamento Prodotti / da Costruzione (CPR). Cavi con conduttori flessibili per posa fissa â Tensione nominale Uo/U 0,6/1kV. -Rapporto di trasformazione Cu Kg/Km: 332	M		12,80
814/9180	Cavo quadripolare tipo FG18(O)M16 costituito quattro conduttori da 16 mm2. Marcatura CE secondo / Regolamento (UE) 305/2011 con classe di prestazione al fuoco B2ca, s1a, d1, a1. Pezzatura da 500 / metri. Cavi per energia isolati elastomerica di qualità G18, sotto guaina termoplastica o elastomerica, / con particolari caratteristiche di reazione al fuoco e rispondenti al Regolamento Prodotti da / Costruzione (CPR). Cavi con conduttori flessibili per posa fissa â Tensione nominale Uo/U 0,6/1kV. -Rapporto di trasformazione Cu Kg/Km: 520	M		19,96
814/9190	Cavo pentapolare tipo FG18(O)M16 costituito da cinque conduttori da 1,5 mm2. Marcatura CE / secondo Regolamento (UE) 305/2011 con classe di prestazione al fuoco B2ca, s1a, d1, a1. Pezzatura da / 500 metri. Cavi per energia isolati elastomerica di qualità G18, sotto guaina termoplastica o / elastomerica, con particolari caratteristiche di reazione al fuoco e rispondenti al Regolamento Prodotti / da Costruzione (CPR). Cavi con conduttori flessibili per posa fissa â Tensione nominale Uo/U 0,6/1kV. -Rapportodi trasformazione Cu Kg/Km: 60	M		4,18
814/9200	Cavo pentapolare tipo FG18(O)M16 costituito da cinque conduttori da 2,5 mm2. Marcatura CE / secondo Regolamento (UE) 305/2011 con classe di prestazione al fuoco B2ca, s1a, d1, a1. Pezzatura da / 500 metri. Cavi per energia isolati elastomerica di qualità G18, sotto guaina termoplastica o / elastomerica, con particolari caratteristiche di reazione al fuoco e rispondenti al Regolamento Prodotti / da Costruzione (CPR). Cavi con conduttori flessibili per posa fissa â Tensione nominale Uo/U 0,6/1kV. -Rapportodi trasformazione Cu Kg/Km: 100	M		5,71
814/9210	Cavo pentapolare tipo FG18(O)M16 costituito da cinque conduttori da 4 mm2. Marcatura CE secondo / Regolamento (UE) 305/2011 con classe di prestazione al fuoco B2ca, s1a, d1, a1. Pezzatura da 500 / metri. Cavi per energia isolati elastomerica di qualità G18, sotto guaina termoplastica o elastomerica, / con particolari caratteristiche di reazione al fuoco e rispondenti al Regolamento Prodotti da / Costruzione (CPR). Cavi con conduttori flessibili per posa fissa â Tensione nominale Uo/U 0,6/1kV. -Rapporto di trasformazione Cu Kg/Km: 160	M		7,64
814/9220	Cavo pentapolare tipo FG18(O)M16 costituito da cinque conduttori da 6 mm2. Marcatura CE secondo / Regolamento (UE) 305/2011 con classe di prestazione al fuoco B2ca, s1a, d1, a1. Pezzatura da 500 / metri. Cavi per energia isolati elastomerica di qualità G18, sotto guaina termoplastica o elastomerica, / con particolari caratteristiche di reazione al fuoco e rispondenti al Regolamento Prodotti da / Costruzione (CPR). Cavi con conduttori flessibili per posa fissa â Tensione nominale Uo/U 0,6/1kV. -Rapporto di trasformazione Cu Kg/Km: 240	M		10,37
814/9230	Cavo pentapolare tipo FG18(O)M16 costituito da cinque conduttori da 10 mm2. Marcatura CE secondo / Regolamento (UE) 305/2011 conclasse di prestazione al fuoco B2ca, s1a, d1, a1. Pezzatura da 500 / metri. Cavi per energia isolati elastomerica di qualità G18, sotto guaina termoplastica o elastomerica, / con particolari caratteristiche di reazione al fuoco e rispondenti al Regolamento Prodotti da / Costruzione (CPR). Cavi con conduttori flessibili per posa fissa â Tensione nominale Uo/U 0,6/1kV. -Rapportodi trasformazione Cu Kg/Km: 415	M		16,31
814/9240	Cavo pentapolare tipo FG18(O)M16 costituito cinque conduttori da 16 mm2. Marcatura CE secondo / Regolamento (UE) 305/2011 con classe di prestazione al fuoco B2ca, s1a, d1, a1. Pezzatura da 500 / metri. Cavi per energia isolati elastomerica di qualità G18,sotto guaina termoplastica o elastomerica, / con particolari caratteristiche di reazione al fuoco e rispondenti al Regolamento Prodotti da / Costruzione (CPR). Cavi con conduttori flessibili per posa fissa â Tensione nominale Uo/U 0,6/1kV. -Rapporto ditrasformazione Cu Kg/Km: 650	M		24,60
814/9970	Cavo Tecnikabel in accordo alla specifica P14998 formato da 1 conduttore flessibile in Alluminio / sezione 50 mmq per l'alimentazi one degli armadi di piazzale RED - RAPPORTO DI TRASFORMAZIONE / Kg/Km 141	M		3,84
814/9980	Cavo Tecnikabel in accordo alla specifica P14775 formato da 1 conduttore flessibile in Alluminio / sezione 120 mmq per l'alimentaz ione degli armadi di piazzale RED - RAPPORTO DI TRASFORMAZIONE / Kg/Km 340	M		7,64
814/9990	Cavo Tecnikabel in accordo alla specifica P15006 formato da 1 conduttore flessibile in Alluminio / sezione 185 mmq per l'alimentaz ione degli armadi di piazzale RED - RAPPORTO DI TRASFORMAZIONE / Kg/Km 524	M		11,37
815/2190	DINAMOMETRO A LEVA PER MISURE DI TRAZIONE E COMPRESSIONE - CON CAMPO DI MISURA DA / 100 A 500 GRAMMI E LANCETTA DI MASSIMA - PER LA REGOLA- ZIONE DELLA PRESSIONE DELLE / SPAZZOLE SUI COLLETTORI DEI MOTORI DA 0,33 E 0,66 CV DELLE CASSE DI MANOVRA DEI DEVIATOI / EDEI P.L.	CAD		79,10
815/4000	MISURATORE DELLA RESISTENZA E RESISTIVITA' DI TERRA DI TIPO DIGITALE AUTOALIMENTATO CON / SCALA DA ZERO A 199,9 OHM	CAD		1711,66
815/5150	OROLOGIO ELETRONICO A QUARZO PER UFFICIO CON CASSA ROTONDA DEL D 30 CM - FUNZIONANTE / COME INDIPENDENTE A SCATTO OGNI 30" ALIMENTATO DALLA RETE IN CORRENTE ALTERNATA / 110%220V OPPURE COME RICEVITORE DI IMPULSI DA COMANDO CENTRALIZZATO 24 48 V. / CORRENTE CONTINUA	CAD		131,46
815/5160	OROLOGIO ELETTRONICO A QUARZO PER UFFICIO CON CASSA ROTONDA DEL D 30 CM. -FUNZIONANTE COME INDIPENDENTE A SCATTO OGNI 30" ALIME NTATO DALLA RETE IN CORRENTE / ALTERNATA 110 220 V ; OPPURE COME RICEVITORE D'IMPUL- SI DA COMANDO CENTRALIZZATO 24 48 / V. C.C.	CAD		79,97
815/5400	APPARECCHIO PORTATILE PER MISURE E RICERCA DI GUASTI SU CAVI DI ENER- GIA E SEGNALAMENTO, / COMPLETO DI GALVANOMETRO, CUFFIA E PIL E A SECCO, TIPO SIEMENS M 14002-AI	CAD		7801,47
816/0620	APPARECCHIO ILLUMINANTE PER 1 LAMPADA DA 36 W	CAD		25,60
816/0630	APPARECCHIO ILLUMINANTE PER 2 LAMPADE DA 36 W	CAD		51,65
816/0640	APPARECCHIO ILLUMINANTE PER 3 LAMPADE DA 36 W	CAD		32,79
816/0650	COPPIA DI STAFFE PER MONTAGGIO APPARECCHIO A CETRA	CAD		7,12
816/0660	COPPIA DI STAFFE PER MONTAGGIO APPARECCHIO A SOFFITTO	CAD		12,33
816/0670	COPPIA DI COLLARI PER MONTAGGIO APPARECCHIO A TUBOLARE	CAD		6,87
816/0710	Apparecchio illuminante prodotto dalla 3F Filippi a Led con corpo in policarbonato, cavo alimentazione / (FG7OM1) e spina Scame	CAD		133,80
816/0720	Apparecchio illuminante prodotto dalla 3F Filippi a Led con corpo in policarbonato, Schermo / antiabbagliamento, cavo alimentazion e (FG7OM1) e spina Scame	CAD		137,39
816/0730	Kit di retrofit per trasformazione delle lampade esistenti, prodotte dalla 3F Filippi, da fluorescente a / Led mantenendo le certi ficazioni del costruttore - Retrofit Led 1x4W-350 II	CAD		77,25
816/0740	Kit di retrofit per trasformazione delle lampade esistenti, prodotte dalla 3F Filippi, da fluorescente a / Led mantenendo le certi ficazioni del costruttore - Retrofit Led 2x8W-700 II	CAD		101,53
816/0750	Schermo in policarbonato V2 per apparecchi illuminanti prodoti dalla 3F Filippi	CAD		12,14
816/1720	CETRA PER IL SOSTEGNO DI ARMATURE PER LAMPADE FLUORESCENTI	CAD		139,66
816/4010	APPARECCHIO ILLUMINANTE A LED PER GALLERIA	CAD		196,08
816/4020	Apparecchio illuminante a led per pensiline e sottopassi tipo A	CAD		130,60
816/4030	Apparecchio illuminante a led per pensiline e sottopassi tipo B (telegestione a distanza tramite onda / convogliata)	CAD		211,53
816/4040	Apparecchio illuminante a led (60x60) per installazione incasso tipo A	CAD		89,14
816/4050	Apparecchio illuminante a led (60x60) per installazione a plafone tipo B	CAD		99,13
816/4060	Apparecchio illuminante a led (60x60) per installazione incasso tipo C (telegestione adistanza tramite / onda convogliata)	CAD		139,74
816/4070	Apparecchio illuminante a led (60x60) per installazione a plafone tipo D (telegestione a distanza / tramite onda convogliata)	CAD		157,05
816/4080	Apparecchio illuminante a led per torri faro ad ottica asimmetrica (telegestione a distanza tramite / onda convogliata)	CAD		408,89
816/4090	Apparecchio illuminante a led per torri faro ad ottica simmetrica (telegestione a distanza tramite onda / convogliata)	CAD		415,51
817/0010	Rivelatore di tensione per linee di trazione elettrica a 25 kV c.a.	CAD		758,89
817/0020	Rilevatore di tensione per linee di trazione elettrica a 3 kV c.a.	CAD		731,21
817/0930	Traversa limite di stazionamento in materiale plastico (art. 74 RS)	CAD		545,78
817/0940	Picchetto limite di manovra in materiale plastico (art.65 ter RS)	CAD		471,11
817/0950	Picchetto limite di manovra per posa in galleria in materiale plastico (art.65 ter RS)	CAD		471,11
817/0960	Picchetto limite per circuito di binario (all.1 RS)	CAD		412,73
817/1450	BORSA CON ATTREZZI PER LA MANUTENZIONE E RIPARAZIONE DI APPARECCHIATURE ELETTRONICHE	CAD		1497,76
817/1460	BORSA COMPONIBILE PORTA-SCHEDE	CAD		468,00
817/1470	BORSE ATTREZZI UNIVERSALE PER MANUTANTORI IMPIANTI T.T.	CAD		720,30
817/1480	BORSE ATTREZZI PER MANUTANTORI CENTRALI TELEFONICHE AUTOMATICHE ED ESK	CAD		1295,30
817/1490	CASSETTA DI RESISTENZE VARIABILI PER LA TARATURA DEI C.D.B.	CAD		1107,31
817/1500	PINZE PER LA SIGILLATURA DI APPARECCHI DI SICUREZZA CON I PUNZONI PORTANTI INCISE LE / LETTERE PP	CAD		388,07
817/1510	PINZE PER LA SIGILLATURA DI APPARECCHI DI SICUREZZA CON I DUE PUNZONI PORTANTI INCISE DA / UN LATO LE LETTERE IE E DALL'ALTRO UN N UMERO PROGRESSIVO.	CAD		406,06
817/1530	CORDINO DI ACCIAIO INOSSIDABILE DIAMETRO ESTERNO MM.1,1 LUNGHEZZA 15 METRI	CAD		25,70
817/1540	CONTENITORE IN MATERIALE PLASTICO CONTENENTE N. 150 SIGILLI CILINDRICI E 15 METRI DI / CORDINO DI ACCIAIO.	CAD		80,31
817/1900	SIGILLO AD ALETTA IN ALLUMINIO ANODIZZATO AD ALETTA, IN CONFEZIONE DA 50 PEZZI, CON LA / STAMPIGLIATURA TO, IL NUMERO DI SERIE EDIL NUMERO PROGRESSIVO DA 01 A 50 IN CONTENITORE / REALIZZATO IN MATERIALE PLASTICO ANTIURTO CON COPERCHI IN MATERIALE PLASTICO / TRASPARENTE.	CAD		83,53
817/1910	SIGILLO AD ALETTA IN ALLUMINIO ANODIZZATO AD ALETTA, IN CONFEZIONE DA 50 PEZZI, CON LA / STAMPIGLIATURA MI, IL NUMERO DI SERIE EDIL NUMERO PROGRESSIVO DA 01 A 50 IN CONTENITORE / REALIZZATO IN MATERIALE PLASTICO ANTIURTO CON COPERCHI IN MATERIALE PLASTICO / TRASPARENTE.	CAD		83,53
817/1920	SIGILLO AD ALETTA IN ALLUMINIO ANODIZZATO AD ALETTA, IN CONFEZIONE DA 50 PEZZI, CON LA / STAMPIGLIATURA GE, IL NUMERO DI SERIE EDIL NUMERO PROGRESSIVO DA 01 A 50 IN CONTENITORE / REALIZZATO IN MATERIALE PLASTICO ANTIURTO CON COPERCHI IN MATERIALE PLASTICO / TRASPARENTE.	CAD		83,53
817/1930	SIGILLO AD ALETTA IN ALLUMINIO ANODIZZATO AD ALETTA, IN CONFEZIONE DA 50 PEZZI, CON LA / STAMPIGLIATURA VR, IL NUMERO DI SERIE EDIL NUMERO PROGRESSIVO DA 01 A 50 IN CONTENITORE / REALIZZATO IN MATERIALE PLASTICO ANTIURTO CON COPERCHI IN MATERIALE PLASTICO / TRASPARENTE.	CAD		83,53
817/1940	SIGILLO AD ALETTA IN ALLUMINIO ANODIZZATO AD ALETTA, IN CONFEZIONE DA 50 PEZZI, CON LA / STAMPIGLIATURA VE, IL NUMERO DI SERIE EDIL NUMERO PROGRESSIVO DA 01 A 50 IN CONTENITORE / REALIZZATO IN MATERIALE PLASTICO ANTIURTO CON COPERCHI IN MATERIALE PLASTICO / TRASPARENTE.	CAD		83,53
817/1950	SIGILLO AD ALETTA IN ALLUMINIO ANODIZZATO AD ALETTA, IN CONFEZIONE DA 50 PEZZI, CON LA / STAMPIGLIATURA TS, IL NUMERO DI SERIE EDIL NUMERO PROGRESSIVO DA 01 A 50 IN CONTENITORE / REALIZZATO IN MATERIALE PLASTICO ANTIURTO CON COPERCHI IN MATERIALE PLASTICO / TRASPARENTE.	CAD		83,53
817/1960	SIGILLO AD ALETTA IN ALLUMINIO ANODIZZATO AD ALETTA, IN CONFEZIONE DA 50 PEZZI, CON LA / STAMPIGLIATURA BO, IL NUMERO DI SERIE EDIL NUMERO PROGRESSIVO DA 01 A 50 IN CONTENITORE / REALIZZATO IN MATERIALE PLASTICO ANTIURTO CON COPERCHI IN MATERIALE PLASTICO / TRASPARENTE.	CAD		83,53
817/1970	SIGILLO AD ALETTA IN ALLUMINIO ANODIZZATO AD ALETTA, IN CONFEZIONE DA 50 PEZZI, CON LA / STAMPIGLIATURA AN, IL NUMERO DI SERIE EDIL NUMERO PROGRESSIVO DA 01 A 50 IN CONTENITORE / REALIZZATO IN MATERIALE PLASTICO ANTIURTO CON COPERCHI IN MATERIALE PLASTICO / TRASPARENTE.	CAD		83,53
817/1980	SIGILLO AD ALETTA IN ALLUMINIO ANODIZZATO AD ALETTA, IN CONFEZIONE DA 50 PEZZI, CON LA / STAMPIGLIATURA FI, IL NUMERO DI SERIE EDIL NUMERO PROGRESSIVO DA 01 A 50 IN CONTENITORE / REALIZZATO IN MATERIALE PLASTICO ANTIURTO CON COPERCHI IN MATERIALE PLASTICO / TRASPARENTE.	CAD		83,53
817/1990	SIGILLO AD ALETTA IN ALLUMINIO ANODIZZATO AD ALETTA, IN CONFEZIONE DA 50 PEZZI, CON LA / STAMPIGLIATURA RM, IL NUMERO DI SERIE EDIL NUMERO PROGRESSIVO DA 01 A 50 IN / CONTENITORE REALIZZATO IN MATERIALE PLASTICO ANTIURTO CON COPERCHI IN MATERIALE / PLASTICO TRASPARENTE.	CAD		83,53
817/2000	SIGILLO AD ALETTA IN ALLUMINIO ANODIZZATO AD ALETTA, IN CONFEZIONE DA 50 PEZZI, CON LA / STAMPIGLIATURA NA, IL NUMERO DI SERIE EDIL NUMERO PROGRESSIVO DA 01 A 50 IN CONTENITORE / REALIZZATO IN MATERIALE PLASTICO ANTIURTO CON COPERCHI IN MATERIALE PLASTICO / TRASPARENTE.	CAD		83,53
817/2010	SIGILLO AD ALETTA IN ALLUMINIO ANODIZZATO AD ALETTA, IN CONFEZIONE DA 50 PEZZI, CON LA / STAMPIGLIATURA BA, IL NUMERO DI SERIE EDIL NUMERO PROGRESSIVO DA 01 A 50 IN CONTENITORE / REALIZZATO IN MATERIALE PLASTICO ANTIURTO CON COPERCHI IN MATERIALE PLASTICO / TRASPARENTE.	CAD		83,53
817/2020	SIGILLO AD ALETTA IN ALLUMINIO ANODIZZATO AD ALETTA, IN CONFEZIONE DA 50 PEZZI, CON LA / STAMPIGLIATURA RC, IL NUMERO DI SERIE EDIL NUMERO PROGRESSIVO DA 01 A 50 IN CONTENITORE / REALIZZATO IN MATERIALE PLASTICO ANTIURTO CON COPERCHI IN MATERIALE PLASTICO / TRASPARENTE.	CAD		83,53
817/2030	SIGILLO AD ALETTA IN ALLUMINIO ANODIZZATO AD ALETTA, IN CONFEZIONE DA 50 PEZZI, CON LA / STAMPIGLIATURA PA, IL NUMERO DI SERIE EDIL NUMERO PROGRESSIVO DA 01 A 50 IN CONTENITORE / REALIZZATO IN MATERIALE PLASTICO ANTIURTO CON COPERCHI IN MATERIALE PLASTICO / TRASPARENTE.	CAD		83,53
817/2040	SIGILLO AD ALETTA IN ALLUMINIO ANODIZZATO AD ALETTA, IN CONFEZIONE DA 50 PEZZI, CON LA / STAMPIGLIATURA CA, IL NUMERO DI SERIE EDIL NUMERO PROGRESSIVO DA 01 A 50 IN CONTENITORE / REALIZZATO IN MATERIALE PLASTICO ANTIURTO CON COPERCHI IN MATERIALE PLASTICO / TRASPARENTE.	CAD		83,53
817/2050	SIGILLO IN ALLUMINIO ANODIZZATO AD ALETTA, IN CONFEZIONE DA 50 PEZZI, CON LA / STAMPIGLIATURA MI E IL NUMERO 00. IN CONTENITORE RE ALIZZATO IN MATERIALE PLASTICO / ANTIURTO CON COPERCHI IN MATERIALE PLASTICO TRASPARENTE.	CAD		83,53
817/2060	SIGILLO IN ALLUMINIO ANODIZZATO AD ALETTA, IN CONFEZIONE DA 50 PEZZI, CON LA / STAMPIGLIATURA TO E IL NUMERO 00. IN CONTENITORE RE ALIZZATO IN MATERIALE PLASTICO / ANTIURTO CON COPERCHI IN MATERIALE PLASTICO TRASPARENTE..	CAD		83,53
817/2070	SIGILLO IN ALLUMINIO ANODIZZATO AD ALETTA, IN CONFEZIONE DA 50 PEZZI, CON LA / STAMPIGLIATURA GE E IL NUMERO 00. IN CONTENITORE RE ALIZZATO IN MATERIALE PLASTICO / ANTIURTO CON COPERCHI IN MATERIALE PLASTICO TRASPARENTE..	CAD		83,53
817/2080	SIGILLO IN ALLUMINIO ANODIZZATO AD ALETTA, IN CONFEZIONE DA 50 PEZZI, CON LA / STAMPIGLIATURA VR E IL NUMERO 00. IN CONTENITORE RE ALIZZATO IN MATERIALE PLASTICO / ANTIURTO CON COPERCHI IN MATERIALE PLASTICO TRASPARENTE..	CAD		83,53
817/2090	SIGILLO IN ALLUMINIO ANODIZZATO AD ALETTA, IN CONFEZIONE DA 50 PEZZI, CON LA / STAMPIGLIATURA VE E IL NUMERO 00. IN CONTENITORE RE ALIZZATO IN MATERIALE PLASTICO / ANTIURTO CON COPERCHI IN MATERIALE PLASTICO TRASPARENTE.	CAD		83,53
817/2100	SIGILLO IN ALLUMINIO ANODIZZATO AD ALETTA, IN CONFEZIONE DA 50 PEZZI, CON LA / STAMPIGLIATURA TS E IL NUMERO 00. IN CONTENITORE RE ALIZZATO IN MATERIALE PLASTICO / ANTIURTO CON COPERCHI IN MATERIALE PLASTICO TRASPARENTE.	CAD		83,53
817/2110	SIGILLO IN ALLUMINIO ANODIZZATO AD ALETTA, IN CONFEZIONE DA 50 PEZZI, CON LA / STAMPIGLIATURA BO E IL NUMERO 00. IN CONTENITORE RE ALIZZATO IN MATERIALE PLASTICO / ANTIURTO CON COPERCHI IN MATERIALE PLASTICO TRASPARENTE.	CAD		83,53
817/2120	SIGILLO IN ALLUMINIO ANODIZZATO AD ALETTA, IN CONFEZIONE DA 50 PEZZI, CON LA / STAMPIGLIATURA AN E IL NUMERO 00. IN CONTENITORE RE ALIZZATO IN MATERIALE PLASTICO / ANTIURTO CON COPERCHI IN MATERIALE PLASTICO TRASPARENTE.	CAD		83,53
817/2130	SIGILLO IN ALLUMINIO ANODIZZATO AD ALETTA, IN CONFEZIONE DA 50 PEZZI, CON LA / STAMPIGLIATURA FI E IL NUMERO 00. IN CONTENITORE RE ALIZZATO IN MATERIALE PLASTICO / ANTIURTO CON COPERCHI IN MATERIALE PLASTICO TRASPARENTE.	CAD		83,53
817/2140	SIGILLO IN ALLUMINIO ANODIZZATO AD ALETTA, IN CONFEZIONE DA 50 PEZZI, CON LA / STAMPIGLIATURA RM E IL NUMERO 00. IN CONTENITORE RE ALIZZATO IN MATERIALE PLASTICO / ANTIURTO CON COPERCHI IN MATERIALE PLASTICO TRASPARENTE..	CAD		83,53
817/2150	SIGILLO IN ALLUMINIO ANODIZZATO AD ALETTA, IN CONFEZIONE DA 50 PEZZI, CON LA / STAMPIGLIATURA NA E IL NUMERO 00. IN CONTENITORE RE ALIZZATO IN MATERIALE PLASTICO / ANTIURTO CON COPERCHI IN MATERIALE PLASTICO TRASPARENTE..	CAD		83,53
817/2160	SIGILLO IN ALLUMINIO ANODIZZATO AD ALETTA, IN CONFEZIONE DA 50 PEZZI, CON LA / STAMPIGLIATURA BA E IL NUMERO 00. IN CONTENITORE RE ALIZZATO IN MATERIALE PLASTICO / ANTIURTO CON COPERCHI IN MATERIALE PLASTICO TRASPARENTE.	CAD		83,53
817/2170	SIGILLO IN ALLUMINIO ANODIZZATO AD ALETTA, IN CONFEZIONE DA 50 PEZZI, CON LA / STAMPIGLIATURA RC E IL NUMERO 00. IN CONTENITORE RE ALIZZATO IN MATERIALE PLASTICO / ANTIURTO CON COPERCHI IN MATERIALE PLASTICO TRASPARENTE.	CAD		83,53
817/2180	SIGILLO IN ALLUMINIO ANODIZZATO AD ALETTA, IN CONFEZIONE DA 50 PEZZI, CON LA / STAMPIGLIATURA PA E IL NUMERO 00. IN CONTENITORE RE ALIZZATO IN MATERIALE PLASTICO / ANTIURTO CON COPERCHI IN MATERIALE PLASTICO TRASPARENTE.	CAD		83,53
817/2190	SIGILLO IN ALLUMINIO ANODIZZATO AD ALETTA, IN CONFEZIONE DA 50 PEZZI, CON LA / STAMPIGLIATURA CA E IL NUMERO 00. IN CONTENITORE RE ALIZZATO IN MATERIALE PLASTICO / ANTIURTO CON COPERCHI IN MATERIALE PLASTICO TRASPARENTE.	CAD		83,53
817/3200	Pinza per operatori apparati IS per la compressione dei terminali tipo VEAM	CAD		2049,39
817/3210	Valigetta set pinza universale per apparati centrali IS con pinza avente matrice intercambiabile per / terminali tipo AMP+ Burndy (A) 0,52 - 12, terminali tipo AMP+ Burndy (B) 2,52 – 42, terminali tipo / Levette Siliani (1x0,52 – 2x0,52), terminali tipo RCE	CAD		3505,54
817/3220	Estrattore completo di manico, terminali maschio e femmina tipo AMP, terminali tipo Burndy / RH002BEIT 21/48 e RH004BEIT 15 e per levette Siliani	CAD		1119,08
817/3330	PINZE PER CRIMPATURA CONTATTI DEI CONNETTORI CON SEZIONI DA 0,5-O,5+0,5-1-1+1-2,5 E 4 MM2 / (sostituisce la cat. 818/333)	CAD		338,23
817/3360	PINZE PER LA CRIMPATURA DEI TERMINALI A COMPRESSIONE PREISOLATI IN PVC (CAPICORDA E / CONNETTORI), AD AZIONAMENTO A CRICCHETTO E C HIUSURA PARALLELA DELLE GANASCE, / PROVVISTA DI 3 SEDI FISSE PER LE SEZIONI DA 0,25 A 6 MM2 (sostituisce la cat. 818/336)	CAD		176,94
817/3510	GIUNTO TRIPOLARE PER CAVI TIPO RG50NM1 2,3/3kV CON RANGE DI SEZIONI 10-50mmq IN / RAME/ALLUMINIO COMPRENSIVO DI CONNETTORI MECCANI CI A VITE OMOLOGATI IEC 61238-1	CAD		157,10
817/4860	DISPOSITIVO DI MESSA A TERRA E IN CORTO CIRCUITO PER LINEA PRIMARIA CON CONDUTTORE IN / RAME DA 50 mm2	CAD		953,88
817/4870	CORTOCIRCUITI PER LINEA PRIMARIA CON CONDUTTORE IN RAME DA MMQ 70.	CAD		370,54
817/4880	DISPOSITIVO DI MESSA A TERRA E IN CORTO CIRCUITO PER LINEA PRIMARIA CON CONDUTTORE IN / RAME DA 95 mm2	CAD		1009,16
817/4950	DISPOSITIVO DI MESSA A TERRA A 3 KV C.C. PER DEPOSITI LOCOMOTIVE	CAD		624,09
817/5020	SALDATORE AUTONOMO A BATTERIA RICARICABILE DA 35 w PER USO ELETTRONICO, COMPLETO DI / BATTERIA AL Ni-Cd, ALIMENTATORE PER LA RICXA RICA, LAMPADA, PUNTA INTERCAMBIABILE, / DISPOSITIVO DI CONTROLLO DELLA CARICA, AUTONOMIA FINO A 400 PUNTI DI SALDATURA	CAD		95,13
817/5030	STAZIONE DI SALDATURA ALIMENTATA A 220 V - 50 Hz POTENZA 60 W, TENSIONE SULLO STILO 24 V / cc, POTENZA STILO 50 W, CAMPO DI REGOLA ZIONE CON SET E PRE-SET DELLA TEMPERATURA ENTRO / I MARGINI DI 160-440°C +-2%, CON VISUALIZZAZIONE DIGITALE DELLA STESSA	CAD		457,99
817/6000	DISPOSITIVO PORTATILE DI MESSA A TERRA E IN CORTO CIRCUITO PER LINEE DI CONTATTO A 3 KV CC, / A 2 ELEMENTI	CAD		518,99
817/6010	DISPOSITIVO PORTATILE DI MESSA A TERRA E IN CORTO CIRCUITO PER ALIMENTATORI A 3 KV CC, A 2 / ELEMENTI	CAD		595,31
817/6020	DISPOSITIVO PORTATILE DI MESSA A TERRA E IN CORTO CIRCUITO PER LINEE DI CONTATTO A 3 KV CC, / A 3 ELEMENTI	CAD		506,75
817/6030	DISPOSITIVO PORTATILE DI MESSA A TERRA E IN CORTO CIRCUITO PER LINEE DI CONTATTO A 25 KV-50 HZ, A 2 ELEMENTI	CAD		475,54
817/6040	DISPOSITIVO PORTATILE DI MESSA A TERRA E IN CORTO CIRCUITO PER FEEDER A 25 KV - 50 HZ, A 2 / ELEMENTI	CAD		459,14
817/6050	DISPOSITIVO PORTATILE DI MESSA A TERRA E IN CORTO CIRCUITO PER LINEE DI CONTATTO A 25 KV -50 HZ, A 3 ELEMENTI	CAD		473,90
817/6060	DISPOSITIVO PORTATILE DI MESSA A TERRA E IN CORTO CIRCUITO PER FEEDER A 25 KV - 50 HZ, A 3 / ELEMENTI	CAD		473,90
817/6070	CORTOCIRCUITATORE PORTATILE PER LA MESSA IN SICUREZZA DELLE LINEE TE A 25KV c.a. e 3KV c.c. / IN GALLERIA, A 3 ELEMENTI.	CAD		972,04
817/6080	Dispositivo portatile di messa a terra e in corto circuito a 3 kVcc con pinza tipo 1 per multiconduttori, / morsetto di terra, conduttore di collegamento 5 m e fioretto isolante (NB: ogni progressivo prevede / una custodia metallica idonea per la/e pinza/e, conduttore/i, morsetto/i di terra, ed una custodia per il / fioretto isolante)	CAD		554,25
817/6090	Dispositivo portatile di messa a terra e in corto circuito a 3 kVcc con pinza tipo 3 per punti sferici, / morsetto di terra, conduttore di collegamento 5 me fioretto isolante (NB: ogni progressivo prevede / una custodia metallica idonea per la/e pinza/e, conduttore/i, morsetto/i di terra, ed una custodia per il / fioretto isolante)	CAD		554,25
817/6100	Dispositivo portatile di messa a terra e in corto circuito a 3 kVcc con pinza tipo 1 per multiconduttori, / morsetto di terra, conduttore di collegamento 10 m e fioretto isolante (NB: ogni progressivo prevede / una custodia metallica idonea per la/e pinza/e, conduttore/i, morsetto/i di terra, ed una custodia per il / fioretto isolante)	CAD		573,93
817/6110	Dispositivo portatile di messa a terra e in corto circuito a 3 kVcc con pinza tipo 3 per punti sferici, / morsetto di terra, conduttore di collegamento 10 me fioretto isolante (NB: ogni progressivo prevede / una custodia metallica idonea per la/e pinza/e, conduttore/i, morsetto/i di terra, ed una custodia per il / fioretto isolante)	CAD		636,24
817/6120	Dispositivo portatile di messa a terra e in corto circuito a 2,71 kV con 3 pinze tipo 2 per / multiconduttori, morsetto di terra,conduttori di collegamento 5 me fioretto isolante (NB: ogni / progressivo prevede una custodia metallica idonea per la/e pinza/e,conduttore/i, morsetto/i di terra, / ed una custodia per il fioretto isolante)	CAD		967,47
817/6130	Dispositivo portatile di messa a terra e in corto circuito a 2,71 kV con 3 pinze tipo 3 per punti sferici, / morsetto di terra, conduttori di collegamento 5 m e fioretto isolante (NB: ogni progressivo prevede / una custodia metallica idonea per la/e pinza/e, conduttore/i, morsetto/i di terra, ed una custodia per il / fioretto isolante)	CAD		967,47
817/6140	Dispositivo portatile di messa a terra e in corto circuito a 2,71 kV con 6 pinze tipo 2 per / multiconduttori, 2 morsetti di terra, conduttori di collegamento 5 m e fioretto isolante (NB: ogni / progressivo prevede una custodia metallica idonea per la/e pinza/e, conduttore/i, morsetto/i di terra, / ed una custodia per il fioretto isolante)	CAD		1361,49
817/6150	Dispositivo portatile di messa a terra e in corto circuito a 2,71 kV con 6 pinze tipo 3 per punti sferici, 2 / morsetti di terra,conduttori di collegamento 5 m e fioretto isolante (NB: ogni progressivo prevede una / custodia metallica idonea per la/e pinza/e,conduttore/i, morsetto/i di terra, ed una custodia per il / fioretto isolante)	CAD		1272,47
817/6160	Rivelatore di presenza/assenza tensione su linee di trazione elettrica in corrente alternata a 25 kv - 50 / Hz - per esterno - Tip o P	CAD		670,92
817/6170	Rivelatore di presenza/assenza tensione su linee di trazione elettrica in corrente alternata a 25 kv - 50 / Hz - per esterno - Tip o F - Completo di fioretto	CAD		1372,31
817/6500	MISURATORE DI ALTEZZA, POLIGONAZIONE E SPESSORE RESIDUO DELLE LINEE DI CONTATTO.	CAD		19677,90
817/7430	PINZA PER PIOMBARE APPARECCHI DI SICUREZZA (SENZA INCISIONI SUI DUE PUNZONI) (N.B.: / SOSTITUISCE LA CAT. 818/743)	CAD		217,48
817/7440	PINZA PER PIOMBARE APPARECCHI DI SICUREZZA CON DUE PUNZONI PORTANTI INCISE LE LETTERE PP / (N.B.: SOSTITUISCE LA CAT. 818/744)	CAD		229,44
817/8000	DISPOSITIVO PORTATILE DI CONTINUITA' ELETTRICA	CAD		199,73
817/8150	TRAPANI A BENZINA PER FORI FINO A MM 32 MARCA L.A.28 (N.B.: SOSTITUISCE LA CAT. 818/815)	CAD		2003,91
818/3310	PINZE TENDINASTRO CON MANOVELLA E CUSCINETTO REGGISPINTA PER NASTRI DI ACCIAIO DA 19 / MM (N.B.: PASSARE ALLA CAT. 817/331)	CAD		69,90
818/3330	PINZE PER CRIMPATURA CONTATTI DEI CONNETTORI CON SEZIONI DA 0,5 - 0,5 + 0,5 - 1 - 1 + 1 - 2,5 E / 4 MMQ (N.B.: PASSARE ALLA CAT. 8 17/333)	CAD		466,97
818/3360	PINZE PER LA GRIMPATURA DEI TERMINALI A COMPRESSIONE PREISOLATI IN PVC (CAPICORDA E / CONNETTORI), AD AZIONAMENTO A CRICCHETTO E C HIUSURAPA- RALLELA DELLE GANASCE, / PROVVISTA DI 3 SEDI FISSE PER LE SEZ. DA 0,25 A 6 MMQ (N.B.: PASSARE ALLA CAT. 817/336)	CAD		188,13
818/4970	SALDATORE CONVENZIONALE - 25 W 220 V (N.B.: PASSARE ALLA CAT. 817/597)	CAD		18,97
818/4980	SALDATORE CONVENZIONALE - 60 W 220 V (N.B.: PASSARE ALLA CAT. 817/598)	CAD		22,41
818/5000	SALDATORE RAPIDO, USO UNIVERSALE, DA 60W 220V, COMPLETO DI LAMPADA. (N.B.: PASSARE ALLA / CAT. 817/500)	CAD		57,77
818/5010	SALDATORE UNIVERSALE, A PISTOLA DA 100W 220V, COMPLETO DI LAMPADA. (N.B.: PASSARE ALLA / CAT. 817/501)	CAD		68,34
818/7430	TANAGLIE PER PIOMBARE APPARECCHI DI SICUREZZA (SENZA INCISIONI SUI DUE PUNZONI) (N.B.: / PASSARE ALLA CAT. 817/743)	CAD		5,33
818/7440	TENAGLIE PER PIOMBARE APPARECCHI DI SICUREZZA LUNGHEZZA CM. 20; PUNZO- NE MM. 12 - CON / DUE PUNZONI PORTANTI INCISE LE LETTERE PP (N.B.: PASSARE ALLA CAT. 817/744)	CAD		18,45
818/8150	TRAPANI A BENZINA PER FORI FINO A MM 32 MARCA L.A.28 (N.B.: PASSARE ALLA CAT. 817/815)	CAD		2234,95
819/0010	APPARECCHIATURA PER LA VERIFICA DEI PARAMETRI FUNZIONALI DEI RELE' ELETTROMECCANICI CT-HR-DR-TR DEL BACC TIPO EX SASIB	CAD		2246,57
819/0020	APPARECCHIATURA PER LA VERIFICA DEI PARAMETRI FUNZIONALI DEI RELE' ELETTROMECCANICI CT-HR-DR-TR DEL BACC TIPO EX WESTINGHOUSE	CAD		2246,57
819/0030	KIT PER RIMOZIONE E MONTAGGIO LINGUETTE ISOLANTI DELLE CONTROPIASTRE RELE' GRS.	CAD		97,35
819/0050	Ripetitore di codice elettronico CPRE per Blocco Automatico di Tipo Westinghouse.Sostituisce il / categorico provvisorio 899/176	CAD		2186,02
819/0060	Ripetitore di codice elettronico CPRE per Blocco Automatico di Tipo SASIB. Sostituisce il categorico / provvisorio 899/177	CAD		2364,94
819/0100	ALIMENTATORE WESTONE 220 MA (MATERIALE UTILIZZATO UNICAMENTE PER LA MANUTENZIONE / DEI VECCHI IMPIANTI - PER I NUOVI IMPIANTI SI U TILIZZANO LE APPARECCHIATURE DATA WEST)	CAD		515,22
819/0110	ALIMENTATORE WESTONE 660 MA (MATERIALE UTILIZZATO UNICAMENTE PER LA MANUTENZIONE / DEI VECCHI IMPIANTI - PER I NUOVI IMPIANTI SI U TILIZZANO LE APPARECCHIATURE DATA WEST)	CAD		517,80
819/0150	AUTOTRASFORMATORE W 10 DA 300 VA PER C.D.B. BANALIZZATI MORSETTIERA FRONTALE	CAD		888,24
819/0160	AUTOTRASFORMATORE W 10 DA 300 VA PER C.D.B. BANALIZZATI AD INNESTO	CAD		971,18
819/0190	BOBINA BLOCCO AD INNESTO	CAD		644,58
819/0200	BOBINA BLOCCO A MORSETTIERA FRONTALE	CAD		169,01
819/0210	BOBINA BLOCCO A MORSETTIERA FRONTALE PER C.I. DA INSERIRE NELLE CAS- SETTE CAT. 819/025	CAD		497,34
819/0250	CASSETTE AGGIUNTIVE PER CONNESSIONI INDUTTIVE, COD.2/197133 (EX 2/097341), FORNIBILE / SECONDO STC IS 167 BIS REGISTRATA IN DATA 3 .11.2000.	CAD		1408,89
819/0260	CENTRALINA GA 150VCA/12VCC - 1A/48VCC - 0,25A, A MORSETTIERA FRONTALE, COD.2/421018 (EX / 2/401171), FORNIBILE SECONDO STC IS 168 BIS REGISTRATA IN DATA 3.11.2000.	CAD		1069,69
819/0280	CENTRALINA GA 150V C.A./24V C.C.F - 1A/24V C.C.F - 1,5A - A MORSETTIE- RA FRONTALE	CAD		1185,24
819/0290	CENTRALINA GA 150V C.A./48V C.C.F - A MORSETTIERA FRONTALE	CAD		898,49
819/0300	CENTRALINA DI ALIMENTAZIONE STABILIZZATA 150 VCA/24-48VCC GA ST 24/48 VCC, COD. 2/407573, / FORNIBILE SECONDO STC IS 89/88, APPROV ATA IN DATA 8.6.88.	CAD		2570,11
819/0310	CENTRALINA GA 150V C.A./24V C.C.F - 1A/24V C.C. - 1,5A - AD INNESTO	CAD		1403,74
819/0320	CENTRALINA GA 150V C.A./48V C.C.F - 0,6A - AD INNESTO	CAD		1618,67
819/0330	COMPLESSO TRASFORMATORE RADDRIZZATORE 150-220-380V C.A./48V C.C.F - 1A - PER ACEI - CON / RADDRIZZATORE DI RISERVA	CAD		1921,80
819/0340	TRASFORMATORE DI ISOLAMENTO 150V C.A./150V.C.A. - 300 VA A MORSETTIERA FRONTALE	CAD		853,30
819/0350	COMPLESSO TRASFORMATORE RADDRIZZATORE 150-220-380V C.A./24V C.C.F - 10A - PER ACEI - CON / RADDRIZZATORE DI RISERVA	CAD		1943,44
819/0360	COMPLESSO TRASFORMATORE RADDRIZZATORE 150-220-380V C.A./12V C.C.F - 5A - PER ACEI - CON / RADDRIZZATORE DI RISERVA	CAD		1827,93
819/0370	COMPLESSO TRASFORMATORE RADDRIZZATORE 150-220-380V C.A./3,7V C.C.F - 2A - PER ACEI - CON / RADDRIZZATORE DI RISERVA	CAD		372,48
819/0410	TRASFORMATORE TRIFASE PER B.A. DI LINEA O DI STAZIONE 380/1000V - 0,5 KVA	CAD		528,86
819/0420	TRASFORMATORE TRIFASE PER B.A. DI LINEA O DI STAZIONE 380/1000V - 1 KVA	CAD		653,50
819/0430	TRASFORMATORE TRIFASE PER B.A. DI LINEA O DI STAZIONE 380/1000V - 1,5 KVA	CAD		803,77
819/0440	TRSFORMATORE TRIFASE PER B.A. DI LINEA O DI STAZIONE 380/1000V - 2 KVA	CAD		649,41
819/0460	TRASFORMATORE TRIFASE PER B.A. DI LINEA O DI STAZIONE 380/1000V - 6 KVA	CAD		433,00
819/0520	CONDENSATORE DI SFASAMENTO PER RELE' A DISCO, DA 6,8 µF IMPIEGATO NEI CDB A CORRENTE / FISSA DEGLI IMPIANTI DI BACC DI STAZIONE TI PO WESTINGHOUSE CODICE ANSALDO B00D.000012 / (EX CODICE WESTINGHOUSE 2/504945)	CAD		37,18
819/0530	CONDENSATORE EP52.225C1 - 250 MICROFARAD - ICAR 28T3 - 60VL	CAD		40,46
819/0540	CENTRALINA GA 150V C.A./12V C.C. - 0,5A/12V C.C.F - 0,25A - AD INNESTO	CAD		2270,97
819/0550	CENTRALINA GA 150V C.A./12V C.C. - 0,5 A/12V C.C.F - 0,25A - A MORSETTIERA FRONTALE	CAD		1612,56
819/0700	CONTROPIASTRA CPR STATICO	CAD		187,15
819/0770	CONTROPIASTRA RELE CODIFICATORE CT 75-120-180-270	CAD		169,28
819/0790	CONTROPIASTRA RELE' SEGUITORE DI CODICE TR	CAD		202,72
819/0830	CONTROPIASTRA RELE' HR - DR	CAD		257,88
819/0910	DISPOSITIVO PER CONTROLLO GIUNTI A MORSETTIERA FRONTALE PER RELE' FS.58 4/2 A 12VCC	CAD		2174,66
819/0930	DISPOSITIVO PER CONTROLLO GIUNTI AD INNESTO PER RELE' FS.58 4/2 A 12VCC	CAD		3146,53
819/0940	DISPOSITIVO PER CONTROLLO GIUNTI AD INNESTO PER RELE' FS.58 4/2 A 48VCC, COD.2/421075 (EX / 2/404995)	CAD		3906,32
819/0960	CENTRALINA GA 150V C.A./12V C.C. - 3A - A MORSETTIERA FRONTALE	CAD		620,10
819/0980	COMPLESSO TRASFORMATORE-RADDRIZZATORE 150V C.A./24VCC - 1A PER ACEI A TRE USCITE / INDIPENDENTI, COD.2/420074 (EX 2/405885), FORNI BILE SECONDO STC IS 173 BIS REGISTRATO IN / DATA 3.11.2000.	CAD		3276,65
819/0990	TRASFORMATORE 150-220-380/24V - 5 VA - PER ACEI	CAD		1235,73
819/1000	TRASFORMATORE 150-220-380/24V - 200 VA - PER ACEI	CAD		925,63
819/1010	TRASFORMATORE 150-220-380 VCA/24VCA DA 500 VA PER ACEI, COD.2/420290 (EX 2/406765), / FORNIBILE SECONDO STC IS 178 REGISTRATO IN D ATA 3.11.2000.	CAD		2350,44
819/1020	TRASFORMATORE 150-220-380/24V - 200 VA - PER ACEI (SPECIALE A BASSA INDUZIONE)	CAD		1174,09
819/1030	COMPLESSO TRASFORMATORE RADDRIZZATORE TRIFASE 220-380V C.A./144V C.C.- 40A - PER ACEI -CON RADDRIZATORE DI RISERVA	CAD		6409,16
819/1040	COMPLESSO TRASFORMATORE RADDRIZZATORE TRIFASE 220-380V C.A./144V C.C.- 15A - PER ACEI -CON RADDRIZZATORE DI RISERVA	CAD		5517,55
819/1050	COMPLESSO TRASFORMATORE RADDRIZZATORE 150-220-380V C.A./48V C.C.F - 20 A - PER ACEI - CON / RADDRIZZATORE DI RISERVA	CAD		3462,64
819/1060	COMPLESSO TRASFORMATORE RADDRIZZATORE 150-220-380V C.A./48V C.C.F - 10A - PER ACEI - CON / RADDRIZZATORE DI RISERVA	CAD		4137,13
819/1070	COMPLESSO TRASFORMATORE RADDRIZZATORE 150-220-380V C.A./24V C.C.F - 20A - PER ACEI - CON / RADDRIZZATORE DI RISERVA	CAD		3275,45
819/1080	ALIMENTATORE DATA WEST 12V - 0.8A	CAD		779,84
819/1090	UNITA' D'ACCOPPIAMENTO LINEA DATA WEST	CAD		510,98
819/1100	TRASMETTITORE DATA WEST 420 HZ - GRUPPO 1	CAD		927,70
819/1110	TRASMETTITORE DATA WEST 540 HZ - GRUPPO 2	CAD		353,06
819/1120	TRASMETTITORE DATA WEST 660 HZ - GRUPPO 3	CAD		1038,44
819/1140	TRASMETTITORE DATA WEST 900 HZ - GRUPPO 5	CAD		648,60
819/1150	TRASMETTITORE DATA WEST 1020 HZ - GRUPPO 6	CAD		957,33
819/1160	TRASMETTITORE DATA WEST 1140 HZ - GRUPPO 7	CAD		730,32
819/1170	TRASMETTITORE DATA WEST 1260 HZ - GRUPPO 8	CAD		1038,44
819/1180	TRASMETTITORE DATA WEST 1380 HZ - GRUPPO 9	CAD		637,71
819/1190	TRASMETTITORE DATA WEST 1500 HZ - GRUPPO 10	CAD		827,94
819/1200	TRASMETTITORE DATA WEST 1620 HZ - GRUPPO 11	CAD		1023,32
819/1210	TRASMETTITORE DATA WEST 1740 HZ - GRUPPO 12	CAD		895,52
819/1220	TRASMETTITORE DATA WEST 1860 HZ - GRUPPO 13	CAD		953,90
819/1230	TRASMETTITORE DATA WEST 1980 HZ - GRUPPO 14	CAD		1023,32
819/1240	TRASMETTITORE DATA WEST 2100 HZ - GRUPPO 15	CAD		1038,44
819/1250	TRASMETTITORE DATA WEST 2220 HZ - GRUPPO 16	CAD		780,61
819/1260	TRASMETTITORE DATA WEST 2340 HZ - GRUPPO 17	CAD		1023,32
819/1270	TRASMETTITORE DATA WEST 2460 HZ - GRUPPO 18	CAD		1023,32
819/1280	TRASMETTITORE DATA WEST 2580 HZ - GRUPPO 19	CAD		660,25
819/1290	TRASMETTITORE DATA WEST 2700 HZ - GRUPPO 20	CAD		1038,44
819/1300	TRASMETTITORE DATA WEST 2820 HZ - GRUPPO 21	CAD		657,29
819/1310	TRASMETTITORE DATA WEST 2940 HZ - GRUPPO 22	CAD		1023,32
819/1320	TRASMETTITORE DATA WEST 3060 HZ - GRUPPO 23	CAD		1023,32
819/1330	TRASMETTITORE DATA WEST 3180 HZ - GRUPPO 24	CAD		603,00
819/1360	CONTROPIASTRA PER CASSETTE DI MATERIALE PLASTICO AD INNESTO - PRIVA DI CONTATTI, PIOLI DI / CODIFICA MECCANICA E TARGHETTE RICHIAM ATE NEI KIT CONTROPIASTRE	CAD		65,19
819/1370	KIT CONTROPIASTRA PER MONTAGGIO CASSETTA CONTENENTE APPARECCHIATURA CAT. 819/016	CAD		183,10
819/1380	KIT CONTROPIASTRA PER MONTAGGIO CASSETTA CONTENENTE APPARECCHIATURA CAT. 819/019	CAD		183,10
819/1390	KIT CONTROPIASTRA PER MONTAGGIO CASSETTA CONTENENTE APPARECCHIATURA CAT. 819/031	CAD		183,10
819/1400	KIT CONTROPIASTRA PER MONTAGGIO CASSETTA CONTENENTE APPARECCHIATURA CAT. 819/032	CAD		188,95
819/1410	KIT CONTROPIASTRA PER MONTAGGIO CASSETTA CONTENENTE APPARECCHIATURA CAT. 819/054	CAD		166,28
819/1430	KIT CONTROPIASTRA PER MONTAGGIO CASSETTA CONTENENTE APPARECCHIATURA CAT. 819/094	CAD		163,97
819/1450	KIT CONTROPIASTRA PER MONTAGGIO CASSETTA CONTENENTE APPARECCHIATURA CAT. 819/308	CAD		175,46
819/1560	KIT CONTROPIASTRA PER MONTAGGIO CASSETTA CONTENENTE APPARECCHIATURA CAT. 819/315	CAD		181,08
819/1570	KIT CONTROPIASTRA PER MONTAGGIO CASSETTA CONTENENTE APPARECCHIATURA CAT. 819/324	CAD		166,28
819/1580	KIT CONTROPIASTRA PER MONTAGGIO CASSETTA CONTENENTE APPARECCHIATURA CAT. 819/372	CAD		166,28
819/1590	KIT CONTROPIASTRA PER MONTAGGIO CASSETTA CONTENENTE APPARECCHIATURA CAT. 819/374	CAD		166,28
819/1600	KIT CONTROPIASTRA PER MONTAGGIO CASSETTA CONTENENTE APPARECCHIATURA CAT. 819/376	CAD		166,28
819/1610	KIT CONTROPIASTRA PER MONTAGGIO CASSETTA CONTENENTE APPARECCHIATURA CAT. 819/395	CAD		166,28
819/1620	CONTATTI PER CONTROPIASTRE DEI RELE' E DELLE CASSETTE AD INNESTO - SEZ. 0,5/1 MMQ	CAD		6,18
819/1630	CONTATTI PER CONTROPIASTRE DEI RELE' E DELLE CASSETTE AD INNESTO - SEZ. 1,2/2 MMQ	CAD		7,38
819/1640	CONTATTI PER CONTROPIASTRE DEI RELE' E DELLE CASSETTE AD INNESTO - SEZ. 5,5/6 MMQ	CAD		7,53
819/1650	SEGUITORE STATICO DI CODICE CPR	CAD		1610,83
819/1660	RELE' CODIFICATORE STATICO CT270 PER BACC WESTINGHOUSE CON CONTATTI BASSA TENSIONE -CODICE TEKFER CTW2704BT	CAD		4163,01
819/1670	RELE' CODIFICATORE STATICO CT270 PER BACC WESTINGHOUSE CON CONTATTI ALTA TENSIONE -CODICE TEKFER CTW2704AT	CAD		4163,01
819/1680	RELÈ CODIFICATORE STATICO CT75 PER BACC WESTINGHOUSE CON CONTATTI BASSA TENSIONE . / CODICE TEKFER CTW0754BT .	CAD		4163,01
819/1690	RELÈ CODIFICATORE STATICO CT75 PER BACC WESTINGHOUSE CON CONTATTI ALTA TENSIONE . / CODICE TEKFER CTW0754AT .	CAD		4207,87
819/1700	RELÈ CODIFICATORE STATICO CT120 PER BACC WESTINGHOUSE CON CONTATTI BASSA TENSIONE. / CODICE TEKFER CTW1204BT.	CAD		4163,01
819/1710	RELÈ CODIFICATORE STATICO CT120 PER BACC WESTINGHOUSE CON CONTATTI ALTA TENSIONE. / CODICE TEKFER CTW1204AT.	CAD		4167,64
819/1720	RELÈ CODIFICATORE STATICO CT180 PER BACC WESTINGHOUSE CON CONTATTI BASSA TENSIONE. / CODICE TEKFER CTW1804BT.	CAD		4163,01
819/1730	RELÈ CODIFICATORE STATICO CT180 PER BACC WESTINGHOUSE CON CONTATTI ALTA TENSIONE. / CODICE TEKFER CTW1804AT.	CAD		4163,01
819/1740	RELÈ DECODIFICATORE STATICO DI BINARIO HR PER BACC WESTINGHOUSE - CODICE HRSW	CAD		4919,41
819/1780	RELE' DECODIFICATORE ELETTRONICO DR INTERCAMBIABILE WESTINGHOUSE CODICE RDRW	CAD		5098,30
819/1790	RELE' DECODIFICATORE ELETTRONICO DR INTERCAMBIABILE SASIB CODICE RDRS	CAD		5098,30
819/1980	GENERATORE DELLA SECONDA PORTANTE A 178 HZ, TIPO CFS 150-250/200 F178, CODICE 2/420457, / FORNIBILE SECONDO STC IS 100 BIS/2001, R EGISTRATA IN DATA 11.1.2001.	CAD		9440,34
819/1990	FILTRO MISCELATORE M50/178, CODICE 2/420459, FORNIBILE SECONDO STC IS 101/90, APPROVATA / IN DATA 16.3.1990	CAD		4993,06
819/2030	RELE' DECODIFICATORE DR PN 250 BE 322550 - 703	CAD		3367,72
819/2080	UNITA' DECODIFICATRICE DI STAZIONE DS (IMPIEGATO CON RTU CAT. 819/395)	CAD		2336,59
819/2100	RELE' DI CONCORDANZA KG - PN 150 BSR - UN - 322503 - 702	CAD		1215,09
819/2160	TR ELETTRONICO PER BAcc WESTINGHOUSE CON DUE CONTATTI A.T., DUE CONTATTI B.T. - CODICE / TEKFER TRW2AT2BT	CAD		3808,71
819/2170	TR ELETTRONICO PER BAcc WESTINGHOUSE CON UN CONTATTO A.T. E TRE CONTATTI B.T. - CODICE / TEKFER TRW1AT3BT	CAD		3808,71
819/2200	RICEVITORE DATA WEST 420 HZ - GRUPPO 1	CAD		2047,18
819/2210	RICEVITORE DATA WEST 540 HZ - GRUPPO 2	CAD		861,49
819/2220	RICEVITORE DATA WEST 660 HZ - GRUPPO 3	CAD		1694,04
819/2230	RICEVITORE DATA WEST 780 HZ - GRUPPO 4	CAD		1686,45
819/2240	RICEVITORE DATA WEST 900 HZ - GRUPPO 5	CAD		2272,55
819/2250	RICEVITORE DATA WEST 1020 HZ - GRUPPO 6	CAD		2072,72
819/2260	RICEVITORE DATA WEST 1140 HZ - GRUPPO 7	CAD		2325,75
819/2280	RICEVITORE DATA WEST 1380 HZ - GRUPPO 9	CAD		833,25
819/2290	RICEVITORE DATA WEST 1500 HZ - GRUPPO 10	CAD		2163,36
819/2300	RICEVITORE DATA WEST 1620 HZ - GRUPPO 11	CAD		1694,04
819/2310	RICEVITORE DATA WEST 1740 HZ - GRUPPO 12	CAD		1774,83
819/2320	RICEVITORE DATA WEST 1860 HZ - GRUPPO 13	CAD		2325,75
819/2340	RICEVITORE DATA WEST 2100 HZ - GRUPPO 15	CAD		2004,34
819/2350	RICEVITORE DATA WEST 2220 HZ - GRUPPO 16	CAD		2340,02
819/2360	RICEVITORE DATA WEST 2340 HZ - GRUPPO 17	CAD		1694,04
819/2370	RICEVITORE DATA WEST 2460 HZ - GRUPPO 18	CAD		2200,08
819/2380	RICEVITORE DATA WEST 2580 HZ - GRUPPO 19	CAD		2291,37
819/2390	RICEVITORE DATA WEST 2700 HZ - GRUPPO 20	CAD		1694,04
819/2400	RICEVITORE DATA WEST 2820 HZ - GRUPPO 21	CAD		847,36
819/2410	RICEVITORE DATA WEST 2940 HZ - GRUPPO 22	CAD		2360,11
819/2420	RICEVITORE DATA WEST 3060 HZ - GRUPPO 23	CAD		2360,11
819/2430	RICEVITORE DATA WEST 3180 HZ - GRUPPO 24	CAD		1327,65
819/2530	RESISTENZA PER C.D.B. DI STAZIONE - TIPO R.C.F. - 2 OHM - A MORSETTIE- RA FRONTALE PER C.I. DA / INSERIRE NELLE CASSETTE CAT. 819/ 025	CAD		462,16
819/2610	RESISTORE DI BINARIO DI RICEZIONE DA 7 A 60 OHM	CAD		31,42
819/2630	RESISTORE DI BINARIO 300 OHM - PER B.A. DI LINEA	CAD		271,83
819/2950	SOPPRESSORE D'ARCO DS - PER IMPIANTI DI B.A. IMPIEGATO CON IL TD CAT. 819/316	CAD		357,05
819/3010	TRASFORMATORE ALIMENTATORE C.D.B. W10M - 300 VA - A MORSETTIERA FRONTALE	CAD		1109,23
819/3020	TRASFORMATORE ALIMENTATORE C.D.B. W10M - 300 VA - AD INNESTO	CAD		1156,22
819/3030	TRASFORMATORE ALIMENTATORE C.D.B. W10M - A MORSETTIERA FRONTALE PER C.I. (DA INSERIRE / NELLE CASSETTE CAT. 819/025)	CAD		309,71
819/3050	TRASFORMATORE ALIMENTATORE C.D.B. W10S - A MORSETTIERA FRONTALE PER C.I. DA INSERIRE / NELLE CASSETTE CAT. 819/025	CAD		807,40
819/3070	TRASFORMATORE ALIMENTATORE SEGNALI 100 VA - A MORSETTIERA FRONTALE	CAD		768,99
819/3080	TRASFORMATORE ALIMENTATORE SEGNALI 100 VA - AD INNESTO	CAD		1034,62
819/3110	TRASFORMATORE DI ALIMENTAZIONE B.A. - 1 KVA - 1000/150V C.A.	CAD		457,20
819/3130	TRASFORMATORE DI ALIMENTAZIONE B.A. 0,5 KVA - 1000/150V C.A.	CAD		357,97
819/3150	TRASFORMATORE DECODIFICATORE TD CON COMPLESSO DI CONDENSATORI AD INNESTO	CAD		1083,02
819/3160	TRASFORMATORE DECODIFICATORE TD - A MORSETTIERA FRONTALE (UTILIZZATO CON SOPPRESSORE / D'ARCO CAT. 819/295)	CAD		1438,17
819/3180	TRASFORMATORE DECODIFICATORE TD CON COMPLESSO CONDENSATORI - A MORSETTIERA / FRONTALE	CAD		766,03
819/3210	TRASFORMATORE RICEVITORE C.D.B. W5S - A MORSETTIERA FRONTALE PER C.I. DA INSERIRE NELLE / CASSETTE CAT. 819/025	CAD		297,76
819/3230	TRASFORMATORE RICEVITORE C.D.B. W10B - A MORSETTIERA FRONTALE	CAD		1137,46
819/3240	TRASFORMATORE RICEVITORE C.D.B. W10B - AD INNESTO	CAD		1134,88
819/3250	TRASFORMATORE RICEVITORE C.D.B. W10B - A MORSETTIERA FRONTALE - PER C.I. DA INSERIRE NELLE / CASSETTE CAT. 819/025	CAD		547,00
819/3260	TRASFORMATORE 150-220-380/110V C.A. - 150 VA - PER ACEI	CAD		782,55
819/3270	TRASFORMATORE 150-220-380/80V - 200 VA - PER ACEI	CAD		703,99
819/3280	TRASFORMATORE 150-220-380 VCA/150VCA DA 500 VA PER ACEI, COD.2/420291 (EX 2/406767), / FORNIBILE SECONDO STC IS 174 BIS REGISTRATA IN DATA 3.11.2000.	CAD		1001,42
819/3290	TRASFORMATORE 150-220-380 VCA/150VCA DA 1000 VA PER ACEI, COD.2/420293 (EX 2/406768), / FORNIBILE SECONDO STC IS 175 BIS REGISTRAT O IN DATA 3.11.2000.	CAD		1576,66
819/3710	UNITA' DECODIFICATRICE DU 120 - A MORSETTIERA FRONTALE	CAD		1778,82
819/3720	UNITA' DECODIFICATRICE DU 120 - AD INNESTO	CAD		2389,70
819/3730	UNITA' DECODIFICATRICE 180 DU 180 - A MORSETTIERA FRONTALE	CAD		1529,52
819/3740	UNITA' DECODIFICATRICE 180 DU 180 - AD INNESTO	CAD		2051,86
819/3750	UNITA' DECODIFICATRICE 270 DU 270 - A MORSETTIERA FRONTALE	CAD		777,62
819/3760	UNITA' DECODIFICATRICE 270 DU 270 - AD INNESTO	CAD		2430,93
819/3860	UNITA' DI LINEA - WESTONE (MATERIALE UTILIZZATO UNICAMENTE PER LA MANUTENZIONE DEI / VECCHI IMPIANTI - PER I NUOVI IMPIANTI SI UTI LIZZANO LE APPARECCHIATURE DATA WEST)	CAD		375,36
819/3920	UNITA' RISONANTE DI BINARIO RTU TIPO F 50, CON MORSETTIERA FRONTALE, BANDA LARGA E / RESISTENZA DI REGOLAZIONE ESTERNA CAT.819/261 , COD.2/420472 (EX 2/401279), FORNIBILE / SECONDO STC IS 16 TER REGISTRATA IN DATA 3.11.2000.	CAD		2861,80
819/3930	UNITA' RISONANTE DI BINARIO RTU TIPO SS A BANDA STRETTA - A MORSETTIERA FRONTALE	CAD		3365,28
819/3940	UNITA' RISONANTE DI BINARIO RTU TIPO F 50/L, CON MORSETTIERA FRONTALE, BANDA LARGA E / RESISTENZA DI REGOLAZIONE INTERNA, COD.2/42 0465 (EX 2/403053), FORNIBILE SECONDO STC IS / 176 BIS REGISTRATA IN DATA 3.11.2000.	CAD		1856,94
819/3950	UNITA' RISONANTE DI BINARIO RTU TIPO SS A BANDA STRETTA - AD INNESTO	CAD		3457,33
819/3960	UNITA' DECODIFICATRICE DI STAZIONE DS CON RTU A BANDA LARGA - A MORSETTIERA FRONTALE	CAD		3255,65
819/3970	STABILIZZATORE DI TENSIONE 150/150 V C.A. - COS. FI 0,6, 1000 VA, PER C.D.B. DI STAZIONE, CODICE / ANSALDO 2/553845, FORNIBILE SEC ONDO STC IS 193/2001, REGISTRATA IN DATA 5.6.2001	CAD		1908,75
819/3980	STABILIZZATORE DI TENSIONE 150/150 VCA, COS FI 0,6, 200 VA, PER C.D.B. DI LINEA, CODICE / ANSALDO 2/553844, FORNIBILE SECONDO STC IS 192/2001, REGISTRATA IN DATA 5.6.2001	CAD		1314,15
819/3990	UNITA' DECODIFICATRICE DI STAZIONE DS COMPLETA DI RTU A BANDA STRETTA (MONTAGGIO IN / CONTENITORE TIPO RELE' COMBINATORE FS.9/9)	CAD		3889,35
819/4000	VALVOLE AP00 ETER M 100KA - 6A - 500V	CAD		3,50
819/4330	CONTENITORE TRASMETTITORE INDISCAN POSTO DI CAMPAGNA (ESCLUSA CARTOLI- NA).	CAD		976,39
819/4340	CODIFICATORE INDISCAN 20 1 NR 1,00	CAD		1920,44
819/4350	SEGUITORE CODICE - INDISCAN 20 1 NR 1,00	CAD		1851,49
819/4710	ALIMENTATORE INDISCAN 20 1 NR 1,00	CAD		1773,34
819/5050	CASSETTA DI CONTEGNO TRASFORMATORE DI ALIMENTAZIONE O DI RICEZIONE PER C.D.B DI / STAZIONE E DI TESTATA	CAD		918,17
819/5060	COMPLESSO DI ALIMENTAZIONE - RICEZIONE PER C.D.B. DI TESTATA, 300 VA COMPLETO DI CASSETTA / DI CONTEGNO ED APPARECCHIATURE INTERNE CABLATE	CAD		2202,00
819/5070	COMPLESSO DI ALIMENTAZIONE - RICEZIONE PER C.D.B. DI STAZIONE, 100 VA COMPLETO DI / CASSETTA DI CONTEGNO ED APPARECCHIATURE INTERN E CABLATE	CAD		1637,96
819/5090	COMPLESSO CONTROLLO GIUNTO KG SERIE 84 AD INNESTO, CHIUSI-AREZZO, BO- AN, ROMA - CHIUSI.	CAD		3985,88
819/5190	COMPLESSO RIVELATORE GIUNTO GUASTO SERIE 85 SU PIASTRA B2	CAD		3974,58
819/5210	COMPLESSO DI ALIMENTAZIONE 150V C.A. / 48V C.C. (TIPO AD INNESTO)	CAD		2280,25
819/5230	TX. INDISC.MOD. GR1-390HZ 20 1 NR ,01	CAD		1032,80
819/5250	COMPLESSO DI ALIMENTAZIONE 150V C.A. / 150V C.A. / 10V C.C. STABILIZZATO (TIPO AD INNESTO)	CAD		4644,61
819/5260	COMPLESSO DI ALIMENTAZIONE SEGNALI 150V C.A. / 144V C.C. (TIPO AD INNESTO)	CAD		4591,70
819/5270	STABILIZZATORE DI TENSIONE A FERRO SATURO 150V C.A. / 24V C.C. MONTATO SU PIASTRA	CAD		2579,77
819/5320	COMPLESSO DI ALIMENTAZIONE SEGNALI TRS 1 (TIPO INNESTO)	CAD		2132,74
819/5470	LINGUETTA ISOLANTE PER CONTROPIASTRA PER RELE' GRS, CODICE ALSTOM V435023.	CAD		11,74
819/5480	TX. INDISC.MOD. GR2-450HZ 20 1 NR ,01	CAD		1032,80
819/5510	TX. INDISC.MOD. GR3-510HZ 20 1 NR ,01	CAD		1032,80
819/5530	TX. INDISC.MOD. GR4-570HZ 20 1 NR ,01	CAD		1032,80
819/5540	CONTROPIASTRA - TIPO B1 - PER RELE' HR-DR-OTR	CAD		419,02
819/5550	TX. INDISC.MOD. GR5-630HZ 20 1 NR ,01	CAD		1032,80
819/5560	CONTROPIASTRA - TIPO B2 - PER RELE' CT	CAD		375,98
819/5570	TX. INDISC.MOD. GR6-695HZ 20 1 NR ,01	CAD		1032,80
819/5580	CONTROPIASTRA - TIPO VTB - PER RELE' TR-CPR-RC	CAD		282,04
819/5590	CONTROPIASTRA PER CONTENITORE NORMALE, COMPLETA DI SLITTA	CAD		278,97
819/5610	CONTROPIASTRA PER CONTENITORE RIDOTTO, COMPLETA DI SLITTA	CAD		249,89
819/5630	TX. INDISC.MOD. GR7-765HZ 20 1 NR ,01	CAD		1032,80
819/5640	TX. INDISC.MOD. GR8-840HZ 20 1 NR ,01	CAD		1032,80
819/5650	CASSETTA A/R PER CDB STATICO DI TESTATA, CODICE SASIB P 699 011 000 Y, FORNIBILE SECONDO / STC IS 140/99 APPROVATA IN DATA 26/04/1 999.	CAD		3170,71
819/5660	COMPLESSO RESISTENZE PER CDB STATICO DI TESTATA, CODICE SASIB P 708 087 000 R, FORNIBILE / SECONDO STC IS 141/99 APPROVATA IN DATA 26/04/1999.	CAD		1671,93
819/5670	UNITA DI ADATTAMENTO AL BINARIO (UAB), CODICE SASIB P 708 067 000 B, FORNIBILE SECONDO STC / IS 87/88 APPROVATA IN DATA 11/03/1988 .	CAD		2500,02
819/5680	COMPLESSO TRASFORMATORE 300 VA PER ALIMENTAZIONE CDB (TB),CODICE SASIB P 708 054 000 W, / FORNIBILE SECONDO STC IS 142/99 APPROVAT A IN DATA 26/04/1999.	CAD		2854,50
819/5690	DECODIFICATORE STATICO PER HRDI STAZIONE (AD INNESTO)	CAD		974,43
819/5700	CONTROPIASTRA PER DECODIFICATORE STATICO (AD INNESTO)	CAD		161,10
819/5710	TRASFORMATORE DI ALIMENTAZIONE E RICEZIONE PER CDB DA 250 VA, CODICE SASIB T 861 225 007 / H, FORNIBILE SECONDO STC IS 143/99 APPR OVATA IN DATA 11/06/1999.	CAD		420,21
819/5720	DECODIFICATORE STATICO PER HR DI STAZIONE	CAD		4222,54
819/5740	DECODIFICATORE STATICO PER LA SECONDA FREQUENZA (178 HZ)	CAD		4835,30
819/5750	EQUALIZZATORE RACO SENZA BASETTA	CAD		431,32
819/5760	CODIFICATORE STATICO CTSS PER B.A.	CAD		5143,56
819/5780	TX. INDISC.MOD. GR9-920HZ 20 1 NR ,01	CAD		1152,65
819/5790	TX. INDISC.MOD. GR10-1005HZ 20 1 NR ,01	CAD		1032,80
819/5800	KIT DI ADATTAMENTO PER SOSTITUZIONE DELLE APPARECCHIATURE A MORSET TIERA FRONTALE TIPO / EX SASIB E WESTINGHOUSE CON QUELLE AD INNESTO COMPOSTO DALLA PIASTRA ADATTATRICE (DIS. / ALSTOM EX SASIB N 708099001P) E DALLA CONTROPIASTRA PER CONTENITORE NORMALE COMPLETA / DI SLITTA (CODICE ALSTOM EX-SASIB P 669 001 A00 S). (CAT. 819/559)	CAD		451,74
819/5810	MISCELATORE DI STAZIONE 50/178 HZ PER SINGOLO ITINERARIO, CODICE ALSTOM P 708 090 000 B, / FORNIBILE SECONDO STC IS 103/90 APPROVA TA IN DATA 23/04/1990.	CAD		6525,31
819/5820	FILTRO DI MISCELAZIONE 50/178 HZ PER C.D.B. DI LINEA E DI TESTATA (TIPO INNESTO)	CAD		4541,31
819/5840	TX. INDISC.MOD. GR11-1100HZ 20 1 NR ,01	CAD		1032,80
819/5850	INDUTTANZA DI ALIMENTAZIONE 180 MH LA	CAD		798,88
819/5940	TX. INDISC.MOD. GR12-1205HZ 20 1 NR ,01	CAD		1043,14
819/5950	INTERRUTTORE STATICO RIPETITORE DI CODICE CPR S.S.	CAD		2772,15
819/5960	PIASTRA ADATTATRICE COD. N 708 099 001 P,FORNIBILE SECONDO DISEGNO ALSTOM N 708 099 001 / P DEL 07.92, AGGIORNATO AL 01.2000.	CAD		55,76
819/5970	Cassetto alimentatore per posto centrale INDISCAN ex 819/5130	CAD		13411,23
819/5990	Cassetto alimentatore per posto satellite INDISCAN ex 819/5040	CAD		8035,13
819/6000	AUSILIARIO MISCELATORE DI LINEA, CODICE P 708 101 000 H, FORNIBILE SECONDO STC IS 183/00, / REGISTRATA IN DATA 23.11.2000.	CAD		309,89
819/6010	TX. INDISC.MOD. GR15-1580HZ 20 1 NR ,01	CAD		1032,80
819/6200	TX. INDISC.MOD. GR16-1730HZ 20 1 NR ,01	CAD		1032,80
819/6400	TX. INDISC.MOD. GR17-1895HZ 20 1 NR ,01	CAD		1032,80
819/6590	TX. INDISC.MOD. GR19-2270HZ 20 1 NR ,01	CAD		1032,80
819/6600	TX. INDISC.MOD. GR20-2485HZ 20 1 NR ,01	CAD		1032,80
819/6620	TX. INDISC.MOD. GR21-2720HZ 20 1 NR ,01	CAD		1032,80
819/6630	TX. INDISC.MOD. GR22-2975HZ 20 1 NR ,01	CAD		1032,80
819/6640	TX. INDISC.MOD. GR23-3255HZ 20 1 NR ,01	CAD		1032,80
819/6650	TX. INDISC.MOD. GR24-3560HZ 20 1 NR ,01	CAD		1032,80
819/6660	TX. INDISC.MOD. GR25-3895HZ 20 1 NR ,01	CAD		1032,80
819/6670	TX. INDISC.MOD. GR26-4260HZ 20 1 NR ,01	CAD		1032,80
819/6680	TX. INDISC.MOD. GR27-4660HZ 20 1 NR ,01	CAD		1032,80
819/6690	TX. INDISC.MOD. GR28-5100HZ 20 1 NR ,01	CAD		1032,80
819/6700	TX. INDISC.MOD. GR29-5580HZ 20 1 NR ,01	CAD		1032,80
819/6760	TX. INDISC.MOD. GR30-6105HZ 20 1 NR ,01	CAD		1032,80
819/6770	TX. INDISC.MOD. GR31-6680HZ 20 1 NR ,01	CAD		1032,80
819/6800	TX. INDISC.MOD. GR32-7310HZ 20 1 NR ,01	CAD		1032,80
819/6820	RX. INDISC.MOD. GR1-390HZ 20 1 NR ,01	CAD		1091,61
819/6840	RX. INDISC.MOD. GR2-450HZ 20 1 NR ,01	CAD		1091,61
819/6850	RX. INDISC.MOD. GR3-510HZ 20 1 NR ,01	CAD		1091,61
819/6870	RX. INDISC.MOD. GR4-570HZ 20 1 NR ,01	CAD		1091,61
819/6880	RX. INDISC.MOD. GR5-630HZ 20 1 NR ,01	CAD		1091,61
819/6890	RX. INDISC.MOD. GR6-695HZ 20 1 NR ,01	CAD		1091,61
819/6900	RX. INDISC.MOD. GR7-765HZ 20 1 NR ,01	CAD		1091,61
819/6940	RX. INDISC.MOD. GR8-840HZ 20 1 NR ,01	CAD		1091,61
819/6960	RX. INDISC.MOD. GR9-920HZ 20 1 NR ,01	CAD		1091,61
819/7010	RELE' CODIFICATORE STATICO CT270 PER BACC SASIB - CODICE TEKFER CTS2704BT	CAD		4163,01
819/7020	RX. INDISC.MOD. GR10-1005HZ 20 1 NR ,01	CAD		1091,61
819/7040	RX. INDISC.MOD. GR11-1100HZ 20 1 NR ,01	CAD		1091,61
819/7070	RX. INDISC.MOD. GR12-1205HZ 20 1 NR ,01	CAD		1091,61
819/7090	RX. INDISC.MOD. GR13-1320HZ 20 1 NR ,01	CAD		1091,61
819/7110	TR ELETTRONICO PER BAcc SASIB - CODICE TEKFER TRS1AT2BT	CAD		3808,71
819/7120	RX. INDISC.MOD. GR14-1445HZ 20 1 NR ,01	CAD		1091,61
819/7130	RX. INDISC.MOD. GR15-1580HZ 20 1 NR ,01	CAD		1091,61
819/7140	RX. INDISC.MOD. GR16-1730HZ 20 1 NR ,01	CAD		1091,61
819/7160	RX. INDISC.MOD. GR17-1895HZ 20 1 NR ,01	CAD		1091,61
819/7180	RX. INDISC.MOD. GR18-2075HZ 20 1 NR ,01	CAD		1091,61
819/7200	RESISTENZA LIMITATRICE DA 2,5 OHM - 540W PER C.D.B. DI STAZIONE	CAD		270,98
819/7240	RX. INDISC.MOD. GR19-2270HZ 20 1 NR ,01	CAD		1091,61
819/7250	RX. INDISC.MOD. GR20-2485HZ 20 1 NR ,01	CAD		1091,61
819/7260	RX. INDISC.MOD. GR21-2720HZ 20 1 NR ,01	CAD		1091,61
819/7270	RX. INDISC.MOD. GR22-2975HZ 20 1 NR ,01	CAD		1091,61
819/7280	RX. INDISC.MOD. GR23-3255HZ 20 1 NR ,01	CAD		1091,61
819/7290	RX. INDISC.MOD. GR24-3560HZ 20 1 NR ,01	CAD		1091,61
819/7300	RX. INDISC.MOD. GR25-3895HZ 20 1 NR ,01	CAD		1091,61
819/7310	RX. INDISC.MOD. GR26-4260HZ 20 1 NR ,01	CAD		1091,61
819/7330	RX. INDISC.MOD. GR27-4660HZ 20 1 NR ,01	CAD		1091,61
819/7340	RX. INDISC.MOD. GR28-5100HZ 20 1 NR ,01	CAD		1091,61
819/7360	RX. INDISC.MOD. GR29-5580HZ 20 1 NR ,01	CAD		1091,61
819/7370	TELERUTTORE DI MANOVRA DEVIATOI E PL 144V CC IN CONTROPIASTRA FS58	CAD		1379,87
819/7380	TERMINALI CONDUTTORI PER CONTROPIASTRE TIPO B1, B2, VTB	CAD		5,44
819/7530	TRASFORMATORE SEPARATORE 150/150 PER C.D.B. CODIFICATI (BOLOGNA - RIMINI)	CAD		2186,22
819/7540	TRASFORMATORE SEPARATORE 150/150 PER C.D.B. CODIFICATI DI STAZIONE (750 VA) (TIPO / INNESTO). Fornibile secondo SC IS 184/03 ex 81 9/7680	CAD		2607,39
819/7560	TRASFORMATORE DI ALIMENTAZIONE E RICEZIONE DA 100 VA PER C.D.B. DI STAZIONE - CODICE / ALSTOM T860210016 G	CAD		193,74
819/7580	RX. INDISC.MOD. GR30-6105HZ 20 1 NR ,01	CAD		1091,61
819/7600	RX. INDISC.MOD. GR31-6680HZ 20 1 NR ,01	CAD		1091,61
819/7630	TRASFORMATORE - RADDRIZZATORE 150/24 E 48 VCC	CAD		3122,27
819/7660	TRASFORMATORE DI CODIFICAZIONE TDC 40VA A 4 SECONDARI 24/8 - 8 - 8 - 8	CAD		395,09
819/7670	TRASFORMATORE PER CODIFICATORE TCT 120VA A 4 SECONDARI 150/24-24-8-8	CAD		873,15
819/7690	RX. INDISC.MOD. GR32-7310HZ 20 1 NR ,01	CAD		1091,61
819/7700	TX. INDISC.MOD. GR13-1320HZ 20 1 NR ,01	CAD		1032,80
819/7710	TRASFORMATORE A/R PER C.D.B. A CORRENTE CODIFICATA DA 300 VA, CODICE ALSTOM / T861230027Q.	CAD		409,65
819/7900	TX. INDISC.MOD. GR14-1445HZ 20 1 NR ,01	CAD		1032,80
819/8500	RELÈ CODIFICATORE STATICO CT75 PER BACC SASIB. CODICE TEKFER CTS0754BT.	CAD		4163,01
819/8510	RELÈ CODIFICATORE STATICO CT120 PER BACC SASIB. CODICE TEKFER CTS1204BT.	CAD		4163,01
819/8520	RELÈ CODIFICATORE STATICO CT180 PER BACC SASIB. CODICE TEKFER CTS1804BT.	CAD		4163,01
819/8530	RELÈ DECODIFICATORE STATICO DI BINARIO HR A FORCHE APERTE PER BACC SASIB - CODICE HRSA	CAD		4919,41
819/8540	RELÈ DECODIFICATORE STATICO DI BINARIO HR A FORCHE CHIUSE PER BACC SASIB - CODICE HRSC	CAD		4919,41
819/9000	UNITÀ DI RICONOSCIMENTO DELLA FREQUENZA DEI CODICI (URFC) TIPO 1, CODICE SASIB P.708 076 / 000 K. SPECIFICA TECNICA DI COLLAUDO IS. N.113 A ED.1992.APPROVATA IN DATA 5-2-1992 E / RENDICONTO PROVE DI TIPO SECONDO N.T. IS. 402 ED.1988 (SPECIFICA TECNICA IS N.113 B ED.1992 / APPROVATA IN DATA 5-2-1992)	CAD		6152,63
819/9010	UNITÀ DI RICONOSCIMENTO DELLA FREQUENZA DEI CODICI (URFC) TIPO 2, CODICE SASIB P.708 084 / 000 E. SPECIFICA TECNICA DI COLLAUDO IS. N.113 A ED.1992.APPROVATA IN DATA 5-2-1992 E / RENDICONTO PROVE DI TIPO SECONDO N.T. IS 402 ED.1988 (SPECIFICA TECNICA IS N.113B ED.1992 / APPROVATA IN DATA 5-2-1992)	CAD		6846,45
819/9020	UNITÀ DI RICONOSCIMENTO DELLA FREQUENZA DEI CODICI (URFC) TIPO 3, CODICE SASIB P.708 094 / 000 Z. SPECIFICA TECNICA DI COLLAUDO IS. N.113 A ED.1992. APPROVATA IN DATA 5-2-1992 E / RENDICONTO PROVE DI TIPO SECONDO N.T. IS 402 ED.1988 (SPECIFICA TECNICA IS.N.113 B ED.1992 / APPROVATA IN DATA 5-2-1992)	CAD		7395,21
819/9030	UNITÀ DI RICONOSCIMENTO DELLA FREQUENZA DEI CODICI (URFC) TIPO 4, CODICE SASIB P.708 093 / 000 N. SPECIFICA TECNICA DI COLLAUDO IS. N.113 A ED.1992. APPROVATA IN DATA 5-2-1992 E / RENDICONTO PROVE DI TIPO SECONDO N.T. I.S. 402 ED.1988 (SPECIFICA TECNICA IS N.113 B ED. 1992 / APPROVATA IN DATA 5-2-1992)	CAD		8948,20
819/9040	GENERATORE 178 HZ 300VA TIPO 2 CODICE SASIB P.708 089 000 Q. SPECIFICA TECNICA DI COLLAUDO / X-HWE-B-MSC-001 Rev. C del 23.04.1990	CAD		6162,14
819/9050	UNITÀ DI CONVALIDA E RIGENERAZIONE DEI CODICI (UCRC) CODICE SASIB P.708 075 000 X. SPECIFICA / TECNICA DI COLLAUDO IS. N.112 A ED.1992 APPROVATA IN DATA 05/02/1992 E RENDICONTO PROVE / DI TIPO SECONDO N.T. IS 402 ED. 1988 (SPECIFICA TECNICA IS N. 112 B ED. 1992 APPROVATA IN DATA / 5-2-1992)	CAD		5738,68
819/9420	TX. INDISC.MOD. GR18-2075HZ 20 1 NR ,01	CAD		1032,80
819/9500	FILTRO DI BLOCCO DEL RIVELATORE GIUNTO GUASTO	CAD		846,19
820/0010	CENTRALINA STATICA PER P.L. - TIPO A - DA 300 VA 144 V CC - N.T. I.S. 379	CAD		6034,18
820/0020	CENTRALINA STATICA PER P.L. - TIPO B - DA 600 VA 144 V CC - N.T. I.S. 379	CAD		18329,29
820/0030	CENTRALINA STATICA PER P.L. - TIPO C - DA 300 VA 24 V CC - N.T. I.S. 379	CAD		19046,87
820/0040	CENTRALINA STATICA PER P.L.-TIPO D- DA 900VA 144V C.C. NORME TECNICHE I.S. 379.	CAD		18789,55
820/0600	CENTRALINA STATICA SENZA SOLUZIONE DI CONTINUITA' POTENZA 3 KVA - 220V MONOFASE. NORME / TECNICHE I.S. 702.	CAD		19029,46
820/0610	CENTRALINA STATICA SENZA SOLUZIONE DI CONTINUITA' POTENZA 5 KVA - 220V MONOFASE. NORME / TECNICHE I.S. 702.	CAD		20868,78
820/0620	CENTRALINA STATICA SENZA SOLUZIONE DI CONTINUITA' POTENZA 10KVA - 220V MONOFASE. / NORME TECNICHE I.S. 702.	CAD		25043,29
820/0630	CENTRALINA STATICA SENZA SOLUZIONE DI CONTINUITA' POTENZA 12KVA - 220V MONOFASE. / NORME TECNICHE I.S. 702.	CAD		26878,06
820/0640	CENTRALINA STATICA SENZA SOLUZIONE DI CONTINUITA' POTENZA 15KVA - 220V MONOFASE. / NORME TECNICHE I.S. 702.	CAD		30383,05
820/0650	CENTRALINA STATICA SENZA SOLUZIONE DI CONTINUITA' POTENZA 20KVA - 220V MONOFASE. / NORME TECNICHE I.S. 702.	CAD		37949,81
820/0660	CENTRALINA STATICA SENZA SOLUZIONE DI CONTINUITA' POTENZA 25KVA - 220V MONOFASE. / NORME TECNICHE I.S. 702.	CAD		43194,32
820/0670	CENTRALINA STATICA SENZA SOLUZIONE DI CONTINUITA' POTENZA 40KVA - 220V MONOFASE. / NORME TECNICHE I.S. 702.	CAD		49251,61
820/0680	CENTRALINA STATICA SENZA SOLUZIONE DI CONTINUITA' POTENZA 10KVA - 380V TRIFASE. NORME / TECNICHE I.S. 702.	CAD		31209,07
820/0690	CENTRALINA STATICA SENZA SOLUZIONE DI CONTINUITA' POTENZA 15KVA - 380V TRIFASE. NORME / TECNICHE I.S. 702.	CAD		37064,42
820/0700	CENTRALINA STATICA SENZA SOLUZIONE DI CONTINUITA' POTENZA 20KVA - 380V TRIFASE. NORME / TECNICHE I.S. 702.	CAD		46823,95
820/0710	CENTRALINA STATICA SENZA SOLUZIONE DI CONTINUITA' POTENZA 30KVA - 380V TRIFASE. NORME / TECNICHE I.S. 702.	CAD		53495,80
820/0720	CENTRALINA STATICA SENZA SOLUZIONE DI CONTINUITA' POTENZA 40KVA - 380V TRIFASE. NORME / TECNICHE I.S. 702.	CAD		61070,82
820/0730	CENTRALINA STATICA SENZA SOLUZIONE DI CONTINUITA' POTENZA 50KVA - 380V TRIFASE. NORME / TECNICHE I.S. 702.	CAD		67096,25
820/0740	CENTRALINA STATICA SENZA SOLUZIONE DI CONTINUITA' POTENZA 75KVA - 380V TRIFASE. NORME / TECNICHE I.S. 702.	CAD		77758,76
820/0750	CENTRALINA STATICA SENZA SOLUZIONE DI CONTINUITA' POTENZA 100KVA -380V TRIFASE. NORME / TECNICHE I.S. 702.	CAD		91692,68
820/0760	CENTRALINA STATICA SENZA SOLUZIONE DI CONTINUITA' POTENZA 140KVA -380V TRIFASE. NORME / TECNICHE I.S. 702.	CAD		107735,49
820/0770	CENTRALINA STATICA SENZA SOLUZIONE DI CONTINUITA' POTENZA 180KVA -380V TRIFASE. NORME / TECNICHE I.S. 702.	CAD		140878,99
820/0780	CENTRALINA STATICA SENZA SOLUZIONE DI CONTINUITA' POTENZA 225KVA -380V TRIFASE. NORME / TECNICHE I.S. 702.	CAD		168962,29
820/2010	STABILIZZATORE SEZIONE C.A. DA 10 KVA DEL COMPLESSO DI ALIMENTAZIONE A TRE VIE TIPO A2 / NORME TECNICHE I.S. 364.	CAD		14560,70
820/2020	STABILIZZATORE SEZIONE C.A. DA 15 KVA DEL COMPLESSO DI ALIMENTAZIONE A TRE VIE TIPO A3 / NORME TECNICHE I.S. 364.	CAD		16230,83
820/2030	STABILIZZATORE SEZIONE C.A. DA 20 KVA DEL COMPLESSO DI ALIMENTAZIONE A TRE VIE TIPO A4 / NORME TECNICHE I.S. 364.	CAD		17774,26
820/2040	STABILIZZATORE SEZIONE C.A. DA 30 KVA DEL COMPLESSO DI ALIMENTAZIONE A TRE VIE TIPO B2 / NORME TECNICHE I.S. 364.	CAD		20709,96
820/2050	STABILIZZATORE SEZIONE C.A. DA 40 KVA DEL COMPLESSO DI ALIMENTAZIONE A TRE VIE TIPO C1 / NORME TECNICHE I.S. 364.	CAD		23598,85
820/2060	STABILIZZATORE SEZIONE C.A. DA 50 KVA DEL COMPLESSO DI ALIMENTAZIONE A TRE VIE NORME / TECNICHE I.S. 364.	CAD		28930,22
820/2070	ALIMENTATORE SEZIONE C.C. DA 5 KVA DEL COMPLESSO DI ALIMENTAZIONE A TRE VIE TIPO A1/A4 / NORME TECNICHE I.S. 364.	CAD		12789,00
820/2080	ALIMENTATORE SEZIONE C.C. DA 10 KVA DEL COMPLESSO DI ALIMENTAZIONE A TRE VIE TIPO / B1/B2/C1 NORMA TECNICHE I.S. 364.	CAD		20696,08
820/4000	CARTOLINA P N 062 B GELBYSON AMPLIFICATORE RADDRIZZATORE	CAD		57,04
820/4010	CARTOLINA P N 056 GELBYSON FINE-CARICA E FINE-SCARICA	CAD		55,87
820/4020	CARTOLINA P N 059 GELBYSON ALLARME LIVELLO BATTERIE ED ALIMENTAZIONE G ATES DIODI / INVERTER	CAD		56,36
820/4030	CARTOLINA P N 060 GELBYSON CONTROLLO INVERTER	CAD		58,82
820/4050	CARTOLINA P N 050 GELBYSON GENERATORE DI IMPULSI PER COMMUTATORE ELETT RONICO	CAD		56,61
820/4060	CARTOLINA P N 057 GELBYSON CONTROLLO COMMUTATORE ELETTRONICO	CAD		58,82
820/4450	SCHEDA RACK CONTROLLO RADDRIZZATORE COMPLETO DI CESTELLO //	CAD		990,44
820/4460	SCHEDA CIRCUITO DI COMANDO RF 361 //	CAD		570,20
820/4470	SCHEDA TRASFORMATORE IMPULSI E GRUPPO RC PER 1,5 E 2,5 KVA //	CAD		43,04
820/4480	SCHEDA TRASFORMATORE IMPULSI E GRUPPO RC PER 4 KVA //	CAD		58,34
820/4490	SCHEDA TRASFORMATORE IMPULSI E GRUPPO RC PER 5 E 7 KVA //	CAD		58,05
820/4520	SCHEDA RELE' MANCANZA FASE MFS/3 //	CAD		210,44
820/4670	SCHEDA RELE' RITARDATO IN C.C. PER ALIMENTAZIONE DA BATTERIA, TIPO RR-T 35-300-E 11, CODICE / 4.315.260, PER CENTRALINA ROTANTE DI CONTI- NUITA' SERIE 1982	CAD		130,05
820/4710	SCHEDA CONTROLLO RETE EMERGENZA DIS. BORRI BB 9027-1 PER CENTRALINE STATICHE ACE.	CAD		365,68
820/4720	SCHEDA CONTROLLO RETE DIS. BORRI CRT-1 PER CENTRALINE STATICHE ACE. .	CAD		316,34
820/4730	SCHEDA MODULATORE DIS. BORRI MOD PER CENTRALINE STATICHE ACE.	CAD		345,05
820/4740	SCHEDA ALIMENTATORE DIS.BORRI ALI PER CENTRALINE STATICHE ACE.	CAD		286,73
820/4750	SCHEDA REGOLATORE TENSIONE DIS. BORRI REG-V PER CENTRALINE STATICHE ACE	CAD		288,23
820/4760	SCHEDA REGOLAZIONE CORRENTE DIS. BORRI REG-A PER CENTRALINE STATICHE ACE	CAD		254,90
820/4770	SCHEDA RELE' MIN. BATTERIA - DISTACCO BATTERIA - MAX RADDRIZZATORE PER CENTRALINE / STATICHE ACE. DIS. BORRI MIMA-D.	CAD		332,56
820/4780	SCHEDA CONTROLLO CARICA DIS. BORRI CRA-A PER CENTRALINE STATICHE ACE.	CAD		318,91
820/4790	SCHEDA ALIMENTATORE DIS. BORRI CONV-24 PER CENTRALINE STATTICHE ACE.	CAD		530,79
820/4800	SCHEDA MADRE - DIS. BORRI PM-RC-FS PER CENTRALINE STATTICHE ACE.	CAD		419,18
820/4810	SCHEDA PROTEZIONE SCR PER CENTRALINE DA 1,5 E 2,5 KVA PER CENTRALINE STATICHE ACE. DIS. / BORRI COM-SCR-SEM.	CAD		577,95
820/4820	SCHEDA PROTEZIONE SCR PER CENTRALINE DA 4-6 E 9 KVA PER CENTRALINE STATICHE ACE. DIS. / BORRI COM-SCR-MAP.	CAD		613,14
820/6000	GRUPPO ELETTROGENO CON BASSA REATTANZA SUBTRANSITORIA DA 10 KVA - 380V TRIFASE. / NORME TECNICHE I.S. 373 ED. 1991.	CAD		20197,68
820/6010	GRUPPO ELETTROGENO CON BASSA REATTANZA SUBTRANSITORIA DA 15 KVA - 380V TRIFASE. / NORME TECNICHE I.S. 373 ED. 1991.	CAD		20571,71
820/6020	GRUPPO ELETTROGENO CON BASSA REATTANZA SUBTRANSITORIA DA 20 KVA - 380V TRIFASE. / NORME TECNICHE I.S. 373 ED. 1991.	CAD		19985,38
820/6030	GRUPPO ELETTROGENO CON BASSA REATTANZA SUBTRANSITORIA DA 25 KVA - 380V TRIFASE. / NORME TECNICHE I.S. 373 ED. 1991.	CAD		17680,15
820/6050	GRUPPO ELETTROGENO CON BASSA REATTANZA SUBTRANSITORIA DA 40 KVA - 380V TRIFASE. / NORME TECNICHE I.S. 373 ED. 1991.	CAD		20651,02
820/6060	GRUPPO ELETTROGENO CON BASSA REATTANZA SUBTRANSITORIA DA 50 KVA - 380V TRIFASE. / NORME TECNICHE I.S. 373 ED. 1991.	CAD		22600,81
820/6070	GRUPPO ELETTROGENO CON BASSA REATTANZA SUBTRANSITORIA DA 60 KVA - 380V TRIFASE. / NORME TECNICHE I.S. 373 ED. 1991.	CAD		26081,07
820/6080	GRUPPO ELETTROGENO CON BASSA REATTANZA SUBTRANSITORIA DA 75 KVA - 380V TRIFASE. / NORME TECNICHE I.S. 373 ED. 1991.	CAD		25995,85
820/6090	GRUPPO ELETTROGENO CON BASSA REATTANZA SUBTRANSITORIA DA 120KVA - 380V TRIFASE. / NORME TECNICHE I.S. 373 ED. 1991.	CAD		44895,77
820/6100	GRUPPO ELETTROGENO CON BASSA REATTANZA SUBTRANSITORIA DA 150KVA - 380V TRIFASE. / NORME TECNICHE I.S. 373 ED. 1991.	CAD		53219,00
820/6120	GRUPPO ELETTROGENO CON BASSA REATTANZA SUBTRANSITORIA DA 270KVA - 380V TRIFASE. / NORME TECNICHE I.S. 373 ED. 1991.	CAD		45858,81
820/6300	INFILL su telaio orizzontale a 2 file completo dei seguenti elementi di base minimi: n°1 generatore a / 178Hz, n°1 Codificatore 420 per codice INFILL, n°1 trasformatore separatore, contropiastre per rele / neutro opportunamente cablate, n°4 connettori tipo FS,modulo diagnostica INFILL locale	CAD		20637,43
820/6310	INFILL su telaio orizzontale a 3 file completo dei seguenti elementi di base minimi: n°1 generatore a / 178Hz, n°1 Codificatore 420 per codice INFILL, n°1 trasformatore separatore, contropiastre per rele / neutro opportunamente cablate, n°1 miscelatore, n°4 connettori tipo FS, modulo diagnostica INFILL / locale, componenti necessarie per la diagnostica del primo miscelatore	CAD		24563,80
820/6320	INFILL su telaio verticale a 2 file completo dei seguenti elementi di base minimi: n°1 generatore a / 178Hz, n°1 Codificatore 420per codice INFILL, n°1 trasformatore separatore, contropiastre per rele / neutro opportunamente cablate, n°4 connettori tipo FS, n°5 morsettiere filate tipo FS, modulo / diagnostica INFILL locale	CAD		21121,83
820/6330	INFILL su telaio verticale a 3 file completo dei seguenti elementi di base minimi: n°1 generatore a / 178Hz, n°1 Codificatore 420per codice INFILL, n°1 trasformatore separatore, contropiastre per rele / neutro opportunamente cablate, n°1 miscelatore, n°4 connettori tipo FS, n°5 morsettiere filate tipo FS, / modulo diagnostica INFILL locale, componenti necessarie per la diagnostica del primo miscelatore	CAD		25075,38
820/6340	INFILL a 2 file verticale montato su armadietto completo dei seguenti elementi di base minimi: n°1 / generatore a 178Hz, n°1 Codificatore 420 per codice INFILL, n°1 trasformatore separatore, / contropiastre per rele neutro opportunamente cablate, n°4 connettori tipo FS, n°5 morsettiere filate / tipo FS, modulo diagnostica INFILL locale	CAD		23049,84
820/6350	INFILL a 3 file verticale montato su armadietto completo dei seguenti elementi di base minimi: n°1 / generatore a 178Hz, n°1 Codificatore 420 per codice INFILL, n°1 trasformatore separatore, / contropiastre per rele neutro opportunamente cablate, n°1 miscelatore, n°4 connettori tipo FS, n°5 / morsettiere filate tipo FS, modulo diagnostica INFILL locale, componenti necessarie per la diagnostica / del primo miscelatore	CAD		27086,52
820/6360	Concentratore e remotizzatore verso il posto centrale della diagnostica proveniente sia dall'Infill che / dal FED dell'SCMT di stazione. L'apparato comprende anche il sistema di alimentazione, il / microprocessore, le porte RS232 e RS485 per interfacciare gliarmadi Infill e il FED SCMT-SST, le porte / Ethernet e le schede GSM, GSM-R per il collegamento con il posto centrale.	CAD		6082,03
820/6370	Codificatore (CT) per codificare in sicurezza le tre portanti a 178 Hz con codice 420 e per l' abilitazione / alla trasmissione de l codice in uscita dal dispositivo.	CAD		3828,90
820/6380	Trasformatore separatore (TBJ..) per garantire la separazione galvanica tra generatore e codificatore / ed ottenere tre portanti a 178Hz, ognuna con ampiezza regolabile in modo indipendente.	CAD		2114,86
820/6390	Generatore (Gen.) per la generazione in sicurezza della portante a 178 Hz	CAD		5529,10
820/6400	Unità centrale di diagnostica con indicazioni ottiche/luminose per le avarie e le derive dei principali / componenti del sistema I NFILL	CAD		3345,09
820/6410	Miscelatore per miscelare il segnale presente all' uscita del codificatore Infill e la portante a 50 Hz con / codice 120 da trasme ttere sul CdB	CAD		2405,19
820/6500	INFILL su telaio orizzontale a 2 file completo dei seguenti elementi di base minimi: n°1 generatore a / 178Hz, n°1 Codificatore 420 per codice INFILL, n°1 trasformatore separatore, contropiastre per rele / neutro opportunamente cablate, n°4 connettori tipo FS,modulo diagnostica INFILL locale	CAD		20222,31
820/6510	INFILL su telaio orizzontale a 3 file completo dei seguenti elementi di base minimi: n°1 generatore a / 178Hz, n°1 Codificatore 420 per codice INFILL, n°1 trasformatore separatore, contropiastre per rele / neutro opportunamente cablate, n°1 miscelatore, n°4 connettori tipo FS, modulo diagnostica INFILL / locale, componenti necessarie per la diagnostica del primo miscelatore	CAD		24163,32
820/6520	INFILL su telaio verticale a 2 file completo dei seguenti elementi di base minimi: n°1 generatore a / 178Hz, n°1 Codificatore 420per codice INFILL, n°1 trasformatore separatore, contropiastre per rele / neutro opportunamente cablate, n°4 connettori tipo FS, n°5 morsettiere filate tipo FS, modulo / diagnostica INFILL locale	CAD		16415,37
820/6530	INFILL su telaio verticale a 3 file completo dei seguenti elementi di base minimi: n°1 generatore a / 178Hz, n°1 Codificatore 420per codice INFILL, n°1 trasformatore separatore, contropiastre per rele / neutro opportunamente cablate, n°1 miscelatore, n°4 connettori tipo FS, n°5 morsettiere filate tipo FS, / modulo diagnostica INFILL locale, componenti necessarie per la diagnostica del primo miscelatore	CAD		19605,49
820/6540	INFILL a 2 file verticale montato su armadietto completo dei seguenti elementi di base minimi: n°1 / generatore a 178Hz, n°1 Codificatore 420 per codice INFILL, n°1 trasformatore separatore, / contropiastre per rele neutro opportunamente cablate, n°4 connettori tipo FS, n°5 morsettiere filate / tipo FS, modulo diagnostica INFILL locale	CAD		18366,08
820/6550	INFILL a 3 file verticale montato su armadietto completo dei seguenti elementi di base minimi: n°1 / generatore a 178Hz, n°1 Codificatore 420 per codice INFILL, n°1 trasformatore separatore, / contropiastre per rele neutro opportunamente cablate, n°1 miscelatore, n°4 connettori tipo FS, n°5 / morsettiere filate tipo FS, modulo diagnostica INFILL locale, componenti necessarie per la diagnostica / del primo miscelatore	CAD		21661,82
820/6560	Concentratore e remotizzatore verso il posto centrale della diagnostica proveniente sia dall'Infill che / dal FED dell'SCMT di stazione. L'apparato comprende anche il sistema di alimentazione, il / microprocessore, le porte RS232 e RS485 per interfacciare gliarmadi Infill e il FED SCMT-SST, le porte / Ethernet e le schede GSM, GSM-R per il collegamento con il posto centrale.	CAD		6469,56
820/6570	Codificatore (CT) per codificare in sicurezza le tre portanti a 178 Hz con codice 420 e per l' abilitazione / alla trasmissione de l codice in uscita dal dispositivo.	CAD		4807,28
820/6580	Trasformatore separatore (TBJ..) per garantire la separazione galvanica tra generatore e codificatore / ed ottenere tre portanti a 178Hz, ognuna con ampiezza regolabile in modo indipendente.	CAD		3002,08
820/6590	Generatore (Gen.) per la generazione in sicurezza della portante a 178 Hz	CAD		7849,08
820/6600	Unità centrale di diagnostica con indicazioni ottiche/luminose per le avarie e le derive dei principali / componenti del sistema I NFILL , include la diagnostica del secondo miscelatore.	CAD		3408,44
820/6620	Miscelatore per miscelare il segnale presente all#uscita del codificatore Infill e la portante a 50 Hz con / codice 120 da trasmet tere sul CdB	CAD		3411,45
820/6640	Strumento per misurare e analizzare i codici RSC e INFILL. Attraverso pinze amperometriche collegate / alle C.I. viene rilevato ilcodice visibile direttamente sul palmare, mentre per approfondire l'indagine, / con apposito software è possibile analizzare il codice nel dominio del tempo e della frequenza è / possibile inoltre che rilevare gli squilibri di corrente applicando due pinze amperometriche ai poli delle / C.I.	CAD		13784,62
820/6670	Tester CDB con misura verifica Shunt.	CAD		7321,11
820/7390	Container 20' (piedi) predisposto per l'alloggiamento delle seguenti apparecchiature: (apparecchiature / escluse dalla fornitura):N° 1 Centralina trifase IS 702 40 KVA Ing. 3X400 Vca uscita 3x400 Vca +N cat. / 820/076.0-N°1 Stabilizzatore di tensione sezioneCA 40 KVA ing. 3X400 Vca uscita 3x400 Vca +N cat. / 820/204-N° 1 Batteria di Accumulatori autonomia 30' cat 820/757-N° 1 Alimentatore sezione CC 144 / Vcc 10 Kva cat. 820/208-N° 1 Quadro sezionamento e protezione 60/40 cat.820/758-N° 1 Quadro / Avviamento GE 60Kva cat 820/756-Nel categorico è compreso il montaggio, l'interconnessione e il / collaudo funzionale delle apparecchiature montat	CAD		71257,67
820/7400	quadro avviamento gruppo elettrogeno 15kVA per impianto da 10 kva	CAD		13004,29
820/7410	batteria autonomia 30' per impianto 10kVA	CAD		7764,33
820/7420	quadro sezionamento e protezione 15/10	CAD		32323,58
820/7430	gruppo elettrogeno a basse reattanza subtransitoria 15kVA	CAD		40086,33
820/7440	quadro avviamento gruppo elettrogeno 25kVA per impianto da 15 kva	CAD		13260,67
820/7450	batteria autonomia 30' per impianto 15kVA	CAD		11309,25
820/7460	quadro sezionamento e protezione 25/15	CAD		33819,00
820/7470	gruppo elettrogeno a basse reattanza subtransitoria 25kVA	CAD		43697,24
820/7480	quadro avviamento gruppo elettrogeno 30kVA per impianto da 20 kva	CAD		13724,79
820/7490	batteria autonomia 30' per impianto 20kVA	CAD		15397,74
820/7500	quadro sezionamento e protezione 30/20	CAD		34720,49
820/7510	gruppo elettrogeno a basse reattanza subtransitoria 30kVA	CAD		47510,85
820/7520	quadro avviamento gruppo elettrogeno 50kVA per impianto da 30 kva	CAD		13948,75
820/7530	batteria autonomia 30' per impianto 30kVA	CAD		26981,26
820/7540	quadro sezionamento e protezione 50/30	CAD		35291,04
820/7550	gruppo elettrogeno a basse reattanza subtransitoria 50kVA	CAD		52503,07
820/7560	quadro avviamento gruppo elettrogeno 60kVA per impianto da 40 kva	CAD		14203,64
820/7570	batteria autonomia 30' per impianto 40kVA	CAD		35195,09
820/7580	quadro sezionamento e protezione 60/40	CAD		38114,33
820/7590	gruppo elettrogeno a basse reattanza subtransitoria 60kVA	CAD		55896,26
820/7600	quadro avviamento gruppo elettrogeno 75kVA per impianto da 50 kva	CAD		14458,54
820/7610	batteria autonomia 30' per impianto 50kVA	CAD		45815,87
820/7620	quadro sezionamento e protezione 75/50	CAD		40664,10
820/7630	gruppo elettrogeno a basse reattanza subtransitoria 75kVA	CAD		61047,60
820/7640	quadro avviamento gruppo elettrogeno 120kVA per impianto da 75 kva	CAD		14744,38
820/7650	batteria autonomia 30' per impianto 75kVA	CAD		58676,88
820/7660	quadro sezionamento e protezione 120/75	CAD		45864,69
820/7670	gruppo elettrogeno a basse reattanza subtransitoria 120kVA	CAD		74773,57
820/7680	quadro avviamento gruppo elettrogeno 150kVA per impianto da 100 kva	CAD		15267,44
820/7690	batteria autonomia 30' per impianto 100kVA	CAD		66656,94
820/7700	quadro sezionamento e protezione 150/100	CAD		54010,01
820/7710	gruppo elettrogeno a basse reattanza subtransitoria 150kVA	CAD		91717,06
820/7720	quadro avviamento gruppo elettrogeno 200kVA per impianto da 140 kva	CAD		16012,99
820/7730	batteria autonomia 30' per impianto 140kVA	CAD		82181,85
820/7740	quadro sezionamento e protezione 200/140	CAD		67747,05
820/7750	gruppo elettrogeno a basse reattanza subtransitoria 200kVA	CAD		109324,18
820/7760	quadro avviamento gruppo elettrogeno 270kVA per impianto da 180 kva	CAD		21448,14
820/7770	batteria autonomia 30' per impianto 180kVA	CAD		173108,79
820/7780	quadro sezionamento e protezione 270/180	CAD		85354,65
820/7790	gruppo elettrogeno a basse reattanza subtransitoria 270kVA	CAD		135816,69
820/7800	quadro avviamento gruppo elettrogeno 340kVA per impianto da 225 kva	CAD		21971,54
820/7810	batteria autonomia 30' per impianto 225 kVA	CAD		186530,95
820/7820	quadro sezionamento e protezione 340/225	CAD		95949,72
820/7830	gruppo elettrogeno a basse reattanza subtransitoria 340kVA	CAD		172084,92
820/7840	SERBATOIO DA ESTERNO 500 LT CON VASCA DI RACCOLTA PER GASOLIO DI RISERVA GRUPPO / ELETTROGENO	CAD		4805,72
820/7850	SERBATOIO DA INTERRARE 500 LT CON DOPPIA CAMERA PER GASOLIO DI RISERVA GRUPPO / ELETTROGENO	CAD		4204,79
820/7860	SERBATOIO DA INTERRARE 1500 LT CON DOPPIA CAMERA PER GASOLIO DI RISERVA GRUPPO / ELETTROGENO	CAD		5810,66
820/7870	ACCESSORIO PER SERBATOIO DA INTERRARE : CENTRALINA RILEVAMENTO PERDITE	CAD		553,48
820/7880	ACCESSORIO PER SERBATOIO DA INTERRARE : INDICATORE DI LIVELLO PER SERBATOIO 500 LT	CAD		560,96
820/7890	ACCESSORIO PER SERBATOIO DA INTERRARE : INDICATORE DI LIVELLO PER SERBATOIO 1500 LT	CAD		602,97
820/7900	ACCESSORIO PER SERBATOIO DA INTERRARE : KIT GLICOLE PER SERBATOIO 500 LT N °2 TANICHE DA / 25 LT	CAD		682,58
820/7910	ACCESSORIO PER SERBATOIO DA INTERRARE : KIT GLICOLE PER SERBATOIO 1500 LT N °2 TANICHE DA / 25 LT	CAD		1023,89
820/8040	FUSIBILE A COLTELLO DA 36A MOD. 3NA 1016 SIEMENS	CAD		3,04
820/8600	LAMPADA DI SEGNALAZIONE MICRO-MIGNON AL NEON A 125V C.A.	CAD		1,30
820/8610	LAMPADA DI SEGNALAZIONE MICRO-MIGNON AL NEON A 380V C.A.	CAD		0,99
820/8620	LAMPADA DI SEGNALAZIONE MICRO-MIGNON A FILAMENTO A 24V 3W	CAD		0,50
820/8900	CONDENSATORE IN CARTA METALLIZZATA CON CODOLO DIAM. 45 MM DA 5MF 600V	CAD		9,62
820/8910	CONDENSATORE ELETTROLITICO CON CODOLO DIAM. 40 MM. DA 1000 MF 250V	CAD		7,98
820/8920	CONDENSATORE IN CARTA-OLIO CON CODOLO, ATTACCO FASTON, DIAM. 60 MM DA 12,5 MF 650V	CAD		4,82
820/9100	SISTEMA INTEGRATO DI ALIMENTAZIONE E PROTEZIONE , CON PREDISPOSIZIONE AL COMANDO / REMOTO, PER IMPIANTI DI SICUREZZA E SEGNALAMENT O DA 5 KVA - MONOFASE S.T.F.-I.S. 732.	CAD		66207,56
820/9110	SISTEMA INTEGRATO DI ALIMENTAZIONE E PROTEZIONE , CON PREDISPOSIZIONE AL COMANDO / REMOTO, PER IMPIANTI DI SICUREZZA E SEGNALAMENT O DA 10 KVA - MONOFASE S.T.F.-I.S. 732.	CAD		67219,46
820/9120	SISTEMA INTEGRATO DI ALIMENTAZIONE E PROTEZIONE , CON PREDISPOSIZIONE AL COMANDO / REMOTO, PER IMPIANTI DI SICUREZZA E SEGNALAMENT O DA 12 KVA - MONOFASE S.T.F.-I.S. 732.	CAD		76806,51
820/9130	SISTEMA INTEGRATO DI ALIMENTAZIONE E PROTEZIONE , CON PREDISPOSIZIONE AL COMANDO / REMOTO, PER IMPIANTI DI SICUREZZA E SEGNALAMENT O DA 15 KVA - MONOFASE S.T.F.-I.S. 732.	CAD		84800,96
820/9140	SISTEMA INTEGRATO DI ALIMENTAZIONE E PROTEZIONE , CON PREDISPOSIZIONE AL COMANDO / REMOTO, PER IMPIANTI DI SICUREZZA E SEGNALAMENT O DA 20 KVA - MONOFASE S.T.F.-I.S. 732.	CAD		96829,98
820/9150	SISTEMA INTEGRATO DI ALIMENTAZIONE E PROTEZIONE , CON PREDISPOSIZIONE AL COMANDO / REMOTO, PER IMPIANTI DI SICUREZZA E SEGNALAMENT O DA 25 KVA - MONOFASE S.T.F.-I.S. 732.	CAD		105564,13
820/9160	SISTEMA INTEGRATO DI ALIMENTAZIONE E PROTEZIONE , CON PREDISPOSIZIONE AL COMANDO / REMOTO, PER IMPIANTI DI SICUREZZA E SEGNALAMENT O DA 10 KVA - TRIFASE	CAD		81234,19
820/9170	SISTEMA INTEGRATO DI ALIMENTAZIONE E PROTEZIONE , CON PREDISPOSIZIONE AL COMANDO / REMOTO, PER IMPIANTI DI SICUREZZA E SEGNALAMENT O DA 15 KVA - TRIFASE	CAD		93372,22
820/9180	SISTEMA INTEGRATO DI ALIMENTAZIONE E PROTEZIONE , CON PREDISPOSIZIONE AL COMANDO / REMOTO, PER IMPIANTI DI SICUREZZA E SEGNALAMENT O DA 20 KVA - TRIFASE	CAD		109355,89
820/9190	SISTEMA INTEGRATO DI ALIMENTAZIONE E PROTEZIONE , CON PREDISPOSIZIONE AL COMANDO / REMOTO, PER IMPIANTI DI SICUREZZA E SEGNALAMENT O DA 30 KVA - TRIFASE	CAD		129255,28
820/9200	SISTEMA INTEGRATO DI ALIMENTAZIONE E PROTEZIONE , CON PREDISPOSIZIONE AL COMANDO / REMOTO, PER IMPIANTI DI SICUREZZA E SEGNALAMENT O DA 40 KVA - TRIFASE S.T.F.-I.S. 732.	CAD		145708,23
820/9210	SISTEMA INTEGRATO DI ALIMENTAZIONE E PROTEZIONE , CON PREDISPOSIZIONE AL COMANDO / REMOTO, PER IMPIANTI DI SICUREZZA E SEGNALAMENT O DA 50 KVA - TRIFASE S.T.F.-I.S. 732.	CAD		170984,14
820/9220	SISTEMA INTEGRATO DI ALIMENTAZIONE E PROTEZIONE , CON PREDISPOSIZIONE AL COMANDO / REMOTO, PER IMPIANTI DI SICUREZZA E SEGNALAMENT O DA 60 KVA - TRIFASE S.T.F.-I.S. 732.	CAD		186595,73
820/9230	SISTEMA INTEGRATO DI ALIMENTAZIONE E PROTEZIONE , CON PREDISPOSIZIONE AL COMANDO / REMOTO, PER IMPIANTI DI SICUREZZA E SEGNALAMENT O DA 75 KVA - TRIFASE S.T.F.-I.S. 732.	CAD		212615,04
820/9240	SISTEMA INTEGRATO DI ALIMENTAZIONE E PROTEZIONE , CON PREDISPOSIZIONE AL COMANDO / REMOTO, PER IMPIANTI DI SICUREZZA E SEGNALAMENT O DA 100 KVA - TRIFASE S.T.F.-I.S. 732.	CAD		225996,42
820/9250	SISTEMA INTEGRATO DI ALIMENTAZIONE E PROTEZIONE , CON PREDISPOSIZIONE AL COMANDO / REMOTO, PER IMPIANTI DI SICUREZZA E SEGNALAMENT O DA 140 KVA - TRIFASE S.T.F.-I.S. 732.	CAD		325613,25
820/9260	SISTEMA INTEGRATO DI ALIMENTAZIONE E PROTEZIONE , CON PREDISPOSIZIONE AL COMANDO / REMOTO, PER IMPIANTI DI SICUREZZA E SEGNALAMENT O DA 180 KVA - TRIFASE S.T.F.-I.S. 732.	CAD		385086,01
820/9270	SISTEMA INTEGRATO DI ALIMENTAZIONE E PROTEZIONE , CON PREDISPOSIZIONE AL COMANDO / REMOTO, PER IMPIANTI DI SICUREZZA E SEGNALAMENT O DA 225 KVA - TRIFASE S.T.F.-I.S. 732.	CAD		417052,61
820/9280	SISTEMA INTEGRATO DI ALIMENTAZIONE E PROTEZIONE , CON PREDISPOSIZIONE AL COMANDO / REMOTO, PER IMPIANTI DI SICUREZZA E SEGNALAMENT O DA 300 KVA - TRIFASE S.T.F.-I.S. 732.	CAD		501801,49
820/9300	DUE ARMADI GENERATORI CIASCUNO DA 3KVA TRIFASE USCITA NOMINALE 170 VCA 83,3 FZ / REGOLABILE CON DIAGNSTICA LOCALE; 1 QUADRO DI BYP ASS AUTOMATICO /MANUALE E / STRUMENTI DI MISURA	CAD		56335,68
820/9310	DUE ARMADI GENERATORI CIASCUNO DA 5KVA TRIFASE USCITA NOMINALE 170 VCA 83,3 FZ / REGOLABILE CON DIAGNSTICA LOCALE; 1 QUADRO DI BYP ASS AUTOMATICO /MANUALE E / STRUMENTI DI MISURA	CAD		63377,64
820/9320	DUE ARMADI GENERATORI CIASCUNO DA 7,5KVA TRIFASE USCITA NOMINALE 170 VCA 83,3 FZ / REGOLABILE CON DIAGNSTICA LOCALE; 1 QUADRO DI B YPASS AUTOMATICO /MANUALE E / STRUMENTI DI MISURA	CAD		71123,80
820/9330	Piastrino di Rifasamento con 5 condensatori per ottenere valore di capacità regolabile nel range 0,7uF -2,5uF adatto per rifasare la tensione di campagna del relè a disco cat. 825/4180 utilizzabile su circuitidi / binario a 83Hz. Applicabile direttamente sulla contropiastra del relè a disco al posto del condensatore / fisso	CAD		162,76
820/9340	FILTRO 83,3Hz PER UTILIZZARE I RELE' A DISCO TRADIZIONALI SU CIRCUITI DI BINARIO A 83Hz; / CONSENTE REGOLAZIONE FINE IN AUMENTO DE LLA TENSIONE DI CAMPAGNA DEL RELE' A DISCO.	CAD		1411,71
820/9350	DUE ARMADI GENERATORI CIASCUNO DA 15KVA TRIFASE USCITA NOMINALE 170 VCA 83,3 FZ / REGOLABILE CON DIAGNSTICA LOCALE; 1 QUADRO DI BY PASS AUTOMATICO /MANUALE E / STRUMENTI DI MISURA	CAD		94883,77
820/9360	Generatore Norm./Ris. 83,3 Hz 3KVA Mono - Due armadi generatori ciascuno da 3KVA monofase 83,3 / Hz regolabile con diagnostica locale, 1 quadro di bypass automatico/manuale e strumenti di misura -Tekfer-Marini - Specifica dei Requisiti Funzionali RFI DTCDNSSSTB SR IS 06 029 A	CAD		43528,81
820/9370	Generatore Norm./Ris. 83,3 Hz 5KVA Mono - Due armadi generatori ciascuno da 5KVA monofase 83,3 / Hz regolabile con diagnostica locale, 1 quadro di bypass automatico/manuale e strumenti di misura -Tekfer-Marini - Specifica dei Requisiti Funzionali RFI DTCDNSSSTB SR IS 06 029 A	CAD		48953,40
820/9510	INDICATORE DI ISOLAMENTO PER TENSIONI ALTERNATE (24Vca, 48Vca, 80Vca, 120Vca, 150Vca, / 220Vca) E PER TENSIONI CONTINUE (24Vcc, 48 Vcc, 60Vcc, 144Vcc)	CAD		841,49
820/9520	UNITA' DI CONTENIMENTO PER N. 6 INDICATORE DI ISOLAMENTO PER TENSIONI ALTERNATE (24Vca, / 48Vca, 80Vca, 120Vca, 150Vca, 220Vca) E PER TENSIONI CONTINUE (24Vcc, 48Vcc, 60Vcc, 144Vcc)	CAD		438,44
820/9540	SCHEDA DI CONTROLLO TENSIONI IN INGRESSO E USCITA COMPLETA DI PANNELLO FRONTALE	CAD		589,83
820/9550	BOX PER UNITA' DI CONTENIMENTO PER NUMERO 6 INDICATORE DI ISOLAMENTO PER TENSIONI / ALTERNATE (24Vca, 48Vca, 80Vca, 120Vca, 150Vca , 220Vca) E PER TENSIONI CONTINUE (24Vcc, / 48Vcc, 60Vcc, 144Vcc)	CAD		747,12
820/9560	STAFFA PER BOX PER UNITA' BOX DI UNITA' DI CONTENIMENTO	CAD		147,45
820/9730	PANNELLE CHIUSURA VANO (INDICATORE E SCHEDE) NON UTILIZZATO NELL'UNITA' DI / CONTENIMENTO	CAD		10,19
821/1100	Batterie ad ingombro ridotto per impianto SIAP IS732 da 10kVA, capacità 50Ah – 240Vcc composto da / n°1 Armadio per un totale di n °20 monoblocchi 12V 50Ah con attacchi frontali, dotato di fusibili di / protezione.	CAD		6973,13
821/1110	Batterie ad ingombro ridotto per impianto SIAP IS732 da 15kVA, capacità 75Ah – 240Vcc composto da / n°1 Armadio per un totale di n °20 monoblocchi 12V 75Ah con attacchi frontali, dotato di fusibili di / protezione.	CAD		8174,64
821/1120	Batterie ad ingombro ridotto per impianto SIAP IS732 da 20kVA, capacità 100Ah – 240Vcc composto / da n°1 Armadio per un totale di n°20 monoblocchi 12V 100Ah con attacchi frontali, dotato di fusibili di / protezione.	CAD		9670,99
821/1130	Batterie ad ingombro ridotto per impianto SIAP IS732 da 30kVA, capacità 150Ah – 240Vcc composto / da n°1 Armadio per un totale di n°20 monoblocchi 12V 150Ah con attacchi frontali, dotato di fusibili di / protezione.	CAD		12985,35
821/1140	Batterie ad ingombro ridotto per impianto SIAP IS732 da 40kVA, capacità 200Ah – 240Vcc composto / da n°2 Armadi in parallelo per u n totale di n°40 monoblocchi 12V 100Ah con attacchi frontali, dotato / di fusibili di protezione.	CAD		19835,84
821/1150	Batterie ad ingombro ridotto per impianto SIAP IS732 da 50kVA, capacità 250Ah – 240Vcc composto / da n°2 Armadi in parallelo per u n totale di n°40 monoblocchi 12V 125Ah con attacchi frontali, dotato / di fusibili di protezione.	CAD		23394,65
821/1160	Batterie ad ingombro ridotto per impianto SIAP IS732 da 60kVA, capacità 300Ah – 240Vcc composto / da n°2 Armadi in parallelo per u n totale di n°40 monoblocchi 12V 150Ah con attacchi frontali, dotato / di fusibili di protezione.	CAD		25797,66
821/1170	Batterie ad ingombro ridotto, per PI IS732 da 1,5KW autonomia 3h, capacità 50Ah – 144Vcc composto / da n°1 Armadio per un totale d i n°12 monoblocchi 12V 50Ah con attacchi frontali dotato di fusibili di / protezione.	CAD		5454,73
821/1180	Batterie ad ingombro ridotto, per PI IS732 da 1,5KW autonomia 6h, capacità 100Ah – 144Vcc / composto da n°1 Armadio per un totale di n°12 monoblocchi 12V 100Ah con attacchi frontali dotato di / fusibili di protezione.	CAD		7502,06
821/1190	Batterie ad ingombro ridotto, per PI IS732 da 3KW autonomia 3h, capacità 100Ah – 144Vcc composto / da n°1 Armadio per un totale di n°12 monoblocchi 12V 100Ah con attacchi frontali dotato di fusibili di / protezione.	CAD		7646,10
821/1200	Batterie ad ingombro ridotto, per PI IS732 da 3KW autonomia 6h, capacità 180Ah – 144Vcc composto / da n°1 Armadio per un totale di n°12 monoblocchi 12V 180Ah con attacchi frontali dotato di fusibili di / protezione.	CAD		19236,06
821/1210	Batterie ad ingombro ridotto, per PI IS732 da 5KW autonomia 3h, capacità 150Ah – 144Vcc composto / da n°1 Armadio per un totale di n°12 monoblocchi 12V 150Ah con attacchi frontali dotato di fusibili di / protezione.	CAD		18526,68
821/1220	Batterie ad ingombro ridotto, per PI IS732 da 5KW autonomia 6h, capacità 300Ah – 144Vcc composto / da n°2 Armadi in parallelo per un totale di n°24 monoblocchi 12V 150Ah con attacchi frontali dotato di / fusibili di protezione.	CAD		29289,06
821/1230	Batterie ad ingombro ridotto, per PI IS732 da 10KW autonomia 3h, capacità 200Ah – 240Vcc composto / da n°2 Armadi in parallelo per un totale di n°40 monoblocchi 12V 100Ah con attacchi frontali dotato di / fusibili di protezione.	CAD		23445,75
821/1240	Batterie ad ingombro ridotto, per PI IS732 da 15KW autonomia 3h, capacità 300Ah – 240Vcc composto / da n°2 Armadi in parallelo per un totale di n°40 monoblocchi 12V 150Ah con attacchi frontali dotato di / fusibili di protezione.	CAD		40001,31
821/6000	TIPO ECM --Elemento Ramo in corrente continua 48 Vcc 10 kW - NOTE: da abbinare al sistema SIAP / per linee tipo A- B da 15 kVA o s uperiori	CAD		17270,73
821/6010	TIPO ECM --Elemento Ramo in corrente continua 48 Vcc 20 kW - NOTE: da abbinare al sistema SIAP / per linee tipo A- B da 30 kVA o s uperiori	CAD		25396,76
821/6020	TIPO ECM --Elemento Ramo in corrente continua 48 Vcc 30 kW - NOTE: da abbinare al sistema SIAP / per linee tipo A- B da 40 kVA o s uperiori	CAD		34469,41
821/6030	TIPO ECM --Elemento Ramo in corrente continua 48 Vcc 40 kW - NOTE: da abbinare al sistema SIAP / per linee tipo A- B da 50 kVA o s uperior	CAD		49113,10
821/6040	TIPO ECM --Quadro di parallelo 10 kW per ramo in corrente continua 48 Vcc 10 kW cat. 821/600	CAD		4907,80
821/6050	TIPO ECM --Quadro di parallelo 20 kW per ramo in corrente continua 48 Vcc 20 kW cat. 821/601	CAD		6214,79
821/6060	TIPO ECM --Quadro di parallelo 30 kW per ramo in corrente continua 48 Vcc 30 kW cat. 821/602	CAD		7504,67
821/6070	TIPO ECM --Quadro di parallelo 40 kW per ramo in corrente continua 48 Vcc 40 kW cat. 821/603	CAD		8595,71
821/6080	TIPO ECM --Ramo in corrente continua 144 Vcc 5 kW - NOTE: da abbinare al sistema SIAP tipo A-B-C/D / da 10-15- 20 kVA	CAD		16296,45
821/6090	TIPO ECM --Ramo in corrente continua 144Vcc 10 kW - NOTE: da abbinare al sistema SIAP tipo A-B-C/D / da 30 kVA e superiori	CAD		16429,78
821/6100	TIPO ECM --Centralina statica trifase 10 kVA Ramo c.a. per sistemi SIAP 10 kVA	CAD		39985,14
821/6110	TIPO ECM --Centralina statica trifase 15 kVA Ramo c.a. per sistemi SIAP 15 kVA	CAD		36408,64
821/6120	TIPO ECM --Centralina statica trifase 20 kVA Ramo c.a. per sistemi SIAP 20 kVA	CAD		36622,67
821/6130	TIPO ECM --Centralina statica trifase 30 kVA Ramo c.a. per sistemi SIAP 30 kVA	CAD		40285,65
821/6140	TIPO ECM --Centralina statica trifase 40 kVA Ramo c.a. per sistemi SIAP 40 kVA	CAD		45071,15
821/6150	TIPO ECM --Centralina statica trifase 50 kVA Ramo c.a. per sistemi SIAP 50 kVA	CAD		47226,57
821/6160	TIPO ECM --Centralina statica trifase 60 kVA Ramo c.a. per sistemi SIAP 60 kVA	CAD		50677,54
821/6170	TIPO ECM --Centralina statica trifase 75 kVA Ramo c.a. per sistemi SIAP 75 kVA	CAD		48991,14
821/6180	TIPO ECM --Centralina statica trifase 100 kVA Ramo c.a. per sistemi SIAP 100 kVA	CAD		60063,28
821/6190	TIPO ECM --Centralina statica trifase 140 kVA Ramo c.a. per sistemi SIAP 140 kVA	CAD		66204,05
821/6200	TIPO ECM --Centralina statica trifase 180 kVA Ramo c.a. per sistemi SIAP 180 kVA	CAD		71462,91
821/6210	TIPO ECM --Centralina statica trifase 225 kVA Ramo c.a. per sistemi SIAP 225 kVA	CAD		92086,62
821/6220	TIPO ECM --Centralina statica trifase 300 kVA Ramo c.a. per sistemi SIAP 300 kVA	CAD		96179,11
821/6230	TIPO ECM --Centralina statica trifase 360 kVA Ramo c.a. per sistemi SIAP 360 kVA	CAD		101705,46
821/6240	TIPO ECM --Ramo c.a. emergenza 10 kVA stabilizzatore di tensione trifase per SIAP 10 kVA	CAD		24489,87
821/6250	TIPO ECM --Ramo c.a. emergenza 15 kVA stabilizzatore di tensione trifase per SIAP 15 kVA	CAD		22212,77
821/6260	TIPO ECM --Ramo c.a. emergenza 20 kVA stabilizzatore di tensione trifase per SIAP 20 kVA	CAD		24261,06
821/6270	TIPO ECM --Ramo c.a. emergenza 30 kVA stabilizzatore di tensione trifase per SIAP 30 kVA	CAD		24600,76
821/6280	TIPO ECM --Ramo c.a. emergenza 40 kVA stabilizzatore di tensione trifase per SIAP 40 kVA	CAD		29113,27
821/6290	TIPO ECM --Ramo c.a. emergenza 50 kVA stabilizzatore di tensione trifase per SIAP 50 kVA	CAD		35546,76
821/6300	TIPO ECM --Ramo c.a. emergenza 60 kVA stabilizzatore di tensione trifase per SIAP 60 kVA	CAD		37415,03
821/6310	TIPO ECM --Ramo c.a. emergenza 75 kVA stabilizzatore di tensione trifase per SIAP 75 kVA	CAD		46796,65
821/6320	TIPO ECM --Ramo c.a. emergenza 100 kVA stabilizzatore di tensione trifase per SIAP 100 kVA	CAD		53265,78
821/6330	TIPO ECM --Ramo c.a. emergenza 140 kVA stabilizzatore di tensione trifase per SIAP 140 kVA	CAD		66994,89
821/6340	TIPO ECM --Ramo c.a. emergenza 180 kVA stabilizzatore di tensione trifase per SIAP 180 kVA	CAD		58722,10
821/6350	TIPO ECM --Ramo c.a. emergenza 225 kVA stabilizzatore di tensione trifase per SIAP 225 kVA	CAD		71622,93
821/6360	TIPO ECM --Ramo c.a. emergenza 300 kVA stabilizzatore di tensione trifase per SIAP 300 kVA	CAD		78989,44
821/6370	TIPO ECM --Ramo c.a. emergenza 360 kVA stabilizzatore di tensione trifase per SIAP 360 kVA	CAD		84924,44
821/6380	TIPO ECM --Ramo rifasamento 15 kVA per SIAP 10 kVA	CAD		13359,51
821/6390	TIPO ECM --Ramo rifasamento 22 kVA per SIAP 15 kVA	CAD		13362,40
821/6400	TIPO ECM --Ramo rifasamento 30 kVA per SIAP 20 kVA	CAD		13362,40
821/6410	TIPO ECM --Ramo rifasamento 44 kVA per SIAP 30 kVA	CAD		13424,64
821/6420	TIPO ECM --Ramo rifasamento 57 kVA per SIAP 40 kVA	CAD		13489,79
821/6430	TIPO ECM --Ramo rifasamento 69 kVA per SIAP 50 kVA	CAD		15119,74
821/6440	TIPO ECM --Ramo rifasamento 84 kVA per SIAP 60 kVA	CAD		15527,95
821/6450	TIPO ECM --Ramo rifasamento 106 kVA per SIAP 75 kVA	CAD		15527,95
821/6460	TIPO ECM --Ramo rifasamento 137 kVA per SIAP 100 kVA	CAD		15559,79
821/6470	TIPO ECM --Ramo rifasamento 193 kVA per SIAP 140 kVA	CAD		17467,68
821/6480	TIPO ECM --Ramo rifasamento 252 kVA per SIAP 180 kVA	CAD		20514,34
821/6490	TIPO ECM --Ramo rifasamento 308 kVA per SIAP 225 kVA	CAD		29895,21
821/6500	TIPO ECM --Ramo rifasamento 395 kVA per SIAP 300 kVA	CAD		35499,63
821/6510	TIPO ECM --Ramo rifasamento 492 kVA per SIAP 360 kVA	CAD		39237,33
821/6520	TIPO ECM --Modulo batteria con autonomia 30 minuti per SIAP 10 kVA	CAD		8141,06
821/6530	TIPO ECM --Modulo batteria con autonomia 30 minuti per SIAP 15 kVA	CAD		11350,08
821/6540	TIPO ECM --Modulo batteria con autonomia 30 minuti per SIAP 20 kVA	CAD		13407,67
821/6550	TIPO ECM --Modulo batteria con autonomia 30 minuti per SIAP 30 kVA	CAD		19977,48
821/6560	TIPO ECM --Modulo batteria con autonomia 30 minuti per SIAP 40 kVA	CAD		25455,30
821/6570	TIPO ECM --Modulo batteria con autonomia 30 minuti per SIAP 50 kVA	CAD		35993,36
821/6580	TIPO ECM --Modulo batteria con autonomia 30 minuti per SIAP 60 kVA	CAD		36318,02
821/6590	TIPO ECM --Modulo batteria con autonomia 30 minuti per SIAP 75 kVA	CAD		47883,75
821/6600	TIPO ECM --Modulo batteria con autonomia 30 minuti per SIAP 100 kVA	CAD		57201,73
821/6610	TIPO ECM --Modulo batteria con autonomia 30 minuti per SIAP 140 kVA	CAD		95062,49
821/6620	TIPO ECM --Modulo batteria con autonomia 30 minuti per SIAP 180 kVA	CAD		94492,87
821/6630	TIPO ECM --Modulo batteria con autonomia 30 minuti per SIAP 225 kVA	CAD		142320,48
821/6640	TIPO ECM --Modulo batteria con autonomia 30 minuti per SIAP 300 kVA	CAD		163593,27
821/6650	TIPO ECM --Modulo batteria con autonomia 30 minuti per SIAP 360 kVA	CAD		255931,34
821/6660	TIPO ECM --Quadro gestore 10 kVA per SIAP tipo A - B 10 kVA	CAD		43732,41
821/6670	TIPO ECM --Quadro gestore 15 kVA per SIAP tipo A - B 15 kVA	CAD		37737,83
821/6680	TIPO ECM --Quadro gestore 20 kVA per SIAP tipo A - B 20 kVA	CAD		37737,83
821/6690	TIPO ECM --Quadro gestore 30 kVA per SIAP tipo A - B 30 kVA	CAD		38384,88
821/6700	TIPO ECM --Quadro gestore 40 kVA per SIAP tipo A - B 40 kVA	CAD		38894,04
821/6710	TIPO ECM --Quadro gestore 50 kVA per SIAP tipo A - B 50 kVA	CAD		38894,04
821/6720	TIPO ECM --Quadro gestore 60 kVA per SIAP tipo A - B 60 kVA	CAD		38855,15
821/6730	TIPO ECM --Quadro gestore 75 kVA per SIAP tipo A - B 75 kVA	CAD		45546,67
821/6740	TIPO ECM --Quadro gestore 100 kVA per SIAP tipo A - B 100 kVA	CAD		53514,77
821/6750	TIPO ECM --Quadro gestore 140 kVA per SIAP tipo A - B 140 kVA	CAD		59638,51
821/6760	TIPO ECM --Quadro gestore 180 kVA per SIAP tipo A - B 180 kVA	CAD		53929,79
821/6770	TIPO ECM --Quadro gestore 225 kVA per SIAP tipo A - B 225 kVA	CAD		59789,36
821/6780	TIPO ECM --Quadro gestore 300 kVA per SIAP tipo A - B 300 kVA	CAD		74736,95
821/6790	TIPO ECM --Quadro gestore 360 kVA per SIAP tipo A - B 360 kVA	CAD		78473,59
821/6800	TIPO ECM --Quadro gestore 10 kVA per SIAP tipo C/D 10 kVA	CAD		33460,50
821/6810	TIPO ECM --Quadro gestore 15 kVA per SIAP tipo C/D 15 kVA	CAD		33460,50
821/6820	TIPO ECM --Quadro gestore 20 kVA per SIAP tipo C/D 20 kVA	CAD		33460,50
821/6830	TIPO ECM --Quadro gestore 30 kVA per SIAP tipo C/D 30 kVA	CAD		34537,10
821/6840	TIPO ECM --Quadro gestore 40 kVA per SIAP tipo C/D 40 kVA	CAD		35618,07
821/6850	TIPO ECM --Quadro gestore 50 kVA per SIAP tipo C/D 50 kVA	CAD		35653,73
821/6860	TIPO ECM --Quadro gestore 60 kVA per SIAP tipo C/D 60 kVA	CAD		35653,73
821/6870	TIPO ECM --Quadro gestore 75 kVA per SIAP tipo C/D 75 kVA	CAD		38894,04
821/6880	TIPO ECM --Quadro gestore 100 kVA per SIAP tipo C/D 100 kVA	CAD		46456,74
821/6890	TIPO ECM --Quadro gestore 140 kVA per SIAP tipo C/D 140 kVA	CAD		55101,46
821/6900	TIPO ECM --Quadro gestore 180 kVA per SIAP tipo C/D 180 kVA	CAD		58722,50
821/6910	TIPO ECM --Quadro gestore 225 kVA per SIAP tipo C/D 225 kVA	CAD		61924,43
821/6920	TIPO ECM --Quadro gestore 300 kVA per SIAP tipo C/D 300 kVA	CAD		68197,59
821/6930	TIPO ECM --Quadro gestore 360 kVA per SIAP tipo C/D 360 kVA	CAD		71000,33
821/6940	TIPO ECM --Quadro commutazione ENEL / GE 15 kVA per SIAP 10 kVA	CAD		25058,68
821/6950	TIPO ECM --Quadro commutazione ENEL / GE 25 kVA per SIAP 15 kVA o inferiore	CAD		25230,93
821/6960	TIPO ECM --Quadro commutazione ENEL / GE 30 kVA per SIAP 20 kVA o inferiore	CAD		25446,61
821/6970	TIPO ECM --Quadro commutazione ENEL / GE 50 kVA per SIAP 30 kVA o inferiore	CAD		26093,67
821/6980	TIPO ECM --Quadro commutazione ENEL / GE 60 kVA per SIAP 40 kVA o inferiore	CAD		26093,67
821/6990	TIPO ECM --Quadro commutazione ENEL / GE 75 kVA per SIAP 50 kVA o inferiore	CAD		26145,96
821/7000	TIPO ECM --Quadro commutazione ENEL / GE 100 kVA per SIAP 60 kVA o inferiore	CAD		26578,20
821/7010	TIPO ECM --Quadro commutazione ENEL / GE 120 kVA per SIAP 75 kVA o inferiore	CAD		33782,17
821/7020	TIPO ECM --Quadro commutazione ENEL / GE 150 kVA per SIAP 100 kVA o inferiore	CAD		34513,92
821/7030	TIPO ECM --Quadro commutazione ENEL / GE 200 kVA per SIAP 140 kVA o inferiore	CAD		38008,93
821/7040	TIPO ECM --Quadro commutazione ENEL / GE 270 kVA per SIAP 180 kVA o inferioree	CAD		35589,03
821/7050	TIPO ECM --Quadro commutazione ENEL / GE 340 kVA per SIAP 225 kVA o inferiore	CAD		39147,72
821/7060	TIPO ECM --Quadro commutazione ENEL / GE 450 kVA per SIAP 300 kVA o inferiore	CAD		52222,28
821/7070	TIPO ECM --Quadro commutazione ENEL / GE 550 kVA per SIAP 360 kVA o inferiore	CAD		54183,87
821/7080	TIPO ECM --Gruppo elettrogeno da interno 15 kVA per SIAP 10 kVA	CAD		36943,92
821/7090	TIPO ECM --Gruppo elettrogeno da interno 25 kVA per SIAP 15 kVA o inferiore	CAD		41047,50
821/7100	TIPO ECM --Gruppo elettrogeno da interno 30 kVA per SIAP 20 kVA o inferiore	CAD		42808,04
821/7110	TIPO ECM --Gruppo elettrogeno da interno 50 kVA per SIAP 30 kVA o inferiore	CAD		48083,88
821/7120	TIPO ECM --Gruppo elettrogeno da interno 60 kVA per SIAP 40 kVA o inferiore	CAD		49648,81
821/7130	TIPO ECM --Gruppo elettrogeno da interno 75 kVA per SIAP 50 kVA o inferiore	CAD		53558,24
821/7140	TIPO ECM --Gruppo elettrogeno da interno 100 kVA per SIAP 60 kVA o inferiore	CAD		66263,14
821/7150	TIPO ECM --Gruppo elettrogeno da interno 120 kVA per SIAP 75 kVA o inferiore	CAD		68119,31
821/7160	TIPO ECM --Gruppo elettrogeno da interno 150 kVA per SIAP 100 kVA o inferiore	CAD		81705,22
821/7170	TIPO ECM --Gruppo elettrogeno da interno 200 kVA per SIAP 140 kVA o inferiore	CAD		97342,91
821/7180	TIPO ECM --Gruppo elettrogeno da interno 270 kVA per SIAP 180 kVA o inferiore	CAD		106346,74
821/7190	TIPO ECM --Gruppo elettrogeno da interno 340 kVA per SIAP 225 kVA o inferiore	CAD		120848,57
821/7200	TIPO ECM --Gruppo elettrogeno da interno 450 kVA per SIAP 300 kVA o inferiore	CAD		181025,32
821/7210	TIPO ECM --Gruppo elettrogeno da interno 550 kVA per SIAP 360 kVA o inferiore	CAD		196902,61
821/7220	TIPO ECM --Gruppo elettrogeno da esterno 15 kVA con insonorizzazione 70 dB a 7 mt. per SIAP 10 kVA	CAD		40721,47
821/7230	TIPO ECM --Gruppo elettrogeno da esterno 25 kVA con insonorizzazione 70 dB a 7 mt. per SIAP 15 kVA / o inferiore	CAD		43858,57
821/7240	TIPO ECM --Gruppo elettrogeno da esterno 30 kVA con insonorizzazione 70 dB a 7 mt. per SIAP 20 kVA / o inferiore	CAD		45869,80
821/7250	TIPO ECM --Gruppo elettrogeno da esterno 50 kVA con insonorizzazione 70 dB a 7 mt. per SIAP 30 kVA / o inferiore	CAD		53501,73
821/7260	TIPO ECM --Gruppo elettrogeno da esterno 60 kVA con insonorizzazione 70 dB a 7 mt. per SIAP 40 kVA / o inferiore	CAD		55162,29
821/7270	TIPO ECM --Gruppo elettrogeno da esterno 75 kVA con insonorizzazione 70 dB a 7 mt. per SIAP 50 kVA / o inferiore	CAD		59309,35
821/7280	TIPO ECM --Gruppo elettrogeno da esterno 100 kVA con insonorizzazione 70 dB a 7 mt. per SIAP 60 / kVA o inferiore	CAD		76506,17
821/7290	TIPO ECM --Gruppo elettrogeno da esterno 120 kVA con insonorizzazione 70 dB a 7 mt. per SIAP 75 / kVA o inferiore	CAD		76506,17
821/7300	TIPO ECM --Gruppo elettrogeno da esterno 150 kVA con insonorizzazione 70 dB a 7 mt. per SIAP 100 / kVA o inferiore	CAD		89993,54
821/7310	TIPO ECM --Gruppo elettrogeno da esterno 200 kVA con insonorizzazione 70 dB a 7 mt. per SIAP 140 / kVA o inferiore	CAD		114454,25
821/7320	TIPO ECM --Gruppo elettrogeno da esterno 270 kVA con insonorizzazione 70 dB a 7 mt. per SIAP 180 / kVA o inferiore	CAD		109427,34
821/7330	TIPO ECM --Gruppo elettrogeno da esterno 340 kVA con insonorizzazione 70 dB a 7 mt. per SIAP 225 / kVA o inferiore	CAD		140929,65
821/7340	TIPO ECM --Gruppo elettrogeno da esterno 450 kVA con insonorizzazione 70 dB a 7 mt. per SIAP 300 / kVA o inferiore	CAD		159327,21
821/7350	TIPO ECM --Gruppo elettrogeno da esterno 550 kVA con insonorizzazione 70 dB a 7 mt. per SIAP 360 / kVA o inferiore	CAD		214676,61
821/7360	Sezione ENEL / GE 15 kVA per Sistema Integrato di Alimentazione e Protezione per impianti di / sicurezza e segnalamento composta da: cat. 8XX/7080 n. 1 Gruppo Elettrogeno da interno 15 kVA e / cat. 8XX/6940 n. 1 Quadro commutazione ENEL / GE 15 kVA - NOTE: daabbinare alla sezione continuità / con potenza di 10kVA	CAD		35123,64
821/7370	Sezione ENEL / GE insonorizzato 15 kVA per Sistema Integrato di Alimentazione e Protezione per / impianti di sicurezza e segnalamento composta da: cat. 8XX/7220 n. 1 Gruppo Elettrogeno / insonorizzato 15 kVA e cat. 8XX/6940 n. 1 Quadro commutazione ENEL / GE 15 kVA - NOTE: da / abbinare alla sezione continuità con potenza di 10kVA	CAD		37572,83
821/7380	Sezione ENEL / GE 25 kVA per Sistema Integrato di Alimentazione e Protezione per impianti di / sicurezza e segnalamento composta da: cat. 8XX/7090 n. 1 Gruppo Elettrogeno da interno 25 kVA e / cat. 8XX/6950 n. 1 Quadro commutazione ENEL / GE 25 kVA - NOTE: daabbinare alla sezione continuità / con potenza di 15kVA o inferiore	CAD		37517,18
821/7390	Sezione ENEL / GE insonorizzato 25 kVA per Sistema Integrato di Alimentazione e Protezione per / impianti di sicurezza e segnalamento composta da: cat. 8XX/7230 n. 1 Gruppo Elettrogeno / insonorizzato 25 kVA e cat. 8XX/6950 n. 1 Quadro commutazione ENEL / GE 25 kVA - NOTE: da / abbinare alla sezione continuità con potenza di 15kVA o inferiore	CAD		39465,40
821/7400	Sezione ENEL / GE 30 kVA per Sistema Integrato di Alimentazione e Protezione per impianti di / sicurezza e segnalamento composta da: cat. 8XX/7100 n. 1 Gruppo Elettrogeno da interno 30 kVA e / cat. 8XX/6960 n. 1 Quadro commutazione ENEL / GE 30 kVA - NOTE: daabbinare alla sezione continuità / con potenza di 20kVA o inferiore	CAD		38686,11
821/7410	Sezione ENEL / GE insonorizzato 30 kVA per Sistema Integrato di Alimentazione e Protezione per / impianti di sicurezza e segnalamento composta da: cat. 8XX/7240 n. 1 Gruppo Elettrogeno / insonorizzato 30 kVA e cat. 8XX/6960 n. 1 Quadro commutazione ENEL / GE 30 kVA - NOTE: da / abbinare alla sezione continuità con potenza di 20kVA o inferiore	CAD		40745,66
821/7420	Sezione ENEL / GE 50 kVA per Sistema Integrato di Alimentazione e Protezione per impianti di / sicurezza e segnalamento composta da: cat. 8XX/7110 n. 1 Gruppo Elettrogeno da interno 50 kVA e / cat. 8XX/6970 n. 1 Quadro commutazione ENEL / GE 50 kVA - NOTE: daabbinare alla sezione continuità / con potenza di 30kVA o inferiore	CAD		45198,74
821/7430	Sezione ENEL / GE insonorizzato 50 kVA per Sistema Integrato di Alimentazione e Protezione per / impianti di sicurezza e segnalamento composta da: cat. 8XX/7250 n. 1 Gruppo Elettrogeno / insonorizzato 50 kVA e cat. 8XX/6970 n. 1 Quadro commutazione ENEL / GE 50 kVA - NOTE: da / abbinare alla sezione continuità con potenza di 30kVA o inferiore	CAD		45143,07
821/7440	Sezione ENEL / GE 60 kVA per Sistema Integrato di Alimentazione e Protezione per impianti di / sicurezza e segnalamento composta da: cat. 8XX/7120 n. 1 Gruppo Elettrogeno da interno 60 kVA e / cat. 8XX/6980 n. 1 Quadro commutazione ENEL / GE 60 kVA - NOTE: daabbinare alla sezione continuità / con potenza di 40kVA o inferiore	CAD		46256,34
821/7450	Sezione ENEL / GE insonorizzato 60 kVA per Sistema Integrato di Alimentazione e Protezione per / impianti di sicurezza e segnalamento composta da: cat. 8XX/7260 n. 1 Gruppo Elettrogeno / insonorizzato 60 kVA e cat. 8XX/6980 n. 1 Quadro commutazione ENEL / GE 60 kVA - NOTE: da / abbinare alla sezione continuità con potenza di 40kVA o inferiore	CAD		46423,33
821/7460	Sezione ENEL / GE 75 kVA per Sistema Integrato di Alimentazione e Protezione per impianti di / sicurezza e segnalamento composta da: cat. 8XX/7130 n. 1 Gruppo Elettrogeno da interno 75 kVA e / cat. 8XX/6990 n. 1 Quadro commutazione ENEL / GE 75 kVA - NOTE: daabbinare alla sezione continuità / con potenza di 50kVA o inferiore	CAD		49596,14
821/7470	Sezione ENEL / GE insonorizzato 75 kVA per Sistema Integrato di Alimentazione e Protezione per / impianti di sicurezza e segnalamento composta da: cat. 8XX/7270 n. 1 Gruppo Elettrogeno / insonorizzato 75 kVA e cat. 8XX/6990 n. 1 Quadro commutazione ENEL / GE 75 kVA - NOTE: da / abbinare alla sezione continuità con potenza di 50kVA o inferiore	CAD		48761,19
821/7480	Sezione ENEL / GE 100 kVA per Sistema Integrato di Alimentazione e Protezione per impianti di / sicurezza e segnalamento compostada: cat. 8XX/7140 n. 1 Gruppo Elettrogeno da interno 100 kVA e / cat. 8XX/7000 n. 1 Quadro commutazione ENEL / GE 100 kVA - NOTE:da abbinare alla sezione / continuità con potenza di 60kVA o inferiore	CAD		52991,62
821/7490	Sezione ENEL / GE insonorizzato 100 kVA per Sistema Integrato di Alimentazione e Protezione per / impianti di sicurezza e segnalamento composta da: cat. 8XX/7280 n. 1 Gruppo Elettrogeno / insonorizzato 100 kVA e cat. 8XX/7000 n. 1 Quadro commutazione ENEL / GE100 kVA - NOTE: da / abbinare alla sezione continuità con potenza di 60kVA o inferiore	CAD		58335,32
821/7500	Sezione ENEL / GE 120 kVA per Sistema Integrato di Alimentazione e Protezione per impianti di / sicurezza e segnalamento compostada: cat. 8XX/7150 n. 1 Gruppo Elettrogeno da interno 120 kVA e / cat. 8XX/7010 n. 1 Quadro commutazione ENEL / GE 120 kVA - NOTE:da abbinare alla sezione / continuità con potenza di 75kVA o inferiore	CAD		58168,33
821/7510	Sezione ENEL / GE insonorizzato 120 kVA per Sistema Integrato di Alimentazione e Protezione per / impianti di sicurezza e segnalamento composta da: cat. 8XX/7290 n. 1 Gruppo Elettrogeno / insonorizzato 120 kVA e cat. 8XX/7010 n. 1 Quadro commutazione ENEL / GE120 kVA - NOTE: da / abbinare alla sezione continuità con potenza di 75kVA o inferiore	CAD		62955,39
821/7520	Sezione ENEL / GE 150 kVA per Sistema Integrato di Alimentazione e Protezione per impianti di / sicurezza e segnalamento compostada: cat. 8XX/7160 n. 1 Gruppo Elettrogeno da interno 150 kVA e / cat. 8XX/7020 n. 1 Quadro commutazione ENEL / GE 150 kVA - NOTE:da abbinare alla sezione / continuità con potenza di 100kVA o inferiore	CAD		66350,85
821/7530	Sezione ENEL / GE insonorizzato 150 kVA per Sistema Integrato di Alimentazione e Protezione per / impianti di sicurezza e segnalamento composta da: cat. 8XX/7300 n. 1 Gruppo Elettrogeno / insonorizzato 150 kVA e cat. 8XX/7020 n. 1 Quadro commutazione ENEL / GE150 kVA - NOTE: da / abbinare alla sezione continuità con potenza di 100kVA o inferiore	CAD		70525,62
821/7540	Sezione ENEL / GE 200 kVA per Sistema Integrato di Alimentazione e Protezione per impianti di / sicurezza e segnalamento compostada: cat. 8XX/7170 n. 1 Gruppo Elettrogeno da interno 200 kVA e / cat. 8XX/7030 n. 1 Quadro commutazione ENEL / GE 200 kVA - NOTE:da abbinare alla sezione / continuità con potenza di 140kVA o inferiore	CAD		88950,23
821/7550	Sezione ENEL / GE insonorizzato 200 kVA per Sistema Integrato di Alimentazione e Protezione per / impianti di sicurezza e segnalamento composta da: cat. 8XX/7310 n. 1 Gruppo Elettrogeno / insonorizzato 200 kVA e cat. 8XX/7030 n. 1 Quadro commutazione ENEL / GE200 kVA - NOTE: da / abbinare alla sezione continuità con potenza di 140kVA o inferiore	CAD		85610,41
821/7560	Sezione ENEL / GE 270 kVA per Sistema Integrato di Alimentazione e Protezione per impianti di / sicurezza e segnalamento compostada: cat. 8XX/7180 n. 1 Gruppo Elettrogeno da interno 270 kVA e / cat. 8XX/7040 n. 1 Quadro commutazione ENEL / GE 270 kVA - NOTE:da abbinare alla sezione / continuità con potenza di 180kVA o inferiore	CAD		82560,92
821/7570	Sezione ENEL / GE insonorizzato 270 kVA per Sistema Integrato di Alimentazione e Protezione per / impianti di sicurezza e segnalamento composta da: cat. 8XX/7320 n. 1 Gruppo Elettrogeno / insonorizzato 270 kVA e cat. 8XX/7040 n. 1 Quadro commutazione ENEL / GE270 kVA - NOTE: da / abbinare alla sezione continuità con potenza di 180kVA o inferiore	CAD		90242,98
821/7580	Sezione ENEL / GE 340 kVA per Sistema Integrato di Alimentazione e Protezione per impianti di / sicurezza e segnalamento compostada: cat. 8XX/7190 n. 1 Gruppo Elettrogeno da interno 340 kVA e / cat. 8XX/7050 n. 1 Quadro commutazione ENEL / GE 340 kVA - NOTE:da abbinare alla sezione / continuità con potenza di 225kVA o inferiore	CAD		91065,05
821/7590	Sezione ENEL / GE insonorizzato 340 kVA per Sistema Integrato di Alimentazione e Protezione per / impianti di sicurezza e segnalamento composta da: cat. 8XX/7330 n. 1 Gruppo Elettrogeno / insonorizzato 340 kVA e cat. 8XX/7050 n. 1 Quadro commutazione ENEL / GE340 kVA - NOTE: da / abbinare alla sezione continuità con potenza di 225kVA o inferiore	CAD		100377,07
821/7600	Sezione ENEL / GE 450 kVA per Sistema Integrato di Alimentazione e Protezione per impianti di / sicurezza e segnalamento compostada: cat. 8XX/7200 n. 1 Gruppo Elettrogeno da interno 450 kVA e / cat. 8XX/7060 n. 1 Quadro commutazione ENEL / GE 450 kVA - NOTE:da abbinare alla sezione / continuità con potenza di 300kVA o inferiore	CAD		111063,91
821/7610	Sezione ENEL / GE insonorizzato 450 kVA per Sistema Integrato di Alimentazione e Protezione per / impianti di sicurezza e segnalamento composta da: cat. 8XX/7340 n. 1 Gruppo Elettrogeno / insonorizzato 450 kVA e cat. 8XX/7060 n. 1 Quadro commutazione ENEL / GE450 kVA - NOTE: da / abbinare alla sezione continuità con potenza di 300kVA o inferiore	CAD		124571,30
821/7620	Sezione ENEL / GE 550 kVA per Sistema Integrato di Alimentazione e Protezione per impianti di / sicurezza e segnalamento compostada: cat. 8XX/7210 n. 1 Gruppo Elettrogeno da interno 550 kVA e / cat. 8XX/7070 n. 1 Quadro commutazione ENEL / GE 550 kVA - NOTE:da abbinare alla sezione / continuità con potenza di 360kVA o inferiore	CAD		157342,38
821/7630	Sezione ENEL / GE insonorizzato 550 kVA per Sistema Integrato di Alimentazione e Protezione per / impianti di sicurezza e segnalamento composta da: cat. 8XX/7350 n. 1 Gruppo Elettrogeno / insonorizzato 550 kVA e cat. 8XX/7070 n. 1 Quadro commutazione ENEL / GE550 kVA - NOTE: da / abbinare alla sezione continuità con potenza di 360kVA o inferiore	CAD		167569,42
821/7640	Sezione continuità 10 kVA per Sistema Integrato di Alimentazione e Protezione per impianti di / sicurezza e segnalamento 10 kVA per linee di tipo A composta da: cat. 8XX/6660 n. 1 Quadro gestore / 10kVA -SIAP A-B 10kVA e cat. 8XX/6100 n. 2 Centralina statica 10kVA - SIAP 10kVA e cat. 8XX/6240 n. / 1 Ramo c.a. emergenza 10kVA - SIAP 10kVA e cat. 8XX/6520 n. 2 Modulo batteria 30 minuti - SIAP 10 / kVA e cat. 8XX/6380 n. 1 Ramo rifasamento 15 kVAR - SIAP 10 kVA - NOTE: per un impianto SIAP / completo richiedere anche ilcategorico che identifica la sezione ENEL/GE con potenza minima di 15kVA / e se necessario: n. 1 cat. 8XX/6080 Ramo in c.c. 144 V	CAD		89284,21
821/7650	Sezione continuità 15 kVA per Sistema Integrato di Alimentazione e Protezione per impianti di / sicurezza e segnalamento 15 kVA per linee di tipo A composta da: cat. 8XX/6670 n. 1 Quadro gestore / 15kVA -SIAP A-B 15kVA e cat. 8XX/6110 n. 2 Centralina statica 15kVA - SIAP 15kVA e cat. 8XX/6250 n. / 1 Ramo c.a. emergenza 15kVA - SIAP 15kVA e cat. 8XX/6530 n. 2 Modulo batteria 30 minuti - SIAP 15 / kVA e cat. 8XX/6390 n. 1 Ramo rifasamento 22 kVAR - SIAP 15 kVA - NOTE: per un impianto SIAP / completo richiedere anche ilcategorico che identifica la sezione ENEL/GE con potenza minima di 25kVA / e se necessario: n. 1 cat. 8XX/6080 Ramo in c.c. 144 V	CAD		99571,62
821/7660	Sezione continuità 20 kVA per Sistema Integrato di Alimentazione e Protezione per impianti di / sicurezza e segnalamento 20 kVA per linee di tipo A composta da: cat. 8XX/6680 n. 1 Quadro gestore / 20kVA -SIAP A-B 20kVA e cat. 8XX/6120 n. 2 Centralina statica 20kVA - SIAP 20kVA e cat. 8XX/6260 n. / 1 Ramo c.a. emergenza 20kVA - SIAP 20kVA e cat. 8XX/6540 n. 2 Modulo batteria 30 minuti - SIAP 20 / kVA e cat. 8XX/6400 n. 1 Ramo rifasamento 30 kVAR - SIAP 20 kVA - NOTE: per un impianto SIAP / completo richiedere anche ilcategorico che identifica la sezione ENEL/GE con potenza minima di 30kVA / e se necessario: n. 1 cat. 8XX/6080 Ramo in c.c. 144 V	CAD		102086,81
821/7670	Sezione continuità 30 kVA per Sistema Integrato di Alimentazione e Protezione per impianti di / sicurezza e segnalamento 30 kVA per linee di tipo A composta da: cat. 8XX/6690 n. 1 Quadro gestore / 30kVA -SIAP A-B 30kVA e cat. 8XX/6130 n. 2 Centralina statica 30kVA - SIAP 30kVA e cat. 8XX/6270 n. / 1 Ramo c.a. emergenza 30kVA - SIAP 30kVA e cat. 8XX/6550 n. 2 Modulo batteria 30 minuti - SIAP 30 / kVA e cat. 8XX/6410 n. 1 Ramo rifasamento 44 kVAR - SIAP 30 kVA - NOTE: per un impianto SIAP / completo richiedere anche ilcategorico che identifica la sezione ENEL/GE con potenza minima di 50kVA / e se necessario: n. 1 cat. 8XX/6080 Ramo in c.c. 144 V	CAD		116058,32
821/7680	Sezione continuità 40 kVA per Sistema Integrato di Alimentazione e Protezione per impianti di / sicurezza e segnalamento 40 kVA per linee di tipo A composta da: cat. 8XX/6700 n. 1 Quadro gestore / 40kVA -SIAP A-B 40kVA e cat. 8XX/6140 n. 2 Centralina statica 40kVA - SIAP 40kVA e cat. 8XX/6280 n. / 1 Ramo c.a. emergenza 40kVA - SIAP 40kVA e cat. 8XX/6560 n. 2 Modulo batteria 30 minuti - SIAP 40 / kVA e cat. 8XX/6420 n. 1 Ramo rifasamento 57 kVAR - SIAP 40 kVA - NOTE: per un impianto SIAP / completo richiedere anche ilcategorico che identifica la sezione ENEL/GE con potenza minima di 60kVA / e se necessario: n. 1 cat. 8XX/6080 Ramo in c.c. 144 V	CAD		142928,25
821/7690	Sezione continuità 50 kVA per Sistema Integrato di Alimentazione e Protezione per impianti di / sicurezza e segnalamento 50 kVA per linee di tipo A composta da: cat. 8XX/6710 n. 1 Quadro gestore / 50kVA -SIAP A-B 50kVA e cat. 8XX/6150 n. 2 Centralina statica 50kVA - SIAP 50kVA e cat. 8XX/6290 n. / 1 Ramo c.a. emergenza 50kVA - SIAP 50kVA e cat. 8XX/6570 n. 2 Modulo batteria 30 minuti - SIAP 50 / kVA e cat. 8XX/6430 n. 1 Ramo rifasamento 69 kVAR - SIAP 50 kVA - NOTE: per un impianto SIAP / completo richiedere anche ilcategorico che identifica la sezione ENEL/GE con potenza minima di 75kVA / e se necessario: n. 1 cat. 8XX/6080 Ramo in c.c. 144 V	CAD		151682,95
821/7700	Sezione continuità 60 kVA per Sistema Integrato di Alimentazione e Protezione per impianti di / sicurezza e segnalamento 60 kVA per linee di tipo A composta da: cat. 8XX/6720 n. 1 Quadro gestore / 60kVA -SIAP A-B 60kVA e cat. 8XX/6160 n. 2 Centralina statica 60kVA - SIAP 60kVA e cat. 8XX/6300 n. / 1 Ramo c.a. emergenza 60kVA - SIAP 60kVA e cat. 8XX/6580 n. 2 Modulo batteria 30 minuti - SIAP 60 / kVA e cat. 8XX/6440 n. 1 Ramo rifasamento 84 kVAR - SIAP 60 kVA - NOTE: per un impianto SIAP / completo richiedere anche ilcategorico che identifica la sezione ENEL/GE con potenza minima di / 100kVA e se necessario: n. 1 cat. 8XX/6080 Ramo in c.c. 144	CAD		217648,85
821/7710	Sezione continuità 75 kVA per Sistema Integrato di Alimentazione e Protezione per impianti di / sicurezza e segnalamento 75 kVA per linee di tipo A composta da: cat. 8XX/6730 n. 1 Quadro gestore / 75kVA -SIAP A-B 75kVA e cat. 8XX/6170 n. 2 Centralina statica 75kVA - SIAP 75kVA e cat. 8XX/6310 n. / 1 Ramo c.a. emergenza 75kVA - SIAP 75kVA e cat. 8XX/6590 n. 2 Modulo batteria 30 minuti - SIAP 75 / kVA e cat. 8XX/6450 n. 1 Ramo rifasamento 106 kVAR - SIAP 75 kVA - NOTE: per un impianto SIAP / completo richiedere anche il categorico che identifica la sezione ENEL/GE con potenza minima di / 120kVA e se necessario: n. 1 cat. 8XX/6080 Ramo in c.c. 144	CAD		224903,79
821/7720	Sezione continuità 100 kVA per Sistema Integrato di Alimentazione e Protezione per impianti di / sicurezza e segnalamento 100 kVAper linee di tipo A composta da: cat. 8XX/6740 n. 1 Quadro gestore / 100kVA - SIAP A-B 100kVA e cat. 8XX/6180 n. 2 Centralina statica 100kVA - SIAP 100kVA e cat. / 8XX/6320 n. 1 Ramo c.a. emergenza 100kVA - SIAP 100kVA e cat. 8XX/6600 n. 2 Modulo batteria 30 / minuti - SIAP 100 kVA e cat. 8XX/6460 n. 1 Ramo rifasamento 137 kVAR - SIAP 100 kVA - NOTE: per un / impianto SIAP completo richiedere anche il categorico che identifica la sezione ENEL/GE con potenza / minima di 150kVA e se necessario: n. 1 cat. 8XX/6080 Ramo	CAD		231003,39
821/7730	Sezione continuità 140 kVA per Sistema Integrato di Alimentazione e Protezione per impianti di / sicurezza e segnalamento 140 kVAper linee di tipo A composta da: cat. 8XX/6750 n. 1 Quadro gestore / 140kVA - SIAP A-B 140kVA e cat. 8XX/6190 n. 2 Centralina statica 140kVA - SIAP 140kVA e cat. / 8XX/6330 n. 1 Ramo c.a. emergenza 140kVA - SIAP 140kVA e cat. 8XX/6610 n. 2 Modulo batteria 30 / minuti - SIAP 140 kVA e cat. 8XX/6470 n. 1 Ramo rifasamento 193 kVAR - SIAP 140 kVA - NOTE: per un / impianto SIAP completo richiedere anche il categorico che identifica la sezione ENEL/GE con potenza / minima di 200kVA e se necessario: n. 1 cat. 8XX/6080 Ramo	CAD		275645,48
821/7740	Sezione continuità 180 kVA per Sistema Integrato di Alimentazione e Protezione per impianti di / sicurezza e segnalamento 180 kVAper linee di tipo A composta da: cat. 8XX/6760 n. 1 Quadro gestore / 180kVA - SIAP A-B 180kVA e cat. 8XX/6200 n. 2 Centralina statica 180kVA - SIAP 180kVA e cat. / 8XX/6340 n. 1 Ramo c.a. emergenza 180kVA - SIAP 180kVA e cat. 8XX/6620 n. 2 Modulo batteria 30 / minuti - SIAP 180 kVA e cat. 8XX/6480 n. 1 Ramo rifasamento 252 kVAR - SIAP 180 kVA - NOTE: per un / impianto SIAP completo richiedere anche il categorico che identifica la sezione ENEL/GE con potenza / minima di 270kVA e se necessario: n. 1 cat. 8XX/6080 Ramo	CAD		467446,21
821/7750	Sezione continuità 225 kVA per Sistema Integrato di Alimentazione e Protezione per impianti di / sicurezza e segnalamento 225 kVAper linee di tipo A composta da: cat. 8XX/6770 n. 1 Quadro gestore / 225kVA - SIAP A-B 225kVA e cat. 8XX/6210 n. 2 Centralina statica 225kVA - SIAP 225kVA e cat. / 8XX/6350 n. 1 Ramo c.a. emergenza 225kVA - SIAP 225kVA e cat. 8XX/6630 n. 2 Modulo batteria 30 / minuti - SIAP 225 kVA e cat. 8XX/6490 n. 1 Ramo rifasamento 308 kVAR - SIAP 225 kVA - NOTE: per un / impianto SIAP completo richiedere anche il categorico che identifica la sezione ENEL/GE con potenza / minima di 340kVA e se necessario: n. 1 cat. 8XX/6080 Ramo	CAD		471902,01
821/7760	Sezione continuità 300 kVA per Sistema Integrato di Alimentazione e Protezione per impianti di / sicurezza e segnalamento 300 kVAper linee di tipo A composta da: cat. 8XX/6780 n. 1 Quadro gestore / 300kVA - SIAP A-B 300kVA e cat. 8XX/6220 n. 2 Centralina statica 300kVA - SIAP 300kVA e cat. / 8XX/6360 n. 1 Ramo c.a. emergenza 300kVA - SIAP 300kVA e cat. 8XX/6640 n. 2 Modulo batteria 30 / minuti - SIAP 300 kVA e cat. 8XX/6500 n. 1 Ramo rifasamento 395 kVAR - SIAP 300 kVA - NOTE: per un / impianto SIAP completo richiedere anche il categorico che identifica la sezione ENEL/GE con potenza / minima di 450kVA e se necessario: n. 1 cat. 8XX/6080 Ramo	CAD		517183,75
821/7770	Sezione continuità 360 kVA per Sistema Integrato di Alimentazione e Protezione per impianti di / sicurezza e segnalamento 360 kVAper linee di tipo A composta da: cat. 8XX/6790 n. 1 Quadro gestore / 360kVA - SIAP A-B 360kVA e cat. 8XX/6230 n. 2 Centralina statica 360kVA - SIAP 360kVA e cat. / 8XX/6370 n. 1 Ramo c.a. emergenza 360kVA - SIAP 360kVA e cat. 8XX/6650 n. 2 Modulo batteria 30 / minuti - SIAP 360 kVA e cat. 8XX/6510 n. 1 Ramo rifasamento 492 kVAR - SIAP 360 kVA - NOTE: per un / impianto SIAP completo richiedere anche il categorico che identifica la sezione ENEL/GE con potenza di / 550kVA e se necessario: n. 1 cat. 8XX/6080 Ramo in c.c.	CAD		628085,94
821/7780	Sezione continuità 10 kVA per Sistema Integrato di Alimentazione e Protezione per impianti di / sicurezza e segnalamento 10 kVA per linee di tipo B composta da: cat. 8XX/6660 n. 1 Quadro gestore / 10kVA -SIAP A-B 10kVA e cat. 8XX/6100 n. 2 Centralina statica 10kVA - SIAP 10kVA e cat. 8XX/6240 n. / 1 Ramo c.a. emergenza 10kVA - SIAP 10kVA e cat. 8XX/6520 n. 1 Modulo batteria 30 minuti - SIAP 10 / kVA e cat. 8XX/6380 n. 1 Ramo rifasamento 15 kVAR - SIAP 10 kVA - NOTE: per un impianto SIAP / completo richiedere anche ilcategorico che identifica la sezione ENEL/GE con potenza minima di 15kVA / e se necessario: n. 1 cat. 8XX/6080 Ramo in c.c. 144 V	CAD		84385,82
821/7790	Sezione continuità 15 kVA per Sistema Integrato di Alimentazione e Protezione per impianti di / sicurezza e segnalamento 15 kVA per linee di tipo B composta da: cat. 8XX/6670 n. 1 Quadro gestore / 15kVA -SIAP A-B 15kVA e cat. 8XX/6110 n. 2 Centralina statica 15kVA - SIAP 15kVA e cat. 8XX/6250 n. / 1 Ramo c.a. emergenza 15kVA - SIAP 15kVA e cat. 8XX/6530 n. 1 Modulo batteria 30 minuti - SIAP 15 / kVA e cat. 8XX/6390 n. 1 Ramo rifasamento 22 kVAR - SIAP 15 kVA - NOTE: per un impianto SIAP / completo richiedere anche ilcategorico che identifica la sezione ENEL/GE con potenza minima di 25kVA / e se necessario: n. 1 cat. 8XX/6080 Ramo in c.c. 144 V	CAD		90508,80
821/7800	Sezione continuità 20 kVA per Sistema Integrato di Alimentazione e Protezione per impianti di / sicurezza e segnalamento 20 kVA per linee di tipo B composta da: cat. 8XX/6680 n. 1 Quadro gestore / 20kVA -SIAP A-B 20kVA e cat. 8XX/6120 n. 2 Centralina statica 20kVA - SIAP 20kVA e cat. 8XX/6260 n. / 1 Ramo c.a. emergenza 20kVA - SIAP 20kVA e cat. 8XX/6540 n. 1 Modulo batteria 30 minuti - SIAP 20 / kVA e cat. 8XX/6400 n. 1 Ramo rifasamento 30 kVAR - SIAP 20 kVA - NOTE: per un impianto SIAP / completo richiedere anche ilcategorico che identifica la sezione ENEL/GE con potenza minima di 30kVA / e se necessario: n. 1 cat. 8XX/6080 il ramo in corrent	CAD		92957,99
821/7810	Sezione continuità 30 kVA per Sistema Integrato di Alimentazione e Protezione per impianti di / sicurezza e segnalamento 30 kVA per linee di tipo B composta da: cat. 8XX/6690 n. 1 Quadro gestore / 30kVA -SIAP A-B 30kVA e cat. 8XX/6130 n. 2 Centralina statica 30kVA - SIAP 30kVA e cat. 8XX/6270 n. / 1 Ramo c.a. emergenza 30kVA - SIAP 30kVA e cat. 8XX/6550 n. 1 Modulo batteria 30 minuti - SIAP 30 / kVA e cat. 8XX/6410 n. 1 Ramo rifasamento 44 kVAR - SIAP 30 kVA - NOTE: per un impianto SIAP / completo richiedere anche ilcategorico che identifica la sezione ENEL/GE con potenza minima di 50kVA / e se necessario: n. 1 cat. 8XX/6080 Ramo in c.c. 144 V	CAD		114405,82
821/7820	Sezione continuità 40 kVA per Sistema Integrato di Alimentazione e Protezione per impianti di / sicurezza e segnalamento 40 kVA per linee di tipo B composta da: cat. 8XX/6700 n. 1 Quadro gestore / 40kVA -SIAP A-B 40kVA e cat. 8XX/6140 n. 2 Centralina statica 40kVA - SIAP 40kVA e cat. 8XX/6280 n. / 1 Ramo c.a. emergenza 40kVA - SIAP 40kVA e cat. 8XX/6560 n. 1 Modulo batteria 30 minuti - SIAP 40 / kVA e cat. 8XX/6420 n. 1 Ramo rifasamento 57 kVAR - SIAP 40 kVA - NOTE: per un impianto SIAP / completo richiedere anche ilcategorico che identifica la sezione ENEL/GE con potenza minima di 60kVA / e se necessario: n. 1 cat. 8XX/6080 Ramo in c.c. 144 V	CAD		113077,23
821/7830	Sezione continuità 50 kVA per Sistema Integrato di Alimentazione e Protezione per impianti di / sicurezza e segnalamento 50 kVA per linee di tipo B composta da: cat. 8XX/6710 n. 1 Quadro gestore / 50kVA -SIAP A-B 50kVA e cat. 8XX/6150 n. 2 Centralina statica 50kVA - SIAP 50kVA e cat. 8XX/6290 n. / 1 Ramo c.a. emergenza 50kVA - SIAP 50kVA e cat. 8XX/6570 n. 1 Modulo batteria 30 minuti - SIAP 50 / kVA e cat. 8XX/6430 n. 1 Ramo rifasamento 69 kVAR - SIAP 50 kVA - NOTE: per un impianto SIAP / completo richiedere anche ilcategorico che identifica la sezione ENEL/GE con potenza minima di 75kVA / e se necessario: n. 1 cat. 8XX/6080 Ramo in c.c. 144 V	CAD		127246,68
821/7840	Sezione continuità 60 kVA per Sistema Integrato di Alimentazione e Protezione per impianti di / sicurezza e segnalamento 60 kVA per linee di tipo B composta da: cat. 8XX/6720 n. 1 Quadro gestore / 60kVA -SIAP A-B 60kVA e cat. 8XX/6160 n. 2 Centralina statica 60kVA - SIAP 60kVA e cat. 8XX/6300 n. / 1 Ramo c.a. emergenza 60kVA - SIAP 60kVA e cat. 8XX/6580 n. 1 Modulo batteria 30 minuti - SIAP 60 / kVA e cat. 8XX/6440 n. 1 Ramo rifasamento 84 kVAR - SIAP 60 kVA - NOTE: per un impianto SIAP / completo richiedere anche ilcategorico che identifica la sezione ENEL/GE con potenza minima di / 100kVA e se necessario: n. 1 cat. 8XX/6080 Ramo in c.c. 144	CAD		163898,82
821/7850	Sezione continuità 75 kVA per Sistema Integrato di Alimentazione e Protezione per impianti di / sicurezza e segnalamento 75 kVA per linee di tipo B composta da: cat. 8XX/6730 n. 1 Quadro gestore / 75kVA -SIAP A-B 75kVA e cat. 8XX/6170 n. 2 Centralina statica 75kVA - SIAP 75kVA e cat. 8XX/6310 n. / 1 Ramo c.a. emergenza 75kVA - SIAP 75kVA e cat. 8XX/6590 n. 1 Modulo batteria 30 minuti - SIAP 75 / kVA e cat. 8XX/6450 n. 1 Ramo rifasamento 106 kVAR - SIAP 75 kVA - NOTE: per un impianto SIAP / completo richiedere anche il categorico che identifica la sezione ENEL/GE con potenza minima di / 120kVA e se necessario: n. 1 cat. 8XX/6080 Ramo in c.c. 144	CAD		166888,32
821/7860	Sezione continuità 100 kVA per Sistema Integrato di Alimentazione e Protezione per impianti di / sicurezza e segnalamento 100 kVAper linee di tipo B composta da: cat. 8XX/6740 n. 1 Quadro gestore / 100kVA - SIAP A-B 100kVA e cat. 8XX/6180 n. 2 Centralina statica 100kVA - SIAP 100kVA e cat. / 8XX/6320 n. 1 Ramo c.a. emergenza 100kVA - SIAP 100kVA e cat. 8XX/6600 n. 1 Modulo batteria 30 / minuti - SIAP 100 kVA e cat. 8XX/6460 n. 1 Ramo rifasamento 137 kVAR - SIAP 100 kVA - NOTE: per un / impianto SIAP completo richiedere anche il categorico che identifica la sezione ENEL/GE con potenza / minima di 150kVA e se necessario: n. 1 cat. 8XX/6080 Ramo	CAD		184747,05
821/7870	Sezione continuità 140 kVA per Sistema Integrato di Alimentazione e Protezione per impianti di / sicurezza e segnalamento 140 kVAper linee di tipo B composta da: cat. 8XX/6750 n. 1 Quadro gestore / 140kVA - SIAP A-B 140kVA e cat. 8XX/6190 n. 2 Centralina statica 140kVA - SIAP 140kVA e cat. / 8XX/6330 n. 1 Ramo c.a. emergenza 140kVA - SIAP 140kVA e cat. 8XX/6610 n. 1 Modulo batteria 30 / minuti - SIAP 140 kVA e cat. 8XX/6470 n. 1 Ramo rifasamento 193 kVAR - SIAP 140 kVA - NOTE: per un / impianto SIAP completo richiedere anche il categorico che identifica la sezione ENEL/GE con potenza / minima di 200kVA e se necessario: n. 1 cat. 8XX/6080 Ramo	CAD		241912,82
821/7880	Sezione continuità 180 kVA per Sistema Integrato di Alimentazione e Protezione per impianti di / sicurezza e segnalamento 180 kVAper linee di tipo B composta da: cat. 8XX/6760 n. 1 Quadro gestore / 180kVA - SIAP A-B 180kVA e cat. 8XX/6200 n. 2 Centralina statica 180kVA - SIAP 180kVA e cat. / 8XX/6340 n. 1 Ramo c.a. emergenza 180kVA - SIAP 180kVA e cat. 8XX/6620 n. 1 Modulo batteria 30 / minuti - SIAP 180 kVA e cat. 8XX/6480 n. 1 Ramo rifasamento 252 kVAR - SIAP 180 kVA - NOTE: per un / impianto SIAP completo richiedere anche il categorico che identifica la sezione ENEL/GE con potenza / minima di 270kVA e se necessario: n. 1 cat. 8XX/6080 Ramo	CAD		289072,36
821/7890	Sezione continuità 225 kVA per Sistema Integrato di Alimentazione e Protezione per impianti di / sicurezza e segnalamento 225 kVAper linee di tipo B composta da: cat. 8XX/6770 n. 1 Quadro gestore / 225kVA - SIAP A-B 225kVA e cat. 8XX/6210 n. 2 Centralina statica 225kVA - SIAP 225kVA e cat. / 8XX/6350 n. 1 Ramo c.a. emergenza 225kVA - SIAP 225kVA e cat. 8XX/6630 n. 1 Modulo batteria 30 / minuti - SIAP 225 kVA e cat. 8XX/6490 n. 1 Ramo rifasamento 308 kVAR - SIAP 225 kVA - NOTE: per un / impianto SIAP completo richiedere anche il categorico che identifica la sezione ENEL/GE con potenza / minima di 340kVA e se necessario: n. 1 cat. 8XX/6080 Ramo	CAD		345710,66
821/7900	Sezione continuità 300 kVA per Sistema Integrato di Alimentazione e Protezione per impianti di / sicurezza e segnalamento 300 kVAper linee di tipo B composta da: cat. 8XX/6780 n. 1 Quadro gestore / 300kVA - SIAP A-B 300kVA e cat. 8XX/6220 n. 2 Centralina statica 300kVA - SIAP 300kVA e cat. / 8XX/6360 n. 1 Ramo c.a. emergenza 300kVA - SIAP 300kVA e cat. 8XX/6640 n. 1 Modulo batteria 30 / minuti - SIAP 300 kVA e cat. 8XX/6500 n. 1 Ramo rifasamento 395 kVAR - SIAP 300 kVA - NOTE: per un / impianto SIAP completo richiedere anche il categorico che identifica la sezione ENEL/GE con potenza / minima di 450kVA e se necessario: n. 1 cat. 8XX/6080 Ramo	CAD		381790,98
821/7910	Sezione continuità 360 kVA per Sistema Integrato di Alimentazione e Protezione per impianti di / sicurezza e segnalamento 360 kVAper linee di tipo B composta da: cat. 8XX/6790 n. 1 Quadro gestore / 360kVA - SIAP A-B 360kVA e cat. 8XX/6230 n. 2 Centralina statica 360kVA - SIAP 360kVA e cat. / 8XX/6370 n. 1 Ramo c.a. emergenza 360kVA - SIAP 360kVA e cat. 8XX/6650 n. 1 Modulo batteria 30 / minuti - SIAP 360 kVA e cat. 8XX/6510 n. 1 Ramo rifasamento 492 kVAR - SIAP 360 kVA - NOTE: per un / impianto SIAP completo richiedere anche il categorico che identifica la sezione ENEL/GE con potenza di / 550kVA e se necessario: n. 1 cat. 8XX/6080 Ramo in c.c.	CAD		449930,56
821/7920	Sezione continuità 10 kVA per Sistema Integrato di Alimentazione e Protezione per impianti di / sicurezza e segnalamento 10 kVA per linee di tipo C-D composta da: cat. 8XX/6800 n. 1 Quadro gestore / 10kVA -SIAP C/D 10kVA e cat. 8XX/6100 n. 1 Centralina statica10kVA - SIAP 10kVA e cat. 8XX/6240 n. 1 / Ramo c.a. emergenza 10kVA - SIAP 10kVA e cat. 8XX/6520 n. 1 Modulo batteria 30 minuti -SIAP 10 kVA / e cat. 8XX/6380 n. 1 Ramo rifasamento 15 kVAR - SIAP 10 kVA - NOTE: per un impianto SIAP completo / richiedere ancheil categorico che identifica la sezione ENEL/GE con potenza minima di 15kVA e se / necessario: n. 1 cat. 8XX/6080 Ramo in c.c. 144	CAD		63233,69
821/7930	Sezione continuità 15 kVA per Sistema Integrato di Alimentazione e Protezione per impianti di / sicurezza e segnalamento 15 kVA per linee di tipo C-D composta da: cat. 8XX/6810 n. 1 Quadro gestore / 15kVA -SIAP C/D 15kVA e cat. 8XX/6110 n. 1 Centralina statica15kVA - SIAP 15kVA e cat. 8XX/6250 n. 1 / Ramo c.a. emergenza 15kVA - SIAP 15kVA e cat. 8XX/6530 n. 1 Modulo batteria 30 minuti -SIAP 15 kVA / e cat. 8XX/6390 n. 1 Ramo rifasamento 22 kVAR - SIAP 15 kVA - NOTE: per un impianto SIAP completo / richiedere ancheil categorico che identifica la sezione ENEL/GE con potenza minima di 25kVA e se / necessario: n. 1 cat. 8XX/6080 Ramo in c.c. 144	CAD		67873,39
821/7940	Sezione continuità 20 kVA per Sistema Integrato di Alimentazione e Protezione per impianti di / sicurezza e segnalamento 20 kVA per linee di tipo C-D composta da: cat. 8XX/6820 n. 1 Quadro gestore / 20kVA -SIAP C/D 20kVA e cat. 8XX/6120 n. 1 Centralina statica20kVA - SIAP 20kVA e cat. 8XX/6260 n. 1 / Ramo c.a. emergenza 20kVA - SIAP 20kVA e cat. 8XX/6540 n. 1 Modulo batteria 30 minuti -SIAP 20 kVA / e cat. 8XX/6400 n. 1 Ramo rifasamento 30 kVAR - SIAP 20 kVA - NOTE: per un impianto SIAP completo / richiedere ancheil categorico che identifica la sezione ENEL/GE con potenza minima di 30kVA e se / necessario: n. 1 cat. 8XX/6080 Ramo in c.c. 144	CAD		74414,97
821/7950	Sezione continuità 30 kVA per Sistema Integrato di Alimentazione e Protezione per impianti di / sicurezza e segnalamento 30 kVA per linee di tipo C-D composta da: cat. 8XX/6830 n. 1 Quadro gestore / 30kVA -SIAP C/D 30kVA e cat. 8XX/6130 n. 1 Centralina statica30kVA - SIAP 30kVA e cat. 8XX/6270 n. 1 / Ramo c.a. emergenza 30kVA - SIAP 30kVA e cat. 8XX/6550 n. 1 Modulo batteria 30 minuti -SIAP 30 kVA / e cat. 8XX/6410 n. 1 Ramo rifasamento 44 kVAR - SIAP 30 kVA - NOTE: per un impianto SIAP completo / richiedere ancheil categorico che identifica la sezione ENEL/GE con potenza minima di 50kVA e se / necessario: n. 1 cat. 8XX/6080 Ramo in c.c. 144	CAD		81912,08
821/7960	Sezione continuità 40 kVA per Sistema Integrato di Alimentazione e Protezione per impianti di / sicurezza e segnalamento 40 kVA per linee di tipo C-D composta da: cat. 8XX/6840 n. 1 Quadro gestore / 40kVA -SIAP C/D 40kVA e cat. 8XX/6140 n. 1 Centralina statica40kVA - SIAP 40kVA e cat. 8XX/6280 n. 1 / Ramo c.a. emergenza 40kVA - SIAP 40kVA e cat. 8XX/6560 n. 1 Modulo batteria 30 minuti -SIAP 40 kVA / e cat. 8XX/6420 n. 1 Ramo rifasamento 57 kVAR - SIAP 40 kVA - NOTE: per un impianto SIAP completo / richiedere ancheil categorico che identifica la sezione ENEL/GE con potenza minima di 60kVA e se / necessario: n. 1 cat. 8XX/6080 Ramo in c.c. 144	CAD		98190,59
821/7970	Sezione continuità 50 KVA per sistema integrato di Alimentazione e protezione per impianti di / sicurezza e segnalamento 50 kVA per linee di tipo C-D composta da: cat. 8XX/6850 n. 1 Quadro gestore / 50kVA -SIAP C/D 50kVA e cat. 8XX/6150 n. 1 Centralina statica50kVA - SIAP 50kVA e cat. 8XX/6290 n. 1 / Ramo c.a. emergenza 50kVA - SIAP 50kVA e cat. 8XX/6570 n. 1 Modulo batteria 30 minuti -SIAP 50 kVA / e cat. 8XX/6430 n. 1 Ramo rifasamento 69 kVAR - SIAP 50 kVA - NOTE: per un impianto SIAP completo / richiedere ancheil categorico che identifica la sezione ENEL/GE con potenza minima di 75kVA e se / necessario: n. 1 cat. 8XX/6080 Ramo in c.c. 144	CAD		111566,38
821/7980	Sezione continuità 60 kVA per Sistema Integrato di Alimentazione e Protezione per impianti di / sicurezza e segnalamento 60 kVA per linee di tipo C-D composta da: cat. 8XX/6860 n. 1 Quadro gestore / 60kVA -SIAP C/D 60kVA e cat. 8XX/6160 n. 1 Centralina statica60kVA - SIAP 60kVA e cat. 8XX/6300 n. 1 / Ramo c.a. emergenza 60kVA - SIAP 60kVA e cat. 8XX/6580 n. 1 Modulo batteria 30 minuti -SIAP 60 kVA / e cat. 8XX/6440 n. 1 Ramo rifasamento 84 kVAR - SIAP 60 kVA - NOTE: per un impianto SIAP completo / richiedere ancheil categorico che identifica la sezione ENEL/GE con potenza minima di 100kVA e se / necessario: n. 1 cat. 8XX/6080 Ramo in c.c. 14	CAD		132750,10
821/7990	Sezione continuità 75 kVA per Sistema Integrato di Alimentazione e Protezione per impianti di / sicurezza e segnalamento 75 kVA per linee di tipo C-D composta da: cat. 8XX/6870 n. 1 Quadro gestore / 75kVA -SIAP C/D 75kVA e cat. 8XX/6170 n. 1 Centralina statica75kVA - SIAP 75kVA e cat. 8XX/6310 n. 1 / Ramo c.a. emergenza 75kVA - SIAP 75kVA e cat. 8XX/6590 n. 1 Modulo batteria 30 minuti -SIAP 75 kVA / e cat. 8XX/6450 n. 1 Ramo rifasamento 106 kVAR - SIAP 75 kVA - NOTE: per un impianto SIAP / completo richiedere ancheil categorico che identifica la sezione ENEL/GE con potenza minima di / 120kVA e se necessario: n. 1 cat. 8XX/6080 Ramo in c.c. 1	CAD		135440,35
821/8000	Sezione continuità 100 kVA per Sistema Integrato di Alimentazione e Protezione per impianti di / sicurezza e segnalamento 100 kVAper linee di tipo C-D composta da: cat. 8XX/6880 n. 1 Quadro / gestore 100kVA - SIAP C/D 100kVA e cat. 8XX/6180 n. 1 Centralina statica 100kVA - SIAP 100kVA e cat. / 8XX/6320 n. 1 Ramo c.a. emergenza 100kVA - SIAP 100kVA e cat. 8XX/6600 n. 1 Modulo batteria / 30minuti - SIAP 100 kVA e cat. 8XX/6460 n. 1 Ramo rifasamento 137 kVAR - SIAP 100 kVA - NOTE: per / un impianto SIAP completo richiedere anche il categorico che identifica la sezione ENEL/GE con / potenza minima di 150kVA e se necessario: n. 1 cat. 8XX/6080 Ram	CAD		152820,79
821/8010	Sezione continuita 140 kVA per Sistema Integrato di Alimentazione e Protezione per impianti di / sicurezza e segnalamento 140 kVAper linee di tipo C-D composta da: cat. 8XX/6890 n. 1 Quadro / gestore 140kVA - SIAP C/D 140kVA e cat. 8XX/6190 n. 1 Centralina statica 140kVA - SIAP 140kVA e cat. / 8XX/6330 n. 1 Ramo c.a. emergenza 140kVA - SIAP 140kVA e cat. 8XX/6610 n. 1 Modulo batteria / 30minuti - SIAP 140 kVA e cat. 8XX/6470 n. 1 Ramo rifasamento 193 kVAR - SIAP 140 kVA - NOTE: per / un impianto SIAP completo richiedere anche il categorico che identifica la sezione ENEL/GE con / potenza minima di 200kVA e se necessario: n. 1 cat. 8XX/6080 Ram	CAD		186202,53
821/8020	Sezione continuata 180 kVA per Sistema Integrato di Alimentazione e Protezione per impianti di / sicurezza e segnalamento 180 kVAper linee di tipo C-D composta da: cat. 8XX/6900 n. 1 Quadro / gestore 180kVA - SIAP C/D 180kVA e cat. 8XX/6200 n. 1 Centralina statica 180kVA - SIAP 180kVA e cat. / 8XX/6340 n. 1 Ramo c.a. emergenza 180kVA - SIAP 180kVA e cat. 8XX/6620 n. 1 Modulo batteria / 30minuti - SIAP 180 kVA e cat. 8XX/6480 n. 1 Ramo rifasamento 252 kVAR - SIAP 180 kVA - NOTE: per / un impianto SIAP completo richiedere anche il categorico che identifica la sezione ENEL/GE con / potenza minima di 270kVA e se necessario: n. 1 cat. 8XX/6080 Ram	CAD		229402,59
821/8030	Sezione continuità 225 kVA per Sistema Integrato di Alimentazione e Protezione per impianti di / sicurezza e segnalamento 225 kVAper linee di tipo C-D composta da: cat. 8XX/6910 n. 1 Quadro / gestore 225kVA - SIAP C/D 225kVA e cat. 8XX/6210 n. 1 Centralina statica 225kVA - SIAP 225kVA e cat. / 8XX/6350 n. 1 Ramo c.a. emergenza 225kVA - SIAP 225kVA e cat. 8XX/6630 n. 1 Modulo batteria / 30minuti - SIAP 225 kVA e cat. 8XX/6490 n. 1 Ramo rifasamento 308 kVAR - SIAP 225 kVA - NOTE: per / un impianto SIAP completo richiedere anche il categorico che identifica la sezione ENEL/GE con / potenza minima di 340kVA e se necessario: n. 1 cat. 8XX/6080 Ram	CAD		279113,42
821/8040	Sezione confinuita 300 kVA per Sistema Integrato di Alimentazione e Protezione per impianti di / sicurezza e segnalamento 300 kVAper linee di tipo C-D composta da: cat. 8XX/6920 n. 1 Quadro / gestore 300kVA - SIAP C/D 300kVA e cat. 8XX/6220 n. 1 Centralina statica 300kVA - SIAP 300kVA e cat. / 8XX/6360 n. 1 Ramo c.a. emergenza 300kVA - SIAP 300kVA e cat. 8XX/6640 n. 1 Modulo batteria / 30minuti - SIAP 300 kVA e cat. 8XX/6500 n. 1 Ramo rifasamento 395 kVAR - SIAP 300 kVA - NOTE: per / un impianto SIAP completo richiedere anche il categorico che identifica la sezione ENEL/GE con / potenza minima di 450kVA e se necessario: n. 1 cat. 8XX/6080 Ram	CAD		311725,85
821/8050	Sezione continuita 360 kVA per Sistema Integrato di Alimentazione e Protezione per impianti di / sicurezza e segnalamento 360 kVAper linee di tipo C-D composta da: cat. 8XX/6930 n. 1 Quadro / gestore 360kVA - SIAP C/D 360kVA e cat. 8XX/6230 n. 1 Centralina statica 360kVA - SIAP 360kVA e cat. / 8XX/6370 n. 1 Ramo c.a. emergenza 360kVA - SIAP 360kVA e cat. 8XX/6650 n. 1 Modulo batteria / 30minuti - SIAP 360 kVA e cat. 8XX/6510 n. 1 Ramo rifasamento 492 kVAR - SIAP 360 kVA - NOTE: per / un impianto SIAP completo richiedere anche il categorico che identifica la sezione ENEL/GE con / potenza di 550kVA e se necessario: n. 1 cat. 8XX/6080 Ramo in c.	CAD		375425,00
821/8060	Ramo sezione c.c. 2 kVA 144 Vcc per SIAP Piccoli Impianti 3 kVA o inferiore	CAD		8035,58
821/8070	Ramo sezione c.c. 3 kVA 144 Vcc per SIAP Piccoli Impianti 5 kVA	CAD		9547,84
821/8080	Modulo batteria con autonomia 3 ore per SIAP Piccoli Impianti 1,5 kVA	CAD		8215,28
821/8090	Modulo batteria con autonomia 3 ore per SIAP Piccoli Impianti 3 kVA	CAD		11850,68
821/8100	Modulo batteria con autonomia 3 ore per SIAP Piccoli Impianti 5 kVA	CAD		26070,15
821/8110	Modulo batteria con autonomia 3 ore per SIAP Piccoli Impianti 10 kVA	CAD		32747,06
821/8120	Modulo batteria con autonomia 3 ore per SIAP Piccoli Impianti 15 kVA	CAD		59006,67
821/8130	Modulo batteria con autonomia 6 ore per SIAP Piccoli Impianti 1,5 kVA	CAD		11132,66
821/8140	Modulo batteria con autonomia 6 ore per SIAP Piccoli Impianti 3 kVA	CAD		33468,44
821/8150	Modulo batteria con autonomia 6 ore per SIAP Piccoli Impianti 5 kVA	CAD		58381,03
821/8160	Ramo rifasamento 5 kVA per SIAP Piccoli Impianti 5 kVA	CAD		12749,88
821/8170	Ramo rifasamento 10 kVA per SIAP Piccoli Impianti 10 kVA	CAD		18520,88
821/8180	Ramo rifasamento 15 kVA per SIAP Piccoli Impianti 15 kVA	CAD		23486,62
821/8190	Centralina statica 1,5 kVA 220 Vca per SIAP Piccoli Impianti 1,5 kVA 220 Vca	CAD		26070,15
821/8200	Centralina statica 1,5 kVA 150 Vca per SIAP Piccoli Impianti 1,5 kVA 150 Vca	CAD		25759,79
821/8210	Centralina statica 3 kVA 220 Vca per SIAP Piccoli Impianti 3 kVA 220 Vca	CAD		28359,76
821/8220	Centralina statica 3 kVA 150 Vca per SIAP Piccoli Impianti 3 kVA 150 Vca	CAD		28359,76
821/8230	Centralina statica 5 kVA 220 Vca Ramo c.a. per SIAP Piccoli Impianti 5 kVA 220 Vca	CAD		35415,13
821/8240	Centralina statica 5 kVA 150 Vca Ramo c.a. per SIAP Piccoli Impianti 5 kVA 150 Vca	CAD		35415,13
821/8250	Centralina statica 10 kVA 220 Vca Ramo c.a. per SIAP Piccoli Impianti 10 kVA 220 Vca	CAD		53415,29
821/8260	Centralina statica 10 kVA 150 Vca Ramo c.a. per SIAP Piccoli Impianti 10 kVA 150 Vca	CAD		53415,29
821/8270	Centralina statica 15 kVA 220 Vca Ramo c.a. per SIAP Piccoli Impianti 15 kVA 220 Vca	CAD		73278,26
821/8280	Centralina statica 15 kVA 150 Vca Ramo c.a. per SIAP Piccoli Impianti 15 kVA 150 Vca	CAD		69788,82
821/8290	Ramo c.a. 5 kVA 220 Vca stabilizzatore di tensione per SIAP Piccoli Impianti 5 kVA 220 Vca	CAD		20081,06
821/8300	Ramo c.a. 5 kVA 150 Vca stabilizzatore di tensione per SIAP Piccoli Impianti 5 kVA 150 Vca	CAD		20081,06
821/8310	Ramo c.a. 10 kVA 220 Vca stabilizzatore di tensione per SIAP Piccoli Impianti 10 kVA 220 Vca	CAD		28475,85
821/8320	Ramo c.a. 10 kVA 150 Vca stabilizzatore di tensione per SIAP Piccoli Impianti 10 kVA 150 Vca	CAD		28475,85
821/8330	Ramo c.a. 15 kVA 220 Vca stabilizzatore di tensione per SIAP Piccoli Impianti 15 kVA 220 Vca	CAD		33045,68
821/8340	Ramo c.a. 15 kVA 150 Vca stabilizzatore di tensione per SIAP Piccoli Impianti 15 kVA 150 Vca	CAD		32653,11
821/8350	Quadro gestore 5 kVA per SIAP Piccoli Impianti 5 kVA	CAD		32841,37
821/8360	Quadro gestore 10 kVA per SIAP Piccoli Impianti 10 kVA	CAD		26934,12
821/8370	Quadro gestore 15 kVA per SIAP Piccoli Impianti 15 kVA	CAD		27107,28
821/8380	SIAP Piccoli Impianti 1,5 kVA con uscita 220 Vca composto da: cat. 821/819 n. 1 Centralina statica / 1,5kVA 220Vca SIAP PI e cat.821/808 n. 1 Modulo batteria 3 ore - SIAP PI 1,5 kVA - NOTE: il sistema di / alimentazione andrà completato se necessario con il categorico 821/806 n. 1 Ramo sezione c.c. 2kVA / 144 Vcc - SIAP PI	CAD		30914,98
821/8390	SIAP Piccoli Impianti 1,5 kVA con uscita 220 Vca composto da: cat. 821/819 n. 1 Centralina statica / 1,5kVA 220Vca SIAP PI e cat.821/813 n. 1 Modulo batteria 6 ore - SIAP PI 1,5 kVA - NOTE: il sistema di / alimentazione andrà completato se necessario con il categorico 821/806 n. 1 Ramo sezione c.c. 2kVA / 144 Vcc - SIAP PI	CAD		33942,34
821/8400	SIAP Piccoli Impianti 1,5 kVA con uscita 150 Vca composto da: cat. 821/820 n. 1 Centralina statica / 1,5kVA 150Vca SIAP PI e cat.821/808 n. 1 Modulo batteria 3 ore - SIAP PI 1,5 kVA - NOTE: il sistema di / alimentazione andrà completato se necessario con il categorico 821/806 n. 1 Ramo sezione c.c. 2kVA / 144 Vcc - SIAP PI	CAD		30914,98
821/8410	SIAP Piccoli Impianti 1,5 kVA con uscita 150 Vca composto da: cat. 821/820 n. 1 Centralina statica / 1,5kVA 150Vca SIAP PI e cat.821/813 n. 1 Modulo batteria 6 ore - SIAP PI 1,5 kVA - NOTE: il sistema di / alimentazione andrà completato se necessario con il categorico 821/806 n. 1 Ramo sezione c.c. 2kVA / 144 Vcc - SIAP PI	CAD		34082,14
821/8420	SIAP Piccoli Impianti 3 kVA con uscita 220 Vca composto da: cat. 821/821 n. 1 Centralina statica 3kVA / 220Vca SIAP PI e cat. 821/809 n. 1 Modulo batteria 3 ore - SIAP PI 3 kVA - NOTE: il sistema di / alimentazione andrà completato se necessario con il categorico 821/806 n. 1 Ramo sezione c.c. 2kVA / 144 Vcc - SIAP PI	CAD		37126,21
821/8430	SIAP Piccoli Impianti 3 kVA con uscita 220 Vca composto da: cat. 821/821 n. 1 Centralina statica 3kVA / 220Vca SIAP PI e cat. 821/814 n. 1 Modulo batteria 6 ore - SIAP PI 3 kVA - NOTE: il sistema di / alimentazione andrà completato se necessario con il categorico 821/806 n. 1 Ramo sezione c.c. 2kVA / 144 Vcc - SIAP PI	CAD		45914,04
821/8440	SIAP Piccoli Impianti 3 kVA con uscita 150 Vca composto da: cat. 821/822 n. 1 Centralina statica 3kVA / 150Vca SIAP PI e cat. 821/809 n. 1 Modulo batteria 3 ore - SIAP PI 3 kVA - NOTE: il sistema di / alimentazione andrà completato se necessario con il categorico 821/806 n. 1 Ramo sezione c.c. 2kVA / 144 Vcc - SIAP PI	CAD		37126,21
821/8450	SIAP Piccoli Impianti 3 kVA con uscita 150 Vca composto da: cat. 821/822 n. 1 Centralina statica 3kVA / 150Vca SIAP PI e cat. 821/814 n. 1 Modulo batteria 6 ore - SIAP PI 3 kVA - NOTE: il sistema di / alimentazione andrà completato se necessario con il categorico 821/806 n. 1 Ramo sezione c.c. 2kVA / 144 Vcc - SIAP PI	CAD		45914,04
821/8460	SIAP Piccoli Impianti 5 kVA con uscita 220 Vca composto da: cat. 821/816 n. 1 Ramo rifasamento 5 kVA / - SIAP PI 5 kVA e cat. 821/823 n. 1 Centralina statica 5kVA 220Vca SIAP PI e cat. 821/829 n. 1 Ramo ca / emergenza 5kVA 220Vca - SIAP PI e cat. 821/835 n. 1Quadro gestore 5 kVA - SIAP PI 5 kVA e cat. / 821/810 n. 1 Modulo batteria 3 ore - SIAP PI 5 kVA - NOTE: il sistema di alimentazione andrà / completato se necessario con il categorico 821/807 n. 1 Ramo sezione c.c. 3kVA 144 Vcc - SIAP PI	CAD		98203,22
821/8470	SIAP Piccoli Impianti 5 kVA con uscita 220 Vca composto da: cat. 821/816 n. 1 Ramo rifasamento 5 kVA / - SIAP PI 5 kVA e cat. 821/823 n. 1 Centralina statica 5kVA 220Vca SIAP PI e cat. 821/829 n. 1 Ramo ca / emergenza 5kVA 220Vca - SIAP PI e cat. 821/835 n. 1Quadro gestore 5 kVA - SIAP PI 5 kVA e cat. / 821/815 n. 1 Modulo batteria 6 ore - SIAP PI 5 kVA - NOTE: il sistema di alimentazione andrà / completato se necessario con il categorico 821/807 n. 1 Ramo sezione c.c. 3kVA 144 Vcc - SIAP PI	CAD		114715,68
821/8480	SIAP Piccoli Impianti 5 kVA con uscita 150 Vca composto da: cat. 821/816 n. 1 Ramo rifasamento 5 kVA / - SIAP PI 5 kVA e cat. 821/824 n. 1 Centralina statica 5kVA 150Vca SIAP PI e cat. 821/830 n. 1 Ramo ca / emergenza 5kVA 150Vca - SIAP PI e cat. 821/835 n. 1Quadro gestore 5 kVA - SIAP PI 5 kVA e cat. / 821/810 n. 1 Modulo batteria 3 ore - SIAP PI 5 kVA - NOTE: il sistema di alimentazione andrà / completato se necessario con il categorico 821/807 n. 1 Ramo sezione c.c. 3kVA 144 Vcc - SIAP PI	CAD		97530,27
821/8490	SIAP Piccoli Impianti 5 kVA con uscita 150 Vca composto da: cat. 821/816 n. 1 Ramo rifasamento 5 kVA / - SIAP PI 5 kVA e cat. 821/824 n. 1 Centralina statica 5kVA 150Vca SIAP PI e cat. 821/830 n. 1 Ramo ca / emergenza 5kVA 150Vca - SIAP PI e cat. 821/835 n. 1Quadro gestore 5 kVA - SIAP PI 5 kVA e cat. / 821/815 n. 1 Modulo batteria 6 ore - SIAP PI 5 kVA - NOTE: il sistema di alimentazione andrà / completato se necessario con il categorico 821/807 n. 1 Ramo sezione c.c. 3kVA 144 Vcc - SIAP PI	CAD		114787,47
821/8500	SIAP Piccoli Impianti 10 kVA con uscita 220 Vca composto da: cat. 821/817 n. 1 Ramo rifasamento 10 / kVA - SIAP PI 10 kVA e cat. 821/825 n. 1 Centralina statica 10kVA 220Vca SIAP PI e cat. 821/831 n. 1 / Ramo ca emergenza 10kVA 220Vca - SIAP PI e cat. 821/836n. 1 Quadro gestore 10 kVA - SIAP PI 10 / kVA e cat. 821/811 n. 1 Modulo batteria 3 ore - SIAP PI 10 kVA	CAD		163399,78
821/8510	SIAP Piccoli Impianti 10 kVA con uscita 150 Vca composto da: cat. 821/817 n. 1 Ramo rifasamento 10 / kVA - SIAP PI 10 kVA e cat. 821/826 n. 1 Centralina statica 10kVA 150Vca SIAP PI e cat. 821/832 n. 1 / Ramo ca emergenza 10kVA 150Vca - SIAP PI e cat. 821/836n. 1 Quadro gestore 10 kVA - SIAP PI 10 / kVA e cat. 821/811 n. 1 Modulo batteria 3 ore - SIAP PI 10 kVA	CAD		163399,78
821/8520	SIAP Piccoli Impianti 15 kVA con uscita 220 Vca composto da: cat. 821/818 n. 1 Ramo rifasamento 15 / kVA - SIAP PI 15 kVA e cat. 821/827 n. 1 Centralina statica 15kVA 220Vca SIAP PI e cat. 821/833 n. 1 / Ramo ca emergenza 15kVA 220Vca - SIAP PI e cat. 821/837n. 1 Quadro gestore 15 kVA - SIAP PI 15 / kVA e cat. 821/812 n. 1 Modulo batteria 3 ore - SIAP PI 15 kVA	CAD		183848,24
821/8530	SIAP Piccoli Impianti 15 kVA con uscita 150 Vca composto da: cat. 821/818 n. 1 Ramo rifasamento 15 / kVA - SIAP PI 15 kVA e cat. 821/828 n. 1 Centralina statica 15kVA 150Vca SIAP PI e cat. 821/834 n. 1 / Ramo ca emergenza 15kVA 150Vca - SIAP PI e cat. 821/837n. 1 Quadro gestore 15 kVA - SIAP PI 15 / kVA e cat. 821/812 n. 1 Modulo batteria 3 ore - SIAP PI 15 kVA	CAD		183848,24
821/9510	CASSETTI PER PANNELLI ALIMENTAZIONE	CAD		4135,24
821/9520	ARMADIO METALLICO MODULARE PREDISPOSTO PER N. 3 CIRCUITI DI SEPARAZIONE ELETTRICA / SEGREGATI TRA DI LORO E AVENTI CADAUNO UNA POT ENZA MAX DI 30kVA COMPLETO DI VANO / PASSAGGIO CAVI	CAD		3048,72
821/9530	CIRCUITO DI TRASFORMAZIONE E SEPARAZIONE ELETTRICA 3kVA COMPOSTO DA: TRASFORMATORE / TRIFASE 400/400 3KVA, ORGANI DI SEZIONAMENTOE PROTEZIONE, CIRCUITO LIMITATORE DI PICCHI / DI INSERZIONE, INDICATORI DI ISOLAMENTO, CIRCUITI AUSILIARI PER LO STATO DELLE PROTEZIONI / APERTO/CHIUSO/SCATTATO, STATO INDICATORE DI ISOLAMENTO	CAD		4573,08
821/9540	CIRCUITO DI TRASFORMAZIONE E SEPARAZIONE ELETTRICA 5kVA COMPOSTO DA: TRASFORMATORE / TRIFASE 400/400 5KVA, ORGANI DI SEZIONAMENTOE PROTEZIONE, CIRCUITO LIMITATORE DI PICCHI / DI INSERZIONE, INDICATORI DI ISOLAMENTO, CIRCUITI AUSILIARI PER LO STATO DELLE PROTEZIONI / APERTO/CHIUSO/SCATTATO, STATO INDICATORE DI ISOLAMENTO	CAD		4791,26
821/9550	CIRCUITO DI TRASFORMAZIONE E SEPARAZIONE ELETTRICA 10kVA COMPOSTO DA: TRASFORMATORE / TRIFASE 400/400 10KVA, ORGANI DI SEZIONAMENTO E PROTEZIONE, CIRCUITO LIMITATORE DI PICCHI / DI INSERZIONE, INDICATORI DI ISOLAMENTO, CIRCUITI AUSILIARI PER LO STATO DELLE PROTEZIONI / APERTO/CHIUSO/SCATTATO, STATO INDICATORE DI ISOLAMENTO	CAD		5681,71
821/9560	CIRCUITO DI TRASFORMAZIONE E SEPARAZIONE ELETTRICA 15kVA COMPOSTO DA: TRASFORMATORE / TRIFASE 400/400 15KVA, ORGANI DI SEZIONAMENTO E PROTEZIONE, CIRCUITO LIMITATORE DI PICCHI / DI INSERZIONE, INDICATORI DI ISOLAMENTO, CIRCUITI AUSILIARI PER LO STATO DELLE PROTEZIONI / APERTO/CHIUSO/SCATTATO, STATO INDICATORE DI ISOLAMENTO	CAD		5958,86
821/9570	CIRCUITO DI TRASFORMAZIONE E SEPARAZIONE ELETTRICA 20kVA COMPOSTO DA: TRASFORMATORE / TRIFASE 400/400 20KVA, ORGANI DI SEZIONAMENTO E PROTEZIONE, CIRCUITO LIMITATORE DI PICCHI / DI INSERZIONE, INDICATORI DI ISOLAMENTO, CIRCUITI AUSILIARI PER LO STATO DELLE PROTEZIONI / APERTO/CHIUSO/SCATTATO, STATO INDICATORE DI ISOLAMENTO	CAD		6191,79
821/9580	CIRCUITO DI TRASFORMAZIONE E SEPARAZIONE ELETTRICA 30kVA COMPOSTO DA: TRASFORMATORE / TRIFASE 400/400 30KVA, ORGANI DI SEZIONAMENTO E PROTEZIONE, CIRCUITO LIMITATORE DI PICCHI / DI INSERZIONE, INDICATORI DI ISOLAMENTO, CIRCUITI AUSILIARI PER LO STATO DELLE PROTEZIONI / APERTO/CHIUSO/SCATTATO, STATO INDICATORE DI ISOLAMENTO	CAD		7760,37
821/9590	COMPOSIZIONE: contenitore metallico, trasformatore trifase 400/400 50kVA, organi di sezionamento / e protezione circuito atto a limitare i picchi di inserzione, indicatore di isolamento, circuiti aux: stato / protezioni aperto/chiuso/scattato, stato indicatoreisolamento	CAD		14689,29
821/9600	COMPOSIZIONE: contenitore metallico, trasformatore trifase 400/400 75kVA, organi di sezionamento / e protezione circuito atto a limitare i picchi di inserzione, indicatore di isolamento, circuiti aux: stato / protezioni aperto/chiuso/scattato, stato indicatoreisolamento	CAD		17738,02
821/9610	COMPOSIZIONE: contenitore metallico, trasformatore trifase 400/400 100kVA, organi di sezionamento / e protezione circuito atto a limitare i picchi di inserzione, indicatore di isolamento, circuiti aux: stato / protezioni aperto/chiuso/scattato, stato indicatore isolamento	CAD		20509,58
821/9620	ALIMENTATORE CORRENTE CONTINUA 132Vcc ,ALIMENTAZIONE 400V TRIFASE, CLASSE ISOLAMENTO / II, ISOLAMENTO PRIMARIO SECONDARIO 15KV,	CAD		8314,69
821/9630	ALIMENTATORE CORRENTE CONTINUA 132Vcc 800VA,ALIMENTAZIONE 150/230V MONOFASE, / CLASSE ISOLAMENTO II, ISOLAMENTO PRIMARIO SECONDARI O 15KV.	CAD		6280,24
821/9640	ALIMENTATORE MONOFASE PER ELETTRONICA TE TENSIONE INGRESSO 230Vca TENSIONE USCITA / 230Vca POTENZA 800VA CLASSE ISOLAMENTO II, ISO LAMENTO PRIMARIO SECONDARIO 15KV.	CAD		5027,15
821/9650	ALIMENTATORE MONOFASE PER QUADRO TENSIONE INGRESSO 230Vca TENSIONE USCITA 230Vca / POTENZA 1000VA CLASSE ISOLAMENTO II, ISOLAMENTO PRIMARIO SECONDARIO IS365/08.	CAD		4164,72
821/9660	ALIMENTATORE MONOFASE PER IMPIANTO LUCE E FORZAMOTRICE DIRIGENTI MOVIMENTO / TENSIONE INGRESSO 230Vca TENSIONE USCITA 230Vca POTEN ZA 1500VA CLASSE ISOLAMENTO II, / ISOLAMENTO PRIMARIO SECONDARIO IS365/08.	CAD		3906,73
821/9670	DISPOSITIVO ISOLAMENTO TERRA	CAD		42058,49
822/4980	VELA PER SEGNALE DI ATTENZIONE CON LAMPADA ALIMENTATA A PILE DA PORRE IN PRECEDENZA A / SEGNALI DI 2 CATEGORIA	CAD		18,24
822/5000	SEGNALE DI ATTENZIONE COMPLETO	CAD		4,50
822/9070	NASTRO DI ACCIAIO INOX 201 LARGO 3/4" (19MM) IN ROTOLI DA M 30 PER IL MONTAGGIO DELLE / TAVOLE DI ORIENTAMENTO SU LINEE DORSALI	RO		48,20
822/9080	NASTRO DI ACCIAIO INOX 316 LARGO 3/4" (19MM) IN ROTOLI DA M 30 PER IL MONTAGGIO DELLE / TAVOLE DI ORIENTAMENTO SU LINEE LITORANEE	RO		55,62
822/9120	GRAFFA IN ACCIAIO INOX TEMPERATO PER NASTRO DA 3/4" (19MM), CON GRANO DI SERRAGGIO -DA RICHIEDERE A MULTIPLI DI 25 PEZZI.	CAD		0,94
822/9250	PELLICOLA AD ALTA RISPOSTA LUMINOSA (CLASSE 2) DI COLORE GIALLO, LARGHEZZA MM 50 IN / BOBINE DA M.45,7	CAD		90,89
822/9300	SERIE DI N° 4 PELLICOLE AUTOADESIVE RETRORIFLETTENTI DI COLORE BIANCO DI CLASSE 3 DA MM / 2300 X 287 A PEZZO UNICO SERIGRAFATA IN NERO OPACO (MATERIALE PER RIGENERAZIONE TAVOLE / DI ORIENTAMENTO PER SEGNALE DI AVVISO CATEG. 822/970)	CAD		123,62
822/9310	SERIE DI N° 4 PELLICOLE AUTOADESIVE RETRORIFLETTENTI DI COLORE BIANCO DI CLASSE 3 DA MM / 2300 X 287 A PEZZO UNICO SERIGRAFATA IN NERO OPACO (MATERIALE PER RIGENERAZIONE TAVOLE / DI ORIENTAMENTO PER SEGNALE DI PRIMA CATEGORIA - CATEG. 822/971)	CAD		123,62
822/9320	SERIE DI N° 4 PELLICOLE AUTOADESIVE RETRORIFLETTENTI DI COLORE BIANCO DI CLASSE 3 DA MM / 2300 X 287 A PEZZO UNICO SERIGRAFATA IN NERO OPACO (MATERIALE PER RIGENERAZIONE TAVOLE / DI ORIENTAMENTO PER SEGNALE DI SECONDA CATEGORIA - CATEG. 822/972)	CAD		123,62
822/9330	SERIE DI N° 4 PELLICOLE AUTOADESIVE RETRORIFLETTENTI DI COLORE BIANCO DI CLASSE 3 DA MM / 1400 X 194 A PEZZO UNICO SERIGRAFATA IN NERO OPACO (MATERIALE PER RIGENERAZIONE TAVOLE / DI ORIENTAMENTO PER SEGNALE DI AVVISO IN GALLERIA - CATEG. 822/974)	CAD		50,86
822/9340	SERIE DI N° 4 PELLICOLE AUTOADESIVE RETRORIFLETTENTI DI COLORE BIANCO DI CLASSE 3 DA MM / 1400 X 194 A PEZZO UNICO SERIGRAFATA IN NERO OPACO (MATERIALE PER RIGENERAZIONE TAVOLE / DI ORIENTAMENTO PER SEGNALE DI PRIMA CATEGORIA IN GALLERIA - CATEG. 822/975)	CAD		57,80
822/9350	SERIE DI N° 4 PELLICOLE AUTOADESIVE RETRORIFLETTENTI DI COLORE BIANCO DI CLASSE 3 DA MM / 470 X 120 A PEZZO UNICO SERIGRAFATA IN N ERO OPACO (MATERIALE PER RIGENERAZIONE TAVOLE / DI ORIENTAMENTO DI DIMENSIONI RIDOTTE PER SEGNALE DI AVVISO - CATEG. 822/977)	CAD		10,90
822/9360	SERIE DI N° 4 PELLICOLE AUTOADESIVE RETRORIFLETTENTI DI COLORE BIANCO DI CLASSE 3 DA MM / 470 X 120 A PEZZO UNICO SERIGRAFATA IN NERO OPACO (MATERIALE PER RIGENERAZIONE TAVOLE / DI ORIENTAMENTO DI DIMENSIONI RIDOTTE PER SEGNALE PRIMA CATEGORIA - CATEG. 822/978)	CAD		11,90
822/9370	SERIE DI N° 4 PELLICOLE AUTOADESIVE RETRORIFLETTENTI DI COLORE BIANCO DI CLASSE 3 DA MM / 850 X 120 A PEZZO UNICO SERIGRAFATA IN N ERO OPACO (MATERIALE PER RIGENERAZIONE TAVOLE / DI ORIENTAMENTO DI DIMENSIONI RIDOTTE PER SEGNALE DI AVVISO - CATEG. 822/979)	CAD		22,40
822/9380	SERIE DI N° 4 PELLICOLE AUTOADESIVE RETRORIFLETTENTI DI COLORE BIANCO DI CLASSE 3 DA MM / 850 X 120 A PEZZO UNICO SERIGRAFATA IN NERO OPACO (MATERIALE PER RIGENERAZIONE TAVOLE / DI ORIENTAMENTO DI DIMENSIONI RIDOTTE PER SEGNALE PRIMA CATEGORIA - CATEG. 822/980)	CAD		19,10
822/9720	SERIE DI QUATTRO TAVOLE DI ORIENTAMENTO IN MATERIALE P.R.F.V. DI TIPO DISTANZIOMETRICO / DA M. 2,30 PER SEGNALE DI SECONDA CAT. CO N PELLICOLA AUTOADESIVA RETRORIFLETTENTE DI / CLASSE 3 DI COLORE BIANCO APPLICABILI SU PALI SERIE -M- E SERIE -L.S.-	CAD		493,53
822/9740	SERIE DI QUATTRO TAVOLE DI ORIENTAMENTO IN MATERIALE P.R.F.V. DI TIPO DISTANZIOMETRICO / DA M. 1,40 PER SEGNALE DI AVVISO IN GALLE RIA CON PELLICOLA AUTOADESIVA RETRORIFLETTENTE / DI CLASSE 3 DI COLORE BIANCO, COMPLETE DI MENSOLE DI FISSAGGIO	CAD		345,20
822/9750	SERIE DI QUATTRO TAVOLE DI ORIENTAMENTO IN MATERIALE P.R.F.V. DI TIPO DISTANZIOMETRICO / DA M. 1,40 PER SEGNALE DI PRIMA CATEG. IN GALLERIA CON PELLICOLA AUTOADESIVA / RETRORIFLETTENTE DI CLASSE 3 DI COLORE BIANCO, COMPLETE DI MENSOLE DI FISSAGGIO	CAD		345,20
822/9770	SERIE DI QUATTRO TAVOLE DI ORIENTAMENTO DI DIMENSIONI RIDOTTE (470X120 mm) IN / MATERIALE P.R.F.V. DI TIPO DISTANZIOMETRICO PER SE GNALE DI AVVISO CON PELLICOLA / AUTOADESIVA RETROREFLETTENTE DI CLASSE 3 DI COLORE BIANCO.	CAD		91,28
822/9780	SERIE DI QUATTRO TAVOLE DI ORIENTAMENTO DI DIMENSIONI RIDOTTE (470X120 mm) IN / MATERIALE P.R.F.V. DI TIPO DISTANZIOMETRICO PER SE GNALE DI 1^ CATEGORIA CON PELLICOLA / AUTOADESIVA RETROREFLETTENTE DI CLASSE 3 DI COLORE BIANCO.	CAD		81,61
822/9790	SERIE DI QUATTRO TAVOLE DI ORIENTAMENTO DI DIMENSIONI RIDOTTE (850X120 mm) IN / MATERIALE P.R.F.V. DI TIPO DISTANZIOMETRICO PER SE GNALE DI AVVISO CON PELLICOLA / AUTOADESIVA RETROREFLETTENTE DI CLASSE 3 DI COLORE BIANCO.	CAD		140,19
822/9800	SERIE DI QUATTRO TAVOLE DI ORIENTAMENTO DI DIMENSIONI RIDOTTE (850X120 mm) IN / MATERIALE P.R.F.V. DI TIPO DISTANZIOMETRICO PER SE GNALE DI 1^ CATEGORIA CON PELLICOLA / AUTOADESIVA RETROREFLETTENTE DI CLASSE 3 DI COLORE BIANCO.	CAD		140,19
823/0120	Paracolpi PCA S - L (cod. Ducati 461114521) composto da: N°2 supporti a ganascia N°4 piastre di / protezione N°1 kit viti di fissa ggio	CAD		2066,68
823/0130	Cassetto Giunto Ottico (cod. Ducati 461114571) composto da: N°1 scatola cdb modificata comprensiva / di corrugato per f.o. e PCA N°1 connettore per alimentazione CE-PED N°1 cordino, connettorizzato in / f.o., di collegamento tra giunto ottico e CE-PED N°1 kitmateriale a corredo per connessione fibre.	CAD		959,41
823/0140	N°1 Test Scheda TxRx (cod. Ducati 461114581)	CAD		737,42
823/0210	N°1 Scheda IN-PED per CE-BCA2oo2 (cod. Ducati 461114641)	CAD		171,26
823/0220	N°1 Scheda MODEM per CE-BCA2oo2 (cod. Ducati 461114651) con collegamento M/S in rame	CAD		540,06
823/0230	N°1 Scheda MODEM-DIAG per CE-BCA2oo2 (cod. Ducati 461114661)	CAD		428,38
823/0240	N°1 Scheda ALARM per CE-BCA2oo2 (cod. Ducati 461114671)	CAD		232,43
823/0250	N°1 Scheda RIC-PED per CE-BCA2oo2 (cod. Ducati 461114681)	CAD		406,91
823/0260	N°1 Scheda ALIM BCA2oo2 per CE-BCA2oo2 (cod. Duca 461114691)	CAD		269,94
823/0300	N°1 Cassa da rack completa con riordino verso ACEI (cod. Ducati 461114731)	CAD		1208,46
823/0350	RTB/RTF FUESIII BTI - Testa di misura EPOS FBOA-TAS (Target Area Split)- RTB Apparato di Binario, per / Rilevamento Temperatura Fr eni a Disco ed a Ceppo, con kit di montaggio alla traversa. Sistema FUESIII	CAD		76676,03
823/0460	Kit di n°4 Supporti distanziali in gomma (n°4 per ogni testa di misura HWD-SB) (Ricambio SE2.B)	CAD		47,48
823/0470	Cornice di Fissaggio con bulloni per HWB-SB-RTB Apparato di Binario (Ricambio SE13)	CAD		639,61
823/0480	Coperchio con scaldiglia per HWB-SB-RTB Apparato di Binario (Ricambio SE14)	CAD		2307,89
823/0490	Testa di misura HWB-SB-RTB Apparato di Binario (Ricambio SE12)	CAD		69857,78
823/0500	RTB/RTF STANDARD DUCATI - ARMADIO PER RACK INDUSTRIALE 19 '' DI CONTENIMENTO, / COMPUTER, VIDEO, TASTIERA E MOUSE, LICENZA WINDOWS, SCHEDE I/O DI INTERFACCIAMENTO AI / SEGNALI, STAMPANTE LASER, SISTEMA DI TRASMISSIONE DATI TRA POSTO CONTROLLO E POSTO DI / RILEVAMENTO, MODEM DI COLLEGAMENTO VERSO I PDR E MODEM DI SERVIZIO(DIAGNOSTICA / REMOTA) SOFTWARE APPLICATIVO MMI, MANUALE CARTACEO E CD.	CAD		57148,99
823/0510	RTB/RTF STANDARD DUCATI - ARMADIO PER RACK INDUSTRIALE 19 '' CON VENTOLE DI / RAFFREDDAMENTO, CONTENENTE N° 1 PC INDUSTRIALE DI CONTROLLO DEL BINARIO, N° 1 MONITOR / LCD CON TASTIERA E MOUSE, n. 1 UPS NON INFERIORE A 1000 VA , ELETTRONICA DI GESTIONE, / SOFTWAREAPPLICATIVO, MODEM DI COLLEGAMENTO CON PDC, MODEM DI SERVIZIO (DIAGNOSTCA / REMOTA) E SENSORE DI TEMPERATURA ESTERNA, CON RELATIVI ACCESSORI DI MONTAGGIO. N° 2 / PEDALI DI ROTAIA PER ARMAMENTO UIC 60, N° 1 TRAVERSA CAVA COMPLETA PER LA LETTURA DELLE / BOCCOLE SX E DX DEI ROTABILI E RELATIVICAVI DI COLLEGAMENTO TRA TRAVERSA E APPARATO DI / GARITTA.	CAD		199289,46
823/0520	RTB/RTF STANDARD DUCATI - ARMADIO PER RACK INDUSTRIALE 19 '' CON VENTOLE DI / RAFFREDDAMENTO, CONTENENTE N° 1 PC INDUSTRIALE DI CONTROLLO DEL BINARIO, N° 1 MONITOR / LCD CON TASTIERA E MOUSE, N. 1 UPS NON INFERIORE A 1000 VA , ELETTRONICA DI GESTIONE, / SOFTWAREAPPLICATIVO, MODEM DI COLLEGAMENTO CON PDC, MODEM DI SERVIZIO (DIAGNOSTCA / REMOTA) E SENSORE DI TEMPERATURA ESTERNA, CON RELATIVI ACCESSORI DI MONTAGGIO. N° / 3PEDALI DI ROTAIA PER ARMAMENTO UIC 60, N° 1 TRAVERSA CAVA COMPLETA PER LA LETTURA / DELLE BOCCOLE SXE DX DEI ROTABILI E RELATIVICAVI DI COLLEGAMENTO TRA TRAVERSA E APPARATO / DI GARITTA.	CAD		220517,61
823/0530	RTB/RTF STANDARD DUCATI - ARMADIO PER RACK INDUSTRIALE 19 '' CON VENTOLE DI / RAFFREDDAMENTO, CONTENENTE N° 1 PC INDUSTRIALE DI CONTROLLO DEL BINARIO, N° 1MONITOR / LCD CON TASTIERA E MOUSE, UPS NON INFERIORE A 1000 VA , ELETTRONICA DI GESTIONE, / SOFTWARE APPLICATIVO, MODEM DI COLLEGAMENTO CON PDC, MODEM DI SERVIZIO (DIAGNOSTCA / REMOTA) E SENSORE DI TEMPERATURA ESTERNA, CON RELATIVI ACCESSORI DI MONTAGGIO. N° / 4PEDALI DI ROTAIA PER ARMAMENTO UIC 60, N° 2 TRAVERSE CAVE COMPLETE PER LA LETTURA DELLE / BOCCOLE SX E DXDEI ROTABILI SU CIASCUNBINARIO E RELATIVI CAVI DI COLLEGAMENTO TRA / CIASCUNA TRAVERSA E APPARATO DI GARITTA.	CAD		327698,16
823/0540	RTB/RTF STANDARD DUCATI - ARMADIO PER RACK INDUSTRIALE 19 '' CON VENTOLE DI / RAFFREDDAMENTO, CONTENENTE N° 1 PC INDUSTRIALE DI CONTROLLO DEL BINARIO, N° 1MONITOR / LCD CON TASTIERA E MOUSE, UPS NON INFERIORE A 1000 VA , ELETTRONICA DI GESTIONE, / SOFTWARE APPLICATIVO, MODEM DI COLLEGAMENTO CON PDC, MODEM DI SERVIZIO (DIAGNOSTCA / REMOTA) E SENSORE DI TEMPERATURA ESTERNA, CON RELATIVI ACCESSORI DI MONTAGGIO. N° / 6PEDALI DI ROTAIA PER ARMAMENTO UIC 60, N° 2 TRAVERSE CAVE COMPLETE PER LA LETTURA DELLE / BOCCOLE SX E DXDEI ROTABILI SU CIASCUNBINARIO E RELATIVI CAVI DI COLLEGAMENTO TRA / CIASCUNA TRAVERSA E APPARATO DI GARITTA.	CAD		369036,05
823/0550	RTB/RTF DUCATI - GARITTA 2.100 X 4.000 X H <(><<)> 2750 IN CEMENTO (O IN ALTRO MATERIALE AD / ES. ACCIAIO) COIBENTATA , COMPLETA DI : IMPIANTO ELETTRICO E DI ILLUMINAZIONE CON / PREDISPOSIZIONE PER ALLACCIAMENTO ELETTRICO CENTRALINA, TRASFORMATORE DI ISOLAMENTO / (IS 365) COMPLETO DICONTENITORE PLASTICO , TRASLATORI PER LA COPPIA DI TRASMISSIONE DATI , / SELETTORE PER LA MANUTENZIONE, SISTEMA DI GESTIONE E CONTROLLO DELLA TEMPERATURA / AMBIENTE DI GARITTA CON GRIGLIE DI AERAZIONE COMPLETE DI SERRANDA DI CHIUSURA, N°1 / PORTA D'INGRESSO CONSISTEMA ANTIVENTO.	CAD		24590,68
823/0560	RTB/RTF STANDARD DUCATI - KIT TESTA MISURA RTF MOD. HWD-SB (CODICE 469 010 121) A DOPPIA / ZONA COSTITUITA DA: N°1 TESTA DI MISURA RTF , N° 1 COPERCHIO CON SCANDIGLIA, N° 1 CORNICE / DI FISSAGGIO CON BULLONI, N° 4 SUPPORTI DISTANZIALI IN GOMMA PRE-MONTATI.	CAD		82417,18
823/0600	ARMADIO PER RACK INDUSTRIALE 19 '' DI CONTENIMENTO, COMPUTER, VIDEO, TASTIERA E MOUSE, / LICENZA WINDOWS, SCHEDE I/O DI INTERFACCIAMENTO AI SEGNALI, STAMPANTE LASER, SISTEMA DI / TRASMISSIONE DATI TRA POSTO CONTROLLO E POSTO DI RILEVAMENTO, MODEM DI / COLLEGAMENTO VERSO I PDR E MODEM DI SERVIZIO(DIAGNOSTICA REMOTA) SOFTWARE / APPLICATIVO MM, MANUALE CARTACEO E CD.	CAD		60148,74
823/0610	Sistema RTB/RTF FUESIII - ARMADIO PER RACK INDUSTRIALE 19 '' PER SISTEMA RTB/RTF FUESIII CON / VENTOLE DI RAFFREDDAMENTO, CONTENENTE N° 1 PC INDUSTRIALE DI CONTROLLO DEL BINARIO, N° / 1 MONITOR LCD CON TASTIERA E MOUSE, UPS NON INFERIORE A 1000 VA , ELETTRONICA DI / GESTIONE, SOFTWARE APPLICATIVO, MODEM DI COLLEGAMENTO CON PDC, MODEM DI / SERVIZIO(DIAGNOSTCA REMOTA) E SENSORE DI TEMPERATURA ESTERNA, CON RELATIVIACCESSORI DI / MONTAGGIO. N° 2 PEDALI DI ROTAIA PER ARMAMENTO UIC 60, N° 1 TRAVERSA CAVA COMPLETA PER / LA LETTURA DELLE BOCCOLE SX E DX DEI ROTABILI E RELATIVI CAVI DI COLLEGAMENTO TRA TRAVERSA / E APPARATO DI GARITTA.	CAD		209750,12
823/0620	Sistema RTB/RTF FUESIII ?? - ARMADIO PER RACK INDUSTRIALE 19 '' PER SISTEMA RTB DI TIPO / EVOLUTO CON VENTOLE DI RAFFREDDAMENTO, CONTENENTE N° 1 PC INDUSTRIALE DI CONTROLLO / DEL BINARIO, N° 1 MONITOR LCD CON TASTIERA E MOUSE, UPS NON INFERIORE A 1000 VA , / ELETTRONICA DI GESTIONE, SOFTWARE APPLICATIVO, MODEM DI COLLEGAMENTO CON PDC, / MODEM DI SERVIZIO (DIAGNOSTCA REMOTA) E SENSORE DI TEMPERATURA ESTERNA, CON RELATIVI / ACCESSORI DI MONTAGGIO. N° 3 PEDALI DI ROTAIA PER ARMAMENTO UIC 60, N° 1 TRAVERSA CAVA / COMPLETAPER LA LETTURA DELLE BOCCOLE SX E DX DEI ROTABILI E RELATIVI CAVI DI COLLEGAMENTO / TRA TRAVERSA E APPARATO DI GARITTA.	CAD		214411,70
823/0630	Sistema RTB/RTF FUESIII ?? - ARMADIO PER RACK INDUSTRIALE 19 '' PER SISTEMA RTB DI TIPO / EVOLUTO CON VENTOLE DI RAFFREDDAMENTO, CONTENENTE N° 2 PC INDUSTRIALE DI CONTROLLO / DEL BINARIO, N° 1 MONITOR LCD CON TASTIERA E MOUSE, UPS NON INFERIORE A 1000 VA , / ELETTRONICA DI GESTIONE, SOFTWARE APPLICATIVO, MODEM DI COLLEGAMENTO CON PDC, / MODEM DI SERVIZIO(DIAGNOSTCA REMOTA) E SENSORE DI TEMPERATURA ESTERNA, CON RELATIVI / ACCESSORI DI MONTAGGIO. N° 4 PEDALI DI ROTAIA PER ARMAMENTO UIC 60, N° 2 TRAVERSE CAVE / COMPLETE PER LA LETTURA DELLE BOCCOLE SX E DX DEI ROTABILI SU CIASCUN BINARIO E RELATIVI / CAVI DI COLLEGAMENTO TRA CIASCUNA TRAVERSA E APPA	CAD		359653,51
823/0640	Sistema RTB/RTF FUESIII ?? - ARMADIO PER RACK INDUSTRIALE 19 '' PER SISTEMA RTB DI TIPO / EVOLUTO CON VENTOLE DI RAFFREDDAMENTO, CONTENENTE N° 2 PC INDUSTRIALE DI CONTROLLO / DEL BINARIO, N° 1 MONITOR LCD CON TASTIERA E MOUSE, UPS NON INFERIORE A 1000 VA , / ELETTRONICA DI GESTIONE, SOFTWARE APPLICATIVO, MODEM DI COLLEGAMENTO CON PDC, / MODEM DI SERVIZIO (DIAGNOSTCA REMOTA) E SENSORE DI TEMPERATURA ESTERNA, CON RELATIVI / ACCESSORI DI MONTAGGIO. N° 6 PEDALI DI ROTAIA PER ARMAMENTO UIC 60, N° 2 TRAVERSE CAVE / COMPLETEPER LA LETTURA DELLE BOCCOLE SX E DX DEI ROTABILI SU CIASCUN BINARIO E RELATIVI / CAVI DI COLLEGAMENTO TRA CIASCUNA TRAVERSA E APP	CAD		374167,02
823/0650	RTB/RTF BTI - GARITTA 2.100 X 4.000 X H <(><<)> 2750 IN CEMENTO (O IN ALTRO MATERIALE AD ES. / ACCIAIO) COIBENTATA , COMPLETA DI:IMPIANTO ELETTRICO E DI ILLUMINAZIONE CON / PREDISPOSIZIONE PER ALLACCIAMENTO ELETTRICO CENTRALINA, TRASFORMATORE DI ISOLAMENTO / (IS 365) COMPLETO DI CONTENITORE PLASTICO , TRASLATORI PER LA COPPIA DI TRASMISSIONE DATI, / SELETTORE PER LA MANUTENZIONE, SISTEMADI GESTIONE E CONTROLLO DELLA TEMPERATURA / AMBIENTE DI GARITTA CON GRIGLIE DI AERAZIONE COMPLETE DI SERRANDA DI CHIUSURA, N° 1 / PORTA D'INGRESSO CONSISTEMA ANTIVENTO.	CAD		25881,43
823/0660	RTB/RTF BTI - KIT RTF EVOLUTO?? SISTEMA FBOA (RILEVAMENTO TEMPERATURA FRENI ROTABILI)DI / TIPO EVOLUTO COSTITUITO DA: - APPARATO PER LA LETTURA DEL FRENO DEI ROTABILI - CAVI DI / COLLEGAMENTO TRA TRAVERSA E APPARATO DI GARITTA PER IL SENSORE DI MISURA (LUNGHEZZA / 50m) - KIT DIMONTAGGIO ALLA TRAVERSA.	CAD		86743,25
823/0700	Sistema completo Blocco Conta Assi (BCA2 GETS) singola tratta (1PRA+1PRA) AO per applicazione su / telai 019 (Cod. GETS #BCA2 0-01) composto da: / N° 2 UCC singola tratta per BCA2 GETS unità "MASTER/SLAVE" 150V 50Hz (Cat/Progr 823/076.0) / N° 2 Kit collegamenti di sistema (ciascuno con 2 piastre di isolamento per aggancio al telaio dell' unità / Master/Slave e connettore circolare, percollegamento ad unità Master/Slave, cablato con morsettiere / moduli di protezione con protezioni: 2MP1+2MP2+12MP3+Traslatore telefonico) / N° 2 Telaio supporto per leva TlBca(i) / N° 2 Trasformatore di isolamento (Cat/Progr 823/082.0) / N° 2 PRA (ciascuno con WDD	CAD		29961,41
823/0710	Sistema completo Blocco Conta Assi (BCA2 GETS) singola tratta con 3° punto (1PRA+2PRA) AO per / applicazione su telai 019 (CodiceGETS #BCA2 0-02) composto da: / N° 1 UCC singola tratta per BCA2 GETS unità "MASTER/SLAVE" 150V 50Hz (Cat/Progr 823/076.0) / N° 1UCC 3° punto per BCA2 GETS unità "MASTER/SLAVE" 150V 50Hz (Cat/Progr 823/077.0) / N° 2 Kit collegamenti di sistema (ciascuno con2 piastre di isolamento per aggancio al telaio dell' unità / Master/Slave e connettore circolare, per collegamento ad unità Master/Slave, cablato con morsettiere / moduli di protezione con protezioni: 2MP1+2MP2+13MP3+Traslatore telefonico) / N° 2 Telaio support	CAD		30319,25
823/0720	Sistema completo Blocco Conta Assi (BCA2 GETS) singola tratta con 3°/4° punto (2PRA+2PRA) AO per / applicazione su telai 019 (Codice GETS #BCA2 0-07) composto da: / N° 2 UCC 3° punto per BCA2 GETS unità "MASTER/SLAVE" 150V 50Hz (Cat/Progr 823/077.0) / N° 2 Kit collegamenti di sistema (ciascuno con 2 piastre di isolamento per aggancio al telaio dell' unità / Master/Slave e connettore circolare, per collegamento ad unità Master/Slave, cablato con morsettiere / moduli di protezione con protezioni: 2MP1+2MP2+14MP3+Traslatore telefonico) / N° 2 Telaio supporto per leva TlBca(i) / N° 2 Trasformatore di isolamento (Cat/Progr 823/082.0) / N° 4 PRA (cias	CAD		41157,13
823/0730	Sistema completo Blocco Conta Assi (BCA2 GETS) singola tratta con 3°/4° PUNTO (1PRA+3PRA) AO per / applicazione su telai 019 (Codice GETS #BCA2 0-08) composto da: / N° 1 UCC singola tratta per BCA2 GETS unità "MASTER/SLAVE" 150V 50Hz (Cat/Progr 823/076.0) / N°1 UCC 3°/4° punto per BCA2 GETS unità "MASTER/SLAVE" 150V 50Hz (Cat/Progr 823/078.0) / N° 2 Kit collegamenti di sistema (ciascuno con 2 piastre di isolamento per aggancio al telaio dell' unità / Master/Slave e connettore circolare, per collegamento ad unitàMaster/Slave, cablato con morsettiere / moduli di protezione con protezioni: 2MP1+2MP2+14MP3+Traslatore telefonico) / N° 2 Telaio s	CAD		41157,13
823/0740	Sistema completo Blocco Conta Assi (BCA2 GETS) singola trattacon 3°/4°/5° punto (2PRA+3PRA) AO / per applicazione su telai 019 (Codice GETS #BCA2 0-10) composto da: / N° 1 UCC 3° Punto per BCA2 GETS unità "MASTER/SLAVE" 150V 50Hz (Cat/Progr 823/077.0) / N° 1 UCC 3°/4° Punto per BCA2 GETS unità "MASTER/SLAVE" 150V 50Hz (Cat/Progr 823/078.0) / N° 2 Kit collegamenti di sistema(ciascuno con 2 piastre di isolamento per aggancio al telaio dell' unità / Master/Slave e connettore circolare, per collegamento ad unità Master/Slave, cablato con morsettiere / moduli di protezione con protezioni: 2MP1+2MP2+15MP3+Traslatore telefonico) / N° 2 Telaio suppor	CAD		46045,61
823/0750	Sistema completo Blocco Conta Assi (BCA2 GETS) singola tratta con 3°/4°/5°/6° Punto (3PRA+3PRA) AO / per applicazione su telai 019(Codice GETS #BCA2 0-09) composto da: / N° 2 UCC 3°/4° punto per BCA2 GETS unità "MASTER/SLAVE" 150V 50Hz (Cat/Progr 823/078.0)N° 2 Kit / collegamenti di sistema (ciascuno con 2 piastre di isolamento per aggancio al telaio dell' unità / Master/Slave e connettore circolare, per collegamento ad unità Master/Slave, cablato con morsettiere / moduli di protezione e protezioni: 2MP1+2MP2+16MP3+Traslatore telefonico) / N° 2 Telaio supporto per leva TlBca(i) / N° 2 Trasformatore di isolamento (Cat/Progr 823/082.0) / N° 6 PRA	CAD		50934,07
823/0760	UCC singola tratta per BCA2 GETS unità ""MASTER/SLAVE"" 150V 50Hz (Codice GETS #UCC0 1-01)	CAD		6785,17
823/0770	UCC 3° punto per BCA2 GETS unità ""MASTER/SLAVE"" 150V 50Hz (Codice GETS #UCC0 1-05)	CAD		9452,88
823/0780	UCC 3°/4° Punto per BCA2 GETS unità ""MASTER/SLAVE"" 150V 50Hz (Codice GETS #UCC0 1-03)	CAD		12931,37
823/0790	Modulo protezioni AC 230V 300mA per UCC BCA2 GETS (Codice GETS PHV06-2B002)	CAD		236,46
823/0800	Modulo protezioni AC 230V per UCC BCA2 GETS (Codice GETS PHV06-2B003)	CAD		120,67
823/0810	Modulo protezioni 2 CANALI DC 48V 100mA per UCC BCA2 GETS (Codice GETS PHV06-2B006)	CAD		84,33
823/0820	Trasformatore di isolamento per BCA GETS completo di supporto (Codice GETS BCA01-9B002)	CAD		457,16
823/0830	Sincronizzatore orario satellitare per BCA2 GETS comprensivo di antenna GPS (opzionale 1 per tratta) / (Codice GETS #SOS0 1-01)	CAD		1734,06
823/0840	Kit per installazione su telaio 016 (esempio di utilizzo: in ambiente ACEI 016) (Codice GETS #UCC0 2-06) / comprensivo di: / Connett ori AMP 40/40 cablati / Telaio di supporto	CAD		1248,88
823/0850	Punto Rilevamento Assi (PRA) con WDD AO per BCA2 (Codice GETS #WDD0 1-1) composto da: / N°1 Blocco di giunzione AO 50KHz 10.5Vdc (CAT. 823/693) / N°1 Blocco di giunzione AO 39 KHz 10.5Vdc (CAT. 823/620) / N°1 WDD 39/50 con cavo 4mt per collegamento verso BJ (Cat/Progr 823/086.0) / N°1 WDD 50/39 con cavo 4mt per collegamento verso BJ (Cat/Progr 823/087.0) / Nota: supporti esclusi perché dipendenti dal tipo di armamento	CAD		5519,05
823/0860	WDD 39/50 Detettore Doppio 39KHZ/50KHZ per BCA2 GETS con cavo 4mt per collegamento verso BJ / (Codice GETS WDD01-2B001)	CAD		799,64
823/0870	WDD 50/39 Detettore Doppio 50KHZ/39KHZ PER BCA2 GETS con cavo 4mt per collegamento verso BJ / (Codice GETS WDD01-2B002)	CAD		799,64
823/0880	Kit supporto rotaia forata ARM.60 (UNI60) per Detettore Doppio (WDD) GETS (Codice GETS WDD01-9B003).	CAD		402,29
823/0890	Kit supporto rotaia forata ARM.50 (UNI50) per Detettore Doppio (WDD) GETS (Codice GETS WDD01-9B005)	CAD		472,93
823/0910	Traslatore Telefonico per BCA 2 (Codice GETS AAA05-2P183)	CAD		84,33
823/1210	N°1 Licenza Software CDL o DTP di diagnostica per interrogazione centralizzata del Sistema Blocco / Conta Assi 2oo2 Ducati	CAD		25796,07
823/1220	Postazione così composta: 1) N°1 Armadio rack 19p 2) N°1 Pc rack Windows 2008 server, 2 HD raid 1, / SQL server 2008 R2, core i7,8G RAM DDR 3 3) N°1 Monitor da rack 4) N°1 Tastiera da rack 5) N°1 UPS / da rack RIELLO Sentinel Dual 6) N°1 Modem SNM50 Digicom 7) N°1 Modem GSM x SMS 8) N°1 / Stampante laser HP serie P1005 9) N°1 Switch CISCO Catalyst 2960 C 10) N°1 Firewall CISCO ASA 5505	CAD		12993,26
823/1230	Postazione così composta: 1) cassa rack da muro 6 unità 2) N° 3 modem SNM50 Digicom 3) N° 1 / diramatore DIS 05 Digicom	CAD		4916,79
823/1240	Postazione così composta: 1) N°1 Pc desktop Windows 2008 server, SQL server 2008 R2, 2 HD raid 1, / core i7, 8G RAM DDR 3 2) N°1 M onitor 22p da tavolo 3) N°1 Switch CISCO Catalyst 2960 C 4) N°1 / Firewall CISCO ASA 5505	CAD		8966,24
823/1250	N°1 Pc rack Windows 2008 server, 2 HD raid 1, SQL server 2008 R2, core i7, 8G RAM DDR 3	CAD		6041,94
823/1260	N°1 Modem SNM50 Digicom	CAD		1387,18
823/1270	N°1 Firewall CISCO ASA 5505	CAD		2004,99
823/1280	N°1 Switch CISCO Catalyst 2960 C	CAD		789,15
823/1400	Complesso per il S.C.A. THALES per la gestione di N° 1 Tratta, con una distanza (ACE-DP) < 4,5km, / composto da: N° 1 Subrack di Alimentazione per ACE 2-10 e DP (Categorico 823/171.0) N° 1 Subrack / per ACE 2-10 (Categorico 823/162.0) N° 2 Schede di Alimentazione per ACE (Categorico 823/163.0) N° / 2 Schede CPU per ACE (Categorico 823/164.0) N° 1 Scheda Seriale per ACE (Categorico 823/165.0) N° 1 / Scheda Parallela per ACE (Categorico 823/166.0) N° 8 Pannelli copertura SLOT per ACE (Categorico / 823/167.0) N° 4 FlashCards per ACE (Categorico 823/168.0) N° 2 Power Data Coupling Unit (PDCU) per / DP (Categorico 823/169.0) N° 2 Detection Points (	CAD		41573,24
823/1410	Complesso per il S.C.A. THALES per la gestione di N° 2 Tratte, con una distanza (ACE-DP) < 4,5km, / composto da: N° 1 Subrack di Alimentazione per ACE 2-10 e DP (Categorico 823/171.0) N° 1 Subrack / per ACE 2-10 (Categorico 823/162.0) N° 2 Schede di Alimentazione per ACE (Categorico 823/163.0) N° / 2 Schede CPU per ACE (Categorico 823/164.0) N° 2 Schede Seriali per ACE (Categorico 823/165.0) N° 2 / Schede Parallele per ACE (Categorico 823/166.0) N° 6 Pannelli copertura SLOT per ACE (Categorico / 823/167.0) N° 4 FlashCards per ACE (Categorico 823/168.0) N° 4 Power Data Coupling Unit (PDCU) per / DP (Categorico 823/169.0) N° 4 Detection Points (	CAD		77046,93
823/1420	Complesso per il S.C.A. THALES per la gestione di N° 3 Tratte, con una distanza (ACE-DP) < 4,5km, / composto da: N° 1 Subrack di Alimentazione per ACE 2-10 e DP (Categorico 823/171.0) N° 1 Subrack / per ACE 2-10 (Categorico 823/162.0) N° 2 Schede di Alimentazione per ACE (Categorico 823/163.0) N° / 2 Schede CPU per ACE (Categorico 823/164.0) N° 3 Schede Seriali per ACE (Categorico 823/165.0) N° 3 / Scheda Parallele per ACE (Categorico 823/166.0) N° 4 Pannelli copertura SLOT per ACE (Categorico / 823/167.0) N° 4 FlashCards per ACE (Categorico 823/168.0) N° 6 Power Data Coupling Unit (PDCU) per / DP (Categorico 823/169.0) N° 6 Detection Points (	CAD		106421,08
823/1430	Complesso per il S.C.A. THALES per la gestione di N° 4 Tratte, con una distanza (ACE-DP) < 4,5km, / composto da: N° 1 Subrack di Alimentazione per ACE 2-10 e DP (Categorico 823/171.0) N° 1 Subrack / per ACE 2-10 (Categorico 823/162.0) N° 2 Schede di Alimentazione per ACE (Categorico 823/163.0) N° / 2 Schede CPU per ACE (Categorico 823/164.0) N° 4 Schede Seriali per ACE (Categorico 823/165.0) N° 4 / Schede Parallele per ACE (Categorico 823/166.0) N° 2 Pannelli copertura SLOT per ACE (Categorico / 823/167.0) N° 4 FlashCards per ACE (Categorico 823/168.0) N° 8 Power Data Coupling Unit (PDCU) per / DP (Categorico 823/169.0) N° 8 Detection Points (	CAD		141894,77
823/1440	Complesso per il S.C.A. THALES per la gestione di N° 5 Tratte, con una distanza (ACE-DP) < 4,5km, / composto da: N° 1 Subrack di Alimentazione per ACE 2-10 e DP (Categorico 823/171.0) N° 1 Subrack / per ACE 2-10 (Categorico 823/162.0) N° 2 Schede di Alimentazione per ACE (Categorico 823/163.0) N° / 2 Schede CPU per ACE (Categorico 823/164.0) N° 5 Schede Seriali per ACE (Categorico 823/165.0) N° 5 / Schede Parallele per ACE (Categorico 823/166.0) N° 4 Flash Cards per ACE (Categorico 823/168.0) N° / 10 Power Data Coupling Unit (PDCU) per DP (Categorico 823/169.0) N° 10 Detection Points (DP) / completi con cavo 4m (Categorico 823/154.0) N° 1 CD co	CAD		177368,46
823/1450	Voce aggiuntiva per la gestione del TERZO PUNTO DI CONTEGGIO, con una distanza (ACE-DP) < 4,5km, / consistente in: N° 1 Scheda Seriale per ACE (Categorico 823/165.0) N° 1 Power Data Coupling Unit / (PDCU) per DP (Categorico 823/169.0) N° 1 Detection Point (DP)completo con cavo 4m (Categorico / 823/154.0)	CAD		12013,35
823/1460	Voce aggiuntiva per la gestione del TERZO E QUARTO PUNTO DI CONTEGGIO, con una distanza (ACE-DP) < 4,5km, consistente in: N° 1 Scheda Seriale per ACE (Categorico 823/165.0) N° 2 Power Data / Coupling Unit (PDCU) per DP (Categorico 823/169.0) N° 2 Detection Points (DP) completi con cavo 4m / (Categorico 823/154.0)	CAD		22677,75
823/1470	Voce aggiuntiva per la gestione di N° 1 P. B. I. in una Linea a Doppio Binario, con una distanza (ACE-DP) / < 4,5km, consistente in: N° 1 Scheda Seriale per ACE (Categorico 823/165.0) N° 2 Schede Parallele per / ACE (Categorico 823/166.0) N° 2 Power Data Coupling Unit (PDCU) per DP (Categorico 823/169.0) N° 2 / Detection Points (DP) completi con cavo 4m (Categorico 823/154.0)	CAD		25375,66
823/1480	Voce aggiuntiva per la gestione di N° 2 P. B. I. in una Linea a Doppio Binario, con una distanza (ACE-DP) / < 4,5km, consistente in: N° 2 Schede Seriali per ACE (Categorico 823/165.0) N° 4 Schede Parallele per / ACE (Categorico 823/166.0) N° 4 Power Data Coupling Unit (PDCU) per DP (Categorico 823/169.0) N° 4 / Detection Points (DP) completi con cavo 4m (Categorico 823/154.0)	CAD		50751,34
823/1490	Voce aggiuntiva per la gestione di fino a N° 2 DP per cui la distanza tra ACE - DP risulta 4,5km < DIST / (ACE-DP) < 10km, consist ente in: N° 1 Quadro ALIMENTAZIONE per DP (Categorico 823/175.0)	CAD		5026,54
823/1500	Voce aggiuntiva per la gestione di N° 1 DP per cui la distanza tra ACE - DP risulta 10km < DIST (ACE-DP) / < 20km, consistente in:N° 1 Quadro di RIGENERAZIONE per DP (Categorico 823/176.0) contenente N° / 1 CONVERTER ISDN/V.24, LT/NT (Categorico 823/170.0) N°1 Quadro ALIMENTAZIONE per DP / (Categorico 823/175.0)	CAD		8304,81
823/1510	Voce aggiuntiva per la gestione di N° 2 DP per cui la distanza tra ACE - DP risulta 10km < DIST (ACE-DP) / < 20km, consistente in:N° 1 Quadro di RIGENERAZIONE per DP (Categorico 823/176.0) contenente N° / 2 CONVERTER ISDN/V.24, LT/NT (Categorico 823/170.0) N°1 Quadro ALIMENTAZIONE per DP / (Categorico 823/175.0)	CAD		9603,72
823/1520	Voce aggiuntiva per la gestione di N° 1 DP per cui la distanza tra ACE - DP risulta 20km < DIST (ACE-DP) / < 30km, consistente in:N° 2 Quadri di RIGENERAZIONE per DP (Categorico 823/176.0) contenenti / ciascuno N° 1 CONVERTER ISDN/V.24, LT/NT (Categorico 823/170.0) N° 1 Quadro ALIMENTAZIONE per / DP (Categorico 823/175.0)	CAD		11344,31
823/1530	Voce aggiuntiva per la gestione di N° 2 DP per cui la distanza tra ACE - DP risulta 20km < DIST (ACE-DP) / < 30km, consistente in:N° 2 Quadri di RIGENERAZIONE per DP (Categorico 823/176.0) contenenti / ciascuno N° 2 CONVERTER ISDN/V.24, LT/NT (Categorico 823/170.0) N° 1 Quadro ALIMENTAZIONE per / DP (Categorico 823/175.0)	CAD		15521,73
823/1540	Complesso costituente N° 1 Punto di Conteggio Assi (DP) composto da: N° 1 Alloggiamento metallico / per EAK30H (Categorico 823/155.0) N° 1 Subrack per EAK30H (Categorico 823/156.0) N° 1 Scheda / Analogica per EAK30H (Categorico 823/157.0) N° 1 Scheda Digitaleper EAK30H (Categorico 823/158.0) / N° 1 ASCA per EAK30H (Categorico 823/159.0) N° 1 Sostegno in VTR per DP (Categorico 823/160.0)N° / 1 Gruppo Sensori SK30H per DP - cavo 4m (Categorico 823/161.0)	CAD		10427,24
823/1550	Alloggiamento metallico per EAK30H (Codice THALES 3JA 13509 AAAA)	CAD		669,13
823/1560	N° 1 Cestello metallico per alloggiamento delle schede Analogiche e Digitali per EAK30H (Codice / THALES 3CR 01875 ACAA)	CAD		612,62
823/1570	N° 1 Scheda Analogica da Subrack per EAK30H (Codice THALES 3CR 01836 AEAB)	CAD		891,77
823/1580	N° 1 Scheda Digitale da Subrack per EAK30H (Codice THALES 3CR 01859 DAAC)	CAD		1101,87
823/1590	N° 1 Alimentatore Sicuro per sistema Conta Assi per EAK30H (Codice THALES 8AH A4001 AA 00)	CAD		1125,64
823/1600	N° 1 Supporto in VTR su cui applicare l'alloggiamento metallico per EAK30H (Codice THALES 8AH / A8002)	CAD		23,31
823/1610	Gruppo Sensori di rotaia SK30H per DP con cavo di 4m composto da: N° 1 Gruppo formato da due / coppie di TX e RX precablato con ca vo di 4m e guaina protettiva (Codice THALES 82001 02025) N° 1 kit / per fissaggio alla rotaia (Codice THALES 38990 43090)	CAD		1665,32
823/1620	N° 1 Subrack per ACE con 10 slots privo di schede (Codice THALES 3CR 01835 ABAA)	CAD		1179,43
823/1630	N° 1 Scheda di Alimentazione per ACE (Codice THALES 3CR 01891 AABA)	CAD		1662,20
823/1640	N° 1 Scheda Processore priva di Flash Card per ACE (Codice THALES 3CR 30113 AAAE)	CAD		5186,26
823/1650	N° 1 Scheda Seriale per ACE per la gestione di fino a N° 2 DP (Codice THALES 3CR 01881 RAAA)	CAD		693,09
823/1660	N° 1 Scheda Parallela per ACE per la gestione di N° 1 sezione (Codice THALES 3CR 01893 PDBB)	CAD		775,44
823/1670	N° 1 Copertura metallica per slot dell'ACE non occupato da scheda (Codice THALES 3CR 01439 0014)	CAD		32,65
823/1680	N° 2 Schede Flash Cards (Codice THALES 3JA 80250 AAAA)	CAD		274,44
823/1690	N° 1 Unità per l'accoppiamento segnale / alimentazione per DP (Codice THALES 3CR 01892 BAAB)	CAD		111,99
823/1700	N° 1 Rigeneratore di segnale per connessione ACE-DP (Codice THALES 3CR 31036 BCAA)	CAD		977,57
823/1710	N° 1 Subrack di Alimentazione per ACE e DP precablato (Codice THALES 8AH A06004AA00) per ACE 2-10 con Vin=150Vac e Vout=48Vdc e120Vdc N° 2 Moduli di Alimentatore AC/DC 150Vac/48Vdc / (Categorico 823/172.0) N° 2 Moduli di Alimentatore AC/DC 150Vac /120Vdc (Categorico (823/173.0)	CAD		3064,23
823/1720	N° 1 Modulo di Alimentazione AC/DC 150Vac/48Vdc (90 W) per Subrack alimentazione Linea (Codice / THALES S128-R-WTR-DD-AL-1)	CAD		918,16
823/1730	N° 1 Modulo Alimentatore AC/DC 150Vac /120Vdc (240W) per Subrack alimentazione Linea (Codice / THALES S219-R-WTR-DD-AL-120-1)	CAD		1551,31
823/1740	N° 1 Modulo Alimentatore DC/DC 48Vdc/110Vdc (90W) per quadro Ausiliario di Alimentazione per DP / (Codice THALES S119-CK-DC3-DD-AL -H-VBR-TRP)	CAD		761,51
823/1750	N° 1 Quadro di Alimentazione per DP precablato con Vin=48Vdc e Vout=110Vdc (Codice THALES 8AH / A6004 AA 00) contenente: N° 2 Powe r Data Coupling Unit (PDCU) per DP (Categorico 823/169.0) N° 2 / Moduli Alimentatore DC/DC 48Vdc/110Vdc (Categorico 823/174.0)	CAD		1643,32
823/1760	N° 1 Quadro precablato per l'alloggiamento di fino a N° 2 CONVERTER ISDN/V.24, LT/NT (Codice / THALES 8AH A6006 AA 00)	CAD		935,43
823/1770	N° 1 Cavo ETHERNET per PC diagnostico (Codice THALES 3CR 01778 0259)	CAD		293,36
823/1780	N° 1 Valigia per Taratura contenente: N° 1 Calibro occupatore (Codice THALES 19982 31001) N° 1 / Multimetro Digitale con adattore di misura per il collegamento al DP (Codice THALES 19982 28201)	CAD		7513,36
823/1810	Sistema Completo Blocco Conta Assi 2oo2-TDS SW3.0/HW2.4 Ducati (N.1 Tratta) con terzo punto di / conteggio (cod. Ducati 461114991)composto da: N°2 Complesso Elab. CE-BCA2oo2 con rack SW / 3.0/HW 2.4 N°3 Complesso Elettronica Pedale CE-PED HW 2.4 N°3 SupportoCE-PED HW 2.4 N°3 / Paracolpi PCA S - L N°3 Cassetto Giunto Ottico N°2 Gruppo Sensori PCA 73-47 HW2.4 con supporto N°1 / Gruppo Sensori PCA 47-73 HW2.4 con supporto N°1 CD software WinBCA di configurazione	CAD		53979,63
823/1840	Complesso Elettronica Pedale CE-PED HW2.4 (cod. Ducati 461114911) composto da: N°1 Contenitore / in alluminio comprensivo di backplane HW2.4 N°1 Scheda TxRx-L HW 2.4 N°1 Scheda TxRx-S HW 2.4 / N°1 Scheda ALIM-CE-PED HW 2.4 N°1 Supporto per protezione elettronica CE-PED HW2.4 N°1 kit di / isolatori e viti di montaggio HW2.4	CAD		2311,97
823/1850	Supporto CE-PED HW2.4 (cod. Ducati 461115041) composto da: N°1 Piantana di sostegno HW2.4	CAD		184,96
823/1860	Gruppo sensore PCA 47-73 HW2.4 (cod. Ducati 461115021) composto da: N°1 Gruppo Sensore Tx e Rx / HW2.4	CAD		944,82
823/1870	Gruppo sensore PCA 73-47 HW2.4 (cod. Ducati 461115031) composto da: N°1 Gruppo Sensore Tx e Rx / HW2.4	CAD		944,82
823/1880	Supporto per fissaggio alla rotaia per PCA HW2.4 (cod. Ducati 461115011) composto da: N°1 Supporto / a ganascia HW2.4 N°1 kit viti fissaggio al binario HW2.4 N°1 kit spessori per UNI60 HW2.4	CAD		550,25
823/1890	Gruppo sensore PCA 47-73 HW 2.4 (cod. Ducati 461114921) composto da: N°1 Gruppo Sensore Tx e Rx / HW 2.4 N°1 Supporto a ganascia H W2.4 N°1 kit viti fissaggio al binario HW2.4 N°1 kit spessori per / UNI60 HW2.4	CAD		1541,31
823/1900	Gruppo sensore PCA 73-47 HW2.4 (cod. Ducati 461114871) composto da: N°1 Gruppo Sensore Tx e Rx / HW 2.4 N°1 Supporto a ganascia HW 2.4 N°1 kit viti fissaggio al binario HW2.4 N°1 kit spessori per / UNI60 HW2.4	CAD		1541,31
823/1910	N°1 Test Scheda RIC-PED HW 2.4 (cod. Ducati 461115151)	CAD		557,96
823/1920	N°1 Scheda MASTER SW3.0 per CE-BCA2oo2 (cod. Ducati 461115181)	CAD		422,28
823/1930	N°1 Scheda SLAVE SW3.0 per CE-BCA2oo2 (cod. Ducati 461115191)	CAD		308,26
823/1940	N°1 Scheda TX-RX-S HW2.4 per CE-PED (cod. Ducati 461115051)	CAD		320,18
823/1950	N°1 Scheda TX-RX-L HW2.4 per CE-PED (cod. Ducati 461115061)	CAD		317,51
823/1960	N°1 Scheda ALIM-CE-PED HW2.4 per CE-PED (cod. Ducati 461115071)	CAD		195,75
823/1970	N°1 Licenza Software WinBCA 5.0 di diagnostica per interrogazione locale per Sistema Blocco Conta / Assi 2oo2-TDS (cod. Ducati 461115201)	CAD		12623,35
823/2100	RTB/RTF FUESIII BTI - PC Industriale completo di HD, ram 2 gb, Sistema Operativo, SW di gestione.	CAD		11224,72
823/2110	RTB/RTF FUESIII BTI - Alimentatore 220vac/24vdc	CAD		620,83
823/2120	RTB/RTF FUESIII BTI - Alimentatore 220vac/12vdc per schede LEIC	CAD		672,60
823/2130	RTB/RTF FUESIII BTI - Schede IC/SP di gestione e processo dati.	CAD		16486,98
823/2140	RTB/RTF FUESIII BTI - Switch di comunicazione a n.8 porte (rete interna al PdR RTB/RTF).	CAD		1959,27
823/2150	RTB/RTF FUESIII BTI - Switch di comunicazione a n. 5 porte (rete interna al PdR RTB/RTF).	CAD		2124,97
823/2160	RTB/RTF FUESIII BTI - Modulo I/O LEM 5008.	CAD		7481,03
823/2170	RTB/RTF FUESIII BTI - Sensore di Temperatura KTY ( interno garitta RTB/RTF).	CAD		456,15
823/2180	RTB/RTF FUESIII BTI - Sensore di Temperatura PT100 (esterno garitta).	CAD		456,15
823/2190	RTB/RTF FUESIII BTI - Sensore di Temperatura KTY (interno rack 19" garitta).	CAD		456,15
823/2200	RTB/RTF BTI - Pannello commutatore per Manutenzione e Fuori Servizio di garitta RTB/RTF.	CAD		885,40
823/2210	RTB/RTF BTI - Pannello commutatore per Manutenzione e Fuori Servizio di garitta.	CAD		1416,65
823/2220	RTB/RTF FUESIII BTI - Switch 2 porte PS2/KVM.	CAD		141,80
823/2230	RTB/RTF FUESIII BTI - Console KVM estraibile con integrato: monitor LCD 17", tastiera e mouse, uscita / VGA e PS2.	CAD		2403,35
823/2240	RTB/RTF FUESIII BTI - UPS completo di Scheda SNMP e licenza uso.	CAD		2018,73
823/2250	RTB/RTF FUESIII BTI - NTP Server con GPS integrato per sincronismo orario completo di antenna. Posto / di Rilevamento e Posto di C ontrollo.	CAD		1992,16
823/2300	RTB/RTF FUESI e FUESIII BTI - Scheda interfaccia IS LEIC 2A (linee RT)	CAD		2812,04
823/2310	RTB/RTF FUESI e FUESIII BTI - Scheda interfaccia IS LEIC 3 (linee AV\AC)	CAD		12938,73
823/2320	RTB/RTF FUESI e FUESIII BTI - Scheda interfaccia IS LEIC 4 (linee AV\AC).	CAD		7645,66
823/2330	RTB/RTF FUESIII BTI - Cavo di collegamento 25m per teste di misura EPOS HOA/FBOA/FBOA-TAS.	CAD		1736,97
823/2340	RTB/RTF FUESIII BTI - Cavo di collegamento 50m per teste di misura EPOS HOA/FBOA/FBOA-TAS.	CAD		2265,25
823/2350	RTB/RTF FUESIII BTI - Cavo di collegamento 95m per teste di misura EPOS HOA/FBOA/FBOA-TAS.	CAD		5135,35
823/2360	RTB/RTF FUESIII BTI - Testa di misura EPOS HOA Rilevamento Temperatura Boccole completa di / detettore IR, specchio rotante ed ott uratore.	CAD		67775,69
823/2370	RTB/RTF FUESIII BTI - Testa di misura EPOS FBOA Rilevamento Temperatura Freni completa di / detettore IR, specchio rotante ed ottu ratore. .	CAD		65842,92
823/2380	RTB/RTF BTI - Cavo di connessione Pedale – Garitta (lunghezza standard cavo 100 mt.)	CAD		1005,61
823/2390	RTB/RTF FUESIII BTI - Traversa tecnologica Metallica Cava per contenimento teste di misura EPOS / completa di piastre di copertura e p iastra passacavi.	CAD		4637,01
823/2400	RTB/RTF BTI - Posto di Controllo RTB/RTF - PC Industriale completo di hd, sistema operativo, sw di / gestione, monitor, tastiera, mouse, stampante	CAD		20364,32
823/2410	RTB/RTF BTI - Posto di Controllo RTB/RTF - Scheda Rele' d'allarme CPAIC (output)	CAD		872,08
823/2420	RTB/RTF BTI - Posto di Controllo RTB/RTF - Scheda Inseguimento Treno CPTIC (input)	CAD		1355,02
823/2430	RTB/RTF FUESI e FUESIII BTI - Sorgente di temperatura per la Calibrazione degli apparati di binario	CAD		26562,17
823/2440	RTB/RTF FUESIII BTI - Pedale Elettronico di misura FRAUSCHER RSR123 per apparato di binario.	CAD		3781,06
823/2450	RTB/RTF FUESIII BTI - Supporto alla rotaia per Pedale Elettronico di misura FRAUSCHER RSR123 per / apparato di binario.	CAD		484,22
823/2460	RTB/RTF FUESIII BTI - Kit chiavi di montaggio del supporto per Pedale Elettronico di misura FRAUSCHER / RSR123 per apparato di bin ario.	CAD		1062,49
823/2470	RTB/RTF BTI - Aspiratore elicoidale industriale monofase 230vac per SHELTER	CAD		1151,03
823/2500	Sistema Blocco Conta Assi Fornitore DUCATI completo di tutte le apparecchiature e gli accessori / necessari alla realizzazione di una tratta di blocco con TDS (s.b.) con la tecnologia in rame.	CAD		26933,78
823/2520	Contenitore di alluminio comprensivo di backplane per CD-PED Hw 2.4 BCA Ducati	CAD		930,95
823/2530	Supporto di protezione per l'isolamento dell'elettronica CE-PED Hw 2.4 BCA Ducati	CAD		109,13
823/2550	N°1 Scheda MODEM per CE-BCA2oo2 (cod. Ducati 46115331) con collegamento M/S in fibra ottica	CAD		585,70
823/2560	Trasformatore 150 VAC per alimentazione CE PED HW 2.4	CAD		462,39
823/2600	Sistema Blocco Conta Assi Fornitore ECM completo di tutte le apparecchiature e gli accessori necessari / alla realizzazione di una tratta di blocco senza TDS (s.b.) e tecnologia in fibra ottica.	CAD		25617,82
823/2610	Sistema Blocco Conta Assi Fornitore ECM completo di tutte le apparecchiature e gli accessori necessari / alla realizzazione di una tratta di blocco con TDS (s.b.) e tecnologia in fibra ottica.	CAD		25617,82
823/2620	Sistema Blocco Conta Assi Fornitore ECM completo di tutte le apparecchiature e gli accessori necessari / alla realizzazione di una tratta di blocco con TDS (s.b.) e tecnologia in rame.	CAD		25617,82
823/2630	LRU CPU-Switch SHDSL UG	CAD		4146,15
823/2640	Kit cablaggio SHDSL UG	CAD		157,65
823/2650	UCA (RACK+BACKPLANE)	CAD		1387,30
823/2660	LRU scheda IOdfs 16/TDS	CAD		1410,95
823/2670	LRU kit schede CPU32/TDS	CAD		3050,49
823/2680	LRU scheda WdIO-UCA/TDS	CAD		898,59
823/2690	IOMAN (RACK+BACKPLANE)	CAD		1521,30
823/2700	LRU scheda WdIO-IOMANFS/TDS	CAD		985,30
823/2710	LRU scheda switch SHDSL	CAD		1765,66
823/2720	Filtro SHDSL BCA	CAD		102,47
823/2800	Sistema Blocco Conta Assi Fornitore ALSTOM completo di tutte le apparecchiature e gli accessori / necessari alla realizzazione di una tratta di blocco (s.b.) e tecnologia master-slave rame e pedale-cabina rame.	CAD		24715,99
823/2810	Sistema Blocco Conta Assi Fornitore ALSTOM completo di tutte le apparecchiature e gli accessori / necessari alla realizzazione di una tratta di blocco con TDS (s.b.) e tecnologia master-slave rame o fibra / ottica e pedale-cabina rame.	CAD		32375,04
823/2820	Sistema Blocco Conta Assi Fornitore ALSTOM completo di tutte le apparecchiature e gli accessori / necessari alla realizzazione di una tratta di blocco con TDS (s.b.) e tecnologia master-slave rame o fibra / ottica e pedale-cabina fibra ottica.	CAD		34624,20
823/2830	BLOCCO GIUNZIONE F.O. 39 KHZ GE.T.S	CAD		978,46
823/2840	BLOCCO GIUNZIONE F.O. 50 KHZ GE.T.S	CAD		978,46
823/2850	INTERFACCIA GIUNZIONE CAVO F.O.	CAD		353,29
823/2860	KIT TRASFORMATORE ISOLAMENTO	CAD		600,45
823/2870	UCC singola tratta per BCA2 GETS unità "MASTER/SLAVE" 150V 50Hz comprensivo di TDS	CAD		8022,52
823/2880	KIT COLLEGAMENTO FO MASTER SLAVE	CAD		2252,06
823/2900	Sistema Blocco Conta Assi Fornitore THALES completo di tutte le apparecchiature e gli accessori / necessari alla realizzazione diuna tratta di blocco (comprensivo di kit installazione su telaio 016) e / tecnologia rame per tratta con distanza tra ACE e DP lontano inferiore ai 4,5 km.	CAD		31178,39
823/2910	Sistema Blocco Conta Assi Fornitore THALES completo di tutte le apparecchiature e gli accessori / necessari alla realizzazione diuna tratta di blocco (comprensivo di kit installazione su telaio 016) e / tecnologia rame per tratta con distanza tra ACE e DP lontano compreso tra 4,5 km e 10 km.	CAD		31178,39
823/2920	INTERFACCIA GIUNZIONE CAVO F.O.Sistema Blocco Conta Assi Fornitore THALES completo di tutte le / apparecchiature e gli accessori necessari alla realizzazione di una tratta di blocco (comprensivo di kit / installazione su telaio 016) e tecnologia rame per tratta con distanza tra ACE e DP lontano compreso / tra 10 km e 20 km.	CAD		31178,39
823/2930	Sistema Blocco Conta Assi Fornitore THALES completo di tutte le apparecchiature e gli accessori / necessari alla realizzazione diuna tratta di blocco (comprensivo di kit installazione su telaio 016) e / tecnologia rame per tratta con distanza tra ACE e DP lontano compreso tra 20 km e 30 km.	CAD		31178,39
823/2940	Sistema Blocco Conta Assi Fornitore THALES completo di tutte le apparecchiature e gli accessori / necessari alla realizzazione diuna tratta di blocco (comprensivo di kit installazione su telaio 016) e / tecnologia fibra ottica per tratta con distanza tra ACEe DP lontano inferiore ai 40 km.	CAD		31178,39
823/2950	Converter E/O per BCA THALES	CAD		1146,92
823/2960	Tratta aggiuntiva BCA Thales collegamento in Rame con distanza tra ACE e DP < 4,5 km comprensivo / di: n. 2 823/155 Alloggiamentometallico per EAK30H n. 2 823/156 Cestello metallico per allogg. schede / Analog. e Digit. n. 2 823/157 Scheda Analogica per EAK30H n. 2 823/158 Scheda Digitale da Subrack / per EAK30H n. 2 823/159 Alimentatore Sicuro per Sistema Conta Assi n. 2 823/160 Supporto in VTR n. / 2 823/161 Gruppo Sensori di rotaia SK30H, cavo 4m, guaina protettiva e kit montaggio n.1 823/165 / Scheda Seriale n.1823/166 Scheda Parallela	CAD		12982,67
823/2970	Tratta aggiuntiva BCA Thales collegamento in Rame con distanza tra ACE e DP < 10 km comprensivo di: / n. 2 823/155 Alloggiamento metallico per EAK30H n. 2 823/156 Cestello metallico per allogg. schede / Analog. e Digit. n. 2 823/157 Scheda Analogica per EAK30Hn. 2 823/158 Scheda Digitale da Subrack per / EAK30H n. 2 823/159 Alimentatore Sicuro per Sistema Conta Assi n. 2 823/160 Supporto in VTR n. 2 / 823/161 Gruppo Sensori di rotaia SK30H, cavo 4m, guaina protettiva e kit montaggio n.1 823/175 / Quadro di Alimentazione per DP precablato n.1 823/165 Scheda Seriale n.1 823/166 Scheda Parallela	CAD		15737,10
823/2980	Tratta aggiuntiva BCA Thales collegamento in Rame con distanza tra ACE e DP < 20 km comprensivo di: / n. 2 823/155 Alloggiamento metallico per EAK30H n. 2 823/156 Cestello metallico per allogg. schede / Analog. e Digit. n. 2 823/157 Scheda Analogica per EAK30Hn. 2 823/158 Scheda Digitale da Subrack per / EAK30H n. 2 823/159 Alimentatore Sicuro per Sistema Conta Assi n. 2 823/160 Supporto in VTR n. 2 / 823/161 Gruppo Sensori di rotaia SK30H, cavo 4m, guaina protettiva e kit montaggio n.1 823/175 / Quadro di Alimentazione per DP precablato n.1 823/176 Quadro precablato per l'alloggiamento di fino / a N° 2 CONVERTER ISDN/V.24, LT/NT n.1 823/170 C	CAD		17440,61
823/3040	Armadio per installazione a parete 600x420x380mm (lxhxp) capace di accogliere fino a due apparati / UCA/IOMANFS. Codice ECM: FS..8 598	CAD		1852,37
823/3090	Piantana UG senza configurazione di rete. Codice ECM: FS..8711 Composto da: N°1 Telaio piantana UG / N°1 Copertura UG (Cod. ECM FS..8787) N°1 Pannello di chiusura vano alimentazione UG (Cod. ECM / FS..8788) N°1 Interfaccia per WDD (Cod. ECM FS..8786) N°1 Scheda backplane UG con chiave di / sicurezza (Cod. ECM U0003996) N°1 Set raccordi/guaine per protezione cavo rete e alimentazione / N°1Assieme trasformatore isolamento (Cod. ECM FS..8728) N°1 LRU alimentatore UG (Cod. ECM / FS..8725)	CAD		2033,66
823/3100	WDD con cavo 6m comprensivo di connettore di interfaccia ad innesto rapido e sistema di ancoraggio / alla suola della rotaia prere golato per armamento UNI60. Codice ECM: FS..8714	CAD		1954,84
823/3130	Scheda Pwr per UCA/IOMANFS. Codice ECM: FS..8717	CAD		1403,07
823/3140	Scheda Epp per UCA/IOMANFS. Codice ECM: FS..8719	CAD		575,42
823/3170	Scheda Mdsw per UCA/IOMANFS con interfaccia per WAN a FO. Codice ECM: FS..8724	CAD		1316,36
823/3210	Modulo CPU-Switch WAN FO per UG. Codice ECM: FS..8726	CAD		3381,55
823/3230	Moduli laser FO per realizzare un link con distanze fino a 10km utilizzando una coppia di FO. Codice / ECM: FS..8732 Composto da: N°2 modulo SFP 10Km	CAD		197,06
823/3270	Kit per interfaccia ottica UG. Codice ECM: FS..8710 Composto da: N°1 cartoline splice N°2 bretelle Sc-Lc N°2 pig-tail N°2 moduli snap-in di connessione N°1 meccanica di supporto	CAD		189,18
823/3790	APPARECCHIATURA DI CONTROLLO POSIZIONAMENTO PEDALI ELETTRONICI BLOCCO CONTAASSI / SILIANI	CAD		6304,00
823/3860	SCHEDA MADRE N.S.3 COD. #BCA0 2-10 PER 3 PUNTO DI CONTEGGIOBCA SILIA NI .	CAD		362,70
823/3880	BLOCCO DI TRATTAMENTO N.S. 3 ALIM 150V 50HZ COD #BCA0 1-6 PER 3 PUNTO DI CONTEGGIO BCA / SILIANI. .	CAD		1350,25
823/3910	INTERFACCIA PER TERZO PUNTO DI CONTEGGIO VERSIONE FS 58 COD. BCAO 1-7	CAD		294,58
823/3930	DISPOSITIVI DI POLARIZZAZIONE E PROTEZIONE RELE' (FS 58) COD. #BCA0 1-8.	CAD		211,15
823/4050	UNITA' "MASTER" 150V - 50HZ - CODICE #BCAO 1-23	CAD		5441,37
823/4060	UNITA' "SLAVE" 150V - 50HZ - CODICE #BCAO 1-24	CAD		5429,22
823/4110	UNITA' INGRESSI - COD.BCAO 2-5	CAD		339,90
823/4390	BLOCCO DI TRATTAMENTO DEL PEDALE ELETTRONICO PER BLOCCO CONTAASSI SAB SILIANI	CAD		1411,62
823/4400	SCHEDA NEGATIVA 2 DEL PEDALE ELETTRONICO PER BLOCCO CONTAASSI SAB SILIANI	CAD		494,26
823/4410	Adattatore per morsettiere IS per sistema U-TDS per relazioni a 48V	CAD		143,49
823/4420	Adattatore per morsettiere IS per sistema U-TDS per relazioni a 144V	CAD		143,49
823/4430	Confezione di 4 pezzi di Accessori per adattatori TDS, composta da n.4 Dime preforate per morsettiera / IS di colori diversi, e n. 4 Fermaspine di colori diversi corrispondenti e completi di vite imperdibile per il / bloccaggio degli ADPT TDS	CAD		39,59
823/4500	ADATTATORE DI PROVA PER CASSETTA ELETTRONICA ART.430 082000 PER B.C.A. ITT-ALCATEL-	CAD		437,08
823/4510	SIMULATORE DI ABBASSAMENTO ART. 166 99101 PER B.C.A. ITT-ALCATEL-	CAD		655,09
823/4550	CASSETTO PER GRUPPO DI ELABORAZIONE EAA-A2, CABLATO E COMPLETO DELL'INTERA SERIE DI 18 / SCHEDE (BZ1, BZ2, ZS, UA, KT, ZA, AZMS, RD1, EV1 , APT1, RD2, EV2, APT2, AS, SP1, SP2, SV1 E SV2) , / COD. 526 4740, DESTINATO A SOSTITUIRE I GRUPPI DI ELABORAZIONE DELLASERIE 80 CABLATI E / COMPLETI DI 17 SCHEDE ANCORA PRESENTI IN ESERCIZIO, COD. 526 2240, OBSOLETI E NON PIU' / FORNIBILI.	CAD		37553,40
823/4560	CASSETTO PER GRUPPO DI ELABORAZIONE EAA-A2, CABLATO E COMPLETO DELLE CINQUE SCHEDE / BASE (BZ1, BZ2, ZS, UA, E KT), COD. 598 07847	CAD		23553,01
823/4600	Modulo Switch per la commutazione di Tastiera e Video tra i due IPC di un sistema a doppio binario	CAD		529,14
823/4610	Monitor LCD PdR	CAD		325,61
823/4620	Tastiera a vassoio (ENG) con trackball integrato, predisposta per il montaggio sul rack	CAD		732,64
823/4630	PC Host industriale preconfigurato, con sistema operativo Windows 2000 e software per gestione PdR / RTB preinstallato (completo d i schede di interfaccia, Link Card, ecc.)	CAD		17257,71
823/4640	Gruppo di continuitÃ per PdR, 19â , 2 unitÃ , 1000VA â 700W â 230Vac. Mod. DLPR100 RIELLO UPS	CAD		700,07
823/4650	RTB/RTF STANDARD DUCATI - Kit Batterie al piombo ermetico per UPS Riello, composto di nÂ° 3 pz. da / 12 V - 7 Ah cadauno	CAD		227,92
823/4660	RTB/RTF STANDARD DUCATI - Modulo, 3 unità da rack, scaldiglia per coperchi sensori RTB	CAD		3223,61
823/4670	Scheda attiva per linee tradizionali con filtri passa basso	CAD		10712,81
823/4680	RTB/RTF STANDARD DUCATI - Scheda PASSIVE BOARD	CAD		7733,42
823/4690	RTB/RTF STANDARD DUCATI - Modulo GPS esterno con custodia IP65	CAD		1221,07
823/4700	RTB/RTF STANDARD DUCATI - Sensore di temperatura esterno con scatola di montaggio	CAD		244,20
823/4710	RTB/RTF STANDARD DUCATI - Alimentatore 24V aux per schede Active e Passive Board	CAD		3386,42
823/4720	RTB/RTF DUCATI - Ventola di estrazione forzata EMP 300	CAD		358,19
823/4730	RTB/RTF DUCATI - Termostato di controllo Ventola di estrazione FANTINI CY10A2Y	CAD		97,69
823/4740	RTB/RTF DUCATI - Scaldiglia anticongelamento di garitta VORTICE 70612 T	CAD		244,20
823/4750	RTB/RTF DUCATI - Commutatore di manutenzione TELEMECANIQUE ZB4BK1243, corpo lampada / ZB4BVM4, 2 Contatti aux. NO ZBE101	CAD		89,55
823/4760	RTB/RTF DUCATI - Interruttore Crepuscolare per illuminazione esterna ABB TWS-1M cod. M429290	CAD		89,55
823/4770	RTB/RTF DUCATI - Traversina metallica cava TM R RFI 260 per sistema RTB con piastra ed attacco, per / alloggiamento moduli sensore ad infrarosso.	CAD		5698,30
823/4780	RTB/RTF DUCATI - Kit attacco traversina cava (comprende quattro molle Vossloh SKL3, quattro / rondelle Vossloh ULS6, quattro chiav arde CK1 con bulloni, due suole elastiche PGS64 180x149).	CAD		227,92
823/4790	RTB/RTF DUCATI - Pannello di chiusura foro alloggiamento sensore boccole su traversina, completo di / viti di fissaggio	CAD		130,25
823/4800	RTB/RTF DUCATI - Pannello di chiusura foro alloggiamento sensore freni su traversina, completo di viti / di fissaggio	CAD		130,32
823/4810	RTB/RTF STANDARD DUCATI - Testa di misura per Rilevazione Temperatura Boccole calde (HBD)	CAD		39074,05
823/4820	RTB/RTF STANDARD DUCATI - Testa di misura per Rilevazione Temperatura Freni (HWD-SB)	CAD		71932,67
823/4830	RTB/RTF DUCATI - Cornice di fissaggio della Testa di lettura (HBD) alla traversina cava completa di / gommini, distanziali, ecc.	CAD		716,36
823/4840	RTB/RTF DUCATI - Cornice di fissaggio della Testa di lettura freni (HWD-SB) alla traversina cava / completa di gommini, distanzial i, ecc.	CAD		1403,99
823/4850	RTB/RTF DUCATI - Kit di n.4 gommini di fissaggio Testa di misura	CAD		162,81
823/4860	RTB/RTF DUCATI - Coperchio giallo di protezione Testa di lettura (HBD) completo di scaldiglia	CAD		2442,13
823/4870	RTB/RTF DUCATI - Coperchio giallo di protezione Testa di lettura freni (HWD-SB) completo di scaldiglia	CAD		4284,82
823/4880	RTB/RTF DUCATI - Cavo Testa di lettura lunghezza 15m	CAD		1823,46
823/4890	RTB/RTF DUCATI - Cavo Testa di lettura lunghezza 20m	CAD		2116,52
823/4900	RTB/RTF DUCATI - Cavo Testa di lettura lunghezza 25m	CAD		2409,57
823/4910	RTB/RTF DUCATI - Cavo Testa di lettura lunghezza 30m	CAD		2702,61
823/4920	RTB/RTF DUCATI - Cavo scaldiglia coperchio Testa di lettura lunghezza 15m	CAD		1530,40
823/4930	RTB/RTF DUCATI - Cavo scaldiglia coperchio Testa di lettura lunghezza 20m	CAD		1823,46
823/4940	RTB/RTF DUCATI - Cavo scaldiglia coperchio Testa di lettura lunghezza 25m	CAD		1953,69
823/4950	RTB/RTF DUCATI - Cavo scaldiglia coperchio Testa di lettura lunghezza 30m	CAD		2360,72
823/4960	Pedale (mod. Frauscher RSR122) con cavo di connessione, morsa di fissaggio per rotaie mod. UIC60 e / piastra metallica di schermat ura	CAD		4477,25
823/4970	RTB/RTF DUCATI - piastra metallica di schermatura per pedale	CAD		195,37
823/4980	RTB/RTF DUCATI - Cavo pedale 30m	CAD		341,89
823/4990	RTB/RTF DUCATI - Cavo pedale 50m	CAD		423,29
823/5000	RTB/RTF DUCATI - Cavo pedale 80m	CAD		520,98
823/5010	RTB/RTF DUCATI - Cavo pedale 110m	CAD		634,95
823/5020	RTB/RTF DUCATI - Utensile per Testa di lettura RTB	CAD		65,12
823/5030	RTB/RTF DUCATI - Utensile per pedali RTB	CAD		1133,30
823/5040	RTB/RTF DUCATI - Kit di pulizia specchietto rotante Teste di lettura	CAD		244,20
823/5050	RTB/RTF DUCATI - PC del Posto di Controllo, sistema operativo Windows 2000, porte USB, porte seriali / RS232, schede di I/O per in terfaccia segnalamento.	CAD		3256,17
823/5060	RTB/RTF DUCATI - Monitor LCD 19" con altoparlanti integrati per Posto di Controllo	CAD		293,06
823/5070	RTB/RTF DUCATI - Stampante Laser (bianco-nero) per Posto di Controllo	CAD		195,37
823/5080	RTB/RTF DUCATI - Kit schede di interfaccia segnalamento IS con inseguimento treno comprensivo di: / n.1 quadretto Europa IP65 perfiss aggio a muro n.1 scheda interfaccia di input ISIC, (comprensiva di / supp ISIC - CN1 n.1 cavo diconnessione conn. ISIC - CN2 n.1 scheda interfaccia di output ISOC, / (comprensiva di supporto per fissaggio su barra DIN) n.1 cavo di connessione conn. ISOC - CN1.	CAD		716,36
823/5090	RTB/RTF DUCATI - Contenitore per le schede di interfaccia segnalamento ed inseguimento treno: / quadretto Europa IP65 per fissaggi o a muro, cod. Ducati 164080561	CAD		122,11
823/5100	RTB/RTF DUCATI - Scheda di interfaccia inseguimento treno (interfaccia di input),	CAD		122,11
823/5110	RTB/RTF DUCATI - Scheda di interfaccia segnalamento IS (interfaccia di output) per linee RT, cod. / Ducati 164250741 (comprensiva di supporto per fissaggio su barra DIN)	CAD		97,69
823/5120	RTB/RTF DUCATI - Cavo di connessione PC Posto di Controllo - connettore CN1 scheda ISIC	CAD		97,69
823/5130	RTB/RTF DUCATI - Cavo di connessione PC Posto di Controllo - connettore CN2 scheda ISIC	CAD		138,39
823/5140	RTB/RTF DUCATI - Cavo di connessione PC Posto di Controllo - connettore CN1 scheda ISOC	CAD		138,39
823/5150	RTB/RTF DUCATI - Filtro modem Leased-Line	CAD		195,37
823/5160	RTB/RTF DUCATI - Traslatore TT per linee di trazione a 3kV	CAD		374,47
823/5170	RTB/RTF DUCATI - Modem Leased-Line o di servizio mod. Logem 928 II	CAD		1017,54
823/5180	RTB/RTF DUCATI - Generatore di calore campione per la verificazione e calibratura delle teste di lettura / degli impianti RTB Duca ti con adattatore RTB-HDB (Testa di Misura Boccole)	CAD		31351,00
823/5190	RTB/RTF DUCATI - Adattatore HWD per l'utilizzo del generatore di calore campione con teste di lettura / RTF HWD (Teste di misura R uote Frenate)	CAD		1320,04
823/5300	COMPLESSO ELABORAZIONE CE-BCA2oo2 CON COLLEGAMENTO M/S IN RAME SW3.0/HW2.5 / COMPRENSIVO DI CASSA DA RACK COMPOSTA DA: N°2 SCHEDAMASTER SW 3.0 N°2 SCHEDA SLAVE / SW 3.0 N°1 SCHEDA CPS N°1 SCHEDA OUT-VIT N°2 CHEDA IN-VIT/VDC N°2 SCHEDA IN-PED N°1 / SCHEDA MODEMX RAME N°1 SCHEDA MODEM-DIAG N°1 SCHEDA ALARM N°1 SCHEDA RIC-PED N°2 / SCHEDA ALIM BCA2oo2 N°1 TRASFORMATORE ALIMENTAZIONE 150VACN°1 CASSA DA RACK CON / RIORDINO ACEI	CAD		7164,02
823/5310	COMPLESSO ELABORAZIONE CE-BCA2oo2 SW3.0/HW2.5 SENZA CASSA DA RACK (COD. DUCATI / 461114862) COMPOSTO DA: N°2 SCHEDA MASTER SW 3.0N°2 SCHEDA SLAVE SW 3.0 N°1 SCHEDA CPS / N°1 SCHEDA OUT-VIT N°2 SCHEDA INVIT/VDC N°2 SCHEDA IN-PED N°1 SCHEDA MODEM N°1 SCHEDA / MODEM-DIAG N°1 SCHEDA ALLARM N°1 SCHEDA RIC-PED N°2 SCHEDA ALIM BCA2oo2 N°1 / TRASFORMATORE ALIMENTAZIONE 150VAC	CAD		5807,66
823/5320	COMPLESSO ELABORAZIONE CE-BCA2oo2 CON COLLEGAMENTO M/S IN F.O. SW3.0/HW2.5 / COMPRENSIVO DI CASSA DA RACK COMPOSTA DA: N°2 SCHEDAMASTER SW 3.0 N°2 SCHEDA SLAVE / SW3.0 N°1 SCHEDA CPS N°1 SCHEDA OUT-VIT N°2 SCHEDA IN-VIT/VDC N°2 SCHEDA IN-PED N°1 / SCHEDA MODEMX FIBRA OTTICA N°1 SCHEDA MODEM-DIAG N°1 SCHEDA ALARM N°1 SCHEDA RIC-PED N°2 SCHEDA ALIM BCA2oo2 N°1 TRASFORMATORE ALIMENTAZIONE150VAC N°1 CASSA DA RACK / CON RIORDINO ACEI	CAD		7318,15
823/5330	SISTEMA BLOCCO CONTA ASSI HW2.5 FORNITORE DUCATI COMPLETO DI TUTTE LE / APPARECCHIATURE E GLI ACCESSORI NECESSARI ALLA REALIZZAZIO NE DI UNA TRATTA DI BLOCCO / CON TDS (S.B.) CON LA TECNOLOGIA IN RAME.	CAD		26048,18
823/5340	SISTEMA BLOCCO CONTA ASSI HW2.5 FORNITORE DUCATI COMPLETO DI TUTTE LE / APPARECCHIATURE E GLI ACCESSORI NECESSARI ALLA REALIZZAZIO NE DI UNA TRATTA DI BLOCCO / CON TDS (S.B.) CON LA TECNOLOGIA IN FIBRA.	CAD		26048,18
823/5350	N.1 SCHEDA CPS HW2.5 PER CE-BCA2oo2 (COD. DUCATI 461114612)	CAD		739,83
823/5360	N.1 SCHEDA OUT-VIT HW2.5 PER CE-BCA2oo2 (COD. DUCATI 461114622)	CAD		349,88
823/5370	N.1 SCHEDA IN-VIT/VDC HW2.5 PER CE-BCA2oo2 (COD. DUCATI 461114632)	CAD		231,20
823/5380	Strumento TCP1000 di ausilio alla taraura dell'unità CE-PED per i pedali del BCA, completo di custodia / portatile.	CAD		6075,85
823/5800	PROTEZIONE DOPPIA PER PEDALE (LATO INTERNO ED ESTERNO), COD. 478 2069-70	CAD		485,86
823/5810	CASSETTA ELETTRONICA DI COLLEGAMENTO EAK - A2/A3 PRIVA DI SCHEDE, COD. 413 00082, CON / PIANTANA COD. 402 00099	CAD		991,74
823/5820	ACCESSORI PER IL MONTAGGIO DELLA CASSETTA DI COLLEGAMENTO EAK-A2/A3, COD. S 071 06082-1	CAD		151,53
823/5840	TUBO DI COLLEGAMENTO COMPLETO DI ACCESSORI, COD. 133 99541	CAD		138,30
823/5870	PEDALE DESTRO -SK30- (bobina di trasmissione + bobina di ricezione)	CAD		1724,98
823/5880	PEDALE SINISTRO -SK30-(bobina di trasmissione + bobina di ricezione)	CAD		1724,98
823/5890	AMPLIFICATORE D' IMPULSI EAK-A3, COSTITUITO DA CASSETTA ELETTRONICA DI COLLEGAMENTO EAK-A2-A3 PRIVA DI SCHEDE (COD. 413 00082) E CON PIANTANA (COD. 402 00099), COMPLETA DELLE TRE / SCHEDE SE1, SE2 E ANP (COD. 512 07414)	CAD		5162,80
823/5900	PUNTO DI CONTEGGIO ALCATEL-ITT -A3. ART. 526 38924, COSTITUITO DA N°1 PEDALE DESTRO / SK30(BOBINA DI TRASMISSIONE +BOBINA DI RICEZIONE), N°1 PEDALE SINISTRO SK30 (BOBINA DI / TRASMISSIONE+BOBINA DI RICEZIONE, N°1 TUBO DI PROTEZIONE, N°1 CASSETTA ELETTRONICA / DICOLLEGAMENTO EAK-A3 COMPLETA DI SCHEDA	CAD		8612,80
823/5920	SERIE COMPLETA DELLE TRE SCHEDE SE1, SE2 E ANP PER CASSETTA ELETTRONICA DI COLLEGAMENTO / EAK-A3, COD. 512 07414 (SCHEDA TRASMETTITORE/RICEVITORE SE1 COD. 501 45304 SCHEDA / TRASMETTITORE/RICEVITORE SE2 COD. 501 45304 E SCHEDA ADATTATORE DI LINEA ANP COD. 501 / 45404)	CAD		4171,06
823/5960	TELAIO DI SUPPORTO CON COLLEGAMENTI ELETTRICI ED ACCESSORI, COD. 478 2084 E 277 1207	CAD		4185,29
823/5970	GRUPPO RIPETITORE A RELE' AAW-A2	CAD		4300,21
823/6000	ALIMENTATORE FILTRATO E STABILIZZATO A 60 V CC	CAD		4281,63
823/6010	SCHEDA EV (AMPLIFICATORE DI INGRESSO) PER TUTTI GLI IMPIANTI	CAD		1103,46
823/6020	SCHEDA RD (DISCRIMINATORE DI DIREZIONE) PER TUTTI GLI IMPIANTI, COD. 526 00604	CAD		1086,41
823/6030	SCHEDA ZS (STADIO DI COMANDO DEL CONTATORE) PER TUTTI GLI IMPIANTI	CAD		417,90
823/6050	SCHEDA KT (CONTROLLO) PER TUTTI GLI IMPIANTI	CAD		417,39
823/6070	SCHEDA AS (USCITA) PER TUTTI GLI IMPIANTI	CAD		1228,91
823/6080	SCHEDA ZA (VISUALIZZATORE LIVELLO DEL CONTATORE) PER TUTTI GLI IMPIAN- TI	CAD		1113,86
823/6090	SCHEDA SP (FILTRO DI ALIMENTAZIONE) PER TUTTI GLI IMPIANTI	CAD		542,33
823/6100	SCHEDA APT (ADATTATORE) PER IMPIANTI SERIE 82	CAD		847,44
823/6110	SCHEDA AZMS (INDICATORE CONTROLLO TENSIONE) PER IMPIANTI SERIE 82	CAD		1072,14
823/6120	SCHEDA SV1 (ALIMENTATORE 1) PER IMPIANTI SERIE 82	CAD		2044,67
823/6130	SCHEDA SV2 (ALIMENTATORE 2) PER IMPIANTI SERIE 82	CAD		1381,53
823/6180	KIT SUPPORTO ROTAIA FORATA ARM.50 PER 2 DETETTORI, COD. #DRT01-9B018	CAD		222,18
823/6190	KIT SUPPORTO ROTAIA FORATA ARM.46 PER 2 DETETTORI, COD. #DRT01-9B019	CAD		221,70
823/6200	BLOCCO GIUNZIONE A.O. 39 KHZ GE.T.S. COD. #DRT01-2B014	CAD		641,86
823/6210	DETETTORE 39 KHZ GE.T.S. COD. #DRT01-2B018	CAD		524,04
823/6230	PEDALE ELETTRONICO NEGATIVO SEMPLICE PER BCA CON DRT A.O. GE.T.S. COD. #BCAO 0-7 / COMPOSTO DA: N.1 BLOCCO DI TRATTAMENTO (CAT.823 /439); N.1 COMPLESSO PUNTO / RILEVAMENTO ASSI(CAT.823/622)	CAD		4211,98
823/6240	ARMADIO CONTENITORE COMPLETO DI ELETTRONICA, SOSTEGNO E BASAMENTO PER TERZO PUNTO / DI CONTEGGIO BCA GE.T.S. COD. #BCA01-2B012	CAD		5135,03
823/6250	TERZO PUNTO DI CONTEGGIO COMPLETO PER BCA CON DRT A.O.ALIM. 150V 50HZ GE.T.S. COD. / #BCA0 1-13 COMPOSTO DA: N.1 ARMADIO(CAT.823/6 24); N.1 COMPLESSO PUNTO RILEVAMENTO / ASSI(CAT.823/622)	CAD		5716,87
823/6310	DISPOSITIVO ELETTRONICO DI DIAGNOSTICA, DATA LOGGER PER BCA GETS, CHE SI INTERFACCIA CON / LE UNITÀ COSTITUENTI IL SISTEMA BCA NELLO SCHEMA APPLICATIVO SBA14 E NE REGISTRA GLI STATI / FUNZIONALI, DIAGNOSTICANDO IN TEMPO REALE IL CORRETTO FUNZIONAMENTO O L'AVARIA. (COD. / GETS BCA03-2B001)	CAD		2569,54
823/6320	Sistema RTB-SAI Singolo Binario monodirezionale, costituito da 1 Armadio Rack 19” - 2mt. con portella / posteriore apribile, 1 iPCWindows-7 con SSD e interfaccia WEB-SCT, 1 Unità RTB-E2oo2, Unità RTB-IPED a 1 Binario, 1 UPS 1000VA, 1 Modulo scaldiglia, 2 Pedali RSR123 con morsa, 1 Accessorio taratura / pedali, 2 Teste lettura Boccole HBD-SAI con protocollo sicuro 50129-1, 2 Coperchi gialli di protezione.	CAD		119167,62
823/6330	Sistema RTB-SAI Singolo Binario bi-direzionale, costituito da 1 Armadio Rack 19” - 2mt. con portella / posteriore apribile, 1 iPCWindows-7 con SSD e interfaccia WEB-SCT, 1 Unità RTB-E2oo2, Unità RTB-IPED a 1 Binario, 1 UPS 1000VA, 1 Modulo scaldiglia, 3 Pedali RSR123 con morsa, 1 Accessorio taratura / pedali, 2 Teste lettura Boccole HBD-SAI con protocollo sicuro 50129-1, 2 Coperchi gialli di protezione.	CAD		123258,78
823/6340	Sistema RTB-SAI Doppio Binario monodirezionale, costituito da 1 Armadio Rack 19” - 2mt. con portella / posteriore apribile, 2 iPCWindows-7 con SSD e interfaccia WEB-SCT, 2 Unità RTB-E2oo2, Unità RTB-IPED a 2 Binari, 2 UPS 1000VA, 1 Modulo scaldiglia, 4 Pedali RSR123 con morsa, 1 Accessorio taratura / pedali, 4 Teste lettura Boccole HBD-SAI con protocollo sicuro 50129-1, 4 Coperchi gialli di protezione.	CAD		230923,63
823/6350	Sistema RTB-SAI Doppio Binario bi-direzionale, costituito da 1 Armadio Rack 19” - 2mt. con portella / posteriore apribile, 2 iPC Windows-7 con SSD e interfaccia WEB-SCT, 2 Unità RTB-E2oo2, Unità RTB-IPED a 2 Binari, 2 UPS 1000VA, 1 Modulo scaldiglia, 6 Pedali RSR123 con morsa, 1 Accessorio taratura / pedali, 4 Teste lettura Boccole HBD-SAI con protocollo sicuro 50129-1, 4 Coperchi gialli di protezione.	CAD		239105,96
823/6370	RTB/RTF SAI DUCATI - UNITA' RTB-E2oo2 COMPLETA PER LA GESTIONE DI UN SINGOLO BINARIO	CAD		23684,96
823/6380	RTB/RTF SAI DUCATI - UNITA' RTB-IPED COMPLETA PER LA GESTIONE DI UN DOPPIO BINARIO CON 4 / SCHEDE IPED	CAD		29211,46
823/6390	RTB/RTF SAI DUCATI - UNITA' RTB-IPED COMPLETA PER LA GESTIONE DI UN SINGOLO BINARIO CON 2 / SCHEDE IPED	CAD		15789,98
823/6400	RTB/RTF SAI DUCATI - MONITOR KVM CON INTEGRATO VIDEO 17", TASTIERA E TOUCHPAD SST (1U-19")	CAD		2543,94
823/6410	RTB/RTF DUCATI - PC da rack 19" di DIAGNOSTICA E MANUTENZIONE WIN7 CON WEB-SCT E / SOFTWARE CONFIGURAZIONE	CAD		18597,08
823/6420	RTB/RTF SAI DUCATI - SCHEDA ATTIVA SENZA FILTRI PER RSR123	CAD		11193,34
823/6430	RTB/RTF SAI DUCATI - SCHEDA PASSIVE BOARD	CAD		8070,43
823/6440	RTB/RTF SAI DUCATI - ALIMENTATORE 24VDC TRACO PER ALIMENTAZIONI SEPARATE DELLE DUE / SEZIONE DELLE UNITA' 2oo2	CAD		3508,88
823/6450	RTB/RTF SAI DUCATI - TESTA DI LETTURA BOCCOLE SAI (HBD SAI)	CAD		39074,05
823/6460	RTB/RTF SAI DUCATI - TESTA DI LETTURA FRENO MODELLO SPLIT-BEAM SAI (HWD-SB SAI)	CAD		71932,11
823/6470	RTB/RTF SAI DUCATI - PEDALE FRAUSCHER RSR123 CON CAVO, MORSA PER UIC60	CAD		4561,55
823/6480	RTB/RTF SAI DUCATI - ACCESSORIO PER TARATURA PEDALI FRAUSCHER RSR123	CAD		645,63
823/6910	DETETTORE 50KHZ, CODICE DRT01 - 2B017, PER DISPOSITIVO DRT A.O. 50KHZ SILIANI-HARMON PER / IMPIANTI RTB ANSALDO-SILIANI.	CAD		523,96
823/6920	KIT SUPPORTO PER 2 DETETTORI ROTAIA FORATA ARM.60, CODICE DRT01-9B007 PER DETETTORE 50 / KHZ SILIANI-HARMON PER IMPIANTI RTB ANSAL DO-SILIANI.	CAD		221,85
823/6930	BLOCCO DI GIUNZIONE A.O. 50KHZ CODICE DRT01-2B013 PER DISPOSITIVO DRT A.O. 50KHZ SILIANI-HARMON PER IMPIANTI RTB ANSALDO-SILIANI .	CAD		647,14
823/7340	Apparecchiatura TDS di fornitura Marini per la gestione di 18 IO dotata di tutto quanto necessario per / il fissaggio a muro o su telaio FS.	CAD		15764,81
823/7350	Apparecchiatura TDS di fornitura Marini per la gestione di 36 IO dotata di tutto quanto necessario per / il fissaggio a muro o su telaio FS.	CAD		18884,67
823/7360	Apparecchiatura TDS di fornitura Marini per la gestione di 54 IO dotata di tutto quanto necessario per / il fissaggio a muro o su telaio FS.	CAD		21938,31
823/7400	APPARECCHIATURA TDS DI FORNITURA DUCATI PER LA GESTIONE DI 18 IO DOTATA DI TUTTO / QUANTO NECESSARIO PER IL FISSAGGIO A MURO O SU TELAIO FS.	CAD		14763,21
823/7410	APPARECCHIATURA TDS DI FORNITURA DUCATI PER LA GESTIONE DI 36 IO DOTATA DI TUTTO / QUANTO NECESSARIO PER IL FISSAGGIO A MURO O SU TELAIO FS.	CAD		17684,85
823/7420	APPARECCHIATURA TDS DI FORNITURA DUCATI PER LA GESTIONE DI 54 IO DOTATA DI TUTTO / QUANTO NECESSARIO PER IL FISSAGGIO A MURO O SU TELAIO FS.	CAD		20544,49
823/7700	CAPTATORE HA088 SINISTRO COD.2270852U03	CAD		21591,38
823/7710	CAPTATORE HA088 DESTRO COD.2270852P13	CAD		21591,38
823/7760	CAPTATORE LETTORE DI TEMPERATURA BIDIREZIONALE TIPO CSEE COMPLETO DI: TESTA DI LETTURA / CSEE CON PREAMPLIFICATORE INCORPORATO SISTEMA OTTICO DI FOCALIZZAZIONE STABILIZZAZIONE / TERMOSTATICA SCATOLA DI CONTEGNO CON DOPPIA INTERCAPEDINE COMPLETA DI OTTURATORE / ED ELETTROMAGNETE SCALDIGLIA DI SBRINAMENTO ANTIGHIACCIO SUPPORTO CON SISTEMA DI / REGOLA ZIONE DELL'ANGOLAZIONE VERTICALE EDORIZZONTALE PER IL CORRETTO PUNTA- MENTO.	CAD		17718,21
823/8310	RECORDER CABLE W1010 COD. 400017-50	CAD		126,45
823/8320	RECORDER CABLE W1016 COD. 400022-21	CAD		243,28
823/8330	RECORDER CABLE W2010 COD. 7654-408	CAD		203,68
823/8350	RECORDER REPAIR KIT COD. 20099-15	CAD		2240,98
823/8400	ROTOLI DI CARTA TERMOSENSIBILE PER REGISTRATORE	RO		10,77
823/9200	PUNTO DI CONTEGGIO SIEMENS COSTITUITO DA: - N. 1 PEDALE ELETTRONICO DEK CON RELATIVO / SUPPORTO E PROTEZIONI; - N. 1 CASSETTA DI C OLLEGAMENTO COMPLETA DI CARTOLINE.	CAD		7985,16
823/9270	PIANTANA PER CASSETTA DI COLLEGAMENTO SIEMENS	CAD		43,41
823/9280	CARTOLINA B 107 (GENERATORE DI FREQUENZA) PER CASSETTA DI COLLEGAMENTO SIEMENS	CAD		1109,04
823/9290	CARTOLINA B 108 (ALIMENTATORE PASSABANDA) PER CASSETTA DI COLLEGAMENTO SIEMENS	CAD		1360,63
823/9300	CARTOLINA B 117 (AMPLIFICATORE - TRIGGER) PER CASSETTA DI COLLEGAMENTO SIEMENS	CAD		1173,87
823/9320	CARTOLINA B 118 (GENERATORE DI IMPULSI) PER CASSETTA DI COLLEGAMENTO SIEMENS	CAD		950,78
823/9420	IMPIANTO CONTA-ASSI "INTERNO" SIEMENS COMPLETO COSTITUITO DA: - GRUPPO DI TRASMISSIONE / COMPLETO DI TRASLATORE; - GRUPPO DI RICEZ IONE COMPLETO DI TRASLATORE; - GRUPPO / MOTOCONTATORE; - TELAIO CON COLLEGAMENTI ELETTRICI, COMPLETO DI ACCESSORI.	CAD		29721,02
823/9430	TELAIO CON COLLEGAMENTI ELETTRICI, COMPLETO DI ACCESSORI	CAD		10462,96
823/9450	GRUPPO MOTOCONTATORE	CAD		8698,52
823/9480	CARTOLINA B 120 PER GRUPPO DI TRASMISSIONE	CAD		929,72
823/9490	CARTOLINA B 122 PER GRUPPO DI TRASMISSIONE	CAD		1110,42
823/9520	CARTOLINA B 121 PER GRUPPO DI RICEZIONE	CAD		955,87
823/9530	CARTOLINA B 123 PER GRUPPO DI RICEZIONE	CAD		991,49
823/9590	GRUPPO RICEZIONE COMPLETO DI CARTOLINE(EX 823/921)	CAD		2047,25
823/9600	GRUPPO TRASMISSIONE COMPLETO DI CARTOLINE (EX 823/931)	CAD		2888,77
823/9750	TELAIO CON SOLO GRUPPO DI TRASMISSIONE COMPLETO DI TRASLATORE	CAD		5843,35
823/9770	CONTATORE DI IMPULSI DOPPI	CAD		184,44
823/9790	PROLUNGHE PER PROVE DI TARATURA(EX 823/955)	CAD		329,86
823/9800	FUSIBILE 0,4A 5 X 25 DIN 41507	CAD		15,81
823/9810	FUSIBILE 0,63A 5 X 25 DIN 41507	CAD		15,59
823/9820	FUSIBILE 2A 5 X 25 DIN 41507	CAD		1,64
823/9830	"Complesso Elettronica Pedale CE-PED HW3.0 STI composto da: N°1 Contenitore in alluminio / comprensivo di backplane HW3.0 STI N°1Scheda TxRx-L HW 3.0 STI N°1 Scheda TxRx-S HW 3.0 STI N°1 / Scheda ALIM-CE-PED HW 3.0 STI N°1 Supporto per protezione elettronicaCE-PED HW3.0 N°1 kit di / isolatori e viti di montaggio HW3.0"	CAD		4597,73
823/9840	N°1 Scheda MASTER SW4.0 per CE-BCA2oo2 STI	CAD		468,56
823/9850	N°1 Scheda SLAVE SW4.0 per CE-BCA2oo2 STI	CAD		354,50
824/5320	FERMADEVIATOIO TIPO F.S.MOD. 1944 AD 1 CHIAVE, PRIVO DI CHIAVE PIASTRI NA E PLACCHETTA / NUMERICA.	CAD		92,50
824/5340	FERMADEVIATOIO TIPO F.S. MOD. 1944 A 2 CHIAVI CONIUGATE (A/B), PRIVO DI CHIAVI, PIASTRINE E / PLACCHETTE NUMERICHE.	CAD		24,19
824/5360	FERMADEVIATOIO TIPO F.S. MOD. 1944 A 3 CHIAVI, B INDIPENDENTE E C CO- NIUGATA (A-B/C),PRIVO / DI CHIAVI, PIASTRINE E PLACCHETTE NU MERICHE	CAD		173,12
824/5370	FERMADEVIATOIO TIPO F.S. MOD. 1944 A 3 CHIAVI, B E C CONIUGATA (A/B-C) PRIVO DI CHIAVI, / PIASTRINE E PLACCHETTE NUMERICHE.	CAD		191,70
824/5400	FERMADEVIATOIO TIPO F.S. A 1 CHIAVE, CON CONTROLLO ELETTRICO, PRIVO DI CHIAVE, PIASTRINA E / PLACCHETTA NUMERICA.	CAD		1058,21
824/5410	FERMADEVIATOIO TIPO F.S. A 2 CHIAVI INDIPENDENTI (A-B), CON CONTROLLO ELETTRICO, PRIVO DI / CHIAVI, PIASTRINE E PLACCHETTE NUMERIC HE .	CAD		34,98
824/5420	FERMADEVIATOIO TIPO F.S. A 2 CHIAVI CONIUGATE (A/B), CON CONTROLLO ELETTRICO PRIVO DI / CHIAVI, PIASTRINE E PLACCHETTE NUMERICHE	CAD		1325,55
824/5430	FERMADEVIATOIO TIPO F.S. A 3 CHIAVI, B INDIPENDENTE E C CONIUGATA (A-B/C), CON CONTROLLO / ELETTRICO, PRIVO DI CHIAVI, PIASTRINE E PLAC- CHETTE NUMERICHE.	CAD		444,33
824/5440	FERMADEVIATOIO TIPO F.S. A 3 CHIAVI, B E C CONIUGATA (A/B-C), CON CONTROLLO ELETTRICO, / PRIVO DI CHIAVI, PIASTRINE E PLACCHETTE N UMERICHE	CAD		301,26
824/5450	FERMADEVIATOIO TIPO F.S. A 3 CHIAVI INDIPENDENTI(A-B-C), CON CONTROLLO ELETTRICO PRIVO DI / CHIAVI, PIASTRINE E PLACCHETTE NUMERIC HE.	CAD		271,44
824/5460	BLOCCHETTO PER APPARECCHIO DISTANZIATORE DELL'AGO NASCOSTO PER GLI ARMAMENTI 49, 60 E / 60 UNI.	CAD		10,05
825/0010	Condensatore 1000uF 63V alluminio alta affidabilità bassa ESR scatolino isolante contatti dorati per / contropiastra FS58/86	CAD		61,65
825/0020	Condensatore 2000uF 63V alluminio alta affidabilità bassa ESR scatolino isolante contatti dorati per / contropiastra FS58/86	CAD		70,15
825/0030	Condensatore 250uF 63V alluminio alta affidabilità bassa ESR scatolino isolante contatti dorati per / contropiastra FS58/86	CAD		48,36
825/0040	Condensatore 500uF 63V 63V alluminio alta affidabilità bassa ESR scatolino isolante contatti dorati per / contropiastra FS58/86	CAD		53,85
825/0090	Il ricevitore EPX è fatto da un cestello Rack da 19°,completamente compatibile con il sistema attuale / adattandosi a tutti i tipidi blocco automatico. I collegamenti elettrici sono attestati su connettori / Cannon posti sul retro del cestello.Riporta su qualsiasi apparato di stazione ( ACEI, ACC) il controllo di / libero/occupato relativo ad ogni c.d.b. di linea ed il controllo cumulativo delle irregolarità più / significative relative a ciascun posto di blocco (scatto interruttori, spegnimento della lampada / delsegnale, annuncio treno ecc.)	CAD		5670,99
825/0100	Il trasmettitore EPX è fatto da un cestello Rack da 19°,completamente compatibile con il sistema / attuale adattandosi a tutti i tipi di blocco automatico. Sul frontale è presente un Display Lcd con 4 / pulsanti. I collegamenti elettrici sono attestati su connettori Cannon posti sul retro del cestello.	CAD		1746,18
825/0180	PORTALAMPADE PER DISPOSITIVO A COMMUTAZIONE STATICA PER SEGNALI FISSI LUMINOSI (PEZZO / DI RICAMBIO DISPOSITIVO FEME)	CAD		82,49
825/0190	PORTALAMPADE PER DISPOSITIVO A COMMUTAZIONE STATICA PER SEGNALI FISSI LUMINOSI (PEZZO / DI RICAMBIO DISPOSITIVO ANSALDO)	CAD		133,49
825/0310	CONTROPIASTRA PER RIVELATORE DIFFERENZIALE IN CONTENITORE TIPO RELE' FS 58 (CAT/PROG / 825/030)	CAD		20,84
825/0420	Rilevatore differenziale per segnali alti luminosi con riarmo automatico comprensivo di 2 perni tipo C.	CAD		1577,36
825/0520	ALBERO PORTATAMBURI MARCA CM 1103 A PER COMBINATORI A MANIGLIA A 4 COPPIE DI / MOLLETTE, COMPLETO DI MANIGLIA MARCA CM 1119, DI RO NDELLA MARCA CM 1107, DI DADO / MARCA CM 1108 E DI COPIGLIA MARCA CM 1109	CAD		3,83
825/0530	ALBERO PORTATAMBURI MARCA CM 1103 B PER COMBINATORI A MANIGLIA A 8 COPPIE DI / MOLLETTE COMPLETO DI MANIGLIA MARCA CM 1119, DI RON DELLA MARCA CM 1107, DI DADO / MARCA CM 1108 E DI COPIGLIA MARCA CM 1109	CAD		4,22
825/0560	COMPLESSO SUPPORTO PER COMBINATORI A MANIGLIA	CAD		8,64
825/0580	CAMMA TIPO "A" MARCA CM 1106A PER COMBINATORI A MANIGLIA AD 1 POSI- ZIONE STABILE E AD / 1 POSIZIONE CON RITORNO OBBLIGATO NELLA P OSIZIONE NORMALE	CAD		0,66
825/0600	CAMMA TIPO "C" MARCA CM 1106C PER COMBINATORI A MANIGLIA A 2 POSIZIONI STABILI	CAD		0,72
825/0630	DISPOSITIVO DI PIOMBATURA PER COMBINATORI A MANIGLIA MARCA CM 1121	CAD		1,71
825/0650	DISPOSITIVO PER IL COLLEGAMENTO MECCANICO DEI COMBINATORI A MANIGLIA	CAD		2,51
825/0710	RIVELATORE DIFFERENZIALE AD INGOMBRO RIDOTTO - CODICE SASIB: P694166000U	CAD		4168,06
825/0720	Segnali luminosi a led sostitutivi dei segnali di avviso PL lato treno art. 53/1b	CAD		4227,70
825/0730	Segnali luminosi a led sostitutivi dei segnali di protezione PL lato treno art. 53/1b	CAD		4227,70
825/0820	Segnale indicatore multifunzione luminoso a LED MARINI (con il gruppo ottico predisposto per i simboli / 1,2,3,4,5,D) con l’attuaz ione di almeno due simboli, completo di cuffia, 2 moduli CNTL e 4 pannelli / ciechi (Cod. MII 40SILED0110)	CAD		5148,22
825/0830	Segnale indicatore multifunzione luminoso a LED MARINI (con il gruppo ottico predisposto per i simboli / 5,6,7,8,9,D) con l’attuaz ione di almeno due simboli, completo di cuffia, 2 moduli CNTL e 4 pannelli / ciechi (Cod. MII 40SILED0210)	CAD		5145,49
825/0840	Segnale indicatore multifunzione luminoso a LED MARINI (con il gruppo ottico predisposto per i simboli / C,P,T,=,-,^) con l’attuaz ione di almeno due simboli, completo di cuffia, 2 moduli CNTL e 4 pannelli / ciechi (Cod. MII 40SILED0310)	CAD		4172,27
825/0850	Segnale indicatore multifunzione luminoso a LED MARINI (con il gruppo ottico predisposto per i simboli / C,A,D,T,=,-) con l’attuaz ione di almeno due simboli, completo di cuffia, 2 moduli CNTL e 4 pannelli / ciechi (Cod. MII 40SILED0410)	CAD		4172,27
825/0860	Segnale indicatore multifunzione luminoso a LED MARINI (con il gruppo ottico predisposto per i simboli / L,C,V) con l’attuazione d i almeno due simboli, completo di cuffia, 2 moduli CNTL e 4 pannelli ciechi / (Cod. MII 40SILED0510)	CAD		4652,98
825/0870	Modulo di controllo universale per SILED MARINI (Cod. MII 40SILEDCNTL0110)	CAD		1457,98
825/0880	Cestello per SILED MARINI con gruppo ottico predisposto per i simboli 1, 2, 3, 4, 5, D (Cod. MII / 40SILEDCEST0110)	CAD		2903,57
825/0890	Cestello per SILED MARINI con gruppo ottico predisposto per i simboli 5, 6, 7, 8, 9, D (Cod. MII / 40SILEDCEST0210)	CAD		2818,37
825/0900	Cestello per SILED MARINI con gruppo ottico predisposto per i simboli C, P, T, =, -, ^ (Cod. MII / 40SILEDCEST0310)	CAD		1958,72
825/0910	Cestello per SILED MARINI con gruppo ottico predisposto per i simboli C, A, D, T, =, - (Cod. MII / 40SILEDCEST0410)	CAD		1958,72
825/0920	Cestello per SILED MARINI con gruppo ottico predisposto per i simboli L, C, V (Cod. MII / 40SILEDCEST0510)	CAD		1958,72
825/0930	Pannello cieco di chiusura slot libero (tappo) per SILED MARINI (Cod. MII 40SILEDPAN0110)	CAD		10,19
825/0940	Cuffia per SILED MARINI (Cod. MII 40SILEDCUFF0110)	CAD		1074,14
825/0950	Kit costituito da 5 pannelli ciechi di chiusura slot libero (tappi) per SILED MARINI (Cod. MII / 40SILEDKIT0110)	CAD		50,94
825/0960	ACCESSORI PER CONTROPIASTRE DEI RELE' IN C.C. TIPO FS.58 RITARDATI	CAD		21,83
825/1000	CONTROPIASTRA PER RELE' NEUTRI 14/6 A 12V IN C.C. TIPO FS.58 CON 4 CONTATTI A DEVIATORE, 10 / CONTATTI ALTI E 2 BASSI INDIPENDENTI N.T. IS 357	CAD		47,63
825/1010	CONTROPIASTRA PER RELE' NEUTRI 14/6 A 48V IN C.C. TIPO FS.58 CON 4 CONTATTI A DEVIATORE,10 / CONTATTI ALTI E 2 CONTATTI BASSI INDI PENDENTI N.T. IS 357	CAD		63,51
825/1030	CONTROPIASTRA PER RELE' NEUTRI 10/10 A 12V IN C.C. TIPO FS.58 CON 4 CONTATTI A DEVIATORE, 6 / CONTATTI ALTI E 6 CONTATTI BASSI IND IPENDENTI N.T. IS 357	CAD		47,63
825/1040	CONTROPIASTRA PER RELE' NEUTRI 10/10 A 48V IN C.C. TIPO FS.58 CON 4 CONTATTI A DEVIATORE, 6 / CONTATTI ALTI E 6 CONTATTI BASSI IND IPENDENTI N.T. IS 357	CAD		63,51
825/1060	CONTROPIASTRA PER RELE' NEUTRI 8/6 A 12V IN C.C. TIPO FS.58 CON 4 CON- TATTI A DEVIATORE, 4 / CONTATTI ALTI E 2 CONTATTI BASSI IND IPENDENTI N.T. IS 357	CAD		35,73
825/1070	CONTROPIASTRA PER RELE' NEUTRI 8/6 A 48V IN C.C. TIPO FS.58 CON 4 CON- TATTI A DEVIATORE, 4 / CONTATTI ALTI E 2 CONTATTI BASSI IND IPENDENTI N.T. IS 357	CAD		47,63
825/1080	CONTROPIASTRA PER RELE' POLARIZZATI 8/6 A 48V IN C.C. TIPO FS.58 (PRI- VA DI RADDRIZZATORE) / CON 4 CONTATTI A DEVIATORE, 4 CONTAT TI ALTI E 2 CONTATTI BASSI INDIPENDENTI - N.T. IS 357	CAD		51,60
825/1090	CONTROPIASTRA PER RELE' POLARIZZATI 8/6 CON BOBINA DA 8 OHM IN C.C. TIPO FS.58 CON 4 / CONTATTI A DEVIATORE, 4 CONTATTI ALTI E 2 C ONTATTI BASSI INDIPENDENTI - N.T. IS 357	CAD		45,35
825/1140	CONTROPIASTRA PER RELE' NEUTRI A 12V C.C. E PER RELE' DIFFERENZIALI 4/2 IN C.C. TIPO FS.58 CON / 4 CONTATTI ALTI E 2 CONTATTI BASS I INDIPEN- DENTI - N.T. IS 357	CAD		24,02
825/1150	CONTROPIASTRA PER RELE' NEUTRI 4/2 A 48V IN C.C. TIPO FS.58 CON 4 CON- TATTI ALTI E 2 / CONTATTI BASSI INDIPENDENTI - N.T. IS 357	CAD		39,70
825/1200	CONTROPIASTRA PER RELE' STABILIZZATI 10/10 IN C.C. TIPO FS.58 CON 8 CONTATTI A DEVIATORE, 2 / CONTATTI ALTI E 2 CONTATTI BASSI IND IPENDENTI - N.T. IS 357	CAD		49,62
825/1300	CONDENSATORE DI RIFASAMENTO PER CONTROPIASTRE RELE' A C.A. A DISCO PER C.D.B. (CONTATTI / 4/4 E 4/6)	CAD		41,36
825/1380	CONTROPIASTRA PER RELE' 4/6 IN C.A. A DISCO A 2 ELEMENTI E 2 POSIZIONI E PER C.D.B. COMPLETA / DI MORSETTO C.3	CAD		53,59
825/1390	CONTROPIASTRA PER DISPOSITIVO STATICO PER C.D.B. 50 HZ (N.B. DISPOSI- TIVO STATICO AL PROGR. / 825/420) - N.T. IS 357	CAD		15,38
825/1420	CONTROPIASTRA PER DISPOSITIVO DI RITARDO ALL'ECCITAZIONE PER TEMPI DA 2 A 998 SECONDI / (N.B. DISPOSITIVO DI RITARDO AL PROGR. 825 /643) - N.T. IS 357	CAD		19,31
825/1430	CONTROPIASTRA PER DISPOSITIVO DI RITARDO ALLA DISECCITAZIONE PER TEMPI DA 1 A 999 SECONDI / (DISPOSITIVO DI RITARDO AL PROGR. 825/ 644) N.T. IS 357	CAD		19,31
825/1460	CONTROPIASTRA PER RELE' COMBINATORI 9/9 CONTATTI DI CUI 2 PER CORRENTI FORTI - N.T. IS 357	CAD		67,48
825/1500	CONTROPIASTRA PER INDICATORI DI TERRA MOD.72 (N.B.: INDICATORI DI TER- RA AL PROGR. / 825/215)	CAD		89,32
825/1530	CONTROPIASTRA PER INTERRUTTORI AUTOMATICI A SCATTO RAPIDO E RITARDATO MOD.67 PER / IMPIANTI DI SEGNALAMENTO E SICUREZZA	CAD		55,57
825/1600	CONTROPIASTRA PER TRASFORMATORI DI PROTEZIONE DEI RELE' DI CONTROLLO DEI SEGNALI / PERMANENTEMENTE LUMINOSI TIPO FS	CAD		19,85
825/1610	CONDENSATORE DI LIVELLAMENTO PER RELE' DI CONTROLLO ILLUMINAZIONE SEGNALE LUMINOSO	CAD		13,62
825/1620	PONTE DI GRAETZ A DIODI PER CONTROPIASTRA RELE' DI CONTROLLO ILLUMINA- ZIONE SEGNALE / LUMINOSO	CAD		2,28
825/1690	CONTROPIASTRA PER LAMPEGGIATORI STATICI PER SEGNALI E P.L. (LAMPEGGIATORI AL PROGR. / 825/440) - N.T. IS 357	CAD		25,80
825/1700	CONTROPIASTRA PER LAMPEGGIATORE STATICO PER RIPETIZIONI LUMINOSE (N.B.LAMPEGGIATORE / AL PROGR. 825/443) - N.T. IS 357	CAD		14,95
825/1810	RADDRIZZATORE PER CONTROPIASTRE DEI RELE' DI CONTROLLO DEI SEGNALI BASSI / PERMANENTEMENTE LUMINOSI	CAD		20,12
825/1820	RADDRIZZATORE PER CONTROPIASTRE 8/6 FS.58 POLARIZZATI - N.T IS 376	CAD		13,45
825/2030	FERRO SPECIALE AMAGNETICO "HYPERM 4 S" IN PIASTRINE SINTERIZZATE DELLE DIMENSIONI DI MM. / 54 X 23 X 6, GIA' FORATE, NICHELATE E P RONTE PER IL MONTAGGIO SUI RELE': DIAM. DEI FORI MM. / 4,2	CAD		2,76
825/2080	FERRO SPECIALE AMAGNETICO "HYPERM 0" PIATTO DA MM. 40 X 5, TRAFILATO A FREDDO N.T. IS 210	KG		3,86
825/2090	FERRO SPECIALE AMAGNETICO "HYPERM 0" TONDO DEL DIAM. DI MM. 15, TRAFI- LATO A FREDDO / N.T. IS 210	KG		5,49
825/2150	INDICATORE DI TERRA MOD.72 PER CIRCUITI C.C. 24-48-144V TENSIONE AUSI- LIARIA 24V C.C. PER / IMPIANTI DI SEGNALAMENTO (N.B.: CONTR OPIASTRE AL PROG. 825/150)	CAD		119,27
825/2320	RELE' PER I.B. TIPO FS	CAD		8,99
825/2380	TAMBURO UNIPOLARE PER I.B. TIPO FS - MARCA ED 244	CAD		3,28
825/2390	TAMBURO UNIPOLARE PER I.B. TIPO FS - MARCA ED 245	CAD		130,50
825/2400	TAMBURO BIPOLARE PER LA MANOVRA DEL SEGNALE DI I CAT. MEDIANTE I.B. - MARCA ED 246	CAD		37,14
825/2410	TAMBURO BIPOLARE PER LA MANOVRA DEL SEGNALE DI AVVISO MEDIANTE I.B. - MARCA ED 247	CAD		32,06
825/2420	TAMBURO (FALSO) PER I.B. TIPO FS - MARCA EH 51	CAD		121,08
825/2430	TAMBURO (DISCO) SEPARATORE PER I.B. TIPO FS - MARCA EH 52	CAD		3,61
825/2450	RELE' A DISCO ELETTRONICO DEL FORNITORE GCF UTILIZZABILE SIA A 50 HZ CHE A 83.3 HZ A / SOSTITUZIONE DEI RELE’ A DISCO ELETTROMECCANICO CON FUNZIONE DI RELE’ DI CONTROLLO A / CORRENTE ALTERNATA PER SEGNALI RS (SEGNALI A RELE’ SCHERMO A CONTROLLI CUMULATI DI / POSIZIONE ED ILLUMINAZIONE) E PER CDB	CAD		3586,49
825/2550	MORSETTIERA A 12 SPINE PER IMPIANTI DI SEGNALAMENTO E SICUREZZA COMPLETA DI BULLONCINI / E STAFFE DI FISSAGGIO	CAD		38,91
825/2580	MORSETTIERA A 8 SPINE PER IMPIANTI DI SEGNALAMENTO E SICUREZZA	CAD		31,47
825/2600	MORSETTIERA A PIASTRA E CONTROPIASTRA A 20 MORSETTI, PER UNITA' DEGLI IMPIANTI A.C.E.I.-N.T. IS 244 ED.70	CAD		6,42
825/2650	MORSETTIERA DI APPOGGIO E SMISTAMENTO, A 20 MORSETTI, PER CIRCUITI INTERNI DEGLI A.C.E.-N.T. IS 244 ED.70	CAD		7,07
825/2690	MORSETTIERA A 2 COPPIE DI MOLLETTE PER COMBINATORI ELETTRICI - N.T. IS 244 ED.70	CAD		3,47
825/2700	MORSETTIERA A 6 COPPIE DI MOLLETTE PER COMBINATORI ELETTRICI - N.T. IS 244 ED.70	CAD		1,93
825/2710	MORSETTIERA A 8 COPPIE DI MOLLETTE PER COMBINATORI ELETTRICI - N.T. IS 244 ED.70	CAD		16,61
825/3160	INTERRUTTORE AUTOMATICO A SCATTO RAPIDO IN C.C. (I.R.C.) - 0,5A - TIPO CON SPINOTTI - PER / IMPIANTI DI SEGNALAMENTO E SICUREZZA - N.T. IS 320	CAD		74,12
825/3170	INTERRUTTORE AUTOMATICO A SCATTO RAPIDO IN C.C. (I.R.C.) - 1A - TIPO CON SPINOTTI - PER / IMPIANTI DI SEGNALAMENTO E SICUREZZA - N .T. IS 320	CAD		395,12
825/3180	INTERRUTTORE AUTOMATICO A SCATTO RAPIDO IN C.C. (I.R.C.) - 0,1A - TIPO CON SPINOTTI - PER / IMPIANTI DI SEGNALAMENTO E SICUREZZA - N.T. IS 320	CAD		77,64
825/3190	INTERRUTTORE AUTOMATICO A SCATTO RAPIDO IN C.C. (I.R.C.) - 0,25A - TI- PO CON SPINOTTI - PER / IMPIANTI DI SEGNALAMENTO E SICUREZZ A - N.T. IS 320	CAD		405,17
825/3220	INTERRUTTORE AUTOMATICO A SCATTO RAPIDO IN C.C. (I.R.C.) - 3A - TIPO CON SPINOTTI - PER / IMPIANTI DI SEGNALAMENTO E SICUREZZA - N .T. IS 320	CAD		51,10
825/3230	INTERRUTTORE AUTOMATICO A SCATTO RAPIDO IN C.C. (I.R.C.) - 6A - TIPO CON SPINOTTI - PER / IMPIANTI DI SEGNALAMENTO E SICUREZZA - N .T. IS 320	CAD		26,56
825/3240	INTERRUTTORE AUTOMATICO A SCATTO RAPIDO IN C.C. (I.R.C.) - 12A - TIPO CON SPINOTTI - PER / IMPIANTI DI SEGNALAMENTO E SICUREZZA - N.T. IS 320	CAD		30,03
825/3270	INTERRUTTORE AUTOMATICO A SCATTO RAPIDO IN C.A. (I.R.A.) - 3A - TIPO CON SPINOTTI - PER / IMPIANTI DI SEGNALAMENTO E SICUREZZA - N .T. IS 320	CAD		403,50
825/3280	INTERRUTTORE AUTOMATICO A SCATTO RAPIDO IN C.A. (I.R.A.) - 6A - TIPO CON SPINOTTI - PER / IMPIANTI DI SEGNALAMENTO E SICUREZZA - N .T. IS 320	CAD		413,54
825/3290	INTERRUTTORE AUTOMATICO A SCATTO RAPIDO IN C.A. (I.R.A.) - 12A - TIPO CON SPINOTTI - PER / IMPIANTI DI SEGNALAMENTO E SICUREZZA - N.T. IS 320	CAD		36,40
825/3300	INTERRUTTORE AUTOMATICO A SCATTO RAPIDO IN C.C. (I.R.Z.C.) - 0,15A - TIPO CON SPINOTTI - PER / DEVIATOI E P.L. DEGLI IMPIANTI DI S EGNALAMENTO E SICUREZZA - N.T. IS 320	CAD		421,91
825/3310	INTERRUTTORE AUTOMATICO A SCATTO RAPIDO IN C.A. (I.R.Z.A.) - 0,25A - TIPO CON SPINOTTI - PER / SEGNALI PERMANENTEMENTE LUMINOSI - N.T. IS 320	CAD		420,24
825/3320	INTERRUTTORE AUTOMATICO A SCATTO RITARDATO IN C.C. (I.M.D.) - TIPO CON SPINOTTI - PER LA / PROTEZIONE DEI CIRCUITI DI MANOVRA DELL E MANOVRE ELETTRICHE DA DEVIATOIO - N.T. IS 320	CAD		183,41
825/3330	INTERRUTTORE AUTOMATICO A SCATTO RITARDATO IN C.C. (I.M.P.L.) - TIPO CON SPINOTTI - PER LA / PROTEZIONE DEL CIRCUITO DI MANOVRA DI UNA COPPIA DI BARRIERE DA P.L. - N.T. IS 320	CAD		98,06
825/3340	INTERRUTTORE AUTOMATICO A SCATTO RITARDATO IN C.C. (I.M.S.) - TIPO CON SPINOTTI - PER LA / PROTEZIONE DEL CIRCUITO DI MANOVRA DELL E MANOVRE PER ALI SEMAFORICHE E DEI DISCHETTI / BASSI QUADRI CON MANOVRA ELETTRICA - N.T. IS 32O	CAD		16,43
825/3350	INTERRUTTORE AUTOMATICO A SCATTO RAPIDO IN C.C. (I.R.C.) - 2A - TIPO CON SPINOTTI - PER / IMPIANTI DI SEGNALAMENTO E SICUREZZA - N .T. IS 320	CAD		400,15
825/3360	INTERRUTTORE AUTOMATICO A SCATTO RAPIDO IN C.A. (I.R.A.) - 0,5A - TIPO CON SPINOTTI - PER / IMPIANTI DI SEGNALAMENTO E SICUREZZA - N.T. IS 320	CAD		413,54
825/3370	INTERRUTTORE AUTOMATICO A SCATTO RAPIDO IN C.A. (I.R.A.) - 1A - TIPO CON SPINOTTI - PER / IMPIANTI DI SEGNALAMENTO E SICUREZZA - N .T. IS 320	CAD		408,52
825/3380	INTERRUTTORE AUTOMATICO A SCATTO RAPIDO IN C.A. (I.R.A.) - 2A - TIPO CON SPINOTTI - PER / IMPIANTI DI SEGNALAMENTO E SICUREZZA - N .T. IS 320	CAD		408,52
825/3390	INTERRUTTORE AUTOMATICO A SCATTO RITARDATO IN C.C. (IMD DA 19A) TIPO CON SPINOTTI PER LA / PROTEZIONE DEI CIRCUITI DELLE MANOVRE E LETTRICHE DA DEVIATOIO. N.T. IS 32O ED.83 (N.T. IS / 347 ED.77 PER LE PARTI ISOLANTI)	CAD		447,03
825/3410	PORTAVALVOLE BIFILARE UNIFER PER A.C.E.	CAD		5,01
825/3470	FUSIBILE A TUBETTO DA 0,6A PER A.C.E.	CAD		0,81
825/3480	FUSIBILE A TUBETTO DA 1,5A PER A.C.E.	CAD		1,70
825/3490	FUSIBILE A TUBETTO DA 3A PER A.C.E.	CAD		1,77
825/3500	FUSIBILE A TUBETTO DA 3,4A PER A.C.E.	CAD		1,49
825/3510	FUSIBILE A TUBETTO DA 6A PER A.C.E.	CAD		2,04
825/3520	FUSIBILE A TUBETTO DA 12A PER A.C.E.	CAD		1,31
825/3600	BASETTA PER SCARICATORI MULTIPLI AUTOPILOTANTI PER LA PROTEZIONE DELLE APPARECCHIATURE / E DEI CIRCUITI DEL BLOCCO SEMIAUTOMATICO	CAD		6,74
825/3610	SCARICATORE MULTIPLO AUTOPILOTANTE PER LA PROTEZIONE DELLE APPAREC- CHIATURE E DEI / CIRCUITI DEL BLOCCO SEMIAUTOMATICO	CAD		23,34
825/3740	RELE' NEUTRO 8/6 A C.C. TIPO FS.58-53 ECO CON 4 CONTATTI A DEVIATORE, 4 CONTATTI ALTI E 2 / CONTATTI BASSI INDIPENDENTI E CON TUTT I CONTATTI ALTI INSALDABILI.	CAD		280,07
825/3750	RELE' NEUTRO 14/6 A C.C. TIPO FS.58-53 ECO CON 4 CONTATTI A DEVIATORE, 10 CONTATTI ALTI E 2 / CONTATTI BASSI INDIPENDENTI E CON TU TTI CONTATTI ALTI INSALDABILI.	CAD		342,73
825/3760	RELE STABILIZZATO 8/6 A C.C. TIPO FS 58-53 ECO CON 4 CONTATTI A DEVIATORE, 4 CONTATTI ALTI E 2 / CONTATTI BASSI INDIPENDENTI E CON TUTTI CONTATTI ALTI INSALDABILI.	CAD		407,22
825/3770	RELE' NEUTRO 4/2 A C.C. TIPO FS.58-53 ECO CON 4 CONTATTI ALTI E 2 CONTATTI BASSI INDIPENDENTI / E CON TUTTI CONTATTI ALTI INSALDAB ILI.	CAD		238,22
825/4030	RELE' 14/6 UNITARIO A C.C. TIPO FS.58 (AD INNESTO) A 4 DEVIATORI, 10 CONTATTI ALTI E 2 CONTATTI / BASSI INDIPENDENTI, PER A.C.E.	CAD		55,05
825/4040	RELE' 10/10 UNITARIO A C.C. TIPO FS.58 (AD INNESTO) A 4 DEVIATORI, 6 CONTATTI ALTI E 6 CONTATTI / BASSI INDIPENDENTI, PER A.C.E.	CAD		109,34
825/4050	RELE' 8/6 UNITARIO A C.C. TIPO FS.58 (AD INNESTO) A 4 DEVIATORI, 4 CONTATTI ALTI E 2 CONTATTI / BASSI INDIPENDENTI, PER A.C.E.	CAD		43,16
825/4060	RELE' 8/6 UNITARIO A C.C. TIPO FS.58 (AD INNESTO), CON BOBINA DA 8 OHM A 4 DEVIATORI, 4 / CONTATTI ALTI E 2 CONTATTI BASSI INDIPEN DENTI, PER A.C.E.	CAD		48,66
825/4070	Relè a disco elettronico REDI del fornitore Marini impianti Industriali utilizzabile per la sostituzione dei / relè a Disco elettromeccanico con funzione di relè di controllo a corrente alternata per segnali a relè / schermo a controlli cumulati di posizioneed illuminazione e per CDB	CAD		3524,09
825/4100	RELE' DIFFERENZIALE 4/2 TIPO FS.58 (AD INNESTO) A 4 CONTATTI ALTI E 2 CONTATTI BASSI / INDIPENDENTI, PER A.C.E.	CAD		45,04
825/4150	RELE' 4/4 A C.A. A DISCO A 2 ELEMENTI E 2 POSIZIONI AD INGOMBRO RIDOT- TO	CAD		934,71
825/4170	RELE' A DISCO ELETTRONICO TEKFER COMPLETO DI RIFASATORE PER CDB A CORRENTI FISSE 50HZ O / 83,3HZ (SELEZIONABILE) CON CONTROPIASTRA COMPATIBILE CON ANALOGO PRODOTTO / ELETTROMECCANICO	CAD		3503,89
825/4210	RELE' A DISCO ELETTRONICO REDI DEL FORNITORE MARINI IMPIANTI INDUSTRIALI UTILIZZABILI / ANCHE PER LA SOSTITUZIONE DEI RELE' A DISCO ELETTROMECCANICI CON FUNZIONE DI RELE' DI / CONTROLLO A CORRENTE ALTERNATA PER SEGNALI A RELE' SCHERMO A CONTROLLI CUMULATI DI / POSIZIONE ED ILLUMINAZIONE.,,,,,,,,,,,, ,,,,,,,,,,,,,,	CAD		3740,23
825/4230	RELE' A DISCO ELETTRONICO (REDI) AD INNESTO DEL FORNITORE TEKFER SRL PER LA SOSTITUZIONE / DEI RELE' A DISCO ELETTROMECCANICI CON FUNZIONE DI RELE' DI BINARIO IN IMPIANTI CHE / PREVEDONO CONNESSIONI AD INNESTO	CAD		5388,41
825/4240	Scheda configurabile per rifasamento in sicurezza del segnale di compagnia per relè a disco elettronico / REDI ad innesto.	CAD		268,17
825/4320	Relè combinatore bloccabile 9-9 FS58 di cui 2/2 per correnti forti per impianti di segnalamento.	CAD		1084,92
825/4350	LAMPEGGIATORE STATICO PER RIPETIZIONI LUMINOSE CON ALIMENTAZIONE A 50HZ E 83,3 HZ PER / CONTROPIASTRA TIPO FS 58 MATERIALE PRECEDE NTE 825/4430	CAD		730,33
825/4370	LAMPEGGIATORE STATICO PER SEGNALI FERROVIARI E P.L. PER CONTROPIASTRA TIPO FS 58 -MATERIALE PRECEDENTE 825/4400	CAD		1222,47
825/4380	LAMPEGGIATORE STATICO PER SEGNALI FERROVIARI E P.L. PER CONTROPIASTRA TIPO FS 80 -MATERIALE PRECEDENTE 825/4390	CAD		789,88
825/4430	LAMPEGGIATORE STATICO PER RIPETIZIONI LUMINOSE SOSTITUITO DAL MATERIALE 825/4350	CAD		685,75
825/4510	COMPLESSO DI ALIMENTAZIONE E CONTROLLO PER SEGNALI PERMANENTEMENTE LU- MINOSI TIPO / FS CON ALIMENTAZIONE E CONTROLLO IN C.A., COM PLETO DI MOR- SETTIERA ARRIVO CAVI	CAD		252,60
825/4540	COMPLESSO DI ALIMENTAZIONE E CONTROLLO PER SEGNALI LUMINOSI TIPO FS CON ALIMENTAZIONE / DELLA LAMPADA IN C.A. E CONTROLLO DELLA PO SIZIONE DELLO SCHERMO IN C.C., COMPLETO DI / MORSETTIERA ARRIVO CAVI	CAD		396,17
825/4620	CUFFIA DI POLICARBONATO SEMI-ESPANSO PER SEGNALI PERMANENTEMENTE LUMINOSI TIPO FS AD / UNA LUCE, PRIVA DI VELA, VISIERA E DISPERSO RE	CAD		521,72
825/4630	DISPERSORE TIPO "A" PER SEGNALI PERMANENTEMENTE LUMINOSI TIPO FS	CAD		187,41
825/4640	DISPERSORE TIPO "BS" PER SEGNALI PERMANENTEMENTE LUMINOSI TIPO FS	CAD		69,47
825/4650	DISPERSORE TIPO "BD" PER SEGNALI PERMANENTEMENTE LUMINOSI TIPO FS	CAD		72,16
825/4690	LENTE ASFERICA PER RELE' SCHERMO DEI SEGNALI PERMANENTEMENTE LUMINOSI TIPO FS	CAD		79,64
825/4700	NASTRO IN ACCIAIO INOX AISI 316 (MM.9,5X0,64) IN ROTOLI DA M. 30 PER IL MONTAGGIO DELLE / CANALETTE COPRICAVO.//	CAD		31,25
825/4710	GRAFFE IN ACCIAIO INOX AISI 201 TEMPERATO PER NASTRO (MM.9,5X0,64) IN SCATOLE DA 50 PEZZI / COMPLETE DI CHIAVE DI SERRAGGIO.//	CAD		0,49
825/4780	RELE' SCHERMO PER SEGNALI PERMANENTEMENTE LUMINOSI A LUCE FISSA ROSSA	CAD		518,94
825/4790	RELE' SCHERMO PER SEGNALI PERMANENTEMENTE LUMINOSI A LUCE FISSA GIALLA	CAD		419,44
825/4860	RELE' SCHERMO G.R.V. PER SEGNALE PERMANENTEMENTE LUMINOSO TIPO FS COM- PLETO DI PARTI / OTTICHE	CAD		551,52
825/4870	RELE' SCHERMO G.G.V. PER SEGN	CAD		946,17
825/5030	SEGNALE LUMINOSO TIPO L.68 COMPLETO DI MENSOLA- N.T. IS 323	CAD		726,39
825/5040	SEGNALE LUMINOSO TIPO L.68 PRIVO DI MENSOLA	CAD		18,56
825/5090	TRASFORMATORE DI PROTEZIONE PER RELE' DI CONTROLLO DEI SEGNALI PERMA- NENTEMENTE / LUMINOSI TIPO FS	CAD		16,72
825/5120	KIT PER IL MONTAGGIO DEL SEGNALE LUMINOSO DI AVVIO DI COLORE BLU (VERSIONE STANDARD E / VERSIONE ACS) SU PIANTANA TUBOLARE	CAD		112,32
825/5140	VETRO OBLUNGO ROSSO PER SEGNALI PERMANENTEMENTE LUMINOSI TIPO FS MARCA SL 1497	CAD		4,44
825/5160	VETRO TONDO ROSSO PER SEGNALI PERMANENTEMENTE LUMINOSI TIPO FS MARCA SL 1496	CAD		10,61
825/5190	VELA QUADRATA PER SEGNALI UBICATI A DESTRA, COMPLETA DI STAFFA PER FISSAGGIO ALLA CUFFIA / DEL SEGNALE PERMANENTEMENTE LUMINOSO	CAD		139,75
825/5200	VELA TONDA COMPLETA DI STAFFA PER FISSAGGIO ALLA CUFFIA DEL SEGNALE PERMANENTEMENTE / LUMINOSO	CAD		130,43
825/5240	VISIERA TIPO "A-O" IN MATERIA PLASTICA PER SEGNALI PERMANENTEMENTE LUMINOSI	CAD		33,02
825/5250	VISIERA TIPO "BS" IN MATERIA PLASTICA PER SEGNALI PERMANENTEMENTE LU- MINOSI	CAD		10,64
825/5260	VISIERA TIPO "BD" IN MATERIA PLASTICA PER SEGNALI PERMANENTEMENTE LU- MINOSI	CAD		10,59
825/5310	ANELLO SEMPLICE PER COMBINATORI MULTIPLI LEVE IDRODINAMICHE, COMMUTA- TORI ALI / SEMAFORICHE, SCATOLE CONTROLLO CUMULATIVO, SBARRE ELETTRO- IDRODINAMICHE	CAD		2,83
825/5320	ANELLI DOPPI (COPPIE) PER COMBINATORI MULTIPLI LEVE IDRODINAMICHE, COMMUTATORI ALI / SEMAFORICHE, SCATOLE CONTROLLO CUMULATIVO, SB ARRE ELETTROIDRODINAMICHE	CAD		4,99
825/5360	TAMBURI (FALSI) PER COMBINATORI - MARCA TC 1001	CAD		0,53
825/5370	TAMBURI (DISCHI) SEPARATORI PER COMBINATORI - MARCA TC 1002	CAD		0,23
825/5380	TAMBURI PER COMBINATORI - MARCA TC 1131	CAD		1,47
825/5390	TAMBURI PER COMBINATORI - MARCA TC 1132	CAD		1,21
825/5400	TAMBURI PER COMBINATORI - MARCA TC 1133	CAD		4,02
825/5410	TAMBURI PER COMBINATORI - MARCA TC 1134	CAD		0,30
825/5420	TAMBURI PER COMBINATORI - MARCA TC 1135	CAD		0,33
825/5430	TAMBURI PER COMBINATORI - MARCA TC 1136	CAD		0,33
825/5440	TAMBURI PER COMBINATORI - MARCA TC 1211	CAD		2,59
825/5450	TAMBURI PER COMBINATORI - MARCA TC 1212	CAD		2,20
825/5460	TAMBURI PER COMBINATORI - MARCA TC 1213	CAD		4,59
825/5470	TAMBURI PER COMBINATORI - MARCA TC 1214	CAD		0,52
825/5490	TAMBURI PER COMBINATORI - MARCA TC 1216	CAD		0,39
825/5500	TAMBURI PER COMBINATORI - MARCA TC 1221	CAD		0,50
825/5510	TAMBURI PER COMBINATORI - MARCA TC 1222	CAD		0,59
825/5520	TAMBURI PER COMBINATORI - MARCA TC 1223	CAD		0,52
825/5530	TAMBURI PER COMBINATORI - MARCA TC 1224	CAD		0,37
825/5540	TAMBURI PER COMBINATORI - MARCA TC 1225	CAD		0,37
825/5550	TAMBURI PER COMBINATORI - MARCA TC 1241	CAD		6,74
825/5560	TAMBURI PER COMBINATORI - MARCA TC 1242	CAD		6,97
825/5570	TAMBURI PER COMBINATORI - MARCA TC 1311	CAD		0,52
825/5640	TAMBURI PER COMBINATORI ED INTERRUTTORI MULTIPLI - MARCA ED 204	CAD		76,64
825/5650	TAMBURI (FALSI) PER COMBINATORI ED INTERRUTTORI MULTIPLI MARCA ED 256	CAD		34,33
825/5660	TAMBURI (FALSI) PER COMBINATORI ED INTERRUTTORI MULTIPLI MARCA ED 257	CAD		1,41
825/5670	TAMBURI R PER COMBINATORI ED INTERRUTTORI MULTIPLI - MARCA ED 178	CAD		0,37
825/5680	TAMBURI M PER COMBINATORI ED INTERRUTTORI MULTIPLI - MARCA ED 179	CAD		0,37
825/5690	TAMBURI N PER COMBINATORI ED INTERRUTTORI MULTIPLI - MARCA ED 180	CAD		0,37
825/5700	TAMBURI CE PER COMBINATORI ED INTERRUTTORI MULTIPLI - MARCA ED 181	CAD		0,37
825/5720	TAMBURI CR PER COMBINATORI ED INTERRUTTORI MULTIPLI - MARCA ED 183	CAD		0,37
825/5730	TAMBURI P PER COMBINATORI ED INTERRUTTORI MULTIPLI - MARCA ED 242	CAD		0,37
825/5750	Telaio da 10 interruttori (IRC -IRA) per alimentazione impianti con connettorizzazione Amp completo di / piastre d'adattamento e c avi di lunghezza di 3 metri ditta H.T.C.	CAD		1979,79
825/5760	Telaio da 10 interruttori (IRC -IRA) per alimentazione impianti con connettorizzazione Burndy completo / di piastre d'adattamento e cavi di lunghezza di 3 metri ditta H.T.C.	CAD		2078,77
825/5770	Telaio multiplo da 30 interruttori (IRC -IRA) per alimentazione impianti con connettorizzazione Amp / completo di piastre d'adatta mento e cavi di lunghezza di 3 metri ditta H.T.C.	CAD		5814,70
825/5780	Telaio multiplo da 30 interruttori (IRC -IRA) per alimentazione impianti con connettorizzazione Burndy / completo di piastre d'ada ttamento e cavi di lunghezza di 3 metri ditta H.T.C.	CAD		6054,84
825/5800	VELA PER SEGNALI TIPO L.68 DI ARRESTO AI BINARI TRONCHI	CAD		4,90
825/5810	VELA PER SEGNALI TIPO L.68 AD UNA LUCE PER STAZIONI SPROVVISTE DI SE- GNALI DI PARTENZA	CAD		4,23
825/5840	SEGNALE INDICATORE DI PARTENZA CON TECNOLOGIA A LED COMPOSTO DA DUE GRUPPI OTTICI, / GRUPPO ALIMENTATORE E DUE LENTI DI PROTEZIONE	CAD		2087,30
825/5850	GRUPPO OTTICO PER SEGNALE INDICATORE DI PARTENZA A LED 825/584(PEZZO DI RICAMBIO)	CAD		420,60
825/5860	GRUPPO ALIMENTAZIONE PER SEGNALE INDICATORE DI PARTENZA A LED 825/584 (PEZZO DI / RICAMBIO)	CAD		794,92
825/5870	LENTE PER SEGNALE INDICATORE DI PARTENZA A LED 825/584 (PEZZO DI RICAMBIO)	CAD		13,61
825/6020	SUONERIA ELETTRONICA TIPO "LEOPOLDER" MODELLO A CALOTTA.	CAD		361,10
825/6030	SUONERIA ELETTRONICA TIPO "LEOPOLDER" MODELLO A GRELOT	CAD		361,10
825/6050	CONTROPIASTRA PER INTERRUTTORE A SCATTO - TIPO AD INNESTO - COMPLETA DI BUSSOLE DI / FISSAGGIO - N.T. IS 347	CAD		5,95
825/6070	CONTROPIASTRA CON 12 CAVITA' DOPPIE PER CONTATTI NORMALI E 8 CAVITA' PER CONTATTI DI / POTENZA, PER INTERRUTTORE A SCATTO TIPO AD INNESTO, COMPLETA DI BOCCOLE FILETTATE E VITI / DI FISSAGGIO N.T. IS 347	CAD		3,52
825/6080	INTERRUTTORE A SCATTO TIPO FS 68 IRC 0.1 A RITARDATO	CAD		209,28
825/6090	INTERRUTTORE AUTOMATICO A SCATTO RITARDATO IN C.C. (MD DA 19 A.) TIPO AD INNESTO -COMPLETO DI COLONNINE E POMELLI PER LA PROTEZ IONE DEI CIRCUITI DELLE MANOVRE / ELETTRICHE DA DEVIATOIO N.T. IS 320 (N.T. IS 347 PER LE PARTI ISOLANTI)	CAD		190,87
825/6100	INTERRUTTORE AUTOMATICO A SCATTO RAPIDO IN C.C. (I.R.C.) DA 0,5A - TI- PO AD INNESTO -COMPLETO DI COLONNINE E POMELLI - PER IMP IANTI DI SE- GNALAMENTO E SICUREZZA - N.T. IS 320 / (N.T. IS 347 PER LE PARTI ISO- LANTI)	CAD		150,68
825/6110	INTERRUTTORE AUTOMATICO A SCATTO RAPIDO IN C.C. (I.R.C.) DA 1A - TIPO AD INNESTO -COMPLETO DI COLONNINE E POMELLI - PER IMPIANT I DI SEGNA- LAMENTO E SICUREZZA - N.T. IS 320 / (N.T. IS 347 PER LE PARTI ISOLANTI)	CAD		150,68
825/6120	INTERRUTTORE AUTOMATICO A SCATTO RAPIDO IN C.C. (I.R.C.) DA 0,1A - TI- PO AD INNESTO -COMPLETO DI COLONNINE E POMELLI - PER IMP IANTI DI SE- GNALAMENTO E SICUREZZA - N.T. IS 320 / (N.T. IS 347 PER LE PARTI ISOLAN TI)	CAD		150,68
825/6130	INTERRUTTORE AUTOMATICO A SCATTO RAPIDO IN C.C. (I.R.C.) - 0,25A - TI- PO AD INNESTO -COMPLETO DI COLONNINE E POMELLI - PER IMP IANTI DI SE- GNALAMENTO E SICUREZZA - N.T. IS 320 / (N.T. IS 347 PER LE PARTI ISOLAN- TI)	CAD		150,68
825/6140	INTERRUTTORE AUTOMATICO A SCATTO RAPIDO IN C.C. (I.R.C.) - 3A - TIPO AD INNESTO - COMPLETO / DI COLONNINE E POMELLI - PER IMPIANTI DI SEGNA- LAMENTO E SICUREZZA - N.T. IS 320 (N.T. IS 347 / PER LE PARTI ISOLANTI)	CAD		150,68
825/6150	INTERRUTTORE AUTOMATICO A SCATTO RAPIDO IN C.C. (I.R.C.) - 6A - TIPO AD INNESTO - COMPLETO / DI COLONNINE E POMELLI - PER IMPIANTI DI SEGNA- LAMENTO E SICUREZZA - N.T. IS 320 (N.T. IS 347 / PER LE PARTI ISOLANTI)	CAD		159,05
825/6160	INTERRUTTORE AUTOMATICO A SCATTO RAPIDO IN C.C. (I.R.C.) - 12A - TIPO AD INNESTO - COMPLETO / DI COLONNINE E POMELLI - PER IMPIANT I DI SEGNA- LAMENTO E SICUREZZA - N.T. IS 320 (N.T. IS 347 / PER LE PARTI ISOLANTI)	CAD		159,05
825/6170	INTERRUTTORE AUTOMATICO A SCATTO RAPIDO IN C.A. (I.R.A.) - 3A - TIPO AD INNESTO - COMPLETO / DI COLONNINE E POMELLI - PER IMPIANTI DI SEGNA- LAMENTO E SICUREZZA - N.T. IS 320 (N.T. IS 347 / PER LE PARTI ISOLANTI)	CAD		167,43
825/6180	INTERRUTTORE AUTOMATICO A SCATTO RAPIDO IN C.A. (I.R.A.) - 6A - TIPO AD INNESTO - COMPLETO / DI COLONNINE E POMELLI - PER IMPIANTI DI SEGNA- LAMENTO E SICUREZZA - N.T. IS 320 (N.T. IS 347 / PER LE PARTI ISOLANTI)	CAD		175,80
825/6190	INTERRUTTORE AUTOMATICO A SCATTO RAPIDO IN C.A. (I.R.A.) - 12A - TIPO AD INNESTO - COMPLETO / DI COLONNINE E POMELLI - PER IMPIANT I DI SEGNA- LAMENTO E SICUREZZA - N.T. IS 320 (N.T. IS 347 / PER LE PARTI ISOLANTI)	CAD		175,80
825/6200	INTERRUTTORE AUTOMATICO A SCATTO RAPIDO IN C.C. (I.R.Z.C.) - 0,15A - TIPO AD INNESTO -COMPLETO DI COLONNINE E POMELLI - PER DEV IATOI E P.L - N.T. IS 320 (N.T. IS 347 PER LE PARTI / ISOLANTI)	CAD		159,05
825/6210	INTERRUTTORE AUTOMATICO A SCATTO RAPIDO IN C.A. (I.R.Z.A.) - 0,25A - TIPO AD INNESTO -COMPLETO DI COLONNINE E POMELLI - PER SEG NALI PERMA- NENTEMENTE LUMINOSI - N.T. IS 320 / (N.T. IS 347 PER LE PARTI ISOLANTI)	CAD		159,05
825/6220	INTERRUTTORE AUTOMATICO A SCATTO RITARDATO IN C.C. (I.M.D.) - TIPO AD INNESTO - COMPLETO / DI COLONNINE E POMELLI - PER LA PROTEZI ONE DEI CIR- CUITI DI MANOVRA DELLE MANOVRE / ELETTRICHE DA DEVIATOIO - N.T. IS 320 (N.T. IS 347 PER LE PARTI ISOLANTI)	CAD		192,54
825/6230	INTERRUTTORE AUTOMATICO A SCATTO RITARDATO IN C.C. (I.M.P.L.) - TIPO AD INNESTO -COMPLETO DI COLONNINE E POMELLI - PER LA PROTE ZIONE DEL CIRCUITO DI MANOVRA DI UNA / COPPIA DI BARRIERE DA P.L. - N.T. IS 320 (N.T. IS 347 PER LE PARTI ISOLANTI)	CAD		200,91
825/6240	INTERRUTTORE AUTOMATICO A SCATTO RITARDATO IN C.C. (I.M.S.) - TIPO AD INNESTO - COMPLETO / DI COLONNINE E POMELLI - PER LA PROTEZIONE DEL CIR- CUITO DI MANOVRA DELLE MANOVRE / DELLE ALI SEMAFORICHE E DEI DISCHETTI BASSI QUADRI CON MANOVRA ELETTRICA - N.T. IS 320 (N.T. / IS 347 PER LE PARTI ISOLANTI)	CAD		209,28
825/6250	INTERRUTTORE AUTOMATICO A SCATTO RAPIDO IN C.C. (I.R.C.) - 2A - TIPO AD INNESTO - COMPLETO / DI COLONNINE E POMELLI - PER IMPIANTI DI SEGNA- LAMENTO E SICUREZZA - N.T. IS 320 (N.T. IS 347 / PER LE PARTI ISOLANTI)	CAD		159,05
825/6260	INTERRUTTORE AUTOMATICO A SCATTO RAPIDO IN C.A. (I.R.A.) - 0,5A - TIPO AD INNESTO -COMPLETO DI COLONNINE E POMELLI - PER IMPIAN TI DI SEGNA- LAMENTO E SICUREZZA - N.T. IS 320 / (N.T. IS 347 PER LE PARTI ISOLANTI)	CAD		159,05
825/6270	INTERRUTTORE AUTOMATICO A SCATTO RAPIDO IN C.A. (I.R.A.) - 1A - TIPO AD INNESTO - COMPLETO / DI COLONNINE E POMELLI - PER IMPIANTI DI SEGNA- LAMENTO E SICUREZZA - N.T. IS 320 (N.T. IS 347 / PER LE PARTI ISOLANTI)	CAD		159,05
825/6280	INTERRUTTORE AUTOMATICO A SCATTO RAPIDO IN C.A. (I.R.A.) - 2A - TIPO AD INNESTO - COMPLETO / DI COLONNINE E POMELLI - PER IMPIANTI DI SEGNA- LAMENTO E SICUREZZA - N.T. IS 320 (N.T. IS 347 / PER LE PARTI ISOLANTI)	CAD		167,43
825/6290	INTERRUTTORE AUTOMATICO A SCATTO RAPIDO IN C.C. (I.R.C.) - 0,1A - TIPO AD INNESTO -COMPLETO DI COLONNINE E POMELLI - CON BOBINECOLLEGATE IN SERIE SUL RAMO POSITIVO - PER / IMPIANTI DI SEGNALAMENTO E SICUREZZA - N.T. IS 320 (N.T. IS 347 PER LE PARTI ISOLANTI)	CAD		167,43
825/6300	DISPERSORE IN ACCIAIO-RAME - LUNGH. M. 1,5 - DIAM. MM. 12,5	CAD		10,24
825/6310	GIUNTO CONICO IN OTTONE, PER DISPERSORE DEL DIAM. DI MM. 12,5	CAD		2,29
825/6320	PUNTA ROTANTE A CROCE, IN ACCIAIO TRATTATO, PER DISPERSORE DEL DIAM. DI MM. 12,5	CAD		5,24
825/6350	PUNTA ROTANTE A CROCE, IN ACCIAIO TRATTATO, PER DISPERSORE DEL DIAM. DI MM. 15	CAD		6,02
825/6360	MORSETTO DI TERRA, IN LEGA DI RAME, PER DISPERSORI DEI DIAMM. MM. 12,5 E MM. 15	CAD		5,62
825/6370	RIARMATORE AUTOMATICO PER INTERRUTTORI A SCATTO IS A 150 Vca / 144Vcc	CAD		452,31
825/6380	MINIRITARDATORE ALLA ECCITAZIONE PER RELE' FS.58 A 48V CC. - TEMPO DI RITARDO 5 SECONDI	CAD		246,88
825/6410	DISPOSITIVO DI RITARDO ALL' ECCITAZIONE - TIPO UNIFICATO AD INNESTO - PER TEMPI DA 2 A 998 / SECONDI - PER RELE' FS.58 A C.C.	CAD		321,03
825/6420	Riarmatore automatico per interruttori a scatto IS a 48 Vcc	CAD		473,84
825/6450	MINIRITARDATORE ALLA ECCITAZIONE PER RELE' FS.58 A 24V C.C. TEMPO DI RITARDO 5 SECONDI	CAD		270,59
825/6460	MINIRITARDATORE ALLA ECCITAZIONE PER RELE' FS.58 A 24V C.C. TEMPO DI RITARDO 20 SECONDI	CAD		155,97
825/6470	DISPOSITIVO DI RITARDO ALL'ECCITAZIONE - TIPO A SPINA - PER TEMPI DA 1 A 999 S - PER RELE' FS 58 / E FS 86 A C.C.	CAD		1148,02
825/6480	DISPOSITIVO DI RITARDO ALLA DISECCITAZIONE - TIPO A SPINA - PER TEMPI DA 1 A 999 S - PER RELE' / FS 58 E FS 86 A C.C.	CAD		1181,53
825/6510	CONTROPIASTRA PER RELE' A C.C. TIPO FS.80 CON CONTATTI NORMALI COMPLE- TA DI BOCCOLE / FILETTATE E VITI DI FISSAGGIO - N.T. IS 347	CAD		4,13
825/6520	CONTROPIASTRA PER RELE' COMBINATORE 9/9 E RELE' A C.C. TIPO FS.80 CON CONTATTI FORTI / COMPLETA DI BOCCOLE FILETTATE E VITI DI FIS SAGGIO - N.T. IS 347	CAD		4,17
825/6530	CONTROPIASTRA CON 36 CAVITA' DOPPIE PER CONTATTI NORMALI, PER RELE' A C.C. TIPO FS 89 E FS / 90, COMPLETA DI BOCCOLE FILETTATE E V ITI DI FISSAGGIO N.T. IS 347	CAD		2,93
825/6540	CONTROPIASTRA CON 22 CAVITA' DOPPIE PER CONTATTI NORMALI, PER RELE' COMBINATORI 9/9 / TIPO FS 89 E FS 90, COMPLETA DI BOCCOLE FILE TTATE E VITI DI FISSAGGIO N.T. IS 347	CAD		3,90
825/6550	PALINA PER SEGNALI LUMINOSI IN MATERIALE P.R.F.V. DA MM. 169max X 6500 (è ammesso un / diametro massimo di 169 mm)	CAD		300,83
825/6580	PARAPETTO AGGIUNTIVO E TERRAZZINO RIBALTABILE IN MATERIALE P.R.F.V. E RELATIVI ORGANI DI / FISSAGGIO IN ACCIAIO INOX AISI 304 (NEL CASO DI TRE LUCI).	CAD		106,56
825/6590	TERRAZZINO INTERMEDIO COMPRENDENTE SCALETTA, PIANO DI CALPESTIO E PARAPETTO IN / MATERIALE P.R.F.V. E RELATIVI ORGANI DI FISSAGGIOIN ACCIAIO INOX AISI 304 PER STRUTTURE DI / SOSTEGNO SEGNALI ESISTENTI (METALLICHE O IN MATERIALE P.R.F.V.) CON SEGNALETICA / COMPLEMENTARE UBICATA NELLA PARTE INFERIORE DELLA PALINA.	CAD		745,62
825/6660	GARITTA STANDARD RFI PER LINEE CON BLOCCO AUTOMATICO A CORRENTI CODIFICATE, CASO DI / POSTO DI BA INTERMEDIO A UNA LUCE A TRE ASPE TTI COINCIDENTE CON POSTO RIPETITORE / (LEGALE O ILLEGALE)	CAD		181483,43
825/6670	GARITTA BA STANDARD RFI DI TIPO 2	CAD		190885,18
825/6680	GARITTA BA STANDARD RFI DI TIPO 3	CAD		190885,18
825/6690	GARITTA BA STANDARD RFI DI TIPO 4	CAD		190885,18
825/6700	GARITTA BA STANDARD RFI DI TIPO 4.1	CAD		190885,18
825/6710	GARITTA ELETTRONICA DI BLOCCO AUTOMATICO COMPLETA DI OGNI APPARATO ED ACCESSORIO / NECESSARIO PER L'ATTREZZAGGIO DI 1 SEZIONE DI B LOCCO.	CAD		233930,32
825/6720	GARITTA ELETTRONICA DI BLOCCO AUTOMATICO COMPLETA DI OGNI APPARATO ED ACCESSORIO / NECESSARIO PER L'ATTREZZAGGIO DI 2 SEZIONE DI B LOCCO.	CAD		467860,64
825/6730	Garitta per Passaggio a Livello, completa di telai, prodotti e apparati di segnalamento per comando e / controllo in accordo agli schemi V30x esclusi sistemi di alimentazione	CAD		231852,54
825/6810	SEGNALE LUMINOSO DI AVANZAMENTO CON DISPOSITIVI A SEMICONDUTTORE DI COLORE BIANCO / COMPOSTO DA : CONTENITORE COMPLETO DI SUPPORTO ORI ENTABILE, ALIMENTATORE , GRUPPO / OTTICO BIANCO E LENTI	CAD		1237,93
825/6820	SEGNALE LUMINOSO DI AVVIO CON DISPOSITIVI A SEMICONDUTTORE DI COLORE BLU COMPOSTO DA / :CONTENITORE COMPLETO DI SUPPORTO ORIENTABI LE, ALIMENTATORE , GRUPPO OTTICO BLU E / LENTI	CAD		1233,01
825/6830	KIT DI INSTALLAZIONE SU PALINA PER SEGNALE DI AVANZAMENTO E DI AVVIO COMPOSTO DA: / MENSOLA , COLLARE E VITI DI FISSAGGIO	CAD		164,69
825/6840	CONTENITORE COMPLETO DI SUPPORTO ORIENTABILE PER SEGNALE DI AVANZAMENTO E DI AVVIO / (PARTE DI RICAMBIO)	CAD		380,57
825/6850	ALIMENTATORE PER SEGNALE DI AVANZAMENTO E AVVIO (PARTE DI RICAMBIO)	CAD		218,06
825/6860	GRUPPO OTTICO BIANCO PER SEGNALE DI AVANZAMENTO (PARTE DI RICAMBIO)	CAD		375,01
825/6870	LENTE PER SEGNALE AVANZAMENTO/AVVIO (PARTE DI RICAMBIO)	CAD		26,32
825/6880	GRUPPO OTTICO BLU PER SEGNALE DI AVVIO (PARTE DI RICAMBIO)	CAD		461,94
825/6940	Unità risonante con protezione in sicurezza del relè TR dai disturbi indotti dalle armoniche di trazione	CAD		5777,14
825/6950	Stabilizzatore di tensione 150/150Vac per alimentazione CdB	CAD		3045,57
825/6960	Trasformatori di alimentazione e ricezione per circuito di binario tradizionale alimentato con ACB	CAD		2351,71
825/6970	Trasformatore - raddrizzatore per 144Vcc, scaldiglie, isolamento e segnali	CAD		4543,03
825/7270	LENTE DI PROTEZIONE ESTERNA IN MATERIALE POLICARBONATO PER SEGNALI DI AVVISO E / PROTEZIONE PL CAT. 825/724 E 825/725 (PEZZO DI RI CAMBIO). DISEGNO DITTA 2/286453.	CAD		11,52
825/7360	RIVELATORE DIFFERENZIALE PER IL CONTROLLO DELLE LAMPADE DEL SEGNALE DI PROTEZIONE PER / P.L. SEMAFORIZZATI CON BARRIERE - VERSIONE PER CONTRO- PIASTRA TIPO FS.58	CAD		660,96
825/7370	RILEVATORE DIFFERENZIALE IN VERSIONE AD INGOMBRO RIDOTTO (MODULO 017)PER IL CONTROLLO / DELLE LAMPADE A SPECCHI DICROICI - CODICE PRODOTTO ANSALDO (EX WESTINGHOUSE) 2/420565.	CAD		1329,47
825/7470	PORTALAMPADA CON SPECCHIO ELLITTICO PER SEGNALI DI PROTEZIONE ED AVVISO PER P.L.(PARTE / DI RICAMBIO)	CAD		351,54
825/7500	VELA QUADRATA A FONDO NERO CON BORDATURA GIALLA RIFRANGENTE PER SEGNALE DI / PROTEZIONE PER P.L. DI CUI ALL'ART. 53B DEL R.S.	CAD		154,25
825/7510	VELA TRIANGOLARE A FONDO NERO CON BORDATURA GIALLA RIFRANGENTE PER SEGNALE DI AVVISO / PER P.L. DI CUI ALL'ART. 53B DEL R.S.	CAD		145,90
825/7550	GRUPPO OTTICO SDO LED PER ACC. DI NUOVA GENERAZIONE FORNITURA ANSALDO CON ATTUATORE / POT VER. SW 4.01.	CAD		4406,75
825/7560	GRUPPO ALIMENTATORE SDO LED PER ACC. DI NUOVA GENERAZIONE FORNITURA ANSALDO CON / ATTUATORE POT VER. SW 4.01.	CAD		1711,45
825/7600	DISPOSITIVO DI EVIDENZIAZIONE PER SEGNALI CON VELA QUADRATA COMPLETO DI TRASMETTITORE / DI CONTROLLO E DI CONVERTITORE	CAD		1916,18
825/7620	RICEVITORE DI CONTROLLO PER DISPOSITIVO DI EVIDENZIAZIONE PER SEGNALI CON VELA QUADRATA / ADATTO PER L'APPLICAZIONE SU CONTROPIAST RA DI RELE' FS.58	CAD		396,78
825/7640	RICEVITORE DI CONTROLLO PER DISPOSITIVO DI EVIDENZIAZIONE PER SEGNALI CON VELA QUADRATA / ADATTO PER L'APPLICAZIONE SU CONTROPIAST RA DI RELE' FS.80	CAD		416,71
825/7660	TRASMETTITORE CONTROLLO ILLUMINAZIONE DIS. FLSCZ010 AA PER DISPOSITIVO EVIDENZIAZIONE / SEGNALI CAT. 825/760	CAD		227,38
825/7670	CONVERTITORE PER LAMPADE FLUORESCENTI TIPO PLF 2 - 3 -13W DIS. FLSCZ 009 AA PER / DISPOSITIVO EVIDENZIAZIONE SEGNALI CAT. 825/760	CAD		257,94
825/7680	GRUPPO LAMPADA COMPLETO DI TRASMETTITORE DI CONTROLLO E DI CONVERTITO- RE	CAD		557,30
825/7800	CONTROPIASTRA PER CONTROLLO DIFFERENZIALE A COMMUTAZIONE STATICA PER SEGNALE A / SPECCHI DICROICI (PENTAPRISMA)	CAD		13,67
825/7950	Alimentatore ridondato per l'alimentazione in sicurezza dei dispositivi di garitta con le tensioni / stabilizzate 12 Vcc - 24Vcc - 48Vcc	CAD		4462,00
825/7960	Trasmissione in sicurezza del codice alle DU e alimentazione in sicurezza del relè HR di binario	CAD		1624,09
825/7970	Unità decodificatrice per il riconoscimento in sicurezza del codice 180	CAD		3187,37
825/7980	Unità decodificatrice per il riconoscimento in sicurezza del codice 270	CAD		3867,73
825/7990	Materiale accessorio per le connessioni di garitta, includendo cavi, connettori e circuiti ausiliari	CAD		6178,93
825/8160	S.A.P.E.R.C.A. APPARECCHIATURA PER VERIFICA RELE' A DISCO.	CAD		5881,25
825/8170	S.A.P.E.R. SCHERMO APPARECCHIATURA PER VERIFICA RELE' SCHERMO	CAD		8836,37
825/8300	RELE' DIFFERENZIALE 4/2 TIPO FS.58 ECO CON 4 CONTATTI ALTI E 2 CONTATTI BASSI INDIPENDENTI E / CON TUTTI CONTATTI ALTI INSALDABILI .	CAD		234,40
825/8310	RELE' NEUTRO 4/2 A C.C. TIPO FS.58 ECO CON 4 CONTATTI ALTI E 2 CONTATTI BASSI INDIPENDENTI E / CON TUTTI CONTATTI ALTI INSALDABILI .	CAD		200,91
825/8320	RELE' NEUTRO 8/6 A C.C. TIPO FS.58 ECO CON 4 CONTATTI A DEVIATORE, 4 CONTATTI ALTI E 2 / CONTATTI BASSI INDIPENDENTI E CON TUTTI C ONTATTI ALTI INSALDABILI.	CAD		226,02
825/8330	RELE' NEUTRO 8/6 A C.C. TIPO FS.58 ECO CON BOBINA DA 8 OHM, CON 4 CONTATTI A DEVIATORE, 4 / CONTATTI ALTI E 2 CONTATTI BASSI INDIP ENDENTI E CON TUTTI CONTATTI ALTI INSALDABILI.	CAD		234,40
825/8340	RELE' NEUTRO 8/6 A C.C. TIPO FS.58 ECO CON 2 CONTATTI A DEVIATORE PER CORRENTI FORTI, 2 / CONTATTI A DEVIATORE PER CORRENTI NORMALI, 2 CONTATTI ALTI INDIPENDENTI PER CORRENTI / FORTI, 2 PER CORRENTI NORMALI E 2 CONTATTI BASSI INDIPENDENTI PER CORRENTI FORTI ECON / TUTTI CONTATTI ALTI INSALDABILI .	CAD		267,88
825/8350	RELE' NEUTRO 14/6 A C.C. TIPO FS.58 ECO CON 4 CONTATTI A DEVIATORE, 10 CONTATTI ALTI E 2 / CONTATTI BASSI INDIPENDENTI E CON TUTTI CONTATTI ALTI INSALDABILI.	CAD		267,88
825/8360	RELE' NEUTRO 10/10 A C.C. TIPO FS.58 ECO CON 4 CONTATTI A DEVIATORE, 6 CONTATTI ALTI E 6 / CONTATTI BASSI INDIPENDENTI E CON TUTTI CONTATTI ALTI INSALDABILI.	CAD		267,88
825/8370	RELE' STABILIZZATO 10/10 A C.C. TIPO FS.58 ECO CON 8 CONTATTI A DEVIATORE, 2 CONTATTI ALTI E 2 / CONTATTI BASSI INDIPENDENTI E CON TUTTI CONTATTI ALTI INSALDABILI.	CAD		418,56
825/8400	GRUPPO OTTICO SEGNALE LED TIPO ECM A TRE ASPETTI R-G-V.	CAD		2919,85
825/8410	GRUPPO ALIMENTAZIONE SEGNALE OTTICO A LED S.O.L. TIPO ECM A TRE ASPETTI R-G-V.	CAD		972,39
825/8420	GRUPPO OTTICO SEGNALE LED TIPO MERMEC A TRE ASPETTI R-G-V. IN REV. C.	CAD		2952,79
825/8430	GRUPPO ALIMENTAZIONE SEGNALE OTTICO A LED TIPO MERMEC A TRE ASPETTI R-G-V. REV.A	CAD		1022,97
825/8440	GRUPPO ALIMENTATORE SEGNALE A LED ECM, DA INSTALLARE SU ACC DI FORNITURA ALSTOM.	CAD		2002,71
825/8500	GRUPPO OTTICO SEGNALE LED TIPO ECM A TRE ASPETTI R-G-V IN SOSTITUZIONE DEL GRUPPO OTTICO / DEL SEGNALE A SCHERMO MOBILE	CAD		4314,63
825/8540	GRUPPO ALIMENTAZIONE SEGNALE OTTICO A LED TIPO ECM A TRE ASPETTI R-G-V INTEGRATO DI / DISPOSITIVO DI RIARMO IN SOSTITUZIONE DEL GR UPPO ALIMENTAZIONE DEL SEGNALE A SCHERMO / MOBILE	CAD		1962,72
825/8550	Kit comprendente Piastre, Calotte e contatti per realizzare falsi relè di garitta	CAD		1099,03
825/8560	Componenti ausiliari di garitta (falsi IS, trasformatori ed induttanza)	CAD		6828,91
825/8570	Unità decodificatrice per il riconoscimento in sicurezza del codice 120	CAD		3587,50
825/8580	Decodificatore statico per il riconoscimento in sicurezza della seconda frequenza (178Hz)	CAD		3489,57
825/8630	ACCESSORIO PER ALIMENTAZIONE CONTROLLI A 48 Vcc DEL SEGNALE ALTO LUMINORO RS LED / MARINI - trasformatore da 150 Vca a 48 Vcc da utilizzare, per la rappresentazione dell'aspetto fisso del / segnale Rosso o Giallo, in assenza dell'alimentazione dei controlli a48 Vcc proveniente dall'impianto	CAD		458,23
825/8640	Segnale alto luminoso a Led per Relè Schermo con controllo separato di posizione ed illuminazione / integrato di dispositivo di ri armo.	CAD		6363,82
825/8660	Decodificatore statico di stazione a spine per il riconoscimento in sicurezza di portante a 50Hz o / 83,3Hz codificata	CAD		3489,57
825/8670	Decodificatore statico di stazione ad innesto per il riconoscimento in sicurezza di portante a 50Hz o / 83,3Hz codificata	CAD		3489,57
825/8700	GRUPPO OTTICO SEGNALE LED TIPO MERMEC A TRE ASPETTI R-G-V IN SOSTITUZIONE DEL GRUPPO / OTTICO DEL SEGNALE A SCHERMO MOBILE	CAD		4173,38
825/8710	GRUPPO ALIMENTAZIONE SEGNALE OTTICO A LED TIPO MERMEC A TRE ASPETTI R-G- V. IN / SOSTITUZIONE DEL GRUPPO ALIMENTAZIONE DEL SEGNALE A SCHERMO MOBILE	CAD		2054,58
825/8800	Segnale indicatore multifunzione luminoso a LED (con il gruppo ottico predisposto per i simboli / 1,2,3,4,5) comprensivo di due moduli di alimentazione e di due moduli di controllo per attuare due soli / simboli. Per ciascun simbolo in più occorre acquisire unmodulo di alimentazione e un modulo di / controllo (categorici 825/885, 825/887).	CAD		5049,45
825/8810	Segnale multifunzione indicatore luminoso a LED (con il gruppo ottico predisposto per i simboli / 6,7,8,9) comprensivo di due moduli di alimentazione e di due moduli di controllo per attuare due / simboli. Per ciascun simbolo in più occorre acquisire un modulodi alimentazione e un modulo di / controllo (categorici 825/885, 825/887).	CAD		4320,53
825/8820	Segnale indicatore multifunzione luminoso a LED (con il gruppo ottico predisposto per i simboli C,P,T,=,-,^) comprensivo di unmodulo di alimentazione e un modulo di controllo per attuare un solo simbolo. / Per ciascun simbolo in più occorre acquisire un modulo di alimentazione e un modulo di controllo / (categorici 825/885, 825/887).	CAD		4035,56
825/8830	Segnale indicatore multifunzione luminoso a LED (con il gruppo ottico predisposto per i simboli / C,A,D,T,=,-) comprensivo di un modulo di alimentazione e un modulo di controllo per attuare un solo / simbolo. Per ciascun simbolo in più occorre acquisire un modulo di alimentazione e un modulo di / controllo (categorici 825/885, 825/887).	CAD		4035,56
825/8840	Segnale indicatore multifunzione luminoso a LED (con il gruppo ottico predisposto per i simboli L,C,V) / comprensivo di un modulodi alimentazione e un modulo di controllo per attuare un solo simbolo. Per / ciascun simbolo in più occorre acquisire un modulo dialimentazione e un modulo di controllo / (categorici 825/886, 825/887).	CAD		4316,19
825/8850	Modulo di alimentazione per un solo simbolo per segnale indicatore multifunzione luminoso a LED / ECM.	CAD		267,73
825/8860	Modulo di alimentazione per un solo simbolo in ambiente AC/AV per segnale indicatore multifunzione / luminoso a LED ECM.	CAD		351,67
825/8870	Modulo di controllo per un solo simbolo per segnale indicatore multifunzione luminoso a LED ECM.	CAD		464,13
825/8890	Cestello completo di Gruppo ottico (1,2,3,4,5) per segnale indicatore multifunzione luminoso a LED / ECM.	CAD		1798,25
825/8900	Cestello completo di Gruppo ottico (C,P,T,=, -,^) per segnale indicatore multifunzione luminoso a LED / ECM.	CAD		1820,54
825/8910	Cestello completo di Gruppo ottico (C,A,D,T,=,-) per segnale indicatore multifunzione luminoso a LED / ECM.	CAD		1868,65
825/8920	Cestello completo di Gruppo ottico (L,C,V) per segnale indicatore multifunzione luminoso a LED ECM.	CAD		1959,45
825/8930	Contenitore corredato di kit di installazione (staffe di ancoraggio laterali).	CAD		1569,42
825/8940	Cestello completo di Gruppo Ottico(6,7,8,9) per segnale indicatore multifunzione luminoso a LED ECM	CAD		1459,90
825/8950	Filtro 50 Hz per Miscelare le portanti 50/178 Hz in applicazione MultiGaritta	CAD		1768,43
825/8960	Filtro 178 Hz per Miscelare le portanti 50/178 Hz in applicazione MultiGaritta	CAD		1658,61
825/8970	Trasformatore separatore tra il generatore e il codificatore della portante 178Hz in applicazione / MultiGaritta	CAD		4014,61
825/8980	Shelter 1800 X 2050 X H2800 coibentato , completo di impianto elettrico d'illuminazione, predisposto / per il montaggio degli arma di e delle apparecchiature per la gestione di 1 o 2 PL di linea a semplice / binario	CAD		38609,18
825/8990	Shelter 1800 X 2500 X H2800 coibentato , completo di impianto elettrico d'illuminazione, predisposto / per il montaggio degli arma di e delle apparecchiature per la gestione di 1 o 2 PL di linea a semplice / binario o di 1 posto di blocco automatico	CAD		47084,39
825/9000	Shelter 1800 X 4600 X H2800 coibentato, completo di impianto elettrico d'illuminazione, predisposto / per il montaggio degli armad i e delle apparecchiature per la gestione di 2 posti di blocco automatico	CAD		71040,91
825/9010	BLOCCHETTO PORTA-MASCHIO PER CONNETTORE A 40 VIE, IN CONFEZIONI DA 150 PEZZI - N.T. IS 383 / ED.82 (N.B.: RICHIEDERE QUANTITATIVI MULTIPLI DI 150)	CAD		1,37
825/9020	BLOCCHETTO PORTA-FEMMINA PER CONNETTORE A 40 VIE, IN CONFEZIONI DA 150 PEZZI - N.T. IS 383 / ED.82 (N.B.: RICHIEDERE QUANTITATIVI MULTIPLI DI 150)	CAD		1,37
825/9030	SEMICORAZZA PER CONNETTORE A 40 VIE, IN CONFEZIONE DA 300 PEZZI + 1 SACCHETTO CON 300 / VITI T.C. M4X13 E 300 DADI M4. (N.B.: RICH IEDERE QUANTITATIVI MULTIPLI DI 300)-N.T. IS 383 / ED.82.-	CAD		0,64
825/9040	SEMISERRACAVO PER CONNETTORE A 40 VIE, IN CONFEZIONE DA 300 PEZ- ZI + 1 SACCHETTO CON / 300 VITI T.C. M4X13 E 300 DADI M4 - N.T. I S 383 ED.82 (N.B.: RICHIEDERE QUANTITATIVI MULTIPLI DI / 300)	CAD		0,35
825/9050	CONTATTO MASCHIO PER CONNETTORE A 40 VIE PER FILI DA 0.5, 0.5 + 0.5 E 1 MMQ. IN BOBINE DA / 1.500 PEZZI - N.T. IS 383 ED.82 (N.B.: RICHIEDERE QUANTITATIVI MULTIPLI DI 1.500)	CAD		0,37
825/9060	CONTATTO MASCHIO PER CONNETTORE A 40 VIE PER FILI DA 1 + 1, 2.5 E 4 MMQ. IN CONFEZIONI DA / 5.000 PEZZI SUDDIVISE IN SACCHETTI DA 500 PEZZI N.T. IS 383 ED.82 (N.B.: RICHIEDERE QUANTITATIVI / MULTIPLI DI 500)	CAD		0,44
825/9070	CONTATTO FEMMINA PER CONNETTORE A 40 VIE PER FILI DA 0.5, 0.5 + 0.5 E 1 MMQ. IN BOBINE DA / 1.500 PEZZI - N.T. IS 383 ED.82 (N.B.: RICHIEDERE QUANTITATIVI MULTIPLI DI 1.500)	CAD		0,36
825/9080	CONTATTO FEMMINA PER CONNETTORE A 40 VIE PER FILI DA 1 + 1, 2.5, E 4 MMQ. IN CONFEZIONI DA / 5.000 PEZZI SUDDIVISE IN SACCHETTI DA 500 PEZZI N.T. IS 383 ED.82 (N.B.: RICHIEDERE QUANTITATIVI / MULTIPLI DI 500)	CAD		0,44
825/9090	MOLLE PER CORTO CIRCUITO PER CONTATTI FEMMINA DEI CONNETTORE A 40 VIE, IN CONFEZIONI DA / 5.000 PEZZI SUDDIVISE IN SACCHETTI DA 50 0 PEZZI - N.T. IS 383 ED.82 (N.B.: RICHIEDERE / QUANTITATIVI MULTIPLI DI 500)	CAD		0,83
825/9100	MOLLE PER CORTO CIRCUITO PER CONTATTI MASCHIO PER CONNETTORE A 40 VIE, IN CONFEZIONI DA / 5.000 PEZZI SUDDIVISE IN SACCHETTI DA 50 0 PEZZI - N.T. IS 383 ED.82 (N.B.: RICHIEDERE / QUANTITATIVI MULTIPLI DI 500)	CAD		0,75
825/9110	CHIAVETTA DI POLARIZZAZIONE PER CONNETTORE A 40 VIE, IN CONFEZIONI DA 10.000 PEZZI / SUDDIVISI IN SACCHETTI DA 1.000 PEZZI - N.T. IS 383/82 (N.B.: RICHIEDERE QUANTITATIVI MULTIPLI DI / 1.000)	CAD		22,46
825/9120	CONTATTO NORMALE PER CONTROPIASTRE A DOPPIA CAVITA' PER RELE', RELE' COMBINATORI TIPO / FS 89 E FS 90 ED INTERRUTTORE A SCATTO TIP O AD IN- NESTO, PER FILO DA 0,5 A 1 MMQ - IN / BOBINE DA 4000 PEZZI	CAD		0,60
825/9140	Sistema in sicurezza per la verifica di efficienza del giunto isolato	CAD		4794,58
825/9160	MOLLETTE AMP-LEAF PER CONTROPIASTRE PER INTERRUTTORI AUTOMATICI A SCATTO PER FILO DA / 0.5 A 1 MMQ. IN BOBINE DA 6.000 PEZZI	CAD		0,20
825/9170	MOLLETTE AMP-LEAF PER CONTROPIASTRE PER INTERRUTTORI AUTOMATICI A SCATTO PER FILO DA / 0.5 A 1 MMQ. IN PEZZI SCIOLTI IN SACCHETTI DA 250 PZ. CD. CONTENUTI IN SCATOLE DI CARTONE DA / 1250 PEZZI CIASCUNA.	CAD		0,21
825/9210	CONNETTORE A 21 VIE (PARTE FISSA) DITTA BURNDY	CAD		2,00
825/9220	CONNETTORE A 21 VIE (PARTE VOLANTE) DITTA BURNDY	CAD		2,00
825/9230	CONTATTO MASCHIO-FEMMINA PER FILO DA 0.5 A 1 MMQ. IN BOBINE DA 3.000 PEZZI - DITTA / BURNDY	CAD		0,38
825/9240	CAVALLOTTO PER CORTO CIRCUITO PER CONNETTORE A 21 VIE (PARTE VOLANTE) CONFEZIONE DA / 500 PEZZI - DITTA BURNDY	CAD		0,27
825/9250	CHIAVETTA DI POLARIZZAZIONE PER CONNETTORE A 21 VIE CONFEZIONE DA 1.000 PEZZI - DITTA / BURNDY	CAD		0,21
825/9260	CONNETTORE A 10 VIE (PARTE FISSA) - DITTA BURNDY	CAD		1,57
825/9270	CONNETTORE A 10 VIE (PARTE VOLANTE) - DITTA BURNDY	CAD		1,63
825/9280	CONTATTO MASCHIO-FEMMINA PER FILO DA 2,5 A 4 MMQ. IN BOBINE DA 2000 PEZZI PER / CONNETTORE A 10 VIE DITTA BURNDY	CAD		0,47
825/9290	CAVALLOTTO PER CORTO CIRCUITO PER CONNETTORE A 10 VIE (PARTE VOLANTE) CONFEZIONE DA / 500 PEZZI DITTA BURNDY	CAD		0,45
825/9300	CHIAVETTA DI POLARIZZAZIONE PER CONNETTORE A 10 VIE CONFEZIONE DA 1000 PEZZI DITTA / BURNDY	CAD		0,21
825/9310	CORAZZA SERRACAVO PER CONNETTORI 21 E 10 VIE (PARTE VOLANTE) CONFEZIO- NE DA 100 PEZZI / DITTA BURNDY	CAD		2,67
825/9320	TAPPO TIPO RS002N NERO PER CONNETTORE BURNDY	CAD		4,33
825/9330	TAPPO TIPO RS002G GRIGIO PER CONNETTORE BURNDY	CAD		4,33
825/9810	RELE' DIFFERENZIALE 420 A C. C.C0N 4 CONTATTI ALTI E 2 CONTATTI BASSI, DI TIPO N A INGOMBRO / RIDOTTO.-COMPLETO DI COLONNINE E POM ELLI-.	CAD		334,85
825/9820	RELE' NEUTRO 424 A C. C. CON 4 CONTATTI ALTI, 2 CONTATTI BASSI E 4 CONTATTI FORTI A / DEVIATORE, DI TIPO N A INGOMBRO RIDOTTO.-COM PLETO DI COLONNINE E POMELLI-.	CAD		301,37
825/9830	RELE' NEUTRO 426 A C. C. CON 4 CONTATTI ALTI, 2 CONTATTI BASSI E 6 CONTATTI A DEVIATORE, DI / TIPO N A INGOMBRO RIDOTTO.-COMPLETO DI COLONNINE E POMELLI-.	CAD		276,25
825/9840	RELE' STABILIZZATO MAGNETICAMENTE 426 A C. C. CON 4 CONTATTI AL TI, 2 CONTATTI BASSI E 6 / CONTATTI A DEVIATORE, DI TIPO N A INGOM BRO RI DOTTO.-COMPLETO DI COLONNINE E POMELLI-.	CAD		368,34
825/9850	RELE' TELERUTTORE 440 A 24 E 48 VCC.PER MANOVRE DM E PL PRESENZIABILI, DI TIPO N A / INGOMBRO RIDOTTO.-COMPLETO DI COLONNINE E POM ELLI	CAD		452,05
825/9860	RELE' NEUTRO 606 A C. C. CON 6 CONTATTI ALTI E 6 CONTATTI A DE- VIATORE, DI TIPO N A / INGOMBRO RIDOTTO.-COMPLETO DI COLONNINE E P OMELLI.	CAD		276,25
825/9870	RELE' STABILIZZATO MAGNETICAMENTE 606 A C. C. CON 6 CONTATTI AL TI E 6 CONTATTI A / DEVIATORE, DI TIPO N A INGOMBRO RIDOTTO.-COMPL ETO DI COLONNINE E POMELLI-.	CAD		359,97
825/9880	RELE' MONOPOLARE 606 A C. C. CON 6 CONTATTI ALTI E 6 CONTATTI A DEVIATORE, DI TIPO N A / INGOMBRO RIDOTTO.-COMPLETO DI COLONNINE E POMEL LI-.	CAD		426,94
825/9890	RELE' AMPEROMETRICO 606 A C. C. CON 6 CONTATTI ALTI E 6 CONTATTI A DEVIATORE, DI TIPO N A / INGOMBRO RIDOTTO.-C0MPLETO DI COLONNIN E E POMELLI-.	CAD		343,22
825/9900	RELE' NEUTRO 840 A C. C. CON 8 CONTATTI ALTI E 4 CONTATTI BASSI DI TIPO N A INGOMBRO / RIDOTTO.-COMPLETO DI COLONNINE E POMELLI-.	CAD		351,59
825/9910	RELE' NEUTRO 12.2.2. A C. C. CON 12 CONTATTI ALTI, 2 CONTATTI BASSI E 2 CONTATTI A DEVIATORE, / DI TIPO N A INGOMBRO RIDOTTO.-COMP LETO DI COLONNINE E POMELLI-.	CAD		301,37
825/9920	RELE' TELERUTTORE 440 A 144 V C.C. PER MANOVRE DM E PL DI TIPO N AD INGOMBRO RIDOTTO, / COMPLETO DI COLONNINE E POMELLI.	CAD		542,46
825/9930	RELE' COMBINATORE STABILIZZATO MECCANICAMENTE 9/9 A C. C. CON 9 CONTATTI IN POSIZIONE / NORMALE (DI CUI 2 FORTI) E 9 CONTATTI IN P OSIZIO NE ROVESCIO (DI CUI 2 FORTI), DI TIPO N A / INGOMBRO RIDOTTO.-COMPLETO DI COLONNINE E POMELLI-	CAD		862,24
825/9940	RELE' COMBINATORE STABILIZZATO MECCANICAMENTE 11/11 A C. C. CON 11 CONTATTI IN / POSIZIONE NORMALE E 11 CONTATTI IN POSIZIONE ROVE SCIO, DI TIPO N A INGOMBRO RIDOTTO.-COMPLETO DI COLONNINE E POMELLI-.	CAD		862,24
825/9990	SISTEMA DI ALIMENTAZIONE PER CDB TRADIZIONALI DI STAZIONE A SINGOLA FUGA CON / REGOLAZIONE AUTOMATICA SIL4 DI PIAZZALE E RELATIVA DIAGNOSTICA.	CAD		3953,35
826/6550	RELE' FS 36 4/4	CAD		236,83
826/6660	RELE' FS 36 4/6	CAD		239,42
826/6980	RELE' FS 36 6/6	CAD		246,51
828/1010	DISPOSITIVO TRASMETTICHIAVE MONTABILE SU BANCO, CON SERRATURA DI SICUREZZA MUNITA DI / CHIAVE ESTRAIBILE SU CONSENSO ELETTRICO-TIP O 1	CAD		935,25
828/1020	DISPOSITIVO TRASMETTICHIAVE MONTABILE SU BANCO, CON SERRATURA DI SICUREZZA MUNITA DI / CHIAVE ESTRAIBILE SU CONSENSO ELETTRICO-TIP O 2	CAD		935,25
828/1030	DISPOSITIVO TRASMETTICHIAVE MONTABILE SU BANCO, CON SERRATURA DI SICUREZZA MUNITA DI / CHIAVE ESTRAIBILE SU CONSENSO ELETTRICO-TIP O 3	CAD		935,25
828/1040	DISPOSITIVO TRASMETTICHIAVE MONTABILE SU BANCO, CON SERRATURA DI SICUREZZA MUNITA DI / CHIAVE ESTRAIBILE SU CONSENSO ELETTRICO-TIP O 4	CAD		935,25
828/1050	DISPOSITIVO TRASMETTICHIAVE MONTABILE SU BANCO, CON SERRATURA DI SICUREZZA MUNITA DI / CHIAVE ESTRAIBILE SU CONSENSO ELETTRICO-TIP O 5	CAD		935,25
828/1060	DISPOSITIVO TRASMETTICHIAVE MONTABILE SU BANCO, CON SERRATURA DI SICUREZZA MUNITA DI / CHIAVE ESTRAIBILE SU CONSENSO ELETTRICO-TIP O 6	CAD		935,25
828/1070	DISPOSITIVO TRASMETTICHIAVE MONTABILE SU BANCO, CON SERRATURA DI SICUREZZA MUNITA DI / CHIAVE ESTRAIBILE SU CONSENSO ELETTRICO-TIP O 7	CAD		935,25
828/1080	DISPOSITIVO TRASMETTICHIAVE MONTABILE SU BANCO, CON SERRATURA DI SICUREZZA MUNITA DI / CHIAVE ESTRAIBILE SU CONSENSO ELETTRICO-TIP O 8	CAD		935,25
828/1090	DISPOSITIVO TRASMETTICHIAVE MONTABILE SU BANCO, CON SERRATURA DI SICUREZZA MUNITA DI / CHIAVE ESTRAIBILE SU CONSENSO ELETTRICO-TIP O 9	CAD		935,25
828/1100	DISPOSITIVO TRASMETTICHIAVE MONTABILE SU BANCO, CON SERRATURA DI SICUREZZA MUNITA DI / CHIAVE ESTRAIBILE SU CONSENSO ELETTRICO-TIP O 10	CAD		935,25
828/1110	DISPOSITIVO TRASMETTICHIAVE MONTABILE SU BANCO, CON SERRATURA DI SICUREZZA MUNITA DI / CHIAVE ESTRAIBILE SU CONSENSO ELETTRICO-TIP O 11	CAD		935,25
828/1120	DISPOSITIVO TRASMETTICHIAVE MONTABILE SU BANCO, CON SERRATURA DI SICUREZZA MUNITA DI / CHIAVE ESTRAIBILE SU CONSENSO ELETTRICO-TIP O 12	CAD		935,25
828/1130	DISPOSITIVO TRASMETTICHIAVE MONTABILE SU BANCO, CON SERRATURA DI SICUREZZA MUNITA DI / CHIAVE ESTRAIBILE SU CONSENSO ELETTRICO-TIP O 13	CAD		935,25
828/1140	DISPOSITIVO TRASMETTICHIAVE MONTABILE SU BANCO, CON SERRATURA DI SICUREZZA MUNITA DI / CHIAVE ESTRAIBILE SU CONSENSO ELETTRICO-TIP O 14	CAD		935,25
828/1150	DISPOSITIVO TRASMETTICHIAVE MONTABILE SU BANCO, CON SERRATURA DI SICUREZZA MUNITA DI / CHIAVE ESTRAIBILE SU CONSENSO ELETTRICO-TIP O 15	CAD		935,25
828/1160	DISPOSITIVO TRASMETTICHIAVE MONTABILE SU BANCO, CON SERRATURA DI SICUREZZA MUNITA DI / CHIAVE ESTRAIBILE SU CONSENSO ELETTRICO-TIP O 16	CAD		935,25
828/1170	DISPOSITIVO TRASMETTICHIAVE MONTABILE SU BANCO, CON SERRATURA DI SICUREZZA MUNITA DI / CHIAVE ESTRAIBILE SU CONSENSO ELETTRICO-TIP O 17	CAD		935,25
828/1180	DISPOSITIVO TRASMETTICHIAVE MONTABILE SU BANCO, CON SERRATURA DI SICUREZZA MUNITA DI / CHIAVE ESTRAIBILE SU CONSENSO ELETTRICO-TIP O 18	CAD		935,25
828/1190	DISPOSITIVO TRASMETTICHIAVE MONTABILE SU BANCO, CON SERRATURA DI SICUREZZA MUNITA DI / CHIAVE ESTRAIBILE SU CONSENSO ELETTRICO-TIP O 19	CAD		935,25
828/1200	DISPOSITIVO TRASMETTICHIAVE MONTABILE SU BANCO, CON SERRATURA DI SICUREZZA MUNITA DI / CHIAVE ESTRAIBILE SU CONSENSO ELETTRICO-TIP O 20	CAD		935,25
828/1210	DISPOSITIVO TRASMETTICHIAVE MONTABILE SU BANCO, CON SERRATURA DI SICUREZZA MUNITA DI / CHIAVE ESTRAIBILE SU CONSENSO ELETTRI CO-TI PO 21	CAD		935,25
828/1220	DISPOSITIVO TRASMETTICHIAVE MONTABILE SU BANCO, CON SERRATURA DI SICUREZZA MUNITA DI / CHIAVE ESTRAIBILE SU CONSENSO ELETTRICO-TIP O 22	CAD		935,25
828/1230	DISPOSITIVO TRASMETTICHIAVE MONTABILE SU BANCO, CON SERRATURA DI SICUREZZA MUNITA DI / CHIAVE ESTRAIBILE SU CONSENSO ELETTRICO-TIP O 23	CAD		935,25
828/1240	DISPOSITIVO TRASMETTICHIAVE MONTABILE SU BANCO, CON SERRATURA DI SICUREZZA MUNITA DI / CHIAVE ESTRAIBILE SU CONSENSO ELETTRICO-TIP O 24	CAD		935,25
828/1250	DISPOSITIVO TRASMETTICHIAVE MONTABILE SU BANCO, CON SERRATURA DI SICUREZZA MUNITA DI / CHIAVE ESTRAIBILE SU CONSENSO ELETTRICO-TIP O 25	CAD		935,25
828/1260	DISPOSITIVO TRASMETTICHIAVE MONTABILE SU BANCO, CON SERRATURA DI SICUREZZA MUNITA DI / CHIAVE ESTRAIBILE SU CONSENSO ELETTRICO-TIP O 26	CAD		935,25
828/1270	DISPOSITIVO TRASMETTICHIAVE MONTABILE SU BANCO, CON SERRATURA DI SICUREZZA MUNITA DI / CHIAVE ESTRAIBILE SU CONSENSO ELETTRICO-TIP O 27	CAD		935,25
828/1280	DISPOSITIVO TRASMETTICHIAVE MONTABILE SU BANCO, CON SERRATURA DI SICUREZZA MUNITA DI / CHIAVE ESTRAIBILE SU CONSENSO ELETTRICO-TIP O 28	CAD		935,25
828/1290	DISPOSITIVO TRASMETTICHIAVE MONTABILE SU BANCO, CON SERRATURA DI SICUREZZA MUNITA DI / CHIAVE ESTRAIBILE SU CONSENSO ELETTRICO-TIP O 29	CAD		935,25
828/1300	DISPOSITIVO TRASMETTICHIAVE MONTABILE SU BANCO, CON SERRATURA DI SICUREZZA MUNITA DI / CHIAVE ESTRAIBILE SU CONSENSO ELETTRICO-TIP O 30	CAD		935,25
828/1310	DISPOSITIVO TRASMETTICHIAVE MONTABILE SU BANCO, CON SERRATURA DI SICUREZZA MUNITA DI / CHIAVE ESTRAIBILE SU CONSENSO ELETTRICO-TIP O 31	CAD		935,25
828/1320	DISPOSITIVO TRASMETTICHIAVE MONTABILE SU BANCO, CON SERRATURA DI SICUREZZA MUNITA DI / CHIAVE ESTRAIBILE SU CONSENSO ELETTRICO-TIP O 32	CAD		935,25
828/1330	DISPOSITIVO TRASMETTICHIAVE MONTABILE SU BANCO, CON SERRATURA DI SICUREZZA MUNITA DI / CHIAVE ESTRAIBILE SU CONSENSO ELETTRICO-TIP O 33	CAD		935,25
828/1340	DISPOSITIVO TRASMETTICHIAVE MONTABILE SU BANCO, CON SERRATURA DI SICUREZZA MUNITA DI / CHIAVE ESTRAIBILE SU CONSENSO ELETTRICO-TIP O 34	CAD		935,25
828/1350	DISPOSITIVO TRASMETTICHIAVE MONTABILE SU BANCO, CON SERRATURA DI SICUREZZA MUNITA DI / CHIAVE ESTRAIBILE SU CONSENSO ELETTRICO-TIP O 35	CAD		935,25
828/1360	DISPOSITIVO TRASMETTICHIAVE MONTABILE SU BANCO, CON SERRATURA DI SICUREZZA MUNITA DI / CHIAVE ESTRAIBILE SU CONSENSO ELETTRICO-TIP O 36	CAD		935,25
828/1370	DISPOSITIVO TRASMETTICHIAVE MONTABILE SU BANCO, CON SERRATURA DI SICUREZZA MUNITA DI / CHIAVE ESTRAIBILE SU CONSENSO ELETTRICO-TIP O 37	CAD		935,25
828/1380	DISPOSITIVO TRASMETTICHIAVE MONTABILE SU BANCO, CON SERRATURA DI SICUREZZA MUNITA DI / CHIAVE ESTRAIBILE SU CONSENSO ELETTRICO-TIP O 38	CAD		935,25
828/1390	DISPOSITIVO TRASMETTICHIAVE MONTABILE SU BANCO, CON SERRATURA DI SICUREZZA MUNITA DI / CHIAVE ESTRAIBILE SU CONSENSO ELETTRICO-TIP O 39	CAD		935,25
828/1400	DISPOSITIVO TRASMETTICHIAVE MONTABILE SU BANCO, CON SERRATURA DI SICUREZZA MUNITA DI / CHIAVE ESTRAIBILE SU CONSENSO ELETTRICO-TIP O 40	CAD		935,25
828/1410	DISPOSITIVO TRASMETTICHIAVE MONTABILE SU BANCO, CON SERRATURA DI SICUREZZA MUNITA DI / CHIAVE ESTRAIBILE SU CONSENSO ELETTRICO-TIP O 41	CAD		935,25
828/1420	DISPOSITIVO TRASMETTICHIAVE MONTABILE SU BANCO, CON SERRATURA DI SICUREZZA MUNITA DI / CHIAVE ESTRAIBILE SU CONSENSO ELETTRICO-TIP O 42	CAD		935,25
828/1430	DISPOSITIVO TRASMETTICHIAVE MONTABILE SU BANCO, CON SERRATURA DI SICUREZZA MUNITA DI / CHIAVE ESTRAIBILE SU CONSENSO ELETTRICO-TIP O 43	CAD		935,25
828/1440	DISPOSITIVO TRASMETTICHIAVE MONTABILE SU BANCO, CON SERRATURA DI SICUREZZA MUNITA DI / CHIAVE ESTRAIBILE SU CONSENSO ELETTRICO-TIP O 44	CAD		935,25
828/1450	DISPOSITIVO TRASMETTICHIAVE MONTABILE SU BANCO, CON SERRATURA DI SICUREZZA MUNITA DI / CHIAVE ESTRAIBILE SU CONSENSO ELETTRICO-TIP O 45	CAD		935,25
828/1460	DISPOSITIVO TRASMETTICHIAVE MONTABILE SU BANCO, CON SERRATURA DI SICUREZZA MUNITA DI / CHIAVE ESTRAIBILE SU CONSENSO ELETTRICO-TIP O 46	CAD		935,25
828/1470	DISPOSITIVO TRASMETTICHIAVE MONTABILE SU BANCO, CON SERRATURA DI SICUREZZA MUNITA DI / CHIAVE ESTRAIBILE SU CONSENSO ELETTRICO-TIP O 47	CAD		935,25
828/1480	DISPOSITIVO TRASMETTICHIAVE MONTABILE SU BANCO, CON SERRATURA DI SICUREZZA MUNITA DI / CHIAVE ESTRAIBILE SU CONSENSO ELETTRICO-TIP O 48	CAD		935,25
828/1490	DISPOSITIVO TRASMETTICHIAVE MONTABILE SU BANCO, CON SERRATURA DI SICUREZZA MUNITA DI / CHIAVE ESTRAIBILE SU CONSENSO ELETTRICO-TIP O 49	CAD		935,25
828/1500	DISPOSITIVO TRASMETTICHIAVE MONTABILE SU BANCO, CON SERRATURA DI SICUREZZA MUNITA DI / CHIAVE ESTRAIBILE SU CONSENSO ELETTRICO-TIP O 50	CAD		935,25
828/2510	DISPOSITIVO DI LEVA A CHIAVE ESTRAIBILE CON SERRATURA DI SICUREZZA MONTABILE SU BANCO O / APPOSITO ARMADIO TIPO 051	CAD		497,35
828/2520	DISPOSITIVO DI LEVA A CHIAVE ESTRAIBILE CON SERRATURA DI SICUREZZA MONTABILE SU BANCO O / APPOSITO ARMADIO TIPO 052	CAD		425,26
828/2530	DISPOSITIVO DI LEVA A CHIAVE ESTRAIBILE CON SERRATURA DI SICUREZZA MONTABILE SU BANCO O / APPOSITO ARMADIO TIPO 053	CAD		832,73
828/2540	DISPOSITIVO DI LEVA A CHIAVE ESTRAIBILE CON SERRATURA DI SICUREZZA MONTABILE SU BANCO O / APPOSITO ARMADIO TIPO 054	CAD		425,26
828/2550	DISPOSITIVO DI LEVA A CHIAVE ESTRAIBILE CON SERRATURA DI SICUREZZA MONTABILE SU BANCO O / APPOSITO ARMADIO TIPO 055	CAD		425,26
828/2560	DISPOSITIVO DI LEVA A CHIAVE ESTRAIBILE CON SERRATURA DI SICUREZZA MONTABILE SU BANCO O / APPOSITO ARMADIO TIPO 056	CAD		425,26
828/2570	DISPOSITIVO DI LEVA A CHIAVE ESTRAIBILE CON SERRATURA DI SICUREZZA MONTABILE SU BANCO O / APPOSITO ARMADIO TIPO 057	CAD		425,26
828/2580	DISPOSITIVO DI LEVA A CHIAVE ESTRAIBILE CON SERRATURA DI SICUREZZA MONTABILE SU BANCO O / APPOSITO ARMADIO TIPO 058	CAD		425,26
828/2590	DISPOSITIVO DI LEVA A CHIAVE ESTRAIBILE CON SERRATURA DI SICUREZZA MONTABILE SU BANCO O / APPOSITO ARMADIO TIPO 059	CAD		425,26
828/2600	DISPOSITIVO DI LEVA A CHIAVE ESTRAIBILE CON SERRATURA DI SICUREZZA MONTABILE SU BANCO O / APPOSITO ARMADIO TIPO 060	CAD		425,26
828/2610	DISPOSITIVO DI LEVA A CHIAVE ESTRAIBILE CON SERRATURA DI SICUREZZA MONTABILE SU BANCO O / APPOSITO ARMADIO TIPO 061	CAD		425,26
828/2620	DISPOSITIVO DI LEVA A CHIAVE ESTRAIBILE CON SERRATURA DI SICUREZZA MONTABILE SU BANCO O / APPOSITO ARMADIO TIPO 062	CAD		425,26
828/2630	DISPOSITIVO DI LEVA A CHIAVE ESTRAIBILE CON SERRATURA DI SICUREZZA MONTABILE SU BANCO O / APPOSITO ARMADIO TIPO 063	CAD		425,26
828/2640	DISPOSITIVO DI LEVA A CHIAVE ESTRAIBILE CON SERRATURA DI SICUREZZA MONTABILE SU BANCO O / APPOSITO ARMADIO TIPO 064	CAD		425,26
828/2650	DISPOSITIVO DI LEVA A CHIAVE ESTRAIBILE CON SERRATURA DI SICUREZZA MONTABILE SU BANCO O / APPOSITO ARMADIO TIPO 065	CAD		425,26
828/2660	DISPOSITIVO DI LEVA A CHIAVE ESTRAIBILE CON SERRATURA DI SICUREZZA MONTABILE SU BANCO O / APPOSITO ARMADIO TIPO 066	CAD		425,26
828/2670	DISPOSITIVO DI LEVA A CHIAVE ESTRAIBILE CON SERRATURA DI SICUREZZA MONTABILE SU BANCO O / APPOSITO ARMADIO TIPO 067	CAD		425,26
828/2680	DISPOSITIVO DI LEVA A CHIAVE ESTRAIBILE CON SERRATURA DI SICUREZZA MONTABILE SU BANCO O / APPOSITO ARMADIO TIPO 068	CAD		425,26
828/2690	DISPOSITIVO DI LEVA A CHIAVE ESTRAIBILE CON SERRATURA DI SICUREZZA MONTABILE SU BANCO O / APPOSITO ARMADIO TIPO 069	CAD		425,26
828/2700	DISPOSITIVO DI LEVA A CHIAVE ESTRAIBILE CON SERRATURA DI SICUREZZA MONTABILE SU BANCO O / APPOSITO ARMADIO TIPO 070	CAD		430,72
828/2710	DISPOSITIVO DI LEVA A CHIAVE ESTRAIBILE CON SERRATURA DI SICUREZZA MONTABILE SU BANCO O / APPOSITO ARMADIO TIPO 071	CAD		425,26
828/2720	DISPOSITIVO DI LEVA A CHIAVE ESTRAIBILE CON SERRATURA DI SICUREZZA MONTABILE SU BANCO O / APPOSITO ARMADIO TIPO 072	CAD		425,26
828/2730	DISPOSITIVO DI LEVA A CHIAVE ESTRAIBILE CON SERRATURA DI SICUREZZA MONTABILE SU BANCO O / APPOSITO ARMADIO TIPO 073	CAD		425,26
828/2740	DISPOSITIVO DI LEVA A CHIAVE ESTRAIBILE CON SERRATURA DI SICUREZZA MONTABILE SU BANCO O / APPOSITO ARMADIO TIPO 074	CAD		425,26
828/2750	DISPOSITIVO DI LEVA A CHIAVE ESTRAIBILE CON SERRATURA DI SICUREZZA MONTABILE SU BANCO O / APPOSITO ARMADIO TIPO 075	CAD		474,83
828/2760	DISPOSITIVO DI LEVA A CHIAVE ESTRAIBILE CON SERRATURA DI SICUREZZA MONTABILE SU BANCO O / APPOSITO ARMADIO TIPO 076	CAD		626,21
828/2770	DISPOSITIVO DI LEVA A CHIAVE ESTRAIBILE CON SERRATURA DI SICUREZZA MONTABILE SU BANCO O / APPOSITO ARMADIO TIPO 077	CAD		626,21
828/2780	DISPOSITIVO DI LEVA A CHIAVE ESTRAIBILE CON SERRATURA DI SICUREZZA MONTABILE SU BANCO O / APPOSITO ARMADIO TIPO 078	CAD		626,21
828/2790	DISPOSITIVO DI LEVA A CHIAVE ESTRAIBILE CON SERRATURA DI SICUREZZA MONTABILE SU BANCO O / APPOSITO ARMADIO TIPO 079	CAD		626,21
828/2800	DISPOSITIVO DI LEVA A CHIAVE ESTRAIBILE CON SERRATURA DI SICUREZZA MONTABILE SU BANCO O / APPOSITO ARMADIO TIPO 080	CAD		626,21
828/2810	DISPOSITIVO DI LEVA A CHIAVE ESTRAIBILE CON SERRATURA DI SICUREZZA MONTABILE SU BANCO O / APPOSITO ARMADIO TIPO 081	CAD		626,21
828/2820	DISPOSITIVO DI LEVA A CHIAVE ESTRAIBILE CON SERRATURA DI SICUREZZA MONTABILE SU BANCO O / APPOSITO ARMADIO TIPO 082	CAD		626,21
828/2830	DISPOSITIVO DI LEVA A CHIAVE ESTRAIBILE CON SERRATURA DI SICUREZZA MONTABILE SU BANCO O / APPOSITO ARMADIO TIPO 083	CAD		626,21
828/2840	DISPOSITIVO DI LEVA A CHIAVE ESTRAIBILE CON SERRATURA DI SICUREZZA MONTABILE SU BANCO O / APPOSITO ARMADIO TIPO 084	CAD		626,21
828/2850	DISPOSITIVO DI LEVA A CHIAVE ESTRAIBILE CON SERRATURA DI SICUREZZA MONTABILE SU BANCO O / APPOSITO ARMADIO TIPO 085	CAD		626,21
828/2860	DISPOSITIVO DI LEVA A CHIAVE ESTRAIBILE CON SERRATURA DI SICUREZZA MONTABILE SU BANCO O / APPOSITO ARMADIO TIPO 086	CAD		626,21
828/2870	DISPOSITIVO DI LEVA A CHIAVE ESTRAIBILE CON SERRATURA DI SICUREZZA MONTABILE SU BANCO O / APPOSITO ARMADIO TIPO 087	CAD		626,21
828/2880	DISPOSITIVO DI LEVA A CHIAVE ESTRAIBILE CON SERRATURA DI SICUREZZA MONTABILE SU BANCO O / APPOSITO ARMADIO TIPO 088	CAD		626,21
828/2890	DISPOSITIVO DI LEVA A CHIAVE ESTRAIBILE CON SERRATURA DI SICUREZZA MONTABILE SU BANCO O / APPOSITO ARMADIO TIPO 089	CAD		626,21
828/2900	DISPOSITIVO DI LEVA A CHIAVE ESTRAIBILE CON SERRATURA DI SICUREZZA MONTABILE SU BANCO O / APPOSITO ARMADIO TIPO 090	CAD		626,21
828/2910	DISPOSITIVO DI LEVA A CHIAVE ESTRAIBILE CON SERRATURA DI SICUREZZA MONTABILE SU BANCO O / APPOSITO ARMADIO TIPO 091	CAD		626,21
828/2920	DISPOSITIVO DI LEVA A CHIAVE ESTRAIBILE CON SERRATURA DI SICUREZZA MONTABILE SU BANCO O / APPOSITO ARMADIO TIPO 092	CAD		626,21
828/2930	DISPOSITIVO DI LEVA A CHIAVE ESTRAIBILE CON SERRATURA DI SICUREZZA MONTABILE SU BANCO O / APPOSITO ARMADIO TIPO 093	CAD		626,21
828/2940	DISPOSITIVO DI LEVA A CHIAVE ESTRAIBILE CON SERRATURA DI SICUREZZA MONTABILE SU BANCO O / APPOSITO ARMADIO TIPO 094	CAD		626,21
828/2950	DISPOSITIVO DI LEVA A CHIAVE ESTRAIBILE CON SERRATURA DI SICUREZZA MONTABILE SU BANCO O / APPOSITO ARMADIO TIPO 095	CAD		626,21
828/2960	DISPOSITIVO DI LEVA A CHIAVE ESTRAIBILE CON SERRATURA DI SICUREZZA MONTABILE SU BANCO O / APPOSITO ARMADIO TIPO 096	CAD		626,21
828/2970	DISPOSITIVO DI LEVA A CHIAVE ESTRAIBILE CON SERRATURA DI SICUREZZA MONTABILE SU BANCO O / APPOSITO ARMADIO TIPO 097	CAD		626,21
828/2980	DISPOSITIVO DI LEVA A CHIAVE ESTRAIBILE CON SERRATURA DI SICUREZZA MONTABILE SU BANCO O / APPOSITO ARMADIO TIPO 098	CAD		626,21
828/2990	DISPOSITIVO DI LEVA A CHIAVE ESTRAIBILE CON SERRATURA DI SICUREZZA MONTABILE SU BANCO O / APPOSITO ARMADIO TIPO 099	CAD		626,21
828/3000	DISPOSITIVO DI LEVA A CHIAVE ESTRAIBILE CON SERRATURA DI SICUREZZA MONTABILE SU BANCO O / APPOSITO ARMADIO TIPO 100	CAD		626,21
828/5650	CORPO LEVA - TIPO A01 - CON UNA LAMPADA DI RIPETIZIONE	CAD		93,59
828/5660	CORPO LEVA - TIPO A02 - CON DUE LAMPADE DI RIPETIZIONE VERTICALI	CAD		108,09
828/5800	INDICATORE OTTICO A 2 CIFRE A03	CAD		652,63
828/6000	LEVA M 121/D	CAD		332,07
828/6020	LEVA M 122/S	CAD		314,04
828/6030	LEVA M 122/1S	CAD		380,06
828/6040	LEVA M 123/D	CAD		381,51
828/6050	LEVA M 124/D	CAD		375,98
828/6100	LEVA M 131	CAD		409,90
828/6110	LEVA M 132	CAD		297,79
828/6120	LEVA M 133	CAD		490,18
828/6150	LEVA M 221	CAD		416,22
828/6170	LEVA M 222	CAD		522,16
828/6180	LEVA M 223	CAD		515,11
828/6190	LEVA M 224	CAD		441,12
828/6220	LEVA M 229	CAD		493,78
828/6230	LEVA M 230	CAD		428,42
828/6240	LEVA M 231	CAD		512,07
828/6320	LEVA M 321	CAD		533,50
828/6330	LEVA M 322	CAD		512,17
828/6340	LEVA M 331	CAD		464,19
828/6350	LEVA M 332	CAD		594,21
828/6370	LEVA M 339	CAD		444,10
828/6420	MANIGLIA A CHIAVE M 422/R	CAD		463,94
828/6500	MANIGLIA A CHIAVE M 428/R	CAD		528,57
828/6550	MANIGLIA A CHIAVE M 622/D	CAD		494,60
828/6710	PULSANTE P 11	CAD		241,21
828/6730	PULSANTE P 13	CAD		253,25
828/6740	PULSANTE P 14	CAD		252,00
828/6790	PULSANTE P 19	CAD		244,78
828/6810	PULSANTE P 21	CAD		263,83
828/6830	PULSANTE P 31	CAD		279,17
828/6860	PULSANTIERA A04	CAD		976,05
828/7010	MANIGLIA A CHIAVE MA-1B	CAD		369,65
828/7020	MANIGLIA A CHIAVE MA-1C	CAD		352,91
828/7040	MANIGLIA A CHIAVE MA-1E	CAD		369,39
828/7050	MANIGLIA A CHIAVE MA-1F	CAD		368,28
828/7060	MANIGLIA A CHIAVE MA-1G	CAD		365,57
828/7080	MANIGLIA A CHIAVE MA-2A	CAD		367,24
828/7090	MANIGLIA A CHIAVE MA-2B	CAD		365,50
828/7100	MANIGLIA A CHIAVE MA-2C	CAD		361,70
828/7110	MANIGLIA A CHIAVE MA-2D	CAD		356,53
828/7120	MANIGLIA A CHIAVE MA-2E	CAD		362,94
828/7130	MANIGLIA A CHIAVE MA-3A	CAD		360,47
828/7140	MANIGLIA A CHIAVE MA-3B	CAD		345,66
828/7170	MANIGLIA A CHIAVE MA-3E	CAD		364,88
828/7180	MANIGLIA A CHIAVE MA-3F	CAD		362,12
828/7190	MANIGLIA A CHIAVE MA-4A	CAD		361,35
828/7200	MANIGLIA A CHIAVE MA-4B	CAD		350,38
828/7210	MANIGLIA A CHIAVE MA-4C	CAD		369,09
828/7220	MANIGLIA A CHIAVE MA-4D	CAD		363,31
828/7230	MANIGLIA A CHIAVE MA-4E	CAD		365,24
828/7240	MANIGLIA A CHIAVE MA-4F	CAD		406,90
828/7250	MANIGLIA A CHIAVE MA-4G	CAD		365,14
828/7270	MANIGLIA A CHIAVE MA-4I	CAD		358,46
828/7280	MANIGLIA A CHIAVE MA-4L	CAD		426,18
828/7290	MANIGLIA A CHIAVE MA-4M	CAD		390,40
828/7300	MANIGLIA A CHIAVE MA-4N	CAD		417,95
828/7310	MANIGLIA A CHIAVE MA-5	CAD		347,89
828/7320	MANIGLIA A CHIAVE MA-6A	CAD		307,10
828/7340	MANIGLIA A CHIAVE MA-7A	CAD		347,66
828/7350	MANIGLIA A CHIAVE MA-7B	CAD		341,88
828/7360	MANIGLIA A CHIAVE MA-7C	CAD		355,41
828/7500	PULSANTE PU-1A	CAD		248,64
828/7510	PULSANTE PU-1B	CAD		246,35
828/7520	PULSANTE PU-1C	CAD		245,43
828/7540	PULSANTE PU-1E	CAD		243,21
828/7550	PULSANTE PU-1F	CAD		241,57
828/7560	PULSANTE PU-1G	CAD		246,18
828/7590	PULSANTE PU-2A	CAD		240,58
828/7620	PULSANTE PU-3A	CAD		243,35
828/7640	PULSANTE PU-3C	CAD		244,29
828/7650	PULSANTE PU-3D	CAD		248,25
828/7660	PULSANTE PU-3E	CAD		243,97
828/7670	Chiave per memoria zona TE disalimentata	CAD		250,01
828/7680	Chiave per zona binario di stazionamento escludibile dalla circ;olazione treni (Pannello Manutenzione)	CAD		250,01
828/7690	Chiave per concessione consensi a PL inattivo	CAD		250,01
828/7700	Chiave per selezione regimi di funzionamento: abilitazione/disa;bilitazione secondo schemi 10/18 e / 10/19	CAD		250,01
828/7710	Chiave per esclusione	CAD		250,01
828/7720	Chiave per l'azionamento fuori servizio dei segnali (V303)	CAD		250,01
828/7730	Chiave per azionamento fuori servizio PL (V301)	CAD		250,01
828/7740	Chiave per l'azionamento fuori servizio PL (SPL24)	CAD		250,01
828/7750	Maniglia per arrivo in binario corto o parzialmente ingombro	CAD		173,61
828/7760	Chiave con piombo per azionamento emergenza generale	CAD		312,51
828/7770	Chiave per impianto impresenziato (pannello manutenzione): atti;va lamp. Lettere D-A	CAD		250,01
828/7780	Chiave per selezione regimi di funzionamento: impresenziato/Esc;lusione DCO	CAD		312,51
828/7790	Chiave con piomboperselezione regimi di funzionamento: presenzi;ato/esclusione DCO	CAD		312,51
828/7800	Chiave con piombo per selezione regimi di funzionamento: presen;ziato/esclusione DCO secondo / schema V401	CAD		312,51
828/7810	Chiave per selezione regimi di funzionamento: abilitazione/disa;bilitazione secondo schemi 10/15 e / 10/16	CAD		250,01
828/7820	Chiave con piombo per azionamento fuori servizio PL (V301)	CAD		312,51
828/7830	Chiave piombata per abilitazione presenziamento PL (barriere ta;llonate)	CAD		312,51
828/7840	Chiave per esclusione condizione di PL tallonato	CAD		250,01
828/7850	Chiave con piombo per selezione regimi di funzionamento: esclus;ione DCO/impresenziato	CAD		312,51
828/7860	Chiave con piombo per blocco elettrico FS impresenziamento	CAD		312,51
828/7870	Chiave piombata per esclusione DCO (stazione porta permanente)	CAD		312,51
828/7880	Chiave con piombo di emergenza generale (V350 semibanalizzazion;e)	CAD		312,51
828/7890	Chiave per manovra segnale imperativo di blocco (uscita illegal;e)	CAD		250,01
828/7900	Chiave con piombo per impianto ACEI blocco elettrico FS imprese;nziamento V398	CAD		312,51
828/7910	Chiave con piombo per tracciato permanente secondo schema 10/16	CAD		312,51
828/7920	Chiave con piombo per selezione regimi di funzionamento: impres;enziato/esclusione DPC	CAD		312,51
828/7930	Chiave con piombo per abilitazione presenziamento PL (concessio;ne consenso a PL inattivo)	CAD		312,51
828/7940	Chiave piombata per tracciato permanente secondo schema V401	CAD		312,51
828/7950	Segnalazione ottica sinistra bianca	CAD		81,25
828/7960	Segnalazione ottica sinistra verde	CAD		81,25
828/7970	Segnalazione ottica sinistra rossa	CAD		81,25
828/7980	Segnalazione ottica sinistra azzurra	CAD		81,25
828/7990	Segnalazione ottica destra bianca	CAD		81,25
828/8000	Segnalazione ottica destra verde	CAD		81,25
828/8010	Segnalazione ottica destra rossa	CAD		81,25
828/8020	Segnalazione ottica destra azzurra	CAD		81,25
828/8030	Segnalazione ottica sinistra e destra bianca/bianca	CAD		81,25
828/8040	Segnalazione ottica sinistra e destra bianca/rossa	CAD		81,25
828/8050	Segnalazione ottica sinistra e destra verde/rossa	CAD		81,25
828/8060	Maniglia per bloccamento fuori servizio	CAD		173,61
828/8070	Maniglia con piombo per riassetto allarme 'a' PL automatico	CAD		201,40
828/8080	Maniglia con piombo per liberazione blocco conta assi (2 punti ;di conteggio)	CAD		201,40
828/8090	Maniglia con piombo per liberazione blocco conta assi (tipo Sil;iani 3 punti di conteggio)	CAD		201,40
828/8100	Maniglia con piombo per eccitazione allarmi acustici	CAD		201,40
828/8110	Maniglia con piombo per esclusione allarme boccole calde	CAD		201,40
828/8120	Maniglia con piombo per per la liberazione del percorso e luce ;bianca (con pulsantiera)	CAD		201,40
828/8130	Maniglia con piombo per la liberazione del blocco conta assi (2; punti di conteggio) e luce bianca	CAD		201,40
828/8140	Maniglia con piombo per tasto di binario BA	CAD		201,40
828/8150	Maniglia con piombo per tasto annullamento codici su CdB di sta;zione (scarico macchientta)	CAD		201,40
828/8160	Maniglia per bloccamento FD per le posizioni N-R	CAD		173,61
828/8170	Maniglia con piombo per la liberazione del percorso	CAD		201,40
828/8180	Maniglia con piombo per chiusura segnale e tasto di liberazione; ACEI telecomandabile	CAD		201,40
828/8190	Maniglia con piombo per chiusura segnale e tasto di liberazione; ACEI non telecomandabile	CAD		201,40
828/8200	Maniglia con piombo per bloccamento manuale itinerario e tasto ;liberazione punto iniziale	CAD		201,40
828/8210	Maniglia per liberazione fuori servizio (pannello di manutenzio;ne)	CAD		173,61
828/8220	Maniglia con piombo per tasto di controllo per PL	CAD		201,40
828/8230	Maniglia per esclusione condizione consenso PL	CAD		201,40
828/8240	Maniglia con piombo per tasto di binario per deviatoio	CAD		201,40
828/8250	Maniglia con piombo per controllo per PL (SPL apparecch. nel po;sto di presenziamento)	CAD		201,40
828/8260	Maniglia con piombo per la liberazione del percorso (con tasti ;Tlb)	CAD		201,40
828/8270	Maniglia con piombo per l'autorizzazione manovra a mano deviato;i elettrici	CAD		201,40
828/8280	Maniglia con piombo per comando PL (SPL apparecch. nel posto di; presenziamento)	CAD		173,61
828/8290	Maniglia con piombo per controllo per deviatoi laterali	CAD		201,40
828/8300	Maniglia con piombo per la chiusura segnale e tasto di binario	CAD		201,40
828/8310	Maniglia con piombo per il punto di partenza legale: fuori serv;izio di linea e tasto di binario (anche nel / punto di arrivo leg	CAD		201,40
828/8320	Maniglia per accensione ripetizioni ottiche	CAD		173,61
828/8330	Maniglia per la chiusura segnale di avviso	CAD		173,61
828/8340	Maniglia per manovra segnale imperativo di blocco (uscita illeg;ale)	CAD		173,61
828/8350	Maniglia per la chiusura d'urgenza segnali	CAD		173,61
828/8360	Maniglia per trasmissione consenso (SPL22)	CAD		173,61
828/8370	Maniglia per reset pulsantiera leggera	CAD		173,61
828/8380	Maniglia per la selezione regimi di funzionamento (stazione por;ta, V401)	CAD		173,61
828/8390	Maniglia con piombo per la selezione regimi di funzionamento: p;resenziato/esclusione DCO (stazione / porta)	CAD		201,40
828/8400	Maniglia per il bloccamento FD (solo posizione N) o chiave ferm;ascambio	CAD		173,61
828/8410	Maniglia per l'autorizzazione manovra a mano deviatoi elettrici	CAD		173,61
828/8420	Maniglia per trasmissione consenso (SPL8)	CAD		173,61
828/8430	Maniglia comando PL (SPL)	CAD		173,61
828/8440	Maniglia per il punto di arrivo legale: consenso o richiesta in;versione BA	CAD		173,61
828/8450	Maniglia per il punto di partenza legale: consenso o richiesta ;inversione BA	CAD		173,61
828/8460	Maniglia con piombo per il punto di partenza legale: fuori serv;izio di linea e tasto di binario	CAD		201,40
828/8470	Maniglia per comando deviatoio o scarpa fermacarro	CAD		173,61
828/8480	Maniglia per comando PL (in zona di stazionamento o uscita)	CAD		173,61
828/8490	Maniglia per selezione regimi di funzionamento: impresenziato/s;tazione porta	CAD		173,61
828/8500	Pulsante per liberazione fuori servizio di stazionamento	CAD		197,92
828/8510	Pulsante per consenso inversione BA/fuori servizio	CAD		197,92
828/8520	Pulsante per accensione temporizzata ripetizioni ottiche	CAD		197,92
828/8530	Pulsante per richiesta consenso al DCO su itinierario di parten;za (SPT)	CAD		197,92
828/8540	Pulsante per accertamento libertÃ attraversamento PL	CAD		197,92
828/8550	Pulsante per comando itinerario	CAD		197,92
828/8560	Pulsante per comando istradamento	CAD		197,92
828/8570	Pulsante per liberazione punto iniziale istradamenti	CAD		197,92
828/9070	ELETTROMAGNETE AUSILIARIO CON ASSE VERTICALE E DISPOSITIVO A SCATTO E A FRIZIONE PER LEVE / DEI DEVIATOI DEL BANCO MANOVRA ELETTRI CO TIPO FS.	CAD		7,75
828/9080	GAMMA EB 95 PER BANCHI F.S.	CAD		39,18
828/9100	MANIGLIE PER BANCO ACEI	CAD		26,48
828/9110	MORSETTIERE IN BACHELITE PER A.C.E.	CAD		71,51
829/1100	CARRUCOLE ORIENTABILI - TIPO F.S. - A DOPPIO FILO, COMPLETE DI BULLONE PER L'ATTACCO ALLA / PIANTANA (IN CEMENTO OD IN FERRO),PER TRASMISSIONI AEREE	CAD		11,26
829/1370	COMPENSATORI MAX-LUDEL PER PASSAGGI A LIVELLO - DIS. 4707.1	CAD		430,42
829/2900	fermacarri a scarpa a doppio profilo per arm.to UNI 46 con cdm tipo FS83	CAD		2856,61
829/2940	FERMACARRI A SCARPA A DOPPIO PROFILO MANOVRATI A MANO PREDISPOSTI PER CONTROLLO DI / EFFICIENZA - ARMAMENTO 46 UNI	CAD		3768,18
829/2950	FERMACARRI A SCARPA A DOPPIO PROFILO MANOVRATI A MANO, PREDISPOSTI PER CONTROLLO / EFFICIENZA - ARMAMENTO 49 E 50 UNI //	CAD		3768,18
829/2960	FERMACARRI A SCARPA A DOPPIO PROFILO MANOVRATI A MANO, PREDISPOSTI PER CONTROLLO DI / EFFICIENZA - ARMAMENTO 60 E 60 UNI //	CAD		3768,18
829/3000	FERMACARRI A SCARPA A DOPPIO PROFILO ARM.TO 46 UNI CON MANOVRA A MANO	CAD		2709,24
829/3030	FERMACARRI A SCARPA PER ARM.TO 49 E 50 UNI A DOPPIO PROFILO, CON MANO- VRA A MANO	CAD		2709,24
829/3040	FERMACARRI A SCARPA PER ARM.TO 60 E 60 UNI, A DOPPIO PROFILO CON MANO- VRA A MANO	CAD		2709,24
829/3100	DISPOSITIVO DI CONTROLLO PER SCARPE FERMACARRI MANOVRATE A MANO ARM.TI 36,46,49,50	CAD		1068,79
829/3110	DISPOSITIVO DI CONTROLLO PER SCARPE FERMACARRI MANOVRATE A MANO ARM.TO 60	CAD		1068,79
829/3130	SCARPA FERMACARRO CON SERRATURA DI SICUREZZA TIPO FS E CONTROLLO CUMU- LATIVO DI / EFFICIENZA E POSIZIONE (CEFS) PER ARM. 46 TIPO MONTINI	CAD		5387,36
829/3140	SCARPA FERMACARRO CON SERRATURA DI SICUREZZA TIPO FS E CONTROLLO CUMU- LATIVO DI / EFFICIENZA E POSIZIONE (CEFS) PER ARM. 50 TIPO MONTINI	CAD		5387,36
829/3150	SCARPA FERMACARRO CON SERRATURA DI SICUREZZA TIPO FS E CONTROLLO CUMU- LATIVO DI / EFFICIENZA E POSIZIONE (CEFS) PER ARM. 60 TIPO MONTINI	CAD		5387,36
829/3220	Zatteroni per arm.to UNI 49-50 per cdm tipo FS83 per scarpa fermaccarro	CAD		564,53
830/0010	CONTENITORE DI SICUREZZA CON SERRATURA RIPROGRAMMABILE DITTA COMPOSIT	CAD		275,04
830/0020	Cablaggio per SO da 12 poli completo di connettore circolare, raccordo e guaina PMA, lungh. 420 cm / ditta HTC	CAD		272,88
830/0030	Cablaggio per SO da 12 poli completo di connettore circolare, raccordo e guaina PMA, lungh. 410 cm / ditta HTC	CAD		271,32
830/0040	Cablaggio per SO da 12 poli completo di connettore circolare, raccordo e guaina PMA, lungh. 370 cm / ditta HTC	CAD		264,24
830/0050	Cablaggio per SO da 12 poli completo di connettore circolare, raccordo e guaina PMA, lungh. 360 cm / ditta HTC	CAD		262,50
830/0060	Cablaggio per SO da 12 poli completo di connettore circolare, raccordo e guaina PMA, lungh. 330 cm / ditta HTC	CAD		257,02
830/0070	Cablaggio per SO da 12 poli completo di connettore circolare, raccordo e guaina PMA, lungh. 320 cm / ditta HTC	CAD		255,37
830/0080	Cablaggio per SO da 12 poli completo di connettore circolare, raccordo e guaina PMA, lungh. 310 cm / ditta HTC	CAD		253,61
830/0090	Cablaggio per SO da 12 poli completo di connettore circolare, raccordo e guaina PMA, lungh. 300 cm / ditta HTC	CAD		251,84
830/0100	Cablaggio per SO da 12 poli completo di connettore circolare, raccordo e guaina PMA, lungh. 280 cm / ditta HTC	CAD		248,27
830/0110	Cablaggio per SO da 12 poli completo di connettore circolare, raccordo e guaina PMA, lungh. 270 cm / ditta HTC	CAD		246,49
830/0120	Cablaggio per SO da 12 poli completo di connettore circolare, raccordo e guaina PMA, lungh. 260 cm / ditta HTC	CAD		244,71
830/0130	Cablaggio per SO da 12 poli completo di connettore circolare, raccordo e guaina PMA, lungh. 250 cm / ditta HTC	CAD		242,94
830/0140	Cablaggio per SO da 12 poli completo di connettore circolare, raccordo e guaina PMA, lungh. 215 cm / ditta HTC	CAD		236,75
830/0150	Cablaggio per SO da 12 poli completo di connettore circolare, raccordo e guaina PMA, lungh. 210 cm / ditta HTC	CAD		235,85
830/0160	Cablaggio per SO da 12 poli completo di connettore circolare, raccordo e guaina PMA, lungh. 175 cm / ditta HTC	CAD		229,64
830/0170	Cablaggio per SO da 12 poli completo di connettore circolare, raccordo e guaina PMA, lungh. 125 cm / ditta HTC	CAD		220,76
830/0180	Cablaggio per SO da 12 poli completo di connettore circolare, raccordo e guaina PMA, lungh. 100 cm / ditta HTC	CAD		216,33
830/0190	Cablaggio per SO 30 poli completo di connettore circolare, raccordo e guaina PMA, lungh. 250 cm ditta / HTC	CAD		416,87
830/0200	Cablaggio per SO 30 poli completo di connettore circolare, raccordo e guaina PMA, lungh. 240 cm ditta / HTC	CAD		413,10
830/0210	Cablaggio per SO 30 poli completo di connettore circolare, raccordo e guaina PMA, lungh. 230 cm ditta / HTC	CAD		409,31
830/0220	Cablaggio per SO 30 poli completo di connettore circolare, raccordo e guaina PMA, lungh. 220 cm ditta / HTC	CAD		405,56
830/0230	Cablaggio per SO 10 poli completo di connettore circolare, raccordo e guaina PMA, lungh. 200 cm ditta / HTC	CAD		231,77
830/0240	Cablaggio per SO 10 poli completo di connettore circolare, raccordo e guaina PMA, lungh. 210 cm ditta / HTC	CAD		233,42
830/0250	Kit cablaggi per SO 6 tg 0.074 completi di connettori circolari, raccordi e guaine PMA ditta HTC	CAD		2590,43
830/0260	"Kit cablaggi per SO 7 tg 0.040 completi di connettori circolari, raccordi e guaine PMA ditta HTC"	CAD		4057,16
830/0270	Kit Completo di connettori SO 6 tg 0.022Kit cablaggi per SO 6 tg 0.022 completi di connettori circolari, / raccordi e guaine PMA ditta HTC	CAD		5589,85
830/0280	Cablaggio frustone per P80, L90 completo di connettore circolare 30 poli, raccordo e guaina PMA, / piastra e contropiastra Plastir oma ditta HTC	CAD		669,46
830/0300	Kit completo per Riscaldamento elettrico deviatoi S.60Uni/1200/0,040 e 0 ,055	CAD		25894,67
830/0310	Kit completo per Riscaldamento elettrico deviatoi S.60UNI/400/0,074 e 0 ,094	CAD		11840,06
830/0320	Kit completo per Riscaldamento elettrico deviatoi S.60UNI/250/0,092 e 0 ,12	CAD		10043,97
830/0330	Kit completo per Riscaldamento elettrico deviatoi S.60UNI/170/0,12	CAD		8417,67
830/0340	Kit completo per Riscaldamento elettrico deviatoi S.I.60UNI/170/0,12	CAD		31987,12
830/0350	Kit completo per Riscaldamento elettrico deviatoi S.50UNI/245/0,10	CAD		8544,37
830/0360	Kit completo per Riscaldamento elettrico deviatoi S.50UNI/170/0,12	CAD		6361,20
830/0370	Kit completo per Riscaldamento elettrico deviatoi S.46UNI/245/0,10	CAD		5722,29
830/0380	Kit completo per Riscaldamento elettrico deviatoi S.46UNI/170/0,12	CAD		5187,92
830/0390	Kit completo per Riscaldamento elettrico deviatoi S.I.46UNI/170/0,12	CAD		24168,36
830/0420	Cavo scaldante autoregolante giuntato al cavo di alimentazione di 12,0 metri	CAD		1896,43
830/0430	Cavo scaldante autoregolante giuntato al cavo di alimentazione di 10,7 metri	CAD		1729,95
830/0440	Cavo scaldante autoregolante giuntato al cavo di alimentazione di 10,3 metri	CAD		1678,73
830/0450	Cavo scaldante autoregolante giuntato al cavo di alimentazione di 9,9 metri	CAD		1627,47
830/0460	Cavo scaldante autoregolante giuntato al cavo di alimentazione di 8,7 metri	CAD		1473,80
830/0470	Cavo scaldante autoregolante giuntato al cavo di alimentazione di 8,5 metri	CAD		1448,16
830/0480	Cavo scaldante autoregolante giuntato al cavo di alimentazione di 8,4 metri	CAD		1435,34
830/0490	Cavo scaldante autoregolante giuntato al cavo di alimentazione di 8,2 metri	CAD		1409,77
830/0500	Cavo scaldante autoregolante giuntato al cavo di alimentazione di 7,2 metri	CAD		1281,67
830/0510	Cavo scaldante autoregolante giuntato al cavo di alimentazione di 6,5 metri	CAD		1192,02
830/0520	Cavo scaldante autoregolante giuntato al cavo di alimentazione di 6,0 metri	CAD		1127,98
830/0530	Cavo scaldante autoregolante giuntato al cavo di alimentazione di 5,0 metri	CAD		999,91
830/0540	Kit tiranteria per casse di manovra a 2 aghi	CAD		693,70
830/0550	Kit tiranteria per casse di manovra a 4 aghi	CAD		1679,24
830/0560	Canalina singola contrago 46/50 UNI 2 metri	CAD		15,92
830/0570	Canalina doppia per aghi 46/50 UNI 2 metri	CAD		32,67
830/0580	Canalina doppia per aghi e contraghi 60 UNI 2 metri	CAD		32,67
830/0590	Canalina singola per tiranteria 2 metri	CAD		9,23
830/0600	Clips di fissaggio su contrago 60UNI e ago 46 UNI	CAD		12,66
830/0610	Clips di fissaggio su ago 60UNI	CAD		12,24
830/0620	Clips di fissaggio su ago 50UNI	CAD		12,66
830/0630	Piastra di fissaggio canalina singola contrago 46/50UNI	CAD		15,60
830/0640	Piastre fissaggio cavi in confezione contenente n.30 piastre e n.1 tubetto colla	CAD		317,28
830/0650	Confezione da 5 Kg di mastice termoconduttivo	CAD		560,42
830/0660	Cablaggio alimentazione scaldiglia DCF di 4 m completo di connettore circolare, raccordo e guaina / PMA ditta HTC	CAD		218,78
830/0680	Fascetta per canalina tiranteria	CAD		36,06
830/0720	CABLAGGIO LUNGO MT 1,5 PER SCATOLA DI CONTROLLO TM07/1 II VERSIONE CON CONNETTORE 22-14 A 19 PIN COMPLETO DI RACCORDI E GUAINA P MA DITTA HTC	CAD		316,45
830/0730	CABLAGGIO LUNGO MT 3,5 PER SCATOLA DI CONTROLLO TM07/1 II VERSIONE CON CONNETTORE 22-14 A 19 PIN COMPLETO DI RACCORDI E GUAINA P MA DITTA HTC	CAD		361,62
830/0920	Quadro di Stazione in acciaio inox con grado di protezione non inferiore a IP41 per installazione da / interno, completo di tuttele apparecchiature richieste nella specifica RFI DTC ST E SP IFS LF 627 A, della / configurazone per l'impianto specifico a cui èdestinato, i test funzionali in campo e il supporto alla / messa in servizio	CAD		22785,59
830/0930	Quadro di Stazione in acciaio inox con grado di protezione non inferiore a IP55 per installazione da / interno, completo di tuttele apparecchiature richieste nella specifica RFI DTC ST E SP IFS LF 627 A, della / configurazone per l'impianto specifico a cui èdestinato, i test funzionali in campo e il supporto alla / messa in servizio	CAD		22710,26
830/1000	Unità di elaborazione ECM ,comprensiva di scatola a cat./progr. 831/121 , in unica LRU , / comprendente le seguenti sezioni: - sezione Alimentazione: fornisce l' alimentazione della centralina , / alimentazione locale da 150 a 220 Vac 50Hz , alimentazione tramite doppino telefonico di / centralizzazione (telealimentazione) da 60 a 120Vdc - sezione Sgtr: fornisce l' isolamento galvanico 3KV / fra la sonda e la logica interna e la modalità di comunicazione con la sonda (RS485) - sezione Controllo: / costituisce l' elaborazione locale delle informazioni , salva le temperature acquisite con cadenza di 1 / minuto in buffer circolare non volatile , d	CAD		6632,66
830/1010	Sonda ECM per la misura della temperatura, in unica LRU, costituita da 3 sensori attivi di temperatura, / 1 microprocessore , unasezione di rilevamento distacco dalla rotaia. - architettura sensori : 2 su 3 per / discriminare deriva o anomalia sensori - Microcessore: dialogo con il CRTR tramite RS485 - Cavo di / collegamento comprensivo di corrugato: lunghezza standard 5 metri , prolungabile con cablaggio / locale fino a 200 metri. - Rilevamento distacco:effettuato tramite sezione DDRS	CAD		1131,50
830/1020	Apparato ECM in grado di alimentare 2 CRTR tramite lo stesso doppino telefonico di comunicazione / con il Posto Centrale (server). La sua alimentazione nominale e nel range fra 90 e 264 Vac 50Hz , / costituito dalle seguenti sezioni: / - AC/DC : switching di alimentazione / - BRIDGE: disaccoppiamento e protezione per la linea modem	CAD		1210,52
830/1030	Trasformatore di isolamento, realizzato secondo la norma IS365, in grado di alimentare una Centralina / Rilevamento Temperatura Ro taie (CRTR) posizionata in campagna (all esterno degli edifici di stazione o / garitte).	CAD		916,30
830/1040	Modem GSM-R collegabile alla Centralina Rilevamento Temperatura Rotaia, per permettere di / interrogarla dal PCP tramite rete GSM- R di RFI, escluse SIM	CAD		1213,89
830/1050	Modem ECM per linea dedicata , idoneo a centralizzazione MTR	CAD		875,95
830/1060	Unità Server PCP ECM di gestione dei CRTR posti lungo linea e di gestione delle comunicazioni con i / Client , dotato dei seguentiaccessori: / - Armadio 19 36U x 800 per il contenimento di PC Server / - Switch ethernet 24P che consente la connessione in rete fino a 24 dispositivi / - KVM externder: modulo per remotizzare video tastiera e mouse in altri locali / - Console locale: costituitada display 19 TFT reclinabile, tas era e mouse / - PC server da rack : con alimentatore ridondato HOT-SWAP, processore Intel Core 2 DUO E4600 da / 2.4GHz , scheda madre industriale full-size, scheda audio on board , 2 porte ethernet 10/100/1000 , / ram 2GB DD	CAD		21866,77
830/1070	Unità client PCP ECM per la visualizzazione e supervisione dei raccolti forniti dai vari server , dotato dei / seguenti accessori:- PC da tavolo: con le seguenti minime caratteristiche, sistema operativo Microsoft / Windows XP o superiore , processore Intel ,2MB ram, HDD 80GB , masterizzatore CD/DVD, monitor / LCD 19" , tastiera e mouse - Monitor: monitor 19" LCD , risoluzione 1280x1024 - Software WinMtr: / permette la visualizzazione dei dati raccolti dai vari server	CAD		17465,17
830/1080	Unità Server PCC ECM per centralizzare i dati raccolti dai vari PCP collegati, costituito da: / - Armadio 19 36U x 800 per il contenimento di PC Server PC / - Switch ethernet 24P che consente la connessione in rete fino a 24 dispositivi / - KVM externder: modulo per remotizzare video tastiera e mouse in altri locali / - Console locale: costituita da display 19 TFT reclinabile, tas erae mouse / - Server da rack : con alimentatore ridondato HOT-SWAP, processore Intel Core 2 DUO E4600 da / 2.4GHz , scheda madre industriale full-size, scheda audio on board , 2 porte ethernet 10/100/1000 , / ram 2GB DDR2 800MHz , 4 seriali , 2 HDD 80GB rimovibili	CAD		44833,10
830/1090	Unità client PCC ECM per la visualizzazione dei dati raccolti dal relativo Server PCC dotato dei seguenti / accessori: / - PC da tavolo: con le seguenti minime caratteristiche: sistema operativo Microsoft Windows XP o / superiore , processore Intel , 2MB ram, HDD 80GB , masterizzatore CD/DVD, monitor LCD 19 , tas era / e mouse / - Software WinMtr: permette la visualizzazione dei dati raccolti dal server	CAD		17465,17
830/1100	Software ECM per la gestione dei PCP MTR, utilizzabile per configurazioni tipo: -Supervisione: / configurazione idonea per postazi oni client PCP,PCC e INTRANET RFI	CAD		3017,90
830/1110	Pc portatile antiurto ECM, per manutenzione degli MTR , con le seguenti minime caratteristiche, / sistema operativo Microsoft Windows XP o superiore , processore Intel, 2MB ram, masterizzatore / CD/DVD, HDD 80GB , software WinMtr di gestione e manutenzione MTR,	CAD		11740,40
830/1120	Software ECM per la gestione degli MTR, utilizzabile per configurazioni tipo: -Locale: configurazione / idonea per pc portatile dimanutenzione MTR e postazioni locali. -Server: configurazione idonea per / postazione pc server PCP -Mirror: configurazione per postazioni pc aggiuntive connesse direttamente / sul doppino telefonico di comunicazione degli MTR. Cavo console in dotazione.	CAD		2858,18
830/1130	Convertitore RS232/485-422 ECM - Composto da: convertitore-RS232/485-422 alimentabile nel range / da 10Vcc a 30Vcc, lato RS232 iso lato dal lato RS485-422 alimentazione comune sul lato RS232	CAD		654,02
830/1140	lnterfaccia Sdh-Ethernet ECM - Composto da: cavo di rete UTP cat5 L=2metri, convertitore G703 2Mb -Ethernet	CAD		2017,54
830/1150	Interfaccia Gshdsl-Ethernet ECM - Composto da: cavo di rete UTP cat5 L=2metri, convertitore G.SHDSL / 2 o 4 fili - Ethernet	CAD		2017,54
830/1160	lnterfaccia seriale RS232-Ethernet ECM - Composto da: Convertitore seriale - Ethernet con IP / programmabile	CAD		353,07
830/1170	Supporto per sonda STR ECM - Composto da: rosetta antisvitamento, supporto sonda adattatore / AR60, pasta conduttrice termica	CAD		342,98
830/1180	Concentratore dati USTD ECM - Composto da: n°1 armadio da parete di contenimento, n°1 scheda / unità di trasmissione su coppia telefonica dedicata, n°1 scheda cpu di gestione, n°1 scheda di gestione / unità di trasmissione, n°1 scheda di gestione 4 seiali, n°1scheda alimentatore AC/DC, n°1 scheda / alimentatore DC/DC, predisposto per alloggiamento sistema di telecomanda alimentazioni IS+C1	CAD		9936,38
830/1190	Unità server da rack ECM - Composto da n°1 server industriale da rack 4U con le seguenti minime / caratteristiche - ALIMENTATORE RIDONDATO HOT-SWAP -PROC. INTEL CORE 2 DUO E4600 DA 2.4GHZ / - SCHEDA MADRE INDUSTR. FULL-SIZE FS-97BDG (0-60GC) - AUDIO ON BOARD,N.1 PORTE ETHERNET / 10/100/1000 -2GB RAM DDR2 800MHZ - N.8 SERIALI (2XSPEED4LEHD+CAVO CONN. DB9) - N.2 HDD / 80GB 8MB RIMOVIBILI HOT-SWAP DAL FRONTALE RACK. CONFIGURATI IN MIRROR (RAID1) - FLOPPY / DRIVE NERO - MASTERIZZATORE LETTORE CD-DVD - N.2 SCHEDA RETE AGGIUNTIVA - LIC. E INST. / WINDOWS 2003 SERVER 0 SUPERIORE	CAD		6918,48
830/1420	RED AV/AC per scambio tg.0,040 cpm Tale Kit è composto dai seguenti elementi: 1 QdS(Quadro di / Stazione); 2 AdP(Armadi di Piazzal e) 10KVA per Telaio Aghi; 1 AdP 8KVA per Cuore mobile; 1 830/030 / Kit cavo Telaio Aghi tg.0 ,040; Kit cavo cuore mobile tg.0,040	CAD		119770,81
830/1430	RED AV/AC per scambio tg.0,040 cpf Tale Kit è composto dai seguenti elementi: 1 QdS(Quadro di / Stazione); 2 AdP(Armadi di Piazzal e) 10KVA per Telaio Aghi; 1 830/030 Kit cavo Telaio Aghi tg.0,040	CAD		89994,08
830/1440	RED AV/AC per scambio tg.0,022 cpm Tale Kit è composto dai seguenti elementi: 1 QdS(Quadro di / Stazione); 4 AdP(Armadi di Piazzal e) 10KVA per Telaio Aghi; 1 AdP 8KVA per Cuore mobile; 1 Kit cavo / Telaio Aghi tg.0,022; Kit cavo cuore mobile tg.0,022	CAD		173552,93
830/1450	RED AV/AC per scambio tg.0,074 cpm Tale Kit è composto dai seguenti elementi: 1 QdS(Quadro di / Stazione); 1 AdP(Armadi di Piazzal e) 10KVA per Telaio Aghi; 1 AdP 8KVA per Cuore mobile; 1 830/031 / Kit cavo Telaio Aghi tg.0 ,074; Kit cavo cuore mobile tg.0,074	CAD		87425,81
830/1510	Cablaggio per BOA SCMT di tipo ALSTOM per distanze BOA-Encoder fino ad 1 Km, lungh.250 cm, / connettorizzato da ambo i lati, della ditta HTC.	CAD		366,04
830/1520	Cablaggio per BOA SCMT di tipo ANSALDO per distanze BOA-Encoder fino ad 1 Km, lungh.250 cm, / connettorizzato da ambo i lati, dell a ditta HTC.	CAD		384,55
830/2000	Unità di Elaborazione Marini per la Misura della Temperatura della Rotaia in una unica LRU, / comprensiva di scatola cat./prog. 831/121, che comprende le seguenti sezioni: - sezione di / Alimentazione: in grado di permettere all'apparato di essere alimentato sia in locale a: 230 o a 150Vac / nominali che telealimentato a distanza mediante lo stesso doppino telefonico con il quale vengono / centralizzati i propri dati - sezione SGTR: Ha il compito di alimentare ed interrogare la Sonda di te / mperatura collegata albinario, comunicando tutte le misure acquisite e altre info diagnostiche alla / URTR tramite una porta isolata a 3KV - sezione UR	CAD		6556,47
830/2010	Sonda Marini per la Misura della Temperatura della Rotaia in una unica LRU, che utilizza tre sensori in / configurazione 2 di 3, in modo da permettere di dare un opportuno allarme per confronto, inoltre / integra un sistema in grado di dare allarme in caso didistacco del sensore dalla Rotaia. dotato dei / seguenti accessori: - accessori per il fissaggio alla rotaia - cavo dati/alimentazione 10metri, con relativo / connettore di collegamento alla UEMTR - corrugato anti schiacciamento di protezione del cavo / dati/alimentazione, con relativi accessori per sua terminazione IP ambo i lati	CAD		947,35
830/2020	Telealimentatore Marini in grado di alimentare a distanza fino a 2 UEMTR mediante lo stesso doppino / telefonico con il quale vengono collegati tra di loro verso il Posto Centrale. Può essere alimentato a sua / volta con una tensione di: 230Vac o 150Vac nominali deve essere dotato al suo interno di un / trasformatore di isolamento realizzato secondo la norma IS365.	CAD		1262,57
830/2030	Trasformatore di isolamento, realizzato secondo la norma IS365, in grado di alimentare una UEMTR / posizionata in campagna (all'es terno degli edifici di stazione o garitte). Può essere alimentato a sua / volta con una tensione di: 230Vac o 150Vac nominali.	CAD		630,43
830/2040	Modem GSM-R collegabile al Unità di Elaborazione MTR, per permettere di interrogarla dal PCP / tramite rete GSM-R di RFI, escluse SIM.	CAD		1601,63
830/2050	Modem Marini tipo Master idoneo a centralizzazione MTR	CAD		865,56
830/2060	Unità Server PCP Marini per interrogazione dei vari Punti di Rilevazione di Temperatura Rotaia (PRTR), / dotato dei seguenti accessori: / - Armadio Rack 19 profondita 1000mm con sportello in vetro, a o ad ospitare il PC-Server / - PC-Server da Rack 19 , conalimentatore ridondato e almeno 3 dischi in RAID5 (o archite ura / alternativa equivalente), almeno 8 porte seriali, con sistemaoperativo Microsoft Windows Server sul / quale è installato il software Server PCP del sistema MTR con relativa Licenza in grado di interrogare / fino ad 8 direttrici di PRTR, i dati raccolti possono essere inviati a eventuali sistemi connessi: Server / PCC (per	CAD		19936,93
830/2070	Unità Client PCP Marini per la visualizzazione dei dati raccolti dal relativo server PCP e la gestione dei / relativi PRTR, dotatodei seguenti accessori: / - PC da tavolo con: sistema operativo Microsoft Windows (2000, XP) o migliore, Microsoft EXCEL, / processore Pentium4 o migliore, RAM 2048MB o migliore, masterizzatore CD o migliore, Monitor LCD / 19'' o migliore sul quale è installato il software per la visualizzazione/gestione degli apparati del / sistema MTR collegati al PCP con relativa Licenza	CAD		11678,29
830/2080	Unità Server PCC Marini per centralizzare i dati raccolti dai vari PCP collegati, dotato dei seguenti / accessori: / - Armadio Rack19 profondita 1000mm con sportello in vetro, a o ad ospitare il PC-Server / - PC-Server da Rack 19 , con alimentatore ridondato e almeno 3 dischi in RAID5, con sistema opera vo / Microsoft Windows Server sul quale è installato il software Server PCC del sistema MTR con relativa / Licenza in grado di interrogare fino ad 8 PCP, i dati raccolti possono essere inviati a eventuali sistemi / connessi: Client PCC (per la visualizzazione dei dati dei vari PCP collegati, richiede un collegamento / TCP/IP: tramite LAN, mo	CAD		49843,17
830/2090	Unità Client PCC Marini per la visualizzazione dei dati raccolti dal relativo server PCC e la gestione dei / relativi PRTR, dotatodei seguenti accessori: / - PC da tavolo con: sistema operativo Microsoft Windows (2000, XP) o migliore, Microsoft EXCEL, / processore Pentium4 o migliore, RAM 2048MB o migliore, masterizzatore CD o migliore, Monitor LCD / 19'' o migliore sul quale è installato il software per la visualizzazione/gestione degli apparati del / sistema MTR collegati al PCC con relativa Licenza	CAD		11795,87
830/2100	Licenza SW Client PCC Marini per la visualizzazione dei dati raccolti dal relativo server PCC e la gestione / dei relativi PRTR, dotato dei seguenti accessori: / - CD con SW Client PCC per la visualizzazione/gestione degli apparati del sistema MTR collegati alPCC / con relativa Licenza	CAD		3204,98
830/2110	Posto manutentivo Marini per la gestione/manutenzione da locale degli apparati UEMTR del sistema / MTR, dotato dei seguenti accessori: / - PC-Portatile dotato di particolari caratteristiche di robustezza meccanica e impermiabilità, con: / sistema operativo Microsoft Windows XP o migliore, processore Pentium4 o migliore, RAM 1024MB o / migliore, masterizzatore CD o migliore, Monitor LCD 12'' o migliore, porta seriale RS232 con relativo / cavo per la gestione degli apparati UEMTR sul quale è installato il software digestione PM del sistema / MTR	CAD		9967,61
830/2120	Licenza SW Client PCP Marini per la visualizzazione dei dati raccolti dal relativo server PCP e la gestione / dei relativi PRTR, dotato dei seguenti accessori: / - CD con SW Client PCP per la visualizzazione/gestione degli apparati del sistema MTR collegati alPCP / con relativa Licenza	CAD		3204,98
830/2130	Convertitore RS485/RS232 isolato per collegamento RS485 PCP-URTR - codice ditta: CONV_RS485_001	CAD		490,71
830/2140	Convertitore RS485/RS232 isolato per collegamento RS485 PCP-Host-PPF - codice ditta: / CONV_RS485_002	CAD		490,71
830/2150	Modem Marini tipo Backup idoneo a centralizzazione MTR	CAD		1363,09
830/3000	Sistema hardware di acquisizione, registrazione e invio dati di temperatura comprensivo di carpenteria / metallica, Scheda Etha In terface, Modem GSM pcb mounting, antenna GSM, panello LED segnalazione / allarmi e cassetta metallica	CAD		19662,59
830/3010	Gruppo sensori lineari installati in blocco di alluminio anodizzato corredato di cavo di collegamento, / guaina armata, raccordi e connettore	CAD		1154,89
830/3020	Modem GSM integrado con interfaccia seriale EIA RS232	CAD		1534,17
830/3030	Modem in banda fonica con rilancio con interfaccia seriale EIA RS232	CAD		1201,16
830/3040	Alimentatore AC/DC isolato galvanicamente	CAD		849,60
830/3050	Blocco filtro passa basso/ passa alto per trasporto di segnali e potenza in configurazione master	CAD		627,57
830/3060	Blocco filtro passa basso/ passa alto per trasporto di segnali e potenza in configurazione slave	CAD		664,57
830/3070	Macchina server industriale per la concentrazione dei dati di intere aree d'interesse. Carettersitiche / minime: processore intel quad core 2GHz, 12 GB RAM, HDD 500GB, scheda di rete Gb Ethernet	CAD		50897,72
830/3080	Macchina server industriale per la gestione e interrogazione dei dati relativi a sotto aree di interesse. / Carettersitiche minime : processore intel quad core 2GHz, 12 GB RAM, HDD 500GB, scheda di rete Gb / Ethernet	CAD		15373,76
830/3090	Notebook corredato di interfaccia seriale EIA RS232 per il collegamento diretto alle URTR e corredato / di software mtr e relativa licenza d'uso	CAD		10933,16
830/3100	Licenza d'uso Software d'interrogazione URTR e archiviazione dati del posto centrale	CAD		1867,21
830/3110	Licenza d'uso Software d'interfaccia uomo macchina per la totale gestione del sistema	CAD		1497,17
830/3120	Licenza d'uso Software opzionale d'interfaccia uomo macchina con accesso web	CAD		3162,32
830/3140	Sistema hardware di acquisizione, registrazione e invio dati di temperatura comprensivo di carpenteria / metallica, Scheda Etha In terface, Modem Banda Fonica, panello LED segnalazione allarmi e cassetta / metallica	CAD		12181,65
830/4750	Cablaggio per ACEI completo di connettori e calotte 40 vie AMP lungh. 4m 20x1mm ditta HTC	CAD		316,08
830/4760	Cablaggio per ACEI completo di connettori e calotte 40 vie AMP lungh. 8m 20x1mm ditta HTC	CAD		395,54
830/4770	Cablaggio per ACEI completo di connettori e calotte 40 vie AMP lungh. 4m 20x2.5mm ditta HTC	CAD		402,61
830/4780	Cablaggio per ACEI completo di connettori e calotte 40 vie AMP lungh. 8m 20x2.5mm ditta HTC	CAD		559,77
830/4790	Cablaggio per ACEI completo di connettori e calotte 40 vie AMP lungh. 4m 40x1mm ditta HTC	CAD		506,79
830/4800	Cablaggio per ACEI completo di connettori e calotte 40 vie AMP lungh. 8m 40x1mm ditta HTC	CAD		633,94
830/5000	Kit sensore CGM, composto da sensore elettromeccanico completo di carter di protezione e spallette / di appoggio.,,,,,,,,,, ,,,,,, ,,,, ,,,,,,,,,, ,,,,,,,,,, ,,,,,,,,,, ,,,,,,,,,, ,,,,,,,,,,	CAD		629,83
830/5010	Kit di incollaggio per 10 sensori.,,,,,,,,,, ,,,,,,,,,, ,,,,,,,,,, ,,,,,,,,,, ,,,,,,,,,, ,,,,,,,,,, ,,,,,,,,,, ,,,,,,,, ,,,,,,,, ,, ,,,,,,,,,, / ,,,,,,,,,, ,,,,,,,,,, ,,,,,,,,,, ,,,,,,,,,,	CAD		225,91
830/5020	Kit protezione giunto composto da un riparo di protezione in metallo per giunti GII attrezzati con / Sensori CGM + 6 distanziali per giunti GII attrezzati con Sensori CGM + 2 fascette per fissaggio riparo in / metallo al giunto GII,,,,,,,,,, ,,,,,,,,,, ,,,,,,,,,, ,,,,,,,,,, ,,,,,,,,,, ,,,,,,,,,, ,,,,,,,,,, ,,,,,,,,,, ,,,,,,,,,, ,,,,,,,,,, ,,,,,,,,,, ,,,,,,,,,, / ,,,,,,,,,, ,,,,,,,,,,	CAD		124,44
830/5030	Dima per posizionamento sensore DCGM + modem LORA su rotaia 60U completo di adattatori per / rotaia UNI 50E51 + borsa per traspor to degli attrezzi	CAD		784,65
830/5040	Sensore CGM con chiave di blocco.,,,,,,,,,, ,,,,,,,,,, ,,,,,,,,,, ,,,,,,,,,, ,,,,,,,,,, ,,,,,,,,,, ,,,,,,,,,, ,,,,,,,, ,,,,,,,,, , ,,,,,,,,,, / ,,,,,,,,,, ,,,,,,,,,, ,,,,,,,,,, ,,,,,,,,,,	CAD		916,09
830/5060	Kit contenitore per esterni composto da 1 contenitore per esterni con accessori + 1 morsettiera + 4 / pressacavo IP67 + 4 raccordifemmina IP67 + 4 capicorda a occhiello M4 + 1 cavo 5m intestato con / morsetto da 16 mm2 e occhiello accessorio.,,,,,,,,,, ,,,,,,,,,, ,,,,,,,,,, ,,,,,,,,,, ,,,,,,,,,, ,,,,,,,,,, ,,,,,,,,,, ,,,,,,,,,, / ,,,,,,,,,, ,,,,,,,,,, ,,,,,,,,,, ,,,,,,,,,, ,,,,,,,,,, ,,,,,,,,,,	CAD		559,74
830/5070	Kit contenitore per interni composto da 1 contenitore per interni con accessori + 1 morsettiera + 4 / capicorda a occhiello M4.,,,,,,,,,, ,,,,,,,,,, ,,,,,,,,,, ,,,,,,,,,, ,,,,,,,,,, ,,,,,,,,,, ,,,,,,,,,, ,,,,,,,, ,,,,,,,,,, ,,,,,,,,,, ,,,,,,,,,, / ,,,,,,,,,, ,,,,,,,,,, ,,,,,,,,,,	CAD		1210,33
830/5080	Morsettiera per DCGM: 1 Morsettiera cablata con accessori per SCT-CGM.,, ,,,,,,,, ,,,,,,,,,, ,,,,,,,,,, ,,,,,,,,,, / ,,,,,,,,,, ,, ,,,,,,,, ,,,,,,,,,, ,,,,,,,,,, ,,,,,,,,,, ,,,,,,,,,, ,,,,,,,,,, ,,,,,,,,,, ,,,,,,,,,, ,,,,,,,,,,	CAD		271,09
830/5090	Kit cavi-rame/corrugati 15m composto da 1 matasse 50m corrugato + 4 cavi rame intestati 15m + 8 / Clip per corrugati + 4 passacavoper corrugato + 4 capicorda a occhiello M4 + 1 tubetto colla per / clip.,,,,,, ,,,, ,,,,,,,,,, ,,,,,,,,,, ,,,,,,,,,, ,,,,,,,,,, ,,,,,,,,,, ,,,,,,,,,, ,,,,,,,,,, ,,,,,,,,,, ,,,,,,,,,, ,,,,,,,,,, ,,,,,,,,,, ,,,,,,,,,, ,,,,,,,,,,	CAD		575,80
830/5100	Kit cavi-rame/corrugati 30m composto da 2 matasse 50m corrugato + 4 cavi rame intestati 30m + 8 / Clip per corrugati + 4 passacavoper corrugato + 4 capicorda a occhiello M4 + 1 tubetto colla per / clip.,,,,,, ,,,, ,,,,,,,,,, ,,,,,,,,,, ,,,,,,,,,, ,,,,,,,,,, ,,,,,,,,,, ,,,,,,,,,, ,,,,,,,, ,,,,,,,,,, ,,,,,,,,,, ,,,,,,,,,, ,,,,,,,,,, ,,,,,,,,,, ,,,,,,,,,,	CAD		787,64
830/5110	Kit cavi-rame/corrugati 60m composto da 4 matasse 50m corrugato + 4 cavi rame intestati 60m + 8 / Clip per corrugati + 4 passacavoper corrugato + 4 capicorda a occhiello M4 + 1 tubetto colla per / clip.,,,,,, ,,,, ,,,,,,,,,, ,,,,,,,,,, ,,,,,,,,,, ,,,,,,,,,, ,,,,,,,,,, ,,,,,,,,,, ,,,,,,,,,, ,,,,,,,,,, ,,,,,,,,,, ,,,,,,,,,, ,,,,,,,,,, ,,,,,,,,,, ,,,,,,,,,,	CAD		1211,33
830/5120	Kit cavi-rame/corrugati 120m composto da 5 matasse 50m corrugato + 4 cavi rame intestati 120m + 8 / Clip per corrugati + 4 passacavo per corrugato + 4 capicorda a occhiello M4 + 1 tubetto colla per / clip.,,,,,, ,,,, ,,,,,,,,,, ,,,,,,,,,, ,,,,,,,,,, ,,,,,,,,,,,,,,,,,,,, ,,,,,,,,,, ,,,,,,,,,, ,,,,,,,,,, ,,,,,,,,,, ,,,,,,,,,, ,,,,,,,,,, ,,,,,,,,,, ,,,,,,,,,,	CAD		1741,97
830/5130	SCATOLA PORTASENSORE CGM IN METALLO, CON RINFORZO IN METALLO	CAD		32,59
830/5200	Modem LoRa per sensore CGM	CAD		684,04
830/5210	Kit Gateway LoRa 868MHz alimentato tramite LAN	CAD		4640,71
830/5220	Kit di configurazione e manutenzione locale wireless per apparati LoRa con Tablet Rugged	CAD		6187,62
830/5230	Armadio 42U per Server LoRa Regionale	CAD		2475,05
830/5240	PC Server per Server LoRa Regionale	CAD		4640,71
830/5250	Console KVM 17" per Rack 19"	CAD		1546,90
830/5260	Hub/Switch LAN 24 porte	CAD		229,72
830/5270	SFP Patching Hub 16 porte	CAD		3455,79
830/5280	Eth LAN/E1 circuit per SFP Patching Hub	CAD		833,78
830/5290	BOX con accessori per connettersi e alimentare il Gateway Lora	CAD		1237,52
830/5300	Eth LAN/E1 circuit da tavolo	CAD		894,42
830/5310	Licenza SW server LoRa Regionale	CAD		116017,85
830/7000	Armadio di Piazzale (AdP) da 10kVA per alimentazione delle resistenze autoregolanti per il / riscaldamento deviatoi di tipo elettrico (RED), completo di tutte le apparecchiature richieste nella / specifica RFI DTC ST SP IFS LF 629 A, della configurazione per l'impianto specifico a cui è destinato, i / test funzionali in campo e il supporto alla messa in servizio.	CAD		16233,15
830/7010	Armadio di Piazzale (AdP) da 8kVA per alimentazione delle resistenze autoregolanti per il / riscaldamento deviatoi di tipo elettrico (RED), completo di tutte le apparecchiature richieste nella / specifica RFI DTC ST SP IFS LF 629 A, della configurazione per l'impianto specifico a cui è destinato, i / test funzionali in campo e il supporto alla messa in servizio.	CAD		15347,58
830/9000	Cablaggio di collegamento interfaccia ACC_ECM armadio relè connettore J7 maschio. Ditta HTC / lunghezza MT 10.	CAD		360,23
830/9010	Cablaggio di collegamento interfaccia ACC_ECM armadio relè connettore P1 femmina. Ditta HTC / lunghezza MT 10.	CAD		360,23
830/9020	Cablaggio di collegamento interfaccia ACC_ECM armadio relè connettore J7 maschio. Ditta HTC / lunghezza MT 18.	CAD		489,14
830/9030	Cablaggio di collegamento interfaccia ACC_ECM armadio relè connettore P1 femmina. Ditta HTC / lunghezza MT 18.	CAD		489,14
830/9040	Cablaggio di collegamento interfaccia ACC_ECM armadio relè connettore J7 maschio. Ditta HTC / lunghezza MT 20.	CAD		522,69
830/9050	Cablaggio di collegamento interfaccia ACC_ECM armadio relè connettore P1 femmina. Ditta HTC / lunghezza MT 20.	CAD		522,69
830/9360	Cablaggio 30 poli, IP69K, completo di piastra e contropiastra Plastiroma, metri 1, ditta H.T.C.	CAD		560,80
830/9370	Cablaggio 30 poli, IP69K, completo di piastra e contropiastra Plastiroma, metri 1.5, ditta H.T.C.	CAD		640,07
830/9380	Cablaggio 30 poli, IP69K, completo di piastra e contropiastra Plastiroma, metri 3, ditta H.T.C.	CAD		696,77
830/9390	Cablaggio 30 poli, IP69K, completo di piastra e contropiastra Plastiroma, metri 15, ditta H.T.C.	CAD		953,31
830/9400	Cablaggio 30 poli, IP69K, completo di piastra e contropiastra Plastiroma, metri 23, ditta H.T.C.	CAD		1124,34
830/9410	Cablaggio 30 poli per cassa di manovra CTS2/CTS3/MET/MOT posa sinistra, IP69K, metri 2.5, ditta / H.T.C.	CAD		893,01
830/9420	Cablaggio 30 poli per cassa di manovra CTS2/CTS3/MET/MOT posa destra, IP69K, metri 2.5, ditta / H.T.C.	CAD		893,01
830/9430	Cablaggio frustone completo di connettore circolare e connettore con filtro Ansaldo STS ACC per cassa / di manovra P80, IP69K, met ri 3, ditta H.T.C.	CAD		878,72
830/9440	Cablaggio frustone completo di connettore circolare e connettore con filtro Ansaldo STS ACC per cassa / di manovra in traversa MET /MOT/CTS2/CTS3 posa DX, IP69K, metri 3, ditta H.T.C.	CAD		878,72
830/9450	Cablaggio frustone completo di connettore circolare e connettore con filtro Ansaldo STS ACC per cassa / di manovra in traversa MET /MOT/CTS2/CTS3 posa SX, IP69K, metri 3, ditta H.T.C.	CAD		878,72
830/9640	Cablaggio lungo mt. 1.5 per scatola di controllo TM07/1 II versione con connettore 22-14 a 19 pin / completo di raccordi e guaina PMA, IP69K, ditta H.T.C.	CAD		360,93
830/9650	Cablaggio lungo mt. 3.5 per scatola di controllo TM07/1 II versione con connettore 22-14 a 19 pin / completo di raccordi e guaina PMA, IP69K, ditta H.T.C.	CAD		404,80
830/9670	Cablaggio di alimentazione scaldiglia DCF, 7.5 m, IP69K, ditta H.T.C.	CAD		366,77
830/9700	Cablaggio a T con due derivazioni per RPA, IP69K, ditta H.T.C.	CAD		580,97
830/9850	Cavo da 4 coppie da 18AWG con schermo sul totale e armatura in Acciaio Corrugato della impresa / Tecnikabel in accordo alla specif ica 31966	M		5,03
830/9860	Cavo da 4 coppie di sezione 1,5mmq singolarmente schermate e con schermo sul totale dell'impresa / Tecnikabel in accordo alla spec ifica P13811	M		10,97
830/9870	Interconnessione Tecnikabel tramite connettori Spina e Presa Volante a 180° su cavo schermato / Tecnikabel ad 8 coppie da 1,5mmq	CAD		715,47
830/9880	Interconnessione Tecnikabel tramite connettore Spina Volante a 180° su cavo schermato Tecnikabel / ad 8 coppie da 1,5mmq	CAD		357,72
830/9890	Interconnessione Tecnikabel tramite connettore Presa Volante a 180° su cavo schermato Tecnikabel / ad 8 coppie da 1,5mmq	CAD		357,72
830/9900	Interconnessione Tecnikabel tramite connettori Spina Volante a 90° e Presa Volante a 180° su cavo / schermato Tecnikabel ad 8 copp ie da 1,5mmq	CAD		715,47
830/9910	Interconnessione Tecnikabel tramite connettori Presa Volante a 90° e Spina Volante a 180° su cavo / schermato Tecnikabel ad 8 copp ie da 1,5mmq	CAD		715,47
830/9920	Interconnessione Tecnikabel tramite connettore Spina Volante a 90° su cavo schermato Tecnikabel ad / 8 coppie da 1,5mmq	CAD		357,72
830/9930	Interconnessione Tecnikabel tramite connettore Presa Volante a 90° su cavo schermato Tecnikabel ad / 8 coppie da 1,5mmq	CAD		357,72
830/9940	Cavo Tecnikabel in accordo alla specifica P13691 formato da 8 coppie di sezione 1,5 mmq / singolarmente schermate e schermo sul to tale	M		18,55
830/9990	Cavo Tecnikabel in accordo alla specifica P13689 formato da 1 coppia di sezione 10mmq con schermo / sul totale	M		9,83
831/0020	KIT COMPLETO DEI FRUSTONI PER I COLLEGAMENTI ELETTRICI DEL TELAIO AGHI DEI S.O. TG 0,040 / CON CUORE PUNTA MOBILE ARMAMENTO VAE - CODICE ALSTOM: E514001095B	CAD		5656,27
831/0030	KIT COMPLETO DEI FRUSTONI PER I COLLEGAMENTI ELETTRICI DEL CUORE DEI S.O. TG 0,040 CON / CUORE PUNTA MOBILE ARMAMENTO VAE - CODICE ALSTOM: E514001094A	CAD		5185,04
831/0040	P80 PLUS DX (P80 PER LINEE STANDARD E LINEE AV-AC CON CIRCUITO ELETTRICO DI CONTROLLO / MODIFICATO, NUOVO SISTEMA DI TRASCINAMENTOA FRENATURA SENZA L'UTILIZZO DEI DIODI)	CAD		7510,81
831/0070	P80 PLUS SX (P80 PER LINEE STANDARD E LINEE AV-AC CON CIRCUITO ELETTRICO DI CONTROLLO / MODIFICATO, NUOVO SISTEMA DI TRASCINAMENTOA FRENATURA SENZA L'UTILIZZO DEI DIODI)	CAD		7436,11
831/0080	P80 PLUS DX INGLESE DOPPIO(P80 PER LINEE STANDARD E LINEE AV-AC CON CIRCUITO ELETTRICO DI / CONTROLLO MODIFICATO, NUOVO SISTEMA DITRASCINAMENTO A FRENATURA SENZA L'UTILIZZO DEI / DIODI)	CAD		7597,27
831/0090	P80 PLUS SX INGLESE DOPPIO(P80 PER LINEE STANDARD E LINEE AV-AC CON CIRCUITO ELETTRICO DI / CONTROLLO MODIFICATO, NUOVO SISTEMA DITRASCINAMENTO A FRENATURA SENZA L'UTILIZZO DEI / DIODI)	CAD		1290,60
831/0110	KIT COMPLETO DI TUBAZIONI OLEODINAMICHE PER I COLLEGAMENTI DEL TELAIO AGHI DI UN S.O. TG / 0,040 CUORE PUNTA MOBILE ARMAMENTO VAE - CODICE ALSTOM: E514001097D	CAD		6988,60
831/0120	KIT COMPLETO DI TUBAZIONI OLEODINAMICHE PER I COLLEGAMENTI DEL CUORE MOBILE DI UN S.O. / TG 0,040 CUORE PUNTA MOBILE ARMAMENNTO VA E - CODICE ALSTOM: E514001096C / (EQUIVALENTE PER SISTEMI INNOVATIVI DTR2000010442)	CAD		6250,22
831/0180	DISPOSITIVO A PONTE PER C.D.B.	CAD		133,11
831/0200	CONNESSIONE	CAD		88,73
831/0210	DISPOSITIVO PER LA RICERCA DEI GUASTI NEI CDB. (i 2 pezzi giac. ONAE al 31-12-2011, sono 1 in / magazzino e uno al Rep.Elettronica di D. Plazzi)	CAD		894,47
831/0220	KIT COMPLETO DEI FRUSTONI PER I COLLEGAMENTI ELETTRICI DEI S.O. TG 0,074 CON CUORE PUNTA / MOBILE ARMAMENTO VAE - CODICE ALSTOM: E 514001099F	CAD		9725,44
831/0230	KIT COMPLETO DI TUBAZIONI OLEODINAMICHE PER I COLLEGAMNETI DI UN S.O. TG 0,074 CUORE / PUNTA MOBILE ARMAMENTO VAE - CODICE ALSTOM: E514001098E	CAD		8729,57
831/0290	KIT COMPRENDENTE 2 ZAMPE 2 PERNI E BULLONERIA PER IL COLLEGAMENTO DELL'ATTUATORE / ALL'AGO PER ARMAMENTO VAE - CODICE ALSTOM: P422 002114H	CAD		1949,68
831/0330	ATTUATORE CORSA 110 MM PER SISTEMI OLEODAMICI CON PISTONE DIAMETRO 28 MM / UTILIZZABILE SUI TG. 0,026_0,040 ARMAMENTO VAE - CODICE ALSTOM: P422002A08B	CAD		13073,33
831/0360	ATTUATORE CORSA 94 MM PER SISTEMI OLEODAMICI CON PISTONE DIAMETRO 32 MM UTILIZZABILE / SUI SISTEMI OLEODINAMICI TG. 0,040_0,074 AR MAMENTO VAE - CODICE ALSTOM: P422002A15K	CAD		13588,46
831/0370	ATTUATORE CORSA 60 MM PER SISTEMI OLEODAMICI CON PISTONE DIAMETRO 32 MM UTILIZZABILE / SUI SISTEMI OLEODINAMICI TG. 0,040_0,074 AR MAMENTO VAE - CODICE ALSTOM: P422002A11E	CAD		12739,28
831/0390	ATTUATORE PER IL CUORE PUNTA MOBILE CON CILINDRO Ø 28 MM UTILIZZABILE SUI SISTEMI / OLEODINAMICI PER DEV. TG. 0,040 ARMAMENTO VAE - CODICE ALSTOM: P422003A03H	CAD		18755,36
831/0400	KIT COMPLETO DI ZAMPE PERNI E BULLONERIA PER IL MONTAGGIO DEGLI ATTUATORI DEL CUORE TG. / 0,074 ARMAMENTO VAE - CODICE ALSTOM: P42 2003B06V	CAD		2068,32
831/0410	KIT COMPLETO DI ZAMPE PERNI E BULLONERIA PER IL MONTAGGIO DEGLI ATTUATORI DEL CUORE TG. / 0,040 ARMAMENTO VAE - CODICE ALSTOM: P42 2003B08X	CAD		4461,32
831/0420	KIT COMPLETO PER L'ATTREZZAGGIO DI UN SISTEMA OLEODINAMICO TG 0,074 CUORE PUNTA / MOBILE IN AMBIENTE 3KV CON ARMAMENTO VAE (TUTTO IL NECESSARIO AVENDO SOLO IL FERRO) -CODICE ALSTOM: P425016000W	CAD		149360,35
831/0430	CASSETTA TERMINALE COMPLETA DI INDICATORE LUMINOSO DI EFFICIENZA FERMASCAMBIATURA	CAD		34,11
831/0440	KIT COMPLETO PER L'ATTREZZAGGIO DI UN SISTEMA OLEODINAMICO TG 0,074 CUORE PUNTA / MOBILE IN AMBIENTE 25KV CON ARMAMENTO VAE (TUTTO IL NECESSARIO AVENDO SOLO IL FERRO) -CODICE ALSTOM: P425016A00E	CAD		152379,49
831/0490	KIT COMPLETO PER L'ATTREZZAGGIO DI UN SISTEMA OLEODINAMICO TG 0,074 CUORE PUNTA / MOBILE IN AMBIENTE 3 KV AD ESCLUSIONE DEGLI ACCE SSORI QUALI SUPPORTI, CASSETTINE , / MORSETTIERE, CANALETTE CON ARMAMENTO VAE - CODICE ALSTOM: P425016G01H	CAD		119197,22
831/0570	KIT COMPLETO PER L'ATTREZZAGGIO DI UN SISTEMA OLEODINAMICO TG 0,074 CUORE PUNTA / MOBILE IN AMBIENTE 25 KV AD ESCLUSIONE DEGLI ACC ESSORI QUALI SUPPORTI, CASSETTINE , / MORSETTIERE, CANALETTE CON ARMAMENTO VAE - CODICE ALSTOM: P425016G02K	CAD		120013,73
831/0580	INDICATORE LUMINOSO DI EFFICIENZA FERMASCAMBIATURA CON ALIMENTAZIONE AUTONOMA	CAD		129,22
831/0590	KIT CHE COMPRENDE CENTRALINA OLEODINAMICA 50 BAR KIT CAMBLAGGIO ELETTRICO , TUBAZIONI / OLEODINAMICHE PER SISTEMI OLEODINAMICI TG. 0,074 CON ARMAMENTO VAE - CODICE ALSTOM: / P425016G03L	CAD		55817,56
831/0600	INSIEME DI ACCESSORI PER IL MONTAGGIO DI UN S.O. TG. 0,074 QUALI CASSETTE TERMINALI , / MORSETTIRE E SUPPORTI PER CASSETTINE E CEN TRALINA OLEODINAMICA PER ARMAMENTO VAE -CODICE ALSTOM: P425016G04M	CAD		4040,62
831/0660	KIT PER L'ATTREZZAGGIO DI UN SISTEMA OLEODINAMICO TG. 0,074 CUORE PUNTA MOBILE DAL / PUNTO COMPRENDE TUTTI GLI ATTUATORI E RELATIV E TIRANTERIE CON ARMAMENTO VAE - CODICE / ALSTOM: P425016G05N	CAD		93945,43
831/0670	INSIEME DEGLI ATTUATORI , FERMASCAMBI E PER L'ATTREZZAGGIO DI UN DEVIATOIO TG. 0,074 CON / ARMAMENTO VAE - CODICE ALSTOM: P425016G 07Q	CAD		76013,10
831/0690	KIT COMPLETO PER L'ATTREZZAGGIO DI UN SISTEMA OLEODINAMICO TG 0,040 CUORE PUNTA / MOBILE IN AMBIENTE 3KV CON ARMAMENTO VAE (TUTTO IL NECESSARIO AVENDO SOLO IL FERRO) -CODICE ALSTOM: P425018000V	CAD		252041,61
831/0700	MORSETTIERA A 8 MORSETTI, A PIASTRA E CONTROPIASTRA, IN MATERIALE TER- MOPLASTICO, PER / CASSETTA TERMINALE UNIFICATA CAT. 831/123 N.T. IS 357	CAD		18,52
831/0740	MORSETTIERA A 34 MORSETTI PER CONNESSIONE POSA DESTRA CASSA DI MANOVRA IN TRAVERSA / (CTS/MET), A PIASTRA E CONTROPIASTRA ,IN MATE RIALE TERMOPLASTICO, PER CASSETTA / TERMINALE UNIFICATA CATG. 831/123.	CAD		50,63
831/0750	MORSETTIERA A 34 MORSETTI PER CONNESSIONE POSA SINISTRA CASSA DI MANOVRA IN TRAVERSA / (CTS/MET), A PIASTRA E CONTROPIASTRA ,IN MA TERIALE TERMOPLASTICO, PER CASSETTA / TERMINALE UNIFICATA CATG. 831/123.	CAD		50,63
831/0760	KIT COMPLETO PER L'ATTREZZAGGIO DI UN SISTEMA OLEODINAMICO TG 0,040 CUORE PUNTA / MOBILE IN AMBIENTE 25KV CON ARMAMENTO VAE (TUTTO IL NECESSARIO AVENDO SOLO IL FERRO) -CODICE ALSTOM: P425018A00D	CAD		250185,26
831/0770	KIT COMPLETO PER L'ATTREZZAGGIO DI UN SISTEMA OLEODINAMICO TG 0,040 CUORE FISSO IN / AMBIENTE 3 KV AD ESCLUSIONE DEGLI ACCESSORI Q UALI SUPPORTI, CASSETTINE , MORSETTIERE, / CANALETTE CON ARMAMENTO VAE - CODICE ALSTOM: P425018G01G	CAD		141698,39
831/0780	KIT COMPLETO PER L'ATTREZZAGGIO DI UN SISTEMA OLEODINAMICO TG 0,040 CUORE PUNTA / MOBILE IN AMBIENTE 25 KV AD ESCLUSIONE DEGLI ACC ESSORI QUALI SUPPORTI, CASSETTINE , / MORSETTIERE, CANALETTE CON ARMAMENTO VAE - CODICE ALSTOM: P425018G02H	CAD		146990,33
831/0860	KIT CHE COMPRENDE CENTRALINA OLEODINAMICA 50 BAR KIT CAMBLAGGIO ELETTRICO TELAIO AGHI / , TUBAZIONI OLEODINAMICHE TELAIO AGHI PER SISTEMI OLEODINAMICI TG. 0,040 CON ARMAMENTO / VAE - CODICE ALSTOM: P425018G09R	CAD		55066,46
831/0870	KIT CHE COMPRENDE CENTRALINA OLEODINAMICA 40 BAR, KIT CABLAGGIO ELETTRICO CUORE A / PUNTA MOBILE , TUBAZIONI OLEODINAMICHE CUORE A PUNTA MOBILE PER SISTEMI OLEODINAMICI / TG. 0,040 CON ARMAMENTO VAE - CODICE ALSTOM: P425018G10S	CAD		54918,44
831/0880	PARABOLA MODIFICATA PER SEGNALE BASSO PERM. LUMINOSO (CAT. 831/097)	CAD		3,95
831/0900	CASSA PER SEGNALE BASSO (SEGNALE 831/097)	CAD		66,40
831/0910	COPERCHIO PER SEGNALE BASSO (SEGNALE 831/097)	CAD		18,52
831/0920	LENTE DI PROTEZIONE ESTERNA PER SEGNALE BASSO (SEGNALE 831/097), COM- LETA DI / GUARNIZIONE	CAD		3,21
831/0930	VISIERA PER SEGNALE BASSO (SEGNALE 831/097)	CAD		2,64
831/0950	KIT CHE COMPRENDE I CODICI P425018G09R E P425018G10S - CODICE ALSTOM: P425018G03K	CAD		106064,07
831/0980	SEGNALE LUMINOSO A QUATTRO LUCI PER PROVA FRENO	CAD		255,44
831/1020	FERMASCAMBI ELETTRICI TIPO FS.55	CAD		1855,79
831/1050	BLOCCHETTO DI NON TALLONABILITA' PER FERMASCAMBI ELETTRICI TIPO FS.55 N.T. IS 305	CAD		10,63
831/1060	FERMASCAMBIO A DUE CHIAVI CONIUGATE CON C.E.F. - TIPO 84/S - PER POSA SINISTRA ARM.TO 50	CAD		660,09
831/1070	FERMASCAMBIO A DUE CHIAVI INDIPENDENTI CON C.E.F. - TIPO 84/S - PER POSA SINISTRA ARM.TO 50	CAD		466,64
831/1080	STAFFA PER FERMASCAMBIO TALLONABILE - TIPO 84/S	CAD		124,64
831/1090	STAFFA PER FERMASCAMBIO INTALLONABILE - TIPO 84/S	CAD		40,47
831/1130	BRACCETTO TM37SO1 PER SCATOLE DI CONTROLLO TM 07/1 I^ VERSIONE CATG. 831/138, TM 96/1 / CATG. 831/141.,,,,,,,,,, ,,,,,,,,,, ,,,,,, ,,,, ,,,,,,,,,, ,,,,,,,,,, ,,,,,,,,,, ,,,,,,,,,,	CAD		558,13
831/1150	SEGNALE INDICATORE BASSO DI PARTENZA.	CAD		1056,44
831/1160	BRACCETTO TM37AV PER SCATOLE DI CONTROLLO TM 96/2 CATG. 831/142.	CAD		558,13
831/1190	CASSETTA PER CONTENIMENTO APPARECCHIATURE CDB ALSTOM REALIZZATA IN POLICARBONATO.	CAD		187,62
831/1240	CASSETTINA IN POLICARBONATO A DISEGNO DITTA PLASTIROMA PER CONTENIMENTO / APPARECCHIATURE CDB ALSTOM	CAD		107,06
831/1270	TRASMETTICHIAVE PER IMPIANTI ACC E ACEI	CAD		1000,34
831/1300	MANOVRA ELETTRICA FS L.88 POSA DESTRA PER DEVIATOI SEMPLICI ARM. 46-50 E PER DEVIATOI / INGLESI DOPPI ARM. 46	CAD		12359,61
831/1310	MANOVRA ELETTRICA FS L88 POSA SINISTRA PER DEVIATOI SEMPLICI ARM. 46-50 E PER DEVIATOI / INGLESI DOPPI ARM. 46	CAD		12359,61
831/1320	MANOVRA ELETTRICA FS L88 POSA DESTRA RESA INTALLONABILE MECCANICAMENTE PER DEVIATOI / SEMPLICI ARM. 46-50 E PER DEVIATOI INGLESI D OPPI ARM. 46	CAD		12359,61
831/1330	MANOVRA ELETTRICA FS L88 POSA SINISTRA RESA INTALLONABILE MECCANICAMENTE PER DEVIATOI / SEMPLICI ARM. 46-50 E PER DEVIATOI INGLESI DOPPI ARM. 46	CAD		12359,61
831/1340	MANOVRA ELETTRICA TIPO FS L.88 PER DEVIATOI DOPPI ZOPPI POSA DX 1 DEVIATA DX. N.B. / SOSTITUISCE 831/224.	CAD		7273,73
831/1350	MANOVRA ELETTRICA TIPO FS L.88 PER DEVIATOI DOPPI ZOPPI POSA SX 1 DEVIATA DX. N.B. / SOSTITUISCE 831/225.	CAD		4768,50
831/1360	MANOVRA ELETTRICA TIPO FS L.88 PER DEVIATOI DOPPI ZOPPI POSA DX 1 DEVIATA SX. N.B. / SOSTITUISCE 831/224.	CAD		7273,73
831/1370	MANOVRA ELETTRICA TIPO FS L.88 PER DEVIATOI DOPPI ZOPPI POSA SX 1 DEVIATA SX. N.B. / SOSTITUISCE 831/225	CAD		3227,94
831/1380	SCATOLA DI CONTROLLO DI UNA SOLA POSIZIONE DELL'AGO TIPO TM 07/1 I^ VERSIONE PER SO1 PER / DEVIATOIO S.60/1200/0,040 C.P.F. FS (SCHEMA SDE13MOD) AL TELAIO AGHI CON CENTRALINA CMI3 / DCF PER DEVIATOIO S.60/400/0,074-0,094 C.P.F. (SDE6/2+V420B-V420 C) AL TELAIOAGHI (FINO AD / ESAURIMENTO SCORTE) PER IL MONTAGGIO RICHIEDE N°1 BRACCETTO CATG. 831/113 E N° 1 ZAMPA / CATG. 831/117	CAD		2327,74
831/1400	STAFFA RINFORZATA PER SCATOLA DI CONTROLLO TM96	CAD		315,07
831/1430	ZAMPA DI ATTACCO ALL'AGO PER SCATOLE DI CONTROLLO TIPO TM-96/1 E TM-96/2; TM07/1 E / TM07/2	CAD		171,93
831/1440	BRACCIO CON TESTE SNODATE PER SCATOLE DI CONTROLLO TIPO TM-96/1 E TM-96/2; TM07/1 E / TM07/2	CAD		256,54
831/1450	BOCCOLA PER BRACCIO DI COLLEGAMENTO TM96	CAD		45,00
831/1460	SEGNALE LUMINOSO DI COLORE BLU PER DEVIATOIO CPMPOSTO DA DUE GRUPPI OTTICI A MATRICE / DI LED, ALIMENTATORE, PALINA, DUE TABELLE I DENTIFICATRICI ORGANO DI ATTACCO.	CAD		1014,51
831/1470	GRUPPO OTTICO A MATRICE DI LED DI COLORE BLU PER SEGNALE 831/146 (PEZZO DI RICAMBIO)	CAD		205,77
831/1480	ALIMENTATORE PER SEGNALE 831/146 (PEZZO DI RICAMBIO)	CAD		150,83
831/1490	CONNETTORE DI PARATIA (FISSO) CON 12 CONTATTI MASCHI, PER GUAINE PMA.	CAD		14,04
831/1510	SCATOLA DI CONTROLLO FS 92.	CAD		661,91
831/1550	TABELLA IDENTIFICATRICE PER SEGNALE 831/146 (PEZZO DI RICAMBIO)	CAD		44,77
831/1570	CONNETTORE VOLANTE SENZA RACCORDO, CON USCITA CAVI A 90°, CON 12 CONTATTI FEMMINA, / PER GUAINE PMA.	CAD		23,04
831/1580	SCATOLA DI CONTROLLO TM 07-1 II^ VERSIONE PER D.C.F. PER IL MONTAGGIO RICHIEDE N°1 / BRACCETTO CATG. 831/159 E N° 1 ZAMPA CATG. 83 1/117.	CAD		2560,29
831/1590	BRACCETTO TM37DF PER SCATOLE DI CONTROLLO TM07-1 II^ VERSIONE CATG. 831/158	CAD		558,13
831/1610	GRUPPO OTTICO A MATRICE DI LED DI COLORE BIANCO PER SEGNALE 831/160	CAD		346,46
831/1620	ALIMENTATORE PER SEGNALE 831/160	CAD		284,59
831/1630	LENTE DI PROTEZIONE ESTERNA IN MATERIALE POLICARBONATO	CAD		3,21
831/1650	NUOVO GRUPPO OTTICO A MATRICE DI LED DI COLORE BIANCO PER SEGNALE 831/164	CAD		343,70
831/1660	ALIMENTATORE PER SEGNALE 831/164	CAD		659,75
831/1690	SEGNALE BASSO AL LED CONFIGURABILE AC/DC	CAD		2348,53
831/1700	ALIMENTATORE PER SEGNALE BASSO AL LED CONFIGURABILE IN AC/DC	CAD		1058,31
831/1740	DISPOSITIVO DI MANOVRA A MANO UNIFICATO, COMPLETO DI DISCHETTO INDICATIVO, PER LA / CASSA DI MANOVRA TIPO L.63-L.88 POSA SINISTRA INTALLONABILE CON ELETTROMAGNETE / (SOSTITUISCE CAT. 831/263)	CAD		1565,14
831/1780	DISPOSITIVO DI MANOVRA A MANO UNIFICATO, COMPLETO DI DISCHETTO INDICATIVO, PER CASSA DI / MANOVRA TIPO P.64 POSA SINISTRA INTALLON ABILE CON ELETTROMAGNETE (SOSTITUISCE CAT. / 831/413)	CAD		1565,12
831/1820	Complesso cassa per Segnale basso luminoso a LED (831/090 dis. 857-40/1) e n° 3 gruppi ottici / (831/181)	CAD		1665,85
831/1840	INSIEME DI ACCESSORI PER IL MONTAGGIO DI UN S.O. TG. 0,040 QUALI CASSETTE TERMINALI , / MORSETTIRE E SUPPORTI PER CASSETTINE E CEN TRALINA OLEODINAMICA CON ARMAMENTO VAE -CODICE ALSTOM: P425018G04L	CAD		7379,06
831/1870	COPERCHIO IN POLICARBONATO PER CASSETTE SMISTAMENTO CAVI TIPO VERTICALE DA 1-2 / MORSETTIERE.	CAD		96,05
831/1880	COPERCHIO IN POLICARBONATO PER CASSETTE SMISTAMENTO CAVI TIPO VERTICALE DA 3-4 / MORSETTIERE.	CAD		129,17
831/1890	COPERCHIO IN POLICARBONATO PER CASSETTE SMISTAMENTO CAVI TIPO VERTICALE DA 5-6 / MORSETTIERE.	CAD		164,72
831/1900	COPERCHIO IN POLICARBONATO PER CASSETTE SMISTAMENTO CAVI TIPO VERTICALE DA 6-8 / MORSETTIERE.	CAD		202,14
831/1910	COPERCHIO IN POLICARBONATO PER CASSETTE SMISTAMENTO CAVI TIPO VERTICALE DA 10-12 / MORSETTIERE.	CAD		241,17
831/1930	KIT PER L'ATTREZZAGGIO DI UN SISTEMA OLEODINAMICO TG. 0,040 CUORE PUNTA MOBILE, / COMPRENDE TUTTI GLI ATTUATORI E RELATIVE TIRANTE RIE CON ARMAMENTO VAE - CODICE / ALSTOM: P425018G05M	CAD		112758,67
831/1940	DISPOSITIVO RIVELATORE DI FINE MANOVRA PER CASSA FS 55SX (BARRATA VER- DE,ORO -RICLASSATA E NON)	CAD		576,34
831/1950	DISPOSITIVO RIVELATORE DI FINE MANOVRA PER CASSA FS 55 DX (BARRATA VERDE,ORO -RICLASSATA E NON)	CAD		557,50
831/1960	DISPOSITIVO DI FINE MANOVRA PER CASSA FS P75 SX	CAD		574,32
831/1970	DISPOSITIVO DI FINE MANOVRA PER CASSA FS P75 DX	CAD		579,49
831/1980	PROLUNGA ESAGONO PER MONTAGGIO DISPOSITIVO RIVELATORE FINE MANOVRA SU CASSA FS42 / MOD.	CAD		61,28
831/1990	SUPPORTO PER MONTAGGIO DISPOSITIVO RIVELATORE DI FINE MANOVRA SU CAS- SE FS 42 MOD., FS / 46 MOD., L63, L88 SPROVVISTE DI "FAZZOLE TTO"	CAD		41,59
831/2000	COPERCHIO IN VETRORESINA PER CASSETTE SMISTAMENTO CAVI TIPO VERTICALE DA 1-2 / MORSETTIERE.	CAD		115,88
831/2010	COPERCHIO IN VETRORESINA PER CASSETTE SMISTAMENTO CAVI TIPO VERTICALE DA 3-4 / MORSETTIERE.	CAD		248,92
831/2030	COPERCHIO IN VETRORESINA PER CASSETTE SMISTAMENTO CAVI TIPO VERTICALE DA 6-8 / MORSETTIERE.	CAD		417,25
831/2080	INSIEME DEGLI ATTUATORI , FERMASCAMBI E PER L'ATTREZZAGGIO DI UN DEVIATOIO TG. 0,040 / CUORE PUNTA MOBILE CON ARMAMENTO VAE - CODI CE ALSTOM: P425018G07P	CAD		91763,26
831/2090	KIT COMPRENDENTE TUTTE LE PROTEZIONI (PUNTA E ATTUATORI ) PER UN SISTEMA OLEODIMANICO / TG. 0,040 E CANALETTA IN VETRORESINA CON R ELATIVO COPERCHIO ARMAMENTO VAE - CODICE / ALSTOM: P425018G08Q	CAD		7245,40
831/2110	KIT CHE COMPRENDE P425018G08Q PIÙ LE PROTEZIONI DEI TIRANTI DI UNIONE PER TRAVERSE / ATTREZZATE PER S.O. TG. 0,040 CON ARMAMENTO V AE - CODICE ALSTOM: P425018G06N	CAD		10593,51
831/2120	TIRANTERIA PER FERMASCAMBIO PER SO VAE CODICE ALSTOM P422001A02H	CAD		5366,47
831/2130	KIT COMPLETO PER L'ATTREZZAGGIO DI UN SISTEMA OLEODINAMICO TG0,074 CUORE PUNTA / MOBILE INNOVATIVO IN AMBIENTE 3KV CON ARMAMENTO COGIFER(TUTTO IL NECESSARIO AVENDO / SOLO IL FERRO) - CODICE ALSTOM:P425215000A composto da: P422009A02D 831/290 MOT (Qtà 1) / P422002A04X 831/8680 ATTUAT.CORSA 88 Ø 28 + IMB. (Qtà 1) P422003A01F 831/8770 / ATT.CUORE.PM CIL.35 + IMB (Qtà 1) P422003A02G 831/8780 ATT.CUORE.PM CIL.50 + IMB (Qtà 1) / P422009M10P 831/294 Tiranteria MOT Cogifer tg. 0.074 (Qtà 1) P422003B03S 831/3060 / TIRANT.CUOREP.M.FRANCESE Tg. 0,074 (Qtà 1) P422002111E 831/3030 GRUPPO DI MONTAGGIO X 1 / ATT. TA(COGIFER) (Qtà 1) P422008000F 831/3120 TIRANT	CAD		189048,99
831/2140	KIT COMPLETO PER L'ATTREZZAGGIO DI UN SISTEMA OLEODINAMICO TG0,074 CUORE PUNTA / MOBILE INNOVATIVO IN AMBIENTE 25KV CON ARMAMENTO COGIFER(TUTTO IL NECESSARIO / AVENDO SOLO IL FERRO) - CODICE ALSTOM:P425015A00T composto da: P422009A02D 831/290 MOT / (Qtà 1)P422002A04X 831/8680 ATTUAT.CORSA 88 à 28 + IMB. (Qtà 1) P422003A01F 831/8770 / ATT.CUORE.PM CIL.35 + IMB (Qtà 1) P422003A02G831/8780 ATT.CUORE.PM CIL.50 + IMB (Qtà 1) / P422009M10P 831/294 Tiranteria MOT Cogifer tg. 0.074 (Qtà 1) P422003B03S 831/3060 / TIRANT.CUORE P.M.FRANCESE Tg. 0,074 (Qtà 1) P422002111E 831/3030 GRUPPO DI MONTAGGIO X 1 / ATT. TA(COGIFER) (Qtà 1) P4220080	CAD		192121,03
831/2160	RIDUTTORE MODIFICATO PER CASSA DI MANOVRA L 63	CAD		477,22
831/2170	Coperchi IP67 per elettromagnete delle casse di manovra in traversa CTS2 e CTS3 dotati di filtri di / aerazione che prevengono ris chi di condensa interna ai vari moduli.	CAD		833,03
831/2180	Coperchi IP67 per segnale indicatore delle casse di manovra in traversa CTS2 e CTS3 dotati di filtri di / aerazione che prevengono rischi di condensa interna ai vari moduli.	CAD		355,06
831/2190	Coperchi IP67 superiore per motorizzazione delle casse di manovra in traversa CTS2 e CTS3 dotati di / filtri di aerazione che prev engono rischi di condensa interna ai vari moduli.	CAD		498,45
831/2200	Coperchi IP67 lato segnale indicatore per motorizzazione delle casse di manovra in traversa CTS2 e / CTS3 dotati di filtri di aera zione che prevengono rischi di condensa interna ai vari moduli.	CAD		375,55
831/2210	Coperchi IP67 per modulo manovra e controllo delle casse di manovra in traversa CTS2 e CTS3 dotati di / filtri di aerazione che pr evengono rischi di condensa interna ai vari moduli.	CAD		580,39
831/2220	Coperchi IP67 per modulo manovra e controllo intallonabile delle casse di manovra in traversa CTS2 e / CTS3 dotati di filtri di ae razione che prevengono rischi di condensa interna ai vari moduli.	CAD		798,89
831/2230	DISPOSITIVO RIVELATORE DI FINE MANOVRA PER CASSE FS 42 MODIFICATA, FS 46 MODIFICATA, FS / L63 ED FS L88	CAD		374,56
831/2240	KIT COMPLETO DEI FRUSTONI PER I COLLEGAMENTI ELETTRICI DEI S.O.TG 0,074 CON CUORE PUNTA / MOBILE INNOVATIVO ARMAMENTO COGIFER - CO DICEALSTOM: DTR2000010451	CAD		8665,08
831/2250	KIT COMPLETO DI TUBAZIONI OLEODINAMICHE PER I COLLEGAMENTI DI UNS.O. TG 0,074 CUORE / PUNTA MOBILE INNOVATIVO ARMAMENTO COGIFER - CODICEALSTOM: DTR2000010452	CAD		7797,17
831/2270	DISPOSITIVO OLEODINAMICO DI RICHIAMO SIEMENS, TIPO R6-A1, COMPLETO DI PERNO, ANELLO E / COPIGLIA, PER DEVIATOIO TALLONABILE CON RI TORNO ELAS- TICO	CAD		3622,23
831/2280	KIT CHE COMPRENDE P4250038G04R PIÃ 1 PROTEZIONE DEL TIRANTI DI ;UNIONE PER TRAVERSE / ATTREZZATE PER S.O. TG. 0,074 - CODICEALSTO ;M: P425008G07U	CAD		8679,13
831/2300	SUPPORTO E PROTEZIONE PER DISPOSITIVO OLEODINAMICO DI RICHIAMO SIEMENS	CAD		463,71
831/2310	MANOVRA ELETTRICA TIPO L. 63 PER DEVIATOI AD AGHI INCERNIERATI - POSA DESTRA	CAD		2721,04
831/2320	MANOVRA ELETTRICA TIPO L. 63 PER DEVIATOI AD AGHI INCERNIERATI - POSA SINISTRA.	CAD		2770,52
831/2330	SCATOLA DI CONTROLLO PUNTE AGHI, TIPO SIEMENS, PER DEVIATOIO TALLONA- BILE CON ROTORNO / ELASTICO	CAD		3941,67
831/2340	SERIE DI PARTICOLARI PER L'APPLICAZIONE DEL DISCHETTO INDICATIVO ALLE CASSE DI MANOVRA / ELETTRICHE DA DEVIATOIO TIPO FS L.63	SE		55,94
831/2410	CHIAVE A GANCIO PER LA REGOLAZIONE DELLA FRIZIONE DELLE MANOVRE ELET- TRICHE DA / DEVIATOIO FS.42 ED FS.46	CAD		9,55
831/2430	DISCHETTO INDICATIVO PER MANOVRE ELETTRICHE DA DEVIATOIO TIPO FS.46	CAD		256,78
831/2440	CASSA DI MANOVRA ELETTRICA DA DEVIATOIO TIPO FS L.63 UNIFICATA, RESA INTALLONABILE / MECCANICAMENTE - POSA SINISTRA	CAD		2798,18
831/2450	KIT COMPLETO PER L'ATTREZZAGGIO DI UN SISTEMA OLEODINAMICO TG0,074 CUORE PUNTA / MOBILE INNOVATIVO IN AMBIENTE 3KV CON ARMAMENTOVAE(TUTTO IL NECESSARIO AVENDO SOLO / IL FERRO) - CODICE ALSTOM:P425116000S Composto da : P422009A02D 831/290 MOT (Qtà 1) / P422002A15K 831/0360 ATTUAT.CORSA 94 D.32+IMB. (Qtà 1) P422002A11E 831/0370 / ATTUAT.CORSA 60 à 32+ IMB. (Qtà 1) P422003A01F 831/8770 ATT.CUORE.PM CIL.35 + IMB (Qtà 1) / P422003A02G 831/8780 ATT.CUORE.PM CIL.50 + IMB (Qtà 1) P422009M08M 831/293 TiranteriaMOT / VAE tg. 0.040\0,074 (Qtà 1) P422003B06V 831/0400 TIRANT,C.P.M.AUSTRIAC.074 (Qtà 1) / P422002114H 831/0290 GR. DI MONT. X	CAD		193522,81
831/2460	KIT COMPLETO PER L'ATTREZZAGGIO DI UN SISTEMA OLEODINAMICO TG0,074 CUORE PUNTA / MOBILE INNOVATIVO IN AMBIENTE 25KV CON ARMAMENTO VAE(TUTTO IL NECESSARIO AVENDO / SOLO IL FERRO) - CODICE ALSTOM:P425216A00W Composto da: P422009A02D 831/290 MOT (Qtà 1) / P422002A15K 831/0360 ATTUAT.CORSA 94 D.32+IMB. (Qtà 1) P422002A11E 831/0370 / ATTUAT.CORSA 60 à 32+ IMB. (Qtà 1) P422003A01F 831/8770 ATT.CUORE.PM CIL.35 + IMB (Qtà 1) / P422003A02G 831/8780 ATT.CUORE.PM CIL.50 + IMB (Qtà 1) P422009M08M 831/293 TiranteriaMOT / VAE tg. 0.040\0,074 (Qtà 1) P422003B06V 831/0400 TIRANT,C.P.M.AUSTRIAC.074 (Qtà 1) / P422002114H 831/0290 GR. DI MONT. X	CAD		196640,11
831/2480	KIT COMPLETO PER L'ATTREZZAGGIO DI UN SISTEMA OLEODINAMICO TG0,040 INNOVATIVO CUORE / MOBILE IN AMBIENTE 3KV CON ARMAMENTO COGIFER (TUTTOIL NECESSARIO AVENDO SOLO IL / FERRO) - CODICE ALSTOM: P425217000Z Composto da : P422009A02D 831/290 MOT (Qtà 1) / P422002A02V 831/866 ATTUAT.CORSA 100 à 28+ IMB. (Qtà 1) P422002A04X 831/868 ATTUAT.CORSA / 88 à 28 + IMB. (Qtà 1) P422002A13G 831/871 ATTUAT.CORSA 72 à 32 + IMB. (Qtà 1) P422003A01F / 831/877 ATT.CUORE.PM CIL.35 + IMB (Qtà 2) P422003A02G 831/878 ATT.CUORE.PMCIL.50 + IMB / (Qtà 1) P422009M07L 831/292 Tiranteria MOT Cogifer tg. 0.022/0,040 (Qtà 1) P422003B07W 831/310 / Tiranteria CPM tg.	CAD		313588,30
831/2490	KIT COMPLETO PER L'ATTREZZAGGIO DI UN SISTEMA OLEODINAMICO TG0,040 INNOVATIVO CUORE / PUNTA MOBILE IN AMBIENTE 25KV CON ARMAMENTO COGIFER(TUTTO IL NECESSARIO AVENDO / SOLO IL FERRO) - CODICE ALSTOM:P425217A00H Composto da : P422009A02D 831/290 MOT (Qtà 1) / P422002A02V 831/866 ATTUAT.CORSA 100 à 28+ IMB. (Qtà 1) P422002A04X 831/868 ATTUAT.CORSA / 88 à 28 + IMB. (Qtà 1) P422002A13G 831/871 ATTUAT.CORSA 72 à 32 + IMB. (Qtà 1) P422003A01F / 831/877 ATT.CUORE.PM CIL.35 + IMB (Qtà 2) P422003A02G 831/878 ATT.CUORE.PM CIL.50 + IMB / (Qtà 1) P422009M07L 831/292 Tiranteria MOT Cogifer tg. 0.022/0,040 (Qtà 1) P422003B07W 831/310 / Tiranteria CP	CAD		316440,24
831/2500	MOTORE A C.C. 110V - 0,33 CV - 1100 G/M PER CASSE DI MANOVRA DA DEVIA- TOIO E CASSE DI / MANOVRA PER P.L.	CAD		267,55
831/2530	ELETTROMAGNETE DI INTALLONABILITA' CON ALIMENTAZIONE A 144V PER MANO- VRE ELETTRICHE / DA DEVIATOIO TIPO FS.46 L.63	CAD		375,35
831/2540	ELETTROMAGNETE DI INTALLONABILITA' CON ALIMENTAZIONE INDIPENDENTE A 48V PER MANOVRE / ELETTRICHE DA DEVIATOIO TIPO FS. L.63 COMPLE TO DI 1 SUPPORTO DI GHISA SFEROIDALE E 2 / PROTEZIONI IN LAMIERA	CAD		421,17
831/2560	COPERCHIO PER CASSE DI MANOVRA P.64 CORREDATO DI PRESE D'ARIA	CAD		220,27
831/2610	DISPOSITIVO PER LA MANOVRA A MANO DELLE CASSE DI MANOVRA DA DEVIATOIO TIPO FS. L.63 -POSA SINISTRA	CAD		1232,61
831/2620	DISPOSITIVO PER LA MANOVRA A MANO DELLE CASSE DI MANOVRA FS L.63 CON ELETTROMAGNETE -POSA DESTRA	CAD		1407,65
831/2630	DISPOSITIVO PER LA MANOVRA A MANO DELLE CASSE DI MANOVRA FS L.63 CON ELETTROMAGNETE -POSA SINISTRA	CAD		1537,50
831/2640	kit che comprende protezioni rincalzabili, LE 3 PROTEZIONI DEI ;TIRANTI DI UNIONE PER TRAVERSE / ATTREZZATE, le canalette e relat; ivi elementi di posa per S.O. tg. 0,040 - Codice Alstom: / P42521;7G06A	CAD		11265,70
831/2650	DISPOSITIVO PER LA MANOVRA DEL DEVIATOIO NEGLI IMPIANTI ACEI COMPLETO DI CAVETTO DI / COLLEGAMENTO DEVIATOIO ALLA UNITA' A RELE' R EALIZZATO CON DUE CONNETTORI TIPO BURNDY	CAD		878,68
831/2660	TRASFORMATORI DI ALIMENTAZIONE DA 100VA CON RESISTENZA LIMITATRICE INCORPORATA / FACENTI PARTE DELLE ATTREZZATURE PER CDB TRADIZIO NALI AD UNA SOLA FUGA ISOLATA Cdb sia a / 50Hz che a 83,3Hz	CAD		250,37
831/2670	TRASFORMATORI DI ALIMENTAZIONE DA 50VA CON RESISTENZA LIMITATRICE INCORPORATA FACENTI / PARTE DELLE ATTREZZATURE PER CDB TRADIZION ALI AD UNA SOLA FUGA ISOLATA Solo per Cdb a / 50Hz.	CAD		175,55
831/2680	TRASFORMATORI DI RICEZIONE DA 4VA CON RESISTENZA LIMITATRICE INCORPORATA FACENTI PARTE / DELLE ATTREZZATURE PER CDB TRADIZIONALI A D UNA SOLA FUGA ISOLATA Cdb sia a 50Hz che a / 83,3Hz	CAD		171,85
831/2700	SEGNALE BASSO A LED PER IMPIANTI ACC DI PRIMA E SECONDA GENERAZIONE DEL FORNITORE / ANSALDO STS	CAD		2806,44
831/2710	KIT COMPLETO DI TUBAZIONI OLEODINAMICHE PER I COLLEGAMNETI DELTELAIO AGHI DI UN S.O. TG / 0,040 CUORE PUNTA MOBILE ARMAMENTOCOGIFE R INNOVATIVO - CODICE ALSTOM: / DTR2000010446	CAD		7216,48
831/2720	DISPOSITIVO DI MANOVRA A MANO SUL POSTO CON LEVA A CRICCO PER CASSE DI MANOVRA L.63	CAD		3651,99
831/2730	DISPOSITIVO DI MANOVRA A MANO SUL POSTO CON LEVA A CRICCO PER CASSE DI MANOVRA P.64 / POSA DESTRA	CAD		3876,99
831/2790	KIT COMPLETO DEI FRUSTONI PER I COLLEGAMENTI ELETTRICI DEI S.O. TG 0,074 CON CUORE PUNTA / MOBILE ARMAMENTO COGIFER - CODICE ALSTO M: E514001085R	CAD		8391,31
831/2800	KIT COMPLETO DI TUBAZIONI OLEODINAMICHE PER I COLLEGAMNETI DI UN S.O. TG 0,074 CUORE / PUNTA MOBILE ARMAMENTO COGIFER - CODICE ALS TOM: E514001084Q	CAD		7550,36
831/2810	KIT COMPLETO DEI FRUSTONI PER I COLLEGAMENTI ELETTRICI DEL TELAIO AGHI DEI S.O. TG 0,040 / CON CUORE PUNTA MOBILE ARMAMENTO COGIFE R - CODICE ALSTOM: E514001088U	CAD		6887,30
831/2820	KIT COMPLETO DEI FRUSTONI PER I COLLEGAMENTI ELETTRICI DEL CUORE DEI S.O. TG 0,040 CON / CUORE PUNTA MOBILE ARMAMENTO COGIFER - CO DICE ALSTOM: E514001089V (EQUIVALENTE PER / SISTEMI INNOVATIVI DTR2000010450)	CAD		5703,88
831/2830	KIT COMPLETO DI TUBAZIONI OLEODINAMICHE PER I COLLEGAMNETI DEL TELAIO AGHI DI UN S.O. TG / 0,040 CUORE PUNTA MOBILE ARMAMENTO COGI FER - CODICE ALSTOM: E514001086S	CAD		6988,60
831/2840	KIT COMPLETO DI TUBAZIONI OLEODINAMICHE PER I COLLEGAMNETI DEL CUORE MOBILE DI UN S.O. / TG 0,040 CUORE PUNTA MOBILE ARMAMENNTO CO GIFER - CODICE ALSTOM: E514001087T / (EQUIVALENTE PER SISTEMI INNOVATIVI DTR2000010449)	CAD		6490,62
831/2860	KIT COMPLETO DEI FRUSTONI PER I COLLEGAMENTI ELETTRICI DEL TELAIO AGHI DEI S.O. TG 0,022 / CON CUORE PUNTA MOBILE - CODICE ALSTOM: E514001091X	CAD		8611,07
831/2870	KIT COMPLETO DEI FRUSTONI PER I COLLEGAMENTI ELETTRICI DEL CUORE DEI S.O. TG 0,022 CON / CUORE PUNTA MOBILE - CODICE ALSTOM: E5140 01090W (EQUIVALENTE PER SISTEMI INNOVATIVI / DTR2000010425)	CAD		6626,42
831/2880	KIT COMPLETO DI TUBAZIONI OLEODINAMICHE PER I COLLEGAMNETI DEL TELAIO AGHI DI UN S.O. TG / 0,022 CUORE PUNTA MOBILE ARMAMENTO COGI FER - CODICE ALSTOM: E514001093Z	CAD		9183,25
831/2890	KIT COMPLETO DI TUBAZIONI OLEODINAMICHE PER I COLLEGAMNETI DEL CUORE MOBILE DI UN S.O. / TG 0,022 CUORE PUNTA MOBILE ARMAMENTO COG IFER - CODICE ALSTOM: E514001092Y / (EQUIVALENTE PER SISTEMI INNOVATIVI DTR2000010426)	CAD		5953,64
831/2900	MANOVRA OLEODINAMICA IN TRAVERSA(MOT) P422009A02D	CAD		35564,15
831/2910	TIRANTERIA MOT RFI TG.0,040(D.TTO) P422009M09N	CAD		6487,89
831/2920	TIRANTERIA MOT COGIFER TG. 0,022/40 P422009M07L	CAD		6487,89
831/2930	TIRANTERIA MOT VAE TG.0,040/74 TG.0,040(D.TTO) P422009M08M	CAD		6487,89
831/2940	TIRANTERIA MOT COGIFER TG.0,074 P422009M10P	CAD		6487,89
831/2960	GRUPPO MANUFATTI Tg.0.022 - Codice Alstom P425203G07A	CAD		2124,51
831/2990	GRUPPO MANUFATTI Tg.0.074 - Codice Alstom P425208G08M	CAD		1840,41
831/3000	TELAIO IN FERRO ZINCATO PER SUPPORTO CENTRALINA OLEODINAMICA SU PIATTAFORMA IN CLS -CODICE ALSTOM: N699063005D	CAD		1806,07
831/3010	PROTEZIONE ATTUATORE RINCALZABILE PER TRAVERSE ATTREZZATE - CODICE ALSTOM: P416015A00K	CAD		988,11
831/3030	KIT COMPRENDENTE 2 ZAMPE 2 PERNI E BULLONERIA PER IL COLLEGAMENTO DELL'ATTUATORE / ALL'AGO PER ARMAMENTO COGIFER - CODICE ALSTOM: P422002111E	CAD		1849,78
831/3040	KIT COMPLETO PER L'ATTREZZAGGIO DI UN SISTEMA OLEODINAMICO TG0,040 CUORE PUNTA / MOBILE INNOVATIVO IN AMBIENTE 3KV CON ARMAMENTOVAE(TUTTO IL NECESSARIO AVENDO SOLO / IL FERRO) - CODICE ALSTOM:P425218000M Composto da : P422009A02D 831/290 MOT (Qtà 1) / P422002A15K 831/0360 ATTUAT.CORSA 94 D.32+IMB. (Qtà 1) P422002A11E 831/0370 / ATTUAT.CORSA 60 à 32+ IMB. (Qtà 1) P422002A08B 831/0330 ATTUAT.CORSA 110 à 28+ IMB. (Qtà 1) / P422003A03H 831/0390 ATT.CUORE PM CIL.28 +IMB. (Qtà 1) P422003A02G 831/8780 / ATT.CUORE.PM CIL.50 + IMB (Qtà 1) P422009M08M 831/293 Tiranteria MOT VAE tg. 0.040\0,074 / (Qtà 1) P422003B08X 831/0410 Tiranteria C	CAD		301223,66
831/3050	KIT COMPLETO PER L'ATTREZZAGGIO DI UN SISTEMA OLEODINAMICO TG0,040 CUORE PUNTA / MOBILE INNOVATIVO IN AMBIENTE 25KV CON ARMAMENTO VAE(TUTTO IL NECESSARIO AVENDO / SOLO IL FERRO) - CODICE ALSTOM:P425218A00V Composto da: P422009A02D 831/290 MOT (Qtà 1) / P422002A15K 831/0360 ATTUAT.CORSA 94 D.32+IMB. (Qtà 1) P422002A11E 831/0370 / ATTUAT.CORSA 60 à 32+ IMB. (Qtà 1) P422002A08B 831/0330 ATTUAT.CORSA 110 à 28+ IMB. (Qtà 1) / P422003A03H 831/0390 ATT.CUORE PM CIL.28 +IMB. (Qtà 1) P422003A02G 831/8780 / ATT.CUORE.PM CIL.50 + IMB (Qtà 1) P422009M08M 831/293 Tiranteria MOT VAE tg. 0.040\0,074 / (Qtà 1) P422003B08X 831/0410 Tiranteria C	CAD		299305,20
831/3060	KIT COMPLETO DI ZAMPE PERNI E BULLONERIA PER IL MONTAGGIO DEGLI ATTUATORI DEL CUORE TG. / 0,074 ARMAMENTO COGIFER - CODICE ALSTOM: P422003B03S	CAD		5054,50
831/3070	KIT COMPLETO DI ZAMPE PERNI E BULLONERIA PER IL MONTAGGIO DEGLI ATTUATORI DEL CUORE TG. / 0,022 ARMAMENTO COGIFER - CODICE ALSTOM: P422003B04T	CAD		7893,95
831/3080	KIT COMPLETO DEI FRUSTONI PER I COLLEGAMENTI ELETTRICI DEL TELAIO AGHIDEI S.O. TG 0,040 CON / CUORE PUNTA MOBILE INNOVATIVI ARMAME NTO VAE - CODICE ALSTOM:DTR2000010441	CAD		4817,23
831/3090	KIT COMPLETO DI TUBAZIONI OLEODINAMICHE PER I COLLEGAMENTI DELTELAIO AGHI DI UN S.O. TG / 0,040 CUORE PUNTA MOBILE INNOVATIVI ARMA MENTO VAE- CODICE ALSTOM: DTR2000010443	CAD		5352,65
831/3100	KIT COMPLETO DI ZAMPE PERNI E BULLONERIA PER IL MONTAGGIO DEGLI ATTUATORI DEL CUORE TG. / 0,040 ARMAMENTO COGIFER - CODICE ALSTOM: P422003B07W	CAD		6208,22
831/3120	KIT COMPLETO TIRANTE DI UNIONE CORREDATO DI ZAMPE PERNI E BULLONERIA PER SISTEMI / OLEODINAMICI ARMAMENTO COGIFER - CODICE ALSTOM: P422008000F	CAD		1974,47
831/3130	KIT COMPLETO PER L'ATTREZZAGGIO DI UN SISTEMA OLEODINAMICO TG0,022 CUORE PUNTA / MOBILE INNOVATIVO IN AMBIENTE 3KV CON ARMAMENTOCOGIFER(TUTTO IL NECESSARIO AVENDO / SOLO IL FERRO) - CODICE ALSTOM:P425019000G Composto da: P422009A02D 831/290 MOT (Qtà 1) / P422009M07L 831/292 Tiranteria MOT Cogifer tg. 0.022/0,040 (Qtà 1) P422002A01U 831/8650 / ATTUAT.CORSA 106 à 28+ IMB. (Qtà 1) P422002A02V 831/8660 ATTUAT.CORSA 100 à 28+ IMB. (Qtà / 1) P422002A03W 831/8670 ATTUAT.CORSA 94 à 28+ IMB. (Qtà 1) P422002A04X 831/8680 / ATTUAT.CORSA 88 à 28 + IMB. (Qtà 1) P422002A05Y 831/8700 ATTUAT.CORSA 76 à 32 + IMB. (Qtà 1) / P422002A06Z 831/87	CAD		388631,58
831/3140	KIT COMPLETO PER L'ATTREZZAGGIO DI UN SISTEMA OLEODINAMICO TG0,022 CUORE PUNTA / MOBILE INNOVATIVO IN AMBIENTE 25KV CON ARMAMENTO COGIFER(TUTTO IL NECESSARIO / AVENDO SOLO IL FERRO) - CODICE ALSTOM:P425219A00G Composto da:P422009A02D 831/290 MOT / (Qtà 1) P422009M07L 831/292 Tiranteria MOT Cogifer tg. 0.022/0,040 (Qtà 1) P422002A01U / 831/8650 ATTUAT.CORSA 106 à 28+ IMB. (Qtà 1) P422002A02V 831/8660 ATTUAT.CORSA 100 à 28+ / IMB. (Qtà 1) P422002A03W 831/8670 ATTUAT.CORSA 94 à 28+ IMB. (Qtà 1) P422002A04X 831/8680 / ATTUAT.CORSA 88 à 28 + IMB. (Qtà 1) P422002A05Y 831/8700 ATTUAT.CORSA 76 à 32 + IMB. (Qtà 1) / P422002A06Z 831/87	CAD		396506,80
831/3160	KIT COMPLETO PER L'ATTREZZAGGIO DI UN SISTEMA OLEODINAMICO TG 0,022 CUORE PUNTA / MOBILE IN AMBIENTE 3KV CON ARMAMENTO COGIFER (TU TTO IL NECESSARIO AVENDO SOLO IL / FERRO) - CODICE ALSTOM: P425019000G	CAD		338287,76
831/3170	KIT COMPLETO PER L'ATTREZZAGGIO DI UN SISTEMA OLEODINAMICO TG 0,022 CUORE PUNTA / MOBILE IN AMBIENTE 25KV CON ARMAMENTO COGIFER (T UTTO IL NECESSARIO AVENDO SOLO IL / FERRO) - CODICE ALSTOM: P425019A00R	CAD		345913,57
831/3180	KIT COMPLETO PER L'ATTREZZAGGIO DI UN SISTEMA OLEODINAMICO TG 0,022 CUORE PUNTA / MOBILE IN AMBIENTE 3 KV AD ESCLUSIONE DEGLI ACCE SSORI QUALI SUPPORTI, CASSETTINE , / MORSETTIERE, CANALETTE CON ARMAMENTO COGIFER - CODICE ALSTOM: P425019G01U	CAD		255568,27
831/3190	KIT COMPLETO PER L'ATTREZZAGGIO DI UN SISTEMA OLEODINAMICO TG 0,022 CUORE PUNTA / MOBILE IN AMBIENTE 25 KV AD ESCLUSIONE DEGLI ACC ESSORI QUALI SUPPORTI, CASSETTINE , / MORSETTIERE, CANALETTE CON ARMAMENTO COGIFER - CODICE ALSTOM: P425019G02V	CAD		256383,16
831/3200	INSIEME DEGLI ATTUATORI , FERMASCAMBI E TIRANTERIA PER FERMASCAMBI DI PUNTA PER / L'ATTREZZAGGIO DI UN DEVIATOIO TG. 0,022 CON ARM AMENTO COGIFER - CODICE ALSTOM: / P425003G03E	CAD		178696,03
831/3210	KIT COMPRENDENTE I CODICI P425019G04X E P425019G05Y - CODICE ALSTOM: P425013G02Y	CAD		109125,22
831/3220	KIT CHE COMPRENDE CENTRALINA OLEODINAMICA 50 BAR KIT CAMBLAGGIO ELETTRICO TELAIO AGHI / , TUBAZIONI OLEODINAMICHE TELAIO AGHI PER SISTEMI OLEODINAMICI TG. 0,022 CON ARMAMENTO / COGIFER - CODICE ALSTOM: P425019G04X	CAD		58075,00
831/3230	KIT CHE COMPRENDE CENTRALINA OLEODINAMICA 40 BAR, KIT CABLAGGIO ELETTRICO CUORE A / PUNTA MOBILE , TUBAZIONI OLEODINAMICHE CUORE A PUNTA MOBILE PER SISTEMI OLEODINAMICI / TG. 0,022 CON ARMAMENTO COGIFER - CODICE ALSTOM: P425019G05Y	CAD		51048,61
831/3260	KIT CHE COMPRENDE Le 7 protezioni rincalzabili, LE 7 PROTEZIONI; DEI TIRANTI DI UNIONE PER / TRAVERSE ATTREZZATE, le canalette e ; relativi elementi di posa PER S.O. TG. 0,022 - CODICEALSTOM: / P4;25006G05T	CAD		20207,08
831/3270	FERMASCAMBIO ESTERNO TALLONABILE FS 92 CORSA 150 MM	CAD		4242,17
831/3280	MANOVRA ELETTRICA INTALLONABILE A COMANDO P92	CAD		9357,50
831/3290	MANOVRA ELETTRICA INTALLONABILE PERMANENTEMENTE P92	CAD		9087,95
831/3300	MANOVRA MANUALE INTALLONABILE PERMANENTEMENTE M92	CAD		8594,26
831/3340	SISTEMA DI MANOVRA S.O.2 PER DEVIATOIO TG 0,034	CAD		111556,38
831/3350	SISTEMA DI MANOVRA S.O.3 PER DEVIATOIO TG 0,022 TIPO FS	CAD		206131,10
831/3400	TIRANTE A CANNOCCHIALE DI PUNTA PER TUTTI I SISTEMI OLEODINAMICI - CODICE ALSTOM: / P422001D00G	CAD		1910,10
831/3420	SISTEMA DI MANOVRA OLEODINAMICO SO5A PER DEVIATOIO ARM.60 TG.O,022 CON C.P.M., / CONTRAGO INCLINATO E TRAVERSE SPECIALIZZATE, TIPO COGIFER.	CAD		157766,30
831/3430	SISTEMA DI MANOVRA OLEODINAMICO SO5B PER DEVIATOIO ARM.60 TG.O,026 CON C.P.M. E / CONTRAGO INCLINATO, TIPO VAE.	CAD		227026,30
831/3440	SISTEMA DI MANOVRA OLEODINAMICO SO6A PER DEVIATOIO ARM.60 TG.O,074 CON C.P.M., / CONTRAGO INCLINATO E TRAVERSE SPECIALIZZATE, TIPO COGIFER.	CAD		157764,98
831/3450	SISTEMA DI MANOVRA OLEODINAMICO SO6B PER DEVIATOIO ARM.60 TG.O,074 CON C.P.M. E / CONTRAGO INCLINATO, TIPO VAE.	CAD		157764,98
831/3460	GRUPPO ZATTERONI PER MONTAGGIO DI UN ATTUATORE SU DEVIATOI CON CONTRAGO INCLINATO / TIPO VAE.	CAD		788,85
831/3490	KIT COMPLETO PER L'ATTREZZAGGIO DI UN SISTEMA OLEODINAMICO TG 0,040 CUORE FISSO IN / AMBIENTE 3KV (TUTTO IL NECESSARIO AVENDO SOLO IL FERRO) - CODICE ALSTOM: P425030000P	CAD		144750,50
831/3500	OLIO PER SISTEMI OLEODINAMICI S01, S04, S05, S06, TIPO KLUBER ISOFLEX MT 30 ROT.- IN / CONFEZIONE DA 5 LT	L		78,91
831/3510	ACCESSORI PER POSA E CABLAGGI SO TG.0,040	CAD		3236,51
831/3530	KIT COMPLETO TIRANTE DI UNIONE CORREDATO DI ZAMPE PERNI E BULLONERIA PER SISTEMI / OLEODINAMICI ARMAMENTO RFI E VAE - CODICE ALSTO M: P422008A00Q	CAD		2058,95
831/3540	PROTEZIONE TIRANTE DI UNIONE PER TRAVERSE CAROTATE IN LOCO - CODICE ALSTOM: P416043000L	CAD		1147,33
831/3550	PROTEZIONE TIRANTE DI UNIONE PER TRAVERSE ATTREZZATE - CODICE ALSTOM: P416043A00U	CAD		1376,80
831/3560	Kit compendente le protezioni ricanzabili P416015A00K ed i raccordi necessari a modificare il circuito / idraulico - Codice Alstom : P425015K01C	CAD		1075,53
831/3590	PROTEZIONE TIRANTE DI UNIONE -INTERFACCIA TRAVERSE SEMPLICI- (CODICE DITTA P416043K00C), / CHE CONSENTE LA COMPLETA POSA DEL NUOVO SO SU TRAVERSE NON ATTREZZATE.	CAD		393,81
831/3600	KIT PER L'ATTREZZAGGIO DI UN SISTEMA OLEODINAMICO TG. 0,022 CUORE PUNTA MOBILE , / COMPRENDE TUTTI GLI ATTUATORI E RELATIVE TIRANT ERIE CON ARMAMENTO COGIFER - CODICE / ALSTOM: P425019G03W	CAD		215150,88
831/3610	INSIEME DI ACCESSORI PER IL MONTAGGIO DI UN S.O. TG. 0,022 QUALI CASSETTE TERMINALI , / MORSETTIRE E SUPPORTI PER CASSETTINE E CEN TRALINA OLEODINAMICA - CODICE ALSTOM: / P425006G04S	CAD		8276,40
831/3620	KIT COMPRENDENTE TUTTE LE PROTEZIONI (PUNTA E 7 ATTUATORI ) PER UN SISTEMA / OLEODIMANICO TG. 0,022 E CANALETTA IN VETRORESINA CON RELATIVO COPERCHIO - CODICE / ALSTOM: P425003G04F	CAD		11141,26
831/3630	KIT CHE COMPRENDE P425003G04F PIÙ LE 7 PROTEZIONI DEI TITANTI DI UNIONE PER TRAVERSE / ATTREZZATE PER S.O. TG. 0,022 - CODICE ALST OM: P425006G05T	CAD		19566,38
831/3640	KIT COMPLETO PER L'ATTREZZAGGIO DI UN SISTEMA OLEODINAMICO TG 0,074 CUORE PUNTA / MOBILE IN AMBIENTE 3KV CON ARMAMENTO COGIFER (TU TTO IL NECESSARIO AVENDO SOLO IL / FERRO) - CODICE ALSTOM: P425015000K	CAD		145028,44
831/3650	KIT COMPLETO PER L'ATTREZZAGGIO DI UN SISTEMA OLEODINAMICO TG 0,074 CUORE PUNTA / MOBILE IN AMBIENTE 25KV CON ARMAMENTO COGIFER (T UTTO IL NECESSARIO AVENDO SOLO IL / FERRO) - CODICE ALSTOM: P425015A00T	CAD		148002,56
831/3660	KIT COMPLETO PER L'ATTREZZAGGIO DI UN SISTEMA OLEODINAMICO TG 0,074 CUORE PUNTA / MOBILE IN AMBIENTE 3 KV AD ESCLUSIONE DEGLI ACCE SSORI QUALI SUPPORTI, CASSETTINE , / MORSETTIERE, CANALETTE CON ARMAMENTO COGIFER - CODICE ALSTOM: P425015G01W	CAD		106020,56
831/3670	KIT COMPLETO PER L'ATTREZZAGGIO DI UN SISTEMA OLEODINAMICO TG 0,074 CUORE PUNTA / MOBILE IN AMBIENTE 25 KV AD ESCLUSIONE DEGLI ACC ESSORI QUALI SUPPORTI, CASSETTINE , / MORSETTIERE, CANALETTE CON ARMAMENTO COGIFER - CODICE ALSTOM: P425015G02X	CAD		106837,05
831/3680	KIT PER L'ATTREZZAGGIO DI UN SISTEMA OLEODINAMICO TG. 0,074 CUORE PUNTA MOBILE, / COMPRENDE TUTTI GLI ATTUATORI E RELATIVE TIRANTE RIE CON ARMAMENTO COGIFER - CODICE / ALSTOM: P425015G03Y	CAD		80395,12
831/3690	INSIEME DEGLI ATTUATORI , FERMASCAMBI E PER L'ATTREZZAGGIO DI UN DEVIATOIO TG. 0,074 CON / ARMAMENTO COGIFER - CODICE ALSTOM: P425 008G03Q	CAD		63593,33
831/3700	KIT COMPRENDENTE TUTTE LE PROTEZIONI (PUNTA E 1 ATTUATORE ) PER UN SISTEMA / OLEODIMANICO TG. 0,074 E CANALETTA IN VETRORESINA CON RELATIVO COPERCHIO - CODICE / ALSTOM: P425008G04R	CAD		7342,03
831/3710	KIT CHE COMPRENDE P4250038G04R PIÙ 1 PROTEZIONE DEL TITANEI DI UNIONE PER TRAVERSE / ATTREZZATE PER S.O. TG. 0,074 - CODICE ALSTOM : P425008G07U	CAD		8404,92
831/3730	KIT COMPLETO DEI FRUSTONI PER I COLLEGAMENTI ELETTRICI DELTELAI;O AGHI DEI S.O. TG 0,022 / INNOVATIVO CON CUORE PUNTA MOBILE - CO; DICEALSTOM: DTR2000010423	CAD		6020,76
831/3740	KIT COMPLETO DI TUBAZIONI OLEODINAMICHE PER I COLLEGAMNETI DELT;ELAIO AGHI DI UN S.O. TG / 0,022 INNOVATIVO CUORE PUNTA MOBILE AR; MAMENTOCOGIFER - CODICE ALSTOM: / DTR2000010424	CAD		6178,42
831/3770	GRUPPO COMPLETO DI UN DISPOSITIVI DI BLOCCAGGIO PER DEVIATOI ARM. 46 COSTITUITO DA N.1 / APPARECCHIO DESTRO E N. 1 SINISTRO, DISTI NTE MATERIALI L.P.45-250-46 E 45-256-46, PRIVO DI / SERRATURE	CAD		1113,63
831/3780	GRUPPO COMPLETO DI UN DISPOSITIVI DI BLOCCAGGIO PER DEVIATOI ARM. 50 COSTITUITO DA N.1 / APPARECCHIO DESTRO E N. 1 SINISTRO, DISTI NTE MATERIALI L.P.45-200-50 E 45-208-50, PRIVO DI / SERRATURE	CAD		1896,60
831/3790	GRUPPO COMPLETO DI UN DISPOSITIVI DI BLOCCAGGIO PER DEVIATOI ARM. 60 COSTITUITO DA N.1 / APPARECCHIO DESTRO E N. 1 SINISTRO, DISTI NTE MATERIALI L.P.45-001-60 E 45-002-60, PRIVO DI / SERRATURE	CAD		3668,50
831/3800	KIT COMPRENDENTE TUTTE LE PROTEZIONI ( ATTUATORI ) PER UN SISTEMA OLEODIMANICO TG. / 0,040 INNOVATIVO E CANALETTA IN VETRORESINACONRELATIVO COPERCHIO, PIà LE PROTEZIONI DEI / TIRANTI DI UNIONE PERTRAVERSE ATTREZZATE PER S.O. TG. 0,040CUORE FISSO - CODICEALSTOM: / P425030G03C	CAD		12840,75
831/3810	PROTEZIONE DEL PRIMO PUNTO DI MANOVRA SE/SO PRIVA DI KIT DI MONTAGGIO ALLA TRAVERSA.	CAD		1082,33
831/3820	PROTEZIONE IN ACCIAIO INOX PER D.B.D. DIS. 45.082.060 COMPLETA DI RASCHIATORI RS 35X43, / GUARNIZIONE DIS. 45.027.60 E N.4 VITI IN ACCIAIO INOX M6X20 UNI 5931.	CAD		203,00
831/3840	KIT DI MONTAGGIO PROTEZIONE 831/381 PER TRAVERSE IN LEGNO.	CAD		210,25
831/3850	KIT DI MONTAGGIO PROTEZIONE 831/381 PER TRAVERSE FORATE.	CAD		776,93
831/3860	KIT DI MONTAGGIO PROTEZIONE 831/381 PER TRAVERSE SPECIALIZZATE.	CAD		88,97
831/3900	DISPOSITIVO RIVELATORE DI FINE MANOVRA PER CASSA FS P.64 DX	CAD		333,22
831/3950	DISPOSITIVO RIVELATORE DI FINE MANOVRA PER CASSA FS P.64 SX	CAD		421,36
831/3960	MANOVRA ELETTRICA TIPO FS. P.64 PER DEVIATOIO SEMPLICE ED INGLESE SEM- PLICE AD AGHI / ELASTICI - POSA DESTRA	CAD		8057,70
831/3970	MANOVRA ELETTRICA TIPO FS. P.64 PER DEVIATOIO SEMPLICE ED INGLESE SEM- PLICE AD AGHI / ELASTICI - POSA SINISTRA	CAD		8186,39
831/4010	Kit completo di tubazioni oleodinamiche per i collegamneti di un S.O. tg0,040 cuore fisso INNOVATIVO -Codice Alstom: DTR2000010 422	CAD		2073,00
831/4020	INSIEME DI ACCESSORI PER IL MONTAGGIO DI UN S.O. TG. 0,040 CUOR;EFISSO QUALI CASSETTE / TERMINALI , MORSETTIRE E SUPPORTI PERCASS; ETTINE E CENTRALINA OLEODINAMICA - CODICE / ALSTOM:P425201G05Z	CAD		3612,14
831/4120	DISPOSITIVO PER LA MANOVRA A MANO DELLE CASSE DI MANOVRA FS. P.64 POSA DESTRA, CON / ELETTROMAGNETE	CAD		1514,36
831/4130	DISPOSITIVO PER LA MANOVRA A MANO DELLE CASSE DI MANOVRA FS. P.64 POSA SINISTRA, CON / ELETTROMAGNETE	CAD		1462,09
831/4140	PUNTALINO DI STABILIZZAZIONE DEL CATENACCIO PER CASSA DI MANOVRA ELET- TRICA FS.55R	CAD		3,20
831/4170	DISCHETTO INDICATIVO PER MANOVRA ELETTRICA DA DEVIATOIO TIPO FS.55- P.64	CAD		128,31
831/4190	ELETTROMAGNETE DI INTALLONABILITA' CON ALIMENTAZIONE A 144V PER MANO- VRE ELETTRICHE / DA DEVIATOIO TIPO FS.55 - P.64	CAD		445,31
831/4210	ELETTROMAGNETE DI INTALLONABILITA' CON ALIMENTAZIONE INDIPENDENTE A 48V PER MANOVRE / ELETTRICHE DA DEVIATOIO TIPO FS.55 - P.64	CAD		567,02
831/4220	KIT tubi per sistema MOT con sistema attacchi rapidi	CAD		4562,79
831/4250	KIT tiranteria cogifer H56 (per consentire la posa MOT con fora;ture preesistenti del tirante a / cannocchiale effettuate ad alte; zze errate)	CAD		3079,84
831/4270	SEGNALE INDICATORE DA DEVIATOIO SERIE 85 PER CASSE DI MANOVRA FS P.64 E P.75	CAD		450,16
831/4290	DISPOSITIVO PER LA MANOVRA A MANO DELLE CASSE DI MANOVRA DEVIATOI TIPO FS.P.64 - POSA / DESTRA	CAD		1429,27
831/4300	DISPOSITIVO PER LA MANOVRA A MANO DELLE CASSE DI MANOVRA DEVIATOI TIPO FS.P.64 - POSA / SINISTRA	CAD		1488,43
831/4310	KIT tiranteria RFI H56 (per consentire la posa MOT con foratur;e preesistenti del tirante a cannocchiale / effettuate ad altezze; errate)	CAD		4064,83
831/4320	KIT tiranteria cogifer 0,074 H56 (per consentire la posa MOT c;on forature preesistenti del tirante a / cannocchiale effettuate ;a d altezze errate)	CAD		3079,84
831/4330	Attrezzo foratura ago - interfaccia ago Cogifer (attrezzo che c;onsente di eseguire su aghi cogifer / forature a meno di 30mm da;l la punta ago )	CAD		638,45
831/4340	ATTREZZO FORATURA AGO VAE (attrezzo che consente di eseguire s;u aghi VAE forature a meno di / 30mm dalla punta ago )	CAD		652,50
831/4400	ATTREZZO FORATURA AGO RFI (attrezzo che consente di eseguire s;u aghi RFI forature a meno di / 30mm dalla punta ago )	CAD		652,50
831/4410	KIT GESTIONE SINGOLO GUASTOPER SOLA CASSA MOT - CODICE ALSTOM P;413047001Q	CAD		1320,60
831/4420	TUB. IDR. L3900 COGIFER tg. 0,022 - MOT (tubazioni in sostituzi;one delle esistenti per posa MOT / senza attacchi rapidi su Tg 0,; 022 in opera)	CAD		1659,34
831/4430	TUB. IDR. L4400 COGIFER TG. 0,040 - MOT (tubazioni in sostituzi;one delle esistenti per posa MOT / senza attacchi rapidi su Tg 0,; 040 in opera)	CAD		1659,34
831/4450	INSIEME DI ACCESSORI PER IL MONTAGGIO DI UN S.O. TG. 0,074 QUALI CASSETTE TERMINALI , / MORSETTIRE E SUPPORTI PER CASSETTINE E CEN TRALINA OLEODINAMICA - CODICE ALSTOM: / P425008G05S	CAD		4172,54
831/4460	KIT CHE COMPRENDE CENTRALINA OLEODINAMICA 50 BAR KIT CAMBLAGGIO ELETTRICO , TUBAZIONI / OLEODINAMICHE PER SISTEMI OLEODINAMICI TG. 0,074 CON ARMAMENTO COGIFER - CODICE / ALSTOM: P425014G02L	CAD		53813,86
831/4470	TUB.IDR. BY-PASS Cogifer tg. 0,022 - MOT (by-pass in sostituzio;ne delle esistenti per posa MOT senza / attacchi rapidi su Tg 0,0; 22 in opera)	CAD		1659,34
831/4480	RICAMBI GRUPPO FERMASCAMBIO LC	CAD		6871,50
831/4490	RICAMBIO GRUPPO FERMASCAMBIO LOC	CAD		6492,18
831/4500	RICAMBIO ATTUATORE OLEODINAMICO	CAD		6898,04
831/4510	RICAMBIO GRUPPO CONTATTI ELETT.LC (X2)	CAD		2293,10
831/4520	RICAMBIO GRUPPO CONTATTI ELETT.LOC (X2)	CAD		1890,37
831/4540	RICAMBIO COPERCHIO LATO CONNETTORE	CAD		497,96
831/4550	KIT COMPRENDENTE TUTTE LE PROTEZIONI (PUNTA E 1 ATTUATORE ) PER UN SISTEMA / OLEODIMANICO TG. 0,074 E CANALETTA IN VETRORESINA CON RELATIVO COPERCHIO - CODICE / ALSTOM: P425016G08R	CAD		8298,63
831/4560	kit che comprende P42501G08R più 1 protezione del titanei di unione per traverse attrezzate per S.O. / tg. 0,074 - Codice Alstom: P425016G06P	CAD		10957,48
831/4570	KIT COMPLETO PER L'ATTREZZAGGIO DI UN SISTEMA OLEODINAMICO TG 0,040 CUORE PUNTA / MOBILE IN AMBIENTE 3KV CON ARMAMENTO COGIFER (TU TTO IL NECESSARIO AVENDO SOLO IL / FERRO) - CODICE ALSTOM: P425017000H	CAD		265621,54
831/4580	KIT COMPLETO PER L'ATTREZZAGGIO DI UN SISTEMA OLEODINAMICO TG 0,040 CUORE PUNTA / MOBILE IN AMBIENTE 25KV CON ARMAMENTO COGIFER (T UTTO IL NECESSARIO AVENDO SOLO IL / FERRO) - CODICE ALSTOM: P425017A00S	CAD		268383,44
831/4590	KIT COMPLETO PER L'ATTREZZAGGIO DI UN SISTEMA OLEODINAMICO TG 0,040 CUORE A PUNTA / MOBILE IN AMBIENTE 3 KV AD ESCLUSIONE DEGLI AC CESSORI QUALI SUPPORTI, CASSETTINE , / MORSETTIERE, CANALETTE CON ARMAMENTO COGIFER - CODICE ALSTOM: P425017G01V	CAD		155722,18
831/4610	SCALDIGLIE AUTOREGOLANTI PER CASSE DA PL FS64 DI FORNITURA ACCOMANDITA	CAD		746,84
831/4620	SCALDIGLIE AUTOREGOLANTI PER PEDALI P.70 DI FORNITURA ACCOMANDITA	CAD		1368,35
831/4630	SCALDIGLIE AUTOREGOLANTI PER PEDALE SILEC CAUTOR (COLLEGAMENTO A 1 BRACCETTO) DI / FORNITURA ACCOMANDITA	CAD		1154,95
831/4640	SCALDIGLIE AUTOREGOLANTI PER PEDALE SILEC FORFEX (COLLEGAMENTO A 2 BRACCETTI) DI / FORNITURA ACCOMANDITA	CAD		1237,88
831/4650	SCALDIGLIE AUTOREGOLANTI PER BASAMENTO PER CASSA DA PL DI FORNITURA ACCOMANDITA	CAD		1631,83
831/4670	KIT ATTACCO AGO (0.022-0.040 COGIFER)	CAD		3522,00
831/4680	KIT ATTACCO CONTRAGO (COGIFER-VAE)	CAD		3099,36
831/4690	KIT PORTAPATTINO (COGIFER)	CAD		1209,77
831/4700	KIT ACCESSORI	CAD		1671,83
831/4710	KIT ATTACCO AGO (0.074 COGIFER)	CAD		2983,06
831/4720	KIT ATTACCO AGO (0.040 RFI)	CAD		3081,40
831/4740	RICAMBIO COPERCHIO CENTRALE	CAD		515,13
831/4760	RICAMBIO COPERCHIO MICRO LC (X5)	CAD		1720,22
831/4770	RICAMBIO COPERCHIO MICRO LOC (X5)	CAD		1261,28
831/4780	RICAMBIO COMPOSTO SCALDIGLIA (X10)	CAD		327,81
831/4790	RICAMBIO PIASTRA CENTRALE (X2)	CAD		591,62
831/4820	SEGNALE INDICATORE A LED TM32 TALLONABILE DEVIATA A DESTRA	CAD		3947,51
831/4830	SEGNALE INDICATORE A LED TM32 TALLONABILE DEVIATA A SINISTRA	CAD		3947,51
831/4840	SEGNALE INDICATORE A LED TM32 INTALLONABILE DEVIATA A DESTRA	CAD		3947,51
831/4850	SEGNALE INDICATORE A LED TM32 INTALLONABILE DEVIATA A SINISTRA	CAD		3947,51
831/4860	KIT CONTROLLO SID-TM32 P80/L90 POSA DX	CAD		1113,47
831/4870	KIT CONTROLLO SID-TM32 P80/L90 POSA SX	CAD		1113,47
831/4880	RICAMBIO CUFFIA TIRANTE MOBILE	CAD		811,10
831/4890	RICAMBIO PATTINO FISSO	CAD		170,15
831/4940	KIT COMPLETO PER L'ATTREZZAGGIO DI UN SISTEMA OLEODINAMICO TG 0,040 CUORE PUNTA / MOBILE IN AMBIENTE 25 KV AD ESCLUSIONE DEGLI ACC ESSORI QUALI SUPPORTI, CASSETTINE , / MORSETTIERE, CANALETTE CON ARMAMENTO COGIFER - CODICE ALSTOM: P425017G02W	CAD		156543,50
831/4950	KIT CHE COMPRENDE CENTRALINA OLEODINAMICA 50 BAR KIT CAMBLAGGIO ELETTRICO TELAIO AGHI / , TUBAZIONI OLEODINAMICHE TELAIO AGHI PER SISTEMI OLEODINAMICI TG. 0,040 CON ARMAMENTO / COGIFER - CODICE ALSTOM: P425017G09D	CAD		54029,16
831/4960	KIT CHE COMPRENDE CENTRALINA OLEODINAMICA 40 BAR, KIT CABLAGGIO ELETTRICO CUORE A / PUNTA MOBILE , TUBAZIONI OLEODINAMICHE CUORE A PUNTA MOBILE PER SISTEMI OLEODINAMICI / TG. 0,040 CON ARMAMENTO COGIFER - CODICE ALSTOM: P425017G10E	CAD		50394,65
831/4970	KIT CHE COMPRENDE I CODICI P425017G09D E P425017G10E - CODICE ALSTOM: P425017G03X	CAD		101464,38
831/4980	INSIEME DI ACCESSORI PER IL MONTAGGIO DI UN S.O. TG. 0,040 QUALI CASSETTE TERMINALI , / MORSETTIRE E SUPPORTI PER CASSETTINE E CEN TRALINA OLEODINAMICA CON ARMAMENTO / COGIFER - CODICE ALSTOM: P425017G04Y	CAD		8276,40
831/4990	KIT PER L'ATTREZZAGGIO DI UN SISTEMA OLEODINAMICO TG. 0,040 CUORE PUNTA MOBILE, / COMPRENDE TUTTI GLI ATTUATORI E RELATIVE TIRANTE RIE CON ARMAMENTO COGIFER - CODICE / ALSTOM: P425017G05Z	CAD		130178,87
831/5000	INSIEME DEGLI ATTUATORI , FERMASCAMBI E PER L'ATTREZZAGGIO DI UN DEVIATOIO TG. 0,040 / CUORE PUNTA MOBILE CON ARMAMENTO COGIFER - CODICE ALSTOM: P425017G07B	CAD		103693,46
831/5010	kit comprendente tutte le protezioni (punta e attuatori ) per un sistema oleodimanico tg. 0,040 e / canaletta in vetroresina con r elativo coperchio con armamento Cogifer - Codice Alstom: P425017G08C	CAD		8593,35
831/5020	kit che comprende P425017G08C più le protezioni dei tiranti di unione per traverse attrezzate per S.O. / tg. 0,040 - Codice Alstom : P425017G06A	CAD		12597,23
831/5030	Composto cablaggio comprensivo di sostituzione. Rif. GE - CTSCS752	CAD		1765,96
831/5040	Composto supporto vite a chiocciola comprensivo di sostituzione. Rif. GE - CTSCSD91	CAD		1934,14
831/5050	Composto blocchetto con camme comprensivo di sostituzione. Rif. GE # CTSCSD92	CAD		185,00
831/5060	Kit resistenze comprensivo di sostituzione. Rif. GE - 7NIBRMFQXX	CAD		67,27
831/5070	Composto tirante di manovra boccola sferica (lato motorizzazione) comprensivo di sostituzione. Rif. GE / - CTSCS938	CAD		588,65
831/5080	Composto tirante di manovra boccola sferica (lato ELM) comprensivo di sostituzione. Rif. GE -CTSCS938	CAD		588,65
831/5090	Composto molla di tallonamento comprensivo di sostituzione. Rif. GE - CTSCSE52	CAD		756,84
831/5100	Gruppo morsettiera con contatti comprensivo di sostituzione. Rif. GE - CTSCZ198-200	CAD		807,29
831/5110	Composto cablaggio comprensivo di sostituzione. Rif. GE - CTSCS753	CAD		672,75
831/5120	Composto tirante di manovra boccola sferica (lato motorizzazione) comprensivo di sostituzione. Rif. GE / - CTSCS938	CAD		588,65
831/5130	Composto tirante di manovra boccola sferica (lato ELM) comprensivo di sostituzione. Rif. GE -CTSCS938	CAD		588,65
831/5140	Composto di intallonabilità comprensivo di sostituzione. Rif. GE - CTSCSE58	CAD		782,07
831/5150	KIT COMPLETO PER L'ATTREZZAGGIO DI UN SISTEMA OLEODINAMICO TG 0,040 CUORE FISSO IN / AMBIENTE 25KV (TUTTO IL NECESSARIO AVENDO SOL O IL FERRO) - CODICE ALSTOM: P425030A00X	CAD		149233,35
831/5160	KIT COMPLETO PER L'ATTREZZAGGIO DI UN SISTEMA OLEODINAMICO TG 0,040 CUORE FISSO IN / AMBIENTE 3KV AD ESCLUSIONE DEGLI ACCESSORI QU ALI SUPPORTI, CASSETTINE , MORSETTIERE, / CANALETTE - CODICE ALSTOM: P425030G01A	CAD		107408,76
831/5170	INSIEME DEGLI ATTUATORI , FERMASCAMBI PER L'ATTREZZAGGIO DI UN DEVIATOIO TG. 0,040 CUORE / FISSO - CODICE ALSTOM: P425030G02B	CAD		57866,57
831/5180	KIT COMPRENDENTE TUTTE LE PROTEZIONI (PUNTA E ATTUATORI ) PER UN SISTEMA OLEODIMANICO / TG. 0,040 E CANALETTA IN VETRORESINA CON RELATIVO COPERCHIO, PIÙ LE PROTEZIONI DEI TIRANTI / DI UNIONE PER TRAVERSE ATTREZZATE PER S.O. TG. 0,040CUORE FISSO - CODICE ALSTOM: / P425030G03C	CAD		12434,26
831/5190	KIT PER L'ATTREZZAGGIO DI UN SISTEMA OLEODINAMICO TG. 0,040 CUORE FISSO, COMPRENDE / TUTTI GLI ATTUATORI E RELATIVE TIRANTERIE - C ODICE ALSTOM: P425030G04D	CAD		75291,61
831/5220	Gruppo morsettiera con contatti comprensivo di sostituzione. Rif. GE - CTSCZ198-200	CAD		807,29
831/5230	Composto cablaggio comprensivo di sostituzione. Rif. GE - CTSCS753	CAD		672,75
831/5240	Dispositivo elettromagnete comprensivo di sostituzione. Rif. GE - CTSCS983	CAD		1227,76
831/5250	Composto cablaggio comprensivo di sostituzione. Rif. GE - CTSCS854	CAD		285,92
831/5260	Rilevatore Posizione Aghi TM29(RPA-TM29) della ditta Tecnologie Meccaniche completo di zatteroni, / che costituisce parte integran te del Gruppo Controllo Deviatoi.	CAD		7453,64
831/5300	ZATTERONI (COPPIA) COMPLETI DI ACCESSORI PER PEDALI P.40 E P.70 - ARM. TO FS.46,3 - COMPLETI / DI PROTEZIONE DEL RIVELATORE	CAD		959,07
831/5310	KIT ATTACCO CONTRAGO (0.040 RFI)	CAD		3099,36
831/5330	ZATTERONI (COPPIA) COMPLETI DI ACCESSORI PER PEDALI P.40 E P.70 - ARM. TO FS.60 - COMPLETI DI / PROTEZIONE DEL RIVELATORE	CAD		854,09
831/5340	ZATTERONI (COPPIA) COMPLETI DI ACCESSORI PER PEDALI P.40 E P.70 - ARM. TO 60 UNI - COMPLETI / DI PROTEZIONE DEL RIVELATORE	CAD		854,09
831/5360	KIT PORTAPATTINO (0.040 RFI)	CAD		1209,77
831/5410	MOLLA DEL VASO DI COMPRESSIONE P 70	CAD		8,81
831/5420	BLOCCHETTO DI COMPRESSIONE DELLA MEMBRANA P 70	CAD		4,23
831/5430	kit 100 boccole isolanti per zampe sistemi SO	CAD		1795,14
831/5460	KIT ATTACCO AGO (0.040-0.074 VAE)	CAD		3452,92
831/5490	CONNETTORE PER PEDALE ML 220	CAD		695,33
831/5500	KIT PORTAPATTINO (0.040-0.074 VAE)	CAD		1209,77
831/5510	MEMBRANA METALLICA PER PEDALI P.70 COMPLETA	CAD		62,17
831/5520	GUARNIZIONE PER MEMBRANE DEI PEDALI P.70	CAD		6,34
831/5540	CARICA D'OLIO DA 350 g. PER PEDALI SILEC FORFEX	CAD		55,68
831/5560	MEMBRANA IN TEFLON PER PEDALI P.70	CAD		8,31
831/5570	PIATTELLO INFERIORE E SUPERIORE PER MEMBRANA IN TEFLON	CAD		13,52
831/5590	KIT COMPLETO PER L'ATTREZZAGGIO DI UN SISTEMA OLEODINAMICO TG 0,040 CUORE FISSO IN / AMBIENTE 25KV AD ESCLUSIONE DEGLI ACCESSORI Q UALI SUPPORTI, CASSETTINE , MORSETTIERE, / CANALETTE - CODICE ALSTOM: P425030G05E	CAD		108225,25
831/5600	KIT CHE COMPRENDE CENTRALINA OLEODINAMICA 50 BAR KIT CAMBLAGGIO ELETTRICO TELAIO AGHI / , TUBAZIONI OLEODINAMICHE TELAIO AGHI PER SISTEMI OLEODINAMICI TG. 0,040 CUORE FISSO -CODICE ALSTOM: P425030G06F	CAD		54753,93
831/5610	INSIEME DI ACCESSORI PER IL MONTAGGIO DI UN S.O. TG. 0,040 CUORE FISSO QUALI CASSETTE / TERMINALI , MORSETTIRE E SUPPORTI PER CASS ETTINE E CENTRALINA OLEODINAMICA - CODICE / ALSTOM: P425001G05H	CAD		3836,08
831/5620	KIT CONTENENTE L'INSIEME DEI SEGNALI INDICATORI (P683039A14C P683039A15D) E SUPPORTO / REGOLABILE (P696014000Q) PER SISTEMI OLEODI NAMICI FUNZIONANTE A 50 HZ - CODICE ALSTOM: / P683039G01R	CAD		12931,89
831/5630	KIT CONTENENTE L'INSIEME DEI SEGNALI INDICATORI (P683039A35A-P683039A36B) E SUPPORTO / REGOLABILE (P696014000Q) PER SISTEMI OLEODI NAMICI FUNZIONANTE A 365 HZ - CODICE ALSTOM: / P683039G02S	CAD		14155,83
831/5640	SEGNALE INDICATORE DA DEVIATOIO (S.O.) LATO PUNTA FUNZIONANTE A 365 HZ (LINEE CON / CATENARIA 25KV) - CODICE ALSTOM: P683039A35A	CAD		6982,33
831/5650	SEGNALE INDICATORE DA DEVIATOIO (S.O.) LATO TALLONE FUNZIONANTE A 365 HZ (LINEE CON / CATENARIA 25KV) - CODICE ALSTOM: P683039A36B	CAD		6982,33
831/5660	SUPPORTO REGOLABILE PER IL SEGNALE INDICATORE PER DEVIATOI OLEODINAMICI - CODICE / ALSTOM: P696014000Q	CAD		326,25
831/5670	ZAMPA E ACCESSORI PER IL MONTAGGIO DELLA TM 96/2 LATO TALLONE DI DEVIATOI A CUORE / MOBILE CON ARMAMENTO COGIFER - CODICE ALSTOM: P422005A04H	CAD		903,82
831/5680	ZAMPA E ACCESSORI PER IL MONTAGGIO DELLA TM 96/2 LATO PUNTA DI DEVIATOI A CUORE MOBILE / CON ARMAMENTO COGIFER - CODICE ALSTOM: P4 22005A06L	CAD		1240,99
831/5690	KIT CONTENENTE GLI ELEMENTI PER TRASFORMARE UNA PROTEZIONE PER TRAVERSE ATTREZZATE / (P416043000L) IN UNA PROTEZIONE PER TRAVERSE NON ATTREZZATE (P416043A00U). - CODICE / ALSTOM: P416043K00C	CAD		775,81
831/5700	KIT COMPRENDENTE I TIRANTI D'UNIONE P422008000F E RELATIVE PROTEZIONI PER TRAVERSE / CAROTATE IN LOCO P416043000L PER ARMAMENTO CO GIFER - CODICE ALSTOM: P425015K00B	CAD		3204,72
831/5720	KIT COMPRENDENTE VITI RONDELLE E DADI PER LA SOSTITUZIONE DELLE VITI DI UN FERMASCAMBIO / DI PUNTA - CODICE ALSTOM: P425015K02D	CAD		394,28
831/5740	KIT DI SPESSIMETRI PER REG.SISTEMI OLEOD. COSTITUITO DA: N.10 SET DI SPESSIMETRI DA 2MM, DA / 4 MM, E DA 7 MM(SPESSORE ANGOLARE, SPESSORE MAGNETICO DIRITTO, SPESSORE MAGNETICO AL, / SPESSORE DIRITTO), PER LA REGOLAZIONE DI TUTTE LE POSSIBILI CONFIGURAZIONI DEISISTEMI / OLEODINAMICI.	CAD		13540,07
831/5750	Spessimetro per armamento 50 UNI e cassa di manovra L90 a dis. 10983	CAD		9,56
831/5760	Spessimetro per armamento 50 UNI e cassa di manovra L88 e fermascambio FS55 a dis. 10984	CAD		10,77
831/5770	Spessimetro per armamento 60 UNI e cassa di manovra P80, MET a dis. 10985	CAD		14,95
831/5780	Spessimetro per armamento 60 UNI e cassa di manovra P64 a dis. 10986	CAD		15,55
831/5790	Spessimetro per armamento 46.3 UNI e cassa di manovra L90 a dis. 10987	CAD		14,27
831/5800	Spessimetro per armamento 46.3 UNI e cassa di manovra L63, L88 e fermascambio FS55 a dis. 10988	CAD		15,57
831/5810	Spessimetro per armamento 60 UNI e cassa di manovra P75/SE92/SO a dis. 10822	CAD		18,56
831/5820	KIT COMPRENDENTE TUTTI GLI ELEMENTI NECESSARI A SOSTITUIRE UNA CENTRALINA / OLEODINAMICA CMI1 CON UNA CENTRALINA OLEODINAMICA CMI3 A 50 BAR (E514000003Q) OLTRE / AL CAVO DI COLLEGAMENTO ALLA CASSETTA TERMINALE - CODICE ALSTOM: P425015K03E	CAD		42140,62
831/5830	KIT COMPRENDENTE TUTTI GLI ELEMENTI NECESSARI A SOSTITUIRE UNA CENTRALINA / OLEODINAMICA CMI1 CON UNA CENTRALINA OLEODINAMICA CMI3 A 40 BAR (E514000002P) OLTRE / AL CAVO DI COLLEGAMENTO ALLA CASSETTA TERMINALE - CODICE ALSTOM: P425015K04F	CAD		45309,44
831/5840	KIT COMPRENDENTE LE PROTEZIONI ZF831352 E TUTTI GLI ELEMENTI NECESSARI PER SOSTITUIRE LIL / FISSAGGIO A GANASCIA SULLE TRAVERSE CO N IL FISSAGGIO CAROTATO. - CODICE ALSTOM: / P425015K05G	CAD		3694,88
831/5850	KIT COMPRENDENTE I TIRANTI D'UNIONE P422008000F E RELATIVE PROTEZIONI PER TRAVERSE / CAROTATE IN LOCO P416043A00Q PER ARMAMENTO RF I E VAE - CODICE ALSTOM: P425016K00P	CAD		3048,84
831/5860	KIT COMPRENSIVO DI SUPPORTO TIRANTE INFERIORE PER PRIMO PUNTO DI MANOVRA S.O. E NUOVA / STAFFA CODICE ALSTOM P422001K00Q	CAD		3424,82
831/5870	FERMASCAMBIO PER S.O. CON NUOVA STAFFA CODICE ALSTOM P422001B02S	CAD		7633,27
831/5880	TIRANTERIA FERMASCAMBIO PER SO RFI E COGIFER CODICE ALSTOM: P422001002Z	CAD		7433,46
831/5890	kit minuteria zampe SO-comprende 100 Rondelle piane , 50 rosette elastiche, 100 viti, 100 vargal, 50 / dadi a castello, 50 coppigl ie .	CAD		1671,83
831/5900	GUAINA PMA ø34,4 IN ROTOLI DA 50 METRI.	CAD		395,45
831/5910	KIT PER COLLEGAMENTO GUAINA PMA NERA ø34,4 AL CONNETTORE FISSO, COMPOSTO DA / GUARNIZIONE CILINDRICA, RACCORDO, CLIP DI TENUTA E G UARNIZIONE (O-RING), IN CONFEZIONE / DA 10 BUSTINE.	CAD		121,80
831/5920	RACCORDO A 45° ADATTATORE GUAINA NERA ø34,4 ALLA CASSETTA TERMINALE, COMPRENSIVO DI / PIASTRINA ALLOGGIO CASSETTA, GHIERA, GUARNIZ IONE CILINDRICA, CLIP DI TENUTA E / GUARNIZIONE PIANA, IN CONFEZIONE DA 10 BUSTINE.	CAD		266,08
831/5930	GUAINA PMA ø21,2 IN ROTOLI DA 50 METRI.	CAD		212,41
831/5940	KIT PER COLLEGAMENTO GUAINA PMA NERA ø21,2 AL CONNETTORE FISSO, COMPOSTO DA / GUARNIZIONE CILINDRICA, RACCORDO, CLIP DI TENUTA E G UARNIZIONE (O-RING), IN CONFEZIONE / DA 10 BUSTINE.	CAD		35,28
831/5950	RACCORDO A 45° ADATTATORE GUAINA NERA ø21,2 ALLA CASSETTA TERMINALE, COMPRENSIVO DI / PIASTRINA ALLOGGIO CASSETTA, GHIERA, GUARNIZ IONE CILINDRICA, CLIP DI TENUTA E / GUARNIZIONE PIANA, IN CONFEZIONE DA 10 BUSTINE.	CAD		131,76
831/5960	KIT COMPLETO DEI FRUSTONI PER I COLLEGAMENTI ELETTRICI DEI S.O.TG 0,074 CON CUORE PUNTA / MOBILE ARMAMENTO VAE INNOVATIVO- CODICE ALSTOM:DTR2000010596	CAD		10043,44
831/5970	KIT COMPLETO DI TUBAZIONI OLEODINAMICHE PER I COLLEGAMNETI DI UNS.O. TG 0,074 CUORE / PUNTA MOBILE ARMAMENTO VAE INNOVATIVO- CODIC E ALSTOM:DTR2000010598	CAD		9014,75
831/5980	INSIEME DI ACCESSORI PER IL MONTAGGIO DI UN S.O. TG. 0,074 QUAL;ICASSETTE TERMINALI , / MORSETTIRE E SUPPORTI PER CASSETTINE E CE; NTRALINA OLEODINAMICA PER ARMAMENTO VAE -CODICE ALSTOM:P425216;G04C	CAD		3874,39
831/5990	KIT COMPLETO DEI FRUSTONI PER I COLLEGAMENTI ELETTRICI DELTELAIO AGHI DEI S.O. TG 0,040 / INNOVATIVO CON CUORE PUNTA MOBILE ARMAME NTOCOGIFER - CODICE ALSTOM: DTR2000010445	CAD		7111,89
831/6000	Kit completo dei frustoni per i collegamenti elettrici dei S.O. tg 0,040con cuore fisso -INNOVATIVO / Codice Alstom: DTR2000010421	CAD		7111,89
831/6010	FERMASCAMBIO "VERROU CARTER COUSSINET" DESTRO - TIPO M 80	CAD		1225,60
831/6020	FERMASCAMBIO "VERROU CARTER COUSSINET" SINISTRO - TIPO M 80	CAD		1185,59
831/6030	CONTROLLO ELETTRICO DI FERMASCAMBIATURA PER VERROU DESTRO - TIPO M 80	CAD		393,18
831/6040	CONTROLLO ELETTRICO DI FERMASCAMBIATURA PER VERROU SINISTRO - TIPO M 80	CAD		392,50
831/6060	RICAMBIO ASSIEME RESISTENZA	CAD		113,95
831/6070	KIT ASSIEME RESISTENZA	CAD		131,12
831/6080	SILENTBLOC PER TIRANTERIE	CAD		18,02
831/6090	RICAMBIO FILATURA	CAD		491,71
831/6180	RICAMBIO COPERCHIO LOC (X2)	CAD		196,69
831/6190	RICAMBIO KIT ISOLANTE TIRANTI	CAD		878,84
831/6200	RICAMBIO KIT ISOLANTE UIC 60 1/20	CAD		540,10
831/6210	RICAMBIO KIT ISOLANTE UNI 60	CAD		540,10
831/6220	RICAMBIO VITERIA MOT	CAD		1671,83
831/6240	BULLONE A TESTA QUADRA COMPLETO DI SCODELLINO, ROSETTA, MOLLA A DISCO E DADO / AUTOBLOCCANTE PER VERROU	CAD		5,73
831/6300	INSIEME "C" CON GANCIO M 74 MODIFICATO M 80 CON STABILIZZAZIONE - POSA DESTRA	CAD		401,24
831/6310	INSIEME "C" CON GANCIO M 74 MODIFICATO M 80 CON STABILIZZAZIONE - POSA SINISTRA	CAD		350,91
831/6320	PATTINO DI SCIVOLAMENTO M 80 CON GUIDA IN ERTAMIX	CAD		73,15
831/6330	BLOCCHETTI PER VERROU	CAD		5,30
831/6340	VITE FISSAGGIO A TESTA SAGOMATA	CAD		1,48
831/6380	CONTATTO TIPO M 74	CAD		2,23
831/6390	GUIDA IN ERTAMIX PER PATTINO M 80	CAD		33,05
831/6400	RICAMBIO TEGOLO (X20)	CAD		702,45
831/6430	CONTATTO A MOLLA M 80	CAD		2,32
831/6450	KIT COMPLETO PER L'ATTREZZAGGIO DI UN SISTEMA OLEODINAMICO TG 0,040CUORE FISSO / INNOVATIVO IN AMBIENTE 3KV (TUTTO IL NECESSARIOAVENDO SOLO IL FERRO)- CODICE ALSTOM: / P425230000E Composto da : P422009A02D 831/290 MOT (Qtà 1) P422002A02V 831/8660 / ATTUAT.CORSA 100 à 28+ IMB. (Qtà 1) P422002A04X 831/8680 ATTUAT.CORSA 88 à 28 + IMB. (Qtà / 1) P422002A13G 831/8710 ATTUAT.CORSA 72à 32 + IMB. (Qtà 1) P422009M09N 831/291 Tiranteria / MOT RFI 0,040 (Qtà 1) P422002100T 831/8580 GRUPPO DI MONTAGGIO X 1 ATT.T.A(FS) (Qtà 3) / P422008A00Q 831/3530 Tirante d'unione per SO RFI e VAE (Qtà 3) P425230G03U 831/380 Kit / protezioni per Tg 0,0	CAD		188761,77
831/6460	KIT COMPLETO PER L'ATTREZZAGGIO DI UN SISTEMA OLEODINAMICO TG0,040 CUORE FISSO / INNOVATIVO IN AMBIENTE 25KV (TUTTO IL NECESSARIO AVENDOSOLO IL FERRO) - CODICE ALSTOM: / P425230A00P Composto da: P422009A02D 831/290 MOT (Qtà 1) P422002A02V 831/8660 / ATTUAT.CORSA 100 à 28+ IMB. (Qtà 1) P422002A04X 831/8680 ATTUAT.CORSA 88 à 28 + IMB. (Qtà / 1) P422002A13G 831/8710 ATTUAT.CORSA 72à 32 + IMB. (Qtà 1) P422009M09N 831/291 Tiranteria / MOT RFI 0,040 (Qtà 1) P422002100T 831/8580 GRUPPO DI MONTAGGIO X 1 ATT.T.A(FS) (Qtà 3) / P422008A00Q 831/3530 Tirante d'unione per SO RFI e VAE (Qtà 3) P425230G03U 831/380 Kit / protezioni per Tg 0,0	CAD		193391,68
831/6470	Dispositivo Contatto Funghi per scambio S60UNI400/0,074 DX o SX e scambio S60UNI400/0,094 DX e / SX ,per il montaggio richiedere iseguenti materiali: N° 2 scatole di controllo TM07/2 ctg 831/158 N°2 / zampe d'attacco all'ago scatole TM ctg 831/117 N°2 braccetti con teste snodate per scatole TM ctg / 831/159 N°1 cablaggio da 125 cm per scatola TM ctg 830/072 N°1 cablaggio da 360 cmper scatola TM / ctg 830/073 N°1 cablaggio per scaldiglia DCF ctg 830/066 Cassetta terminale ctg 831/118 Morsettiera / per cassetta terminale a 50 morsetti ctg 831/073.,, ,,,,,,,, ,,,,,,,,,, ,,,,,,,,,, ,,,,,,,,,, ,,,,,,,,,, ,,,,,,,,,, ,,,,,,,,,,	CAD		3766,51
831/6490	MOTORE PER CASSE DI MANOVRA TIPO P.80 E/O MANOVRE ELETTRICHE PER P.L. TIPO TD96(120V -4,4A - 390W)	CAD		770,41
831/6500	MANOVRA ELETTRICA PER DEVIATOIO SEMPLICE ARM. 60 TIPO P.80 POSA DESTRA COMPLETA DI / MOTORE	CAD		12987,25
831/6510	MANOVRA ELETTRICA PER DEVIATOIO SEMPLICE ARM. 60 TIPO P.80 POSA SINI- STRA COMPLETA DI / MOTORE	CAD		12987,25
831/6520	MANOVRA ELETTRICA PER DEVIATOIO INGLESE DOPPIO ARM. 60 TIPO P.80 POSA DESTRA COMPLETA / DI MOTORE.	CAD		13218,99
831/6530	MANOVRA ELETTRICA PER DEVIATOIO INGLESE DOPPIO ARM. 60 TIPO P.80 POSA SINISTRA COMPLETA / DI MOTORE.	CAD		13218,99
831/6570	COPRITIRANTI PER MANOVRA ELETTRICA P.80	CAD		117,67
831/6620	CONNETTORE DI PARATIA (FISSO) CON 30 CONTATTI MASCHI, PER GUAINE PMA.	CAD		20,66
831/6640	PELLICOLA RETRORIFLETTENTE DI CLASSE 2 PER SEGNALI DA DEVIATOIO - LA SINGOLA PELLICOLA CON / MISURA: 175mm X 145mm	CAD		1,47
831/6650	CONNETTORE VOLANTE SENZA RACCORDO, CON USCITA CAVI A 90°, CON 30 CONTATTI FEMMINA, / PER GUAINE PMA.	CAD		45,09
831/6680	kit canalette 4m pe rpassaggio cavi e tubi tra attuatore e attu;atore	CAD		39,02
831/6690	Kit mollette vite regolazione cuore	CAD		43,71
831/6700	MANOVRA ELETTRICA DA DEVIATOIO TIPO L90 POSA DESTRA PER DEVIATOIO SEMPLICE ARMAMENTO / LEGGERO, COMPLETA DI MOTORE.	CAD		12214,77
831/6710	MANOVRA ELETTRICA DA DEVIATOIO TIPO L90 POSA SINISTRA PER DEVIATOIO SEMPLICE / ARMAMENTO LEGGERO, COMPLETA DI MOTORE.	CAD		12214,77
831/6720	MANOVRA ELETTRICA PER DEVIATOIO INGLESE DOPPIO TIPO L.90 POSA DESTRA COMPLETA DI / MOTORE.	CAD		12446,52
831/6730	MANOVRA ELETTRICA PER DEVIATOIO INGLESE DOPPIO TIPO L.90 POSA SINISTRA COMPLETA DI / MOTORE.	CAD		12446,52
831/6740	KIT GESTIONE SINGOLO GUASTO DA UTILIZZARE SUI SISTEMI OLEODINAMICI PER RIDURRE I / DISSERVIZI CAUSATI DA UN GUASTO PROPRIO O INDOTTO SU UN PUNTO DI MANOVRA, IN / PARTICOLARE ABBATTENDO I TEMPI DI RIPRISTINO DELLA CIRCOLAZIONE FERROVIARIA SUL / DEVIATOIO STESSO ED EVITANDO L'APPLICAZIONE DEI DISPOSITIVI DI IMMOBILIZZAZIONE.	CAD		4284,93
831/6760	ELETTROMAGNETE DI INTALLONABILITA SPECIFICO PER MANOVRE ELETTRICHE IN TRAVERSA	CAD		3834,61
831/6780	DISPOSITIVO DI INTALLONABILITA' MECCANICA PER IMPIANTI ACEI, A.C.C. ANSALDO E A.C.C. / BOMBARDIER.	CAD		765,58
831/6790	DISPOSITIVO DI INTALLONABILITA' MECCANICA PER IMPIANTI A.C.C. ALSTOM.	CAD		765,58
831/6800	CENTRALINA OLEODINAMICA TIPO CMI3 PER MANOVRA DIRETTA A 50 BAR DEGLI ATTUATORI TELAIO-AGHI DEI SISTEMI SO	CAD		41377,30
831/6810	CABLATURA PER CENTRALINA CMI3 50 BAR	CAD		2085,49
831/6820	CENTRALINA OLEODINAMICA TIPO CMI3 PER MANOVRA DIRETTA A 40 BAR DEGLI ATTUATORI DEL / CUORE MOBILE DEI SISTEMI SO	CAD		44546,12
831/6830	CABLATURA PER CENTRALINA CMI3 40 BAR	CAD		2085,49
831/6840	CASSETTINA TERMINALE CONTENENTE TELERUTTORE BDS - Codice Alstom E514001001Z	CAD		1625,00
831/6850	FRUSTONE PER IL COLLEGAMENTO DELLA CASSETTINA BDS CON CASSETTINA CTC - CODICE ALSTOM / E514001001Z	CAD		763,33
831/6860	KIT GESTIONE SINGOLO GUASTO DA UTILIZZARE SUI SISTEMI OLEODINAMICI PER RIDURRE I / DISSERVIZI CAUSATI DA UN GUASTO PROPRIO O INDOTTO SU UN PUNTO DI MANOVRA, IN / PARTICOLARE ABBATTENDO I TEMPI DI RIPRISTINO DELLA CIRCOLAZIONE FERROVIARIA SUL / DEVIATOIO STESSO ED EVITANDO L'APPLICAZIONE DEI DISPOSITIVI DI IMMOBILIZZAZIONE sistemi con / MOT- CODICE ALSTOM P413047002R	CAD		3357,70
831/6870	kit singolo perno per zampe SO	CAD		145,17
831/6900	ARMADIETTO "EX AUT PL" CON COMBINATORE A MANIGLIA A 2 POSIZIONI, SENZA RITORNO A / MOLLA, PER P.L. CON BARRIERE COMANDATE DAI TRENI, CORREDATO DI N. 3 CHIAVI UGUALI TIPO / YALE O CISA, COMPLETO DI STAFFE PER FISSAG- GIO SU PALINA DA M. 1,50 CON NASTRO DI ACCIAIO / INOX (CAT. 822/907O 908) E GRAFFE (CAT. 822/912)	CAD		2179,49
831/8030	kit che comprende P425016G08R pià¹ 1 protezione del titante di unione per traverse attrezzate per / S.O. tg. 0,074 - Codice Alstom: P425016G06P	CAD		11315,65
831/8040	GRUPPO MANUFATTI Tg.0.040 - Codice Alstom P425201G07B	CAD		1415,82
831/8050	TUB. IDR. ATT.-MOT CON ATTACCHI RAPIDI PER SO IntegratI Tg 0,074 Cogifer (tubazioni in sostituzione / delle esistenti per posa MOT con attacchi rapidi su Tg 0,074 Cogifer in opera) - Cod. Alstom / DTR2000023307	CAD		4292,74
831/8280	GRUPPO DI DUE SERRATURE COMPLETE DI CHIAVI MARCA 21 COSTITUITO DA N. 1 SERRATURA / DESTRA E N. 1 SINISTRA, DISTINTE MATERIALI L.P. 49-000-01 E L.P.49-0002-02	CAD		254,54
831/8290	GRUPPO DI DUE SERRATURE COMPLETE DI CHIAVI MARCA 22 COSTITUITO DA N. 1 SERRATURA / DESTRA E N. 1 SINISTRA, DISTINTE MATERIALI L.P. 49-000-01 E L.P.49-0002-02	CAD		205,28
831/8300	GRUPPO DI DUE SERRATURE COMPLETE DI CHIAVI MARCA 23 COSTITUITO DA N. 1 SERRATURA / DESTRA E N. 1 SINISTRA, DISTINTE MATERIALI L.P. 49-000-01 E L.P.49-0002-02	CAD		197,69
831/8310	GRUPPO DI DUE SERRATURE COMPLETE DI CHIAVI MARCA 24 COSTITUITO DA N. 1 SERRATURA / DESTRA E N. 1 SINISTRA, DISTINTE MATERIALI L.P. 49-000-01 E L.P.49-0002-02	CAD		194,08
831/8320	GRUPPO DI DUE SERRATURE COMPLETE DI CHIAVI MARCA 25 COSTITUITO DA N. 1 SERRATURA / DESTRA E N. 1 SINISTRA, DISTINTE MATERIALI L.P. 49-000-01 E L.P.49-0002-02	CAD		369,95
831/8330	GRUPPO DI DUE SERRATURE COMPLETE DI CHIAVI MARCA 26 COSTITUITO DA N. 1 SERRATURA / DESTRA E N. 1 SINISTRA, DISTINTE MATERIALI L.P. 49-000-01 E L.P.49-0002-02	CAD		269,15
831/8340	GRUPPO DI DUE SERRATURE COMPLETE DI CHIAVI MARCA 27 COSTITUITO DA N. 1 SERRATURA / DESTRA E N. 1 SINISTRA, DISTINTE MATERIALI L.P. 49-000-01 E L.P.49-0002-02	CAD		326,06
831/8350	GRUPPO DI DUE SERRATURE COMPLETE DI CHIAVI MARCA 28 COSTITUITO DA N. 1 SERRATURA / DESTRA E N. 1 SINISTRA, DISTINTE MATERIALI L.P. 49-000-01 E L.P.49-0002-02	CAD		299,56
831/8360	GRUPPO DI DUE SERRATURE COMPLETE DI CHIAVI MARCA 29 COSTITUITO DA N. 1 SERRATURA / DESTRA E N. 1 SINISTRA, DISTINTE MATERIALI L.P. 49-000-01 E L.P.49-0002-02	CAD		353,00
831/8370	GRUPPO DI DUE SERRATURE COMPLETE DI CHIAVI MARCA 30 COSTITUITO DA N. 1 SERRATURA / DESTRA E N. 1 SINISTRA, DISTINTE MATERIALI L.P. 49-000-01 E L.P.49-0002-02	CAD		317,03
831/8380	GRUPPO DI DUE SERRATURE COMPLETE DI CHIAVI MARCA 31 COSTITUITO DA N. 1 SERRATURA / DESTRA E N. 1 SINISTRA, DISTINTE MATERIALI L.P. 49-000-01 E L.P.49-0002-02	CAD		227,48
831/8390	GRUPPO DI DUE SERRATURE COMPLETE DI CHIAVI MARCA 32 COSTITUITO DA N. 1 SERRATURA / DESTRA E N. 1 SINISTRA, DISTINTE MATERIALI L.P. 49-000-01 E L.P.49-0002-02	CAD		177,43
831/8400	GRUPPO DI DUE SERRATURE COMPLETE DI CHIAVI MARCA 33 COSTITUITO DA N. 1 SERRATURA / DESTRA E N. 1 SINISTRA, DISTINTE MATERIALI L.P. 49-000-01 E L.P.49-0002-02	CAD		152,42
831/8410	GRUPPO DI DUE SERRATURE COMPLETE DI CHIAVI MARCA 34 COSTITUITO DA N. 1 SERRATURA / DESTRA E N. 1 SINISTRA, DISTINTE MATERIALI L.P. 49-000-01 E L.P.49-0002-02	CAD		184,49
831/8420	GRUPPO DI DUE SERRATURE COMPLETE DI CHIAVI MARCA 35 COSTITUITO DA N. 1 SERRATURA / DESTRA E N. 1 SINISTRA, DISTINTE MATERIALI L.P. 49-000-01 E L.P.49-0002-02	CAD		157,26
831/8430	GRUPPO DI DUE SERRATURE COMPLETE DI CHIAVI MARCA 36 COSTITUITO DA N. 1 SERRATURA / DESTRA E N. 1 SINISTRA, DISTINTE MATERIALI L.P. 49-000-01 E L.P.49-0002-02	CAD		359,27
831/8440	GRUPPO DI DUE SERRATURE COMPLETE DI CHIAVI MARCA 37 COSTITUITO DA N. 1 SERRATURA / DESTRA E N. 1 SINISTRA, DISTINTE MATERIALI L.P. 49-000-01 E L.P.49-0002-02	CAD		244,53
831/8450	GRUPPO DI DUE SERRATURE COMPLETE DI CHIAVI MARCA 38 COSTITUITO DA N. 1 SERRATURA / DESTRA E N. 1 SINISTRA, DISTINTE MATERIALI L.P. 49-000-01 E L.P.49-0002-02	CAD		236,53
831/8460	GRUPPO DI DUE SERRATURE COMPLETE DI CHIAVI MARCA 39 COSTITUITO DA N. 1 SERRATURA / DESTRA E N. 1 SINISTRA, DISTINTE MATERIALI L.P. 49-000-01 E L.P.49-0002-02	CAD		188,22
831/8470	GRUPPO DI DUE SERRATURE COMPLETE DI CHIAVI MARCA 40 COSTITUITO DA N. 1 SERRATURA / DESTRA E N. 1 SINISTRA, DISTINTE MATERIALI L.P. 49-000-01 E L.P.49-0002-02	CAD		273,25
831/8480	GRUPPO DI DUE SERRATURE COMPLETE DI CHIAVI MARCA 41 COSTITUITO DA N. 1 SERRATURA / DESTRA E N. 1 SINISTRA, DISTINTE MATERIALI L.P. 49-000-03 E L.P.49-000-04	CAD		368,77
831/8490	GRUPPO DI DUE SERRATURE COMPLETE DI CHIAVI MARCA 42 COSTITUITO DA N. 1 SERRATURA / DESTRA E N. 1 SINISTRA, DISTINTE MATERIALI L.P. 49-000-03 E L.P.49-000-04	CAD		344,88
831/8500	GRUPPO DI DUE SERRATURE COMPLETE DI CHIAVI MARCA 43 COSTITUITO DA N. 1 SERRATURA / DESTRA E N. 1 SINISTRA, DISTINTE MATERIALI L.P. 49-000-03 E L.P.49-000-04	CAD		392,58
831/8510	GRUPPO DI DUE SERRATURE COMPLETE DI CHIAVI MARCA 44 COSTITUITO DA N. 1 SERRATURA / DESTRA E N. 1 SINISTRA, DISTINTE MATERIALI L.P. 49-000-03 E L.P.49-000-04	CAD		320,85
831/8520	GRUPPO DI DUE SERRATURE COMPLETE DI CHIAVI MARCA 21 COSTITUITO DA N. 1 SERRATURA / DESTRA E N. 1 SINISTRA, DISTINTE MATERIALI L.P. 49-000-03 E L.P.49-000-04	CAD		391,88
831/8530	GRUPPO DI DUE SERRATURE COMPLETE DI CHIAVI MARCA 46 COSTITUITO DA N. 1 SERRATURA / DESTRA E N. 1 SINISTRA, DISTINTE MATERIALI L.P. 49-000-03 E L.P.49-000-04	CAD		379,14
831/8540	GRUPPO DI DUE SERRATURE COMPLETE DI CHIAVI MARCA 47 COSTITUITO DA N. 1 SERRATURA / DESTRA E N. 1 SINISTRA, DISTINTE MATERIALI L.P. 49-000-03 E L.P.49-000-04	CAD		384,13
831/8550	GRUPPO DI DUE SERRATURE COMPLETE DI CHIAVI MARCA 48 COSTITUITO DA N. 1 SERRATURA / DESTRA E N. 1 SINISTRA, DISTINTE MATERIALI L.P. 49-000-03 E L.P.49-000-04	CAD		342,61
831/8560	GRUPPO DI DUE SERRATURE COMPLETE DI CHIAVI MARCA 49 COSTITUITO DA N. 1 SERRATURA / DESTRA E N. 1 SINISTRA, DISTINTE MATERIALI L.P. 49-000-03 E L.P.49-000-04	CAD		377,88
831/8570	GRUPPO DI DUE SERRATURE COMPLETE DI CHIAVI MARCA 50 COSTITUITO DA N. 1 SERRATURA / DESTRA E N. 1 SINISTRA, DISTINTE MATERIALI L.P. 49-000-03 E L.P.49-000-04	CAD		353,29
831/8580	KIT COMPRENDENTE 2 ZAMPE 2 PERNI E BULLONERIA PER IL COLLEGAMENTO DELL'ATTUATORE / ALL'AGO PER ARMAMENTO FS - CODICE ALSTOM: P4220 02100T	CAD		2074,56
831/8590	SEGNALE INDICATORE DA DEVIATOIO (S.O.) LATO PUNTA FUNZIONANTE A 50 HZ (LINEE CON / CATENARIA 3KV) - CODICE ALSTOM: P683039A15D	CAD		6357,93
831/8620	ATTUATORE (PISTONE) OLEODINAMICO PER LA MANOVRA DEL PRIMO PUNTO DI PUNTA SEI SISTEMI / OLEODINAMICI - CODICE ALSTOM: P422001C00Y	CAD		3038,91
831/8650	ATTUATORE CORSA 106 MM PER SISTEMI OLEODINAMICI CON PISTONE DIAMETRO 28 MM / UTILIZZABILE SUI TG.0,022 ARMAMENTO COGIFER - CODICE ALSTOM: P422002A01U	CAD		12673,72
831/8660	ATTUATORE CORSA 100 MM PER SISTEMI OLEODAMICI CON PISTONE DIAMETRO 28 MM / UTILIZZABILE SUI TG. 0,022_0,040 COGIFER E 0,040 RFI - CODICE ALSTOM: P422002A02V	CAD		12937,53
831/8670	ATTUATORE CORSA 94 MM PER SISTEMI OLEODAMICI CON PISTONE DIAMETRO 28 MM UTILIZZABILE / SUI TG.0,022 ARMAMENTO COGIFER - CODICE ALS TOM: P422002A03W	CAD		14187,88
831/8680	ATTUATORE CORSA 88 MM PER SISTEMI OLEODAMICI CON PISTONE DIAMETRO 28 MM UTILIZZABILE / SUI TG. 0,022_0,040_0,074 COGIFER E 0,040 R FI - CODICE ALSTOM: P422002A04X	CAD		13501,05
831/8700	ATTUATORE CORSA 76 MM PER SISTEMI OLEODAMICI CON PISTONE DIAMETRO 32 MM UTILIZZABILE / SUI TG.0,022 ARMAMENTO COGIFER - CODICE ALS TOM: P422002A05Y	CAD		13213,82
831/8710	ATTUATORE CORSA 72 MM PER SISTEMI OLEODAMICI CON PISTONE DIAMETRO 32 MM UTILIZZABILE / SUI SISTEMI OLEODINAMICI TG. 0,040 ARMAMENT O COGIFER E VAE - CODICE ALSTOM: / P422002A13G	CAD		12909,43
831/8740	ATTUATORE CORSA 56 MM PER SISTEMI OLEODAMICI CON PISTONE DIAMETRO 32 MM UTILIZZABILE / SUI TG.0,022 ARMAMENTO COGIFER - CODICE ALS TOM: P422002A06Y	CAD		12484,18
831/8750	ATTUATORE CORSA 40 MM PER SISTEMI OLEODAMICI CON PISTONE DIAMETRO 32 MM NON HA / IMPIEGO NEI NUOVI SISTEMI INTEGRATI - CODICE ALST OM: P422002A12F	CAD		12646,83
831/8760	ATTUATORE CORSA 36 MM PER SISTEMI OLEODAMICI CON PISTONE DIAMETRO 32 MM UTILIZZABILE / SUI TG.0,022 ARMAMENTO COGIFER - CODICE ALS TOM: P422002A07A	CAD		12580,06
831/8770	ATTUATORE PER IL CUORE PUNTA MOBILE CON CILINDRO Ø 35 MM UTILIZZABILE SUI SISTEMI / OLEODINAMICI PER DEV. TG. 0,022 _ 0,040 _ 0,07 4 ARMAMNETO COGIFER E TG.0,026 _ 0,074 / ARMAMENTO VAE - CODICE ALSTOM: P422003A01F	CAD		15561,56
831/8780	ATTUATORE PER IL CUORE PUNTA MOBILE CON CILINDRO Ø 50 MM UTILIZZABILE SUI SISTEMI / OLEODINAMICI PER DEV. TG. 0,022 _ 0,040 _ 0,07 4 ARMAMNETO COGIFER E TG.0,026 _ 0,040 _ / 0,074 ARMAMENTO VAE - CODICE ALSTOM: P422003A02G	CAD		16198,45
831/8790	TIRANTERIA PER CUORE MOBILE BREDA	CAD		3707,12
831/8830	SEGNALE INDICATORE DA DEVIATOIO (S.O.) LATO TALLONE FUNZIONANTE A 50 HZ (LINEE CON / CATENARIA 3KV) - CODICE ALSTOM: P683039A14C	CAD		6357,93
831/8860	CENTRALINA OLEODINAMICA EMERGENZA	CAD		4887,90
831/8870	Kit completo di tubazioni oleodinamiche per i collegamneti di un S.O. tg 0,040 cuore fisso - Codice / Alstom: E514001083P	CAD		6876,61
831/8910	COLLEGAMENTI OLEODINAMICI SO3 BWG	CAD		3416,36
831/8920	Kit completo dei frustoni per i collegamenti elettrici dei S.O. tg 0,040 con cuore fisso - Codice Alstom: / E514001082N	CAD		6958,30
831/8940	COLLEGAMENTI ELETTRICI SO3 FS	CAD		5126,39
831/8970	DISPOSITIVO DI MANOVRA ELETTRICA SUL POSTO CON CHIAVE FS	CAD		20906,41
831/9000	KIT COMPRENDENTE IL SITEMA DI FISSAGGIO PER ATTUATORI DEI SISTEMI OLEODINAMICI PER / TRAVERSE NON ATTREZZATE - CODICE ALSTOM: P422 004000H	CAD		2252,52
831/9010	GRUPPO DI DUE SERRATURE COMPLETE DI CHIAVI MARCA 51 COSTITUITO DA N. 1 SERRATURA / DESTRA E N. 1 SINISTRA, DISTINTE MATERIALI L.P. 49-000-03 E L.P.49-000-04	CAD		131,92
831/9020	GRUPPO DI DUE SERRATURE COMPLETE DI CHIAVI MARCA 52 COSTITUITO DA N. 1 SERRATURA / DESTRA E N. 1 SINISTRA, DISTINTE MATERIALI L.P. 49-000-03 E L.P.49-000-04	CAD		323,45
831/9030	GRUPPO DI DUE SERRATURE COMPLETE DI CHIAVI MARCA 53 COSTITUITO DA N. 1 SERRATURA / DESTRA E N. 1 SINISTRA, DISTINTE MATERIALI L.P. 49-000-03 E L.P.49-000-04	CAD		381,00
831/9040	GRUPPO DI DUE SERRATURE COMPLETE DI CHIAVI MARCA 54 COSTITUITO DA N. 1 SERRATURA / DESTRA E N. 1 SINISTRA, DISTINTE MATERIALI L.P. 49-000-03 E L.P.49-000-04	CAD		388,28
831/9050	GRUPPO DI DUE SERRATURE COMPLETE DI CHIAVI MARCA 55 COSTITUITO DA N. 1 SERRATURA / DESTRA E N. 1 SINISTRA, DISTINTE MATERIALI L.P. 49-000-03 E L.P.49-000-04	CAD		341,77
831/9060	GRUPPO DI DUE SERRATURE COMPLETE DI CHIAVI MARCA 56 COSTITUITO DA N. 1 SERRATURA / DESTRA E N. 1 SINISTRA, DISTINTE MATERIALI L.P. 49-000-03 E L.P.49-000-04	CAD		404,52
831/9070	GRUPPO DI DUE SERRATURE COMPLETE DI CHIAVI MARCA 57 COSTITUITO DA N. 1 SERRATURA / DESTRA E N. 1 SINISTRA, DISTINTE MATERIALI L.P. 49-000-03 E L.P.49-000-04	CAD		401,16
831/9080	GRUPPO DI DUE SERRATURE COMPLETE DI CHIAVI MARCA 58 COSTITUITO DA N. 1 SERRATURA / DESTRA E N. 1 SINISTRA, DISTINTE MATERIALI L.P. 49-000-03 E L.P.49-000-04	CAD		382,18
831/9090	GRUPPO DI DUE SERRATURE COMPLETE DI CHIAVI MARCA 59 COSTITUITO DA N. 1 SERRATURA / DESTRA E N. 1 SINISTRA, DISTINTE MATERIALI L.P. 49-000-03 E L.P.49-000-04	CAD		424,42
831/9100	GRUPPO DI DUE SERRATURE COMPLETE DI CHIAVI MARCA 60 COSTITUITO DA N. 1 SERRATURA / DESTRA E N. 1 SINISTRA, DISTINTE MATERIALI L.P. 49-000-03 E L.P.49-000-04	CAD		416,33
831/9110	GRUPPO DI DUE SERRATURE COMPLETE DI CHIAVI MARCA 61 COSTITUITO DA N. 1 SERRATURA / DESTRA E N. 1 SINISTRA, DISTINTE MATERIALI L.P. 49-000-03 E L.P.49-000-04	CAD		387,95
831/9120	GRUPPO DI DUE SERRATURE COMPLETE DI CHIAVI MARCA 62 COSTITUITO DA N. 1 SERRATURA / DESTRA E N. 1 SINISTRA, DISTINTE MATERIALI L.P. 49-000-03 E L.P.49-000-04	CAD		421,25
831/9130	GRUPPO DI DUE SERRATURE COMPLETE DI CHIAVI MARCA 63 COSTITUITO DA N. 1 SERRATURA / DESTRA E N. 1 SINISTRA, DISTINTE MATERIALI L.P. 49-000-03 E L.P.49-000-04	CAD		421,06
831/9140	GRUPPO DI DUE SERRATURE COMPLETE DI CHIAVI MARCA 64 COSTITUITO DA N. 1 SERRATURA / DESTRA E N. 1 SINISTRA, DISTINTE MATERIALI L.P. 49-000-03 E L.P.49-000-04	CAD		373,97
831/9150	GRUPPO DI DUE SERRATURE COMPLETE DI CHIAVI MARCA 65 COSTITUITO DA N. 1 SERRATURA / DESTRA E N. 1 SINISTRA, DISTINTE MATERIALI L.P. 49-000-03 E L.P.49-000-04	CAD		371,80
831/9160	GRUPPO DI DUE SERRATURE COMPLETE DI CHIAVI MARCA 66 COSTITUITO DA N. 1 SERRATURA / DESTRA E N. 1 SINISTRA, DISTINTE MATERIALI L.P. 49-000-03 E L.P.49-000-04	CAD		364,95
831/9170	GRUPPO DI DUE SERRATURE COMPLETE DI CHIAVI MARCA 67 COSTITUITO DA N. 1 SERRATURA / DESTRA E N. 1 SINISTRA, DISTINTE MATERIALI L.P. 49-000-03 E L.P.49-000-04	CAD		358,94
831/9180	GRUPPO DI DUE SERRATURE COMPLETE DI CHIAVI MARCA 68 COSTITUITO DA N. 1 SERRATURA / DESTRA E N. 1 SINISTRA, DISTINTE MATERIALI L.P. 49-000-03 E L.P.49-000-04	CAD		287,43
831/9190	GRUPPO DI DUE SERRATURE COMPLETE DI CHIAVI MARCA 69 COSTITUITO DA N. 1 SERRATURA / DESTRA E N. 1 SINISTRA, DISTINTE MATERIALI L.P. 49-000-03 E L.P.49-000-04	CAD		187,67
831/9200	GRUPPO DI DUE SERRATURE COMPLETE DI CHIAVI MARCA 70 COSTITUITO DA N. 1 SERRATURA / DESTRA E N. 1 SINISTRA, DISTINTE MATERIALI L.P. 49-000-03 E L.P.49-000-04	CAD		197,77
831/9210	GRUPPO DI DUE SERRATURE COMPLETE DI CHIAVI MARCA 71 COSTITUITO DA N. 1 SERRATURA / DESTRA E N. 1 SINISTRA, DISTINTE MATERIALI L.P. 49-000-03 E L.P.49-000-04	CAD		260,91
831/9220	GRUPPO DI DUE SERRATURE COMPLETE DI CHIAVI MARCA 72 COSTITUITO DA N. 1 SERRATURA / DESTRA E N. 1 SINISTRA, DISTINTE MATERIALI L.P. 49-000-03 E L.P.49-000-04	CAD		233,94
831/9230	GRUPPO DI DUE SERRATURE COMPLETE DI CHIAVI MARCA 73 COSTITUITO DA N. 1 SERRATURA / DESTRA E N. 1 SINISTRA, DISTINTE MATERIALI L.P. 49-000-03 E L.P.49-000-04	CAD		288,71
831/9240	GRUPPO DI DUE SERRATURE COMPLETE DI CHIAVI MARCA 74 COSTITUITO DA N. 1 SERRATURA / DESTRA E N. 1 SINISTRA, DISTINTE MATERIALI L.P. 49-000-03 E L.P.49-000-04	CAD		233,94
831/9250	GRUPPO DI DUE SERRATURE COMPLETE DI CHIAVI MARCA 75 COSTITUITO DA N. 1 SERRATURA / DESTRA E N. 1 SINISTRA, DISTINTE MATERIALI L.P. 49-000-03 E L.P.49-000-04	CAD		171,13
831/9260	GRUPPO DI DUE SERRATURE COMPLETE DI CHIAVI MARCA 76 COSTITUITO DA N. 1 SERRATURA / DESTRA E N. 1 SINISTRA, DISTINTE MATERIALI L.P. 49-000-03 E L.P.49-000-04	CAD		333,37
831/9270	GRUPPO DI DUE SERRATURE COMPLETE DI CHIAVI MARCA 77 COSTITUITO DA N. 1 SERRATURA / DESTRA E N. 1 SINISTRA, DISTINTE MATERIALI L.P. 49-000-03 E L.P.49-000-04	CAD		150,83
831/9280	GRUPPO DI DUE SERRATURE COMPLETE DI CHIAVI MARCA 78 COSTITUITO DA N. 1 SERRATURA / DESTRA E N. 1 SINISTRA, DISTINTE MATERIALI L.P. 49-000-03 E L.P.49-000-04	CAD		295,97
831/9290	GRUPPO DI DUE SERRATURE COMPLETE DI CHIAVI MARCA 79 COSTITUITO DA N. 1 SERRATURA / DESTRA E N. 1 SINISTRA, DISTINTE MATERIALI L.P. 49-000-03 E L.P.49-000-04	CAD		150,51
831/9300	GRUPPO DI DUE SERRATURE COMPLETE DI CHIAVI MARCA 80 COSTITUITO DA N. 1 SERRATURA / DESTRA E N. 1 SINISTRA, DISTINTE MATERIALI L.P. 49-000-03 E L.P.49-000-04	CAD		233,01
831/9310	GRUPPO DI DUE SERRATURE COMPLETE DI CHIAVI MARCA 81 COSTITUITO DA N. 1 SERRATURA / DESTRA E N. 1 SINISTRA, DISTINTE MATERIALI L.P. 49-000-03 E L.P.49-000-04	CAD		113,14
831/9320	GRUPPO DI DUE SERRATURE COMPLETE DI CHIAVI MARCA 82 COSTITUITO DA N. 1 SERRATURA / DESTRA E N. 1 SINISTRA, DISTINTE MATERIALI L.P. 49-000-03 E L.P.49-000-04	CAD		115,09
831/9330	GRUPPO DI DUE SERRATURE COMPLETE DI CHIAVI MARCA 83 COSTITUITO DA N. 1 SERRATURA / DESTRA E N. 1 SINISTRA, DISTINTE MATERIALI L.P. 49-000-03 E L.P.49-000-04	CAD		128,67
831/9340	GRUPPO DI DUE SERRATURE COMPLETE DI CHIAVI MARCA 84 COSTITUITO DA N. 1 SERRATURA / DESTRA E N. 1 SINISTRA, DISTINTE MATERIALI L.P. 49-000-03 E L.P.49-000-04	CAD		286,05
831/9350	GRUPPO DI DUE SERRATURE COMPLETE DI CHIAVI MARCA 85 COSTITUITO DA N. 1 SERRATURA / DESTRA E N. 1 SINISTRA, DISTINTE MATERIALI L.P. 49-000-03 E L.P.49-000-04	CAD		338,41
831/9360	GRUPPO DI DUE SERRATURE COMPLETE DI CHIAVI MARCA 86 COSTITUITO DA N. 1 SERRATURA / DESTRA E N. 1 SINISTRA, DISTINTE MATERIALI L.P. 49-000-03 E L.P.49-000-04	CAD		183,95
831/9370	GRUPPO DI DUE SERRATURE COMPLETE DI CHIAVI MARCA 87 COSTITUITO DA N. 1 SERRATURA / DESTRA E N. 1 SINISTRA, DISTINTE MATERIALI L.P. 49-000-03 E L.P.49-000-04	CAD		238,21
831/9380	GRUPPO DI DUE SERRATURE COMPLETE DI CHIAVI MARCA 88 COSTITUITO DA N. 1 SERRATURA / DESTRA E N. 1 SINISTRA, DISTINTE MATERIALI L.P. 49-000-03 E L.P.49-000-04	CAD		214,87
831/9390	GRUPPO DI DUE SERRATURE COMPLETE DI CHIAVI MARCA 89 COSTITUITO DA N. 1 SERRATURA / DESTRA E N. 1 SINISTRA, DISTINTE MATERIALI L.P. 49-000-03 E L.P.49-000-04	CAD		337,39
831/9400	GRUPPO DI DUE SERRATURE COMPLETE DI CHIAVI MARCA 90 COSTITUITO DA N. 1 SERRATURA / DESTRA E N. 1 SINISTRA, DISTINTE MATERIALI L.P. 49-000-03 E L.P.49-000-04	CAD		189,82
831/9420	DISPOSITIVO DI MANOVRA ELETTRICA SUL POSTO CON CHIAVE FS - TIPO; EDAV4 - CODICE ALSTOM / E514001000Y	CAD		14400,18
831/9440	TUB. IDR. ATT.-MOT CON ATTACCHI RAPIDI PER SO Integrato Tg 0,022 Cogifer (tubazioni in / sostituzione delle esistenti per posa MOT con attacchi rapidi su Tg 0,022 Cogifer in opera) - Cod. / Alstom DTR2000018195	CAD		4292,74
831/9450	MANOVRA ELETTRICA IN TRAVERSA CTS3 PER DEVIATOIO SEMPLICE TALLONABILE, ARMAMENTO 60 / UNI, COMPOSTA DA GRUPPO TRAVERSA, GRUPPO MOT ORIZZAZIONE, GRUPPO DI MANOVRA E / CONTROLLO, TIRANTE A CANNOCCHIALE.	CAD		22081,01
831/9460	MANOVRA ELETTRICA IN TRAVERSA CTS3,PER DEVIATOIO SEMPLICE,INTALLONABILE / PERMANENTEMENTE, ARMAMENTO 60 UNI, COMPOSTA DA GRUPPO TR AVERSA, GRUPPO / MOTORIZZAZIONE, GRUPPO DI MANOVRA E CONTROLLO, TIRANTE A CANNOCCHIALE.	CAD		21763,91
831/9470	SCATOLA DI CONTROLLO TM 96/1 IV VERSIONE (ex 831/141) PER TALLONE TELAIO AGHI SO1 E TELAIO / AGHI SO6	CAD		3588,49
831/9480	SCATOLA DI CONTROLLO TM 96/2 IV VERSIONE (ex 831/142) PER PUNTA E TALLONE CUORE MOBILE / SO5-SO7 E PER TALLONE CUORE MOBILE SO6-SO 8	CAD		4173,45
831/9490	TUB. IDR. ATT.-MOT CON ATTACCHI RAPIDI PER SO Integrato Tg 0,074 VAE (tubazioni in sostituzione / delle esistenti per posa MOT con attacchi rapidi su Tg 0,074 VAE in opera) - Cod. Alstom / DTR2000017958	CAD		4292,74
831/9500	GRUPPO TRAVERSA PER CTS2	CAD		6249,91
831/9510	GRUPPO MOTORIZZAZIONE PER CTS2	CAD		8748,04
831/9520	GRUPPO DI MANOVRA E CONTROLLO TALLONABILE PER CTS2	CAD		7624,44
831/9530	GRUPPO DI MANOVRA E CONTROLLO INTALLONABILE PERMANENTEMENTE PER CTS2	CAD		7624,44
831/9540	TIRANTE A CANNOCCHIALE PER CTS2	CAD		1380,42
831/9570	KIT ISOLANTI PER CTS2	CAD		288,93
831/9580	KIT COMPONENTI AUTOLUBRIFICANTI PER CUSCINETTI CTS2	CAD		240,77
831/9590	TUB. IDR. ATT.-MOT CON ATTACCHI RAPIDI PER SO IntegratI: Tg 0,040 Cogifer, Tg 0,040 VAE, Tg 0,040 / CPF RFI (tubazioni in sostituz ione delle esistenti per posa MOT con attacchi rapidi su: Tg 0,040 Cogifer, / Tg 0,040 VAE, Tg 0,040 CPF RFI in opera) - Cod. Alst	CAD		4292,74
831/9600	DISPOSITIVO MANOVRA MANUALE CON CHIAVE FS PER CTS2	CAD		1049,88
831/9610	MANOVELLA MANOVRA MANUALE PER CTS2	CAD		80,39
831/9620	SEGNALE INDICATORE DA DEVIATOIO PER CTS2	CAD		1671,80
831/9630	GRUPPO ELETTROMAGNETE DI INTALLONABILITA' PER CTS2	CAD		2758,64
831/9640	KIT SCANDIGLIE PER CTS2	CAD		1182,14
831/9650	ZAMPA D'ATTACCO AUTOLUBRIFICANTE PER CASSA DI MANOVRA CTS2 - CODICE GETS: CTSINTD76C	CAD		609,95
831/9660	ASSIEME COPRITIRANTE PER CASSA DI MANOVRA CTS2 - CODICE GETS: CTSAS981AC.	CAD		407,08
831/9670	COPERCHIO PER MODULO ELETTROMAGNETE PER CASSE CTS2 DI FORNITURA GETS CON CHIUSURA A / MOLLA DISEGNO GE CTSCS388AC-B.	CAD		261,00
831/9680	KIT 50 PERNI A CHIAVE QUADRA PER CHIUSURA TAPPO MANOVRA A MANO DEL COPERCHIO / MODULO MOTORE CTS2	CAD		174,12
831/9690	ATTUATORE PER CUORE PUNTA MOBILE DOPPIA SPINTA Ã 50-Ã 28 CODICE ;ALSTOM P422003A05L	CAD		19726,00
831/9750	MANOVRA ELETTRICA IN TRAVERSA MET PER DEVIATOIO SEMPLICE, ARMAMENTO 60.	CAD		19584,04
831/9770	KIT GUARNIZIONI PER 50 CASSE TIPO CTS2 CODICE GE CTSCZH57A. CONTENENTE: CTSPS3320AA / GUARNIZIONE COPERCHIO MANOVRA MANUALE - GRUP PO MOTORIZZAZIONE; 7CCDLCMGXX OR / COPERCHIO ELETTROMAGNETE; 8BCAHDAQXX HYLOMAR PER FISSAGGIO GUARNIZIONE COPERCHIO / MANOVRA MANUAL	CAD		626,01
831/9780	KIT COMPLETO DI GUARNIZIONI PER 10 CASSE TIPO CTS2 CONTENENTE: Guarnizione In Carta Per / Manovra Manuale Motor Unit OR CoperchioSuperiore M.U. Motor Unit OR Vano Segnale Indicatore / Motor Unit OR Esterno Boccola Accesso Giunto Motor Unit Guarnizione Per Piastra Contamanovre / Motor Unit OR Sportellino Accesso Motor Unit OR Coperchio Ispezione Contatti Elettrici Locking Unit / OR Coperchio Superiore L.U. Locking Unit OR Tubo D'alluminio Locking Unit,, OR Coperchio Superiore / Elm Elettromagnete OR Sportellino Accesso Elettromagnete Guarnizione Contamanovre Manovra / Manuale Ch.Fs OR Sportellino Chiusura Chiave Manovra Manuale Ch.Fs OR Per Fis	CAD		441,41
831/9790	CONFEZIONE DA N°8 PZ. MICROINTERRUTTORE (CONTATTI ELETTRICI 1NC+1NA SEP. GALVANICA) A / LEVA CON RULLO E STAFFE DI FISSAGGIO PER IL CIRCUITO DI MANOVRA NELLA ZONA CENTRALE (4 PZ) / E SOTTO IL COPERCHIO MOTORE (1 PZ) - COD. COSTRUTTORE SCHALTBAU S820 A LS - CODICE / ALSTOM: P424004R26C	CAD		133,75
831/9800	MOTORE PER MET	CAD		1192,30
831/9810	CONTATTI ELETTRICI DI MANOVRA E CONTROLLO PER MET	CAD		4502,43
831/9820	MICROINTERRUTTORE (CONTATTI ELETTRICI 1NC+1NA SEP. GALVANICA) A LEVA CON RULLO E STAFFE / DI FISSAGGIO PER IL CIRCUITO DI MANOVRANELLA ZONA CENTRALE (4 PZ) E SOTTO IL COPERCHIO / MOTORE (1 PZ) - COD. COSTRUTTORE SCHALTBAU S820 A LS - CODICE ALSTOM: E401540013V.	CAD		146,42
831/9830	MICROINTERRUTTORE (CONTATTI ELETTRICI 1NC+1NA SEP. GALVANICA) A PULSANTE E STAFFE DI / FISSAGGIO PER IL CIRCUITO DI CONTROLLO NELLA ZONA CENTRALE (2 PZ) DELLA MACCHINA PER / RILEVARE IL BLOCCAGGIO SLITTA DI TRASCINAMENTO - SCHALTBAU S820 C LS - CODICE / ALSTOM:E401540014W.	CAD		125,52
831/9840	CONFEZIONE DA N°8 PZ MICROINTERRUTTORE (CONTATTI ELETTRICI 1NC+1NA SEP. GALVANICA) A / PULSANTE E STAFFE DI FISSAGGIO PER IL CIRCUITO DI CONTROLLO NELLA ZONA CENTRALE (2 PZ) / DELLA MACCHINA PER RILEVARE IL BLOCCAGGIO SLITTA DI TRASCINAMENTO - SCHALTBAU S820 CLS -CODICE ALSTOM: P424004R27D .	CAD		114,66
831/9850	ELETTROMAGNETE DI INTALLONABILITA' A 48 VCC PER MET	CAD		2845,95
831/9860	DISPOSITIVO DI INTALLONABILITA' MECCANICA PER MET	CAD		1342,70
831/9870	SEGNALE INDICATORE DA DEVIATOIO PER MET	CAD		2109,46
831/9880	DISPOSITIVO DI MANOVRA MANUALE CON CHIAVE FS PER MET	CAD		2216,46
831/9890	MANOVELLA PER MANOVRA PER MET	CAD		229,29
831/9900	GRUPPO SCALDIGLIA	CAD		1605,02
831/9910	COLLEGAMENTO CASSA MET - CASSETTA TERMINALE POSA DESTRA	CAD		1631,52
831/9920	COLLEGAMENTO CASSA MET - CASSETTA TERMINALE POSA SINISTRA	CAD		1631,52
831/9930	ATTUATORE PER CUORE PUNTA MOBILE DOPPIA SPINTA Ã 50-Ã 35 CODICE ;ALSTOM P422003A04K	CAD		20132,20
831/9940	TRAVERSA METALLICA CAVA LUNGHEZZA MM 2400, ARMAMENTO 60 UIC, PER PASSAGGIO CAVI.	CAD		696,99
831/9950	TRAVERSA METALLICA CAVA LUNGHEZZA MM 2600, ARMAMENTO 60 UIC, PER PASSAGGIO CAVI.	CAD		722,99
831/9960	TRAVERSA METALLICA CAVA LUNGHEZZA MM 2400, ARMAMENTO 60 UIC, PER PROTEZIONE CAVI PER / CONNESSIONI INDUTTIVE.	CAD		744,32
831/9970	TRAVERSA METALLICA CAVA LUNGHEZZA MM 2600, ARMAMENTO 60 UIC, PER PROTEZIONE CAVI PER / CONNESSIONI INDUTTIVE.	CAD		770,37
831/9990	ATTUATORE PER TELAIO AD AGHI CORSA 88 DOPPIA SPINTA Ã 35-Ã 28 CO;DICE ALSTOM P422002B04F	CAD		18086,16
832/0030	TIRANTERIA DI MANOVRA A GANCI CON RICOPRIMENTO DI 40 MM,COMPLETA D'ISO LANTI, PER / ARMAMENTO FS 46,3 - DEVIATOIO SEMPLICE E INGLE SE SEMPLICE	CAD		3373,36
832/0040	TIRANTERIA DI MANOVRA A GANCI CON RICOPRIMENTO DI 40 MM,COMPLETA D'ISO LANTI, PER / ARMAMENTO FS 46,3 - DEVIATOIO INGLESE DOPPIO / /	CAD		4334,49
832/0080	TIRANTERIA DI MANOVRA A GANCI CON RICOPRIMENTO DI 40 MM,COMPLETA D'ISO LANTI, PER / ARMAMENTO FS 50 - DEVIATOIO SEMPLICE E INGLESE SEMPLICE //	CAD		3062,41
832/0120	TIRANTERIA DI MANOVRA,COMPLETA D'ISOLANTI,PER DEVIATOIO TALLONABILE CON RITORNO / ELASTICO - N.T. IS.334	CAD		12528,42
832/0130	TIRANTERIA DI MANOVRA A GANCI CON RICOPRIMENTO DI 40 MM,COMPLETA D'ISO LANTI, PER / ARMAMENTO FS 60 E 60 UNI - DEVIATOIO SEMPLICE E INGLESE SEM PLICE //	CAD		3329,49
832/0160	TIRANTERIA DI MANOVRA A GANCI PER DEVIATOIO INGLESE DOPPIO ARMAMENTO FS 60 E 60 UNI / COMPLETA DI ISOLANTI	CAD		4997,57
832/0210	BLOCCHETTO DI GUIDA PER GANCIO DELLA TIRANTERIA DI MANOVRA A GANCI - ARMAMENTO FS 46,3 / //	CAD		183,74
832/0230	BLOCCHETTO DI GUIDA PER GANCIO DELLA TIRANTERIA DI MANOVRA A GANCI - ARMAMENTO FS 50 / //	CAD		183,74
832/0240	BLOCCHETTO DI GUIDA PER GANCIO DELLA TIRANTERIA DI MANOVRA A GANCI - ARMAMENTO FS 60 / UNI //	CAD		183,74
832/0250	BLOCCHETTO DI GUIDA PER GANCIO DELLA TIRANTERIA DI MANOVRA A GANCI - ARMAMENTO FS 60	CAD		199,23
832/0270	BULLONE 16 MA X 110 UNI 5727-68, COMPLETO DI ROSETTA E DADO 16 UNI //	CAD		11,12
832/0320	BULLONE - MARCA EP 245 - PER FISSAGGIO ZAMPE, COMPLETO DI RONDELLA EP E DUE DADI M 20 / UNI 5588, PER TIRANTERIA DI MANOVRA A GANC I - ARMAMEN- TO RA 36, FS 46,3 //	CAD		8,29
832/0340	BULLONE - MARCA TG 127 - CON TESTA A BECCO PER FISSAGGIO ZAMPE, COMPLE TO DI DUE DADI M / 20 UNI 5588 E ROSETTA UNI 6592, PER TIRA NTERIA DI MA- NOVRA A GANCI - ARMAMENTO FS 60 E / 60 UNI //	CAD		19,62
832/0350	BULLONE CON TESTA RETTANGOLARE - MARCA TG 128 - PER BATTUTA TIRANTE DI CONTROLLO / COMPLETO DI DADO E PIASTRINA, PER TIRANTERIA DI MANOVRA A GANCI - ARMAMENTO FS 60 E 60 / UNI //	CAD		46,92
832/0400	DADO 40 MB - UNI 5860 - MARCA TG 115 - PER BLOCCAGGIO TIRANTE //	CAD		29,33
832/0440	FLANGIA DI ACCOPPIAMENTO - MARCA TG 120 - PER TIRANTERIA DI MANOVRA A GANCI, DEVIATOIO / INGLESE DOPPIO //	CAD		374,20
832/0450	FORCELLA DOPPIA - MARCA TG 145 - PER TIRANTERIA DI MANOVRA A GANCI, DE VIATOIO INGLESE / DOPPIO //	CAD		293,30
832/0470	GANCIO - MARCA TG 142 - PER TIRANTERIA DI MANOVRA A GANCI, ARMAMENTO FS 46,3 //	CAD		677,60
832/0480	GANCIO - MARCA TG 141 - PER TIRANTERIA DI MANOVRA A GANCI, ARMAMENTO FS 49 //	CAD		910,20
832/0490	GANCIO - MARCA TG 152 - PER TIRANTERIA DI MANOVRA A GANCI, ARMAMENTO FS 50 //	CAD		452,29
832/0500	GANCIO - MARCA TG 134 - PER TIRANTERIA DI MANOVRA A GANCI, ARMAMENTO FS 60 E 60 UNI //	CAD		677,60
832/0510	GANCIO PER TIRANTERIA DI MANOVRA PER DEVIATOIO TALLONABILE CON RITORNO ELASTICO - N.T. / IS 334	CAD		991,11
832/0600	PERNO - MARCA TG 126 - COMPLETO DI DADO, ROSETTA E COPIGLIA, PER TIRAN TERIA DI MANOVRA / A GANCI //	CAD		54,65
832/0610	PERNO - MARCA TG 123 - COMPLETO DI DADO, ROSETTA E COPIGLIA, PER ACCOP PIAMENTO TIRANTE / - SEDE SNODO SFERICO DELLA TIRANTERIA DI MANOVRA A GANCI //	CAD		64,08
832/0620	PERNO - MARCA TG 104 - PER ACCOPPIAMENTO GANCIO-STAFFA DELLA TIRANTERI A DI MANOVRA A / GANCI, ARMAMENTO FS 49 //	CAD		50,58
832/0660	PIASTRINA DI SICUREZZA //	CAD		17,20
832/0690	SEDE PER SNODO SFERICO CON FLANGIA DI ACCOPPIAMENTO - MARCA TG 138 - PER TIRANTERIA DI / MANOVRA A GANCI, DEVIATOIO INGLESE DOPPIO //	CAD		910,20
832/0710	STAFFA - MARCA TG 102 - PER TIRANTERIA DI MANOVRA A GANCI, ARMAMENTO FS 49 //	CAD		461,72
832/0760	TIRANTE RICOPRIMENTO 40 MM - MARCA TG 140 PER TIRANTERIA DI MANOVRA A GANCI -ARMAMENTO RA 36 ED FS 46,3 - DEVIATOIO SEMPLICE E INGLESE SEM- PLICE //	CAD		940,55
832/0800	TIRANTE RICOPRIMENTO 40 MM. - MARCA TG 137 PER TIRANTERIA DI MANOVRA A GANCI -ARMAMENTO FS 49, FS 60 E 60 UNI, DEVIATOIO SEMPLI CE E INGLESE SEMPLICE	CAD		800,94
832/0850	TIRANTE DI MANOVRA - MARCA XT 644 - PER TIRANTERIA DI MANOVRA A GANCI	CAD		463,85
832/0870	TIRANTE DI MANOVRA PER RINVIO CASSETTA DI MANOVRA - MARCA XT 645 - PER TIRANTERIA DI / MANOVRA A GANCI //	CAD		414,65
832/0880	TIRANTE SECONDARIO DI MANOVRA - MARCA TG 146 - PER TIRANTERIA DI MANO- VRA A GANCI -ARMAMENTO RA 36 ED FS 46,3 DEVIATOIO INGLES E DOPPIO //	CAD		920,32
832/1000	ZAMPA DI ATTACCO - MARCA TG 143 - PER TIRANTERIA DI MANOVRA A GANCI - ARMAMENTO RA 36 / E SCAMBI INGLESI DOPPI ARMAMENTO FS 46,3 / /	CAD		536,02
832/1010	ZAMPA DI ATTACCO DESTRA - MARCA TG 150 - PER TIRANTERIA DI MANOVRA A GANCI -ARMAMENTO FS 46,3 ED FS 50, DEVIATOIO SEMPLICE E IN GLESE SEM- PLICE //	CAD		627,03
832/1020	ZAMPA DI ATTACCO SINISTRA - MARCA TG 151 - PER TIRANTERIA DI MANOVRA A GANCI -ARMAMENTO FS 46,3 ED FS 50, DEVIATOIO SEMPLICE E INGLESE SEM- PLICE //	CAD		424,03
832/1030	ZAMPA DI ATTACCO DESTRA - MARCA TG 136 - PER TIRANTERIA DI MANOVRA A GANCI -ARMAMENTO FS 60 E 60 UNI //	CAD		627,03
832/1040	ZAMPA DI ATTACCO SINISTRA - MARCA TG 135 - PER TIRANTERIA DI MANOVRA A GANCI -ARMAMENTO FS 60 E 60 UNI //	CAD		536,02
832/1150	TIRANTERIA DI CONTROLLO,COMPLETA D'ISOLANTI,PER FERMASCAMBI A CHIAVE FS 1944 -ARMAMENTO FS 46,3 - DEVIATOIO SEMPLICE E INGLESE SEMPLICE, POSA DESTRA //	CAD		1743,22
832/1160	TIRANTERIA DI CONTROLLO,COMPLETA D'ISOLANTI,PER FERMASCAMBI A CHIAVE FS 1944, / ARMAMENTO FS 46,3 - DEVIATOIO SEMPLICE E INGLESE S EMPLICE, PO SA SINISTRA //	CAD		1743,22
832/1170	TIRANTERIA DI CONTROLLO,COMPLETA D'ISOLANTI,PER DUE FERMASCAMBI A CHIA VE FS 1944, / ARMAMENTO FS 46,3 - DEVIATOIO SEMPLICE E INGL ESE SEMPLICE	CAD		2497,04
832/1180	TIRANTERIA DI CONTROLLO,COMPLETA D'ISOLANTI,PER DUE FERMASCAMBI A CHIA VE FS 1944, / ARMAMENTO FS 46,3 - DEVIATOIO INGLESE DOPPIO //	CAD		2591,27
832/1210	TIRANTERIA DI CONTROLLO,COMPLETA D'ISOLANTI,PER FERMASCAMBI A CHIAVE FS 1944 -ARMAMENTO FS 50, DEVIATOIO SEMPLICE E INGLESE SEM PLICE, POSA DESTRA //	CAD		1743,22
832/1220	TIRANTERIA DI CONTROLLO,COMPLETA D'ISOLANTI,PER FERMASCAMBI A CHIAVE FS 1944 -ARMAMENTO FS 50, DEVIATOIO SEMPLICE E INGLESE SEM PLICE, POSA SINISTRA //	CAD		1743,22
832/1230	TIRANTERIA DI CONTROLLO,COMPLETA D'ISOLANTI,PER 2 FERMASCAMBI A CHIAVE FS 1944 -ARMAMENTO FS 50, DEVIATOIO SEMPLICE E INGLESE S EMPLICE	CAD		3539,67
832/1280	TIRANTERIA DI CONTROLLO,COMPLETA D'ISOLANTI,PER FERMASCAMBI A CHIAVE FS 1944 -ARMAMENTO FS 60, DEVIATOIO SEMPLICE E INGLESE SEM PLICE, POSA DESTRA //	CAD		1844,53
832/1290	TIRANTERIA DI CONTROLLO,COMPLETA D'ISOLANTI,PER FERMASCAMBI A CHIAVE FS 1944 -ARMAMENTO FS 60, DEVIATOIO SEMPLICE E INGLESE SEM PLICE, POSA SINISTRA //	CAD		1775,46
832/1300	TIRANTERIA DI CONTROLLO,COMPLETA D'ISOLANTI,PER DUE FERMASCAMBI A CHIA VE FS 1944 -ARMAMENTO FS 60, DEVIATOIO SEMPLICE E INGLES E SEMPLICE //	CAD		2779,73
832/1310	TIRANTERIA DI CONTROLLO,COMPLETA D'ISOLANTI,PER FERMASCAMBIO A CHIAVE FS 1944 -ARMAMENTO FS 60, DEVIATOIO INGLESE DOPPIO //	CAD		2497,04
832/1380	ARRESTO CORTO DELLA TIRANTERIA DI CONTROLLO PER FERMASCAMBI A CHIAVE FS 1944 -ARMAMENTO FS 50 //	CAD		368,13
832/1390	ARRESTO LUNGO - MARCA FC 1226 - DELLA TIRANTERIA DI CONTROLLO PER FER- MASCAMBI A / CHIAVE FS 1944 - ARMAMENTO FS 49 ED FS 60, DEV IATOIO SEMPLI CE POSA SINISTRA E DEVIATOIO / INGLESE DOPPIO //	CAD		353,98
832/1400	ARRESTO CORTO - MARCA FC 1248 - DELLA TIRANTERIA DI CONTROLLO PER FER- MASCAMBI A CHIAVE / FS 1944 - ARMAMENTO FS 60, DEVIATOIO SE MPLICE POSA DESTRA E DEVIATOIO INGLESE DOPPIO	CAD		368,13
832/1410	PIASTRINA DI FERMO PER DADO	CAD		17,20
832/1460	BULLONE SPECIALE - UNI 673 - COMPLETO DI RONDELLA, DADO E PIASTRINA U- NI 894 PER ZAMPA DI / CONTROLLO DELLA TIRANTERIA PER FERMAS CAMBI A CHIA- VE FS 1944 - ARMAMENTO FS 46,3 ED FS / 50 //	CAD		47,53
832/1470	BULLONE FISSAGGIO ZAMPA, COMPLETO DI DUE DADI, DELLA TIRANTERIA DI CON TROLLO PER / FERMASCAMBI A CHIAVE FS 1944 - ARMAMENTO FS 46 ,3 ED FS 50 /	CAD		11,12
832/1520	DADO M30 X 2 PER TIRANTERIA DI CONTROLLO PER FERMASCAMBI A CHIAVE PER ARMAMENTO FS / 46,3 - 49 - 50 E 60	CAD		25,29
832/1550	INNESTO - MARCA FC 1238 - DELLA TIRANTERIA DI CONTROLLO PER FERMASCAM- BI A CHIAVE FS / 1944 - ARMAMENTO FS 46,3 , FS 40 ED FS 60 //	CAD		111,26
832/1620	PERNO - MARCA FC 1229 - COMPLETO DI RONDELLA FC 1230 E COPIGLIA PER COLLEGAMENTO / TIRANTE-STAFFA SCORRREVOLE DELLA TIRANTERIA DI CONTROLLO PER FERMASCAMBI A CHIAVE FS / 1944 //	CAD		44,50
832/1830	TIRANTE (DI CONTROLLO) DELLA TIRANTERIA DI CONTROLLO PER FERMASCAMBI A CHIAVE FS 1944 -ARMAMENTO FS 46,3 ED FS 50 //	CAD		738,28
832/1840	TIRANTE DI CONTROLLO - MARCA FC 1223 - DELLA TIRANTERIA DI CONTROLLO PER FERMASCAMBI A / CHIAVE FS 1944 - ARMAMENTO FS 49 ED FS 60 //	CAD		738,28
832/1920	ZAMPA DESTRA DELLA TIRANTERIA DI CONTROLLO PER FERMASCAMBI A CHIAVE FS 1944 -ARMAMENTO FS 46,3 //	CAD		475,34
832/1930	ZAMPA DI ATTACCO - MARCA FC 1228 - DELLA TIRANTERIA DI CONTROLLO PER FERMASCAMBI A / CHIAVE FS 1944 - ARMAMENTO FS 49 //	CAD		596,70
832/1950	ZAMPA DESTRA DELLA TIRANTERIA DI CONTROLLO PER FERMASCAMBI A CHIAVE F.S. 1944 -ARMAMENTO F.S. 50	CAD		475,34
832/1960	ZAMPA SINISTRA - MARCA FC 1236 - DELLA TIRANTERIA DI CONTROLLO PER FER MASCAMBI A CHIAVE / FS 1944 - ARMAMENTO FS 60 //	CAD		475,34
832/1970	ZAMPA DESTRA - MARCA FC 1237 - DELLA TIRANTERIA DI CONTROLLO PER FER- MASCAMBI A CHIAVE / FS 1944 - ARMAMENTO FS 60 //	CAD		475,34
832/2020	TIRANTERIA DI CONTROLLO A GIUNTI SFERICI,COMPLETA D'ISOLANTI,PER FER- MASCAMBI ELETTRICI / FS 1955 - ARMAMENTO FS 46.3, DEVIATOIO SEMPLICE E INGLESE SEMPLICE CON POSA LATO AGHI //	CAD		1978,79
832/2030	GRUPPO ZATTERONI,COMPLETO D'ISOLANTI,PER FERMASCAMBI ELETTRICI FS 1955 - ARMAMENTO FS / 46.3, DEVIATOIO SEMPLICE E INGLESE SEMPLIC E CON POSA LA TO AGHI //	CAD		923,43
832/2040	TIRANTERIA DI CONTROLLO A GIUNTI SFERICI,COMPLETA D'ISOLANTI,PER FER- MASCAMBI ELETTRICI / FS 1955, ARMAMENTO FS 46.3, DEVIATOIO I NGLESE SEM- PLICE CON POSA LATO OPPOSTO AGLI / AGHI //	CAD		3216,04
832/2050	GRUPPO ZATTERONI,COMPLETO D'ISOLANTI,PER FERMASCAMBI ELETTRICI FS 1955 - ARMAMENTO FS / 46.3, DEVIATOIO INGLESE SEMPLICE CON POSA LATO OPPOSTO AGLI AGHI //	CAD		1565,55
832/2060	TIRANTERIA DI CONTROLLO A GIUNTI SFERICI,COMPLETA D'ISOLANTI,PER FER- MASCAMBI ELETTRICI / FS 1955 - ARMAMENTO FS 46.3, DEVIATOIO INGLESE DOP- PIO //	CAD		2685,50
832/2070	GRUPPO ZATTERONI,COMPLETO D'ISOLANTI,PER FERMASCAMBI ELETTRICI FS 1955 - ARMAMENTO FS / 46.3, DEVIATOIO INGLESE DOPPIO //	CAD		1405,77
832/2110	GRUPPO ZATTERONI,COMPLETO D'ISOLANTI,PER DEVIATOIO TALLONABILE CON RI- TORNO ELASTICO -N.T. IS.334	CAD		1921,54
832/2120	TIRANTERIA DI CONTROLLO A GIUNTI SFERICI,COMPLETA D'ISOLANTI,PER FER- MASCAMBI ELETTRICI / FS 1955 - ARMAMENTO FS 50, DEVIATOIO SE MPLICE E IN- GLESE SEMPLICE //	CAD		2443,38
832/2130	GRUPPO ZATTERONI,COMPLETO D'ISOLANTI,PER FERMASCAMBI ELETTRICI FS 1955 - ARMAMENTO FS / 50, DEVIATOIO SEMPLICE E INGLESE SEMPLICE //	CAD		1302,60
832/2140	FORCELLA MODIFICATA PER CORSOIO DELLA SCATOLA DI CONTROLLO SIEMENS RELATIVO AL TIRANTE / DI CONTROLLO CORTO - N.T. I.S. 334	CAD		606,80
832/2180	TIRANTERIA DI CONTROLLO A GIUNTI SFERICI,COMPLETA D'ISOLANTI,PER FER- MASCAMBI ELETTRICI / FS 1955 - ARMAMENTO FS 60, DEVIATOIO SE MPLICE E IN- GLESE SEMPLICE CON POSA LATO AGHI //	CAD		1356,32
832/2190	GRUPPO ZATTERONI,COMPLETO D'ISOLANTI,PER FERMASCAMBI ELETTRICI FS 1955 - ARMAMENTO FS / 60, DEVIATOIO SEMPLICE E INGLESE SEMPLICE CON POSA LATO AGHI //	CAD		1309,77
832/2200	TIRANTERIA DI CONTROLLO A GIUNTI SFERICI,COMPLETA D'ISOLANTI,PER FER- MASCAMBI ELETTRICI / FS 1955 - ARMAMENTO FS 60, DEVIATOIO IN GLESE SEMPLI CE CON POSA LATO OPPOSTO AGLI AGHI / //	CAD		1978,79
832/2210	GRUPPO ZATTERONI,COMPLETO D'ISOLANTI,PER FERMASCAMBI ELETTRICI FS 1955 - ARMAMENTO FS / 60, DEVIATOIO INGLESE SEMPLICE CON POSA LA TO OPPOSTO A- GLI AGHI E DEVIATOIO INGLESE / DOPPIO //	CAD		1021,68
832/2220	TIRANTERIA DI CONTROLLO A GIUNTI SFERICI,COMPLETA D'ISOLANTI,PER FER- MASCAMBI ELETTRICI / FS 1955 - ARMAMENTO FS 60, DEVIATOIO IN GLESE DOPPIO	CAD		2856,62
832/2280	TIRANTE A CANNOCCHIALE COMPLETO PER TIRANTERIE DI CONTROLLO A GIUNTI SFERICI CON / DEVIATOI CON AGHI A CERNIERA - COMPLETO DI ISOL ANTI.	CAD		1111,89
832/2290	BULLONI COMPLETI DI DADO, RONDELLA E COPIGLIA PER TIRANTE A CANNOCCHIA LE //	CAD		50,58
832/2300	MANICOTTO PER TIRANTE A CANNOCCHIALE //	CAD		97,09
832/2330	TIRANTE CON ASOLA PER TIRANTE A CANNOCCHIALE //	CAD		171,94
832/2390	BILANCIERE A TESTE SFERICHE PER TIRANTERIA DI CONTROLLO A GIUNTI SFERI CI E PER TIRANTERIA DI / MANOVRA E CONTROLLO PER CASSE DI M ANOVRA L. 63 - DEVIATOIO INGLESE DOPPIO //	CAD		780,75
832/2400	BULLONE - COMPLETO DI RONDELLA UNI 6592 E DUE DADI M.20 UNI 5588 - PER COLLEGAMENTO / GANASCIA-ROTAIA PER TIRANTERIA DI CONTROLLOA GIUNTI SFE- RICI - ARMAMENTO RA 36, FS 46,3 E / PER TIRANTERIA DI MANOVRA E CONTROL- LO CON CASSA DI MANOVRA L 63 - ARMAMENTO RA36 ED / FS 46,3 //	CAD		15,55
832/2410	BULLONE - COMPLETO DI RONDELLA UNI 6592 E DUE DADI M.20 UNI 5588 - PER COLLEGAMENTO / GANASCIA-ROTAIA DELLA TIRANTERIA DI CONTROLL O A GIUNTI SFERICI - ARMAMENTO FS 49 ED FS / 60 //	CAD		18,01
832/2420	BULLONE M 20X85 PER FISSAGGIO GANASCIA-ROTAIA DELLA TIRANTERIA DI CON- TROLLO A GIUNTI / SFERICI, COMPLETO DI RONDELLA UNI 6592 EDUE DADI M 20 UNI 5588 - ARMAMENTO FS 50 PER / FISSAGGIO ZATTERONI E ZAMPE DELLA TI- RANTERIA DI MANOVRA E CONTROLLO CON CASSA / DIMANOVRA L. 63 - ARMAMENTO RA 36, FS 46,3, FS 50 E PER FISSAGGIO ZAMPE DEL TIRANTE A / CANNOCCHIALE	CAD		11,73
832/2510	BULLONE M 16X105 PER FISSAGGIO ZAMPE, COMPLETO DI RONDELLA UNI 6592 E DUE DADI M 16 UNI / 5588, DELLA TIRANTERIA DI CONTROLLO A GI UNTI SFERICI PER FERMASCAMBI ELETTRICI FS 1955 -ARMAMENTO FS 60 //	CAD		23,26
832/2570	GANASCIA COLLEGAMENTO ZATTERONE-ROTAIA DELLA TIRANTERIA DI CONTROLLO A GIUNTI SFERICI / PER FERMASCAMBI ELETTRICI FS 1955 - ARMAME NTO FS 46,3	CAD		159,80
832/2590	GANASCIA NON ISOLABILE PER COLLEGAMENTO ZATTERONE-ROTAIA DELLA TIRAN- TERIA DI / CONTROLLO A GIUNTI SFERICI PER FERMASCAMBI ELETTR ICI FS 1955 - ARMAMENTO FS 50 //	CAD		159,80
832/2600	GANASCIA ISOLABILE PER COLLEGAMENTO ZATTERONE-ROTAIA DELLA TIRANTERIA DI CONTROLLO A / GIUNTI SFERICI PER FERMASCAMBI ELETTRICI FS 1955 - ARMA MENTO FS 50 //	CAD		159,80
832/2610	GANASCIA COLLEGAMENTO ZATTERONE-ROTAIA DELLA TIRANTERIA DI CONTROLLO A GIUNTI SFERICI / PER FERMASCAMBI ELETTRICI FS 1955 - ARMAME NTO FS 60	CAD		159,80
832/2670	PERNO DI COLLEGAMENTO DEI TIRANTI E DEL TIRANTE AL BILANCIERE PER TI- RANTERIE DI / CONTROLLO A GIUNTI SFERICI E CASSE MANOVRA L.63 FS 55 E P 64, COMPLETO DI RONDELLA UNI / 1750, DADO 20 L MA UNI 217 E COPIGLIA A4X 40 UNI 1736, ARMAMENTO RA 36, FS 46,3 ED FS60 -DEVIATOIO INGLESE DOP PIO //	CAD		40,05
832/2720	SPESSORE PER ZAMPE DELLE TIRANTERIE DI CONTROLLO A GIUNTI SFERICI - AR MAMENTO RA 36, FS / 46,3 DEVIATOIO INGLESE DOPPIO, FS 49 ED FS 60 //	CAD		9,72
832/2730	SPESSORE PER ZAMPE DELLE TIRANTERIE DI CONTROLLO A GIUNTI SFERICI - AR MAMENTO FS 46,3 / DEVIATOIO SEMPLICE //	CAD		9,11
832/2740	SPESSORE PER ZAMPE DELLE TIRANTERIE DI CONTROLLO A GIUNTI SFERICI - AR MAMENTO FS 50 //	CAD		6,41
832/2810	TIRANTE CORTO DELLA TIRANTERIA DI CONTROLLO A GIUNTI SFERICI PER FERMA DEVIATOI ELETTRICI / FS 1955 - ARMAMENTO RA 36 ED FS 46,3 D EVIATOIO SEM- PLICE E INGLESE SEMPLICE //	CAD		738,28
832/2820	TIRANTE LUNGO DELLA TIRANTERIA DI CONTROLLO A GIUNTI SFERICI PER FERMA DEVIATOI ELETTRICI / FS 1955 - ARMAMENTO RA 36 ED FS 46,3, DEVIATOIO SEM PLICE E INGLESE SEMPLICE //	CAD		798,96
832/2850	TIRANTE CORTO DELLA TIRANTERIA DI CONTROLLO A GIUNTI SFERICI PER FERMA DEVIATOI ELETTRICI / FS 1955 - ARMAMENTO RA 36 ED FS 46,3 - DEVIATOIO IN GLESE DOPPIO //	CAD		758,51
832/2870	TIRANTE SECONDARIO DELLA TIRANTERIA DI CONTROLLO A GIUNTI SFERICI PER FERMADEVIATOI / ELETTRICI FS 1955 - ARMAMENTO RA 36 ED FS 46 ,3 - DEVIA- TOIO INGLESE DOPPIO //	CAD		768,61
832/2880	TIRANTE CORTO DELLA TIRANTERIA DI CONTROLLO A GIUNTI SFERICI PER FERMA DEVIATOI ELETTRICI / FS 1955 - ARMAMENTO FS 49, DEVIATOIO S EMPLICE //	CAD		738,28
832/2890	TIRANTE LUNGO DELLA TIRANTERIA DI CONTROLLO A GIUNTI SFERICI PER FERMA DEVIATOI ELETTRICI / FS 1955 - ARMAMENTO FS 49, DEVIATOIO S EMPLICE //	CAD		798,96
832/2920	TIRANTE CORTO DELLA TIRANTERIA DI CONTROLLO A GIUNTI SFERICI PER FERMA DEVIATOI ELETTRICI / FS 1955 - ARMAMENTO FS 50, DEVIATOIO S EMPLICE //	CAD		738,28
832/2930	TIRANTE LUNGO DELLA TIRANTERIA DI CONTROLLO A GIUNTI SFERICI PER FERMA DEVIATOI ELETTRICI / FS 1955 - ARMAMENTO FS 50, DEVIATOIO S EMPLICE //	CAD		798,96
832/3090	TIRANTE CORTO DELLA TIRANTERIA DI CONTROLLO A GIUNTI SFERICI PER FERMA DEVIATOI ELETTRICI / FS 1955 - ARMAMENTO FS 60, DEVIATOIO I NGLESE DOPPIO	CAD		758,51
832/3110	TIRANTE SECONDARIO DELLA TIRANTERIA DI CONTROLLO A GIUNTI SFERICI PER FERMADEVIATOI / ELETTRICI FS 1955 - ARMAMENTO FS 60, DEVIATO IO INGLESE DOPPIO //	CAD		768,61
832/3160	ZAMPA DESTRA PER TIRANTERIA DI CONTROLLO A GIUNTI SFERICI PER FERMADE- VIATOI ELETTRICI FS / 1955 - ARMAMENTO RA 36, FS 46,3 DEVIA TOIO INGLESE DOPPIO ED FS 60 //	CAD		576,47
832/3170	ZAMPA SINISTRA PER TIRANTERIA DI CONTROLLO A GIUNTI SFERICI PER FERMA- DEVIATOI ELETTRICI / FS 1955 - ARMAMENTO RA 36, FS 46,3 DEV IATOIO INGLE- SE DOPPIO ED FS 60 //	CAD		576,47
832/3190	ZAMPA SINISTRA PER TIRANTERIA DI CONTROLLO A GIUNTI SFERICI PER FERMA- DEVIATOI ELETTRICI / FS 1955 - ARMAMENTO FS 46,3 DEVIATOIO SEMPLICE ED INGLESE SEMPLICE //	CAD		386,67
832/3200	ZAMPA PER TIRANTERIA DI CONTROLLO A GIUNTI SFERICI PER FERMADEVIATOI ELETTRICI FS 1955 -ARMAMENTO FS 49 //	CAD		1001,23
832/3220	ZAMPA SINISTRA PER TIRANTERIA DI CONTROLLO A GIUNTI SFERICI PER FERMA- DEVIATOI ELETTRICI / FS 1955 - ARMAMENTO FS 50 //	CAD		707,93
832/3240	ZATTERONE SINISTRO DELLA TIRANTERIA DI CONTROLLO A GIUNTI SFERICI PER FERMADEVIATOI / ELETTRICI FS 1955 - ARMAMENTO RA 36, FS 46,3 , FS 49 ED FS 60 - DEVIATOIO SEMPLICE E INGLESE / SEMPLICE POSA LATO AGHI //	CAD		910,20
832/3250	ZATTERONE DESTRO DELLA TIRANTERIA DI CONTROLLO A GIUNTI SFERICI PER FERMADEVIATOI / ELETTRICI FS 1955 - ARMAMENTO RA 36, FS 46,3, FS 49 ED FS 60 - DEVIATOIO SEMPLICE E INGLESE / SEMPLICE POSA LATO AGHI //	CAD		910,20
832/3270	ZATTERONE DESTRO DELLA TIRANTERIA DI CONTROLLO A GIUNTI SFERICI PER FERMADEVIATOI / ELETTRICI FS 1955 - ARMAMENTO RA 36, FS 46,3, FS 49 ED FS 60 - DEVIATOIO INGLESE SEMPLICE CON / POSA LATO OPPOSTO ALGI AGHI E INGLESE DOPPIO //	CAD		1001,23
832/3290	TIRANTERIA DI TIPO UNIFICATO PER SCAMBI INTERSEZIONE SEMPLICE 46/60 CON POSA OPPOSTA / AGLI AGHI.	CAD		3786,45
832/3310	TIRANTERIA DI MANOVRA E CONTROLLO A GIUNTI SFERICI,COMPLETA D'ISOLANTI PER CASSE DI / MANOVRA FS 46 ED L 63 - ARMAMENTO RA 36, DEV IATOIO SEMPLI CE //	CAD		3539,67
832/3320	GRUPPO ZATTERONI,COMPLETO D'ISOLANTI,PER CASSE DI MANOVRA FS 46 ED L 6 3 - ARMAMENTO / RA 36, DEVIATOIO SEMPLICE //	CAD		1031,56
832/3390	TIRANTERIA DI MANOVRA E CONTROLLO A GIUNTI SFERICI,COMPLETA D'ISOLANTI PER CASSE DI / MANOVRA FS 46 ED L 63 - ARMAMENTO FS 46,3, D EVIATOIO SEMPLICE (INTERCAMBIABILE CON / CATG. PRO 832/374)	CAD		2779,73
832/3400	GRUPPO ZATTERONI,COMPLETO D'ISOLANTI,PER CASSE DI MANOVRA FS 46 ED L. 63 - ARMAMENTO / FS 46.3 DEVIATOIO SEMPLICE //	CAD		1031,56
832/3450	TIRANTERIA DI MANOVRA E CONTROLLO A GIUNTI SFERICI,COMPLETA D'ISOLANTI PER CASSE DI / MANOVRA FS 46 ED L. 63 - ARMAMENTO FS 46,3, DEVIATOIO INGLESE DOPPIO (INTERCAMBIABILE / CON CATG. PRO 832/375)	CAD		5323,88
832/3480	GRUPPO ZATTERONI DELLA LUNGHEZZA DI MM. 3880,COMPLETO D'ISOLANTI,PER CASSE DI / MANOVRA FS 46 ED L.63 - ARMAMENTO FS 46,3 - PER DE VIATOIO IN- GLESE SEMPLICE CON POSA / LATO OPPOSTO AGLI AGHI	CAD		1719,27
832/3490	TIRANTERIA DI MANOVRA E CONTROLLO,COMPLETA D'ISOLANTI,PER CASSE DI MA- NOVRA FS 46 ED L / 63 - ARMAMENTO FS 46,3 POSA DESTRA CON P RIMA DEVIAZIO NE A SINISTRA E POSA SINISTRA CON / PRIMA DEVIAZIONE A DESTRA - DEVIATO- IO DOPPIO (ZOPPO) //	CAD		7686,14
832/3500	GRUPPO ZATTERONI,COMPLETO D'ISOLANTI,PER CASSA DI MANOVRA FSL88 PER DEVIATOIO INGLESE / DOPPIO ARM. 46,3.	CAD		1177,85
832/3510	TIRANTERIA DI MANOVRA E CONTROLLO A GIUNTI SFERICI,COMPLETA D'ISOLANTI PER CASSE DI / MANOVRA FS 46 ED L 63 - ARMAMENTO FS 50, DEV IATOIO SEMPLICE (INTERCAMBIABILE CON CATG. / PRO 832/374)	CAD		2497,04
832/3520	GRUPPO ZATTERONI,COMPLETO D'ISOLANTI,PER CASSE DI MANOVRA FS 46 ED L. 63 - ARMAMENTO / FS 50, DEVIATOIO SEMPLICE //	CAD		839,42
832/3600	COMPLESSO PROTEZIONE TIRANTI DI MANOVRA E CONTROLLO PER CASSE DI MANO- VRA FS 46 ED L / 63 //	CAD		1001,23
832/3610	CARTER PROTEZIONE TIRANTI PER CASSE DI MANOVRA FS 46 ED L 63 //	CAD		788,84
832/3620	PIOLINO PER CARTER PROTEZIONE TIRANTI PER CASSE DI MANOVRA FS 46 ED L 63 //	CAD		17,20
832/3630	SUPPORTO PROTEZIONE TIRANTI PER CASSE DI MANOVRA FS 46 ED L 63 //	CAD		137,54
832/3640	PERNO PER SUPPORTO PROTEZIONE TIRANTI PER CASSE DI MANOVRA FS 46 ED L 63, COMPLETO DI / COPIGLIA E QUATTRO RONDELLE //	CAD		44,50
832/3650	PIASTRA PER SUPPORTO PROTEZIONE TIRANTI PER CASSE DI MANOVRA FS 46 ED L 63 //	CAD		30,35
832/3730	PROTEZIONE TIRANTERIA DI CONTROLLO PER DEVIATOIO TALLONABILE CON RI- TORNO ELASTICO	CAD		1254,06
832/3790	GANASCIA ISOLABILE PER COLLEGAMENTO ZATTERONE-ROTAIA PER TIRANTERIA DI MANOVRA E / CONTROLLO A GIUNTI SFERICI DELLE CASSE DI MANOV RA FS 46 ED L 63 - ARMAMENTO FS 46,3 //	CAD		179,01
832/3830	BULLONE M20 X 125 COMPLETO DI N. 1 RONDELLA 21 X 37 UNI 6592 - R40C - FZN 5III E N. 2 DADI / M20 UNI 5588 CLASSE 8.8 - FZN 8III	CAD		11,73
832/3920	PERNO - COMPLETO DI DADO, COPIGLIE E ROSETTE - PER APPENDICE DI CON - TROLLO DELLE / TIRANTERIE DI MANOVRA E CONTROLLO PER CASSE D I MANOVRA FS 46 ED L 63 - ARMAMENTO FS / 46,3 - DEVIATOIO DOPPIO (ZOPPO) //	CAD		75,85
832/3930	PERNO - COMPLETO DI DADO E COPIGLIE - PER ZAMPE DI ATTACCO DELLE TIRAN TERIE DI MANOVRA / E CONTROLLO PER CASSE DI MANOVRA FS 46 E D L 63 - ARMA MENTO FS 46,3 - DEVIATOIO DOPPIO / (ZOPPO) //	CAD		180,03
832/3970	SPESSORE PER ZAMPE DI MANOVRA DELLA TIRANTERIA A GIUNTI SFERICI DELLE CASSE DI MANOVRA L / 63 - ARMAMENTO FS 46,3 ED FS 50 //	CAD		6,12
832/3980	SPESSORE PER ZAMPE DI CONTROLLO DELLA TIRANTERIA A GIUNTI SFERICI DEL- LE CASSE DI / MANOVRA L 63 - ARMAMENTO FS 46,3 //	CAD		6,41
832/4150	TIRANTE DI CONTROLLO CORTO DELLA TIRANTERIA DI MANOVRA E CONTROLLO A GIUNTI SFERICI PER / CASSE DI MANOVRA FS 46 ED L 63 - ARMAMEN TO FS 46,3 - DEVIATOIO SEMPLICE E INGLESE / SEMPLICE CON POSA LATO AGHI //	CAD		738,28
832/4160	TIRANTE DI CONTROLLO LUNGO DELLA TIRANTERIA DI MANOVRA E CONTROLLO A GIUNTI SFERICI PER / CASSE DI MANOVRA FS 46 ED L 63 - ARMAMEN TO FS 46,3 - DEVIATOIO SEMPLICE E INGLESE / SEMPLICE CON POSA LATO AGHI //	CAD		798,96
832/4170	TIRANTE DI MANOVRA CORTO DELLA TIRANTERIA DI MANOVRA E CONTROLLO A GIUNTI SFERICI PER / CASSE DI MANOVRA FS 46 ED L 63 - ARMAMENTO FS 46,3 - DEVIATOIO SEMPLICE //	CAD		788,84
832/4180	TIRANTE DI MANOVRA LUNGO DELLA TIRANTERIA DI MANOVRA E CONTROLLO A GIUNTI SFERICI PER / CASSE DI MANOVRA FS 46 ED L 63 - ARMAMENTO FS 46,3 - DEVIATOIO SEMPLICE //	CAD		849,52
832/4250	TIRANTE PRIMARIO DI CONTROLLO CORTO PER TIRANTERIA DI MANOVRA E CON- TROLLO A GIUNTI / SFERICI PER CASSE DI MANOVRA FS 46 ED L 63 - ARMAMENTO FS 46,3 - DEVIATOIO INGLESE DOPPIO / //	CAD		758,51
832/4260	TIRANTE SECONDARIO DI CONTROLLO CORTO PER TIRANTERIA DI MANOVRA E CON- TROLLO A / GIUNTI SFERICI PER CASSE DI MANOVRA FS 46 ED L 6 3 - ARMAMENTO FS 46,3 - DEVIATOIO INGLESE / DOPPIO //	CAD		768,61
832/4270	TIRANTE PRIMARIO DI CONTROLLO LUNGO PER TIRANTERIA DI MANOVRA E CON- TROLLO A GIUNTI / SFERICI PER CASSE DI MANOVRA FS 46 ED L 63 - ARMAMENTO FS 46,3 - DEVIATOIO INGLESE DOPPIO / //	CAD		829,29
832/4280	TIRANTE SECONDARIO DI CONTROLLO LUNGO PER TIRANTERIA DI MANOVRA E CON- TROLLO A / GIUNTI SFERICI PER CASSE DI MANOVRA FS 46 ED L 6 3 - ARMAMENTO FS 46,3 - DEVIATOIO INGLESE / DOPPIO //	CAD		452,29
832/4290	TIRANTE PRIMARIO DI MANOVRA CORTO PER TIRANTERIA DI MANOVRA E CONTROL- LO A GIUNTI / SFERICI PER CASSE DI MANOVRA FS 46 ED L 63 - ARMAMENTO FS 46,3 - DEVIATOIO INGLESE DOPPIO / //	CAD		788,84
832/4300	TIRANTE SECONDARIO DI MANOVRA CORTO PER TIRANTERIA DI MANOVRA E CON- TROLLO A GIUNTI / SFERICI PER CASSE DI MANOVRA FS 46 ED L 63 - ARMAMENTO FS 46,3 - DEVIATOIO INGLESE DOPPIO / //	CAD		798,96
832/4310	TIRANTE PRIMARIO DI MANOVRA LUNGO PER TIRANTERIA DI MANOVRA E CONTROL- LO A GIUNTI / SFERICI PER CASSE DI MANOVRA FS 46 ED L 63 - ARMAMENTO FS 46,3 - DEVIATOIO INGLESE DOPPIO / //	CAD		859,64
832/4320	TIRANTE SECONDARIO DI MANOVRA LUNGO PER TIRANTERIA DI MANOVRA E CON- TROLLO A GIUNTI / SFERICI PER CASSE DI MANOVRA FS 46 ED L 63 - ARMAMENTO FS 46,3 - DEVIATOIO INGLESE DOPPIO / //	CAD		798,96
832/4340	TIRANTE DI CONTROLLO LUNGO PER TIRANTERIA DI MANOVRA E CONTROLLO A GIUNTI SFERICI PER / CASSE DI MANOVRA L 63 - ARMAMENTO FS 50 - DEVIATOIO SEMPLICE //	CAD		798,96
832/4360	TIRANTE DI MANOVRA LUNGO PER TIRANTERIA DI MANOVRA E CONTROLLO A GIUN- TI SFERICI PER / CASSE DI MANOVRA L 63 - ARMAMENTO FS 50 - DEVIATOIO SEM PLICE //	CAD		849,52
832/4380	TIRANTE DI MANOVRA LUNGO PER TIRANTERIA DI MANOVRA E CONTROLLO PER CAS SE DI MANOVRA / FS 46 ED L 63 - ARMAMENTO FS 46,3 POSA DEST RA CON PRIMA DEVIAZIONE A DESTRA E POSA / SINISTRA CON PRIMA DEVIAZIONE A SINISTRA, DEVIATOIO DOPPIO (ZOPPO) //	CAD		1314,74
832/4390	TIRANTE DI CONTROLLO CORTO, L=834, PER TIRANTERIA DI MANOVRA E CONTROL LO PER CASSE DI / MANOVRA FS 46 ED L 63 - ARMAMENTO FS 46,3 POSA DESTRA CON PRIMA DEVIAZIONE A DESTRA E / POSA SINISTRA CON PRIMA DEVIAZIONE A SINISTRA, DEVIATOIO DOPPIO (ZOPPO) //	CAD		1314,74
832/4440	TIRANTE DI CONTROLLO CORTO PER TIRANTERIA DI MANOVRA E CONTROLLO PER CASSE DI / MANOVRA FS 46 ED L 63 - ARMAMENTO FS 46,3 POSA DES TRA CON PRI MA DEVIAZIONE A SINISTRA E / POSA SINISTRA CON PRIMA DEVIAZIONE A DESTRA DEVIATOIO DOPPIO (ZOPPO) //	CAD		1314,74
832/4570	ZAMPA SINISTRA PER TIRANTE DI CONTROLLO DELLA TIRANTERIA DI MANOVRA E CONTROLLO A / GIUNTI SFERICI PER CASSE DI MANOVRA FS 46 ED L 63 - DEVIA- TOIO SEMPLICE ED INGLESE SEMPLICE / //	CAD		707,93
832/4600	ZAMPA DESTRA PER TIRANTE DI CONTROLLO DELLA TIRANTERIA DI MANOVRA E CONTROLLO A / GIUNTI SFERICI PER CASSE DI MANOVRA FS 46 ED L 6 3 - ARMA- MENTO FS 46,3 - DEVIATOIO INGLESE / DOPPIO //	CAD		819,19
832/4620	ZAMPA NON ISOLABILE PER TIRANTE DI MANOVRA DELLA TIRANTERIA DI MANOVRA E CONTROLLO A / GIUNTI SFERICI PER CASSE DI MANOVRA FS 46 E D L 63 E PER TIRANTE A CANNOCCHIALE //	CAD		697,83
832/4630	ZAMPA ISOLABILE PER TIRANTE DI MANOVRA DELLA TIRANTERIA DI MANOVRA E CONTROLLO A / GIUNTI SFERICI PER CASSE DI MANOVRA FS 46 ED L 63 E PER TI RANTE A CANNOCCHIALE //	CAD		697,83
832/4770	ZATTERONE SINISTRO PER TIRANTERIA DI MANOVRA E CONTROLLO A GIUNTI SFE- RICI PER CASSE DI / MANOVRA FS 46 ED L 63 - ARMAMENTO RA 36 ED FS 46,3 - DEVIATOIO INGLESE SEMPLICE //	CAD		910,20
832/4780	ZATTERONE DESTRO PER TIRANTERIA DI MANOVRA E CONTROLLO A GIUNTI SFERI- CI PER CASSE DI / MANOVRA FS 46 ED L 63 - ARMAMENTO RA 36 E D FS 46,3 - DEVIATOIO INGLESE DOPPIO E INGLESE / SEMPLICE CON POSA LATO OPPOSTO AGLI AGHI	CAD		1001,23
832/4800	ZATTERONE SPECIALE DESTRO PER TIRANTERIA DI MANOVRA E CONTROLLO A GIUN TI SFERICI PER / CASSE DI MANOVRA L 63 - ARMAMENTO FS 46,3 MUNITO DI DI- SCHETTO INDICATIVO - DEVIATOI / SEMPLICI	CAD		734,98
832/4810	ZATTERONE SPECIALE SINISTRO PER TIRANTERIA DI MANOVRA E CONTROLLO A GIUNTI SFERICI PER / CASSE DI MANOVRA L 63 - ARMAMENTO FS 46,3 MUNITO DI DISCHETTO INDICATIVO - DEVIATOI / SEMPLICI	CAD		948,64
832/4820	ZATTERONE SPECIALE DESTRO PER TIRANTERIA DI MANOVRA E CONTROLLO A GIUN TI SFERICI PER / CASSE DI MANOVRA L 63 - ARMAMENTO FS 46,3 MUNITO DI DI- SCHETTO INDICATIVO - DEVIATOIO / INGLESE DOPPIO //	CAD		1274,28
832/4840	MENSOLA PER CASSA DI MANOVRA FSL88 PER DEVIATOIO INGLESE DOPPIO ARM. 46,3.	CAD		171,94
832/4950	TIRANTE A CANNOCCHIALE PER SISTEMA SE92-SM92	CAD		1597,91
832/5000	TIRANTERIA DI MANOVRA E CONTROLLO A GIUNTI SFERICI,COMPLETA D'ISOLANTI PER CASSE DI / MANOVRA FS 55 E P 64 - ARMAMENTO FS 60, DEVI ATOIO INGLESE SEMPLICE CON POSA LATO / OPPOSTO AGLI AGHI //	CAD		3439,32
832/5060	COMPLESSO PROTEZIONE TIRANTI PER TIRANTERIA DI MANOVRA E CONTROLLO A GIUNTI SFERICI PER / CASSE DI MANOVRA FS 55 E P 64 //	CAD		596,70
832/5080	TIRANTERIA PER DEVIATOI INGLESI DOPPI ARMAMENTO 60 UNI CON CASSA P 80 A DISTANZA / RIDOTTA DAL BINARIO	CAD		5634,84
832/5090	ZATTERONI PER DEVIATOI INGLESI DOPPI ARMAMENTO 60 UNI CON CASSA P 80 A DISTANZA RIDOTTA / DAL BINARIO	CAD		734,98
832/5220	BULLONE, COMPLETO DI RONDELLA UNI 6592 E DUE DADI M 16 UNI 5588, PER ZAMPA DI CONTROLLO / DELLA TIRANTERIA DI MANOVRA E CONTROLLO A GIUNTI SFERICI PER CASSE DI MANOVRA FS 55 E P / 64 - ARMAMENTO FS 60 //	CAD		12,54
832/5230	BULLONE, COMPLETO DI RONDELLA UNI 6592 E DUE DADI M 20 UNI 5588, PER ZAMPA DI MANOVRA / DELLA TIRANTERIA DI MANOVRA E CONTROLLO A GIUNTI SFE- RICI PER CASSE DI MANOVRA FS 55 E P / 64 - ARMAMENTO FS 60 //	CAD		12,54
832/5300	GANASCIA NON ISOLABILE PER COLLEGAMENTO ZATTERONE-ROTAIA DELLA TIRANTE RIA DI / MANOVRA E CONTROLLO A GIUNTI SFERICI PER CASSE DI MANOVRA FS 55 E P 64 - ARMAMENTO FS / 49 //	CAD		177,99
832/5320	GANASCIA NON ISOLABILE PER COLLEGAMENTO ZATTERONE-ROTAIA DELLA TIRANTE RIA DI / MANOVRA E CONTROLLO A GIUNTI SFERICI PER CASSE DI MANOVRA FS 55 E P 64 - ARMAMENTO FS / 60 //	CAD		159,80
832/5360	PERNO PER TIRANTI DI MANOVRA E CONTROLLO COMPLETO DI ROSETTA PER CASSE DI MANOVRA / L63-L68.	CAD		36,00
832/5370	PERNO PER TIRANTI DI MANOVRA COMPLETO DI ROSETTA E COPIGLIA PER CASSA DI MANOVRA P64-P80-L90.	CAD		42,40
832/5380	PERNO PER TIRANTI DI CONTROLLO COMPLETO DI ROSETTA E COPIGLIA PER CASSA DI MANOVRA P64-P80-L90.	CAD		39,58
832/5470	SPESSORE PER GANASCIA DELLE TIRANTERIE DI MANOVRA E CONTROLLO A GIUNTI SFERICI PER CASSE / DI MANOVRA FS 55 E P 64 - ARMAMENTO FS 49 //	CAD		51,83
832/5480	SPESSORE PER GANASCIA DELLE TIRANTERIE DI MANOVRA E CONTROLLO A GIUNTI SFERICI PER CASSE / DI MANOVRA FS 55 E P 64 - ARMAMENTO FS 60 //	CAD		35,81
832/5490	SPESSORE PER ZAMPE DI CONTROLLO DELLE TIRANTERIE DI MANOVRA E CONTROL- LO A GIUNTI / SFERICI PER CASSE DI MANOVRA FS 55 E P 64 //	CAD		4,99
832/5500	SPESSORE PER ZAMPE DI MANOVRA DELLE TIRANTERIE DI MANOVRA E CONTROLLO A GIUNTI SFERICI / PER CASSE DI MANOVRA FS 55 E P 64 //	CAD		4,99
832/5630	TIRANTE DI CONTROLLO CORTO PER TIRANTERIA DI MANOVRA E CONTROLLO A GIUNTI SFERICI PER / CASSE DI MANOVRA FS 55 E P 64 - ARMAMENTO FS 49 //	CAD		738,28
832/5650	TIRANTE DI MANOVRA CORTO PER TIRANTERIA DI MANOVRA E CONTROLLO A GIUN- TI SFERICI PER / CASSE DI MANOVRA FS 55 E P 64 - ARMAMENTO FS 49 //	CAD		788,84
832/5750	TIRANTE DI CONTROLLO CORTO DELLA TIRANTERIA DI MANOVRA E CONTROLLO A GIUNTI SFERICI PER / CASSE DI MANOVRA FS 55 E P 64 - ARMAMENT O FS 60 - DEVIATOIO SEMPLICE E INGLESE SEMPLICE / CON POSA LATO AGHI //	CAD		738,28
832/5760	TIRANTE DI CONTROLLO LUNGO DELLA TIRANTERIA DI MANOVRA E CONTROLLO A GIUNTI SFERICI PER / CASSE DI MANOVRA FS 55 E P 64 - ARMAMENT O FS 60 - DEVIATOIO SEMPLICE E INGLESE SEMPLICE / CON POSA LATO AGHI //	CAD		546,52
832/5780	TIRANTE DI MANOVRA LUNGO DELLA TIRANTERIA DI MANOVRA E CONTROLLO A GIUNTI SFERICI PER / CASSE DI MANOVRA FS 55 E P 64 - ARMAMENTO FS 60 - DEVIATOIO SEMPLICE E INGLESE SEMPLICE / CON POSA LATO AGHI //	CAD		849,52
832/5830	TIRANTE DI CONTROLLO CORTO DELLA TIRANTERIA DI MANOVRA E CONTROLLO A GIUNTI SFERICI PER / CASSE DI MANOVRA FS 55 E P 64 - ARMAMENT O FS 60 - DEVIATOIO INGLESE SEMPLICE CON POSA / LATO OPPOSTO AGHI //	CAD		798,96
832/5860	TIRANTE DI MANOVRA LUNGO DELLA TIRANTERIA DI MANOVRA E CONTROLLO A GIUNTI SFERICI PER / CASSE DI MANOVRA FS 55 E P 64 - ARMAMENTO FS 60 - DEVIATOIO INGLESE SEMPLICE CON POSA / LATO OPPOSTO AGHI //	CAD		607,77
832/6110	ZAMPA DESTRA PER TIRANTE DI CONTROLLO DELLA TIRANTERIA DI MANOVRA E CONTROLLO A / GIUNTI SFERICI PER CASSE DI MANOVRA FS 55 E P 64 - ARMAMEN TO FS 60 //	CAD		576,47
832/6150	ZAMPA PER TIRANTE DI MANOVRA DELLA TIRANTERIA DI MANOVRA E CONTROLLO A GIUNTI SFERICI / PER CASSE DI MANOVRA FS 55 E P 64 - ARMAME NTO FS 60 //	CAD		697,83
832/6590	PERNO PER TIRANTI E SQUADRE COMPLETO DI DADO, ROSETTE E COPIGLIA	CAD		91,03
832/6600	PERNO PER COLLEGAMENTO VERROV E PER SILENT BLOC COMPLETO DI DADO AUTOBLOCCANTE M16 / TIPO VARGAL	CAD		70,80
832/6620	BULLONE COMPLETO DI RONDELLA UNI 6592 E DUE DADI M20 UNI 5588 PER FIS- SAGGIO DELLA / ZAMPA ALLA ROTAIA	CAD		60,68
832/6650	TIRANTE DI MANOVRA SPECIALE PER CASSE DI MANOVRA P.75 N.T. UNI 663/68 - IS 334	CAD		1314,74
832/6700	TIRANTERIA DI MANOVRA A GIUNTI SFERICI CON FERMASCAMBIATURA ESTERNA (VERROU) / COMPLETA DI ISOLANTI E SQUADRE PER DEVIATOIO SEMPLI CE ARMA- MENTO FS 60 E 60UNI, / TANGENTE 0,094 E 0,074 MANOVRATO CON CASSA FS P 75 POSA DESTRA N.T. IS 334	CAD		36408,05
832/6710	TIRANTERIA DI MANOVRA A GIUNTI SFERICI CON FERMASCAMBIATURA ESTERNA (VERROU) / COMPLETA DI ISOLANTI E SQUADRE PER DEVIATOIO SEMPLI CE ARMA- MENTO FS 60 E 60 UNI, / TANGENTE 0,094 E 0,074 MANOVRATO CON CASSA FS P 75 POSA SINISTRA N.T. IS 334	CAD		16489,91
832/6720	TIRANTERIA DI MANOVRA A GIUNTI SFERICI CON FERMASCAMBIATURA ESTERNA (VERROU) / COMPLETA DI ISOLANTI E SQUADRE PER DEVIATOIO SEMPLI CE ARMA- MENTO FS 60 E 60 UNI, / TANGENTE 0,12 E 0,092 MANOVRATO CO CASSA FS P75 POSA DESTRA N.T. IS 334	CAD		36408,05
832/6730	TIRANTERIA DI MANOVRA A GIUNTI SFERICI CON FERMASCAMBIATURA ESTERNA (VERROU) / COMPLETA DI ISOLANTI E SQUADRE PER DEVIATOIO SEMPLI CE ARMA- MENTO FS 60 E 60 UNI, / TANGENTE 0,12 E 0,092 MANOVRATO CON CASSA FS P 75 POSA SINISTRA N.T. IS 334	CAD		36408,05
832/7010	TIRANTERIA DI MANOVRA A GIUNTI SFERICI,COMPLETA D'ISOLANTI,PER CASSE DI MANOVRA SIEMENS / S 700 - ARMAMENTO FS 46,3 E 50 UNI - DEV IATOIO SEM- PLICE N.B. ISOLANTI AI PROGR. 819 - 825 -832	CAD		3337,40
832/7160	PERNO CON ANELLO DI FERMO COMPLETO DI COPIGLIE, DADO E ROSETTE DELLA TIRANTERIA A / GIUNTI SFERICI PER CASSE DI MANOVRA SIEMENS S 700	CAD		44,29
832/9920	GRUPPO SQUADRA PER SECONDA MANOVRA DEVIATOIO SEMPLICE ARM.60 TG.0,12 - 0,092 -MANOVRATO CON CASSA FS. P. 75 POSA DESTRA.//	CAD		7281,61
832/9930	GRUPPO SQUADRA PER SECONDA MANOVRA DEVIATOIO SEMPLICE ARM.60 TG.0,12 - 0,092 -MANOVRATO CON CASSA FS. P.75 POSA SINISTRA.//	CAD		7281,61
832/9950	GRUPPO SQUADRA PER PRIMA MANOVRA DEVIATOI SEMPLICI ARM. 60 UNI TG. 0,040 - 0,055 - 0,074 -0,094 - 0,092 E 0,12 MANOVRATI CON CA SSA P 75 POSA SINISTRA	CAD		7281,61
833/0570	CHIAVARDA DESTRA PER SUPPORTO ARMAMENTO 60	CAD		76,86
833/0580	CHIAVARDA SINISTRA PER SUPPORTO ARMAMENTO 60	CAD		76,86
833/0600	CATENACCI PRINCIPALI PER FERMADEVIATOI NUOVO TIPO 1944 MARCA F.C.1112	CAD		293,30
833/0670	PIASTRE PER FERMADEVIATOI NUOVO TIPO 1944 MARCA F.C.1119	CAD		171,94
833/0680	PIASTRE PER FERMADEVIATOI NUOVO TIPO 1944 MARCA F.C.1120	CAD		171,94
833/0700	APPENDICI F.C.1123 - PER CATENACCIO PRINCIPALE - FERMASCAMBIO FS. 1944 TALLONABILI	CAD		1,43
833/0710	COPERCHI PER FERMASCAMBI FS. 44 - MARCA FC.1107	CAD		57,59
833/0740	VITI PER FERMADEVIATOI NUOVO TIPO 1944 MARCA F.C.1128	CAD		50,58
833/0750	MOLLE PER FERMADEVIATOI NUOVO TIPO 1944 MARCA F.C.1129	CAD		4,66
833/0760	CATENACCI SECONDARI PER FERMADEVIATOI NUOVO TIPO 1944 MARCA F.C.1130	CAD		313,52
833/0770	APPENDICI FC1123 MOD - PER CATENACCIO PRINCIPALE - FERMASCAMBIO FS. 1944 INTALLONABILI	CAD		64,08
833/0840	CHIAVARDE PER APPLICARE I FERMADEVIATOI TIPO F.S. 1944 ALLA ROTAIA. AR MAMENTO MOD. 49 / MARCA F.C. 1218	CAD		171,94
833/0870	STAFFA INTALLONABILE ARMAMENTO 60 DA APPLICARE SU TIRANTERIE A GANCI	CAD		358,07
833/0880	STAFFA TALLONABILE ARMAMENTO 60 DA APPLICARE SU TIRANTERIE A GANCI	CAD		366,24
833/0890	PERNO INFERIORE CON RULLO PER SCORRIMENTO STAFFA	CAD		111,26
833/0900	PERNO SUPERIORE PER BLOCCAGGIO FERMASCAMBIO FS 44	CAD		50,58
833/0910	BULLONE FISSAGGIO FERMASCAMBIO FS 44	CAD		18,85
833/0920	STAFFA TALLONABILE ARMAMENTO 36-46 DA APPLICARE SU TIRANTERIA A PERNI	CAD		602,76
833/0930	VITE DI BLOCCAGGIO ARMAMENTO 36-46 DA APPLICARE SU TIRANTERIE A PERNI	CAD		18,85
833/0940	OCCHIELLO ARMAMENTO 36-46 DA APPLICARE SU TIRANTERIA A PERNI	CAD		171,94
833/0950	STAFFA TALLONABILE ARMAMENTO 46-50 DA APPLICARE SU TIRANTERIE A GANCI	CAD		358,07
833/0960	SUPPORTO ARMAMENTO 60 PER MONTAGGIO FERMASCAMBIO FS 44	CAD		640,75
833/0990	STAFFA INTALLONABILEARMAMENTO 46-50 DA APPLICARE SU TIRANTERIE A GANCI	CAD		358,07
833/1010	SUPPORTO ARMAMENTO 50 PER MONTAGGIO FERMASCAMBI FS 44	CAD		395,76
833/1020	GRUPPO COMPLETO DEI PARTICOLARI PER L'APPLICAZIONE DEL FERMASCAMBIO A CHIAVE FS 1944 -ARMAMENTO 60 E 60 UNI	CAD		768,14
834/0720	BILANCIERI PER USI VARI DI TRASMISSIONI RIGIDE MARCHE X-B-1	CAD		687,86
834/0730	SQUADRE PER USI VARI DI TRASMISSIONI RIGIDE MARCHE X-B-3	CAD		395,76
834/2510	VIERE PER LA GIUNZIONE DI TRASMISSIONE FLESSIBILI MARCA X-F-2	CAD		70,67
834/2900	PERNI PER LA TIRANTERIA DI MANOVRE IDRODINAMICHE DI DEVIATOI E PER TRA SMISSIONI RIGIDE / MARCA X.P.1	CAD		30,15
834/2940	PERNI PER USI VARI MARCA X.P.7A	CAD		37,42
834/2950	PERNI PER USI VARI MARCA X.P.7B	CAD		28,27
834/2960	PERNI PER MANOVRE IDRODINAMICHE DI DEVIATOI E PER TRASMISSIONI RIGIDE MARCA X.P.8A	CAD		25,91
834/5060	CHIODI DA RIBADIRE PER FERMA-DEVIATOI A CHIAVI F.S. MARCA X.P. 308	CAD		17,19
835/0010	Encoder da Cabina SCMT ALSTOM	CAD		11381,60
835/0020	Encoder di rete SCMT ALSTOM	CAD		11381,60
835/0030	Modulo FUD SCMT ALSTOM	CAD		10547,97
835/0040	Modulo GPS SCMT ALSTOM	CAD		1278,50
835/0050	Alimentatore logica (Armadi di Stazione) SCMT ALSTOM	CAD		1792,06
835/0060	Alimentatore logica (Armadi di Linea) SCMT ALSTOM	CAD		1792,06
835/0070	Alimentatore interfacce (Armadi di Stazione) SCMT ALSTOM	CAD		1792,06
835/0080	Alimentatore interfacce (Armadi di Linea) SCMT ALSTOM	CAD		1792,06
835/0200	Encoder da Cabina SCMT BOMBARDIER	CAD		11576,55
835/0210	Alimentatore SCMT ALSTOM	CAD		1875,03
835/0230	Modulo FUD SCMT ALSTOM	CAD		10372,03
835/0400	Encoder da Cabina LEU-IS SCMT Hitachi	CAD		6057,66
835/0410	Encoder da Cabina LEU-ID SCMT A 4 CANALI COD. B72B000021 Hitachi	CAD		8859,16
835/0510	Modulo FED SCMT Hitachi	CAD		7790,43
835/0720	Alimentatore 150-220Vac/48Vdc 600W SPS3 SCMT Hitachi	CAD		3150,69
835/1500	FORCELLA IN ALLUMINIO DX PER INTERFACCIA CON TM 07 II VERS. PER PONTE LEVATOIO	CAD		2169,91
835/1510	FORCELLA IN ALLUMINIO SX PER INTERFACCIA CON TM 07 II VERS. PER; PONTE LEVATOIO	CAD		2169,91
835/1520	FORCELLA IN 39NiCrMo3 DX INTERFACCIA TM 07 II VERS. PER PONTE L;EVATOIO	CAD		1474,03
835/1530	FORCELLA IN 39NiCrMo3 SX INTERFACCIA TM 07 II VERS. PER PONTE L;EVATOIO	CAD		1474,03
835/1540	KIT SPESSORI PER REGOLAZIONE DELLA POSIZIONE DELLE TM 07 II VER;S. PER PONTE LEVATOIO	CAD		432,91
835/1550	CALIBRO PER REGOLAZIONE TM 07 II VERS PER PONTE LEVATOIO CON VA;LIGETTA PERSONALIZZATA	CAD		5987,37
835/1560	SPESSORE 7-8mm PER CONTROLLO DELLA REGOLAZIONE TM 07/1 II VERSIONE PER SISTEMA DCF	CAD		51,88
835/1570	SCATOLA PER TM96/1 E TM07/1 PER SCATOLA DI CONTROLLO TM96/1 E T;M07_1	CAD		468,69
835/1580	COPERCHIO PER SCATOLA TM96/1 - TM07/1 PER SCATOLA DI CONTROLLO ;TM96_1 E TM07_1	CAD		207,51
835/1590	ASSIEME LEVAPER SCATOLA DI CONTROLLO TM96/1 E TM07/1	CAD		173,52
835/1600	ASSIEME ECCENTRICO PER SCATOLA DI CONTROLLO TM96/1 E TM07/1	CAD		338,10
835/1610	SUPPORTO DENTATO DI REGOLAZIONE PER SCATOLA DI CONTROLLO TM96/1; E TM07/1	CAD		128,80
835/1620	ASSIEME LEVA E PERNO PER SCATOLA DI CONTROLLO TM96/1 E TM07/1	CAD		207,51
835/1630	INGRANAGGIO Z=90 PER SCATOLA DI CONTROLLO TM96/1 E TM07_1	CAD		137,74
835/1640	ADATTATORE PER ARMAM. UNI 60 PER SCATOLA DI CONTROLLO TM96/1 E ;TM07/1	CAD		85,87
835/1650	ASSIEME INTERRUTTORE PER SCATOLA DI CONTROLLO TM96/1 E TM07/1	CAD		347,04
835/1660	CABLAGGIO SCATOLA DI CONTROLLO TM 96/1 COMPLETO DI CONNETTORE	CAD		155,63
835/1670	CABLAGGIO SCATOLA DI CONTROLLO TM07/1 COMPLETO DI CONNETTORE	CAD		155,63
835/1680	BRACCIO PER BRACCETTO PER SCATOLA TM96/1 E TM07/1	CAD		164,58
835/1690	ASSIEME SNODO SFERICO PER BRACCETTO PER SCATOLA TM96/1 E TM07/1	CAD		198,57
835/1700	SCATOLA (FUSIONE )PER SCATOLA DI CONTROLLO TM96/2	CAD		511,62
835/1710	COPERCHIO SCATOLA PER SCATOLA DI CONTROLLO TM96/2	CAD		241,50
835/1720	ASSIEME LEVA SX PER SCATOLA DI CONTROLLO TM96/2	CAD		173,52
835/1730	ASSIEME LEVA DX PER SCATOLA DI CONTROLLO TM96/2	CAD		173,52
835/1740	ASSIEME ECCENTRICO SX PER SCATOLA DI CONTROLLO TM96/2	CAD		338,10
835/1750	ASSIEME ECCENTRICO DX PER SCATOLA DI CONTROLLO TM96/2	CAD		338,10
835/1760	SUPPORTO DENTATO DI REGOLAZIONE PER SCATOLA DI CONTROLLO TM96/2;	CAD		128,80
835/1770	INGRANAGGIO PER SCATOLA DI CONTROLLO TM96/2	CAD		137,74
835/1780	ASSIEME INTERRUTTORE PER SCATOLA DI CONTROLLO TM96/2	CAD		347,04
835/1790	CABLAGGIO SCATOLA DI CONTROLLO TM 96/2 COMPLETO DI CONNETTORE	CAD		207,51
835/1800	BRACCIO PER BRACCETTO PER SCATOLA TM96/2	CAD		164,58
835/1810	ASSIEME SNODO SFERICO PER BRACCETTO PER SCATOLA TM96/2 PER ZAMP;A 831/117	CAD		198,57
835/1820	ASSIEME SNODO SFERICO PER BRACCETTO PER SCATOLA TM96/2 PER ZAMP;A ALSTOM	CAD		198,57
835/1830	SCATOLA (FUSIONE) PER SCATOLA DI CONTROLLO TM07/1 II VERSIONE	CAD		432,91
835/1840	COPERCHIO PER SCATOLA DI CONTROLLO TM07/1 II VERSIONE	CAD		173,52
835/1850	ASSIEME LEVAE PERNO PER SCATOLA DI CONTROLLO TM07/1 II VERSIONE	CAD		207,51
835/1860	INGRANAGGIO Z=78 PER SCATOLA DI CONTROLLO TM07/1 II VERSIONE	CAD		137,74
835/1870	BOCCOLA DENTATA PER SCATOLA DI CONTROLLO TM07/1 II VERSIONE	CAD		76,92
835/1880	PIGNONE DENTATO PER SCATOLA DI CONTROLLO TM07/1 II VERSIONE	CAD		119,85
835/1890	GRUPPO CAMMA PER SCATOLA DI CONTROLLO TM07/1 II VERSIONE	CAD		259,39
835/1900	ASSIEME PIGNONE DENTATO PER SCATOLA DI CONTROLLO TM07/1 II VERS;IONE	CAD		338,10
835/1910	CABLAGGIO TM 07/1 II VERSIONE	CAD		155,63
835/1920	CHIAVE DI REGOLAZIONE CAMMA DI CONTROLLO TM70/1 II VERSIONE	CAD		16,10
835/1930	GRUPPO AUTOALIMENTATO PER LA VERIFICA DEL CONTROLLO ELETTRICO S;CATOLA TM07/1 II / VERSIONE	CAD		867,61
835/1940	ASSIEME MICROSWITCH PER SCATOLA DI CONTROLLO TM07/1 II VERSIONE	CAD		103,75
835/1950	BRACCIO PER SCATOLA DI CONTROLLO TM07/1 II VERSIONE	CAD		137,74
835/1960	ASSIEME SNODO SFERICO PER SCATOLA DI CONTROLLO TM07/1 II VERSIO;NE	CAD		173,52
835/1970	COPERCHIO PER RPA TM29	CAD		279,06
835/1980	SCATOLA PER RPA TM29	CAD		613,58
835/1990	ASS. BOCCOLA FLANGIATA PER RPA TM29	CAD		262,96
835/2000	ASS. RESISTENZA PER RPA TM29	CAD		87,65
835/2010	GRUPPO CAMMA SINISTRO PER RPA TM29	CAD		357,78
835/2020	GRUPPO CAMMA DESTRO PER RPA TM29	CAD		357,78
835/2030	LEVA INFERIORE PER RPA TM29	CAD		69,77
835/2040	ASS. PERNO DI SCORRIMENTO PER RPA TM29	CAD		33,99
835/2050	LEVA SUPERIORE	CAD		121,64
835/2060	ASS. BRACCIO DI COLLEGAMENTO PER RPA TM29	CAD		384,61
835/2070	LEVA INFERIORE PER RPA TM29	CAD		121,64
835/2080	ASS. ZATTERONE PER RPA TM29	CAD		296,95
835/2090	PERNO COMPOSTO PER RPA TM29	CAD		60,82
835/2100	ASSIEME BRACCIO SNODATO PER RPA TM29	CAD		262,96
835/2110	COPERTURA DISPOSITIVO PER RPA TM29	CAD		525,93
835/2120	ASSIEME FISSAGGIO ZAMPA DESTRO PER RPA TM29	CAD		438,27
835/2130	ASSIEME FISSAGGIO ZAMPA SINISTRO PER RPA TM29	CAD		438,27
835/2140	ASS. FISSAGGIO ZATTERONE DESTRO PER RPA TM29	CAD		112,70
835/2150	ASS. FISSAGGIO ZATTERONE SINISTRO PER RPA TM29	CAD		103,75
835/2160	ASSIEME SUPPORTO SCATOLA PER RPA TM29	CAD		209,30
835/2170	ASS. CAMMA SFALSATA SINISTRO PER RPA TM29	CAD		262,96
835/2180	ASS. CAMMA SFALSATA DESTRO PER RPA TM29	CAD		262,96
835/2190	BISCOTTI PER RPA TM29	CAD		148,48
835/2200	SCATOLA BASE PER DCF	CAD		658,31
835/2210	COPERCHIO PER DCF	CAD		259,39
835/2220	ALBERO PER DCF	CAD		119,85
835/2230	ASS. PERNO MOLLA PER DCF	CAD		173,52
835/2240	MODULO DI SPINTA PER DCF	CAD		137,74
835/2250	SUPPORTO DI REGISTRO DX E SX PER DCF	CAD		155,63
835/2260	INSIEME SUPPORTO SCATOLA PER DCF	CAD		119,85
835/2270	COPERTURA ASSE PER DCF	CAD		67,98
835/2280	COPERTURA ASSE E CONNETTORE PER DCF	CAD		67,98
835/2290	SUPPORTO FISSAGGIO PER DCF	CAD		259,39
835/2300	ASSIEME PERNO PER DCF	CAD		137,74
835/2310	ASSIEME MONTAGGIO STAFFA DX PER DCF	CAD		259,39
835/2320	ASSIEME MONTAGGIO STAFFA SX PER DCF	CAD		259,39
835/2330	SUPPORTO ANCORAGG.C/P MONT. PER DCF	CAD		207,51
835/2340	ASS. FISS.SUPPORTO ANCORAGGIO PER DCF	CAD		112,70
835/2350	ANELLO ANTI INTRUSIONE PER DCF	CAD		85,87
835/2360	BISCOTTI PER DCF	CAD		146,69
835/2370	ASSIEME COPERCHIO PER SID TM32	CAD		627,90
835/2380	ASSIEME FAZZOLETTO DI FISSAGGIO PER SID TM32	CAD		51,88
835/2390	PANNELLO VETRO CON GUARNIZIONE PER SID TM32	CAD		76,92
835/2400	DIFFUSORE E SUPPORTO PER SID TM32	CAD		67,98
835/2410	SCHEDA LED ASPETTO TALLONABILE PER SID TM32	CAD		933,79
835/2420	SCHEDA LED ASPETTO INTALLONABILE PER SID TM32	CAD		933,79
835/2430	TRASFORMATORE CABLATO PER SID TM32	CAD		216,45
835/2440	ASSIEME COPERCHIO DX PER KIT CONTROLLO P80	CAD		259,39
835/2450	ASSIEME COPERCHIO SX PER KIT CONTROLLO P80	CAD		259,39
835/2460	MICRO PER KIT CONTROLLO P80	CAD		164,58
835/2470	LEVA DX PER KIT CONTROLLO P80	CAD		76,92
835/2480	LEVA SX PER KIT CONTROLLO P80	CAD		76,92
835/2490	CABLAGGIO DEL KIT DI CONTROLLO P80 DESTRO O SINISTRO	CAD		135,95
835/2500	GRUPPO AUTOALIMENTATO PER LA VERIFICA DEL CONTROLLO ELETTRICO D;EL KIT P80	CAD		694,08
835/2510	Kit di controllo della posizione di fine corsa della cassa di m;anovra da deviatoio tipo CTS posa destra / per lâ accensione del S;egnale Indicatore da Deviatoio a LED TM32	CAD		1300,51
835/2520	Kit di controllo della posizione di fine corsa della cassa di m;anovra da deviatoio tipo CTS posa sinistra / per lâ accensione de l; Segnale Indicatore da Deviatoio a LED TM32	CAD		1300,51
835/2530	KIT CONTROLLO MET posa DX	CAD		1379,22
835/2540	KIT CONTROLLO MET posa SX	CAD		1379,22
835/2550	KIT DI MICROSWITCH TM57 PER LA SOSTITUZIONE DEI TAMBURI DI CONTROLLO PER CASSE DI / MANOVRA DA DEVIATOIO P80 PLUS	CAD		1411,42
835/2570	Oscuratore del Rilevatore Fine Manovra (RFM) della cassa P80 posa Destra da utilizzare in presenza del / Segnale Indicatore da Dev iatoio a LED tipo SID-TM32	CAD		8,85
835/2580	Oscuratore del Rilevatore Fine Manovra (RFM) della cassa P80 posa Sinistra da utilizzare in presenza / del Segnale Indicatore da D eviatoio a LED tipo SID-TM32	CAD		8,85
835/2600	Kit per l'installazione di una centralina SECC 2+2, composto da: N 2 dis. 54-811-00 Rev. A1 Kit cuore / mobile, N 8 dis. 54-812-00Rev. B Assieme filtro (4 coppie), N 1 dis. 54-860-02 Rev.A SECC 2+2 kit tubi e / by-pass , N 1 dis. 54-981-00 Rev A Cavo di interconnessione mt 3, N 1 dis. 54-851-00 Rev. O Kit messa a / terra, N 1 dis. 54-090-00 Rev.A Kit piedini con imballo, N 1 dis. 54-080-04 Rev. B Ass. controtelaio, N / (20 Lt) cod. 610-1089 Olio, (Escluso dalla fornitura ma necessario all'installazione à¨ un, Cunicolo in / cemento FS V318)	CAD		12136,14
835/2610	Kit per l'installazione di una centralina SECC 4, composto da: N 4 dis. 54-811-00 Rev. A1 Kit cuore / mobile, N 8 dis. 54-812-00 Rev. B Assieme filtro (4 coppie), N 1 dis. 54-860-04 Rev.A SECC 4 kit tubi e / by-pass , N 1 dis. 54-980-00 Rev A Cavo di interconnessione mt 3, N 1 dis. 54-851-00 Rev. O Kit messa a / terra, N 1 dis. 54-090-00 Rev.A Kit piedini con imballo, N 1 dis. 54-080-04Rev. B Ass. controtelaio, N (15 / Lt) cod. 610-1089 Olio, (Escluso dalla fornitura ma necessario all'installazione à¨ un, Cunicoloin / cemento FS V318)	CAD		12387,49
835/2620	Kit per l'installazione di una centralina SECC 8 composto da:, N 16 dis. 54-812-00 Rev. B Assieme filtro / (8 coppie), N 1 dis. 54- 860-08 Rev.A SECC 8 kit tubi e by-pass , N 1 dis. 54-980-00 Rev A Cavo di / interconnessione mt 3, N 1 dis. 54-851-00 Rev. O Kitmessa a terra, N 1 dis. 54-090-00 Rev.A Kit piedini / con imballo, N 1 dis. 54- 080-04 Rev. B Ass. controtelaio, N (30Lt) cod. 610-1089 Olio, (Escluso dalla / fornitura ma necessario all'installazione à¨ un, Cunicolo in cemento FS V318)	CAD		18648,18
835/2630	Kit per l'installazione di una centralina SECC 2+2 composto da:, N 2 dis. 54-811-00 Rev. A1 Kit cuore / mobile, N 8 dis. 54-812-00Rev. B Assieme filtro (4 coppie), N 2 dis. 54-865-10 Rev.A By Pass, N 1 dis. 54-861-022 Rev.A SECC 2+2 kit tubi modulari , N 1dis. 54-981-00 Rev A Cavo di interconnessione mt 3, N 1 / dis. 54-851- 00 Rev. O Kit messa a terra, N 1 dis. 54-090-00 Rev.A Kit piedini con imballo, N 1 dis. 54-080-04 Rev. B Ass. controtelaio, N (20 Lt) cod. 610-1089 Olio, (Escluso dalla fornitura ma necessario / all'installazione à¨ un, Cunicolo in cemento FS V318)	CAD		16169,44
835/2640	Kit per l'installazione di una centralina SECC 4 composto da:, N 4 dis. 54-811-00 Rev. A1 Kit cuore / mobile, N 8 dis. 54-812-00 Rev. B Assieme filtro (4 coppie), N 1 dis. 54-861-04 Rev.A SECC 4 kit tubi / modulari , N 1 dis. 54-980-00 Rev A Cavo di interconnessione mt 3, N 1 dis. 54-851-00 Rev. O Kit messa / a terra, N 1 dis. 54-090-00 Rev.A Kit piedini con imballo, N 1 dis. 54-080-04 Rev. B Ass. controtelaio, N / (15 Lt) cod. 610-1089 Olio, (Escluso dalla fornitura ma necessario all'installazione à¨ un, Cunicoloin / cemento FS V318)	CAD		16510,63
835/2650	Kit per l'installazione di una centralina SECC 8 composto da:, N 16 dis. 54-812-00 Rev. B Assieme filtro / (8 coppie), N 2 dis. 54-865- 10 Rev.A By Pass, N 1 dis. 54-861-08 Rev.A SECC 8 kit tubi modulari , N 1 / dis. 54-980-00 Rev A Cavo di interconnessione mt3, N 1 dis. 54-851-00 Rev. O Kit messa a terra, N 1 / dis. 54-090-00 Rev.A Kit piedini con imballo, N 1 dis. 54-080-04 Rev. B Ass. controtelaio, N (30Lt) cod. / 610-1089 Olio, (Escluso dalla fornitura ma necessario all'installazione à¨ un, Cunicolo in cementoFS / V318)	CAD		24864,23
835/2660	Kit completo di tutte le tubazioni monolitiche e tutti i by-pass necessari all'attrezzaggio di un sistema / oleodinamico SO6 e/o S O8a con fermascambi di punta provvisti di MOT	CAD		4055,17
835/2670	Kit completo di tutte le tubazioni monolitiche e tutti i by-pass necessari all'attrezzaggio di un sistema / oleodinamico SO6 e/o S O8a con fermascambi di punta, senza MOT	CAD		4055,17
835/2680	Kit completo di tutte le tubazioni monolitiche e tutti i by-pass necessari all'attrezzaggio del cuore / mobile di un sistema oleod inamico SO5 .	CAD		3297,43
835/2690	Kit completo di tutte le tubazioni monolitiche e tutti i by-pass necessari all'attrezzaggio del telaio degli / aghi di un sistema oleodinamico SO5 con fermascambi di punta provvisti di MOT.	CAD		9482,56
835/2700	Kit completo di tutte le tubazioni monolitiche e tutti i by-pass necessari all'attrezzaggio del telaio degli / aghi di un sistema oleodinamico SO5 con fermascambi di punta, senza MOT.	CAD		9482,56
835/2710	Kit completo di tutte le tubazioni modulari necessarie all'attrezzaggio di un sistema oleodinamico SO6 / e/o SO8a. Non contiene by -Pass che devono eventualmente essere acquistati separatamente.	CAD		8357,48
835/2720	Kit completo di tutte le tubazioni modulari necessarie all'attrezzaggio del cuore mobile di un sistema / oleodinamico SO5 . Non co ntiene by-Pass che devono eventualmente essere acquistati / separatamente.	CAD		8125,93
835/2730	Kit completo di tutte le tubazioni modulari necessarie all'attrezzaggio del telaio degli aghi di un sistema / oleodinamico SO5. No n contiene by- Pass che devono eventualmente essere acquistati / separatamente.	CAD		16341,20
835/2740	Tubo collegato ai filtri esterni della SECC, terminato con innesti rapidi maschio ad una estremitÃ e / femmina all'estremitÃ opp osta., Questo assieme Ã¨ disposto in modo tale che il raccordo Maschio sia / disposto lato filtro e femmina lato Centralina	CAD		393,25
835/2750	Tubo collegato ai filtri esterni della SECC, Terminato con innesti rapidi maschio ad una estremitÃ e / femmina all'estremitÃ opp osta., Questo assieme Ã¨ disposto in modo tale che il raccordo Femmina / sia disposto lato filtro e maschio lato Centralina	CAD		393,25
835/2760	Kit di interfaccia tra tubazioni da 1/2'' collegate agli attuatori del cuore mobile (Fornitura Esclusa dal kit / tubi SECC) , e tu bazioni SECC, comprensivo di Bypass	CAD		579,20
835/2770	Frusta di collegamento tra cassetta terminale CTC e Centralina SECC, completa di piastra giÃ filata per / il collegamento alla ca ssetta terminale e connettore circolare per collegamento alla SECC	CAD		1634,62
835/2780	Kit di elementi necessari a collegare il cavo di messa a terra previsto in impianto per effettuare la / messa a terra della cassa SECC. Tutto quanto necessario tranne il cavo e relativo capocorda.	CAD		45,93
835/2790	Sistema di ancoraggio al basamento in calcestruzzo del controtelaio della SECC. Comprende resina e / minuteria per il fissaggio de i tubi sulle traverse	CAD		561,23
835/2800	Controtelaio di supporto della SECC necessario a sollevarla in modo da permettere una posizione / ergonomicamente corretta per la manovra a mano e per portare allo stesso livello del deviatoio la base / del serbatoio della SECC	CAD		3405,27
835/2810	Olio Labric LIO X 5 SG - opportunamente prefiltrato per utilizzo nelle centraline SECC. QtÃ minima 5L e / multipli	L		105,85
835/2820	By Pass da utilizzare per lo spurgo del sistema in caso di tubazioni modulari. Termina con raccordo / rapido maschio da un lato e femmina dal lato opposto.	CAD		210,71
835/8700	ATTUATORE CORSA 76 MM PER SISTEMI OLEODAMICI CON PISTONE DIAMETRO 32 MM UTILIZZABILE / SUI TG.0,022 ARMAMENTO COGIFER - CODICE ALS TOM: P422002A05Y	CAD		10858,62
835/8740	ATTUATORE CORSA 56 MM PER SISTEMI OLEODAMICI CON PISTONE DIAMETRO 32 MM UTILIZZABILE / SUI TG.0,022 ARMAMENTO COGIFER - CODICE ALS TOM: P422002A06Y	CAD		10028,18
835/8770	ATTUATORE PER IL CUORE PUNTA MOBILE CON CILINDRO Ø 35 MM UTILIZZABILE SUI SISTEMI / OLEODINAMICI PER DEV. TG. 0,022 _ 0,040 _ 0,07 4 ARMAMNETO COGIFER E TG.0,026 _ 0,074 / ARMAMENTO VAE - CODICE ALSTOM: P422003A01F	CAD		12341,47
836/0250	SCHEDA OROLOGIO OROL	CAD		2666,22
836/0300	SCHEDA INTERFACCIA Q.L. (TIPO 1) SIQL/1	CAD		2207,65
836/0530	SCHEDA USCITA COMANDI A LIVELLO UCOL	CAD		3666,51
836/0580	SCHEDA RICEZIONE DA CALCOLATORE RICA	CAD		4404,05
836/0600	SCHEDA COMMUTAZIONE EIA PER MODEM SWEA	CAD		3585,56
836/1460	CAVO PIATTO CON CONNETTORI A 40 VIE - 0,5 M. CVP 40	CAD		130,20
836/1470	CAVO PIATTO CON CONNETTORI A 50 VIE - 0,5 M. CVP 50	CAD		162,44
836/1560	SELETTORE A CHIAVE PER P.D.C. 54-12/EF	CAD		88,95
836/1570	PULSANTE LUMINOSO PER P.D.C. E142-15M/30.7570	CAD		58,64
836/1620	ALIMENTATORI STABILIZZATI VI=220 V CA - VU-24 V CC CORRENTE D'USCITA 5 A JT5A	CAD		1217,95
837/2580	SUPPORTO ARM.TO 36 PER MONTAGGIO FERMASCAMBIO FS 44	CAD		504,72
837/2600	SUPPORTO ARMAMENTO 46 PER MONTAGGIO FERMASCAMBIO FS 44	CAD		395,76
837/3980	CARRUCOLE PER TRASMISSIONI FLESSIBILI MARCA X-R-5	CAD		150,76
837/4570	SUPPORTI PER DEVIAZIONI ORIZZONTALI DI TRASMISSIONI RIGIDE MARCA X-S-4 A	CAD		697,29
837/4580	SUPPORTI PER DEVIAZIONI ORIZZONTALI DI TRASMISSIONI RIGIDE MARCA X.S.4 B	CAD		395,76
837/4630	SUPPORTI PER DUE CARRUCOLE X.R. 5 PER TRASMISSIONI FLESSIBILI MARCA X- S-12	CAD		707,93
837/4640	SUPPORTI PER QUATTRO CARRUCOLE X.R. 5 PER TRASMISSIONI FLESSIBILI MARC A X-S-13	CAD		636,04
839/0700	GANASCE ISOLANTI PER GIUNTI DI ROTAIA ARMAMENTO F.S. 46 F.S. 50	CAD		52,98
839/0720	GANASCE ISOLANTI PER GIUNTI DI ROTAIA ARMAMENTO F.S. 49 E 50 UNI	CAD		57,60
839/0780	GANASCE ISOLANTI PER GIUNTI DI ROTAIA ARMAMENTO R.A. 36	CAD		13,89
839/0800	GANASCE ISOLANTI PER GIUNTI DI ROTAIA ARMAMENTO 60	CAD		91,72
839/0820	GANASCE ISOLANTI PER GIUNTI DI ROTAIA ARMAMENTO 60 UNI	CAD		91,72
839/0900	GIUNTI ISOLANTI A 4 FORI IN MATERIALE COMPOSITO PER C.D.B. DI STAZIONE, ARMAMENTO 46 UNI, / COMPLETI DI ACCESSORI PER IL MONTAGGIO .	CAD		528,45
839/0910	GIUNTI ISOLANTI A 4 FORI IN MATERIALE COMPOSITO PER C.D.B. DI STAZIONE, ARMAMENTO 50 UNI, / COMPLETI DI ACCESSORI PER IL MONTAGGIO .	CAD		566,38
839/0920	GIUNTI ISOLANTI A 4 FORI IN MATERIALE COMPOSITO PER C.D.B. DI STAZIONE, ARMAMENTO 60 UNI, / COMPLETI DI ACCESSORI PER IL MONTAGGIO .	CAD		663,15
840/0010	TRANSPONDER GETS PER SISTEMA SSC FREQUENZA F1	CAD		1558,79
840/0020	TRANSPONDER GETS PER SISTEMA SSC FREQUENZA F2	CAD		1558,79
840/0030	TRANSPONDER PER SISTEMA SSC FREQUENZA F1 DI FORNITURA ECM	CAD		1754,52
840/0040	TRANSPONDER PER SISTEMA SSC FREQUENZA F2 DI FORNITURA ECM	CAD		1754,52
840/0050	Transponder per Sistema SSC Frequenza F1 fornitura MER MEC	CAD		1646,92
840/0060	Transponder per Sistema SSC Frequenza F2 fornitura MER MEC	CAD		1646,92
840/0070	TRANSPONDER GETS CONFIGURABILE PER SISTEMA SSC FREQUENZA F1	CAD		2016,26
840/0080	TRANSPONDER GETS CONFIGURABILE PER SISTEMA SSC FREQUENZA F2	CAD		2016,26
840/0090	TRANSPONDER TAG CONFIGURABILE PER SISTEMA SSC FREQUENZA F1 DI FORNITURA ECM	CAD		2221,75
840/0100	TRANSPONDER TAG CONFIGURABILE PER SISTEMA SSC FREQUENZA F2 DI FORNITURA ECM	CAD		2221,75
840/0110	Transponder configurabile per Sistema SSC Frequenza F1 fornitura MER MEC	CAD		2192,05
840/0120	Transponder configurabile per Sistema SSC Frequenza F2 fornitura MER MEC	CAD		2192,05
840/0130	DATA TAG GETS PER SISTEMA SSC FREQUENZA F1 DIREZIONE NORMAL	CAD		1567,26
840/0140	DATA TAG GETS PER SISTEMA SSC FREQUENZA F1 DIREZIONE REVERSE	CAD		1567,26
840/0150	DATA TAG GETS PER SISTEMA SSC FREQUENZA F2 DIREZIONE NORMAL	CAD		1567,26
840/0160	DATA TAG GETS PER SISTEMA SSC FREQUENZA F2 DIREZIONE REVERSE	CAD		1567,26
840/0170	DATA TAG PER SISTEMA SSC FREQUENZA F1 DIREZIONE NORMAL FORNITURA ECM	CAD		1754,52
840/0180	DATA TAG PER SISTEMA SSC FREQUENZA F1 DIREZIONE REVERSE FORNITURA ECM	CAD		1754,52
840/0190	DATA TAG PER SISTEMA SSC FREQUENZA F2 DIREZIONE NORMAL FORNITURA ECM	CAD		1718,29
840/0200	DATA TAG PER SISTEMA SSC FREQUENZA F2 DIREZIONE REVERSE FORNITURA ECM	CAD		1718,29
840/0210	Data Tag per Sistema SSC Frequenza F1 Direzione Normal fornitura MERMEC	CAD		759,04
840/0220	Data Tag per Sistema SSC Frequenza F1 Direzione Reverse fornitura MERMEC	CAD		759,04
840/0230	Data Tag per Sistema SSC Frequenza F2 Direzione Normal fornitura MERMEC	CAD		759,04
840/0240	Data Tag per Sistema SSC Frequenza F2 Direzione Reverse fornitura MERMEC	CAD		759,04
840/0250	PANNELLO SOLARE PER ALIMENTAZIONE TRANSPONDER GETS	CAD		864,10
840/0260	PANNELLO SOLARE PER ALIMENTAZIONE TRANSPONDER TAG CONFIGURABILE PER SISTEMA SSC / FORNITURA ECM	CAD		1901,36
840/0270	Complesso pannelli solari per alimentazione Transponder Tag configurabile per sistema SSC completo / di accessori per il supporto palina fornitura MERMEC	CAD		2581,43
840/0280	BATTERIA PER TRANSPONDER CONFIGURABILE GETS	CAD		398,16
840/0290	BATTERIA PER TRANSPONDER TAG CONFIGURABILE PER SISTEMA SSC FORNITURA ECM	CAD		194,04
840/0300	Batteria per Transponder configurabile per Sistema SSC fornitura MER MEC	CAD		225,60
840/0310	ALIMENTATORE E/O REGOLATORE PER TRANSPONDER (TAG)GETS CONFIGURABILE +BATTERIA	CAD		1474,02
840/0320	ALIMENTATORE E/O REGOLATORE PER TRANSPONDER TAG CONFIGURABILE PER SISTEMA SSC CON / BATTERIE PER PANNELLO FOTOVOLTAICO FORNITURA E CM	CAD		1413,03
840/0330	Regolatore di carica per Transponder Tag configurabile per Sistema SSC fornitura MER MEC	CAD		867,47
840/0340	ALIMENTAZIONE AUSILIARIA PER TRANSPONDER TAG CONFIGURABILE PER SISTEMA SSC FORNITURA / ECM	CAD		1413,03
840/0350	ALIMENTATORE DATA TAG GETS PER SISTEMA SSC	CAD		2641,90
840/0360	ALIMENTATORE DATA TAG PER SISTEMA SSC FORNITURA ECM	CAD		3555,97
840/0370	Alimentatore Data Tag per Sistema SSC fornitura MER MEC	CAD		2341,03
840/0410	DISPOSITIVO SHUNT GETS PER SEGNALI SDO di stazione PER SISTEMA SSC	CAD		548,95
840/0420	DISPOSITIVO SHUNT PER SEGNALI SDO PER SISTEMA DI FORNITURA ECM	CAD		388,36
840/0430	Dispositivo Shunt per RD di tipo FEME per Sistema SSC fornitura MER MEC	CAD		423,99
840/0440	MODULO ENCODER PER SEGNALI SDO CON NUMERO MAX 4 CANALI DI INGRESSO PER SISTEMA SSC / DI FORNITURA ECM	CAD		13158,69
840/0450	MODULO ENCODER PER SEGNALI SDO CON NUMERO MAX 8 CANALI DI INGRESSO PER SISTEMA SSC / DI FORNITURA ECM	CAD		13158,69
840/0460	MODULO ENCODER PER PI TIPO L PER SISTEMA SSC DI FORNITURA ECM	CAD		13158,69
840/0470	MODULO ENCODER PER SEGNALI RS A VENTOLA DECENTRATA PER SISTEMA SSC DI FORNITURA ECM	CAD		13158,69
840/0480	MODULO ENCODER PER SEGNALI RS A VENTOLA CENTRATA 48 Vcc PER SISTEMA SSC DI FORNITURA / ECM	CAD		13158,69
840/0490	MODULO ENCODER PER SEGNALI RS A VENTOLA CENTRATA 144Vcc PER SISTEMA SSC DI FORNITURA / ECM	CAD		13158,69
840/0500	Modulo Encoder per segnali SDO per Sistema SSC fornitura MER MEC	CAD		8523,80
840/0510	Modulo Encoder per segnali RS per Sistema SSC fornitura MER MEC	CAD		8523,80
840/0520	Identificativo geografico Encoder per Sistema SSC fornitura MER MEC	CAD		433,74
840/0530	MODULO ENCODER GETS DI TIPO SERIE PER SEGNALI DI PL SDO	CAD		6175,88
840/0540	MODULO ENCODER GETS DI TIPO PARALLELO PER SEGNALI SDO	CAD		6175,88
840/0550	MODULO ENCODER GETS DI TIPO PARALLELO PER SEGNALI A LED DI TIPOLOGIA SDO	CAD		8987,14
840/0560	MODULO ENCODER GETS DI TIPO SERIE PER SEGNALI RS A CONTROLLI SEPARATI	CAD		6347,43
840/0570	MODULO ENCODER GETS DI TIPO PARALLELO PER SEGNALI RS A CONTROLLI SEPARATI	CAD		6347,43
840/0580	MODULO ENCODER GETS DI TIPO SERIE PER SEGNALI RS A CONTROLLI CUMULATI	CAD		7548,29
840/0600	MODULO ENCODER DI TIPO SERIE PER SEGNALI SDO ALIMENTAZIONE A 83,3 Hz PER SISTEMA SSC DI / FORNITURA GETS	CAD		8987,14
840/0610	MODULO ENCODER DI TIPO SERIE PER SEGNALI LED DI TIPOLOGIA SDO ALIMENTAZIONE A 83,3 Hz / PER SISTEMA SSC DI FORNITURA GETS	CAD		9263,82
840/0620	TOOL GETS DI RILETTURA TRANSPONDER (addendum a 840/0650)	CAD		38599,33
840/0630	TOOL DI RILETTURA TRANSPONDERTAG PER SISTEMA SSC DI FORNITURA ECM (42516871+42516872)	CAD		45824,76
840/0640	Tool rilettura Transponder per Sistema SSC fornitura MER MEC	CAD		12002,67
840/0650	TOOL GETS DI CONFIGURAZIONE VERIFICA E SCARICO DATI ENCODER	CAD		8471,72
840/0660	TOOL DI CONFIGURAZIONE VERIFICA E SCARICO DATI ENCODER PER SISTEMA SSC DI FORNITURA ECM	CAD		3868,52
840/0670	Tool Configurazione e verifica Encoder SSC e Transponder Tag Configurabili fornitura MER MEC / costituito da: - Pc portatile corazzato - Scheda interfaccia PC/Encoder - Convertitore USB/seriale / configurazione Tag Configurabile incluso cavo seriale - Cavo seriale RS232 per remotizzazione / funzionalità Tool lettura Transponder - Modulo Configurazione Transponder Tag Configurabile	CAD		28896,22
840/0680	TOOL GETS DI PROGRAMMAZIONE TRANSPONDER(TAG) CONFIGURABILI (addendum a 840/0650)	CAD		7963,42
840/0690	TOOL DI PROGRAMMAZIONE TRANSPONDER TAG CONFIGURABILI DI FORNITURA ECM	CAD		3141,83
840/0710	A) n.1 modem per Encoder M.E.P. interfacciabile a Encoder da segnale/da Palo predisposto per la / comunicazione seriale nella linea di alimentazione della lampada secondo protocollo descritto nella / specifica RFI DMA NTCIT SRCM0203A installabile all'interno dell'armadio Encoder B) Kit di / installazione. - Tipo Mer Mec	CAD		578,36
840/0720	Fornitura di Kit di filtraggio di blocco da inserire nella morsettiera di stazione per ciascun M.E.P. - Tipo / Mer Mec	CAD		46,84
840/0730	A) N. 1 apparato concentratore di stazione di acquisizione dati dagli Encoder che provvede alla / comunicazione verso livelli superiori tramite interfacce RS 485, USB /R232 e GSMR. Ciascun apparato / Concentratore/Gateway è capace di acquisire fino a 16 Encoder attraverso i M.E.P. Ciascun apparato / Concentratore è espandibile almeno fino a 32 Encoder attraverso i M.E.P. B) relativo Kitdi installazione. / Avvertenze: l' alimentazione del Gateway comprensiva di eventuali trasformatori di isolamento si / intende disponibile nel punto di posa del concentratore medesimo. - Tipo Mer Mec	CAD		7168,86
840/0740	A) n.1 modulo di interfacce di linea da installare nella morsettiera del Gateway di stazione. Cadauno / modulo in corrispondenza d i 4 Encoder acquisito ovvero di 4 M.E.P. - Tipo Mer Mec	CAD		653,01
840/0750	A) modulo di espansione da inserire nel concentratore portando la capacità a 32 Encoder. - Tipo Mer / Mec	CAD		1305,99
840/0760	Shunt per segnali SDO - Tipo Mer Mec	CAD		283,92
840/0770	-N.1 Concentratore Ciascun concentratore per PL/PBA è a composizione fissa e capace di acquisire fino / a 4 encoder attraverso 4ME P N.-1 kit di installazione Avvertenze: Fornitura di eventuale cavo da / compensarsi a parte - Tipo Mer Mec	CAD		6700,40
840/0780	Batteria per Data Tag per Sistema SSC fornitura MER MEC	CAD		223,93
840/0790	KIT fissaggio transponder per palina unifer - Supporto transponder per palo unifer - KIT assieme / morsetto - Mensola - Supporto r egolabile fornitura MER MEC	CAD		747,03
840/0800	KIT fissaggio transponder per sbalzo portale - Supporto transponder per palo unifer sbalzo - KIT / assieme morsetto - Mensola - Su pporto regolabile fornitura MER MEC	CAD		550,90
840/0810	Dispositivo Shunt per RD di tipo ANSALDO per Sistema SSC fornitura MER MEC	CAD		281,34
840/0830	Dispositivo Shunt per CIS per Sistema SSC fornitura MER MEC	CAD		281,34
840/0840	Modulo Partitore di Tensione per segnali di manovra 144V fornitura MER MEC	CAD		340,35
840/0850	Connettore di By-Pass per encoder SDO fornitura MER MEC	CAD		656,99
840/0860	Connettore di By-Pass per encoder SM fornitura MER MEC	CAD		657,20
840/0870	Kit installazione Armadio Encoder: - Staffa fissaggio palo - Kit accessori fornitura MER MEC	CAD		542,24
840/0880	KIT FISSAGGIO TRANSPONDER/DATA TAG PER PALINA VTR ED ACCESSORI DI INSTALLAZIONE	CAD		543,02
840/0940	MODULO ENCODER PREDISPOSTO ALLA DIAGNOSTICA PER SEGNALI SDO CON NUMERO MAX 4 / CANALI DI INGRESSO PER SISTEMA SSC DI FORNITURA ECM (Codice FS.A7245)	CAD		13158,69
840/0950	MODULO ENCODER PREDISPOSTO ALLA DIAGNOSTICA PER SEGNALI SDO CON NUMERO MAX 8 / CANALI DI INGRESSO PER SISTEMA SSC DI FORNITURA ECM (Codice FS.A7246)	CAD		13158,69
840/0960	MODULO ENCODER PREDISPOSTO ALLA DIAGNOSTICA PER PI TIPO L PER SISTEMA SSC DI FORNITURA / ECM (Codice FS.A7292)	CAD		13158,69
840/0970	MODULO ENCODER PREDISPOSTO ALLA DIAGNOSTICA PER SEGNALI RS A VENTOLA DECENTRATA PER / SISITEMA SSC DI FORNITURA ECM (Codice FS.A72 47)	CAD		13158,69
840/0980	MODULO ENCODER PREDISPOSTO ALLA DIAGNOSTICA PER SEGNALI RS A VENTOLA CENTRATA 48 Vcc / PER SISTEMA SSC DI FORNITURA ECM (Codice FS .A7266)	CAD		13158,69
840/0990	MODULO ENCODER PREDISPOSTO ALLA DIAGNOSTICA PER SEGNALI RS A VENTOLA CENTRATA 144Vcc / PER SISTEMA SSC DI FORNITURA ECM (Codice FS .A7269)	CAD		13158,69
840/1000	MODULO DIAGNOSTICA PER MODULO ENCODER SSC-SST/SCMT-ES (Codice FS.7270)	CAD		1877,03
840/1010	KIT TRASFORMATORE DI ISOLAMENTO SSC-SST (Codice X0002518)	CAD		302,74
841/0320	BARRIERE COMPLETE PER P.L. AUTOMATICO - SERIE 83 - PER LINEE A DOPPIO BINARIO PRIVE DI ASTE / E RELATIVI CONTRAPPESI	CAD		64273,63
842/0040	MANOVRA ELETTRICA TM 2000 PER LE ASTE DEI PASSAGGI A LIVELLO	CAD		17119,98
842/0090	AVVISATORE ACUSTICO PER BARRIERE TIPO FS 64 - FS 65 -SOSTITUISCE IL MATERIALE 842/0060-	CAD		436,49
842/0100	VITE PIOMBABILE M12 COD. TD 0653000003	CAD		13,41
842/0110	PROTEZIONE SUPERIORE COD. TD 0653000013	CAD		15,09
842/0120	VASCHETTA INGRESSO CAVI COD. TD 06530B0000	CAD		67,07
842/0130	PIASTRA SUPPORTO MORSETTIERE VOLANTI COD. TD 06530D0002 - TD 06530D0001 (4 PZ)	CAD		24,58
842/0140	COPERCHIO ANTERIORE COMPLETO COD. TD 06530G0000 - TD 06750C0000.	CAD		70,26
842/0150	PROTEZIONE POSTERIORE COMPLETA COD. TD 06530U0000	CAD		67,07
842/0170	SEMICOLLARE ANTERIORE VERNICIATO (2PZ) COD. TD 06533C0007	CAD		30,18
842/0190	MANOVRE ELETTRICHE PER P.L. TIPO TD/96 PLUS	CAD		4265,20
842/0200	MANOVRA ELETTRICA TD 96/2 PER LE ASTE DEI PASSAGGI A LIVELLO	CAD		11290,92
842/0210	MANOVRA ELETTRICA TD.96/2 PER LE ASTE DEI PASSAGGI A LIVELLO ADATTATA PER IMPIANTI ACC, / COMPRENSIVA DEL KIT RESISTENZA INTERFACC IA ACC.	CAD		12093,83
842/0270	ELETTROMAGNETI DI SPINTA (slot) TD 06530N0000	CAD		450,81
842/0280	PANNELLI ELETTROMECCANICI COD. TD 0653090000	CAD		1984,48
842/0290	BOBINE PER ELETTROVALVOLA TIPO TD96 E TD96/2 - CAD. TD 4300000001	CAD		56,61
842/0300	CINGHIE MOTORE TIPO TD96 - COD. TD 5606100515	CAD		16,53
842/0310	SPAZZOLE MOTORE (Conf. Da 10 pezzi) TIPO TD96 E TD96/2 - COD. TD 5320000003	CAD		174,44
842/0320	MICROINTERRUTTORE TIPO TD96 E TD96/2 - COD TD 5411100007	CAD		60,04
842/0330	SEZIONATORE MANOVRA MANUALE COD TD 06530P0000	CAD		205,93
842/0340	ELETTROMAGNETE PER CAMPANA TIPO TD96 E TD96/2 - COD. TD 06751N0000	CAD		105,65
842/0350	CONTATTORI CH COD. TD 5420100030	CAD		80,07
842/0360	CONTATTORI AP COD. TD 5420100031	CAD		80,07
842/0370	RELE' OCTAL COD. TD 5420100029	CAD		25,15
842/0380	TEMPORIZZATORI T2 TIPO TD96 COD. TD 5420100032	CAD		171,60
842/0390	KIT RESISTENZA INTERFACCIA ACC.	CAD		603,65
842/0400	COPERCHIO SUPERIORE CODICE DITTA 06530F0000	CAD		167,68
842/0410	COPERCHIO LATERALE CODICE DITTA 06530L0000	CAD		58,69
842/0420	GRUPPO TALLONAMENTO COMPLETO CODICE DITTA 06530C0000.	CAD		740,97
842/0430	ASTA UNIFICATA ML 4,03	CAD		553,10
842/0550	ELEMENTO DI PELLICOLA AUTOADESIVA RETRORIFLETTENTE AD ALTISSIMA RISPOSTA LUMINOSA / (CLASSE 3 TIPO B) DIMENSIONE 1000 MM X 200 MM PER ASTE DA P.L. IN METALLO O VETRORESINA	CAD		21,17
842/1280	BULLONE DI TALLONAMENTO	CAD		6,52
842/1700	ASTA IN VETRORESINA PER P.L. DELLA LUNGHEZZA DI M. 4	CAD		350,73
842/1710	ASTA IN VETRORESINA PER P.L. DELLA LUNGHEZZA DI M. 5	CAD		441,05
842/1720	ASTA IN VETRORESINA PER P.L. DELLA LUNGHEZZA DI M. 6	CAD		533,32
842/1730	ASTA IN VETRORESINA PER P.L. DELLA LUNGHEZZA DI M. 7	CAD		631,34
842/1740	ASTA IN VETRORESINA PER P.L. DELLA LUNGHEZZA DI M. 8	CAD		721,06
842/2530	TAMBURO DI MANOVRA APERTURA PER BARRIERE ELETTRICHE	CAD		9,95
842/4300	CENTRALINA OLEODINAMICA PER TD/96 RICLASSATA COD. 0653110000.P	CAD		3497,94
842/4310	DISPOSITIVO DI CONTROLLO TIPO TD96 RICLASSATA COD.TD 0653080000.P	CAD		278,55
842/4380	OLIO IDRAULICO NORMA NATO H515 AEROSHELL-FLUID 41 IN CONFEZIONI DA 5 LITRI	CAD		160,07
842/4390	TEMPORIZZATORI T1 TIPO TD96 COD. TD 5420100035	CAD		211,56
842/4400	ELETTRONICA CAMPANA COD. TD 0653390000	CAD		91,07
842/4410	STABILIZZATORE COD. TD 0653490000	CAD		321,56
842/4430	INTERRUTTORE CENTRIFUGO COD. TD 0653210000	CAD		95,02
842/4450	TUBO FLESSIBILE PER CILINDRO TIPO TD96 E TD96/2 - COD.TD 06530R0000	CAD		19,21
842/4480	CENTRALINA OLEODINAMICA COD. TD 0653110000.R	CAD		3602,87
842/4490	CILINDRO OLEODINAMICO COMPLETO DI FORCELLA E RACCORDI COD. TD 0653030000	CAD		1271,91
842/4500	NIPPLO TUBO-TUBO COD. TD 4100000084	CAD		3,35
842/4510	TRASMISSIONE COMANDI COD.TD06530M0000	CAD		52,42
842/4520	DISPOSITIVO DI CONTROLLO COD.TD 0653080000	CAD		257,69
842/4530	GRUPPO CAMPANA TIPO TD96 E TD96/2 - COD. TD 06750N0000	CAD		281,45
842/4540	GRUPPO REOSTATO COMPLETO COD.TD06530Z0000	CAD		214,70
842/4550	BRACCIO DI BLOCCO COMPLETO DI DENTI E BLOCCHETTO DI AGGANCIO COD.TD0653050000.R	CAD		699,76
842/4560	MOTORE PER MANOVRE ELETTRICHE PER P.L. TIPO TD96/2 - COD.TD5320000004	CAD		530,24
842/4570	PANNELLO ELETTROMECCANICO TIPO TD96/2 - COD.TD0675080000	CAD		1972,12
842/4580	CONTATTORE AP/CH TIPO TD96/2 - COD.TD 5420400024	CAD		160,07
842/4590	TEMPORIZZATORE T1 TIPO TD96/2 - COD.TD5420100036	CAD		247,32
842/4600	TEMPORIZZATORE T2/T3 TIPO TD96/2 - COD.TD 5420100047	CAD		247,32
842/4610	ELETTRONICA CAMPANA TIPO TD/96/2 - COD.TD5420100040	CAD		72,03
842/4620	MODULO DI PROTEZIONE TIPO TD/96/2 - COD.TD 5420100039	CAD		73,99
842/4630	BOBINA SGANCIO LANCIO DI CORRENTE TIPO TD/96/2 - COD.TD 4300000003	CAD		69,57
842/4640	SEZIONATORE UNIPOLARE (SX1) TIPO TD/96/2 - COD.TD 5410200015	CAD		74,20
842/4650	TERMOSTATO (TH1) TIPO TD/96/2 - COD.TD 54V0100002	CAD		30,62
842/4660	AZIONAMENTO TIPO TD96/2 - COD.TD 0675010000	CAD		3602,87
842/4670	CILINDRO DI AZIONAMENTO TIPO TD/96/2 - COD.TD 06750A0000	CAD		1384,65
842/4680	GUIDA TIPO TD/96/2 - COD.TD 0675040000	CAD		830,65
842/4690	PERNO SUPERIORE ATTACCO CILINDRO TIPO TD96/2 - COD.TD 0675000004	CAD		83,49
842/4700	CINGHIA MOTORE TIPO TD96/2 - COD.TD 5606400515	CAD		26,90
842/4710	GRUPPO REOSTATO COMPLETO TIPO TD96/2 COD.TD 06750E0000	CAD		166,97
842/4720	DISPOSITIVO DI CONTROLLO TIPO TD96/2 COD.TD 0675070000	CAD		268,05
842/5040	GRUPPO OTTICO A MATRICE DI LED, 95 V 25 W, PER SEGNALI STRADALI DA P.L CAT/PROG. 842/502 E / 842/506.	CAD		218,68
842/5050	GRUPPO OTTICO A MATRICE DI LED, 12 V 20 W, PER SEGNALI STRADALI DA P.L AUTOMATICI / CAT/PROG. 842/503 E 842/507.	CAD		197,24
842/5060	SEGNALE STRADALE PER P.L. COMPLETO DI GRUPPO OTTICO A MATRICE DI LED, VERSIONE 95 V 25 W / E LENTE DI PROTEZIONE IN MATERIALE POLI CARBONATO.	CAD		672,27
842/5070	SEGNALE STRADALE PER P.L. COMPLETO DI GRUPPO OTTICO A MATRICE DI LED, VERSIONE 12 V 20 W / E LENTE DI PROTEZIONE IN MATERIALE POLI CARBONATO.	CAD		480,95
842/5080	LENTE DI PROTEZIONE ESTERNA IN MATERIALE POLICARBONATO PER SEGNALI STRADALI DA P.L. / 842/506 E 842/507 (PEZZO DI RICAMBIO)	CAD		13,95
842/5100	Quadro Elettrico 36-411-0N per TM 2000	CAD		1505,29
842/5110	Relè Finder KBC-KBA 202391250000 per TM 2000	CAD		40,35
842/5120	Relè Finder ReSC-ReIC-ReFc 601391250040 per TM 2000	CAD		31,04
842/5130	Contattori KC-KA Siemens 3RT20231GG40 per TM 2000	CAD		71,39
842/5140	Contatti ausiliari Siemens 3RH29111HA31 per TM 2000	CAD		15,52
842/5150	Contattore KS Siemens 3RT20151BG41 per TM 2000	CAD		46,56
842/5160	Temporizzatori (T e TAL) per TM 2000	CAD		100,87
842/5170	Gruppo Cablaggio 36-393-0N per TM 2000	CAD		1201,13
842/5180	Gruppo Microswitch 36-404-0N per TM 2000 comprendente anche TM57	CAD		896,97
842/5190	Microswitch TM57 57-001-00 per TM 2000	CAD		45,00
842/5210	Motore elettrico per TM 2000	CAD		729,37
842/5220	Resistenza 10 ohm motore 36-411-0N per TM 2000	CAD		65,18
842/5240	Micro Pizzato FR5F1M2 36-407-0N per TM 2000	CAD		17,07
842/5250	Micro Pizzato FR10F1M2 36-393-0N per TM 2000	CAD		17,07
842/5260	Avvisatore Acustico Elettronico 36-403-0N per TM 2000	CAD		341,41
842/5270	Filtri per emissioni elettriche 36-626-0N per TM 2000	CAD		41,90
842/5280	Gruppo Centralina Oleodinamica 36-410-0N per TM 2000 contenente Elettrovalvole EV1-EV2 e Bobina / Elettrovalvola	CAD		1688,41
842/5310	Gruppo Attuatore Oleodinamico 36-402-0N per TM 2000	CAD		1885,50
842/5320	Gruppo Tubi 36-412-0N per TM 2000	CAD		103,97
842/5330	Bullone di tallonamento 36-523-0N per TM 2000	CAD		23,28
842/5340	Gruppo porta Asta 36-413-0N per TM 2000	CAD		692,12
842/5350	Contacolpi Rancati per TM 2000	CAD		31,04
842/5360	Olio Idraulico AEROSHELL Fluid 41 per manovra elettrica per Barriere da Passaggio a Livello tipo / TM2000 - In lattine da 5 LT	CAD		18,62
842/5370	Kit di scorta casse da P.L. TM 2000 composto da: N.5 Microswitch TM57 A, N.8 Microswitch TM57 B , / N.1 Motore elettrico , N.1 Centralina Oleodinamica , N.1 Avvisatore Acust. Elettronico , N.3 Micro / Pizzato Sportelli , N.1 Resistenza regolaz. Motore , N.1 Quadro Elettrico completo , N.2 Temporizzatori / elettron. Q.E. , N.3 Relè Finder Q.E.	CAD		5356,48
842/5400	Scheda Diagnostica 36-635-0N	CAD		2416,77
842/5410	KIT GIUNTO MOTORE PER TM2000	CAD		50,09
842/5420	CHIAVE SPECIALE PER TM2000	CAD		19,68
842/5430	KIT PER ACC PER TM2000	CAD		1772,78
842/5440	FORCELLA PER MONTAGGIO ASTA	CAD		481,21
842/5450	COPERCHIO DI PROTEZIONE	CAD		17,89
842/5460	VARISTORE PER PL TM2000	CAD		8,94
842/5470	KIT CHIAVE QUADRA PER PL TM2000	CAD		10,73
842/5480	ASSIEME MORSETTO FILO DI TALLONAMENTO PER PL TM2000	CAD		12,52
842/5490	FILO DI TALLONAMENTO PER PL TM2000	CAD		7,16
842/5500	KIT COMPLETO N.7 MICROINTERRUTTORE TM 57 DI CONTROLLO PER CASSA; IN TRAVERSA MET	CAD		3944,47
842/5510	KIT COMPLETO N.2 MICROINTERRUTTORE TM 57 DI MANOVRA PER CASSA I;N TRAVERSA MET	CAD		4856,80
842/7030	Elementi costituenti il sistema da includere nel prezzo unitario offerto: - n. 2 dispositivi elettronici / "Crossing Ranger", ciascuno completo di stante in acciaio, elettronica, serratura elettrica e cateccio, / pulsante, luce e suoneria - n. 1 apparato di comunicazione di linea, completo di elettronica e di n. 2 / cavi di tipo armato di lunghezza fino a 25m. per il collegamento dei Crossing Ranger - n. 2 dispositivi / elettronici per la Trasmissione Relazioni Sicure "TRS", uno di tipo master e uno di tipo slave - n. 2 / alimentatori ACDC - n. 1 Controllore Passaggio a Livello "CPL".	CAD		27052,21
842/7040	Elementi costituenti il sistema da includere nel prezzo unitario offerto: - n. 4 dispositivi elettronici / "Crossing Ranger", ciascuno completo di stante in acciaio, elettronica, serratura elettrica e cateccio, / pulsante, luce e suoneria - n. 2 apparati di comunicazione di linea, completo di elettronica e di n. 4 cavi / di tipo armato di lunghezza fino a 25m. per il collegamento dei Crossing Ranger - n. 2 dispositivi / elettronici per la Trasmissione Relazioni Sicure "TRS", uno di tipo master e uno di tipo slave - n. 2 / alimentatori ACDC - n. 2 Controllore Passaggio a Livello "CPL".	CAD		43959,77
842/7050	Posto Centrale di controllo per sistemi PrPLp, ad uso del personale del movimento (PCCS-S)	CAD		2423,77
842/7060	Posto Centrale di controllo per sistemi PrPLp, ad uso del personale della manutenzione (PCCS-M)	CAD		2423,77
842/8100	SISTEMA DI SICUREZZA PER IL COMANDO E LA LIBERAZIONE DI 1 PL; COMPRENDE IL CIRCUITO DI / BINARIO AF SENZA GIUNTI, LA GESTIONE IN S ICUREZZA DEI PEDALI DI COMANDO E LIBERAZIONE, / L'ALIMENTATORE DEGLI ENTI DI PIAZZALE E LA DIAGNOSTICA.	CAD		36451,99
842/8110	SISTEMA DI SICUREZZA PER IL COMANDO E LA LIBERAZIONE DI 2 PL; COMPRENDE IL CIRCUITO DI / BINARIO AF SENZA GIUNTI, LA GESTIONE IN S ICUREZZA DEI PEDALI DI COMANDO E LIBERAZIONE, / L'ALIMENTATORE DEGLI ENTI DI PIAZZALE E LA DIAGNOSTICA	CAD		54259,02
842/8160	SISTEMA DI SICUREZZA PER IL COMANDO E LA LIBERAZIONE DI 3 PL; COMPRENDE IL CIRCUITO DI / BINARIO AF SENZA GIUNTI, LA GESTIONE IN S ICUREZZA DEI PEDALI DI COMANDO E LIBERAZIONE, / L'ALIMENTATORE DEGLI ENTI DI PIAZZALE E LA DIAGNOSTICA.	CAD		70774,64
842/8180	SISTEMA DI SICUREZZA PER IL COMANDO E LA LIBERAZIONE DI 4 PL; COMPRENDE IL CIRCUITO DI / BINARIO AF SENZA GIUNTI, LA GESTIONE IN S ICUREZZA DEI PEDALI DI COMANDO E LIBERAZIONE, / L'ALIMENTATORE DEGLI ENTI DI PIAZZALE E LA DIAGNOSTICA.	CAD		86939,50
842/8190	PEDALE ELETTRONICO PER IL RILEVAMENTO IN SICUREZZA DEL TRANSITO BORDINO RUOTA; / COMPRENSIVO DI ELETTRONICA DI SICUREZZA DI INTERF ACCIAMENTO CON PEPL	CAD		7540,37
842/8570	Sensore per rilevamento ruota sensibile al bordino con controllo in sicurezza del corretto / posizionamento su rotaia armamento 50 della ditta Tekfer	CAD		3690,02
842/8610	Sensore per rilevamento ruota sensibile al bordino con controllo in sicurezza del corretto / posizionamento su rotaia armamento 60 della ditta Tekfer	CAD		3690,02
842/8620	Elettronica per l'interfaccia in sicurezza del Sensore rilevamento ruota della ditta Tekfer	CAD		4573,99
842/8630	Scheda Elettronica di condizionamento per Pedale SIL4 della ditta Tekfer	CAD		1027,47
842/8640	Cestello completo di backplane con logica SIL4 di interfaccia ed elaborazione per 1PL inclusi relè della / ditta Tekfer	CAD		5842,38
842/8650	Cestello completo di backplane con logica SIL4 di interfaccia ed elaborazione per 2PL inclusi relè della / ditta Tekfer	CAD		6951,33
842/8660	Cestello completo backplane con logica SIL4 di interfaccia ed elaborazione per 3PL inclusi relè della / ditta Tekfer	CAD		6951,33
842/8670	Cestello completo backplane con logica SIL4 di interfaccia ed elaborazione per 4PL inclusi relè della / ditta Tekfer	CAD		6951,33
842/8680	Ricevitore del circuito per il riconoscimento dello stato di libero / occupato di un CdB e alimentatore / della ditta Tekfer	CAD		5971,70
842/8690	Ricevitore di piazzale del circuito per il riconoscimento dello stato di libero / occupato di un CdB della / ditta Tekfer	CAD		4093,92
842/8700	Trasmettitore di piazzale del circuito per il riconoscimento dello stato di libero / occupato di un CdB e / alimentatore della dit ta Tekfer	CAD		5418,99
842/8710	Schede di elaborazione e gestione delle interfacce con SIPED4 e CoRTo per la manovra di passaggi a / livello basato su microcontro llore, incluso alimentatore della ditta Tekfer	CAD		12207,35
842/8720	Alimentatore per cestello PEPL, logica ed enti di piazzale della ditta Tekfer	CAD		1884,87
842/8800	GREMBIALE PER ATTREZZAGGIO DI ASTA PL IN METALLO DI LUNGHEZZA = 8m - DISEGNO TECO / 10.87.00	CAD		1359,29
842/8810	GREMBIALE PER ATTREZZAGGIO DI ASTA PL IN METALLO DI LUNGHEZZA = 7m - DISEGNO TECO / 10.87.00	CAD		1211,30
842/8820	GREMBIALE PER ATTREZZAGGIO DI ASTA PL IN METALLO DI LUNGHEZZA = 6m - DISEGNO TECO / 10.87.00	CAD		1063,31
842/8830	GREMBIALE PER ATTREZZAGGIO DI ASTA PL IN METALLO DI LUNGHEZZA = 5m - DISEGNO TECO / 10.87.00	CAD		913,50
842/8840	GREMBIALE PER ATTREZZAGGIO DI ASTA PL IN METALLO DI LUNGHEZZA = 4m - DISEGNO TECO / 10.87.00	CAD		767,34
842/8850	GREMBIALE PER ATTREZZAGGIO DI ASTA PL IN VETRORESINA DI LUNGHEZZA = 8m - DISEGNO TECO / 10.87.00	CAD		1359,29
842/8860	GREMBIALE PER ATTREZZAGGIO DI ASTA PL IN VETRORESINA DI LUNGHEZZA = 7m - DISEGNO TECO / 10.87.00	CAD		1211,30
842/8870	GREMBIALE PER ATTREZZAGGIO DI ASTA PL IN VETRORESINA DI LUNGHEZZA = 6m - DISEGNO TECO / 10.87.00	CAD		1063,31
842/8880	GREMBIALE PER ATTREZZAGGIO DI ASTA PL IN VETRORESINA DI LUNGHEZZA = 5m - DISEGNO TECO / 10.87.00	CAD		913,50
842/8890	GREMBIALE PER ATTREZZAGGIO DI ASTA PL IN VETRORESINA DI LUNGHEZZA = 4m - DISEGNO TECO / 10.87.00	CAD		767,34
844/0680	BATTERIA 2V 320Ah, CURVA DI SCARICA C10/20°C/1,8Vpc, TECNOLOGIA VRLA AGM, PIASTRA PIANA, / TERMINALI SECONDO COSTRUTTORE, CLASSIFI CAZIONE EUROBAT: Long Life (oltre 12 ANNI)	CAD		155,97
844/0780	BATTERIA 2V 108Ah, CURVA DI SCARICA C10/20°C/1,8Vpc, TECNOLOGIA ACIDO, PIASTRA TUBOLARE, / TERMINALI FEMMINA M10, CLASSIFICAZIONE EUROBAT: OPzS (20 anni in tampone)	CAD		90,17
844/0790	BATTERIA 2V 162Ah, CURVA DI SCARICA C10/20°C/1,8Vpc, TECNOLOGIA ACIDO, PIASTRA TUBOLARE, / TERMINALI FEMMINA M10, CLASSIFICAZIONE EUROBAT: OPzS (20 anni in tampone)	CAD		103,51
844/0870	BATTERIA 2V 735Ah, CURVA DI SCARICA C10/20°C/1,8Vpc, TECNOLOGIA ACIDO, PIASTRA TUBOLARE, / TERMINALI FEMMINA M10, CLASSIFICAZIONE EUROBAT: OPzS (20 anni in tampone)	CAD		277,30
844/0880	BATTERIA 2V 840Ah, CURVA DI SCARICA C10/20°C/1,8Vpc, TECNOLOGIA ACIDO, PIASTRA TUBOLARE, / TERMINALI FEMMINA M10, CLASSIFICAZIONE EUROBAT: OPzS (20 anni in tampone)	CAD		308,58
844/0890	BATTERIA 2V 945Ah, CURVA DI SCARICA C10/20°C/1,8Vpc, TECNOLOGIA ACIDO, PIASTRA TUBOLARE, / TERMINALI FEMMINA M10, CLASSIFICAZIONE EUROBAT: OPzS (20 anni in tampone)	CAD		351,61
844/0900	BATTERIA 2V 1040Ah, CURVA DI SCARICA C10/20°C/1,8Vpc, TECNOLOGIA ACIDO, PIASTRA TUBOLARE, / TERMINALI FEMMINA M10, CLASSIFICAZIONE EUROBAT: OPzS (20 anni in tampone)	CAD		364,20
844/0910	BATTERIA 2V 1260Ah, CURVA DI SCARICA C10/20°C/1,8Vpc, TECNOLOGIA ACIDO, PIASTRA TUBOLARE, / TERMINALI FEMMINA M10, CLASSIFICAZIONE EUROBAT: OPzS (20 anni in tampone)	CAD		427,70
844/1600	BATTERIA 12V 20Ah, TECNOLOGIA VRLA AGM o GEL, CAPACITA' MNIMA 20 Ah,C10/20° 1,8 Vpc, / 100Wpc MINIMI A 1,67 Vpc A 25°C PER 15', PI ASTRA PIANA, TERMINALI SECONDO COSTRUTTORE, / VITA ATTESA IN TAMPONE 10 - 12 ANNI, DIMESIONI MM. LUNGHEZZA 170 LARGHEZZA 175 ALTEZ	CAD		70,55
844/1610	BATTERIA 12V 30Ah, TECNOLOGIA VRLA AGM, CAPACITÀ MNIMA 30 Ah, C10/20° 1,8 Vpc, 150Wpc / MINIMI A 1,67 Vpc A 25°C PER 15', PIASTRAPIANA, TERMINALI SECONDO COSTRUTTORE, VITA ATTESA / IN TAMPONE 10 - 12 ANNI, DIMESIONI MM. LUNGHEZZA 200 LARGHEZZA 165 ALTEZZA 170, / PESOMINIMO Kg 14.	CAD		103,56
844/1620	BATTERIA 12V 50Ah, TECNOLOGIA VRLA AGM, CAPACITÀ MNIMA 50 Ah, C10/20° 1,8 Vpc, 200Wpc / MINIMI A 1,67 Vpc A 25°C PER 15', PIASTRAPIANA, TERMINALI SECONDO COSTRUTTORE, VITA ATTESA / IN TAMPONE 10 - 12 ANNI, DIMESIONI MM. LUNGHEZZA 230 LARGHEZZA 140 ALTEZZA 215, PESO / MINIMO Kg 19.	CAD		125,94
844/1630	BATTERIA 12V 70Ah, TECNOLOGIA VRLA AGM, CAPACITÀ MNIMA 70 Ah, C10/20° 1,8 Vpc, 250Wpc / MINIMI A 1,67 Vpc A 25°C PER 15', PIASTRAPIANA, TERMINALI SECONDO COSTRUTTORE, VITA ATTESA / IN TAMPONE 10 - 12 ANNI, DIMESIONI MM. LUNGHEZZA 275 LARGHEZZA 175 ALTEZZA 210, PESO / MINIMO Kg 22.	CAD		160,46
844/1640	BATTERIA 12V 80Ah, TECNOLOGIA VRLA AGM, CAPACITÀ MNIMA 80 Ah, C10/20° 1,8 Vpc, 300Wpc / MINIMI A 1,67 Vpc A 25°C PER 15', PIASTRAPIANA, TERMINALI SECONDO COSTRUTTORE, VITA ATTESA / IN TAMPONE 10 - 12 ANNI, DIMESIONI MM. LUNGHEZZA 305 LARGHEZZA 175 ALTEZZA 230, PESO / MINIMO Kg 30.	CAD		201,31
844/1650	BATTERIA 12V 100Ah, TECNOLOGIA VRLA AGM, CAPACITÀ MNIMA 100 Ah, C10/20° 1,8 Vpc, 450Wpc / MINIMI A 1,67 Vpc A 25°C PER 15', PIASTRA PIANA, TERMINALI SECONDO COSTRUTTORE, VITA / ATTESA IN TAMPONE 10 - 12 ANNI, DIMESIONI MM. LUNGHEZZA 380 LARGHEZZA 175 ALTEZZA275, / PESO MINIMO Kg 38.	CAD		243,58
844/1660	BATTERIA 12V 120Ah, TECNOLOGIA VRLA AGM, CAPACITÀ MNIMA 120 Ah, C10/20° 1,8 Vpc, 500Wpc / MINIMI A 1,67 Vpc A 25°C PER 15', PIASTRA PIANA, TERMINALI SECONDO COSTRUTTORE, VITA / ATTESA IN TAMPONE 10 - 12 ANNI, DIMESIONI MM. LUNGHEZZA 555 LARGHEZZA 175 ALTEZZA290, / PESO MINIMO Kg 45.	CAD		290,02
844/1670	BATTERIA 2V 250Ah, TECNOLOGIA VRLA AGM, CAPACITÀ MNIMA 250 Ah, C10/20° 1,8 Vpc, 750Wpc / MINIMI A 1,67 Vpc A 25°C PER 15', PIASTRA PIANA, TERMINALI SECONDO COSTRUTTORE, VITA / ATTESA IN TAMPONE OLTRE 12 ANNI, DIMESIONI MM. LUNGHEZZA 275 LARGHEZZA 210 ALTEZZA280, / PESO MINIMO Kg 16.	CAD		148,80
844/1680	BATTERIA 2V 300Ah, TECNOLOGIA VRLA AGM, CAPACITÀ MNIMA 300 Ah, C10/20° 1,8 Vpc, 900Wpc / MINIMI A 1,67 Vpc A 25°C PER 15', PIASTRA PIANA, TERMINALI SECONDO COSTRUTTORE, VITA / ATTESA IN TAMPONE OLTRE 12 ANNI, DIMESIONI MM. LUNGHEZZA 275 LARGHEZZA 210 ALTEZZA280, / PESO MINIMO Kg 19.	CAD		159,99
844/1690	BATTERIA 2V 400Ah, TECNOLOGIA VRLA AGM, CAPACITÀ MNIMA 400 Ah, C10/20° 1,8 Vpc, 1200Wpc / MINIMI A 1,67 Vpc A 25°C PER 15', PIASTRA PIANA, TERMINALI SECONDO COSTRUTTORE, VITA / ATTESA IN TAMPONE OLTRE 12 ANNI, DIMESIONI MM. LUNGHEZZA 275 LARGHEZZA 210 ALTEZZA280, / PESO MINIMO Kg 23.	CAD		192,97
844/1700	BATTERIA 2V 500Ah, TECNOLOGIA VRLA AGM, CAPACITÀ MNIMA 500 Ah, C10/20° 1,8 Vpc, 1500Wpc / MINIMI A 1,67 Vpc A 25°C PER 15', PIASTRA PIANA, TERMINALI SECONDO COSTRUTTORE, VITA / ATTESA IN TAMPONE OLTRE 12 ANNI, DIMESIONI MM. LUNGHEZZA 400 LARGHEZZA 210 ALTEZZA280, / PESO MINIMO Kg 28.	CAD		228,74
844/1710	BATTERIA 4V 150Ah, TECNOLOGIA VRLA AGM, CAPACITÀ MNIMA 150 Ah, C10/20° 1,8 Vpc, 500Wpc / MINIMI A 1,67 Vpc A 25°C PER 15', PIASTRA PIANA, TERMINALI SECONDO COSTRUTTORE, VITA / ATTESA IN TAMPONE OLTRE 12 ANNI, DIMESIONI MM. LUNGHEZZA 275 LARGHEZZA 205 ALTEZZA230, / PESO MINIMO Kg 19.	CAD		160,37
844/1720	BATTERIA 4V 200Ah, TECNOLOGIA VRLA AGM o GEL, CAPACITA' MNIMA 200 Ah, C10/20Â°1,8 Vpc, / 600Wpc MINIMI A 1,67 Vpc A 25Â°C PER 15', PIASTRA PIANA, TERMINALI SECONDO COSTRUTTORE, / VITA ATTESA IN TAMPONE OLTRE 12 ANNI, DIMESIONI MM. LUNGHEZZA 295 LARGHEZZA 205 A	CAD		191,07
844/1730	BATTERIA 6V 100Ah, TECNOLOGIA VRLA AGM, CAPACITÀ MNIMA 100 Ah, C10/20° 1,8 Vpc, 300Wpc / MINIMI A 1,67 Vpc A 25°C PER 15', PIASTRA PIANA, TERMINALI SECONDO COSTRUTTORE, VITA / ATTESA IN TAMPONE OLTRE 12 ANNI, DIMESIONI MM. LUNGHEZZA 270 LARGHEZZA 205 ALTEZZA250, / PESO MINIMO Kg 20.	CAD		192,33
844/1740	BATTERIA 6V 125Ah, TECNOLOGIA VRLA AGM, CAPACITÀ MNIMA 125 Ah, C10/20° 1,8 Vpc, 350Wpc / MINIMI A 1,67 Vpc A 25°C PER 15', PIASTRA PIANA, TERMINALI SECONDO COSTRUTTORE, VITA / ATTESA IN TAMPONE OLTRE 12 ANNI, DIMESIONI MM. LUNGHEZZA 270 LARGHEZZA 210 ALTEZZA250, / PESO MINIMO Kg 21.	CAD		192,21
844/1750	BATTERIA 6V 170Ah, TECNOLOGIA VRLA AGM o GEL, CAPACITA' MNIMA 170 Ah, C10/20Â°1,8 Vpc, / 500Wpc MINIMI A 1,67 Vpc A 25Â°C PER 15', PIASTRA PIANA, TERMINALI SECONDO COSTRUTTORE, / VITA ATTESA IN TAMPONE OLTRE 12 ANNI, DIMESIONI MM. LUNGHEZZA 400 LARGHEZZA 175 A	CAD		239,98
844/1760	BATTERIA 12V 50Ah, TECNOLOGIA VRLA AGM, CAPACITÀ MNIMA 50 Ah, C10/20° 1 ,8 Vpc, 170Wpc / MINIMI A 1,67 Vpc A 25°C PER 15', PIASTRA PIANA, TERMINALI SECONDO COSTRUTTORE, VITA / ATTESA IN TAMPONE OLTRE 12 ANNI, DIMESIONI MM. LUNGHEZZA 275 LARGHEZZA 175 ALTEZZA225, / PESO MINIMO Kg 21.	CAD		180,08
844/1770	BATTERIA 12V 80Ah, TECNOLOGIA VRLA AGM o GEL, CAPACITA' MNIMA 80 Ah, C10/20Â° 1,8 Vpc, / 280Wpc MINIMI A 1,67 Vpc A 25Â°C PER 15', PIASTRA PIANA, TERMINALI SECONDO COSTRUTTORE, / VITA ATTESA IN TAMPONE OLTRE 12 ANNI, DIMESIONI MM. LUNGHEZZA 360 LARGHEZZA 175 A	CAD		234,86
844/1780	BATTERIA 12V 60Ah, TECNOLOGIA VRLA AGM, CAPACITÀ MNIMA 60 Ah, C10/20° 1,8 Vpc, 220Wpc / MINIMI A 1,67 Vpc A 25°C PER 15', PIASTRAPIANA, TERMINALI SECONDO COSTRUTTORE, VITA ATTESA / IN TAMPONE OLTRE 12 ANNI, DIMESIONI MM. LUNGHEZZA 105 LARGHEZZA 285 ALTEZZA 265, PESO / MINIMO Kg 19.	CAD		185,88
844/1790	BATTERIA 12V 90Ah, TECNOLOGIA VRLA AGM o GEL, CAPACITA' MNIMA 90Ah, C10/20Â° 1,8 Vpc, / 290Wpc MINIMI A 1,67 Vpc A 25Â°C PER 15', PIASTRA PIANA, TERMINALI SECONDO COSTRUTTORE, / VITA ATTESA IN TAMPONE OLTRE 12 ANNI, DIMESIONI MM. LUNGHEZZA 108 LARGHEZZA 395 AL	CAD		210,41
844/1800	BATTERIA 12V 100Ah, TECNOLOGIA VRLA AGM o GEL, CAPACITA' MNIMA 100Ah, C10/20Â°1,8 Vpc, / 330Wpc MINIMI A 1,67 Vpc A 25Â°C PER 15', PIASTRA PIANA, TERMINALI SECONDO COSTRUTTORE, / VITA ATTESA IN TAMPONE OLTRE 12 ANNI, DIMESIONI MM. LUNGHEZZA 110 LARGHEZZA 395 A	CAD		210,41
844/1810	BATTERIA 12V 150Ah, TECNOLOGIA VRLA AGM o GEL, CAPACITA' MNIMA 150Ah, C10/20Â°1,8 Vpc, / 450Wpc MINIMI A 1,67 Vpc A 25Â°C PER 15', PIASTRA PIANA, TERMINALI SECONDO COSTRUTTORE, / VITA ATTESA IN TAMPONE OLTRE 12 ANNI, DIMESIONI MM. LUNGHEZZA 126 LARGHEZZA 565 A	CAD		304,62
844/1820	BATTERIA 12V 190Ah, TECNOLOGIA VRLA AGM o GEL, CAPACITA' MNIMA 190Ah, C10/20Â°1,8 Vpc, / 600Wpc MINIMI A 1,67 Vpc A 25Â°C PER 15', PIASTRA PIANA, TERMINALI SECONDO COSTRUTTORE, / VITA ATTESA IN TAMPONE OLTRE 12 ANNI, DIMESIONI MM. LUNGHEZZA 126 LARGHEZZA 565 A	CAD		394,51
845/0010	ARMADIO CONTENENTE INTERLOCKING CENTRALE PER LA GESTIONE DI SISTEMI SIA A SINGOLA / STAZIONE SIA MULTI-STAZIONE. CARATTERISTICHE:UNITÀ DI ELABORAZIONE "2002" - 3 / INTERRUTTORI DI DISTRIBUZIONE - 1 SWITCH ETHERNET - 6 WATCH-DOG DI SISTEMA - 1 / DIMENSIONI(L X H X P) - 600mm X 27U X 600mm. - P/N ECM - FS.7979-99016006 - Sigla HMR9	CAD		73556,04
845/0020	ARMADIO CONTENENTE TRE PERSONAL COMPUTER IDONEO ALLA GESTIONE DI DUE BANCHI / MOVIMENTO E UN REGISTRATORE CRONOLOGICO DI EVENTI. CARATTERISTICHE: COMPUTER / DUALCORE 2U 19" - 3 INTERRUTTORI DI DISTRIBUZIONE - 4 SWITCH ETHERNET - 1 USB EXTENDER - 2 / DVI SPLITTER - 2 DISPOSITIVO VITALE DI CONFERMA - 2 DIMENSIONI (L X H X P) - 600mm X 27U X / 600mm. - P/N ECM - FS.7980-99016007 - SiglaCDS9	CAD		49707,82
845/0030	ARMADIO CONTENENTE UN PERSONAL COMPUTER E UN REMOTE TERMINAL UNIT IDONEO / ALL'INSERIMENTO SU RETE INTERNET DEI DATI DIAGNOSTICI,QUADRO LUMINOSO, REGISTRATORE / CRONOLOGICO DI EVENTI. CARATTERISTICHE: COMPUTER DUALCORE 2U 19" - 1 INTERRUTTORI DI / DISTRIBUZIONE - 4 SWITCH ETHERNET - 1 REMOTE TERMINAL UNIT - 1 DIMENSIONI (L X H X P) -600mm X 27U X 600mm. - P/N ECM - FS.7981-99016008- Sigla SRV9	CAD		47232,22
845/0040	ARMADIO CONTENENTE L'ALIMENTAZIONE DI SISTEMA E DUE COMMUNICATION COMPUTER PER IL / COLLEGAMENTO AI SISTEMI DI SUPERVISIONE. CARATTERISTICHE: COMPUTER DUALCORE 2U 19" - 2 / INTERRUTTORI DI DISTRIBUZIONE - 4 SWITCH ETHERNET - 1 SISTEMI ALIMENTAZIONE - 3 X / 220Vac/48dc@15A DIMENSIONI (L X H X P) - 600mm X 27U X 600mm. - P/N ECM - FS.7982-99016009 -Sigla ALM9	CAD		21950,06
845/0050	MONITOR 24" 16/9 ATTACCO VESA IDONEO ALLA VISUALIZZAZIONE DEL QUADRO LUMINOSO O / TERMINALE OPERATORE. CARATTERISTICHE: DIMENSIONEVIDEO - 24 POLLICI 16:9 RISOLUZIONE -1920X1080 CONTRASTO - 1000:1 LUMINOSITÀ - 500cd/mq TEMPO DI RISPOSTA - 6ms ANGOLO DI / VISUALE 170°/170° BRIGHT DOT - 0 TEMPERATURA DI LAVORO 0/40°C TEMPERATURA DI DEPOSITO - -20/+60°C ALIMENTAZIONE - 110/230V50HZ. - P/N ECM - FS.7983-99016010 - Sigla MON9	CAD		1475,60
845/0060	TERMINALE PORTATILE MANUTENZIONE ADEGUATO ALL'UTILIZZO DEI TOOLS DIAGNOSTICI: / GTWTERM - DIAGNOSTICA E STATO POSTI PERIFERICI WEBDIAGNOSTIC - LISTA ALLARMI, QL REMOTO / AUSIFSYSTEM - DIAGNOSTICA RETE DI COMUNICAZIONE RCEBROWSER - GESTIONE REGISTRAZIONI / HMR9BUMREGS - REGISTRAZIONE SU CD-ROM. CARATTERISTICHE: DURABILITY - MIL-STD-810G / DESIGN, IP65SEALED ALL-WEATHER DESIGN, MAGNESIUMALLOY CHASSIS, PORT COVERS, RAISED / BEZEL FOR LCD IMPACT PROTECTION, PRE-INSTALLED REPLACEABLE SCREEN FILM FOR LCD / PROTECTION DISPLAY - 10.1" WUXGA 1920X1200 WITH LED BACKLIGHTING STORAGE & MEMORY -4GB OR 8GB2,3, UP TO 64GB ADDITIONAL WITH OPTIONAL MICR	CAD		8680,96
845/0070	TERMINALE DESK-TOP MANUTENZIONE ADEGUATO ALL'UTILIZZO DEI TOOLS DIAGNOSTICI: GTWTERM / - DIAGNOSTICA E STATO POSTI PERIFERICI WEBDIAGNOSTIC - LISTA ALLARMI, QL REMOTO / AUSIFSYSTEM - DIAGNOSTICA RETE DI COMUNICAZIONE RCEBROWSER - GESTIONE REGISTRAZIONI / HMR9BUMREGS - REGISTRAZIONE SU CD-ROM. CARATTERISTICHE: PERSONAL COMPUTER / INTEGRATO - DUALCORE DIMENSIONE VIDEO - 24/27 POLLICI 16:9 RISOLUZIONE -1920X1220/2560X1440 CONTRASTO - 1000:1 LUMINOSITÀ - 500cd/mq TEMPO DI RISPOSTA - 6ms / ANGOLO DI VISUALE 170°/170° BRIGHT DOT - 0 TEMPERATURA DI LAVORO 0/40°C TEMPERATURA DI / DEPOSITO - -20/+60°C ALIMENTAZIONE - 110/230V 50HZ. - P/N	CAD		8580,04
845/0100	ARMADIO CONTENENTE DISPOSITIVI DI COMUNICAZIONE PER L'INSERIMENTO SULLA DORSALE / OTTICA PRINCIPALE E SECONDARIA DI 4 POSTI PERIFERICI. CARATTERISTICHE: INTERRUTTORI DI / DISTRIBUZIONE - 14 SWITCH ETHERNET - 6 GATEWAY ETH/RS485 - 4(CON FRONTALINO COLORE / VERDE) GATEWAY ETH/RS485 - 4(CON FRONTALINO COLORE ROSSO) DIMENSIONI (L X H X P) - 600mm / X 27U X 300mm. - P/N ECM - FS.7978-99016005 - Sigla WAN1-2	CAD		33336,13
845/0110	Struttura di conversione di potenza costituito da n°6 alimentatori distinti ingresso (monofase / 150÷230Vca o trifase 3x400V+N)/ uscita 48Vcc in configurazione di ridondanza N+1 con riserva di / energia a supercondensatori N°6 Convertitori CA/CC ciascuno da 1,5KW (alim. quadro 3x400V+N o / 230Vca) o 1kW (alim.150Vca) • Dimensioni armadio (l x h x p) 600 x 1750 x 600 mm • Capacità: 6 / moduli alimentatori e 3 moduli supercondensatori • Package information 700 x 2000 x 700 mm -200Kg	CAD		30040,62
845/0120	POSTO PERIFERICO DOPPIO TIPO A0 ATTO A CONTENERE 4 MODULI DI CONDIZIONAMENTO DA 52 TE, / 24 MODULI DI CONDIZIONAMENTO DA 26TE E 28CONTROLLORI ENTE DA 26TE. L'INSIEME / COMPRENDE IL SUPPORTO PER PAVIMENTO TECNICO (600X600)E STRUTTURA ARRIVO CAVI. / CARATTERISTICHE: GESTIONE SEGNALI LUMINOSI - 12 GESTIONE CIRCUITI DI BINARIO - 6 GESTIONE / CASSE DI MANOVRA - 4 GESTIONE ATTUATORI - 6 DIMENSIONI (L X H X P) - 1200 X 2000 X 600. - P/N / ECM - FS.7974-99016001 - Sigla MOBd A0	CAD		25977,96
845/0130	POSTO PERIFERICO SINGOLO TIPO V0 ATTO A CONTENERE 24 CONTROLLORI DI ENTE DA / 33TE.L'INSIEME COMPRENDE IL SUPPORTO PER PAVIMENTO TECNICO (600X600)E STRUTTURA DI / ALLOGGIAMENTO DEI CAVI. CARATTERISTICHE: GESTIONE INTERFACCIA RELE'(VI09) - 24 CONNETTORI / VOLANTI MASCHI - 24 CONNETTORI VOLANTI FEMMINE - 24 DIMENSIONI (L X H X P) - 600 X 2000 X / 600. - P/N ECM - FS.7975-99016002 - SiglaMOBs V0	CAD		21395,63
845/0140	CONTROLLORE DI ENTE PER LA GESTIONE DI INTERFACCE NON VITALI A RELE' REALIZZATE CON RELE' / O DIRETTE VERSO APPARATI ELETTRONICI D'INTERFACCIA. CARATTERISTICHE: CANALI DI INPUT / DIGITALI - 32 CANALI DI OUTPUT DIGITALI - 32X24V 100mA DIMENSIONI (L X H X P) -168 X 110 X / 190mm(33TE) ALIMENTAZIONE 48Vdc (36÷60) 200mA@48V COMUNICAZIONE RS485 - 2XRJ45, 115,2 / Kbyte/s TEMPERATURA DI FUNZIONAMENTO - -40÷+85°C. - P/N ECM - FS.7807-99015755 - Sigla NIO9	CAD		3151,89
845/0150	CONTROLLORE DI ENTE PER LA GESTIONE DI INTERFACCE NON VITALI REALIZZATE CON RELE' TIPO RFI / O DIRETTE VERSO APPARATI ELETTRONICID'INTERFACCIA. CARATTERISTICHE: CANALI DI INPUT / DIGITALI - 8 CANALI DI OUTPUT DIGITALI - 8X24V 100mA DIMENSIONI (L X H X P) -168 X 110 X / 190mm(33TE) ALIMENTAZIONE 48Vdc (36÷60) 200mA@48V COMUNICAZIONE RS485 - 2XRJ45, 115 ,2 / Kbyte/s TEMPERATURA DI FUNZIONAMENTO - -40÷+85°C. - P/N ECM - FS.7758-99013826 - Sigla VIO9	CAD		3255,70
845/0160	UTILIZZATO IN COMBINAZIONE IL MODULO DI CONDIZIONAMENTO ADV9 IL CONTROLLORE DI ENTE / CDV9 E' IDONEO A GESTIRE CASSE DI MANOVRA DADEVIATOIO. CARATTERISTICHE: CANALI DI INPUT / DIGITALI - 2+2 CANALI DI OUTPUT DIGITALI - 8 CANALI D'INGRESSO ANALOGICI 2+2 OUTPUT DIGITALI / VITALI - 1 DIMENSIONI (L X H X P) - 128 X 110 X 190mm(26TE) ALIMENTAZIONE 48Vdc (36÷60) / 200mA@48V COMUNICAZIONERS485 - 2XRS485, 115K2 byte/s TEMPERATURA DI FUNZIONAMENTO - -40÷+85°C. - P/N ECM - FS.7759-99013827 - Sigla CDV9	CAD		2285,10
845/0170	UTILIZZATO IN COMBINAZIONE IL MODULO DI CONDIZIONAMENTO ADV9 IL CONTROLLORE DI ENTE / CPL9 E' IDONEO A GESTIRE DELLE CASSE DI MANOVRA DA PASSAGGIO A LIVELLO. CARATTERISTICHE: / CANALI DI INPUT DIGITALI - 2+2 CANALI DI OUTPUT DIGITALI - 8 CANALI D'INGRESSO ANALOGICI 2+2 / OUTPUT DIGITALI VITALI - 1 DIMENSIONI (L X H X P) - 128 X 110 X 190mm(26TE) ALIMENTAZIONE / 48Vdc (36÷60) 200mA@48V COMUNICAZIONE RS485 - 2XRS485, 115K2 byte/s TEMPERATURA DI / FUNZIONAMENTO - -40÷+85°C. - P/N ECM - FS.7868-99014768 - Sigla CPL9	CAD		2628,01
845/0180	MODULO DI CONDIZIONAMENTO PER ALIMENTAZIONE CASSE DI MANOVRA DA DEVIATOIO E DA / PASSAGGIO A LIVELLO. IL MODULO COMPRENDE IL DISPOSITIVO DI CONNESSIONE ALL'ARRIVO CAVI. / CARATTERISTICHE: ALIMENTAZIONE 48Vdc (36÷60) 60A@48V USCITA - 18A@150VDC DIMENSIONI (LX / H X P) - 260 X 110 X 235mm(52TE) TEMPERATURA DI FUNZIONAMENTO - -40÷+85°C. ISOLAMENTO / VERSO IL CAMPO - 4KVms (TRASFORMATORE) ABILITAZIONE DI SICUREZZA - 24VDC 50ma RELE' DI / COMANDO - INTEGRATO. - P/N ECM - FS.7760-99013828 - Sigla ADV9	CAD		5311,58
845/0190	UTILIZZATO IN COMBINAZIONE IL MODULO DI CONDIZIONAMENTO AAT9 IL CONTROLLORE DI ENTE / CAT9 E' IDONEO ALLA GESTI0NE DI TRASMETTICHIAVE, FERMADEVIATOI, RAR, ECC. -CARATTERISTICHE: CANALI DI INPUT DIGITALI - 2 +2 CANALI DI OUTPUT DIGITALI - 8 CANALI / D'INGRESSO ANALOGICI 2+2 OUTPUT DIGITALI VITALI - 1 DIMENSIONI (L X H X P) - 128 X 110 X 190mm / (26TE) ALIMENTAZIONE 48Vdc (36÷60) 200mA@48V COMUNICAZIONE - 2XRS485, 115K2 byte/s / TEMPERATURA DI FUNZIONAMENTO - -40÷+85°C. - P/N ECM - FS.7761-99013829 - Sigla CAT9	CAD		2610,38
845/0200	UTILIZZATO IN COMBINAZIONE IL MODULO DI CONDIZIONAMENTO AAT9 IL CONTROLLORE DI ENTE / ELM9 E' IDONEO A GESTIRE ELETTROMAGNETI PERCASSE DI MANOVRA INTALLONABILI A COMANDO.-CARATTERISTICHE: CANALI DI INPUT DIGITALI - 2+2 CANALI DI OUTPUT DIGITALI - 8 CANALI / D'INGRESSO ANALOGICI 2+2 OUTPUT DIGITALI VITALI - 1 DIMENSIONI (L X H X P) - 128 X 110 X / 190mm(26TE) ALIMENTAZIONE 48Vdc (36÷60) 200mA@48V COMUNICAZIONE - 2XRS485, 115K2 / byte/s TEMPERATURA DI FUNZIONAMENTO - -40÷+85°C. - P/N ECM - FS.7892-99015045 -Sigla ELM9	CAD		2610,38
845/0210	UTILIZZATO IN COMBINAZIONE I CONTROLLORI DI ENTE CAT9/ELM9 IL MODULO DI / CONDIZIONAMENTO AAT9 E' IDONEO ALLA GESTIONE DI ELETTROMAGNETI PER CASSE DI MANOVRA / INTALLONABILI A COMANDO, DI TRASMETTICHIAVE, FERMADEVIATOI, RAR, ECC. IL MODULO / COMPRENDE IL DISPOSITIVO DI CONNESSIONE ALL'ARRIVO CAVI. CARATTERISTICHE: ALIMENTAZIONE / 48Vdc (36÷60) 2A@48V USCITA - 1A@60VDC DIMENSIONI (L X H XP) - 260 X 110 X 235mm(26TE) / TEMPERATURA DI FUNZIONAMENTO - -40÷+85°C. ISOLAMENTO VERSO IL CAMPO - 4KVms / (TRASFORMATORE) ABILITAZIONE DI SICUREZZA - 24VDC 50ma. - P/N ECM - FS.7768-99014283 - Sigla / AAT9	CAD		2794,72
845/0220	UTILIZZATO IN COMBINAZIONE IL MODULO DI CONDIZIONAMENTO ACB9 IL CONTROLLORE DI ENTE / CCB9 E' IDONEO A GESTIRE CIRCUITI DI BINARIOAD UNA E DOPPIA FUGA ISOLATA. -CARATTERISTICHE: CANALI DI INPUT DIGITALI - 2+2 CANALI DI OUTPUT DIGITALI - 8 CANALI / D'INGRESSO ANALOGICI 2+2 OUTPUT DIGITALI VITALI - 1 DIMENSIONI (L X H X P) - 128 X 110 X / 190mm(26TE) ALIMENTAZIONE 48Vdc (36÷60) 200mA@48V COMUNICAZIONI - 2XRS485,115K2 / byte/s TEMPERATURA DI FUNZIONAMENTO - -40÷+85°C. - P/N ECM - FS.7762-99013830 - Sigla CCB9	CAD		2234,07
845/0230	UTILIZZATO IN COMBINAZIONE I CONTROLLORI DI ENTE CCB9 IL MODULO DI CONDIZIONAMENTO / ACB9 E' IDONEO A GESTIRE CIRCUITI DI BINARIOAD UNA E DOPPIA FUGA ISOLATA. IL MODULO / COMPRENDE IL DISPOSITIVO DI CONNESSIONE ALL'ARRIVO CAVI. CARATTERISTICHE: / ALIMENTAZIONE48Vdc (36÷60) 2A@48V USCITA - 550mA@150VDC DIMENSIONI (L X H X P) - 180,6 X / 73,5 (26TE) TEMPERATURA DI FUNZIONAMENTO - -40÷+85°C. ISOLAMENTO VERSO IL CAMPO - 4KVms / (TRASFORMATORE)50÷ 200Hz ABILITAZIONE DI SICUREZZA - 24VDC 50ma FREQUENZA DI USCITA -50/75/83,3/178 Hz ABILITAZIONE DI SICUREZZA - 24VDC 50ma CODICI SINGOLA FUGA - A1/A2/A3/A4 / MOD. ON/OFF CODICI DOPPIA FUGA - 7	CAD		3626,27
845/0240	UTILIZZATO IN COMBINAZIONE IL MODULO DI CONDIZIONAMENTO ASG9 IL CONTROLLORE DI ENTE A / GESTIRE SEGNALI ALTI LUMINOSI FINO A TRE ASPETTI EQUIPAGGIATI CON LED O LAMPADE ALOGENE. -CARATTERISTICHE: CANALI DI INPUT DIGITALI - 2+2 CANALI DI OUTPUT DIGITALI - 8CANALI / D'INGRESSO ANALOGICI 2+2 OUTPUT DIGITALI VITALI - 1 DIMENSIONI (L X H X P) - 128 X 110 X / 190mm(26TE) ALIMENTAZIONE 48Vdc (36÷60) 200mA@48V COMUNICAZIONI - 2XRS485,115K2 / byte/s TEMPERATURA DI FUNZIONAMENTO - -40÷+85°C. - P/N ECM - FS.7852-99014599 - Sigla CSR9	CAD		2152,22
845/0250	UTILIZZATO IN COMBINAZIONE IL MODULO DI CONDIZIONAMENTO ASB9 IL CONTROLLORE DI ENTE A / GESTIRE SEGNALI BASSI EQUIPAGGIATI CON LEDO LAMPADE ALOGENE. - CARATTERISTICHE: CANALI DI / INPUT DIGITALI - 2+2 CANALI DI OUTPUT DIGITALI - 8 CANALI D'INGRESSO ANALOGICI 2+2 OUTPUT / DIGITALI VITALI - 1 DIMENSIONI (L X H X P) - 128 X 110 X 190mm(26TE) ALIMENTAZIONE 48Vdc / (36÷60) 200mA@48V COMUNICAZIONI - 2XRS485,115K2 byte/s TEMPERATURA DI FUNZIONAMENTO --40÷+85°C. - P/N ECM - FS.7895-99015102 - Sigla CSB9	CAD		2140,93
845/0260	UTILIZZATO IN COMBINAZIONE I CONTROLLORI DI ENTE CSR9 IL MODULO DI CONDIZIONAMENTO E' / IDONEO A GESTIRE SEGNALI ALTI LUMINOSI FINO A TRE ASPETTI EQUIPAGGIATI CON LED O LAMPADE / ALOGENE. IL MODULO COMPRENDE IL DISPOSITIVO DI CONNESSIONE ALL'ARRIVO CAVI. / CARATTERISTICHE: ALIMENTAZIONE 48Vdc (36÷60) 2A@48V USCITA - 550mA@150VDC DIMENSIONI / (L X H X P) - 180,6 X 73,5 (26TE) TEMPERATURADI FUNZIONAMENTO - -40÷+85°C. ISOLAMENTO / VERSO IL CAMPO - 4KVms (TRASFORMATORE)50÷ 200Hz ABILITAZIONE DI SICUREZZA - 24VDC 50ma / FREQUENZA DI USCITA - 50/75/83 ,3/178 Hz ABILITAZIONE DI SICUREZZA - 24VDC 50ma RELE' DI / COMANDO - INTEGRATO. - P/N ECM -	CAD		3463,08
845/0270	UTILIZZATO IN COMBINAZIONE I CONTROLLORI DI ENTE CSB9 IL MODULO DI CONDIZIONAMENTO E' / IDONEO A GESTIRE SEGNALI BASSI EQUIPAGGIATI CON LED O LAMPADE ALOGENE. IL MODULO / COMPRENDE IL DISPOSITIVO DI CONNESSIONE ALL'ARRIVO CAVI. CARATTERISTICHE: ALIMENTAZIONE / 48Vdc (36÷60) 2A@48V USCITA - 550mA@150VDC DIMENSIONI (L X H X P) - 180,6 X 73,5 (26TE) / TEMPERATURA DI FUNZIONAMENTO - -40÷+85°C. ISOLAMENTO VERSO IL CAMPO - 4KVms / (TRASFORMATORE)50÷ 200Hz ABILITAZIONE DI SICUREZZA - 24VDC 50ma FREQUENZA DI USCITA -50/75/83,3/178 Hz ABILITAZIONE DI SICUREZZA - 24VDC 50ma RELE' DI COMANDO - INTEGRATO. -P/N ECM - FS.7896-99014753 - Sigla ASB	CAD		3478,22
845/0280	LICENZA D'USO STRUMENTI DI PROGETTAZIONE/MODIFICA E VERIFICA PER APPLICAZIONE GENERICA. -CARATTERISTICHE: ObjrLogComp -Compilatore "bytecode" Logica ObjRail ObjRailQIEdSymb - Editore / simboli del Quadro Luminoso ObjrTOForms - Editore form di comando Terminale Operatore / ObjrLogReverse - Disassemblatore bytecode Logica ObjRail - P/N ECM - FS.7987-99016014 - Sigla / RailGen	CAD		110203,94
845/0290	Stazione di progettazione + Licenza d’uso Strumenti di Progettazione/Modifica e verifica per il Progetto / di Base: • Personal computer DualCore • Dimensione video 24/27 pollici 16:9 • Risoluzione / 1920x1220/2560x1440 • Alimentazione 110/230V 50Hz • Licenze Office Professional, AutoCAD • / ObjRailPS Editore del Piano Schematico Informatizzato • Generazione / Selezione dei Movimenti di / Itinerario, Istradamento, Carrello • Generatore TdC Informatiche • ObjrRailPrintTdC Procedura di / Stampa in formato .pdf delle Tabelle delle Condizioni • ObjRailQlEd Editore del Quadro Luminoso • / ObjRailVerifPS Verificatore del Piano Schematico • ObjrRailVer	CAD		99415,65
845/0300	LICENZA D'USO STRUMENTI DI PROGETTAZIONE/MODIFICA E VERIFICA PER LA CONFIGURAZIONE / D'IMPIANTO. - CARATTERISTICHE: ObjrQuery - Generatore Database di Configurazione Logica di / Interlocking GenSys - Generatore File Sistema CIU, CdS e HMR9 ObjrQuerySqlite -Generatore secondo / canale database di Configurazione Logica di Interlocking ReverseGenSys - Disassemblatore file sistema / Generatore File Sistema CIU HMR9 ObjrDbDiff - Confrontatore database di progettazione e verifica / ConvAccessToSqlite - Convertitore database di progettazione (access) in database di verifica (sqlite) -P/N ECM - FS.7989-99016016 - Sigla RailConf	CAD		28404,47
845/0310	LICENZA D'USO STRUMENTI DI PROVA AUTOMATICA PER LA VERIFICA DELLA LOGICA ObjRail E DELLE / APPLICAZIONI SPECIFICHE. - CARATTERISTI CHE: Hmr9Tester - Esercitatore prove automatiche - P/N / ECM - FS.7989-99016016 - Sigla RailConf	CAD		28404,47
845/0320	Kit cavi Posto Periferico - FS.7892-99016049 - RJ45/MOB	CAD		724,28
845/0330	Kit Cavi Posto Centrale - FS.7893-99016050 - RJ45/HMR	CAD		1590,36
845/0340	Kit cavi server Internet - FS.7894-99016051 - RG45/SRV	CAD		725,11
845/0350	Kit cavi corti Rete Ottica - FS.7895-99016052 - NETC	CAD		1447,17
845/0360	Kit cavi lunghi Rete Ottica - FS.7896-99016053 - NETL	CAD		2171,24
845/0370	Kit cavi corti Interfaccia Operatore - FS.7897-99016054 - CDSC	CAD		1447,17
845/0380	Kit cavi lunghi Interfaccia Operatore - FS.7898-99016055 - CDSL	CAD		1848,75
845/0390	LICENZA INTERNET FS.7991-99016048	CAD		42606,70
845/0400	Posto Periferico singolo tipo A2 atto a contenere 2 moduli di condizionamento da 52TE, 12 moduli di / condizionamento da 26TE e 14controllori ente da 26TE. L'insieme comprende il supporto per / pavimento tecnico (600x600) e la struttura arrivo cavi. La distribuzione degli enti può essere variata in / funzione delle esigenze nel rispetto della capacità meccanica della struttura - P/N ECM- FS.845/0400 -SIGLA MOBs A2	CAD		12988,97
845/0410	Posto Periferico ridotto tipo R0 atto a contenere 3 Interfacce Digitali (VIO9/NIO9) da 33TE e da 2 / moduli 120÷230VAC(110/350DC)/ 48VDC in configurazione di ridondanza - P/N ECM - FS.845/0410 -SIGLA MOBr R0	CAD		11008,50
845/0420	Utilizzato in combinazione con i Controllori di Ente CCB9, il Modulo di Condizionamento ACB9 è idoneo / a gestire Circuiti di Binario ad una e doppia fuga isolata di stazione. Il modulo comprende il dispositivo / di connessione all'arrivo cavi. - P/N ECM FS.7763-99016678 - Sigla ACB9.x	CAD		4228,44
845/0430	Il Modulo di Condizionamento ACB9.y è utilizzato in combinazione con i Controllori di Ente CCB9. / Idoneo a gestire Circuiti di Binario a doppia fuga isolata di linea. Il modulo comprende il dispositivo di / connessione all'arrivo cavi. - P/N ECM FS.7817-99016383 - Sigla ACB9.y	CAD		6188,28
845/0440	Kit soppressori arrivo cavi. - P/N ECM FS.8803-99016418 - Sigla QFC9	CAD		1513,43
845/0450	Cestello 19" con architettura di sicurezza "2 out of 2" SIL4. Un display, inserito fra le due sezioni, / facilita le fasi di uploa d/download durante la messa in servizio del sistema. - P/N ECM FS.8339-99016429 - Sigla PCI9	CAD		35729,33
845/0460	Power Control Box - ha la funzione di distribuire l'alimentazione a 48Vdc all'interno dell'armadio e / contenere l'architettura disicurezza "2002" con funzione di watch-dog dell'unità centrale (CIU). La / parte di distribuzione dell'alimentazione è costituitada interruttori magnetotermici allocati su circuiti / stampati microTCA. - P/N ECM FS.8099-99016179 - Sigla WMR9	CAD		6643,00
845/0470	Dual layer switch Ethernet 4 porte 10/100 Mbit/s in aggiunta a 2 porte che possono essere a 1 Gbit/s o / con trasmettitore a 100 M bit/s SFP. Contenitore predisposto per il montaggio su barre DIN. - P/N ECM / FS.8382-99016423 - Sigla SWE9	CAD		2508,23
845/0480	Coppia di Gateway connessi da un lato alla rete WAN attraverso una porta Ethernet a 100Mbit/s e / dall'altro lato al Multi ObjectBay attraverso un'interfaccia seriale RS485 alla velocità di 115k2bit/s. / Contenitore predisposto per il montaggio su barre DIN.- P/N ECM FS.8383-99016424 - Sigla GTW9	CAD		1463,91
845/0490	Modulo di alimentazione per armadio ALM9. - P/N ECM FS.8384-99016425 - Sigla MAC9	CAD		3037,99
845/0500	Armadio 19"" per alloggiamento sub-racks Posto Centrale e Posto ";Periferico - 300x600x2200, entrata / cavi sia dal basso che dall ';alto, installabile back to back. - P/N SIRTI - CFS-0001/01.01 -; Sigla ARM	CAD		756,70
845/0510	Sub-rack Posto Centrale - Atto ad alloggiare fino a 2 schede NV; e 2 schede a scelta tra QL, DIAG, COM. / - P/N SIRTI - CFS-0002/; 01.01 - Sigla SRPC	CAD		4579,22
845/0520	Nucleo Vitale in sicurezza 2oo2 - Doppia CPU dual-core, watch-d;og, ridondabile. - P/N SIRTI - CFS-0003/01.01 - Sigla NV	CAD		11114,81
845/0530	Quadro Luminoso Vitale - Può pilotare fino a 3 monitor. - P/N S;IRTI - CFS-0004/01.01 - Sigla QL	CAD		7390,09
845/0540	Server di Diagnostica - Con RCE, ridondabile. - P/N SIRTI - CFS;-0005/01.01 - Sigla DIAG	CAD		16729,89
845/0550	Server di Comunicazione - Per comunicazioni con reti esterne (C;TC, CCL, ecc), ridondabile. - P/N SIRTI -CFS-0006/01.01 - Sigl; a COM	CAD		7117,67
845/0560	Monitor 24"" - Risoluzione 1900x1200. - P/N SIRTI - CFS-0007/01.";01 - Sigla MON	CAD		1635,33
845/0570	Terminale Operatore - PC industriale a rack. - P/N SIRTI - CFS-;0009/01.01 - Sigla TO	CAD		13463,59
845/0580	TO IS - Per gestione parametri. - P/N SIRTI - CFS-0010/01.01 - ;Sigla TOIS	CAD		13463,59
845/0590	Terminale di manutenzione - PC industriale per postazione di ma;nutenzione. - P/N SIRTI - CFS-0012/01.01 - Sigla TML	CAD		10615,19
845/0600	Tasto Conferma Comandi Vitali - Per la conferma dei Comandi Vit;ali. - P/N SIRTI - CFS-0008/01.01 -Sigla TCV	CAD		1970,93
845/0610	Switch elettrico - 48 porte 10/100 + 4 plug SFP. - P/N SIRTI - ;CFS-0014/01.01 - Sigla SWE	CAD		3253,07
845/0620	Switch ottico - 24 porte 100FX + 4 plug SFP. - P/N SIRTI - CFS-;0015/01.01 - Sigla SWO	CAD		2853,54
845/0630	Router (gateway) verso reti esterne all'ACC - Per l'interconnes;"sione a reti ""aperte"". - P/N SIRTI - CFS-0016/01.01 - Sigla R OU";T	CAD		11989,95
845/0640	SFP100 Mb/s 30Km - Utilizzabile sia con SWE che con SWO. - P/N ;SIRTI - CFS-0017/01.01 - Sigla S100-30	CAD		151,35
845/0650	SFP100 Mb/s 60Km - Utilizzabile sia con SWE che con SWO. - P/N ;SIRTI - CFS-0018/01.01 - Sigla S100-60	CAD		211,88
845/0660	SFP 1 Gb/s 20Km - Utilizzabile sia con SWE che con SWO. - P/N S;IRTI - CFS-0019/01.01 - Sigla SG20	CAD		181,60
845/0670	SFP 1 Gb/s 40Km - Utilizzabile sia con SWE che con SWO. - P/N S;IRTI - CFS-0020/01.01 - Sigla SG40	CAD		242,14
845/0680	Posto Periferico - inclusivo chiave univoca indirizzamento e 2 ;CdE (Controllori di Enti). - P/N SIRTI - CFS-0021/01.01 - Sigla; PP	CAD		11319,94
845/0690	Sub-rack Posto Periferico - Solo subrack. - P/N SIRTI - CFS-002;2/01.01 - Sigla SRPP	CAD		3535,27
845/0700	Controllore di Enti - Controllore delle schede Interfacce di En;te (fino a 14). - P/N SIRTI - CFS-0023/01.01 - Sigla CDE	CAD		3311,18
845/0710	Scheda Input/Output di Piazzale - 4 OUT 48V 10/20 mA, 8 Input (;configurabile anche per 144V). - P/N / SIRTI - CFS-0029/01.01 - S; igla IOP	CAD		4149,00
845/0720	Scheda Input/Output di Piazzale senza gestione CCN - 4 OUT 48V ;10/20 mA, 8 Input (configurabile / anche per 144V). - P/N SIRTI -; CFS-0030/01.01 - Sigla IOP-NA	CAD		4149,00
845/0730	Scheda attestazione IOP - da usare con IOP e IOP-NA. - P/N SIRT;I - CFS-0031/01.01 - Sigla ATTIO	CAD		145,28
845/0740	Scheda Input/Output di Cabina - 9 Out 24V 100 mA, 12 Input. - P;/N SIRTI - CFS-0032/01.01 - Sigla IOC	CAD		2671,94
845/0750	Simulatore Inversione di Blocco - Simula le fasi di inversione ;di blocco da usare in caso di anomalie / nella fase di inversione; simulando il comportamento degli impianti limitrofi. - P/N SIR;TI - CFS-0042/01.01 - Sigla SIB	CAD		1513,40
845/0760	Scheda pilotaggio Cassa di manovra - Output 144Vdc, adatta anch;e per comunicazioni e PL. - P/N / SIRTI - CFS-0034/01.01 Sigla ; CDM	CAD		5480,78
845/0770	Scheda attestazione CDM - P/N SIRTI - CFS-0035/01.01 Sigla A;TTCDM	CAD		290,57
845/0780	Connettore per cavo di connessione CDM - Conn Hypertac volante;. - P/N SIRTI - CFS-0051/01.01 Sigla / CCDM	CAD		257,28
845/0790	Cassetta interfaccia CdM SINGOLO - CASSETTA TERMINALE DEV. SING;OLO da utilizzarsi per: CASSA / P80/L90 POSA SX tir. in dentro & ; POSA DX tir. in fuori CASSA CTS2/MET POSA SX. - P/N SIRTI - CFS;-0045/01.01 Sigla TCDM1	CAD		1058,45
845/0800	Cassetta interfaccia CdM A - CASSETTA TERMINALE A (più vicina); C.d.m IN COMUNICAZIONE da / utilizzarsi per:CASSA P80/L90 POSA S;X tir. in dentro & POSA DX tir. in fuori CASSA CTS2/MET POSA / SX;. - P/N SIRTI - CFS-0046/01.01 Sigla TCDM2	CAD		1058,45
845/0810	Cassetta interfaccia CdM B - CASSETTA TERMINALE B (più lontana;) C.d.m IN COMUNICAZIONE da / utilizzarsi per: CASSA P80/L90 POSA; SX tir. in dentro & POSA DX tir. in fuori CASSA CTS2/MET POSA / ;SX. - P/N SIRTI - CFS-0047/01.01 Sigla TCDM3	CAD		1058,45
845/0820	Cassetta interfaccia CdM A CTS2 - CASSETTA TERMINALE A (più vic;ina) C.d.m IN COMUNICAZIONE da / utilizzarsi per: CASSA CTS2/MET ; POSA DX. - P/N SIRTI - CFS-0048/01.01 Sigla TCDM4	CAD		1058,45
845/0830	CASSETTA TERMINALE B (più lontana) C.d.m IN COMUNICAZIONE da ut;ilizzarsi per: CASSA CTS2/MET / POSA DX. - P/N SIRTI - CFS-0049/0; 1.01 Sigla TCDM5	CAD		1058,45
845/0840	Cassetta interfaccia CdM SINGOLO CTS2 - CASSETTA TERMINALE DEV.;" SINGOLO da utilizzarsi per: / CASSA CTS2/MET POSA DX. - P/N SIRT ";I - CFS-0050/01.01 Sigla TCDM6	CAD		1058,45
845/0850	Simulatore per ART.8 per controllo deviatoio destro - Da utili;zzarsi quando un deviatoio Dx è sotto art. / 8. - P/N SIRTI - CFS;- 0039/01.01 Sigla SART8D	CAD		1513,40
845/0860	Simulatore per ART.8 per controllo deviatoio sinistro - Da uti;lizzarsi quando un deviatoio Sx è sotto / art. 8. - P/N SIRTI - C;F S-0040/01.01 Sigla SART8S	CAD		1513,40
845/0870	Simulatore per elettromagnete - Da utilizzarsi quando un devia;toio con elettromagnete sotto art. 8. -P/N SIRTI - CFS-0041/01;. 01 Sigla SEM	CAD		1513,40
845/0880	Scheda per gestione Trasmettichiave o Elettromagneti - Può ali;"mentare: Magneti di intallonabilità; / Magnete e lampada del tras" ;mettichiave. Tensione Vout 65 Vdc. - P/N SIRTI - CFS-0033/01.0 ; Sigla / TCHEM	CAD		2812,40
845/0890	Adattore interfaccia TCH - Per connessione a Trasmettichiave. ;- P/N SIRTI - CFS-0052/01.01 Sigla / TTCH	CAD		605,63
845/0900	Scheda Tx/Rx circuito di binario di stazione - fino a 600 mt S;F, 800mt DF, codificato, banalizzabile. -P/N SIRTI - CFS-0026/;0 1.01 Sigla CDB	CAD		2704,61
845/0910	Cassetta inferfaccia CdB - Contiene trasformatori e resistenze ;taratura. - P/N SIRTI - CFS-0044/01.01 / Sigla TCDB	CAD		1362,05
845/0920	Scheda interfaccia Segnali - Può pilotare fino a 3 luci , 7 as;petti (incandescenza o led), 150 Vac, / 25W/can, pilota segnali a;l ti, segnali bassi, segnali sussidiari. - P/N SIRTI - CFS-0025/;01.01 Sigla LMP	CAD		4100,56
845/0930	Circuito risonante per segnale - Per verifica CCN. - P/N SIRTI; - CFS-0043/01.01 Sigla RIS	CAD		100,32
845/0940	Tools progettazione IS - Editore Piano Schematico IS stazione e linea, Editore simboli Quadro / Luminoso, Generatore movimenti/TDC informatiche, Verificatore movimenti/TDC informatiche, / Confrontatore versioni movimenti/TDC. - P/N SIRTI - CFS-0059/01.01 Sigla PROGIS	CAD		89284,06
845/0950	Tools progettazione SCMT - Editore piano schematico SCMT, Gene;ratore progetto SCMT informatico, / Confrontatore versioni SCMT.; - P/N SIRTI - CFS-0060/01.01 Sigla PROGSCMT	CAD		66683,16
845/0960	Tools configurazione ACC/ACC-M - Generatore configurazioni, Gen;eratore configurazioni 2° canale, / Confrontatore versioni config; urazione, Generatore file sistema, tool caricamento file sistem;a. - P/N / SIRTI - CFS-0061/01.01 Sigla CONFACC	CAD		36032,19
845/0970	Tools verifiche e prove in ambiente simulato - Simulatore NV i;n ambiente Windows, Simulatore di / piazzale in ambiente windows,; Simulatore QL in ambiente Windows, Esercitatore prove automati;che. -P/N SIRTI - CFS-0062/01.01 Sigla SIMACC	CAD		25638,59
845/1000	Sistema di ventilazione per PC e PP - Cestello 8 ventole per ventilazione forzata posto centrale e posto / periferico - P/N SIRTI CFS-0083/01.01 - Sigla VENT	CAD		972,29
845/1010	Pannello copertura cestello 9U - Copertura di dimensione 9U da utilizzare per coprire spazi vuoti / nell'armadio - P/N SIRTI CSF-0 085/01.01 - Sigla FRONT9U	CAD		178,31
845/1020	Pannello copertura cestello 8U - Copertura di dimensione 8U da utilizzare per coprire spazi vuoti / nell'armadio - P/N SIRTI CSF-0 086/01.01 - Sigla FRONT8U	CAD		178,31
845/1030	Frontale cieco per slot NV - Copertura da utilizzare per le slot vuote nel cestello di PC per gli slot / dedicati a NV - P/N SIRTI CFS-0101/01.01 - Sigla FRONT18	CAD		416,03
845/1040	Frontale cieco per slot COM e QL - Copertura da utilizzare per le slot vuote nel cestello di PC per gli slot / dedicati a COM e QL - P/N SIRTI CFS-0102/01.01 - Sigla FRONT24	CAD		416,03
845/1050	Router wifi x diagnostica - Router wifi per connessione alla rete diagnostica dei dispositivi portatili -P/N SIRTI CFS-0100/01. 01 - Sigla ROUTWIFI	CAD		610,47
845/1060	Cavi ethernet per cablaggio di un (1) armadio - P/N SIRTI CFS-0090/01.01 - Sigla KITCAVIETH	CAD		879,05
845/1090	Simulatore piazzale per impianti size 3 - Simula il comportamento degli enti di piazzale interfacciandosi / alle morsettiere dell'arrivo cavi e consente l'esecuzione di prove in fase di messa in servizio prima del / collegamento al campo dell'intero impianto. Per impianti di SIZE 3 - P/N SIRTI - CFS-0056/01.01 - Sigla / SIM3	CAD		87291,59
845/1120	Composizione integrata armadi PP con distribuzione - 300x900x2200, con quadro distribuzione e / relativo cablaggio - P/N SIRTI CFS -0087/01.01 - Sigla ARMPP1	CAD		9279,02
845/1130	Composizione integrata armadi PP con distribuzione e morsettiere arrivo cavi - 300x1500x2200, con / integrati quadro distribuzione e alloggiamento per morsettiere di arrivo cavi dal piazzale - P/N SIRTI / CFS-0088/01.01 - Sigla ARMPP2	CAD		12575,51
845/1140	Chiave HW univoca - 2 pezzi, necessaria coppia di schede univoche per ogni subrack - P/N SIRTI CFS-0024/01.01 - Sigla HWKEY	CAD		118,86
845/1150	Armadio 19" per alloggiamento relè - 300x600x2200, per alloggiamento relè, con cablate 12 / contropiastre JS e 42 contropiastre re lè - P/N SIRTI CFS-0089/01.01 - Sigla ARMRELE	CAD		20755,69
845/1160	Frontale cieco per slot cestello PP - Copertura da utilizzare per le slot vuote nel cestello di PP - P/N / SIRTI CFS-0084/01.01 - Sigla FRONT5	CAD		118,86
845/1170	Cavi (cablati 5x0,5) lunghi 10 m per connessione scheda IdE (per ARM e ARMPP1) - Cavo cablato 5x0,5 / (lunghezza 10 m) certificato717 per collegare scheda IdE con la morsettiera arrivo cavi per armadio PP / soluzione ARMPP1 e ARM - P/N SIRTI CFS-0091/01.01 -Sigla CAVO5w10m	CAD		170,93
845/1180	Cavi (cablati 5x0,5) lunghi 20 m per connessione scheda IdE (per ARM e ARMPP1) - Cavo cablato 5x0,5 / (lunghezza 20 m) certificato717 per collegare scheda IdE con la morsettiera arrivo cavi per armadio PP / soluzione ARMPP1 e ARM - P/N SIRTI CFS-0092/01.01 -Sigla CAVO5w20m	CAD		207,55
845/1190	Cavi (cablati 5x0,5) lunghi 30 m per connessione scheda IdE (per ARM e ARMPP1) - Cavo cablato 5x0,5 / (lunghezza 30 m) certificato717 per collegare scheda IdE con la morsettiera arrivo cavi per armadio PP / soluzione ARMPP1 e ARM - P/N SIRTI CFS-0093/01.01 -Sigla CAVO5w30m	CAD		244,18
845/1200	Cavi (cablati 12x0,5) lunghi 10 m per connessione scheda IdE (per ARM e ARMPP1) - Cavo cablato / 12x0,5 (lunghezza 10 m) certificato 717 per collegare scheda IdE con la morsettiera arrivo cavi per / armadio PP soluzione ARMPP1 e ARM - P/N SIRTI CFS-0094/01.01- Sigla CAVO12w10m	CAD		202,67
845/1210	Cavi (cablati 12x0,5) lunghi 20 m per connessione scheda IdE (per ARM e ARMPP1) - Cavo cablato / 12x0,5 (lunghezza 20 m) certificato 717 per collegare scheda IdE con la morsettiera arrivo cavi per / armadio PP soluzione ARMPP1 e ARM - P/N SIRTI CFS-0095/01.01- Sigla CAVO12w20m	CAD		271,05
845/1220	Cavi (cablati 12x0,5) lunghi 30 m per connessione scheda IdE (per ARM e ARMPP1) - Cavo cablato / 12x0,5 (lunghezza 30 m) certificato 717 per collegare scheda IdE con la morsettiera arrivo cavi per / armadio PP soluzione ARMPP1 e ARM - P/N SIRTI CFS-0096/01.01- Sigla CAVO12w30m	CAD		339,42
845/1230	Cavi (cablati 20x0,5) lunghi 10 m per connessione scheda IdE (per ARM e ARMPP1) - Cavo cablato / 20x0,5 (lunghezza 10 m) certificato 717 per collegare scheda IdE con la morsettiera arrivo cavi per / armadio PP soluzione ARMPP1 e ARM - P/N SIRTI CFS-0097/01.01- Sigla CAVO20w10m	CAD		244,18
845/1240	Cavi (cablati 20x0,5) lunghi 20 m per connessione scheda IdE (per ARM e ARMPP1) - Cavo cablato / 20x0,5 (lunghezza 20 m) certificato 717 per collegare scheda IdE con la morsettiera arrivo cavi per / armadio PP soluzione ARMPP1 e ARM - P/N SIRTI CFS-0098/01.01- Sigla CAVO20w20m	CAD		354,08
845/1250	Cavi (cablati 20x0,5) lunghi 30 m per connessione scheda IdE (per ARM e ARMPP1) - Cavo cablato / 20x0,5 (lunghezza 30 m) certificato 717 per collegare scheda IdE con la morsettiera arrivo cavi per / armadio PP soluzione ARMPP1 e ARM - P/N SIRTI CFS-0099/01.01- Sigla CAVO20w30m	CAD		463,96
845/1260	Cavi per connessione scheda Lampada (per ARMPP2) - Cavi (certificati 717) di cablaggio interno / all'armadio di PP (di tipo ARMPP2 ) per collegare scheda Lampada con relativa morsettiera arrivo cavi -P/N SIRTI CFS-0103/01.01 - Sigla CAVOLMP	CAD		290,57
845/1270	Cavi per connessione scheda CdB (per ARMPP2) in attrezzaggio 1 - Cavi (certificati 717) di cablaggio / interno all'armadio di PP (di tipo ARMPP2) per collegare scheda CdB con relativa morsettiera arrivo / cavi in attrezzaggio 1 - P/N SIRTI CFS-0104/01.01 - Sigla CAVOCDB1	CAD		268,60
845/1280	Cavi per connessione scheda CdB (per ARMPP2) in attrezzaggio 2 - Cavi (certificati 717) di cablaggio / interno all'armadio di PP (di tipo ARMPP2) per collegare scheda CdB con relativa morsettiera arrivo / cavi in attrezzaggio 2 - P/N SIRTI CFS-0105/01.01 - Sigla CAVOCDB2	CAD		283,25
845/1290	Cavi per connessione scheda CdB (per ARMPP2) in attrezzaggio 3 - Cavi (certificati 717) di cablaggio / interno all'armadio di PP (di tipo ARMPP2) per collegare scheda CdB con relativa morsettiera arrivo / cavi in attrezzaggio 3 - P/N SIRTI CFS-0106/01.01 - Sigla CAVOCDB3	CAD		297,90
845/1300	Cavi per connessione scheda CdB di linea (per ARMPP2) in attrezzaggio 1 - Cavi (certificati 717) di / cablaggio interno all'armadio di PP (di tipo ARMPP2) per collegare scheda CdB di linea con relativa / morsettiera arrivo cavi in attrezzaggio 1 - P/N SIRTI CFS-0107/01.01 - Sigla CAVOCDBL1	CAD		268,60
845/1310	Cavi per connessione scheda CdB di linea (per ARMPP2) in attrezzaggio 2 - Cavi (certificati 717) di / cablaggio interno all'armadio di PP (di tipo ARMPP2) per collegare scheda CdB di linea con relativa / morsettiera arrivo cavi in attrezzaggio 2 - P/N SIRTI CFS-0108/01.01 - Sigla CAVOCDBL2	CAD		283,25
845/1320	Cavi per connessione scheda CdB di linea (per ARMPP2) in attrezzaggio 3 - Cavi (certificati 717) di / cablaggio interno all'armadio di PP (di tipo ARMPP2) per collegare scheda CdB di linea con relativa / morsettiera arrivo cavi in attrezzaggio 3 - P/N SIRTI CFS-0109/01.01 - Sigla CAVOCDBL3	CAD		297,90
845/1330	Cavi per connessione scheda IO di Piazzale (per ARMPP2) in attrezzaggio 1 - Cavi (certificati 717) di / cablaggio interno all'armadio di PP (di tipo ARMPP2) per collegare scheda IO di Piazzale con relativa / morsettiera arrivo cavi in attrezzaggio 1 - P/N SIRTI CFS-0110/01.01 - Sigla CAVOIOP1	CAD		268,60
845/1340	Cavi per connessione scheda IO di Piazzale (per ARMPP2) in attrezzaggio 2 - Cavi (certificati 717) di / cablaggio interno all'armadio di PP (di tipo ARMPP2) per collegare scheda IO di Piazzale con relativa / morsettiera arrivo cavi in attrezzaggio 2 - P/N SIRTI CFS-0111/01.01 - Sigla CAVOIOP2	CAD		283,25
845/1350	Cavi per connessione scheda IO di Piazzale NA (per ARMPP2) - Cavi (certificati 717) di cablaggio interno / all'armadio di PP (di tipo ARMPP2) per collegare scheda IO di Piazzale NA con relativa morsettiera / arrivo cavi - P/N SIRTI CFS-0112/01.01 - Sigla CAVOIOP-NA	CAD		283,25
845/1360	Cavi per connessione scheda IO di Cabina (per ARMPP2) - Cavi (certificati 717) di cablaggio interno / all'armadio di PP (di tipo A RMPP2) per collegare scheda IO di Cabina con relativa morsettiera arrivo / cavi - P/N SIRTI CFS-0113/01.01 - Sigla CAVOIOC	CAD		283,25
845/1370	Cavi per connessione scheda Tch/Em (per ARMPP2) - Cavi (certificati 717) di cablaggio interno / all'armadio di PP (di tipo ARMPP2) per collegare scheda Tch/Em con relativa morsettiera arrivo cavi -P/N SIRTI CFS-0114/01.01 - Sigla CAVOTCHEM	CAD		290,57
845/1380	Cavi per connessione scheda CdM (per ARMPP2) - Cavi (certificati 717) di cablaggio interno all'armadio / di PP (di tipo ARMPP2) pe r collegare scheda CdM con relativa morsettiera arrivo cavi - P/N SIRTI CFS-0115/01.01 - Sigla CAVOCDM	CAD		329,64
845/1390	Cavi per connessione scheda SCMT (per ARMPP2) - Cavi (certificati 717) di cablaggio interno / all'armadio di PP (di tipo ARMPP2) p er collegare scheda SCMT con relativa morsettiera arrivo cavi -P/N SIRTI CFS-0116/01.01 - Sigla CAVOSCMT	CAD		283,25
845/1400	Modulo di alimentazione per armadio PWS9 AC/DC (DC/DC). - P/N ECM FS.8385-99016426 - Sigla / MAP9	CAD		4203,72
845/1410	Scheda pilotaggio 4 BOE - Gestisce anche ERTMS liv. 1 - P/N SIRTI CFS-0038/01.01 - Sigla SCMT	CAD		8230,72
845/1420	Scheda Tx/Rx circuito di binario di linea - Fino a 2000 mt, codificato, banalizzabile - P/N SIRTI CFS-0027/01.01 - Sigla CDBL	CAD		8110,96
845/1430	Utilizzato in combinazione il modulo di condizionamento ACB9.x e ACB9.y il Controllore di Ente CCB9.x / è idoneo a gestire Circuiti di Binario ad una e doppia fuga isolata. Il Controllore di Ente CCB9.x può / gestire simultaneamente 3 Frequenze. Canali di input digitali 2+2 Canali di output / digitali 8 Canali d’ingresso analogici 3+3 Output digitali vitali 1 Dimensioni (l / x h x p) 128 x 110 x 190 mm (26TE) Alimentazione 48Vdc (36 ÷ 60) 200mA@48V / Frequenza di uscita 50/75/83,3/178 Hz Codici 50/75/83,3 Hz	CAD		3419,53
845/1440	CABINET DA GARITTA PER ENTI FDC-3G per la gestione di fino a 20 enti COMPLETO DI KIT CAVI, 2 / SWITCH DI RETE (8+2 PORTE), MODULI DI A LIMENTAZIONE (CONTROLLORE E 2 MODULI DI POTENZA / 1800W) E 2 CASSETTE PER	CAD		43986,26
845/1500	Assieme armadio elaboratori "Nucleo in Sicurezza" per la gestione di Apparati Centrali a Calcolatore sia / Mono che Multi stazione - P/N Ansaldo STS B21A.000028 - Sigla QMR	CAD		107086,88
845/1510	Assieme armadio elaboratori per la GESTIONE degli allarmi delle registrazioni e del telecomando - P/N / Ansaldo STS B21A.0100216 - Sigla ART	CAD		124347,19
845/1520	Assieme armadio elaboratori e complesso base per la gestione banchi movimento (DMO1, DMO2 e / MAN fino a 4 monitor per postazione) - P/N Ansaldo STS B20A.0100754 - Sigla MOV-DMO/MAN	CAD		41096,06
845/1530	Elaboratore portatile di diagnostica - P/N Ansaldo STS B20A.0100755 - Sigla MOV-MAN-POR	CAD		5212,09
845/1540	Monitor 24" 16/10 attacco VESA idoneo alla visualizzazione del Quadro Luminoso e del Terminale / Operatore - P/N Ansaldo STS 9001. 0100255 - Sigla MON24	CAD		2535,20
845/1550	Monitor 46" 16/9 attacco VESA idoneo alla visualizzazione del Quadro Luminoso - P/N Ansaldo STS / 9001.0100123 - Sigla MON46	CAD		9020,90
845/1560	Posto Periferico Deviatoio idoneo alla gestione di 42 enti di cui 6 Deviatoi e 6 Attuatori. I restanti 30 / enti possono essere in differentemente segnali luminosi e circuiti di binario - P/N Ansaldo STS / B22A.000014 - Sigla PP-DEV	CAD		34430,12
845/1570	Posto Periferico Gestione 178Hz e CdB fino a 2000m idoneo alla gestione di 40 enti di cui 6 Segnali / Luminosi, 8 Circuiti di Binario con 178Hz L=700m, 4 Circuiti di Binario L=2000m senza 178Hz o 2 Circuiti / di Binario L=2000m con 178Hz - P/N Ansaldo STS B22A.000021 - Sigla PP-178	CAD		51645,18
845/1580	Posto Periferico PL idoneo alla gestione di 40 enti di cui 4 PL e 6 Attuatori. I restanti 30 enti possono / essere indifferentemen te segnali luminosi e circuiti di binario - P/N Ansaldo STS B22A.000015 - Sigla / PP-PL	CAD		52193,05
845/1590	Posto Periferico I/O Vitali idoneo alla gestione di 42 enti di I/O Vitali - P/N Ansaldo STS B22A.000016 -Sigla PP-IO	CAD		31665,66
845/1600	Posto Periferico SCMT idoneo alla gestione di 21 LEU-UART - P/N Ansaldo STS B22A.0100715 - Sigla PP-SCMT	CAD		55188,72
845/1610	Convertitore E/O per collegamento del PP alla direttrice vitale ottica - P/N Ansaldo STS B2GB.000022 -Sigla FOM	CAD		1603,93
845/1620	Controllore di Area per la gestione della logica di Posto Periferico - P/N Ansaldo STS B2GB.000075 -Sigla CdA	CAD		4350,76
845/1630	Controllore isolamento cavi di piazzale - P/N Ansaldo STS FM9088300100 - Sigla CNT	CAD		3598,92
845/1640	Scheda di personalizzazione indirizzi seriali PP (da 01 a 60) - P/N Ansaldo STS FM9088208400 - Sigla I / 60 A	CAD		1036,63
845/1650	Scheda di personalizzazione indirizzi seriali PP (da 61 a 120) - P/N Ansaldo STS B2GD.A29036 - Sigla I 60 / B	CAD		1529,55
845/1660	Controllore di ente LEU-UART - P/N Ansaldo STS B72B.000113 - Sigla LEU-UART	CAD		6361,49
845/1670	Modulo di condizionamento controllore LEU-UART - P/N Ansaldo STS B72B.000130 - Sigla FSKO	CAD		1034,46
845/1680	Controllore di ente I/O Vitale - P/N Ansaldo STS FM9088308100 - Sigla VIO	CAD		2779,04
845/1690	Controllore di ente controllore Deviatoio - P/N Ansaldo STS B22B.0100039 - Sigla DEV	CAD		3760,21
845/1700	Modulo di condizionamento ente controllore Deviatoio - P/N Ansaldo STS B22B.0100062 - Sigla CDEV	CAD		5915,05
845/1710	Controllore di ente Passaggio a Livello - P/N Ansaldo STS B22B.0100045 - Sigla DEP-PL	CAD		5170,54
845/1720	Modulo di condizionamento ente Passaggio a Livello - P/N Ansaldo STS B22B.0100066 - Sigla CDPM	CAD		7119,18
845/1730	Controllore di ente Attuatori - P/N Ansaldo STS FM9088300704 - Sigla ELM	CAD		2426,46
845/1740	Modulo di condizionamento controllore Attuatori - P/N Ansaldo STS B22B.0100057 - Sigla CELM	CAD		1487,88
845/1750	Controllore di ente Trasmettitore Circuito di Binario a 50Hz L=700m - P/N Ansaldo STS FM9088300602 -Sigla CTX	CAD		2645,97
845/1760	Controllore di ente Trasmettitore Circuito di Binario a 178Hz L=700m - P/N Ansaldo STS B22B.0100052 -Sigla T78	CAD		4431,16
845/1770	Controllore di ente Trasmettitore Circuito di Binario a 50Hz L=2000m - P/N Ansaldo STS B22B.0100048 -Sigla TXL	CAD		5414,73
845/1780	Controllore di ente Trasmettitore Circuito di Binario a 178Hz L=2000m - P/N Ansaldo STS / B22B.0100047 - Sigla T7L	CAD		5414,73
845/1790	Controllore di ente Ricevitore Circuito di Binario a 50Hz - P/N Ansaldo STS FM9088300502 - Sigla CRX	CAD		3610,89
845/1800	Modulo di condizionamento ente Circuito di Binario 1 f.i. L=700m - P/N Ansaldo STS B22B.0100063 -Sigla CCDB	CAD		4638,94
845/1810	Modulo di condizionamento ente Circuito di Binario 2 f.i. L=700m - P/N Ansaldo STS B22B.0100060 -Sigla CPDB	CAD		3222,65
845/1820	Modulo di condizionamento ente Circuito di Binario 2 f.i. con 178Hz L=700m (Tensione di trasmissione / Vca=80-100) - P/N Ansaldo S TS B22B.0100059 - Sigla CT50	CAD		4158,26
845/1830	Modulo di condizionamento ente Circuito di Binario 2 f.i. con 178Hz L=700m (Tensione di trasmissione / Vca=80; Tensione in ricezio ne Veff=0-40) - P/N Ansaldo STS B22B.0100058 - Sigla CS78	CAD		4660,71
845/1840	Modulo di condizionamento ente Circuito di Binario 2 f.i. 50Hz L=2000m (Tensione di trasmissione / Vca=12-150) - P/N Ansaldo STS B 2HB.000010 - Sigla CTXL	CAD		4511,47
845/1850	Modulo di condizionamento ente Circuito di Binario 2 f.i. 50Hz L=2000m (Tensione di trasmissione / Vca=60-80; Tensione in ricezion e Veff=0-35) - P/N Ansaldo STS B22B.0100081 - Sigla CRXL	CAD		4616,56
845/1860	Modulo di condizionamento ente Circuito di Binario 2 f.i. con 178Hz L=2000m - P/N Ansaldo STS / B22B.0100064 - Sigla CL78	CAD		4590,69
845/1870	Controllore di ente segnale luminoso - P/N Ansaldo STS FM9088300401 - Sigla POT	CAD		2197,90
845/1880	Modulo di condizionamento ente segnale luminoso - P/N Ansaldo STS B22B.0100056 - Sigla CLAM	CAD		1610,00
845/1890	Licenza d'uso strumenti di Progettazione Applicazione Specifica Base Dati Impianto - P/N Ansaldo STS / 120M.0100002 - Sigla SIPA-A SBD	CAD		80650,42
845/1900	Licenza d'uso strumenti di Progettazione Applicazione Specifica Configurazione Impianto - P/N Ansaldo / STS 120M.0100003 - Sigla S IPA-ASCI	CAD		35192,90
845/1910	Licenza d'uso Strumenti di Verifica e Validazione Applicazione Specifica Base Dati Impianto - P/N / Ansaldo STS 120M.0100004 - Sig la SIPA-V&V_ASBD	CAD		43991,14
845/1920	Licenza d'uso Strumenti di Verifica e Validazione Applicazione Specifica - P/N Ansaldo STS / 120M.0100005 - Sigla SIPA-V&V_AS	CAD		17596,46
845/1930	Licenza d'uso Strumenti Strumenti di Prova e Simulazione - P/N Ansaldo STS 120M.0100006 - Sigla SIPA-TO	CAD		12464,15
845/1950	Rack compreso Bus di interconnessione tra moduli "Backplane BFCD" e bus di interfaccia con il campo / "Backplane BFIS"	CAD		43715,23
845/1960	POSTO PERIFERICO GESTIONE ENTI I/O GEA	CAD		50939,90
845/1970	Cassetta terminale per deviatoio semplice pilotato da cassa di manovra P80/L90 predisposto per / inserimento dispositivo DCF negli impianti ACC dell'impresa Hitachi	CAD		3192,11
845/1980	Cassetta terminale per comunicazione cassa A pilotata da cassa di manovra P80/L90 predisposta per / inserimento dispositivo DCF ne gli impianti ACC dell'impresa Hitachi	CAD		5435,72
845/1990	Cassetta terminale per comunicazione cassa B pilotata da cassa di manovra P80/L90 predisposta per / inserimento dispositivo DCF ne gli impianti ACC dell'impresa Hitachi	CAD		3125,58
845/2000	Cavo per interconnessione elettrica tra la cassetta terminale Hitachi e la cassetta arrivo cavi del / dispositivo DCF di lunghezzastandard di 7 metri alle cui estremità da un lato c'è il connettore maschio / compatibile con le CT Hitachi e dall'altro dei capicorda compatibili con la cassetta arrivo cavi DCF	CAD		1169,24
845/2040	Scheda di attuazione URSB LED per segnale basso (codice alstom P700340A12L). Non è compreso il kit / di montaggio)	CAD		3766,01
845/2050	Armadio 19" 42U contenente 2 sottosistemi CLC con funzioni di Logica, in configurazione ridondata / con riserva calda, ed un'unità di commutazione N/R - P/N ALSTOM P703750A00U - Sigla 1-A	CAD		83098,74
845/2130	Armadio 19" 42U contenente i moduli di comunicazione per implementare le funzioni di rete ridondata / DCS di comunicazione con i P osti Periferici - P/N ALSTOM DTR0000367149 - Sigla 4-C	CAD		35133,65
845/2170	N. 1 monitor 24" aggiuntivo, per Interfaccia Operatore Movimento o Manutenzione - P/N ALSTOM / DTR0000289086 - Sigla 5-C	CAD		1083,64
845/2180	IOF (Internal Open Frame) a 3 colonne idoneo a contenere tutti i moduli necessari a governare un / piccolo impianto di size 1, confunzioni di supporto ai moduli che consentono di controllare fino a: 72 / Controlli/chiavi/leve/pulsanti o Relazioni di Linea, 4Interfaccie per motori di Casse di Manovra o PL, 96 / lampade di Segnale, Elettromagneti o Relazioni di linea, 8 Circuiti di Binario, 32 Boe SCMT - P/N / ALSTOM DTR0000300918 - Sigla 6-A	CAD		75977,95
845/2230	Armadio di alimentazione trifase per IOF3 o gruppo di IOF1 fino ad una potenza massima di 9 KVA -P/N ALSTOM DTR0000324983 - Sig la 6-F	CAD		13779,49
845/2250	Kit di moduli di comunicazione per cestello di attuazione I/O Vitale - P/N ALSTOM DTR0000368651 -Sigla 7-A	CAD		2901,01
845/2260	Modulo di alimentazione per cestello Attuazione - P/N ALSTOM DTR0000205892 - Sigla 7-B	CAD		938,42
845/2270	Unità di Gestione di CdB capace di gestire contemporaneamente fino a 8 CdB a corrente fissa, / codificata, infill con le seguentifunzionalità: • Compatibile con Giunti Meccanici nelle configurazioni a / singola fuga e doppia fuga fino a 2 km • Comunicazione TERRA-TRENO attraverso “air-gap” a bassa / frequenza (50Hz/83.3Hz-178Hz con codici 75 /120 /180 / 270 /420) per realizzare i 9 codici BACC e i / codici INFILL • Circuito di Banalizzazione integrato • Controllo Integrità del Giunto basato su codice a / 500Hz integrato • Controllo Isolamento Cavi integrato • Le sue funzioni sono realizzabili in abbinamnto / al modulo 9-F (Moduli di potenza e	CAD		16033,46
845/2280	Kit di moduli per gestire fino a 4 PI SCMT (con ridondanza dei singoli punti informativi). P/N ALSTOM / TR0000368653 - Sigla 8-J.	CAD		11579,81
845/2290	Singolo modulo di Gestione di CdB capace di gestire contemporaneamente fino a 8 CdB - P/N ALSTOM / DTR0000265493 - Sigla 7-D	CAD		3535,44
845/2320	Kit cavi per il cablaggio da morsettiera telaio interfaccia IOF3 tipo ST- lunghezze predefinite secondo / morfologia di Posto Peri ferico P/N ALSTOM P692710A00N - Sigla 8-M.	CAD		9837,97
845/2360	Modulo di controllo capace di comandare fino a 8 uscite a 24 Vcc, 48 Vcc o 144Vcc, tra cui / elettromagneti, segnali luminosi (fin o a 8 luci in modo indipendente o coordinato, con controllo / amperometrico integrato) - P/N ALSTOM DTR0000249196 - Sigla 8-A.	CAD		3621,59
845/2370	Modulo di potenza idoneo a gestire un modulo di controllo per uscite digitali a 24Vdc - P/N ALSTOM / DTR0000289099 - Sigla 9-A	CAD		929,85
845/2380	Modulo di potenza idoneo a gestire un modulo di controllo per uscite digitali a 48 Vcc - P/N ALSTOM / DTR0000288741 - Sigla 9-B	CAD		948,42
845/2390	Modulo di condizionamento segnale per collegamento ad una relazione di linea polarizzata con livello / di tensione +/-48Vcc - P/N ALSTOM DTR0000318519 - Sigla 9-E	CAD		353,51
845/2400	Modulo di potenza idoneo a gestire un modulo di controllo per uscite digitali a 144 Vdc - P/N ALSTOM / DTR0000289101 - Sigla 9-G	CAD		948,42
845/2410	Modulo di condizionamento segnale per collegamento ad una relazione di linea polarizzata con livello / di tensione +/-144Vcc - P/N ALSTOM DTR0000318520 - Sigla 9-F	CAD		376,52
845/2420	Modulo di Interfaccia capace di controllare fino a 12 ingressi digitali a 24 Vcc - P/N ALSTOM / DTR0000266182 - Sigla 8-B	CAD		3765,99
845/2440	Modulo di condizionamento segnale per l'acquisizione di un singolo ingresso a 48 Vcc - P/N ALSTOM / DTR0000305691 - Sigla 8-D	CAD		175,22
845/2450	Modulo di condizionamento segnale per l'acquisizione di un singolo ingresso a 144 Vcc - P/N ALSTOM / DTR0000305692 - Sigla 8-E	CAD		411,96
845/2460	Modulo di potenza idoneo a gestire un modulo di controllo per segnali luminosi - P/N ALSTOM / DTR0000289109 - Sigla 9-C	CAD		805,59
845/2470	Modulo aggiuntivo di Gestione Boe capace di gestire contemporaneamente fino a 4 Punti Informativi / (PI non ridondati) - P/N ALSTO M DTR0000230322 - Sigla 8-H	CAD		3512,33
845/2480	Gestione tradizionale di interfacciamento con linee BACC in accoppiamento con l'armadio / apparecchiature - P/N ALSTOM P721000A02W - Sigla 9-H	CAD		94610,37
845/2490	Gestione tradizionale di interfacciamento con linee BACC in accoppiamento con l'armadio relè - P/N / ALSTOM P703282Q13Y - Sigla 9- I	CAD		85118,09
845/2500	Gestione tradizionale di interfacciamento con linee BCA- P/N ALSTOM P721000A00U - Sigla 9-L	CAD		92648,00
845/2510	Kit cavi per il cablaggio da morsettiera/alimentaz. a telaio interfaccia BACC - lunghezze predefinite / secondo morfologia di Post o Periferico - P/N ALSTOM P692716A00R - Sigla 9-M	CAD		8873,89
845/2520	Kit cavi per il cablaggio da morsettiera/alimentaz. a telaio interfaccia BCA - lunghezze predefinite / secondo morfologia di Posto Periferico - P/N ALSTOM P692717A00C - Sigla 9-N	CAD		9024,16
845/2530	Modulo idoneo ad eseguire il comando di un motore deviatoio o PL a 144Vdc, con possibilità opzionale / di funzione di controllo di posizione integrato - P/N ALSTOM DTR0000263887 - Sigla 9-D	CAD		5097,85
845/2540	Modulo opzionale che consente di utilizzare i tre conduttori di comando anche per l'acquisizione del / controllo - P/N ALSTOM DTR0 000283547 - Sigla 9-O	CAD		799,22
845/2550	Modulo di interfaccia per 1 CdB. Abilita il Modulo Base alla gestione di un CdB (max 8 per Modulo / base) - P/N ALSTOM DTR 0000367 080 - Sigla 9-P	CAD		5302,92
845/2560	Piattaforma di progettazione integrata, permette la realizzazione di un impianto dal progetto di base / alla fase di configurazione delle logiche di impianto e la produzione di tutta la necessaria / documentazione a corredo. La piattaforma contiene: Il moduloAEPLAN, per il disegno e l’introduzione / di tutte le informazioni necessarie alla preparazione del piano schematico IS. Il moduloCT MANAGER, / in base alle informazioni presenti nel piano schematico IS informatizzato è in grado di provvedere alla / generazionedella Tabella delle Condizioni e in un passo successivo alla sua verifica, generando gli / opportuni report.Il modulo PRODUCT CON	CAD		162533,27
845/2570	La piattaforma di simulazione ALSTOM è formata da: Il modulo ESERCITATORE è un applicativo SW che / permette la scrittura e l’esecuzione degli Scenari di Test Automatico. Attraverso questi Scenari è / possibile l’esecuzione delle prove automatiche con il SIMULATORE ACC. Il modulo SIMULATORE ACC, è / la postazione integrata per l’esecuzione delle attività di test e addestramento di un impianto ACC. Essa / integra le funzioni relative al Posto Centrale con una postazione Operatore Movimento e una / postazione operatoreDiagnostica con la simulazione completa degli enti previsti nell’impianto. Essa / consta di una unità di elaborazione con 4 monit	CAD		48759,99
845/2580	Modulo diagnostico per controllo isolamento cavi - P/N ALSTOM DTR0000350588 - Sigla 6-G	CAD		753,22
845/2590	Pannello di chiusura per slot previsti per schede COM, PS, GI, GO, TDM, EBM - P/N ALSTOM / DTR0000218584 - Sigla 7-E	CAD		32,27
845/2600	Pannello di chiusura per slot previsti per scheda MGDS - P/N ALSTOM DTR0000237321 - Sigla 7-F	CAD		29,18
845/2610	Pannello di chiusura fronte/retro per slot previsti per scheda TDH/TX_RX - P/N ALSTOM P703750Z15E -Sigla 7-G	CAD		67,63
845/2620	Pannello di chiusura per slot previsti per scheda PSU 24, 48, 150, 144 - P/N ALSTOM N700327032W -Sigla 7-H	CAD		55,33
845/2630	Modulo per l'alimentazione dei segnali a 95 Vdc e 144 Vdc composto da trasformatore e raddrizzatore / con ingresso 150 Vac. - P/N ALSTOM DTR0000348611 - Sigla 8-S	CAD		2128,84
845/2640	Trasmettichiave per Manovra Deviatoi per SML400 - P/N ALSTOM DTR0000374321 - Sigla 8-U	CAD		3569,52
845/2650	Trasmettichiave per Fremadeviatoio / Scarpa Fremzarro per SML400 - P/N ALSTOM DTR0000374322 -Sigla 8-V	CAD		3569,52
845/2660	Posto di Stabilizzazione per ingresso legale con "C" anteriore / posteriore - P/N ALSTOM / DTR0000368001 - Sigla 8-X	CAD		3598,70
845/2670	Posto di Stabilizzazione per Ingresso illegale con "C" anteriore / posteriore - P/N ALSTOM / DTR0000368004 - Sigla 8-Y	CAD		3598,70
845/2700	1 Armadio 800x800x1600 per 33U da 19", 2 unità di elaborazione "2oo2", interruttori di distribuzione, / 1 sistema KVM per interfaccia utente, 2 unità di ventilazione con 2 alimentatori dedicati, 2 alimentatori / per switch rete controllori (input 100-240 Vac,output 24-28Vcc 3.3A) - P/N BTI 3NCN FAB X01 H 0000 -Sigla EBILOCK	CAD		171169,36
845/2710	Armadio 600x1000x2200 per 42U da 19" attrezzato con: Server QL, Server SDM, Server NAS, Watch-dog QL, Client VMMI (esterno), DVC, interruttori di distribuzione, sistema KVM per interfaccia utente, / alimentatore watch-dog. - P/N BTI 3NCN FAD X01 H 0000- Sigla LCSS	CAD		62243,41
845/2720	1 Client TM, 1 Monitor LED 24" risoluzione 1920x1200, 1 Kit Cavi (DVI) - P/N BTI 3NCN FAD X02 H 0000 / - Sigla SDM.	CAD		23341,28
845/2730	1 Monitor 24" LED risoluzione 1920x1200, 1 Kit Cavi (DVI) - P/N BTI 3NCN FAD X03 H 0000- Sigla MNTR	CAD		1089,26
845/2740	1 Armadio 140x60x235, 2 Switch di rete, 1 Unità di ventilazione, 5 Interruttori di distribuzione, 4 / Morsettiere di distribuzione - P/N BTI 3NCN FAC X01 H 0000 – Sigla COCS	CAD		33455,83
845/2750	1 Armadio 120x60x235, 2 Switch di rete, 1 Unità di ventilazione, 5 Interruttori di distribuzione, 4 / Morsettiere di distribuzione - P/N BTI 3NCN FAC X02 H 0000 – Sigla CCDB	CAD		31121,70
845/2760	1 Armadio 60x60x235 per il contenimento di 7 Alimentatori 19" full size. - P/N BTI 3NCN FAC X03 H / 0000 – Sigla CPWR	CAD		14004,77
845/2770	1 Subrack, 1 Modulo alimentazione controllori, 2 Moduli di comunicazione, Temperatura di / funzionamento -40° +70°- P/N BTI 3NCN F AC X04 H 0000 – Sigla SBR	CAD		3890,21
845/2790	Tensione di input 100-240V ca, Tensione di output 24 Vcc, Temperatura di funzionamento -20°C / +60°C, Dimensioni 22.5x85x96 mm- P/ N BTI 3NCN FAC X14H 0000- Sigla Alimentatore PSU421	CAD		778,04
845/2800	4X1mmq schermato, Temperaratura di esercizio: -20 +80 C°, Conduttori flessibili in rame stagnato, / DIAMETRO CAVO 7,9mm, antifiamm a senza emissioni gas. - P/N BTI TFKSF38036- Sigla CAVO 4X1 / mmq schermato	CAD		4,35
845/2810	8X1mmq schermato, Temperaratura di esercizio: -20 +80 C°, Conduttori flessibili in rame stagnato, / DIAMETRO CAVO 9,7mm, antifiamm a senza emissioni gas. - P/N BTI TFKSF38035- Sigla CAVO 8X1 / mmq schermato	CAD		6,70
845/2820	12X1mmq schermato, Temperaratura di esercizio: -20 +80 C°, Conduttori flessibili in rame stagnato, / DIAMETRO CAVO 11,1mm, antifia mma senza emissioni gas. - P/N BTI TFKSF38038- Sigla CAVO 12X1 / mmq schermato	CAD		10,42
845/2830	25X1mmq schermato, Temperaratura di esercizio: -20 +80 C°, Conduttori flessibili in rame stagnato, / DIAMETRO CAVO 15,8mm, antifia mma senza emissioni gas. - P/N BTI TFKSF38037- Sigla CAVO 25X1 / mmq schermato	CAD		16,49
845/2850	4 Canali di input vitale per contatti, 12 Output vitale per relè, Temperatura di funzionamento -40° +70°, / Alimentazione: 24V cc, 50V ca - P/N BTI 3NCN FAC X11H 0000- Sigla VIOFS	CAD		3890,21
845/2860	4 Canali di input vitale per contatti, 1 Output per la gestione di un elettromagnete di cassa di manovra / o di trasmettichiave, T emperatura di funzionamento -40° +70°, Alimentazione: 24V cc, 50V ca - P/N / BTI 3NCN FAC X09H 0000 - Sigla POFSELM	CAD		7002,38
845/2870	3 Canali di input vitale per contatti, 1 Output per la gestione di casse di manovra elettromeccaniche o / oleodinamiche (in quest'ltimo caso in combinazione con modulo di interfaccia), Temperatura di / funzionamento -40° +70°, Alimentazione: 24V cc, 50Vca - P/N BTI 3NCN FAC X10H 0000- Sigla / POFSDEV	CAD		9336,51
845/2880	Tensione di input 100, 105, 110, 115, 120, 125, 200, 210, 220, 230, 240, 250 Vca, Tensione di output / 150-180Vca, 200-250Vca, Tem peratura di funzionamento -40° +70°, dimensioni 483x150x290 mm-P/N BTI 3NCN FAC X13H 0000 – Sigla PSU131	CAD		5446,30
845/2890	Tensione di input 110-120Vca, 220-240Vca, Tensione di output 48Vcc o 60Vcc, Temperatura di / funzionamento -40°C +70°C, Potenza 0, 6 kVA, Dimensioni 111x245x242 mm- P/N BTI 3NCN FAC X15H / 0000- Sigla PSU350	CAD		1244,87
845/2900	1 Output/input vitale per la gestione di un CdB a 1 o 2 fughe di rotaie isolate da 30 a 2000m , a correnti / fisse o codificate con portante 50, 83,3, 178, 420 Hz con codici 75,120, 120*, 180, 270, 270*, / Temperatura di funzionamento -40° +70°, Alimentazione:24V cc, 60 o 200 Vca- P/N BTI 3NCN FAC X06 / H 0000- Sigla FTCOC	CAD		6846,77
845/2910	Tensione di input 110-120Vca, 220-240Vca, Tensione di output 55, 65, 75 Vca, , Potenza 0,4 kVA, / Dimensioni 111x245x242 mm- P/N B TI 3NCN FAC X16H 0000- Sigla PSU360	CAD		2178,52
845/2920	4 Canali di input vitale per contatti, 1 Output per la gestione fino a 5 aspetti (alogene o LED) di segnali / o altri dispositivi luminosi, Temperatura di funzionamento -40° +70°, Alimentazione: 24V cc, 150V ca -P/N BTI 3NCN FAC X07H 0000 - Sigla SIFS5	CAD		6846,77
845/2930	4 Canali di input vitale per contatti, 1 Output per la gestione fino a 10 aspetti (alogene o LED) di segnali / o altri dispositivi luminosi, Temperatura di funzionamento -40° +70°, Alimentazione: 24V cc, 150V ca -P/N BTI 3NCN FAC X08H 0000 - Sigla SIFS10	CAD		13071,12
845/2940	Tensione di input 220, 230, 240Vca, Tensione di output 8x120, 150 Vca, Temperatura di / funzionamento -40° +70°, Potenza 0,6 kVA, Dimensioni 111x245x380 mm- P/N BTI 3NCN FAC X17H / 0000- Sigla Alimentatore PSU380	CAD		2645,34
845/2970	UnitÀ elettronica assemblata in un contenitore PAC_TEC serie CM86 -225 220, 230, 240Vca, / Dimensioni: 158x171x59 mm, Frontale inalluminio con serigrafia, Pannello posteriore provvisto di / spinotti (14) per l'inserimento dell'unitÀ nella morsettiera CAT-FS825/255- P/N BTI 3NCN FAC X18H / 0000 – Sigla SIMSDO	CAD		1556,09
845/2980	UnitÀ elettronica assemblata in un contenitore PAC_TEC serie CM86 -225 220, 230, 240Vca, / Dimensioni: 158x171x59 mm, Frontale inalluminio con serigrafia, Pannello posteriore provvisto di / spinotti (14) per l'inserimento dell'unitÀ nella morsettiera CAT-FS825/255- P/N BTI 3NCN FAC X19H / 0000 - Sigla SIMDEV	CAD		1867,30
845/2990	UnitÀ elettronica assemblata in un contenitore PAC_TEC serie CM86 -225 220, 230, 240Vca, / Dimensioni: 158x171x59 mm, Frontale inalluminio con serigrafia, Pannello posteriore provvisto di / spinotti (14) per l'inserimento dell'unitÀ nella morsettiera CAT-FS825/255- P/N BTI 3NCN FAC X20H / 0000 - Sigla SIMELM	CAD		1903,11
845/3000	UnitÀ elettronica assemblata in un contenitore PAC_TEC serie CM86 -225 220, 230, 240Vca, / Dimensioni: 158x171x59 mm, Frontale inalluminio con serigrafia, Pannello posteriore provvisto di / spinotti (14) per l'inserimento dell'unitÀ nella morsettiera CAT-FS825/255- P/N BTI 3NCN FAC X21H / 0000 – Sigla SIMCDB	CAD		2800,95
845/3010	Server aggiuntivo LCSS per interfacce SCC-ACC dati sicuri o diagnostici - P/N BTI 3NCN FAD X01 H 0001 -Sigla LCSS2	CAD		7780,43
845/3020	Alimentatore 24 Vcc per 4 cestelli CdE e Fan Unit armadio CdE/CdB. Sostituisce 2 PSU72 (845/278). / Tensione di input 110, 115, 120 , 220, 230, 240 Vca, Tensione di output 24 Vcc, Temperatura di / funzionamento -40° +70°, Potenza 530W, dimensioni 111x245x380 mm- P/N BTI 3NCN FAC X50H 0000 / - Sigla PSU74,,,,,,,,,, ,,,,,,,,,, ,,,,,,,,,, ,,,,,,,,,, ,,,,,,,,,, ,,,,,,,,,, ,,,,,,,,,,	CAD		2012,80
845/3050	Sistema di diagnostica portatile con installato sw ad uso operatore manutenzione; P/N SIRTI: CFS-0013/01.01 - SIGLA: TMP	CAD		7954,88
845/3060	Cavi (certificati 717) di cablaggio interno all'armadio di PP (di tipo ARMPP2) per collegare canali / serializzati a 40W Lampada c on relativa morsettiera arrivo cavi; P/N SIRTI: CFS-0117/01.01 - SIGLA: / CAVOLMP2	CAD		299,35
845/3070	Cavi (certificati 717) di cablaggio interno all'armadio di PP (di tipo ARMPP2) per collegare tutti i 7 canali / scheda Lampada con relative morsettiere arrivo cavi; P/N SIRTI: CFS-0118/01.01 - SIGLA: CAVOLMP3	CAD		401,47
845/3080	Cavi (certificati 717) di cablaggio interno all'armadio di PP (di tipo ARMPP2) per collegare SUBD scheda / con relativo pannello r iordino burndy; P/N SIRTI: CFS-0119/01.01 - SIGLA: CAVO_S_BV	CAD		309,37
845/3090	Cavi (certificati 717) di cablaggio interno all'armadio di PP (di tipo ARMPP2) per connessione da burndy / pannello riordino a mor settiera (per ARMPP2); P/N SIRTI: CFS-0121/01.01 - SIGLA: CAVO_BV_M	CAD		343,94
845/3100	Cavi (certificati 717) di cablaggio interno all'armadio di PP (di tipo ARMPP2) per connessioneda SUBD a / morsettiera per IOP (Chi aviRall, PostiStab, InversioneBA, FuoriServizio) (per ARMPP2); P/N SIRTI: CFS-0122/01.01 - SIGLA: CAVO_S_M	CAD		313,14
845/3110	Cavi (certificati 717) di cablaggio interno all'armadio di PP (di tipo ARMPP2) per collegare 2 schede / Tch/Em con relativa morset tiera arrivo cavi; P/N SIRTI: CFS-0123/01.01 - SIGLA: CAVOTCHEM2	CAD		286,36
845/3120	Cavi (certificati 717) di cablaggio armadio di PP (di tipo ARMPP2) ad armadio rele'; P/N SIRTI: CFS-0124/01.01 - SIGLA: CAVO_BV_ M_10	CAD		391,71
845/3130	Cavi (certificati 717) di cablaggio armadio di PP (di tipo ARMPP2) ad armadio rele'; P/N SIRTI: CFS-0125/01.01 - SIGLA: CAVO_BV_ M_20	CAD		454,68
845/3140	Cavi (certificati 717) di cablaggio armadio di PP (di tipo ARMPP2) ad armadio rele'; P/N SIRTI: CFS-0126/01.01 - SIGLA: CAVO_BV_ M_30	CAD		513,05
845/3150	Pannello equipaggiato con 12 connettori Fissi Burndy per riordino; P/N SIRTI: CFS-0127/01.01 - SIGLA: / CONN_BF	CAD		414,36
845/3160	Cavo cablato 20x0,5 (lunghezza 10 m) certificato 717 per collegare SUBD scheda IOP o IOC verso / burndy volante (armadio rele' o p annello tecnico); P/N SIRTI: CFS-0128/01.01 - SIGLA: CAVO_S_BV_10	CAD		356,40
845/3170	Cavo cablato 20x0,5 (lunghezza 20 m) certificato 717 per collegare SUBD scheda IOP o IOC verso / burndy volante (armadio rele' o p annello tecnico); P/N SIRTI: CFS-0129/01.01 - SIGLA: CAVO_S_BV_20	CAD		412,12
845/3180	Cavo cablato 20x0,5 (lunghezza 30 m) certificato 717 per collegare SUBD scheda IOP o IOC verso / burndy volante (armadio rele' o p annello tecnico); P/N SIRTI: CFS-0130/01.01 - SIGLA: CAVO_S_BV_30	CAD		462,80
845/3190	Cavi (certificati 717) di cablaggio da burndy armadio di PP (di tipo ARMPP2)a burndy armadio rele' / L=10mt; P/N SIRTI: CFS-0131/0 1.01 - SIGLA: CAVO_BV_BV_10	CAD		403,06
845/3200	Cavi (certificati 717) di cablaggio da burndy armadio di PP (di tipo ARMPP2)a burndy armadio rele' / L=20mt; P/N SIRTI: CFS-0132/0 1.01 - SIGLA: CAVO_BV_BV_20	CAD		457,75
845/3210	Cavi (certificati 717) di cablaggio da burndy armadio di PP (di tipo ARMPP2)a burndy armadio rele' / L=30mt; P/N SIRTI: CFS-0133/0 1.01 - SIGLA: CAVO_BV_BV_30	CAD		500,73
845/3220	Collega la cassetta di terminazione della IdE CdM con l'ente di piazzale; P/N SIRTI: CFS-0137/01.01 -SIGLA: FRUST1	CAD		929,30
845/3230	Collega la cassetta di terminazione della IdE CdM con l'ente di piazzale; P/N SIRTI: CFS-0138/01.01 -SIGLA: FRUST2	CAD		929,30
845/3240	Collega la cassetta di terminazione della IdE CdM con l'ente di piazzale; P/N SIRTI: CFS-0139/01.01 -SIGLA: FRUST3	CAD		929,30
845/3250	Collega la cassetta di terminazione della IdE CdM con l'ente di piazzale; P/N SIRTI: CFS-0140/01.01 -SIGLA: FRUST4	CAD		929,30
845/3260	Collega la cassetta di terminazione della IdE CdM con l'ente di piazzale; P/N SIRTI: CFS-0141/01.01 -SIGLA: FRUST5	CAD		929,30
845/3270	Cassetta che ospita 3 risonanti da installare su palo del segnale; P/N SIRTI: CFS-0143/01.01 - SIGLA: / CRISP	CAD		761,72
845/3280	16 porte 10/100 + 4 plug SFP; P/N SIRTI: CFS-0147/01.01 - SIGLA: SWER	CAD		2120,64
845/3290	Personal computer DualCore Dimensione video 24/27 pollici 16:9 Risoluzione 1920x1220/2560x1440 / Alimentazione 110/230V 50Hz Licen ze Office Professional, AutoCAD	CAD		18023,14
845/3300	Licenza d’uso del software installato sugli apparati del Posto Centrale. Tale licenza d'uso consente, / oltre al pieno utilizzo dell'impianto, anche tutte le successive modifiche, riconfigurazioni anche previo / inserimento ulteriori enti da gestire e/o ulteriori posti periferici P/N SIRTI: CFS-0136/01.01 - SIGLA: / LICSWPC,,	CAD		135811,83
845/3310	Licenza d’uso Strumenti di Progettazione/Modifica e verifica per il Progetto di Base: • ObjRailPS / Editore del Piano Schematico Informatizzato • Generazione / Selezione dei Movimenti di Itinerario, / Istradamento, Carrello • Generatore TdC Informatiche • ObjrRailPrintTdC Procedura di Stampa in / formato .pdf delle Tabelle delle Condizioni • ObjRailQlEd Editore del Quadro Luminoso • ObjRailVerifPS / Verificatore del Piano Schematico • ObjrRailVerifTdC Verificatore delle Tabelle delle Condizioni • / ObjrRailPrintTdC Verificatore corretta generazione file .pdf delle TdC • Confrontatore pdf TdC / (generazione di TdC rosso/giallo/nero)	CAD		82300,90
845/3320	Armadio per PC di CTC, dispositivi di interfacciamento con sistemi esterni e sistemi limitrofi per lo / scambio numero treno, Post azione DCO e DM, TDP Periferico, Armadio complesso TLC della ditta Sirti	CAD		1259004,90
845/3330	Armadio di Posto Periferiico per stazione ACEI singolo binario, Armadio complesso TCL verso PC della / ditta Sirti	CAD		95949,50
845/3500	Armadio 19" 42U contenente i moduli di comunicazione per implementare le funzioni di rete ridondata / DCS di Posto Centrale e di c omunicazione con i Posti Periferici con SCC GW-MS	CAD		43510,36
845/3510	IOF (Internal Open Frame) a 1 colonna da utilizzare in congiunzione con IOF BACC	CAD		34969,86
845/3520	IOF (Internal Open Frame) a 1 colonna da utilizzare in congiunzione con IOF BCA	CAD		34091,72
845/3530	SML-400 Armadio interf. ACEI/SB_adapter	CAD		34969,86
845/3540	Garitta di acciaio per Apparecchiature PBA di linea, costruito con pannelli di acciaio inox e poliuretano, / avente dimensioni dibase 1700x1700 e comprendente: il sistema di illuminazione, il sistema di / alloggiamento cavi e le ventole di estrazione/circolazione dell'aria predisposto al controllo di / temperatura mediante sensore di temperatura gestito da armadio multifunzione	CAD		16906,86
845/3550	Telaio da parete per garitta idoneo ad alloggiare le morsettiere di campo di tipo FS12 per la / connessione degli enti di piazzale di un GEA-L	CAD		534,41
845/3560	Kit cavi GEA-L per garitta per segnale SDO	CAD		2459,12
845/3570	Kit cavi GEA-L per garitta per PL	CAD		2935,38
845/3580	PBA di linea per la gestione dei PL. L'armadio è composto da telaio di contenimento delle / apparecchiature e cestelli per le:-Sch ede di gestione segnali,-Schede di gestione pedali/overlay, -Ammaraggio cavi, -Schede di gestione casse.	CAD		51164,09
845/3590	TXRX: modulo che realizza l’interfaccia con il binario, sia la funzione di inversione del segnale sul CdB / che funzioni di diagno stica.	CAD		2098,24
845/3600	TDH: modulo di attuazione/potenza utilizzato per la generazione e ricezione del segnale di binario.	CAD		3842,16
845/3610	Modulo di comunicazione per cestello di attuazione, escluso cestello EBM	CAD		1997,70
845/3620	Modulo di comunicazione per cestello di attuazione EBM	CAD		1874,41
845/3630	Chiavetta di configurazione HW necessaria per ogni COM	CAD		227,48
845/3700	Modulo 3U di conversione del bus CAN in FO del controllore di ente del conta-assi per raggiungere / distanze fino a 20km. Temperat ura di funzionamento -40°C +70°C - P/N BTI 3NCN FAC X39H 0000 -Sigla MTC	CAD		10830,35
845/3710	1 Transceiver SFP 100MBit/s FO SM da 20km, 1 patch FO SM LC/SC duplex 25mt. Temperatura di / funzionamento –40 to +85°C - P/N BTI 3NCN FAC X43 H 0000 – Sigla OCSNET20	CAD		536,85
845/3720	1 Transceiver SFP 100MBit/s FO SM da 40km, 1 patch FO SM LC/SC duplex 25mt. Temperatura di / funzionamento –40 to +85°C - P/N BTI 3NCN FAC X44 H 0000 – Sigla OCSNET40	CAD		692,46
845/3730	1 Transceiver SFP 100MBit/s FO SM da 80km, 1 patch FO SM LC/SC duplex 25mt. Temperatura di / funzionamento –40 to +85°C - P/N BTI 3NCN FAC X45 H 0000 – Sigla OCSNET80	CAD		1470,50
845/3740	1 Transceiver SFP 100MBit/s FO SM da 120km, 1 patch FO SM LC/SC duplex 25mt. Temperatura di / funzionamento –40 to +85°C - P/N BTI 3NCN FAC X45 H 0000 – Sigla OCSNET120	CAD		2318,57
845/3750	Server QL, Watch-dog QL, Client VMMI (esterno) con 2 monitor 24", DVC, alimentatore watch-dog. -P/N BTI 3NCN FAD X05 H 0000 - S igla LCSS3	CAD		32039,79
845/3760	2 Switch 8 porte Eth + 2 porte SFP, kit cavi alimentazione ridondata, 1 pannenllo 3U 19", 2 cavi ETH / Cat6 LSZH 2m blu, 4 transce iver SFP 1GbE FO SM da 10km, 4 patch FO SM LC/LC duplex 15mt - P/N / BTI 3NCN FAD X06 H 0000 – Sigla LCSSSW	CAD		9741,09
845/3770	1 Transceiver SFP 1Gigabit FO SM da 10km, 1 patch FO SM LC/SC duplex 25mt. Temperatura di / funzionamento –40 to +85°C - P/N BTI 3 NCN FAD X07 H 0000 – Sigla LCSSNET10	CAD		614,65
845/3780	1 Transceiver SFP 1Gigabit FO SM da 30km, 1 patch FO SM LC/SC duplex 25mt. Temperatura di / funzionamento –40 to +85°C - P/N BTI 3 NCN FAD X08 H 0000 – Sigla LCSSNET30	CAD		925,87
845/3790	1 Transceiver SFP 1Gigabit FO SM da 50km, 1 patch FO SM LC/SC duplex 25mt. Temperatura di / funzionamento –40 to +85°C - P/N BTI 3 NCN FAD X09 H 0000 – Sigla LCSSNET50	CAD		1696,13
845/3800	1 Transceiver SFP 1Gigabit FO SM da 80km, 1 patch FO SM LC/SC duplex 25mt. Temperatura di / funzionamento –40 to +85°C - P/N BTI 3 NCN FAD X10 H 0000 – Sigla LCSSNET80	CAD		2240,76
845/3810	1 transceiver SFP 1GbE FO SM da 110km, 1 patch FO SM LC/SC duplex 25mt. Temperatura di / funzionamento –40 to +85°C - P/N BTI 3NCN FAD X11 H 0000 – Sigla LCSSNET110	CAD		2707,59
845/3820	NTP server con 2 porte ethernet, Antenna GPS con supporti per montaggio a parete, Surge Protector e / kit collegamento con cavo co assiale da 50m - P/N BTI 3NCN FAD X12 H 0000 – Sigla LCSSNTP	CAD		13771,35
845/3830	1 Output/input vitale per la gestione di un CdB a 2 fughe di rotaie isolate fino a 2000m , a correnti fisse / o codificate con portante 50, 83 ,3, 178, 420 Hz con codici 75,120, 120*, 180, 270, 270*, Temperatura / di funzionamento -40° +70°, Alimentazione: 24Vcc, 200Vca - P/N BTI 3NCN FAC X31 H 0000 - Sigla / FTCOCL	CAD		6800,09
845/3840	Tensione di ingresso 110-120Vca, 220-240Vca, Tensione di uscita 200Vcc, Temperatura di / funzionamento -40°C +70°C, Potenza 1 kVA, Dimensioni 111x245x460 mm - P/N BTI 3NCN FAC X35H / 0000 - Sigla PSU430	CAD		2629,78
845/3850	4 Canali di input vitale per contatti, 6 Canali di output vitale per Eurobalise, Temperatura di / funzionamento -40° +70°, Aliment azione: 24V cc - P/N BTI 3NCN FAC X30 H 0000 - Sigla VEBOC2	CAD		21676,27
845/3860	1 Subrack, 1 Modulo alimentazione controllori, 1 cavo di collegamento a subrack con moduli di / comunicazione, Temperatura di funz ionamento -40° +70°- P/N BTI 3NCN FAC X40 H 0000 – Sigla SBR2	CAD		3252,22
845/3870	2 Switch 8 porte Eth + 2 porte SFP, kit cavi alimentazione ridondata, pannello di suppporto per armadi / FTC, 2 transceiver SFP 100Mbit/s FO MM da 2km, 2 transceiver SFP FastEthernet FO SM da 20km, 1 / patch FO MM LC/LC duplex 1m, 2 patch FO SM LC/LC duplex 15mt - P/N BTI 3NCN FAC X42 H 0000 – / Sigla OCSSW	CAD		12526,49
845/3880	Garitta di acciaio cat. 845/3540 completo di: armadio di alimentazione cat. 898/0940, armadio / multiufunzione cat. 898/0950, sistemi ausiliari di garitta cat. 898/0990, morsettiere cat. 845/3550 e la / posa dei GAE-L e comprensivo di collaudo funzionale in fabbrica e dichiarazione di conformità.	CAD		65790,63
845/3890	Shelter con cat. 898/0310 completa di: telai morsettiere 898/0200, armadio multifunzione 898/0950, / alimentatore, quadro elettrico e sezionatore 898/0930, sistemi di Safety and Security 898/0980 e / nonché l’installazione degli IOF compreso di collaudo funzionale in fabbrica e dichiarazione di / conformità.	CAD		152510,90
845/3900	Apparecchaiture per la Distribuzione delle Fibre Ottiche e per il Collegamenti dei PP ACC: TECNICO / RETTANGOLARE FORATO (n.1) interf. n.4 F.O. Tipo SC MONOmodale (n.2) ETHERNET SWITCH / HIRSCHMANN - RS30 16FE+2GE (n.15) SFP GETH MM(0-550 m) SM(0-20km) WIDETÂ° (n.4) upporto-passacavi-tutto ad asole-19-pol Per montaggio (n.1) 19"x SWITCH NPort IA INCLINATI (n.1) -B20B.0100143	CAD		13841,84
845/3910	Apparecchiature per la Remotizzazione delle Tastiere: TECNICO RETTANGOLARE FORATO (n.1); / CESTELLO PER BUS BSFO (n.1); FOS (n.2) ; Passacavi 19"da 1HE c/asole cen (n.1) - B20B.0100144	CAD		4993,55
845/3920	Kit Cavi, per il collegamento dei Posti Periferici e per il collegamento con gli armadi d'interfaccia a relè: / Patch STP CAT6A RJ45 L=20m verde Patch STP CAT6A RJ45 L=20m viola CAV O USCITE VITALI FDC / (OCCHIELLI-BURNDY) L=20m INVI TIPO 1 - INPUT 19 CANALI NEGATIVO COMUNE (CH-)- B20I.0100061	CAD		2773,28
845/3930	KIT cavi per il collegamento delle apparecchiature del Posto Centrale ACC: Intestazioni per cavo tipo / W3092 - L=10m Intes tazioni per cavo tipo W3092 - L=15m BLU REXTRON 2 DB15-VGA + 2 USB 5 m per / cavo tipo W3092 - L=7m BLU in f. o. conn.SC-SC l=1.5m blu per cavo tipo W3092 - L=15m ROSSO per / cavo tipo W3092 - L=7m ROSSO per cavo tipo W3092 - L=7m OTTICO MULT.MONODALE INTEST. L= 5M / OTT.MONOM.L=15m LC DUPL.-LC DUPL OTT.MULT.MONOM. L=25m DUPL.SC-CIR.M FTP CAT.5e RJ45 / invert. L = 0.5 m per cavo tipo W3092 - L=3m OTT.MULT.MONOM. L=5m DUPL.SC-DUPL.LC / OTT.MULT.MONOM. L=15m DUPL.SC-DUPL.LC - B20I.0100060	CAD		9847,49
845/3940	Apparecchiature per l'alimentazione dei Teleruttori dei Deviatoi Oleodinamici: GAT2 TROPICALIZZATA / (n.1) GDE1 TROPICALIZZATA (n.1) MODULE PROGRAMMING FILES (n.1) KIT MECCANICO PER MODULO / MALP 6HE 10TE (n.1) 220mm FR4 PCB COVER (n.2) adesiva 35x8 mm polyimide (n.2) ADHESIVE / DANGER ELECTRIQUE H=25 (n.1) - B22B.0100483	CAD		5261,67
845/3950	Apparecchiatura per la Diagnostica degli Apparati - 120F.0100111	CAD		3867,59
845/3960	Kit di apparecchiatur per la simulazione enti di piazzale (GDEV,CDBC ,GLAM,GATT): GDEV (n.1); CDBC / (n.1); GLAM (n.1); GATT (n.1) . - B22B.0100508	CAD		1326,25
845/3970	KIT Cavi di alimentazione delle apparecchiature ACC: unip. Atossico (1x10mmq) - 200 mt; ca vo unip. / Atossico (1x25mmq) - 100 mt; multip. Atossico (3x 2,5mmq) - 400 mt; multip. Atossico (10x1,5mmq) -50 mt-EC0I.0100013	CAD		2426,19
845/3980	KIT Cavi di Potenza: unip. Atossico (1x25mmq) - 200 mt; unip. Atossico (1x50mmq) - 300 mt; unip. / Atossico (1x70mmq) - 50 mt - EC 0I.0100014	CAD		5231,47
845/3990	KIT Cavi per la Messa a Terra per cabinet Segnalamento e quadri di potenza: unip. fless. gi/ve (200mt); / unip. fless. gi/ve (200m t) - EC0I.0100015	CAD		2062,26
845/4000	Armadio di rete TLC-Lunga Distanza - TA1A.0100002	CAD		44239,31
845/4010	WSP/ART DI POSTO CENTRALE DI SECONDA GENERAZIONE - WSP 2G- B21B.0100216	CAD		233738,51
845/4020	Unità elettronica per conteggio assi del sistema ELS-95, comprensiva di unità elettronica interna ELH-1110 con chiave di configurazione, tipologia di trasmissione CAN BUS, involucro metallico / galvanicamente isolato, base nera, coperchio giallo. Alimentazione da 32 a 50 Vca o da 40 a 70V Vcc. / Ad ogni unità elettronica verrà collegata la singola coppia ricevitore-trasmettitore EFM-2405. P/N BTI / 3NCN FAW X01 H 0000 - Sigla PCAUECAN	CAD		13304,53
845/4030	Cavo di trasmissione dati del tipo FTP armato 2 x 2 x 1,3mm2. P/N BTI 3NCN FAW X40 H 0000 - Sigla / CAVOPCA	M		8,39
845/4040	ACCM - ECM: Complesso di prodotti che realizzano la funzione 'NVC + Apparati di comunicazione PC-PP'	CAD		186578,52
845/4050	ACCM - ECM: Complesso di prodotti che realizzano la funzione 'Terminale Operatore Movimento'	CAD		56823,13
845/4060	ACCM - ECM: Complesso di prodotti che realizzano la funzione 'Term.Ope.Manutenzione Diagnostica e / RCE'	CAD		56823,13
845/4070	ACCM - ECM: Complesso di prodotti che realizzano la funzione / 'TerminaleOperatoreProgettazioneVerifica'	CAD		217762,85
845/4080	ACCM - ECM: Complesso di prodotti che realizzano la funzione 'Luce 3 aspetti per Segnale luminoso / alto'	CAD		7066,79
845/4090	ACCM - ECM: Complesso di prodotti che realizzano la funzione 'Segnale indicatore di direzione'	CAD		7066,79
845/4100	ACCM - ECM: Complesso di prodotti che realizzano la funzione 'Segnale di Prosecuzione'	CAD		7066,79
845/4110	ACCM - ECM: Complesso di prodotti che realizzano la funzione 'Segnale indicatore di Partenza'	CAD		7066,79
845/4120	ACCM - ECM: Complesso di prodotti che realizzano la funzione 'Segnale di Avvio'	CAD		7066,79
845/4130	ACCM - ECM: Complesso di prodotti che realizzano la funzione 'Segnale di Avanzamento'	CAD		7066,79
845/4140	ACCM - ECM: Complesso di prodotti che realizzano la funzione 'Segnale Freccia evidenziatrice'	CAD		7066,79
845/4150	ACCM - ECM: Complesso di prodotti che realizzano la funzione 'Segnale PL lato strada'	CAD		4247,38
845/4160	ACCM - ECM: Complesso di prodotti che realizzano la funzione 'Segnale PL lato treno'	CAD		7066,79
845/4170	ACCM - ECM: Complesso di prodotti che realizzano la funzione 'Segnale blu da deviatoio'	CAD		7066,79
845/4180	ACCM - ECM: Complesso di prodotti che realizzano la funzione 'Segnale indicatore da deviatoio'	CAD		7066,79
845/4190	ACCM - ECM: Complesso di prodotti che realizzano la funzione 'Segnale luminoso basso'	CAD		7070,69
845/4200	ACCM - ECM: Complesso di prodotti che realizzano la funzione 'Cassa di manovra deviatoio L88'	CAD		9056,49
845/4210	ACCM - ECM: Complesso di prodotti che realizzano la funzione 'Cassa di manovra deviatoio L90'	CAD		9056,49
845/4220	ACCM - ECM: Complesso di prodotti che realizzano la funzione 'Cassa di manovra deviatoio P80'	CAD		9056,49
845/4230	ACCM - ECM: Complesso di prodotti che realizzano la funzione 'Cassa di manovra deviatoio MET'	CAD		9056,49
845/4240	ACCM - ECM: Complesso di prodotti che realizzano la funzione 'Cassa di manovra deviatoio CTS2'	CAD		9056,49
845/4250	ACCM - ECM: Complesso di prodotti che realizzano la funzione 'Cassa di manovra oleodinamica'	CAD		9056,49
845/4260	ACCM - ECM: Complesso di prodotti che realizzano la funzione 'Scarpa fermacarri'	CAD		9056,49
845/4270	ACCM - ECM: Complesso di prodotti che realizzano la funzione 'Fermadeviatoio elettrico'	CAD		9056,49
845/4280	ACCM - ECM: Complesso di prodotti che realizzano la funzione 'Casse di manovra da PL'	CAD		9400,82
845/4290	ACCM - ECM: Complesso di prodotti che realizzano la funzione 'Fermascambio FS44 con CEF'	CAD		6855,72
845/4300	ACCM - ECM: Complesso di prodotti che realizzano la funzione 'Fermascambio FS55'	CAD		6855,72
845/4310	ACCM - ECM: Complesso di prodotti che realizzano la funzione 'Trasmettichiave'	CAD		6855,72
845/4320	ACCM - ECM: Complesso di prodotti che realizzano la funzione 'Chiusura urgente segnali'	CAD		1174,33
845/4330	ACCM - ECM: Complesso di prodotti che realizzano la funzione 'Pedali'	CAD		6855,72
845/4340	ACCM - ECM: Complesso di prodotti che realizzano la funzione 'Elettromagnete'	CAD		6855,72
845/4350	ACCM - ECM: Complesso di prodotti che realizzano la funzione 'Stabilizzazione carelli'	CAD		6855,72
845/4360	ACCM - ECM: Complesso di prodotti che realizzano la funzione 'CdB1 fuga isolata stazione 50/83,3Hz'	CAD		7917,58
845/4370	ACCM - ECM: Complesso di prodotti che realizzano la funzione 'CdB1 fuga isolata stazione / 50/83,3/178Hz'	CAD		7917,58
845/4380	ACCM - ECM: Complesso di prodotti che realizzano la funzione 'CdB2 fug. isolate stazione / 50/83,3/178Hz'	CAD		7917,58
845/4390	ACCM - ECM: Complesso di prodotti che realizzano la funzione 'CdB2 fug. Iso. linea 50/83,3/178Hz / (2Km)'	CAD		9885,62
845/4410	ACCM - ECM: Complesso di prodotti che realizzano la funzione 'Ecoder per Boa SCMT'	CAD		2077,04
845/4420	ACCM - ECM: Complesso di prodotti che realizzano la funzione 'Interfaccia Ingresso digitale vitale'	CAD		550,35
845/4430	ACCM - ECM: Complesso di prodotti che realizzano la funzione 'Interfaccia Output digitale vitale'	CAD		550,35
845/4440	ACCM - ECM: Complesso di prodotti che realizzano la funzione 'Interfaccia Input digitale non vitale'	CAD		139,43
845/4450	ACCM - ECM: Complesso di prodotti che realizzano la funzione 'Interfaccia Output digitale non vitale'	CAD		139,43
845/4460	ACCM - ASTS: Complesso di prodotti che realizzano la funzione 'NVC + Apparati di comunicazione PC-PP '	CAD		272171,57
845/4470	ACCM - ASTS: Complesso di prodotti che realizzano la funzione 'Terminale Operatore Movimento'	CAD		39365,21
845/4480	ACCM - ASTS: Complesso di prodotti che realizzano la funzione 'Term.Ope.Manutenzione Diagnostica e / RCE'	CAD		42854,64
845/4490	ACCM - ASTS: Complesso di prodotti che realizzano la funzione / 'TerminaleOperatoreProgettazioneVerifica'	CAD		171328,05
845/4500	ACCM - ASTS: Complesso di prodotti che realizzano la funzione 'Luce 3 aspetti per Segnale luminoso / alto'	CAD		7242,58
845/4510	ACCM - ASTS: Complesso di prodotti che realizzano la funzione 'Segnale indicatore di direzione'	CAD		7156,42
845/4520	ACCM - ASTS: Complesso di prodotti che realizzano la funzione 'Segnale di Prosecuzione '	CAD		2286,32
845/4530	ACCM - ASTS: Complesso di prodotti che realizzano la funzione 'Segnale indicatore di Partenza'	CAD		3938,41
845/4540	ACCM - ASTS: Complesso di prodotti che realizzano la funzione 'Segnale di Avvio'	CAD		3911,42
845/4550	ACCM - ASTS: Complesso di prodotti che realizzano la funzione 'Segnale di Avanzamento'	CAD		3911,42
845/4560	ACCM - ASTS: Complesso di prodotti che realizzano la funzione 'Segnale Freccia evidenziatrice'	CAD		2270,65
845/4570	ACCM - ASTS: Complesso di prodotti che realizzano la funzione 'Segnale PL lato strada'	CAD		3938,41
845/4580	ACCM - ASTS: Complesso di prodotti che realizzano la funzione 'Segnale PL lato treno'	CAD		7242,58
845/4590	ACCM - ASTS: Complesso di prodotti che realizzano la funzione 'Segnale blu da deviatoio'	CAD		2270,65
845/4600	ACCM - ASTS: Complesso di prodotti che realizzano la funzione 'Segnale indicatore da deviatoio'	CAD		2286,32
845/4610	ACCM - ASTS: Complesso di prodotti che realizzano la funzione 'Segnale luminoso basso'	CAD		7242,58
845/4620	ACCM - ASTS: Complesso di prodotti che realizzano la funzione 'Cassa di manovra deviatoio L88'	CAD		13585,34
845/4630	ACCM - ASTS: Complesso di prodotti che realizzano la funzione 'Cassa di manovra deviatoio L90'	CAD		13585,34
845/4640	ACCM - ASTS: Complesso di prodotti che realizzano la funzione 'Cassa di manovra deviatoio P80'	CAD		13585,34
845/4650	ACCM - ASTS: Complesso di prodotti che realizzano la funzione 'Cassa di manovra deviatoio MET'	CAD		13585,34
845/4660	ACCM - ASTS: Complesso di prodotti che realizzano la funzione 'Cassa di manovra deviatoio CTS2'	CAD		13585,34
845/4670	ACCM - ASTS: Complesso di prodotti che realizzano la funzione 'Cassa di manovra oleodinamica'	CAD		14035,18
845/4680	ACCM - ASTS: Complesso di prodotti che realizzano la funzione 'Scarpa fermacarri'	CAD		11759,03
845/4690	ACCM - ASTS: Complesso di prodotti che realizzano la funzione 'Fermadeviatoio elettrico'	CAD		6396,36
845/4700	ACCM - ASTS: Complesso di prodotti che realizzano la funzione 'Casse di manovra da PL'	CAD		9482,86
845/4710	ACCM - ASTS: Complesso di prodotti che realizzano la funzione 'Fermascambio FS44 con CEF'	CAD		6396,36
845/4720	ACCM - ASTS: Complesso di prodotti che realizzano la funzione 'Fermascambio FS55'	CAD		6396,36
845/4730	ACCM - ASTS: Complesso di prodotti che realizzano la funzione 'Trasmettichiave'	CAD		6396,36
845/4740	ACCM - ASTS: Complesso di prodotti che realizzano la funzione 'Chiusura urgente segnali'	CAD		6396,36
845/4750	ACCM - ASTS: Complesso di prodotti che realizzano la funzione 'Pedali'	CAD		6396,36
845/4760	ACCM - ASTS: Complesso di prodotti che realizzano la funzione 'Elettromagnete'	CAD		6396,36
845/4770	ACCM - ASTS: Complesso di prodotti che realizzano la funzione 'Stabilizzazione carelli'	CAD		3347,19
845/4780	ACCM - ASTS: Complesso di prodotti che realizzano la funzione 'CdB1 fuga isolata stazione 50/83,3Hz'	CAD		9222,42
845/4790	ACCM - ASTS: Complesso di prodotti che realizzano la funzione 'CdB1 fuga isolata stazione / 50/83,3/178Hz'	CAD		9222,42
845/4800	ACCM - ASTS: Complesso di prodotti che realizzano la funzione 'CdB2 fug. isolate stazione / 50/83,3/178Hz'	CAD		9222,42
845/4810	ACCM - ASTS: Complesso di prodotti che realizzano la funzione 'CdB2 fug. Iso. linea 50/83,3/178Hz / (2Km)'	CAD		9222,42
845/4820	ACCM - ASTS: Complesso di prodotti che realizzano la funzione 'CdB Audiofrequenza'	CAD		10719,08
845/4830	ACCM - ASTS: Complesso di prodotti che realizzano la funzione 'Ecoder per Boa SCMT'	CAD		4510,76
845/4840	ACCM - ASTS: Complesso di prodotti che realizzano la funzione 'Interfaccia Ingresso digitale vitale'	CAD		1312,48
845/4850	ACCM - ASTS: Complesso di prodotti che realizzano la funzione 'Interfaccia Output digitale vitale'	CAD		1312,48
845/4860	ACCM - ASTS: Complesso di prodotti che realizzano la funzione 'Interfaccia Input digitale non vitale'	CAD		1371,20
845/4870	ACCM - ASTS: Complesso di prodotti che realizzano la funzione 'Interfaccia Output digitale non vitale'	CAD		1289,65
845/4880	ACCM - SIRTI: Complesso di prodotti che realizzano la funzione 'NVC + Apparati di comunicazione PC-PP '	CAD		210116,18
845/4890	ACCM - SIRTI: Complesso di prodotti che realizzano la funzione 'Terminale Operatore Movimento'	CAD		74747,24
845/4900	ACCM - SIRTI: Complesso di prodotti che realizzano la funzione 'Term.Ope.Manutenzione Diagnostica e / RCE'	CAD		83612,87
845/4910	ACCM - SIRTI: Complesso di prodotti che realizzano la funzione / 'TerminaleOperatoreProgettazioneVerifica'	CAD		146637,12
845/4920	ACCM - SIRTI: Complesso di prodotti che realizzano la funzione 'Luce 3 aspetti per Segnale luminoso / alto'	CAD		6985,01
845/4930	ACCM - SIRTI: Complesso di prodotti che realizzano la funzione 'Segnale indicatore di direzione'	CAD		6985,01
845/4940	ACCM - SIRTI: Complesso di prodotti che realizzano la funzione 'Segnale di Prosecuzione '	CAD		7638,22
845/4950	ACCM - SIRTI: Complesso di prodotti che realizzano la funzione 'Segnale indicatore di Partenza'	CAD		6789,95
845/4960	ACCM - SIRTI: Complesso di prodotti che realizzano la funzione 'Segnale di Avvio'	CAD		6789,95
845/4970	ACCM - SIRTI: Complesso di prodotti che realizzano la funzione 'Segnale di Avanzamento'	CAD		6789,95
845/4980	ACCM - SIRTI: Complesso di prodotti che realizzano la funzione 'Segnale Freccia evidenziatrice'	CAD		6789,95
845/4990	ACCM - SIRTI: Complesso di prodotti che realizzano la funzione 'Segnale PL lato strada'	CAD		5447,39
845/5000	ACCM - SIRTI: Complesso di prodotti che realizzano la funzione 'Segnale PL lato treno'	CAD		6902,65
845/5010	ACCM - SIRTI: Complesso di prodotti che realizzano la funzione 'Segnale blu da deviatoio'	CAD		3846,71
845/5020	ACCM - SIRTI: Complesso di prodotti che realizzano la funzione 'Segnale indicatore da deviatoio'	CAD		3846,71
845/5030	ACCM - SIRTI: Complesso di prodotti che realizzano la funzione 'Segnale luminoso basso'	CAD		7964,30
845/5040	ACCM - SIRTI: Complesso di prodotti che realizzano la funzione 'Cassa di manovra deviatoio L88'	CAD		15056,35
845/5050	ACCM - SIRTI: Complesso di prodotti che realizzano la funzione 'Cassa di manovra deviatoio L90'	CAD		15056,35
845/5060	ACCM - SIRTI: Complesso di prodotti che realizzano la funzione 'Cassa di manovra deviatoio P80'	CAD		15056,35
845/5070	ACCM - SIRTI: Complesso di prodotti che realizzano la funzione 'Cassa di manovra deviatoio MET'	CAD		15056,35
845/5080	ACCM - SIRTI: Complesso di prodotti che realizzano la funzione 'Cassa di manovra deviatoio CTS2'	CAD		15056,35
845/5090	ACCM - SIRTI: Complesso di prodotti che realizzano la funzione 'Cassa di manovra oleodinamica'	CAD		15056,35
845/5100	ACCM - SIRTI: Complesso di prodotti che realizzano la funzione 'Scarpa fermacarri'	CAD		4927,19
845/5110	ACCM - SIRTI: Complesso di prodotti che realizzano la funzione 'Fermadeviatoio elettrico'	CAD		4927,19
845/5120	ACCM - SIRTI: Complesso di prodotti che realizzano la funzione 'Casse di manovra da PL'	CAD		14487,44
845/5130	ACCM - SIRTI: Complesso di prodotti che realizzano la funzione 'Fermascambio FS44 con CEF'	CAD		4927,19
845/5140	ACCM - SIRTI: Complesso di prodotti che realizzano la funzione 'Fermascambio FS55'	CAD		4927,19
845/5150	ACCM - SIRTI: Complesso di prodotti che realizzano la funzione 'Trasmettichiave'	CAD		4927,19
845/5160	ACCM - SIRTI: Complesso di prodotti che realizzano la funzione 'Chiusura urgente segnali'	CAD		7048,15
845/5170	ACCM - SIRTI: Complesso di prodotti che realizzano la funzione 'Pedali'	CAD		4213,86
845/5180	ACCM - SIRTI: Complesso di prodotti che realizzano la funzione 'Elettromagnete'	CAD		4338,46
845/5190	ACCM - SIRTI: Complesso di prodotti che realizzano la funzione 'Stabilizzazione carelli'	CAD		11430,55
845/5200	ACCM - SIRTI: Complesso di prodotti che realizzano la funzione 'CdB1 fuga isolata stazione 50/83,3Hz'	CAD		6860,42
845/5210	ACCM - SIRTI: Complesso di prodotti che realizzano la funzione 'CdB1 fuga isolata stazione / 50/83,3/178Hz'	CAD		6860,42
845/5220	ACCM - SIRTI: Complesso di prodotti che realizzano la funzione 'CdB2 fug. isolate stazione / 50/83,3/178Hz'	CAD		6860,42
845/5230	ACCM - SIRTI: Complesso di prodotti che realizzano la funzione 'CdB2 fug. Iso. linea 50/83,3/178Hz / (2Km)'	CAD		13370,04
845/5240	ACCM - SIRTI: Complesso di prodotti che realizzano la funzione 'CdB Audiofrequenza'	CAD		6873,61
845/5250	ACCM - SIRTI: Complesso di prodotti che realizzano la funzione 'Ecoder per Boa SCMT'	CAD		6562,02
845/5260	ACCM - SIRTI: Complesso di prodotti che realizzano la funzione 'Interfaccia Ingresso digitale vitale'	CAD		699,19
845/5270	ACCM - SIRTI: Complesso di prodotti che realizzano la funzione 'Interfaccia Output digitale vitale'	CAD		699,19
845/5280	ACCM - SIRTI: Complesso di prodotti che realizzano la funzione 'Interfaccia Input digitale non vitale'	CAD		699,19
845/5290	ACCM - SIRTI: Complesso di prodotti che realizzano la funzione 'Interfaccia Output digitale non vitale'	CAD		699,19
845/5300	1 Cassetta di binario (260x435x155mm) contenente trasformatore e set di resistenze per la gestione / dei circuiti di binario a doppia e singola fuga di rotaia isolata, di ogni lunghezza (fino a 2000m)gestiti da / controllore FTCOCL - P/N BTI 3NSS007777-01 - Sigla CDB Box	CAD		3274,68
845/5310	1 scheda di comunicazione e conversione di protocollo, porta Ethernet 10 Mbps TCP/IP e UDP, / comunicazione RS422 via backplane co n controllori di ente. Temperatura di funzionamento -40° +70°-P/N BTI 3NSS001018-05 – Sigla COM5	CAD		1571,54
845/5330	1 scheda con 4 Circuiti a relè per la gestione del corto circuito neutro (CCN) per 4 luci (alogene o LED) / di segnali o altri dispositivi luminosi in corrente cc o ca, Temperatura di funzionamento -40° +70°, / Alimentazione: 24V cc - P/N BTI 3NCN FAC X83 H 0000 - Sigla SIR	CAD		1703,14
845/5340	Scheda elettronica per la verifica della corretta configurazione dei vari dip switch utilizzati nei cestelli / dei controllori di ente - P/N BTI 3NCN FAC X53 H 0000 - Sigla CKPOS	CAD		3855,27
845/5350	Sistema per la visualizzazione locale o remota della diagnostica avanzata del sistema conta assi. Il / sistema è composto da un PCcompatto fanless con SO Windows 7 e da un convertitore seriale/ETH per / l'interfacciamento con il sistema conta assi - P/N BTI 3NCN FAC X67 H 0000 - Sigla DIAGPCA	CAD		9243,38
845/5360	Convertitore seriale per la comunicazione tra ACE e sistema di diagnostica del sistema conta assi / remotizzato tramite rete OC - P/N BTI 3NCN FAC X68 H 0000 - Sigla DIAGPCA2	CAD		2454,07
845/5370	Armadio 600x1000x2200 per 42U da 19" con console KVM per 8 PC/server, predisposto per / l'installazione di 5 apparecchiature su slitte fisse, pannelli passacavo da 1U, pannelli ciechi da da 2U, / alloggimento 3U con barra DIN, doppia catena di alimentazionereper 2x9 apparecchiature, sistema / basato su relè monostabile per carico alimentato da una sola alimentazione in caso di guasto sull'altra -P/N BTI 3NCN FAD X20 H 0000 - Sigla LCSSRACK	CAD		26011,52
845/5380	Sistema di protezione meccanica dei sensori del sistema PCA costituito da 2 protezioni meccaniche / simmestriche installabile su r otaie S60, UIC60, R65 - P/N BTI 3NCN FAW X05 H 0000 - Sigla PCABUMP	CAD		1316,06
845/5390	Scheda controllore di Ente in grado di gestire fino a 20 PCA fisici distanti al max 3,5km - 15 sezioni - 20 / PCA remoti. I PCA fisici sono collegati al controllore tramite 2 bus CAN, Temperatura di funzionamento -40° +70°, Alimentazione: 24Vcc. La scheda deve essere configurata tramite apposita chiavetta - P/N BTI / 3NCN FAC X80 H 0000 - Sigla Scheda ACE	CAD		5450,04
845/5400	Chiavetta per la configurazione della scheda ACE - P/N BTI 3NCN FAC Y25 H 0000 - Sigla ACEKEY	CAD		232,25
845/5410	Scheda FTC per la gestione di un CdB a 1 o 2 fughe di rotaie isolate da 30 a 2000m , a correnti fisse o / codificate con portante50, 83,3, 178, 420 Hz con codici 75,120, 120*, 180, 270, 270*, Temperatura di / funzionamento -40° +70°, Alimentazione: 24V cc, 60o 200 Vca- P/N BTI 3NCN FAC X82 H 00000 - Sigla / Scheda FTC	CAD		5093,92
845/5420	La scheda LMP viene utilizzata per la gestione delle lampade di segnalamento mediante 6 uscite: / quattro per gli aspetti del segnale di proceed e due per gli aspetti del segnale di arresto. Ogni uscita / può gestire fino a 0,6A con una tensione di 110 o 230 VCA - P/N BTI 3NCN FAC X83 H 0000 - Sigla / Scheda LMP	CAD		2306,97
845/5430	La scheda MOT2 viene utilizzata per la gestione delle casse di manovra. La scheda MOT2 è dotata di / un'unità rettificatrice che consente di controllare le casse di manovra in DC. Tensione di ingresso: 80 – / 400 VAC. Tensione di uscita: 72 – 360 VDC. Correntemassima continua: circa 2 ADC @ 80°C / 5 ADC @ / 30°C. Massima corrente: 16 ADC - P/N BTI 3NCN FAC X84 H 0000 - Sigla Scheda MOT2	CAD		6187,03
845/5440	La scheda MOT3 viene utilizzata per la gestione degli elettromagneti. Tensione di ingresso: 24 – 100 / VAC. Tensione di uscita: 20– 90 VDC. Corrente massima continua: circa 2 ADC @ 80°C / 5 ADC @ 30°C. / Massima corrente: 10 ADC - P/N BTI 3NCN FAC X85 H 0000- Sigla Scheda MOT3	CAD		3576,59
845/5450	La scheda OCT viene utilizzata per alimentare a +24VDC i cestelli SBR/SBR2 e tutte le unità di controllo / contenute. La scheda OCT è provvista di 4 pulsanti di accensione per alimentare indipendentemente / ciascun controllore di ente e nello stesso tempo isolare il singolo ente, senza influenzare gli altri, per / scopi manutentivi - P/N BTI 3NCN FAC X86 H 0000 - Sigla Scheda OCT	CAD		425,63
845/5460	La scheda CCM-E viene utilizzata per il controllo dei controllori di ente. In ogni controllore di ente è / presente una o due schede CCM-E. Tale scheda è basata sul processore Intel 8031 che supervisiona e / gestisce la sua funzionalità e provvede alle comunicazioni con il concentratore - P/N BTI 3NCN FAC X87 / H 0000 - Sigla Scheda CCME	CAD		2554,70
845/5470	La scheda SRC provvede alla generazione in sicurezza di quattro tensioni continue indipendenti adatte / al pilotaggio di dispositi vi quali i relè FS. La potenza massima di ciascuna uscita è pari a circa 5 W - P/N / BTI 3NCN FAC X88 H 0000 - Sigla Scheda SRC	CAD		1223,16
845/5480	La scheda MPR viene utilizzata per la conversione dei segnali DC. La scheda MPR ha quattro canali di / interfaccia per la conversione. Ciascun canale è costituito da due ingressi indipendenti (destro e / sinistro) e una coppia di poli non invertenti/ invertenti ingressi/uscite (CCO e CCI) - P/N BTI 3NCN FAC / X89 H 0000 - Sigla Scheda MPRS	CAD		1679,91
845/5490	La scheda VEBD gestisce l’invio dei messaggi alle boe di terra. Tale scheda è provvista di 3 canali, / ognuno dei quali può essereutilizzato per trasmettere alle boe i telegrammi in funzione degli ordini / ricevuti dalla scheda CCME - P/N BTI 3NCN FAC X90 H 0000 - Sigla Scheda VEBD	CAD		9940,11
845/5500	Scheda VERRY con relè alimentati a 24 Vcc ± 15%. La scheda VERRY permette l'acquisizione di controlli / vitali attraverso relè a giuda forzata in sicurezza integrati. Tale scheda gestisce fino a 6 controlli vitali / acquisiti con circuito di lettura a doppia interruzione. Supervisione complessiva dello stato dei relè / attraverso input non-vitale. Temperatura di funzionamento: -40° +85°C- P/N BTI 3NCN FAC Y20 H 0000 / - Sigla Scheda VERRY24	CAD		3715,93
845/5510	Scheda VERRY con relè alimentati a 48 Vcc ± 15%. La scheda VERRY permette l'acquisizione di controlli / vitali attraverso relè a giuda forzata in sicurezza integrati. Tale scheda gestisce fino a 6 controlli vitali / acquisiti con circuito di lettura a doppia interruzione. Supervisione complessiva dello stato dei relè / attraverso input non-vitale. Temperatura di funzionamento: -40° +85°- P/N BTI 3NCN FAC Y21 H 0000 -Sigla Scheda VERRY48	CAD		4010,11
845/5520	Strumento per la simulazione di un elettromagnete. Dimensioni: 130x85x37 mm. Frontale con / interruttore per simulazione guasto e2 LED per lo stato. Pannello posteriore provvisto di 4 spine per / morsettiere miniCAT-FS - P/N BTI 3NCN FAC X55 H 0000 - Sigla Scheda SIMELM2	CAD		1857,97
845/5530	Switch ethernet industriale Westermo L110-F2G configurato con firmware proprietario Bombardier. / Switch con 8 porte 10/100 Mbit/se 2 porte che possono essere dotate di ricetrasmettitori Gbit o 100 / Mbit SFP (non presenti in questo categorico) - P/N BTI 3NCNFAC Y22 H 0000 - Sigla SWOC	CAD		2786,95
845/5540	Trafobox per CdB a 200V - P/N BTI 3NCN FAC Y23 H 0000 - Sigla TRAFOCDB	CAD		1579,27
845/5550	Trafobox per CdB a 60V - P/N BTI 3NCN FAC Y24 H 0000 - Sigla TRAFOCDBST	CAD		1672,16
845/5560	Piattaforma Vitale fanless per UEL con 3 processori (VPC_A, VPOC_B e VPC_C) , 2 switch (DSW e ESW), / SSD, alimentatore e pen drive con sistemi operativi. Dimensioni 221,5 x 482,6 x 601,55 mm. / Temperatura di funzionamento: 0° +40° - P/N BTI 3NCN FAC Y05 H 0000 - Sigla VCSN	CAD		65183,64
845/5570	Coppia di Transceiver SFP 100MBit/s FO MM da 2km, 1 patch FO MM LC/LC duplex 15mt. / Temperatura di funzionamento –40 to +85°C - P /N BTI 3NCN FAC X58 H 0000 – Sigla OCSNET02	CAD		1006,39
845/5580	Coppia di Transceiver Bidirezionali SFP 100MBit/s FO SM da 20km, 1 patch FO SM LC/SC 25mt. / Temperatura di funzionamento –40 to + 85°C - P/N BTI 3NCN FAC X59 H 0000 – Sigla OCSNETB20	CAD		1780,55
845/5590	Coppia di Transceiver Bidirezionali SFP 100MBit/s FO SM da 40km, 1 patch FO SM LC/SC 25mt. / Temperatura di funzionamento –40 to + 85°C - P/N BTI 3NCN FAC X60 H 0000 – Sigla OCSNETB40	CAD		2245,04
845/5600	Coppia di Transceiver Bidirezionali SFP 100MBit/s FO SM da 80km, 1 patch FO SM LC/SC 25mt. / Temperatura di funzionamento –40 to + 85°C - P/N BTI 3NCN FAC X H 610000 – Sigla OCSNETB80	CAD		3793,34
845/5610	Unità per simulare 4 input vitali dei CdE. Dimensioni: 110x60x32 mm. Frontale con 4 commutatori e / pannello posteriore provvisto di connettore BURNDY - P/N BTI 3NCN FAC X51H 0000 – Sigla SIMVI	CAD		1068,32
845/5620	Armadio 120x60x230 cm con apertura frontale e posteriore con doppia anta e fiancate laterali / rimovibili. Allestito con 80 morsettiere a 12 spine CAT-FS-825/255. Completo di sistema di / ingresso/uscita cavi configurabile costituito da 8 frame Roxtec sul fondo e da 8 frame con spazzole sul / tetto - P/N BTI 3NCN FAD X42 H 0000 – Sigla MACD	CAD		21817,13
845/5630	Simulatore per 3 CdB di linea - Assemblato in contenitore metallico 3U. Dimensioni: 483x400x177 mm. / Cavo di 3 m con 3 spine per connettersi direttamente alla morsettiere verso il campo - P/N BTI 3NCN / FAC X52H 0000 – Sigla SIMCDBL	CAD		2915,92
845/5640	Unità 19" 1U di ventilazione accessoria per armadio CdE - 483x49x310 mm - IP20 - Unità composta da / 6 ventole monitorate individualmente, attivazione e velocità ventole funzione della temperatura, Vin / 24Vcc noninale (Vin 18-29Vcc), ESD 6kV, allarme con contatto NA libero da potenziale - P/N BTI 3NCN / FAC Y26 H 0000 - Sigla OCFAN	CAD		2225,34
845/5650	Scheda relè per watchdog QLv/TO. Si alloggia in cestello OCS - 90x291x108 mm. Realizzato con relé in / sicurezza con 4 contatti NOe 4 NC su PCB - Vin 24Vcc - Chiave per attivazione funzionalità o bypass, 4 / LED visualizzione stato - P/N BTI 3NCN FAC Y27 H 0000 - Sigla RELEWD	CAD		1861,73
845/5660	Kit ingresso cavi accessorio per armadi CdE e CdB composto da cornice con doppio dispositivo di / serraggio (241x 135 x33 mm) e in grado di contenere fino a 32 cavi (4 moduli CM 40 10-32 e 8 moduli / CM 20w40) - P/N BTI 3NCN FAC Y28 H 0000 - Sigla KITINCDE	CAD		887,23
845/5670	Sistema di acquisione curve deviatoi per 8 casse di manovra - Composto da scheda CPU/RTU 40MHz -4 Slot I/O - 3 RS232 - 1ETH e scheda di acquisizione dati 8 canali - 230x110x76, Alimentore Vin 230Vcc / Vout +15Vcc,-15Vcc e cavi di connessione - P/N BTI 3NCNFAC Y34 H 0000 - Sigla DIAGDEV	CAD		4785,23
845/5680	1 Subrack, 1 Modulo alimentazione controllori, 2 Moduli di comunicazione, Temperatura di / funzionamento -40° +70°- P/N BTI 3NCN F AC J04 H 0000 – Sigla SBR_C	CAD		3636,18
845/5690	4 Canali di input vitale per contatti, 3 Canali di output vitale per Eurobalise, Temperatura di / funzionamento -40° +70°, Aliment azione: 24V cc - P/N BTI 3NCN FAC J05 H 0000 - Sigla VEBOC_C	CAD		15999,22
845/5700	1 Output/input vitale per la gestione di un CdB a 1 o 2 fughe di rotaie isolate da 30 a 2000m , a correnti / fisse o codificate con portante 50, 83,3, 178, 420 Hz con codici 75,120, 120*, 180, 270, 270*, / Temperatura di funzionamento -40° +70°, Alimentazione:24V cc, 60 o 200 Vca- P/N BTI 3NCN FAC J06 / H 0000- Sigla FTCOC_C	CAD		6399,69
845/5710	4 Canali di input vitale per contatti, 1 Output per la gestione fino a 5 aspetti (alogene o LED) di segnali / o altri dispositivi luminosi, Temperatura di funzionamento -40° +70°, Alimentazione: 24V cc, 150V ca -P/N BTI 3NCN FAC J07H 0000 - Sigla SIFS5_C	CAD		6399,69
845/5720	4 Canali di input vitale per contatti, 1 Output per la gestione fino a 10 aspetti (alogene o LED) di segnali / o altri dispositivi luminosi, Temperatura di funzionamento -40° +70°, Alimentazione: 24V cc, 150V ca -P/N BTI 3NCN FAC J08H 0000 - Sigla SIFS10_C	CAD		12217,58
845/5730	4 Canali di input vitale per contatti, 1 Output per la gestione di un elettromagnete di cassa di manovra / o di trasmettichiave, T emperatura di funzionamento -40° +70°, Alimentazione: 24V cc, 50V ca - P/N / BTI 3NCN FAC J09H 0000 - Sigla POFSELM_C	CAD		6545,15
845/5740	3 Canali di input vitale per contatti, 1 Output per la gestione di casse di manovra elettromeccaniche o / oleodinamiche (in quest'ltimo caso in combinazione con modulo di interfaccia), dotato di sensore per / monitoraggio corrente, Temperatura di funzionamento-40° +70°, Alimentazione: 24V cc, 50Vca - P/N / BTI 3NCN FAC J10H 0000- Sigla POFSDEV_C	CAD		8726,86
845/5750	4 Canali di input vitale per contatti, 12 Output vitale per relè, Temperatura di funzionamento -40° +70°, / Alimentazione: 24V cc, 50V ca - P/N BTI 3NCN FAC J11H 0000 - Sigla VIOFS_C	CAD		3636,18
845/5760	4 Canali di input vitale per contatti, 6 Canali di output vitale per Eurobalise, Temperatura di / funzionamento -40° +70°, Aliment azione: 24V cc - P/N BTI 3NCN FAC J30 H 0000 - Sigla VEBOC2_C	CAD		20362,64
845/5770	Controllore di Ente in grado di gestire fino a 20 PCA fisici distanti al max 3,5km - 15 sezioni - 20 PCA / remoti. I PCA fisici sono collegati al controllore tramite 2 bus CAN, Temperatura di funzionamento -40° / +70°, Alimentazione: 24Vcc - P/N BTI 3NCN FAC J32 H 0000 - Sigla PCACAN_C	CAD		6399,69
845/5780	Controllore di Ente in grado di gestire fino a 40 PCA fisici distanti al max 3,5km - 30 sezioni - 40 PCA / remoti. I PCA fisici sono collegati al controllore tramite 4 bus CAN, Temperatura di funzionamento -40° / +70°, Alimentazione: 24Vcc - P/N BTI 3NCN FAC J33 H 0000 - Sigla PCACAN2_C	CAD		9599,53
845/5790	Controllore di Ente in grado di gestire fino a 20 PCA fisici distanti al max 3,5km - 15 sezioni - 20 PCA / remoti. I PCA fisici sono collegati al controllore tramite 1 bus CAN. 8 PCA fisici collegabili tramite FSK / punto-punto distanti fino a 14km. Temperatura di funzionamento -40° +70°, Alimentazione: 24V cc -P/N BTI 3NCN FAC J34 H 0000 - Sigla PCACANFSK_C	CAD		12217,58
845/5800	Modulo 3U di conversione del bus CAN in FO del controllore di ente del conta-assi per raggiungere / distanze fino a 20km. Temperat ura di funzionamento -40°C +70°C - P/N BTI 3NCN FAC J39H 0000 -Sigla MTC_C	CAD		10181,33
845/5810	1 Subrack, 1 Modulo alimentazione controllori, 1 cavo di collegamento a subrack con moduli di / comunicazione, Temperatura di funz ionamento -40° +70°- P/N BTI 3NCN FAC J40 H 0000 – Sigla / SBR2_C	CAD		3054,38
845/5820	2 Switch 8 porte Eth 100Mbs + 2 porte SFP 1GbE, kit cavi alimentazione ridondata, 2 transceiver SFP / 100Mbit/s FO MM da 2km, 2 transceiver SFP FastEthernet FO SM da 20km, 1 patch FO MM LC/LC / duplex 1m, 2 patch FO SM LC/LC duplex 15mt - P/N BTI 3NCN FAC J42H 0000 – Sigla OCSSW_C	CAD		11781,24
845/5830	Sistema di protezione della connessione CAN - MSP312 utilizzato su ogni linea CAN dei controllori per / PCA. Protezione di modo di fferenziale. P/N BTI 3NCN FAC Y29 H 0000 - Sigla PCAN	CAD		581,80
845/5840	Sistema di protezione della connessione FSK - MSP301 utilizzato su ogni linea FSK dei controllori per / PCA. Protezione di modo co mune e differenziale - P/N BTI 3NCN FAC Y31 H 0000 - Sigla PFSK	CAD		392,70
845/5850	Sistema di protezione della connessione CAN - MSP-313 utilizzato sulla linea di alimentazione dei PCA. / Protezione di modo differ enziale. P/N BTI 3NCN FAC Y32 H 0000 - Sigla PVPCA	CAD		450,90
845/6090	Modulo di programmazione schede BDR9 costitutito da tool e programmatore ,utilizzato per caricare / mediante cavi eth i telegrammi che servono per il funzionamento dell Object Controller BOA9-BOA18c	CAD		1485,82
845/6100	Dispositivo conferma Vitale ,( tastiera funzionale) ,utilizzato dal dirigente movimento o banco / manutentore sicuro per confermar e i comandi in sicurezza	CAD		2009,87
845/6110	Kit composto da scheda matrox 4 uscite video e grabber doppio per estensione del monitor sicuro fino / a 3 schermi ( 2QL+TO)	CAD		8548,66
845/6120	Scheda gateway eth/eth per implementazioneprotocollo vitale standard PVS per WAN1	CAD		744,40
845/6130	Scheda gateway eth/eth per implementazioneprotocollo vitale standard PVS per WAN2	CAD		744,40
845/6140	Programma per generare in maniera automatica dalla CFGPP i posti periferici , vista Front e Rear	CAD		22331,93
845/6150	Modulo Alimentatore (tensione di 110Vac) facente parte del sistema PST(Posto di stabilizzazione) / utilizzato per alimentare il su ddetto presente in linea	CAD		1526,02
845/6160	Object controller facente parte del sistema PST(Posto di stabilizzazione) che estende la RS485 tramite / connessione DSL (montaggi o in cabina MOB)	CAD		1786,55
845/6170	Object controller facente parte del sistema PST(Posto di stabilizzazione) che estende la RS485 tramite / connessione DSL (montaggi o in linea MOBr E1)	CAD		2233,19
845/6180	Scheda Backplane da Circuito di Binario,montaggio lato destro su mob ,utlizzata per l alloggiamento di / 2 Conditioning Module e 2 Object Controller da Circuito di Binario	CAD		652,09
845/6190	Scheda Backplane da Circuito di Binario,montaggio sinistro su mob ,utlizzata per l alloggiamneto di 2 / Conditioning Module e 2 Ob ject Controller da Circuito di Binario	CAD		714,62
845/6200	Scheda Backplane da Deviatoio,montaggio destro su mob ,utlizzata per l alloggiamneto di 1 / Conditioning Module e 1 Object Control ler da Deviatio o PL	CAD		774,17
845/6210	Scheda Backplane da Segnale Luminoso,montaggio sinistro su mob ,utlizzata per l alloggiamneto di 2 / Conditioning Module e 2 Objec t C ontroller da Segnale Luminoso	CAD		744,40
845/6220	Scheda Backplane da Attuatore,montaggio lato destro su mob ,utlizzata per l alloggiamneto di 2 / Conditioning Module e 2 Object Co ntroller da Attuatore esempio Tch o Elm	CAD		744,40
845/6230	Scheda Backplane per Input Output Vitali ,montaggio su Mob Singolo V0 ,utilizzata per l alloggiamento / di 3 Object Controller Inp ut Output Vita	CAD		930,50
845/6240	Scheda Backplane da Segnale Luminoso,montaggio sinistro su mob ,utlizzata per l alloggiamneto di 2 / Conditioning Module e 2 Objec t C ontroller da Segnale Luminoso	CAD		744,40
845/6250	Scheda Backplane per Eurobalise ,montaggio su Mob Singolo V0,utilizzata per l alloggiamento di 3 / Object Controller Eurobalise	CAD		774,17
845/6260	Scheda Backplane per Input Output non Vitali ,montaggio su Mob Singolo V0,utilizzata per l / alloggiamento di 3 Object Controller Input Output non Vitali	CAD		744,40
845/6270	Scheda per ottenere due relazioni polarizzate da una VIO9	CAD		245,65
845/6280	Scheda Interruttore a 48V ,10A,presente all interno del cestello distribuzione o watchdog (armadio / CDS9,WAN, HMR9)utilizzata per a limentare le singole utenze	CAD		521,08
845/6290	Modulo di programmazione schede MCF9 ,flash utlizzate per indirizzare enti presenti nel Mob e coppie / HMR9	CAD		342,42
845/6300	Adattatore che permette mediante porta USB e VGA di interfacciarsi con sistemi Pc e Server mediante / il prrprio laptop	CAD		1615,34
845/6310	Cavo Dvi - Dvi di lunghezza 0,5 mt normalmente utilizzato all interno dell armadio CDS9 per collegare la / scheda video al Grabber	CAD		89,33
845/6330	Adattatore Display port - Dvi normalmente utilizzato all interno dell armadio CDS9 per collegare / monitor	CAD		133,99
845/6340	Mouse Usb per operatore DM o AM	CAD		38,71
845/6350	ExtenderUsb utilizzato per remotizzare le porte USB,normalmente utlizzato per collegare mouse / ,tastiera ,DCV9 e RFID dei banchi oper atori,in quanto gli armadi fisici CDS si trovano in altri locali / rispett	CAD		1980,10
845/6360	Tessera Badge ,utilizzata dal Manutentore o dal dirigente di movimento per loggarsi , utilizzato per le / chiavi di zona e chiavi di r allentamento	CAD		11,91
845/6370	Splitter grafico DVI invia una sorgente video a due display DVI senza alcuna perdita di segnale. Questa / unità DVI Splitter suppo rta la funzionalità plug and play senza degradazione del segnale video e si / alimenta con 5V.Utilizzato negli armadi CDS9	CAD		1250,59
845/6380	Kit Filatura che permette di dignosticare su terminale operatore ,gli allarmi di alimentazione ed rete e / anello posto centrale	CAD		56,57
845/6390	Computer CDS per gestire configurazione a 4 Ql sicuri	CAD		13220,50
845/6400	Dispositivo Lettore Card Badge ,per loggarsi nei terminali operatori	CAD		245,65
845/6410	Scheda di acquisizione plug-in PCI Express a 2 canali di acquisizone di sorgenti Dvi ,viene utilizzata nel / caso in cui sia ha un estensione del monitor sicuro a 2 schermi	CAD		4771,59
845/6420	Rack Frauscher per gestire n°2 Pedali	CAD		29701,46
845/6430	kit simulazione ruota treno per sensore-pedale BCA Frasucher	CAD		1325,03
845/6440	kit costituito da 2 Sensori-pedali per BCA Frauscher	CAD		8843,44
845/6450	Cavo alimentazione USB-Jack per splitter grafico	CAD		148,88
845/6460	Scheda di rete per Front-End, interfaccaimento SCC/CTC	CAD		677,40
845/6470	Scheda di acquisizione plug-in PCI Express a 1 canale di acquisizone di sorgenti Dvi ,viene utilizzata nel / caso in cui sia ha un terminale operatore e un Quadro luminoso sicuro	CAD		2612,84
845/6480	Ricetrasmettitori in rame che consente di aumentare il numero di porte Ethernet in rame disponibili in / qualsiasi dispositivo dot ato di slot SFP ,	CAD		521,08
845/6490	Ricetrasmettitore pluggable per Fibra monomodale da 50 km ,utilizzato per estendere l architettura / della rete e raggiungere i po sti periferici situati lungo la linea	CAD		2590,50
845/6500	Ricetrasmettitore pluggable per Fibra monomodale da 120 km ,utilizzato per estendere l architettura / della rete e raggiungere i p osti periferici situati lungo la linea	CAD		6104,06
845/6510	Ricetrasmettitore pluggable per Fibra monomodale da 30 km ,utilizzato per estendere l architettura / della rete e raggiungere i po sti periferici situati lungo la linea	CAD		1332,47
845/6520	Ricetrasmettitore pluggable per Fibra monomodale da 80 km ,utilizzato per estendere l architettura / della rete e raggiungere i po sti periferici situati lungo la linea	CAD		3796,43
845/6530	Ricetrasmettitore pluggable per Fibra monomodale da 160 km ,utilizzato per estendere l architettura / della rete e raggiungere i p osti periferici situati lungo la linea	CAD		4064,41
845/6540	Ricetrasmettitore pluggable per Fibra monomodale da 10 km ,utilizzato per estendere l architettura / della rete e raggiungere i po sti periferici situati lungo la linea	CAD		900,72
845/6550	Scheda Grafica aggiuntiva per Control Display Sistem dotata di porta hdmi e Dvi	CAD		156,32
845/6560	Scheda Grafica aggiuntiva per Control Display Sistem dotata di cavo per gestione 4 monitor	CAD		2300,19
845/6570	Cavo di rete(perWAN1) 20m per collegamento WAN1/2 - MOB	CAD		55,09
845/6580	Cavo di rete(perWAN2) 20m per collegamento WAN1/2 - MOB	CAD		55,09
845/6590	Firewall per armadio SRV9 , collegamento diagnostica WEB	CAD		1749,33
845/6600	Usb per Switch di caricamento configurazioni e backup di rete	CAD		23,82
845/6610	Switch Ethernet con 11 Porte Gbit per gestire configurazione Ring Coupling ( 4 porte SFP per gestire / più Ring Ethernet )	CAD		4034,64
845/6620	Alimentatore da barra Din 220-48V ,utlizzato in assenza di ALM9 per alimentare CDS9	CAD		2456,51
846/0010	TRASFORMATORE AMPEROMETRICO INTEGRATO ALIMENTAZIONE RDS PER CI 500A PLUS	CAD		1578,32
846/0020	APPARATO INVERTITORE DI FASE TIPO A DEL CODICE DEL B.A. PER RDS PER CDB A 50 HZ NOME / SCHEDA: AIRS/A CODICE DLK/ASF: FM9 0123 009 00 VECCHIO COD.ASF: 941GE00107BA	CAD		2134,45
846/0030	TRASFORMATORE AMPEROMETRICO INTEGRATO ALIMENTAZIONE RDS, CON BARRA ADATTATRICE / PER CI 300A 500A E 800A.	CAD		1633,65
846/0060	APPARATO RICEVITORE DI TIPO 2 PER IMPIANTI ALSTOM, EX-SASIB, PER RIVELATORE DI SQUILIBRIO. / NOME SCHEDA: RDSR/A CODICE DLK/ASF: F M9 0123 003 00 VECCHIO COD. ASF: 941GE00106BA / TIPOLOGIA DI DISPOSITIVO: RDS	CAD		10478,84
846/0070	APPARATO RICEVITORE DI TIPO 3 PER IMPIANTI WESTINGHOUSE, EX-WABCO, EX-AD-TRANZ, / BOMBARDIER, ED IMPIANTI ASF CORREDATI CON STATICODE 50/4 PER RIVELATORE DI SQUILIBRIO. / NOME SCHEDA: RDSR/B CODICE DLK/ASF: FM9 0123 003 01 VECCHIO COD. ASF: 941GE00106BB / TIPOLOGIA DI DISPOSITIVO: RDS	CAD		10478,84
846/0110	TRASFORMATORE DI ADATTAMENTO TRA R.D.S. TIPO 3 E CIRCUITI DI LINEA BANALIZZATI PER B.A. / TIPO ANSALDO	CAD		1124,32
846/0120	TRASFORMATORE DI ADATTAMENTO TRA R.D.S. TIPO 3 E CIRCUITI DI TESTATA DI STAZIONE / BANALIZZATI TIPO ANSALDO	CAD		1124,32
846/0150	ALIMENTATORE STABILIZZATO 24/48 V CC 250/900 MILLIAMPERE IN SICUREZZA PER RIVELATORI DI / SQUILIBRIO COMPLETO DI CONTROPIASTRA E D I CUSTODIA	CAD		1149,79
846/1050	TRASFORMATORE STABILIZZATORE DI TENSIONE	CAD		27,29
846/1200	Armadio SCMT per Encoder (predisposto per diagnostica remotizzata dell'encoder da segnale SCMT) / da segnale che comprende la carpenteria armadio, con tutti i telai di sostegno delle apparecchiature / interne, complesso di alimentazione dimensionato e completodi dispositivi di protezione e comando, / contenitore, cavi e connettori di collegamento e accessori di montaggio, cablaggio completo, / morsettiere, interruttori magneto-termici, interruttori di protezioni, scaricatori, accessori, / predisposizioni varie	CAD		1843,35
846/1210	Cavi di collegamento con cassetta segnale e i coni terminali TIPO GETS	CAD		3,72
846/1220	Encoder (predisposto per diagnostica remotizzata dell'encoder da segnale SCMT) da segnale per / interfacciamento con segnali SDO/LED completo (si intende comprensivo di tutte la parti o moduli / necessari per l'acquisizione di ingressi per il pilotaggio delleboe previste per il PI) in grado di pilotare le / Boe costituenti il PI (comprensiva dei cavi di collegamento dell'Encoder con lemorsettiere/Connettori / dentro l'armadio SCMT) TIPO GETS	CAD		9309,83
846/1230	Encoder (predisposto per diagnostica remotizzata dell'encoder da segnale SCMT) da segnale per / interfacciamento con segnali SDO PL completo (si intende comprensivo di tutte la parti o moduli / necessari per l'acquisizione di ingressi per il pilotaggio delle Boe previste per il PI) in grado di pilotare le / Boe costituenti il PI (comprensiva dei cavi di collegamento dell'Encoder con le morsettiere/Connettori / dentro l'armadio SCMT) TIPO GETS	CAD		7447,87
846/1240	Cavi speciali per trasmissione dati tra encoder e boe (fino alla cassetta terminale) TIPO GETS	CAD		4,65
846/1250	Tool Sw per programmazione/diagnostica Encoder SCMT da segnale comprensivo di pc portatile / "rugged" TIPO GETS	CAD		9309,83
846/1260	Cassetta terminale completa di morsettiera, basamento ed eventuale kit di installazione TIPO GETS	CAD		215,82
846/1630	SCHEDA NUOVA SERIE - SEGNALATORE DI ANORMALITA'. PILOTA SCHEDA TRAL TRAMITE BUS / STATICODE NOME SCHEDA: SEAN/D CODICE DLK/ASF: FM 9 0152 023 53 VECCHIO COD. ASF: / 921GE00495BD TIPOLOGIA DI DISPOSITIVO: TELESEGNALATORE DI ANORMALITA'	CAD		3010,64
846/2200	CASSETTO PORTASCHEDE PER PBI	CAD		4714,71
846/2210	SCHEDA TRASMISSIONE ALLARMI PER PBI PER STATICODE NOME SCHEDA: TRAL/P CODICE DLK/ASF: / FM9 0152 016 63 VECCHIO COD. ASF: 921GE004 73BP TIPOLOGIA DI DISPOSITIVO: / TELEINFORMAZIONI	CAD		4286,50
846/2230	ALIMENTATORE DA CASSETTO PER CESTELLO T04 NOME SCHEDA: ALTR/A CODICE DLK/ASF: FM9 0153 / 001 00 TIPOLOGIA DI DISPOSITIVO: TELEINFO RMAZIONI	CAD		5997,14
846/2240	SCHEDA AMPLIFICATORE E DI INGRESSO GENERALE PER PBS COLLEGATA AI DOPPINI TELEFONICI, / TROPICALIZZATA PER APPLICAZIONI FERROVIARIE . NOME SCHEDA: INGE/C CODICE DLK/ASF: FM9 / 0152 007 02 VECCHIO COD. ASF: 921GE00452BC TIPOLOGIA DI DISPOSITIVO: TELEINFORMAZIONI	CAD		5298,84
846/2250	SCHEDA TRASMETTITORE PER PBS - GENERATORE E MODULATORE NOME SCHEDA: GEMO/A CODICE / DLK/ASF: FM9 0152 009 50 VECCHIO COD. ASF: 921 GE00454BA TIPOLOGIA DI DISPOSITIVO: / TELEINFORMAZIONI	CAD		5298,84
846/2260	SCHEDA RICEVITORE PER PBS - FILTRI E DECODIFICA. DECODIFICA 1 2 3 4 CON USCITE SU FRONTALE / NOME SCHEDA: FIDE/E CODICE DLK/ASF: F M9 0152 008 54 VECCHIO COD. ASF: 921GE00453BE / TIPOLOGIA DI DISPOSITIVO: TELEINFORMAZIONI	CAD		3108,08
846/2590	SCHEDA FILTRO PER CIBICODE-R IN IMPIANTI CON 50 HZ PIU' 178 HZ.	CAD		3108,08
846/2700	CASSETTO PORTASCHEDE PER SCHEDE CIBT DELLA TRASMISSIONE LINEA CIBICODE COMPOSTO DA / CARPENTERIA METALLICA 19"-5U, COMPLETO DEL RELATIVO BUS DI COLLEGAMENTO, CONNETTORI / PER SCHEDE E CONNETTORI DI INPUT/OUTPUT. NOME SCHEDA: CST24/F CODICE: FM9 0173 003 50 / TIPOLOGIA DI DISPOSITIVO: CIBICODE	CAD		4714,71
846/2710	CASSETTO PORTASCHEDE RTUC/CIBR PER SCHEDE DELLA RICEZIONE 50 HZ E FILTRI - LINEA CIBICODE / COMPOSTO DA CARPENTERIA METALLICA 19"-5U. COMPLETO DEL RELATIVO BUS DI COLLEGAMENTO, / CONNETTORI PER SCHEDE E CONNETTORI DI INPUT/OUTPUT NOME SCHEDA: CST24/G CODICE: FM9 / 0173 003 51 TIPOLOGIA DI DISPOSITIVO: CIBICODE	CAD		4243,23
846/2720	SCHEDA RICEVITORE PER CIBICODE-R PER RELE' FS-58. OGNI SCHEDA CIBR ACCOPPIATA AD UNA / SCHEDA RTUC (TIPO RISONANTE A BANDA STRETTA ). NOME SCHEDA: CIBR/A CODICE: FM9 0172 007 / 50 VECCHIO COD. ASF: 921GE00464BA TIPOLOGIA DI DISPOSITIVO: CIBICODE	CAD		4721,31
846/2730	SCHEDA FILTRO RISONANTE A BANDA STRETTA PER RICEVITORE PER 50 HZ LINEA CIBICODE. OGNI / RTUC E' ACCOPPIATO CON UNA SCHEDA CIBR. NO ME SCHEDA: RTUC/A CODICE:FM9 0172 002 50 / TIPOLOGIA DI DISPOSITIVO: CIBICODE	CAD		6574,69
846/2750	SCHEDA TRASMETTITORE PER C.D.B. DI STAZIONE CON IL TRASFORMATORE PER L'ALIMENTAZIONE / DEL RELE' HR CON CODICE LOCALE, PER IMPIANTI DI STAZIONE CON FORMAZIONE DI ITINERARIO. / NOME SCHEDA: CIBT/A CODICE: FM9 0172 008 50 VECCHIO COD. ASF: 921GE00465BA TIPOLOGIADI / DISPOSITIVO: CIBICODE	CAD		3779,24
846/2760	CASSETTO ALIMENTATORE PER CIBICODE N.1: 12 V / 30 VA N.1: 24 V / 50 VA NOME SCHEDA: ALCIBI/A / CODICE: FM3 1730 002 00 TIPOLOGIA D I DISPOSITIVO: CIBICODE	CAD		13198,34
846/2770	CASSETTO ALIMENTATORE PER CIBICODE N.2: 12 V / 30 VA N.2: 24 V / 50 VA NOME SCHEDA: ALCIBI/B / CODICE: FM9 0173 002 01 TIPOLOGIA D I DISPOSITIVO: CIBICODE	CAD		18289,84
846/2780	CASSETTO ALIMENTATORE PER CIBICODE N.2: 12 V / 60 VA NOME SCHEDA: ALCIBI/C CODICE: FM9 / 0173 002 02 TIPOLOGIA DI DISPOSITIVO: CIB ICODE	CAD		13198,34
846/2790	CASSETTO ALIMENTATORE PER CIBICODE N.2: 24 V / 100 VA NOME SCHEDA:ALCIBI/D CODICE: FM9 / 0173 002 03 TIPOLOGIA DI DISPOSITIVO: CIB ICODE	CAD		13798,27
846/2800	CASSETTO ALIMENTATORE PER CIBICODE N.2: 12 V / 100 VA NOME SCHEDA: ALCIBI/E CODICE: FM9 / 0173 002 04 TIPOLOGIA DI DISPOSITIVO: CI BICODE	CAD		13798,27
846/2810	CASSETTO ALIMENTATORE PER CIBICODE N.1: 24V / 100 VA NOME SCHEDA: ALCIBI/M CODICE: FM9 / 0173 002 11 TIPOLOGIA DI DISPOSITIVO:CIBI CODE	CAD		11998,49
846/2820	CASSETTO ALIMENTATORE PER CIBICODE N.1: 24V / 150 VA NOME SCHEDA: AL CIBI/N CODICE:FM9 / 0173 002 12 TIPOLOGIA DI DISPOSITIVO: CIB ICODE	CAD		11998,49
846/2830	CASSETTO ALIMENTATORE PER CIBICODE N.1: 12 V / 100 VA N.1: 24 V / 150 VA NOME SCHEDA: / ALCIBI/P CODICE: FM9 0173 002 13 TIPOLOGIA DI DISPOSITIVO: CIBICODE	CAD		14358,52
846/2840	CASSETTO ALIMENTATORE PER CIBICODE N.1: 12 V / 30 VA N.1: 24 V / 50 VA N.1: 24 V / 150 VA NOME / SCHEDA: ALCIBI/G CODICE: FM9 0173 002 06 TIPOLOGIA DI DISPOSITIVO: CIBICODE	CAD		16627,14
846/3300	CASSETTA PER C.D.B. UNIFICATO DI TESTATA DI LINEA (COD. ANSALDO 2/421263)	CAD		3188,99
846/3310	CASSETTA PER C.D.B. UNIFICATO DI STAZIONE, CODICE ANSALDO 2/421262, FORNIBILE SECONDO STC / IS 127BIS/2001, REGISTRATA IN DATA 2.1 .2001.	CAD		3096,82
846/3320	CASSETTA PER C.D.B. UNIFICATO DI TESTATA DI LINEA CON CONTROLLO GIUNTO SEPARATO (COD. / ANSALDO 2/421264)	CAD		3560,31
846/3340	TRASFORMATORE 200 V.A. PER C.D.B. (COD. ANSALDO 2/421268)	CAD		425,52
846/3360	CASSETTA PER C.D.B.UNIFICATO DI STAZIONE (ADIACENTE TESTATA) CON CONTROLLO GIUNTO / SEPARATO, CODICE ANSALDO 2/421389, FORNIBILE S ECONDO STC IS 188, ED. 2001, REGISTRATA IN / DATA 12.3.2001.	CAD		3541,21
846/3500	CASSETTO PORTASCHEDE TRASMETTITORE DI STAZIONE STATICODE 85, COMPOSTO DA CARPENTERIA / METALLICA 19"-5U, COMPLETO DEL RELATIVO BUSDI COLLEGAMENTO, CONNETTORI PER SCHEDE E / CONNETTORI DI INPUT/OUTPUT. NOME SCHEDA: CST24/T CODICE: FM9 0183 003 03 TIPOLOGIA / DIDISPOSITIVO: STATICODE 85	CAD		4243,23
846/3510	CASSETTO PORTASCHEDE TRASMETTITORE DI LINEA STATICODE 85, COMPOSTO DA CARPENTERIA / METALLICA 19"-5U, COMPLETO DEL RELATIVO BUS DICOLLEGAMENTO, CONNETTORI PER SCHEDE E / CONNETTORI DI INPUT/OUTPUT. NOME SCHEDA: CST24/Q CODICE: FM9 0183 003 02 TIPOLOGIA DI / DISPOSITIVO: STATICODE 85	CAD		4243,23
846/3520	CASSETTO PORTASCHEDE RICEVITORE DI LINEA E DI STAZIONE STATICODE 85, COMPOSTO DA / CARPENTERIA METALLICA 19"-5U, COMPLETO DEL RELATIVO BUS DI COLLEGAMENTO, CONNETTORI / PER SCHEDE E CONNETTORI DI INPUT/OUTPUT. QUESTA VERSIONE PUO' ESSERE UTILIZZATA ANCHE / PER IL CONTROLLO DEL GIUNTO SEPARATO (RICAMBIO PER L'APPARECCHIATURA COMPLETA / 846/175) NOME SCHEDA: CST24/P CODICE: FM9 0183 003 51 TIPOLOGIA DI DISPOSITIVO: STATICODE / 85	CAD		4243,23
846/3530	CASSETTO PORTASCHEDE CASSETTO RDS-TO4, COMPOSTO DA CARPENTERIA METALLICA 19"-5U, / COMPLETO DEL RELATIVO BUS DI COLLEGAMENTO, CONNETTORI PER SCHEDE E CONNETTORI DI / INPUT/OUTPUT. NOME SCHEDA: CST24/N CODICE: FM9 0183 003 50 TIPOLOGIA DI DISPOSITIVO: / STATICODE85	CAD		4243,23
846/3540	CASSETTO DI POTENZA BANALIZZATO STANDARD COMPOSTO DA CARPENTERIA METALLICA 19"-4U / COMPLETO DI TRASFORMATORI, MORSETTIERE, CONNETTORI, INPUT/OUTPUT, CABLAGGIO E / REGOLAZIONI ATTE AD ALIMENTARE UN CIRCUITO DI BINARIO BANALIZZATO. NOME SCHEDA: CSPO/A / CODICE: FM9 0183 005 00 VECCHIO COD. ASF: 941GE00117BA TIPOLOGIA DI DISPOSITIVO: / STATICODE 85	CAD		11053,34
846/3550	CASSETTO DI POTENZA NON BANALIZZATO STANDARD COMPOSTO DA CARPENTERIA METALLICA 19"-4U COMPLETO DI TRASFORMATORI, MORSETTIERE, CONNETTORI, INPUT/OUTPUT, CABLAGGIO E / REGOLAZIONI ATTE AD ALIMENTARE UN CIRCUITO DI BINARIO NON BANALIZZATO. NOME SCHEDA: / CSPO/C CODICE: FM9 0183 005 02 VECCHIO COD. ASF: 941GE00117BC TIPOLOGIA DI / DISPOSITIVO:STATICODE 85	CAD		11051,79
846/3560	CASSETTO DI POTENZA BANALIZZATO, COMPOSTO DA CARPENTERIA METALLICA 19"-4U COMPLETO / DI TRASFORMATORI, MORSETTIERE, CONNETTORI, INPUT/OUTPUT, CABLAGGIO E REGOLAZIONI ATTE / AD ALIMENTARE UN CIRCUITO DI BINARIO BANALIZZATO. NOME SCHEDA: CSPO/B CODICE: FM9 / 0183005 01 VECCHIO COD. ASF: 941GE00117BB TIPOLOGIA DI DISPOSITIVO: STATICODE 85	CAD		11051,79
846/3570	CASSETTO PORTASCHEDE SGCO, COMPOSTO DA CARPENTERIA METALLICA 19"-5U, COMPLETO DEL / RELATIVO BUS DI COLLEGAMENTO, CONNETTORI PER SCHEDE E CONNETTORI DI INPUT/OUTPUT, DA / UTILIZZATE IN STAZIONE PER SEPARAZIONE GALVANICA CODICI QUANDO E' NECESSARIO GESTIRE / PIU'DI QUATTRO PUNTI. NOME SCHEDA: CST24/U CODICE: FM9 0183 003 54 TIPOLOGIA DI / DISPOSITIVO: STATICODE 85	CAD		4243,23
846/3580	SCHEDA SEGNALAZIONE PER CASSETTO DI POTENZA BANALIZZATO E NON BANALIZZATO NOME / SCHEDA: SECP/A CODICE: FM9 0182 018 00 VECCHIO CO D. ASF: 921GE00839BA TIPOLOGIA DI / DISPOSITIVO: STATICODE 85	CAD		1017,14
846/3660	ALIMENTATORE CESTELLO FERRO RISONANTE. 220 VAC 50 HZ, 30 VA. UTILIZZATO ANCHE COME / ALIMENTATORE PER CONTROLLO DEL GIUNTO (RICAMBIO PER L'APPARECCHIATURA COMPLETA / 846/175) NOME SCHEDA: ACFR/G CODICE: N9 4726 509 12 VECCHI COD. ASF: 931GE00027BG / TIPOLOGIA DI DISPOSITIVO: STATICODE 85	CAD		4243,23
846/3670	ALIMENTATORE CESTELLO FERRO RISONANTE. 150 VAC 50 HZ, 30 VA. UTILIZZATO ANCHE COME / ALIMENTATORE PER CONTROLLO DEL GIUNTO (RICAMBIO PER L'APPARECCHIATURA COMPLETA / 846/175) NOME SCHEDA: ACFR/D CODICE: FM9 0183 001 03 VECCHIO COD. ASF: 931GE00027BD / TIPOLOGIADI DISPOSITIVO: STATICODE 85	CAD		5742,42
846/3700	ALIMENTATORE PER RDS 220V NOME SCHEDA: ALRS/A CODICE: FM9 0183 002 00 VECCHIO COD. ASF: / 941GE00119BA TIPOLOGIA DI DISPOSITIVO: S TATICODE 85	CAD		4243,23
846/3710	ALIMENTATORE PER RDS 150V NOME SCHEDA: ALRS/B CODICE: FM9 0183 002 01 VECCHIO COD. ASF: / 941GE00119BB TIPOLOGIA DI DISPOSITIVO: S TATICODE 85	CAD		4286,50
846/3720	SCHEDA OSCILLATORE AMPLIFICATORE SCRITTURA. GENERA CODICE 75 NOME SCHEDA: OASS/A / CODICE: FM9 0182 008 50 VECCHIO COD. ASF: 921GE 00751BA TIPOLOGIA DI DISPOSITIVO: / STATICODE 85	CAD		3010,64
846/3730	SCHEDA OSCILLATORE AMPLIFICATORE SCRITTURA. GENERA CODICE 120 NOME SCHEDA:OASS/B / CODICE: FM9 0182 008 51 VECCHIO COD. ASF: 921GE 00751BB TIPOLOGIA DI DISPOSITIVO: / STATICODE 85	CAD		3522,48
846/3740	SCHEDA OSCILLATORE AMPLIFICATORE SCRITTURA. GENERA CODICE 180 NOME SCHEDA:OASS/C / CODICE: FM9 0182 008 52 VECCHIO COD. ASF: 921GE 00751BC TIPOLOGIA DI DISPOSITIVO: / STATICODE 85	CAD		3010,64
846/3750	SCHEDA OSCILLATORE AMPLIFICATORE SCRITTURA. GENERA CODICE 270 NOME SCHEDA: OASS/D / CODICE: FM9 0182 008 53 VECCHIO COD. ASF: 921G E00751BD TIPOLOGIA DI DISPOSITIVO: / STATICODE 85	CAD		3010,64
846/3760	SCHEDA DIVISORI. VE NE E' UNA PER OGNI OASS. SONO INTERCAMBIABILI TRA DI LORO. NOME / SCHEDA: DIST/A CODICE: FM9 0182 006 50 VECCH IO COD. ASF: 921GE00741BA TIPOLOGIA DI / DISPOSITIVO: STATICODE 85	CAD		6579,08
846/3770	SCHEDA SEPARAZIONE GALVANICA DEI CODICI. PER LA GESTIONE DI UNA STAZIONE CON QUATTRO / PUNTI E' SUFFICIENTE UNA SCHEDA SGCO INSERITA NEL RELATIVO CESTELLO DI TRASMISSIONE. / NOME SCHEDA: SGCO/A CODICE: FM9 0182 021 50 VECCHIO COD. ASF: 921GE00863BA TIPOLOGIA DI / DISPOSITIVO: STATICODE 85	CAD		4351,31
846/3780	SCHEDA ADATTAMENTO COLLEGAMENTI CON BUSG PER SEPARAZIONI GALVANICHE IN CASSETTO / SEPARATO (PER CASSETTO BUSG) NOME SCHEDA: ADCO/A CODICE: FM9 0182 026 50 TIPOLOGIA DI / DISPOSITIVO: STATICODE 85	CAD		994,57
846/3790	SCHEDA CODIFICATORE CON INVERSIONE DI FASE E FILTRO 5A NOME SCHEDA: CICO/A CODICE: FM9 / 0182 005 50 VECCHIO COD. ASF: 921GE00739B A TIPOLOGIA DI DISPOSITIVO: STATICODE 85	CAD		4576,37
846/3800	SCHEDA CODIFICATORE SENZA INVERSIONE DI FASE E FILTRO 5A NOME SCHEDA: CICO/E CODICE: FM9 / 0182 005 54 VECCHIO COD. ASF: 921GE0073 9BE TIPOLOGIA DI DISPOSITIVO: STATICODE 85	CAD		3561,82
846/3810	SCHEDA SOGLIA RICEZIONE DAL BINARIO PER STATICODE 50 HZ NOME SCHEDA: CBRB/A CODICE: FM9 / 0182 015 50 VECCHIO COD. ASF: 921GE00808 BA TIPOLOGIA DI DISPOSITIVO: STATICODE 85	CAD		3010,64
846/3820	SCHEDA SOGLIA RICEZIONE DAL BINARIO PER STATICODE 83,3 HZ NOME SCHEDA: CBRB/D CODICE: / FM9 0182 015 53 VECCHIO COD. ASF: 921GE008 08BD TIPOLOGIA DI DISPOSITIVO: STATICODE 85	CAD		3311,50
846/3830	SCHEDA CONTROLLO PARITA' ALIMENTATORE RELE' HR NOME SCHEDA: CPHR/A CODICE: FM9 0182 / 012 50 VECCHIO COD. ASF: 921GE00781BA TIPOLO GIA DI DISPOSITIVO: STATICODE 85	CAD		3561,82
846/3870	SCHEDA AMPLIFICATORE USCITA ALIMENTATORE RELE'. SONO INTERCAMBIABILI TRA LORO. NOME / SCHEDA: AMUS/A CODICE: FM9 0182 011 50 VECCH IO COD. ASF: 921GE00776BA TIPOLOGIA DI / DISPOSITIVO: STATICODE 85	CAD		3205,64
846/3880	SCHEDA CONTROLLO DEL GIUNTO 8 KHZ CON USCITE: - 24 VCC PER RELE' JR-FS58 TIPO 8/6 - 12 VCC / PER PER L'ALIMENTAZIONE DELLA SCHEDACBRB DELLO STATICODE-RICEVITORE. NOME SCHEDA: / COGT/C CODICE: FM9 0182 013 52 VECCHIO COD. ASF: 921GE00806BC TIPOLOGIA DI DISPOSITIVO: / STATICODE 85	CAD		3589,13
846/3890	SCHEDA CONTROLLO DEL GIUNTO 8 KHZ CON USCITE: - 48 VCC PER L'ALIMENTAZIONE DIRETTA DEL / RELE' SCHERMO - 12 VCC PER L'ALIMENTAZIONE DELLA SCHEDA CBRB DELLO STATICODE-RICEVITORE. / QUESTA VERSIONE PUO' ESSERE UTILIZZATA ANCHE PER IL CONTROLLO DEL GIUNTO SEPARATO / (RICAMBIO PER L'APPARECCHIATURA COMPLETA 846/175) CON LE USCITE A 48 VCC PER I RELE' DI / STAZIONE E DI RELAZIONE E A 12 VCC PERI RELE' FS-58 TIPO 4/2 (12V +/- 10% SU 1000 OHM) NOME / SCHEDA: COGT/A CODICE: FM9 0182 013 50 VECCHIO COD. ASF: 921GE00806BA TIPOLOGIA DI / DISPOSITIVO: STATICODE 85	CAD		3589,13
846/3900	SCHEDA CONTROLLO DEL GIUNTO 12 KHZ CON USCITE: - 24 VCC PER RELE'JR-FS58 TIPO 8/6 - 12 VCC / PER PER L'ALIMENTAZIONE DELLA SCHEDACBRB DELLO STATICODE-RICEVITORE. NOME SCHEDA: / COGT/D CODICE: FM9 0182 013 53 VECCHIO COD. ASF: 921GE00806BD TIPOLOGIA DI DISPOSITIVO: / STATICODE 85	CAD		3589,13
846/3910	SCHEDA CONTROLLO DEL GIUNTO 12 KHZ CON USCITE: - 48 VCC PER L'ALIMENTAZIONE DIRETTA DEL / RELE' SCHERMO - 12 VCC PER L'ALIMENTAZIONE DELLA SCHEDA CBRB DELLO STATICODE-RICEVITORE. / QUESTA VERSIONE PUO' ESSERE UTILIZZATA ANCHE PER IL CONTROLLO DEL GIUNTO SEPARATO / (RICAMBIO PER L'APPARECCHIATURA COMPLETA 846/175) CON LE USCITE A 48 VCC PER I RELE' DI / STAZIONE E DI RELAZIONE E A 12 VCC PER I RELE' FS-58 TIPO 4/2 (12V +/- 10% SU 1000 OHM). NOME / SCHEDA: COGT/B CODICE: FM9 0182 013 51 VECCHIO COD. ASF: 921GE00806BB TIPOLOGIA DI / DISPOSITIVO: STATICODE 85	CAD		3589,13
846/3920	SCHEDA CONTROLLO DEL GIUNTO SEPARATO (RICAMBIO PER L'APPARECCHIATURA COMPLETA / 846/175) A 8 KHZ CON USCITE: - 48 VCC PER RELE' STAZIONE DI RELAZIONE - 24 VCC PER RELE' FS 80 / TIPO 426 NOME SCHEDA: COGT/E CODICE: FM9 0182 013 54 VECCHIO COD. ASF: / 921GE00806BETIPOLOGIA DI DISPOSITIVO: STATICODE 85	CAD		3589,13
846/3930	SCHEDA CONTROLLO DEL GIUNTO SEPARATO A 12 KHZ (RICAMBIO PER L'APPARECCHIATURA / COMPLETA 846/175) CON USCITE: - 48 VCC PER RELE' STAZIONE DI RELAZIONE - 24 VCC PER RELE' FS / 80 TIPO 426 NOME SCHEDA: COGT/F CODICE: FM9 0182 013 55 VECCHIO COD. ASF: 921GE00806BF / TIPOLOGIA DI DISPOSITIVO: STATICODE 85	CAD		3589,13
846/3940	SCHEDA ADATTAMENTO TENSIONE D'INGRESSO CIRCUITO BANALIZZATO DI TESTATA DI LINEA NOME / SCHEDA: ADIN/A CODICE: FM9 0182 019 50 VECC HIO COD. ASF: 921GE00853BA TIPOLOGIA DI / DISPOSITIVO: STATICODE 85	CAD		2134,21
846/3950	SCHEDA ADATTAMENTO TENSIONE D'INGRESSO CIRCUITO NON BANALIZZATO DI TESTATA DI LINEA. / NOME SCHEDA: ADIN/B CODICE: FM9 0182 019 51 VECCHIO COD. ASF: 921GE00853BB TIPOLOGIA DI / DISPOSITIVO: STATICODE 85	CAD		2165,29
846/3960	SCHEDA ADATTAMENTO TENSIONE D'INGRESSO CIRCUITO BANALIZZATO DI TESTATA DI LINEA CON / RIVELATORI DI SQUILIBRIO DI TIPO 3. NOME SCH EDA: ADIN/C CODICE: FM9 0182 019 52 VECCHIO / COD. ASF: 921GE00853BC TIPOLOGIA DI DISPOSITIVO: STATICODE 85	CAD		2165,29
846/3970	SCHEDA ADATTAMENTO D'INGRESSO CIRCUITO BANALIZZATO DI LINEA UTILIZZATA CON IL / CONTROLLO DEL GIUNTO SEPARATO E CASSETTI DI REGOLAZIONE CDB IN PROSSIMITÀ DEL GIUNTO / (IN QUESTA TIPOLOGIA DI INSERZIONE IN GARITTA NON E' MONTATO IL CESTELLO DI POTENZA). / NOME SCHEDA: ADIN/D CODICE: FM9 0182 019 53 VECCHIO COD. ASF: 921GE00853BD TIPOLOGIA DI / DISPOSITIVO: STATICODE 85	CAD		2051,33
846/3980	APPARATO RIVELATORE DI SQUILIBRIO RICEVITORE PER STATICODE 85. NOME SCHEDA: RSST/A / CODICE: FM9 0183 010 00 VECCHIO COD. ASF: 941 GE00119BA TIPOLOGIA DI DISPOSITIVO: / STATICODE 85	CAD		10038,46
846/3990	SCHEDA GENERATORE GESP PER CASSETTO A 1U. GENERATORE DI SECONDA PORTANTE A 178 HZ / CON ALLARME PRESENZA SECONDA PORTANTE NOME SCH EDA: GESP/A CODICE: FM9 0522 001 50 / TIPOLOGIA DI DISPOSITIVO: STATICODE 85	CAD		4765,73
846/4000	SCHEDA GENERATORE GESP PER CASSETTO A 1U. SCHEDA DI ADATTAMENTO COLLEGAMENTI CON / RICEVITORE SECONDA PORTANTE A 178 HZ. NOME SCHE DA: GESP/B CODICE: FM9 0522 001 51 / TIPOLOGIA DI DISPOSITIVO: STATICODE 85	CAD		2836,06
846/4010	SCHEDA RICEVITORE SECONDA PORTANTE A 178 HZ PER CASSETTO A 1U NOME SCHEDA: RCSP/A / CODICE: FM9 0522 002 50 TIPOLOGIA DI DISPOSITI VO: STATICODE 85	CAD		3729,70
846/4020	SCHEDA RADDRIZZATORE E FILTRO PER SECONDA PORTANTE A 178 HZ, INSERITA NEL MISCELATORE. / NOME SCHEDA: RAFI/A CODICE: FM9 0522 003 50 TIPOLOGIA DI DISPOSITIVO: STATICODE 85	CAD		764,18
846/4030	UNITA' PER MISCELATORE A 178 HZ MISCELATORE - CASSETTO 4 U COMPLETO NOME SCHEDA: / CSMI/A CODICE: FM9 0523 004 00 TIPOLOGIA DI DIS POSITIVO: STATICODE 85	CAD		18044,17
846/4040	ASSIEME GENERATORE DI SECONDA PORTANTE COMPOSTO DA GESP/A + RCSP/A NOME SCHEDA: / CSRG/A CODICE: FM9 0523 003 00 TIPOLOGIA DI DISP OSITIVO: STATICODE 85	CAD		9681,99
846/4070	CASSETTO DI POTENZA BANALIZZATO STANDARD COMPOSTO DA CARPENTERIA METALLICA 19"-4U / COMPLETO DI TRASFORMATORI, MORSETTIERE, CONNETTORI, INPUT/OUTPUT, CABLAGGIO E / REGOLAZIONI ATTE AD ALIMENTARE UN CIRCUITO DI BINARIO BANALIZZATO STANDARD PER CASSE / INDUTTIVE UNIFICATE. NOME SCHEDA: CSPO/D CODICE: FM9 0183 005 03 TIPOLOGIA DI / DISPOSITIVO: STATICODE 85	CAD		18044,17
846/4080	STABILIZZATORE DI TENSIONE 150/150 VCA, COS FI 0,6, 200 VA, PER C.D.B. DI LINEA BACC STATICODE / (ANSALDO), CODICE ANSALDO 2/56018 1, FORNIBILE SECONDO STC IS 194/2001, REGISTRATA IN / DATA 5.6.2001	CAD		850,29
846/4840	SCHEDA OSCILLATORE - AMPLIFICATORE SCRITTURA CATENA DIVISORI - SENZA SEPARAZIONE / GALVANICA CODICI 180/270 NOME SCHEDA: OASD/A CODICE: FM9 0182 010 50 VECCHIO COD. ASF: / 921GE00774BA TIPOLOGIA DI DISPOSITIVO: STATICODE 85 IN CONFIGURAZIONE ACCOPPIATA A: / SCHEDA FLIP-FLOP AZZERAMENTO CATENA DIVISORI NOME SCHEDA: FADI/A CODICE: FM9 0182 009 / 50 VECCHIO COD. ASF: 921GE00773BA TIPOLOGIA DIDISPOSITIVO: STATICODE 85	CAD		15699,91
846/4850	SCHEDA OSCILLATORE - AMPLIFICATORE SCRITTURA CATENA DIVISORI - CON SEPARAZIONE / GALVANICA CODICI 180/270. PER IMPIANTI CON SECONDA PORTANTE A 178 HZ. NOME SCHEDA: / OASD/B CODICE: FM9 0182 010 51 VECCHIO COD. ASF: 921GE00774BB TIPOLOGIA DI DISPOSITIVO: / STATICODE 85 IN CONFIGURAZIONE ACCOPPIATA A: SCHEDA FLIP-FLOP AZZERAMENTO CATENA / DIVISORI NOME SCHEDA: FADI/A CODICE: FM9 0182 009 50VECCHIO COD. ASF: 921GE00773BA / TIPOLOGIA DI DISPOSITIVO: STATICODE 85	CAD		14877,74
846/5020	UNITA' GENERATORE DI CODICI JRL 10258	CAD		8374,75
846/5040	UNITA' INTERFACCIA DI TRASMISSIONE JRLF 10283	CAD		7199,44
846/5050	UNITA' FILTRO DI CODICE DI TRASMISSIONE JRLF 11175	CAD		7593,23
846/5080	UNITA' INTERFACCIA DI RICEZIONE DI LINEA JRLF 11180	CAD		7728,04
846/5090	UNITA' INTERFACCIA DI RICEZIONE DI STAZIONE JRLF 002801	CAD		4313,84
846/5110	UNITA' FILTRO DI CODICE 1,25 HZ -CODICE 75- JRLF 11176	CAD		7857,21
846/5130	UNITA' FILTRO DI CODICE 2 HZ -CODICE 120- JRLF 11177	CAD		8003,61
846/5150	UNITA' FILTRO DI CODICE 3 HZ -CODICE 180- JRLF 11178	CAD		8132,15
846/5170	UNITA' FILTRO DI CODICE 4,5 HZ -CODICE 270- JRLF 11179	CAD		7485,31
846/5190	UNITA' INTERRUTTORE STATICO DI POTENZA JRLF 001805	CAD		3238,78
846/5200	TRASMETTITORE A 10 KHZ PER CONTROLLO JRLF 001802	CAD		3233,07
846/5210	RICEVITORE A 10 KHZ PER CONTROLLO GIUNTI JRLF 001801	CAD		2415,76
846/5250	TRASFORMATORE DI BINARIO ALIM/RICEV REKF 834113	CAD		1222,01
846/5260	TRASFORMATORE DI REGOLAZIONE DI BINARIO REKF 834114	CAD		1478,37
846/5270	ALIMENTATORE STABILIZZATO 150VCA/24-36-48VCC BMNF 903309	CAD		12948,38
846/5280	ALIMENTATORE BA 150VCA/24-48VCC BMNF 903210	CAD		8856,74
846/5310	TRASFORMATORE DISTRIBUTORE CODICI -4 USCITE- RT 6031	CAD		1777,51
846/5320	TRASFORMATORE DISTRIBUTORE CODICI -1 USCITA- RT 6031/1	CAD		1668,59
846/5330	CASSETTA DI ALIMENTAZIONE/RICEZ PER CDB JLEF 001801	CAD		4076,29
846/5340	FILTRO A 10 KHZ PER KG INGOMBRO FS 58 JRLF 001814	CAD		2196,24
846/5350	ALIMENTATORE DI TESTATA 24-48 VCC BMKSF 01701	CAD		7887,66
846/5360	REGOLATORE DI TENSIONE 24-48 VCC JRLF 001806	CAD		2350,05
846/5370	ALIMENTATORE PER 178 HZ -BLOCCO 1- BMNF 008801	CAD		1820,22
846/5380	IMPEDENZA DI FILTRO REKF 007801	CAD		666,55
846/5390	CONVERTITORE CC/CC PER 178 HZ -BLOCCO 2- JRLF 002802	CAD		4804,37
846/5400	GENERATORE PER 178 HZ -BLOCCO 3- JRLF 002803	CAD		7588,55
846/5410	FILTRO MISCELATORE 178/50 HZ JRLF 003801	CAD		5375,22
846/5420	RICEVITORE 178 HZ JRLF 001810	CAD		4221,56
846/5450	INTERRUTTORE LN125 2P (PARTE MOBILE) 1KV ITH 2.6-3.2A IM 38.4A CON COMANDO A MANIGLIA / ROTANTE per utilizzo su quadri 846/886 LM- 3 e 846/887 LT-3	CAD		2038,35
846/5460	INTERRUTTORE LN125 2P (PARTE MOBIL E) 1KV ITH 5-6.3A IM 75.6A CON BOBINA DI APERTURA 220V / E COMANDO A MANIGLIA ROTANTE per utili zzo su quadri 846/901 SM-6	CAD		2264,45
846/5470	INTERRUTTORE LN125 2P (PARTE MOBIL E) 1KV ITH 8-10A IM 120A CON BOBINA DI APERTURA 220V E / COMANDO A MANIGLIA ROTANTE per utilizz o su quadri 846/902 SM-9	CAD		2264,45
846/5480	INTERRUTTORE LN125 2P (PARTE MOBILE) 1KV ITH 0.8-1A IM 12A CON COMANDO A MANIGLIA / ROTANTE per utilizzo su quadri 846/910 LM-08 e 846/911 LT-08	CAD		2038,35
846/5490	INTERRUTTORE LN125 3P (PARTE MOBIL E) 1KV ITH 1.6-2A IM 24A CON BOBINA DI APERTURA 380V E / COMANDO A MANIGLIA ROTANTE per utilizz o su quadri 846/903 ST-3	CAD		2264,45
846/5500	INTERRUTTORE LN125 3P (PARTE MOBIL E) 1KV ITH 3.2-4A IM 48A CON BOBINA DI APERTURA 380V E / COMANDO A MANIGLIA ROTANTE per utilizz o su quadri 846/904 ST-6	CAD		2264,45
846/5510	INTERRUTTORE LN125 3P (PARTE MOBIL E) 1KV ITH 5-6.3A IM 75.6A CON BOBINA DI APERTURA 380V / E COMANDO A MANIGLIA ROTANTE per utili zzo su quadri 846/905 ST-9	CAD		2264,45
846/5520	INTERRUTTORE LN125 3P (PARTE MOBIL E) 1KV ITH 6.3-8A IM 96A CON BOBINA DI APERTURA 380V E / COMANDO A MANIGLIA ROTANTE per utilizz o su quadri 846/906 ST-12	CAD		2264,45
846/5530	INTERRUTTORE LN125 2P (PARTE MOBIL E) 1KV ITH 2.5-3.2A IM 38.5A CON BOBINA DI APERTURA / 220V E COMANDO A MANIGLIA ROTANTE per uti lizzo su quadri 846/900 SM-3	CAD		2264,45
846/5540	SEZIONATORE LNS125 2P (PARTE MOBIL E) 1KV 125A 50HZ CON COMANDO A MANIGLIA ROTANTE / per utilizzo su quadri 846/910 LM-08 e 846/88 6 LM-3	CAD		1695,75
846/5550	SEZIONATORE LNS125 3P (PARTE MOBIL E) 1KV 125A 50HZ CON COMANDO A MANIGLIA ROTANTE / per utilizzo su quadri 846/911 LT-08 e 846/88 7 LT-3	CAD		1695,75
846/5560	INTERRUTTORE LN125 2P (PARTE MOBIL E) 660V ITH 20-25A IM250A CON COMANDO A MANIGLIA / ROTANTE per utilizzo su quadri 846/900 SM-3	CAD		1719,56
846/5570	INTERRUTTORE LN125 2P (PARTE MOBIL E) 660V ITH 32-40A IM 400A CON COMANDO A MANIGLIA / ROTANTE per utilizzo su quadri 846/901 SM-6	CAD		1719,56
846/5580	INTERRUTTORE LN125 2P (PARTE MOBIL E) 660V ITH 50-63A IM 630A CON COMANDO A MANIGLIA / ROTANTE per utilizzo su quadri 846/902 SM-9	CAD		1719,56
846/5590	INTERRUTTORE LN125 3P (PARTE MOBIL E) 660V ITH 4-5A IM 60A CON COMANDO A MANIGLIA / ROTANTE per utilizzo su quadri 846/903 ST- 3e 899/840 ST-3	CAD		1719,56
846/5600	INTERRUTTORE LN125 3P (PARTE MOBIL E) 660V ITH 8-10A IM 120A CON COMANDO A MANIGLIA / ROTANTE per utilizzo su quadri 846/904 ST-6 e 899/838 ST-6	CAD		1719,56
846/5610	INTERRUTTORE LN125 3P (PARTE MOBIL E) 660V ITH 12.5-16A IM 192A CON COMANDO A MANIGLIA / ROTANTE per utilizzo su quadri 846/905 ST -9 e 899/839 ST-9	CAD		1719,56
846/5620	INTERRUTTORE LN125 3P (PARTE MOBIL E) 660V ITH 16-20A IM 200A CON COMANDO A MANIGLIA / ROTANTE per utilizzo su quadri 846/906 ST-1 2	CAD		1719,56
846/5630	INTERRUTTORE LN125 3P (PARTE MOBIL E) 660V ITH 8-10A IM 120A CON BOBINA DI APERTURA 380V / E COMANDO A MANIGLIA ROTANTE per utiliz zo su quadri 899/838 ST-6	CAD		1945,66
846/5640	INTERRUTTORE LN125 3P (PARTE MOBIL E) 660V ITH 4-5A IM 60A CON BOBINA DI APERTURA 380V E / COMANDO A MANIGLIA ROTANTE per utilizzo su quadri 899/840 ST-3	CAD		1945,66
846/5650	INTERRUTTORE LN125 3P (PARTE MOBIL E) 660V ITH 12.5-16A IM 192A CON BOBINA DI APERTURA / 380V E COMANDO A MANIGLIA ROTANTE per uti lizzo su quadri 899/839 ST-9	CAD		1945,66
846/5660	SEZIONATORE LNS125 2P (PARTE MOBIL E) 1KV 125A 50HZ CON COMANDO A SOLENOIDE LN100/125 / 110VCC E C.AUX 1SC+1NA per utilizzo su qua dri 846/897 LM-08 e 846/888 LM-3	CAD		2410,51
846/5670	SEZIONATORE LNS125 3P (PARTE MOBIL E) 1KV 125A 50HZ CON COMANDO A SOLENOIDE LN100/125 / 110VCC E C.AUX 1SC+1NA per utilizzo su qua dri 846/898 LT-08 e 846/889 LT-3	CAD		2410,51
846/5680	INTERRUTTORE LN125 2P (PARTE MOBILE) 1KV ITH 0.8-1A IM 12A CON COMANDO A SOLENOIDE / LN100/125 110VCC E C.AUX 1SC+1NA + TRIP per u tilizzo su quadri 846/897 LM-08 e 846/898 LT-08	CAD		2855,76
846/5690	INTERRUTTORE LN125 3P (PARTE MOBIL E) 1KV 2.6-3.2A IM 38.4A CON COMANDO A SOLENOIDE / LN100/125 110VCC E C.AUX 1SC+1NA + TRIP per utilizzo su quadri 846/888 LM-3 e 846/889 LT-3	CAD		2855,76
846/5700	INTERRUTTORE LN125 2P (PARTE MOBIL E) 660V ITH20-25A IM250A CON COMANDO A SOLENOIDE / LN100/125 110VCC E C.AUX 1SC+1NA + TRIP per utilizzo su quadri 846/890 SM-3	CAD		2536,97
846/5710	INTERRUTTORE LN125 2P (PARTE MOBIL E) 660V ITH32-40A IM 400A CON COMANDO A SOLENOIDE / LN100/125 110VCC E C.AUX 1SC+1NA + TRIP per utilizzo su quadri 846/891 SM-6	CAD		2536,97
846/5720	INTERRUTTORE LN125 2P (PARTE MOBIL E) 660V ITH50-63A IM 630A CON COMANDO A SOLENOIDE / LN100/125 110VCC E C.AUX 1SC+1NA + TRIP per utilizzo su quadri 846/892 SM-6	CAD		2536,97
846/5730	INTERRUTTORE LN125 2P (PARTE MOBIL E) 1KV ITH 2.5-3.2A IM 38.5A CON BOBINA DI APERTURA / 220V E COMANDO A SOLENOIDE LN100/125 110V CC E C.AUX 1SC+1NA + TRIP per utilizzo su quadri / 846/890 SM-3	CAD		2973,81
846/5740	INTERRUTTORE LN125 2P (PARTE MOBIL E) 1KV ITH 2.5-3.2A IM 38.5A CON BOBINA DI APERTURA / 220V E COMANDO A SOLENOIDE LN100/125 110V CC E C.AUX 1SC+1NA + TRIP per utilizzo su quadri / 846/891 SM-6	CAD		2973,81
846/5750	INTERRUTTORE LN125 2P (PARTE MOBIL E) 1KV ITH 8-10A IM 120A CON BOBINA DI APERTURA 220V E / COMANDO A SOLENOIDE LN100/125 110VCC E C.AUX 1SC+1NA + TRIP per utilizzo su quadri 846/891 / SM-6	CAD		2973,81
846/5760	INTERRUTTORE LN125 3P (PARTE MOBIL E) 660V ITH 4-5A IM 60A CON COMANDO A SOLENOIDE / LN100/125 110VCC E C.AUX 1SC+1NA + TRIP per u tilizzo su quadri 846/893 ST-3	CAD		2536,97
846/5770	INTERRUTTORE LN125 3P (PARTE MOBIL E) 660V ITH 8-10A IM 120A CON COMANDO A SOLENOIDE / LN100/125 110VCC E C.AUX 1SC+1NA + TRIP per utilizzo su quadri 846/894 ST-6	CAD		2536,97
846/5780	INTERRUTTORE LN125 3P (PARTE MOBIL E) 660V ITH 12.5-16A IM 192A CON COMANDO A SOLENOIDE / LN100/125 110VCC E C.AUX 1SC+1NA + TRIP per utilizzo su quadri 846/895 ST-9	CAD		2536,97
846/5790	INTERRUTTORE LN125 3P (PARTE MOBIL E) 660V ITH16-20A IM 200A CON COMANDO A SOLENOIDE / LN100/125 110VCC E C.AUX 1SC+1NA + TRIP per utilizzo su quadri 846/895 ST-12	CAD		2536,97
846/5800	INTERRUTTORE LN125 3P (PARTE MOBIL E) 1KV ITH 1.6-2A IM 24A CON BOBINA DI APERTURA 380V E / COMANDO A SOLENOIDE LN100/125 110VCC E C.AUX 1SC+1NA + TRIP per utilizzo su quadri 846/893 / ST-3	CAD		2973,81
846/5810	INTERRUTTORE LN125 3P (PARTE MOBIL E) 1KV ITH 3.2-4A IM 48A CON BOBINA DI APERTURA 380V E / COMANDO A SOLENOIDE LN100/125 110VCC E C.AUX 1SC+1NA + TRIP per utilizzo su quadri 846/894 / ST-6	CAD		2973,81
846/5820	INTERRUTTORE LN125 3P (PARTE MOBIL E) 1KV ITH 5-6.3A IM 75.6A CON BOBINA DI APERTURA 380V / E COMANDO A SOLENOIDE LN100/125 110VCC E C.AUX 1SC+1NA + TRIP per utilizzo su quadri 846/895 / ST-9	CAD		2973,81
846/5830	INTERRUTTORE LN125 3P (PARTE MOBIL E) 1KV ITH 6.3-8A IM 96A CON BOBINA DI APERTURA 380V E / COMANDO A SOLENOIDE LN100/125 110VCC E C.AUX 1SC+1NA + TRIP per utilizzo su quadri 846/896 / ST-12	CAD		2973,81
846/5840	PARTE FISSA INT.2P LN/LNS ATTACCHI POSTERIORI	CAD		169,94
846/5850	PARTE FISSA INT.3P LN/LNS ATTACCHI POSTERIORI	CAD		169,94
846/6000	CASSETTO PER Q.M. MONOFASE - TIPO R15M02AR05 - MODULO 150/24 V CA 500 VA CON USCITA / REGOLABILE PER ALIMENTAZIONE FISSA LAMPADE P ER QUADRO LUMINOSO	CAD		1450,14
846/6010	CASSETTO PER Q.M. MONOFASE - TIPO R15M02AR10 - MODULO 150/24 V CA- 1000 VA CON USCITA / REGOLABILE PER ALIMENTAZIONE FISSA LAMPADE PER QUADRO LUMINOSO	CAD		1495,41
846/6020	CASSETTO PER Q.M. MONOFASE - TIPO R15M02AR4X01 - MODULO 150/24 V CA CON DUE / TRASFORMATORI A DUE SECONDARI DA 100 VA CON USCITE R EGOLABILI PER ALIMENTAZIONE FISSA / PER QUADRO LUMINOSO E BANCO DI MANOVRA	CAD		1800,49
846/6030	CASSETTO PER Q.M. MONOFASE - TIPO R15M02ARL4X01 - MODULO 150/24 V CA - CON DUE / TRASFORMATORI A DUE SECONDARI DA 100 VA CON USCIT E REGOLABILI PER ALIMENTAZIONE / LAMPEGGIANTE PER QUADRO LUMINOSO E BANCO DI MANOVRA	CAD		3439,88
846/6040	CASSETTO PER Q.M. MONOFASE - TIPO R15M08AR05 - MODULO 150/80 V CA - 500 VA CON USCITA / REGOLABILE PER ALIMENTAZIONE ELEMENTO LOCA LE RELE' C.D.B.	CAD		1345,10
846/6050	CASSETTO PER Q.M. MONOFASE - TIPO R15M08AR10 - MODULO 150/80 V CA - 1000 VA CON USCITA / REGOLABILE PER ALIMENTAZIONE ELEMENTO LOC ALE RELE' C.D.B.	CAD		1540,41
846/6060	CASSETTO PER Q.M. MONOFASE - TIPO R15M12AF02 - MODULO 150/120 V CA - 200 VA CON USCITA / MULTIPLA PER ALIMENTAZIONE SEGNALI STRADA LI P.L.	CAD		1621,54
846/6070	CASSETTO PER Q.M. MONOFASE - TIPO R15M12AF04 - MODULO 150/120 V CA - 400 VA CON USCITA / MULTIPLA PER ALIMENTAZIONE SEGNALI STRADA LI P.L.	CAD		1768,67
846/6080	CASSETTO PER Q.M. MONOFASE - TIPO R15M15AR05 - MODULO 150/150 V CA - 500 VA CON USCITA / REGOLABILE PER ALIMENTAZIONE ILLUMINAZION E SEGNALI - SEGNALI BASSI - C.D.B.	CAD		1399,04
846/6090	CASSETTO PER Q.M. MONOFASE - TIPO R15M15AR10 - MODULO 150/150 V CA - 1000 VA CON USCITA / REGOLABILE PER ALIMENTAZIONE ILLUMINAZIO NE SEGNALI - SEGNALI BASSI - C.D.B.	CAD		1489,41
846/6100	CASSETTO PER Q.M. MONOFASE - TIPO R15M15AR25 - MODULO 150/150 V CA - 2500 VA CON USCITA / REGOLABILE PER ALIMENTAZIONE ILLUMINAZIO NE SEGNALI - SEGNALI BASSI - C.D.B.	CAD		1686,09
846/6110	CASSETTO PER Q.M. MONOFASE - TIPO R15M15AR30 - MODULO 150/150 V CA - 3000 VA CON USCITA / REGOLABILE PER ALIMENTAZIONE ILLUMINAZIO NE SEGNALI - SEGNALI BASSI - C.D.B.	CAD		1910,89
846/6120	CASSETTO PER Q.M. MONOFASE - TIPO R15M22AF10 - MODULO 150/220 V CA - 1000 VA PER / ALIMENTAZIONE UTENZE VARIE, RISERVA	CAD		1418,85
846/6130	CASSETTO PER Q.M. MONOFASE - TIPO R15M02CR5A - MODULO 150/24 V CC - 5 A - RIPPLE 5% - CON / USCITA REGOLABILE PER ALIMENTAZIONE RE LE'	CAD		1651,77
846/6140	CASSETTO PER Q.M. MONOFASE - TIPO R15M02CR10A - MODULO 150/24 V CC - 10 A - RIPPLE 5% -CON USCITA REGOLABILE PER ALIMENTAZIONE RELE'	CAD		2697,43
846/6150	CASSETTO PER Q.M. MONOFASE - TIPO R15M02CR25A - MODULO 150/24 V CC - 25 A - RIPPLE 5% -CON USCITA REGOLABILE PER ALIMENTAZIONE RELE'	CAD		2195,07
846/6160	CASSETTO PER Q.M. MONOFASE - TIPO R15M2X02CR2X5A - MODULO 150/24 V CC 2 X 5 A - RIPPLE 5% / - DOPPIO ALIMENTATORE - CON USCITE REG OLABILI PER ALIMENTAZIONE RELE'	CAD		2168,86
846/6170	CASSETTO PER Q.M. MONOFASE - TIPO R15M04CR5A - MODULO 150/48 V CC 5 A - RIPPLE 5% - CON / USCITA REGOLABILE PER ALIMENTAZIONE RELE ' CONTROLLO ENTE PIAZZALE - COMANDO E MANTENI-MENTO ELETTROMAGNETI RELAZIONI P.L. - RELAZIONI B.A.	CAD		1717,63
846/6180	CASSETTO PER Q.M. MONOFASE - TIPO R15M04CR10A - MODULO 150/48 V CC 10 A - RIPPLE 5% -CON USCITA REGOLABILE PER ALIMENTAZIONE RE LE' CONTROLLO ENTE PIAZZALE - COMANDO E / MANTENI- MENTO ELETTROMAGNETI RELAZIONI P.L. - RELAZIONI B.A.	CAD		1821,23
846/6190	CASSETTO PER Q.M. MONOFASE - TIPO R15M04CR20A - MODULO 150/48 V CC 20 A - RIPPLE 5% -CON USCITA REGOLABILE PER ALIMENTAZIONE RE LE' CONTROLLO ENTE PIAZZALE - COMANDO E / MANTENI- MENTO ELETTROMAGNETI RELAZIONI P.L. - RELAZIONI B.A.	CAD		2156,03
846/6200	CASSETTO PER Q.M. MONOFASE - TIPO R15M06CR5A - MODULO 150/60 V CC 5 A - RIPPLE 5% - CON / USCITA REGOLABILE PER ALIMENTAZIONE BLOC CO CONTA ASSI	CAD		1608,12
846/6210	CASSETTO PER Q.M. MONOFASE - TIPO R15M14CR5A - MODULO 150/144 V CC - 5 A - RIPPLE 5% -CON USCITA REGOLABILE PER MANOVRA DEVIATO I - CASSE DI MANOVRA P.L. - ALIMENTAZIONE / SEGNALI DI CHIAMATA ED EVENTUALI RELAZIONI DI P.L. E B.A.	CAD		1990,88
846/6220	CASSETTO PER Q.M. MONOFASE - TIPO R15M14CR10A - MODULO 150/144 V CC - 10 A - RIPPLE 5% -CON USCITA REGOLABILE PER MANOVRA DEVIA TOI - CASSE DI MANOVRA P.L. - ALIMENTAZIONE / SEGNALI DI CHIAMATA ED EVENTUALI RELAZIONI DI P.L. E B.A.	CAD		2169,54
846/6230	CASSETTO PER Q.M. MONOFASE - TIPO R15M14CR20A - MODULO 150/144 V CC - 20 A - RIPPLE 5% -CON USCITA REGOLABILE PER MANOVRA DEVIA TOI - CASSE DI MANOVRA P.L. - ALIMENTAZIONE / SEGNALI DI CHIAMATA ED EVENTUALI RELAZIONI DI P.L. E B.A.	CAD		2522,39
846/6240	CASSETTO PER Q.M. MONOFASE - TIPO R38M02AR05 - MODULO 380/24 V CA - 500 VA CON USCITA / REGOLABILE PER ALIMENTAZIONE FISSA LAMPADE PER QUADRO LUMINOSO	CAD		1531,45
846/6250	CASSETTO PER Q.M. MONOFASE - TIPO R38M02AR10 - MODULO 380/24 V CA - 1000 VA CON USCITA / REGOLABILE PER ALIMENTAZIONE FISSA LAMPAD E PER QUADRO LUMINOSO	CAD		1804,70
846/6260	CASSETTO PER Q.M. MONOFASE - TIPO R38M02AR4X01 - MODULO 380/24 V CA - CON DUE / TRASORMATORI A DUE SECONDARI DA 100 VA CON USCITE REGOLABILI PER ALIMENTAZIONE FISSA / PER QUADRO LUMINOSO E BANCO DI MANOVRA	CAD		1935,32
846/6270	CASSETTO PER Q.M. MONOFASE - TIPO R38M02ARL4X01 - MODULO 380/24 V CA - CON DUE / TRASORMATORI A DUE SECONDARI DA 100 VA CON USCITE REGOLABILI PER ALIMENTAZIONE / LAMPEGGIANTE PER QUADRO LUMINOSO E BANCO DI MANOVRA	CAD		4745,17
846/6280	CASSETTO PER Q.M. MONOFASE - TIPO R38M08AR05 - MODULO 380/80 V CA - 500 VA CON USCITA / REGOLABILE PER ALIMENTAZIONE ELEMENTO LOCA LE RELE' C.D.B.	CAD		1471,39
846/6290	CASSETTO PER Q.M. MONOFASE - TIPO R38M08AR10 - MODULO 380/80 V CA - 1000 VA CON USCITA / REGOLABILE PER ALIMENTAZIONE ELEMENTO LOC ALE RELE' C.D.B.	CAD		1636,54
846/6300	CASSETTO PER Q.M. MONOFASE - TIPO R38M12AF02 - MODULO 380/120 V CA - 200 VA CON USCITA / MULTIPLA PER ALIMENTAZIONE SEGNALI STRADA LI P.L.	CAD		1759,40
846/6310	CASSETTO PER Q.M. MONOFASE - TIPO R38M12AF04 - MODULO 380/120 V CA - 400 VA CON USCITA / MULTIPLA PER ALIMENTAZIONE SEGNALI STRADA LI P.L.	CAD		1866,26
846/6320	CASSETTO PER Q.M. MONOFASE - TIPO R38M15AR05 - MODULO 380/150 V CA - 500 VA CON USCITA / REGOLABILE PER ALIMENTAZIONE ILLUMINAZION E SEGNALI - SEGNALI BASSI - C.D.B.	CAD		1468,38
846/6330	CASSETTO PER Q.M. MONOFASE - TIPO R38M15AR10 - MODULO 380/150 V CA - 1000 VA CON USCITA / REGOLABILE PER ALIMENTAZIONE ILLUMINAZIO NE SEGNALI - SEGNALI BASSI - C.D.B.	CAD		1564,47
846/6340	CASSETTO PER Q.M. MONOFASE - TIPO R38M15AR25 - MODULO 380/150 V CA - 2500 VA CON USCITA / REGOLABILE PER ALIMENTAZIONE ILLUMINAZIO NE SEGNALI - SEGNALI BASSI - C.D.B.	CAD		1925,47
846/6350	CASSETTO PER Q.M. MONOFASE - TIPO R38M15AR30 - MODULO 380/150 V CA - 3000 VA CON USCITA / REGOLABILE PER ALIMENTAZIONE ILLUMINAZIO NE SEGNALI - SEGNALI BASSI - C.D.B.	CAD		1912,79
846/6360	CASSETTO PER Q.M. MONOFASE - TIPO R38M22AF10 - MODULO 380/220 V CA - 1000 VA PER / ALIMENTAZIONE UTENZE VARIE, RISERVA	CAD		1496,92
846/6370	CASSETTO PER Q.M. TRIFASE - TIPO R38T02CR5A - MODULO 380/24 V CC - 5 A - RIPPLE 5% - CON / USCITA REGOLABILE PER ALIMENTAZIONE REL E'	CAD		1692,29
846/6380	CASSETTO PER Q.M. TRIFASE - TIPO R38T02CR10A - MODULO 380/24 V CC - 10 A - RIPPLE 5% - CON / USCITA REGOLABILE PER ALIMENTAZIONE R ELE'	CAD		1728,37
846/6390	CASSETTO PER Q.M. TRIFASE - TIPO R38T02CR25A - MODULO 380/24 V CC - 25 A - RIPPLE 5% - CON / USCITA REGOLABILE PER ALIMENTAZIONE R ELE'	CAD		2480,34
846/6400	CASSETTO PER Q.M. TRIFASE - TIPO R38T2X02CR2X5A - MODULO 380/24 V CC - 2 X 5 A - RIPPLE 3% -DOPPIO ALIMENTATORE CON USCITE REGO LABILI PER ALIMENTAZIONE RELE'	CAD		2450,30
846/6410	CASSETTO PER Q.M. TRIFASE - TIPO R38T04CR5A - MODULO 380/48 V CC 5 A - RIPPLE 3% - CON / USCITA REGOLABILE PER ALIMENTAZIONE RELE' CONTROLLO ENTI PIAZZALE - COMANDO E MANTENI-MENTO ELETTROMAGNETI RELAZIONI P.L. - RELAZIONI B.A.	CAD		1899,28
846/6420	CASSETTO PER Q.M. TRIFASE - TIPO R38T04CR10A - MODULO 380/48 V CC 10 A - RIPPLE 3% - CON / USCITA REGOLABILE PER ALIMENTAZIONE REL E' CONTROLLO ENTI PIAZZALE - COMANDO E MANTENI-MENTO ELETTROMAGNETI RELAZIONI P.L. - RELAZIONI B.A.	CAD		2008,90
846/6430	CASSETTO PER Q.M. TRIFASE - TIPO R38T04CR20A - MODULO 380/48 V CC 20 A - RIPPLE 3% - CON / USCITA REGOLABILE PER ALIMENTAZIONE REL E' CONTROLLO ENTI PIAZZALE - COMANDO E MANTENI-MENTO ELETTROMAGNETI RELAZIONI P.L. - RELAZIONI B.A.	CAD		2297,17
846/6440	CASSETTO PER Q.M. TRIFASEE - TIPO R38T06CR5A - MODULO 150/60 V CC - 5 A - RIPPLE 3% - CON / USCITA REGOLABILE PER ALIMENTAZIONE BL OCCO CONTA ASSI	CAD		1859,37
846/6450	CASSETTO PER Q.M. TRIFASE - TIPO R38T14CR5A - MODULO 380/144 V CC - 5 A - RIPPLE 3% - CON / USCITA REGOLABILE PER MANOVRA DEVIATOI - CASSE DI MANOVRA P.L. - ALIMENTAZIONE SEGNALI / DI CHIAMATA ED EVENTUALI RELAZIONI DI P.L. E B.A.	CAD		1908,71
846/6460	CASSETTO PER Q.M. TRIFASE - TIPO R38T14CR10A - MODULO 380/144 V CC - 10 A - RIPPLE 3% - CON / USCITA REGOLABILE PER MANOVRA DEVIAT OI - CASSE DI MANOVRA P.L. - ALIMENTAZIONE SEGNALI / DI CHIAMATA ED EVENTUALI RELAZIONI DI P.L. E B.A.	CAD		2495,35
846/6470	CASSETTO PER Q.M. TRIFASE - TIPO R38T14CR20A - MODULO 380/144 V CC - 20 A - RIPPLE 3% - CON / USCITA REGOLABILE PER MANOVRA DEVIAT OI - CASSE DI MANOVRA P.L. - ALIMENTAZIONE SEGNALI / DI CHIAMATA ED EVENTUALI RELAZIONI DI P.L. E B.A.	CAD		2479,83
846/6480	CASSETTO PER Q.M. MONOFASE - TIPO R38M15AF05 - MODULO 380/150 V CA - 500 VA PER / ALIMENTAZIONE SCALDIGLIE	CAD		1291,21
846/6490	CASSETTO PER Q.M. MONOFASE - TIPO R38M15AF10 - MODULO 380/150 V CA - 1000 VA PER / ALIMENTAZIONE SCALDIGLIE	CAD		1357,28
846/6500	CASSETTO PER Q.M. MONOFASE - TIPO R38M15AF20 - MODULO 380/150 V CA - 2000 VA PER / ALIMENTAZIONE SCALDIGLIE	CAD		1775,04
846/6510	CASSETTO PER Q.M. MONOFASE - TIPO R38M15AF30 - MODULO 380/150 V CA - 3000 VA PER / ALIMENTAZIONE SCALDIGLIE	CAD		1815,67
846/6520	CASSETTO PER Q.M. MONOFASE - TIPO R38M15AF40 - MODULO 380/150 V CA - 4000 VA PER / ALIMENTAZIONE SCALDIGLIE	CAD		2045,88
846/6530	CASSETTO PER Q.M. MONOFASE - TIPO R22M15AF05 - MODULO 220/150 V CA - 500 VA PER / ALIMENTAZIONE SCALDIGLIE	CAD		1342,27
846/6540	CASSETTO PER Q.M. MONOFASE - TIPO R22M15AF10 - MODULO 220/150 V CA - 1000 VA PER / ALIMENTAZIONE SCALDIGLIE	CAD		1382,82
846/6550	CASSETTO PER Q.M. MONOFASE - TIPO R22M15AF20 - MODULO 220/150 V CA - 2000 VA PER / ALIMENTAZIONE SCALDIGLIE	CAD		1654,58
846/6560	CASSETTO PER Q.M. MONOFASE - TIPO R22M15AF30 - MODULO 220/150 V CA - 3000 VA PER / ALIMENTAZIONE SCALDIGLIE	CAD		1846,74
846/6570	CASSETTO PER Q.M. MONOFASE - TIPO R22M15AF40 - MODULO 220/150 V CA - 4000 VA PER / ALIMENTAZIONE SCALDIGLIE	CAD		2047,94
846/6580	CASSETTO DI SEZIONAMENTO PER Q.M. - TIPO R14S2X1A1X80A MODULO 144 V CC 2X1 A - 1X80 A / PER SEZIONAMENTO UTENZE A 144 V CC "MANOVR E DEVIATOI"	CAD		1675,60
846/6590	CASSETTO DI SEZIONAMENTO PER Q.M. - TIPO R15S2X4A1X6A MODULO 150 V CA 2X4 A - 1X6 A PER / SEZIONAMENTO UTENZE A 150 V CA "ALIMENTA ZIONE OROLOGIO REGISTRATORE"	CAD		1253,69
846/6600	CASSETTO DI SEZIONAMENTO PER Q.M. - TIPO R38S2X10A MODULO 380 V CA - 2X10 A PER / SEZIONAMENTO UTENZE A 380 V CA + N	CAD		1343,76
846/6610	CASSETTO DI SEZIONAMENTO PER Q.M. - TIPO R38FN3X10A - MODULO 380/220 V CA - 3X10 A PER / SEZIONAMENTO UTENZE A 220 V CA (F/N)	CAD		1274,71
846/6620	STRUTTURE PRECABLATE PER L'ALLOGGIAMENTO DEI CASSETTI NORMALIZZATI TIPO QM 12 PER N. 12 / CASSETTI NORMALIZZATI	CAD		10529,21
846/6630	STRUTTURE PRECABLATE PER L'ALLOGGIAMENTO DEI CASSETTI NORMALIZZATI TIPO QM 6 PER N. 6 / CASSETTI NORMALIZZATI	CAD		6323,63
846/6640	PANNELLI DI CHIUSURA DEI VANI NON UTILIZZATI TIPO PVC DEL VANO CASSETTO NORMALIZZATO	CAD		91,31
846/6650	CASSETTO VENTILATORI PER Q.M. TIPO CQ4X22 (SCHEMA DI PRINCIPIO N. 13)	CAD		927,87
846/6660	SCHEDA CONTROLLO TERMICO Q.M. TIPO 10006R00 (PER IL COMANDO DEI VENTILATORI)	CAD		282,91
846/6670	INTERRUTTORE GENERALE TIPO IGQM12	CAD		666,12
846/6680	INTERRUTTORE GENERALE TIPO IGQM6	CAD		669,12
846/6690	CONNETTORE MOBILE CN 1/4 TIPO 229 - 26054G (COMPLETO DEI CORRISPONDEN- TI SERRACAVO)	CAD		43,99
846/6700	CONNETTORE MOBILE CN 2/5 TIPO 229 - 26053K (COMPLETO DEI CORRISPONDEN- TI SERRACAVO)	CAD		36,04
846/6710	CONNETTORE MOBILE CN 3 TIPO 229 - 90138G (COMPLETO DEI CORRISPONDEN- TI SERRACAVO)	CAD		36,07
846/6720	CONNETTORE MOBILE CN 6 TIPO 229 - 26051E (COMPLETO DEI CORRISPONDEN- TI SERRACAVO)	CAD		25,58
846/6730	CONNETTORE MOBILE CN 7-8 TIPO 229 - 26052B (COMPLETO DEI CORRISPONDEN- TI SERRACAVO)	CAD		28,55
846/6740	CONTATTI PER J1 - J4 TIPO SC 16 M (CONFEZIONE DA N. 100 CONTATTI)	CAD		655,64
846/6760	KIT INTERRUTTORI RICONDIZIONATI NON MOTORIZZATI per ARMADI A 1000 V TIPO LT/3 a / cat.846/887	CAD		1882,46
846/6770	KIT INTERRUTTORI RICONDIZIONATI NON MOTORIZZATI per ARMADI A 1000 V TIPO LM/08 a / cat.846/910	CAD		1882,46
846/6780	KIT INTERRUTTORI RICONDIZIONATI NON MOTORIZZATI per ARMADI A 1000 V TIPO LM/3 a / cat.846/886	CAD		1882,46
846/6790	KIT INTERRUTTORI RICONDIZIONATI MOTORIZZATI per ARMADI A 1000 V TIPO ST/3 a cat.846/903 o / 846/893	CAD		2752,80
846/6800	KIT INTERRUTTORI RICONDIZIONATI MOTORIZZATI per ARMADI A 1000 V TIPO ST/6 a cat.846/904 o / 846/894	CAD		2752,80
846/6810	KIT INTERRUTTORI RICONDIZIONATI MOTORIZZATI per ARMADI A 1000 V TIPO ST/9 a cat.846/905 o / 846/895	CAD		2752,80
846/6820	KIT INTERRUTTORI RICONDIZIONATI MOTORIZZATI per ARMADI A 1000 V TIPO ST/12 a cat.846/906 o / 846/896	CAD		2752,80
846/6830	KIT INTERRUTTORI RICONDIZIONATI MOTORIZZATI per ARMADI A 1000 V TIPO SM/3 a cat.846/900 o / 846/890	CAD		2752,80
846/6840	KIT INTERRUTTORI RICONDIZIONATI MOTORIZZATI per ARMADI A 1000 V TIPO SM/6 a cat.846/901 o / 846/891	CAD		2752,80
846/6850	KIT INTERRUTTORI RICONDIZIONATI MOTORIZZATI per ARMADI A 1000 V TIPO SM/9 a cat.846/902 o / 846/892	CAD		2752,80
846/6860	KIT INTERRUTTORI RICONDIZIONATI MOTORIZZATI per ARMADI A 1000 V TIPO LT/08 a cat.846/911 o / 846/898	CAD		3740,48
846/6870	KIT INTERRUTTORI RICONDIZIONATI MOTORIZZATI per ARMADI A 1000 V TIPO LT/3 a cat.846/887 o / 846/889	CAD		3740,48
846/6880	KIT INTERRUTTORI RICONDIZIONATI MOTORIZZATI per ARMADI A 1000 V TIPO LM/08 a cat.846/910 o / 846/897	CAD		3740,48
846/6890	KIT INTERRUTTORI RICONDIZIONATI MOTORIZZATI per ARMADI A 1000 V TIPO LM/3 a cat.846/886 o / 846/888	CAD		3740,48
846/6940	CONNESSIONE INDUTTIVA PER BLOCCO AUTOMATICO 800 A IN ALLUMINIO.	CAD		7027,49
846/6950	CONNESSIONE INDUTTIVA PER BLOCCO AUTOMATICO 500 A PLUS IN ALLUMINIO.	CAD		3297,74
846/6960	CONNESSIONE INDUTTIVA 1000A IN ALLUMINIO PER SSE IMPIEGATA PER IL RITORNO DELLA / CORRENTE DI TRAZIONE ALLA SOTTOSTAZIONE.	CAD		12021,69
846/6970	CONNESSIONE INDUTTIVA 1600 A IN ALLUMINIO PER SSE IMPIEGATA PER IL RITORNO DELLA / CORRENTE DI TRAZIONE ALLA SOTTOSTAZIONE.	CAD		11318,45
846/7000	BOA PER SISTEMA SCMT ANSALDO UTILIZZATA PER PUNTI INFORMATIVI DI TIPO FISSO E / COMMUTATO - REVISIONE 11 -	CAD		1293,53
846/7010	COPERCHIO PER SILENZIARE LE BOE SCMT ANSALDO	CAD		96,40
846/7020	KIT RAPIDO DI FISSAGGIO PER BOE SCMT ANSALDO UTILIZZATE PER I RALLENTAMENTI	CAD		666,05
846/7030	STRUMENTO DI PROGRAMMAZIONE E RILETTURA BOE ANSALDO detta anche VALIGIA / PROGRAMMAZIONE BOE, è cosi composto: 1.2) VALIGIA DI CONTENIMENTO E TRASPORTO con / apparecchiatura integrata (Schede, cablaggi, SOFTWARE) 1.2.1) PALMARE TIPO PANASONIC / 1.2.1.1)CAVO RS 232-C 1.2.1.2)PROTEZIONE CONNETTORE 1.2.1.3)SCHEDA SD multimediale 64MB / 1.2.1.4)ALIMENTATORE PER PALMARE 1.3.1)CAVO COLLEGAMENTOTRA PALMARE UNITÀ / PROGRAMM. BOA 1.4.1)CAVO COLLEGAMENTO TRA UNITÀ PROGRAMM. BOA E BOA / 1.5.1)ALIMENTATORE VALIGIA	CAD		28128,21
846/7040	SUPPORTO DI FISSAGGIO BOE SCMT TIPO ANSALDO PER ARMAMENTO UNI 50	CAD		154,12
846/7050	BOA PER SISTEMA SCMT TIPO ALSTOM UTILIZZATA PER PUNTI INFORMATIVI DI TIPO FISSO E / COMMUTATO	CAD		1299,46
846/7060	COPERCHIO PER SILENZIARE LE BOE SCMT ALSTOM	CAD		92,02
846/7070	KIT RAPIDO DI FISSAGGIO PER BOE SCMT ALSTOM UTILIZZATE PER I RALLENTAMENTI	CAD		597,78
846/7080	STRUMENTO DI PROGRAMMAZIONE E RILETTURA BOE SCMT ALSTOM	CAD		45624,49
846/7100	BOA PER SISTEMA SCMT BOMBARDIER UTILIZZATA PER PUNTI INFORMATIVI DI TIPO FISSO	CAD		1306,59
846/7110	COPERCHIO PER SILENZIARE LE BOE SCMT BOMBARDIER	CAD		96,85
846/7120	KIT RAPIDO DI FISSAGGIO PER BOE SCMT BOMBARDIER UTILIZZATE PER I RALLENTAMENTI	CAD		654,14
846/7130	STRUMENTO DI PROGRAMMAZIONE E RILETTURA BOE SCMT BOMBARDIER composto da: PTE Box / Carica batteria per PTE Box Chiave per rimozione tappi - BOA Connettore Dummy probe (inibizione / encoder) Palmare Nomad Carica batteria Nomad Cavo USB Nomad - PC Cavo PTE - Husky CD / installazione per l#Italia Cavo PTE - LEU Cavo PTE - Balise Scheda adatt. (BDB Pos.ID) Cavo per scheda / di espansione (progr. CPU) Scheda di espansione (progr. CPU)	CAD		41936,39
846/7140	SUPPORTO DI FISSAGGIO BOE SCMT TIPO BOMBARDIER PER ARMAMENTO UNI 50, comprensivo di / tutti gli accessori per fissaggio del suppor to alla traversa e della boa al supporto	CAD		84,95
846/7150	SUPPORTO DI FISSAGGIO BOE SCMT TIPO ANSALDO PER ARMAMENTO UNI 60, comprensivo di tutti gli / accessori per fissaggio del supporto alla traversa e della boa al supporto	CAD		141,10
846/7160	SUPPORTO DI FISSAGGIO BOE SCMT TIPO ALSTOM PER ARMAMENTO UNI 60, comprensivo di tutti gli / accessori per fissaggio del supporto a lla traversa e della boa al supporto	CAD		80,26
846/7170	SUPPORTO DI FISSAGGIO BOE SCMT TIPO BOMBARDIER PER ARMAMENTO UNI 60, comprensivo di / tutti gli accessori per fissaggio del suppor to alla traversa e della boa al supporto	CAD		84,95
846/7180	BOA PER SISTEMA SCMT BOMBARDIER UTILIZZATA PER PUNTI INFORMATIVI DI TIPO COMMUTATO / COMPRESA DI CAVO EUROBALISE 9 mt. CON CONNETT ORE ATTESTATO (cavo interfaccia C)	CAD		1454,40
846/7190	BOA PER SISTEMA SCMT TIPO SIEMENS UTILIZZATA PER PUNTI INFORMATIVI DI TIPO FISSO	CAD		1301,34
846/7200	BOA PER SISTEMA SCMT TIPO SIEMENS UTILIZZATA PER PUNTI INFORMATIVI DI TIPO COMMUTATO	CAD		1416,41
846/7210	COPERCHIO PER SILENZIARE LE BOE SCMT TIPO SIEMENS	CAD		112,70
846/7220	KIT RAPIDO DI FISSAGGIO PER BOE SCMT TIPO SIEMENS UTILIZZATE PER I RALLENTAMENTI	CAD		695,43
846/7230	STRUMENTO DI PROGRAMMAZIONE E RILETTURA BOE SCMT TIPO SIEMENS	CAD		44488,95
846/7240	SUPPORTO DI FISSAGGIO BOE SCMT TIPO SIEMENS PER ARMAMENTO UNI 50	CAD		139,40
846/7250	SUPPORTO DI FISSAGGIO BOE SCMT TIPO SIEMENS PER ARMAMENTO UNI 60	CAD		137,83
846/7260	BOA TIPO SIGMA-DIGITEK UTILIZZATA PER PUNTI INFORMATIVI DI TIPO FISSO	CAD		748,41
846/7270	COPERCHIO PER SILENZIARE LE BOE TIPO SIGMA-DIGITEK	CAD		61,34
846/7280	KIT RAPIDO DI FISSAGGIO PER BOE TIPO SIGMA-DIGITEK UTILIZZATE PER I RALLENTAMENTI	CAD		214,71
846/7290	STRUMENTO DI PROGRAMMAZIONE E RILETTURA BOE SCMT TIPO SIGMA-DIGITEK	CAD		14145,69
846/7300	SUPPORTO DI FISSAGGIO BOE SCMT TIPO SIGMA-DIGITEK PER ARMAMENTO UNI 50	CAD		80,37
846/7310	SUPPORTO DI FISSAGGIO BOE TIPO SIGMA-DIGITEK DIGITEK PER ARMAMENTO UNI 60	CAD		80,37
846/7320	BOA TIPO SIGMA-DIGITEK UTILIZZATA PER PUNTI INFORMATIVI DI TIPO COMMUTATO COMPRESA DI / CAVO EUROBALISE 9 mt. CON CONNNETTORE ATTE STATO (cavo interfaccia C)	CAD		901,77
846/7340	FRUSTA PREFORMATA E CONNETTORIZZATA ANSALDO IDONEA PER IL COLLEGAMENTO BOA-CASSETTA TERMINALE (MT.FO.A.1109.A)	CAD		399,63
846/7350	TARGHETTA DI IDENTIFICAZIONE ANSALDO DI BOA FISSA O COMMUTABILE NON STELIGRAFATA (con / relativa viteria) (MT.FO.A.1112.A)	CAD		49,95
846/7380	FRUSTA PREFORMATA E CONNETTORIZZATA ALSTOM IDONEA PER IL COLLEGAMENTO BOA-CASSETTA / TERMINALE (MT.FO.A.1109.A)	CAD		216,90
846/7390	TARGHETTA DI IDENTIFICAZIONE ALSTOM DI BOA FISSA O COMMUTABILE NON STELIGRAFATA (con / relativa viteria) (MT.FO.A.1112.A)	CAD		15,04
846/7430	TARGHETTA DI IDENTIFICAZIONE BOMBARDIER DI BOA FISSA O COMMUTABILE NON STELIGRAFATA / (con relativa viteria) (MT.FO.A.1112.A)	CAD		30,58
846/7470	TARGHETTA DI IDENTIFICAZIONE SIGMA-DIGITEK DI BOA FISSA O COMMUTABILE NON STELIGRAFATA / (con relativa viteria)	CAD		7,95
846/7500	STRUMENTO DI VERIFICA CORRETTA INSTALLAZIONE E ANALISI DELLO STATO DI FUNZIONAMENTO / DEI PUNTI INFORMATIVI(PI) SSC	CAD		9042,26
846/7510	Armadio SCMT per Encoder (predisposto per diagnostica remotizzata dell'encoder da segnale SCMT) / da segnale che comprende la carpenteria armadio, con tutti i telai di sostegno delle apparecchiature / interne, complesso di alimentazione dimensionato e completodi dispositivi di protezione e comando, / contenitore, cavi e connettori di collegamento e accessori di montaggio, cablaggio completo, / rnorsettiere, interruttori magneto-termici, interruttori di protezioni, scaricatori, accessori, p / redisposizioni varie, minuteria, chiavi, ripetizioni luminose, etichettatura, false spine e quant'altro sia / necessario per la funzionalità dell' armadio	CAD		4191,82
846/7520	Cavi di collegamento con cassetta segnale e i coni terminali TIPO ECM	M		3,77
846/7530	Encoder (predisposto per diagnostica remotizzata dell'encoder da segnale SCMT) da segnale per / interfacciamento con segnali RS completo (si intende comprensivo di tutte la parti o moduli necessari / per l'acquisizione di ingressi per il pilotaggio delle Boe previste per il PI) in grado di pilotare le Boe / costituenti il PI (comprensiva dei cavi di collegamento dell'Encoder con le morsettiere/Connettori / dentro l'armadio SCMT) TIPO ECM	CAD		8133,39
846/7540	Encoder (predisposto per diagnostica remotizzata dell'encoder da segnale SCMT) da segnale per / interfaccianiento con segnali SDO/LED completo (si intende comprensivo di tutte la parti o moduli / necessari per l'acquisizione di ingressi per il pilotaggio dellefloe previste per il PI) in grado di pilotare le / Boe costituenti il PI (comprensiva dei cavi di collegamento dell'Encoder con le morsettiere/Connettori / dentro l'armadio SCMT) TIPO ECM	CAD		8010,69
846/7550	Encoder (predisposto per diagnostica remotizzata dell'encoder da segnale SCMT) da segnale per / interfacciamento con segnali SDO PL completo (si intende comprensivo di tutte la parti o moduli / necessari per l'acquisizione di ingressi per il pilotaggio delle Boe previste per il PI) in grado di pilotare le / Boe costituenti il PI (comprensiva dei cavi di collegamento dell'Encoder con le morsettiere/Connetiori / dentro l'armadio SCMT) TIPO ECM	CAD		7926,70
846/7560	Cavi speciali per trasmissione dati tra encoder e boe (fino alla cassetta terminale) TIPO ECM	M		3,77
846/7570	Tool Sw per programmazione/diagnostica Encoder SCMT da segnale comprensivo di pc portatile / "rugged" TIPO ECM	CAD		27944,00
846/7580	Cassetta terminale completa di morsettiera, basamento ed eventuale kit di installazione TIPO ECM	CAD		240,09
846/7590	Armadio SCMT per Encoder (predisposto per diagnostica remotizzata dell'encoder da segnale SCMT) / da segnale che comprende la carpenteria armadio, con tutti i telai di sostegno delle apparecchiature / interne, complesso di alimentazione dimensionato e completodi dispositivi di protezione e comando, / contenitore, cavi e connettori di collegamento e accessori di montaggio, cablaggio completo, / rnorsettiere, interruttori magneto-termici, interruttori di protezioni, scaricatori, accessori, p / redisposizioni varie, minuteria, chiavi, ripetizioni luminose, etichettatura, false spine e quant'altro sia / necessario per la funzionalità dell' armadio	CAD		5487,15
846/7600	Cavi di collegamento con cassetta segnale e i coni terminali TIPO MER MEC	M		4,43
846/7610	Encoder (predisposto per diagnostica remotizzata dell'encoder da segnale SCMT) da segnale per / interfacciamento con segnali RS completo (si intende comprensivo di tutte la parti o moduli necessari / per l'acquisizione di ingressi per il pilotaggio delle Boe previste per il PI) in grado di pilotare le Boe / costituenti il PI (comprensiva dei cavi di collegamento dell'Encoder con le morsettiere/Connettori / dentro l'armadio SCMT) TIPO MER MEC	CAD		10599,73
846/7620	Encoder (predisposto per diagnostica remotizzata dell'encoder da segnale SCMT) da segnale per / interfaccianiento con segnali SDO/LED completo (si intende comprensivo di tutte la parti o moduli / necessari per l'acquisizione di ingressi per il pilotaggio dellefloe previste per il PI) in grado di pilotare le / Boe costituenti il PI (comprensiva dei cavi di collegamento dell'Encoder con le morsettiere/Connettori / dentro l'armadio SCMT) TIPO MER MEC	CAD		10324,28
846/7630	Encoder (predisposto per diagnostica remotizzata dell'encoder da segnale SCMT) da segnale per / interfacciamento con segnali SDO PL completo (si intende comprensivo di tutte la parti o moduli / necessari per l'acquisizione di ingressi per il pilotaggio delle Boe previste per il PI) in grado di pilotare le / Boe costituenti il PI (comprensiva dei cavi di collegamento dell'Encoder con le morsettiere/Connetiori / dentro l'armadio SCMT) TIPO MER MEC	CAD		10609,87
846/7640	Cavi speciali per trasmissione dati tra encoder e boe (fino alla cassetta terminale) TIPO MER MEC	M		4,43
846/7650	Tool Sw per programmazione/diagnostica Encoder SCMT da segnale comprensivo di pc portatile / "rugged" TIPO MER MEC	CAD		29971,96
846/7660	Cassetta terminale completa di morsettiera, basamento ed eventuale kit di installazione TIPO MER / MEC	CAD		165,24
846/7680	FRUSTA PREFORMATA E CONNETTORIZZATA IDONEA PER IL COLLEGAMENTO BOA - CASSETTA / TERMINALE	CAD		153,36
846/7700	Quadro di stazione con isolamento in classe I monofase con Vin 230V e Vout 1000V, potenza 3kVA e / telecomandabile, come da specif ica SF IS 394 B.	CAD		6419,94
846/7710	Quadro di stazione con isolamento in classe I monofase con Vin 230V e Vout 1000V, potenza 6kVA e / telecomandabile, come da specif ica SF IS 394 B.	CAD		7563,34
846/7720	Quadro di stazione con isolamento in classe I monofase con Vin 230V e Vout 1000V, potenza 9kVA e / telecomandabile, come da specif ica SF IS 394 B.	CAD		6783,10
846/7730	Quadro di stazione con isolamento in classe I trifase con Vin 400V e Vout 1000V, potenza 3kVA e / telecomandabile, come da specifi ca SF IS 394 B.	CAD		7798,78
846/7740	Quadro di stazione con isolamento in classe I trifase con Vin 400V e Vout 1000V, potenza 6kVA e / telecomandabile, come da specifi ca SF IS 394 B.	CAD		6521,16
846/7750	Quadro di stazione con isolamento in classe I trifase con Vin 400V e Vout 1000V, potenza 9kVA e / telecomandabile, come da specifi ca SF IS 394 B.	CAD		9599,76
846/7760	Quadro di stazione con isolamento in classe I trifase con Vin 400V e Vout 1000V, potenza 12kVA e / telecomandabile, come da specif ica SF IS 394 B.	CAD		8083,67
846/7770	Quadro di stazione con isolamento in classe I trifase con Vin 400V e Vout 1000V, potenza 20kVA e / telecomandabile, come da specif ica SF IS 394 B.	CAD		7097,25
846/7780	Quadro di linea con isolamento in classe I monofase con Vin 1000V e Vout 150V, potenza 0.8 kVA e / telecomandabile, come da specif ica SF IS 394 B.	CAD		7663,51
846/7790	Quadro di linea con isolamento in classe I trifase con Vin 1000V e Vout 150V, potenza 0.8 kVA e / telecomandabile, come da specifi ca SF IS 394 B.	CAD		5979,90
846/7800	Quadro di linea con isolamento in classe II monofase con Vin 1000V e Vout 150V, potenza 0.8 kVA e / telecomandabile, come da speci fica SF IS 394 B.	CAD		8514,55
846/7810	Quadro di linea con isolamento in classe II trifase con Vin 1000V e Vout 150V, potenza 0.8 kVA e / telecomandabile, come da specif ica SF IS 394 B.	CAD		8547,53
846/7820	Quadro di linea con isolamento in classe II monofase con Vin 1000V e Vout 230V, potenza 3 kVA e / telecomandabile, come da specifi ca SF IS 394 B.	CAD		10779,35
846/7830	Quadro di linea con isolamento in classe II monofase (linea trifase) con Vin 1000V e Vout 230V, / potenza 3 kVA e telecomandabile, come da specifica SF IS 394 B.	CAD		7418,57
846/7840	Quadro di linea con isolamento in classe II trifase con Vin 1000V e Vout 230V, potenza 6 kVA e / telecomandabile, come da specific a SF IS 394 B.	CAD		5976,82
846/7850	Quadro di linea con isolamento in classe II trifase con Vin 1000V e Vout 400V, potenza 6 kVA e / telecomandabile, come da specific a SF IS 394 B.	CAD		6507,14
846/7860	Quadro di linea con isolamento in classe II monofase con Vin 1000V e Vout 150V, potenza 0.4 kVA e / telecomandabile, come da speci fica SF IS 394 B.	CAD		5978,54
846/7870	Quadro di linea con isolamento in classe I monofase con Vin 1000V e Vout 150V, potenza 0.4 kVA e / telecomandabile, come da specif ica SF IS 394 B.	CAD		6098,35
846/7880	Quadro 1KV tipo LTM3 uscita 230 Vca per linea 1KV trifase/monofase a specifica RFI IS394 rev.B (ad / ingombro ridotto) con inserimento di n° 6 TA 50/5 classe 5P10 e n° 2 Toroidi differenziali sulla linea / entra-esci della dorsale 1KV, con lettura correntidi fase e differenziali su linea 1 kv.	CAD		14350,28
846/8000	FILTRO DI BLOCCO PER DISPOSITIVO PER CDB AD AUDIOFREQUENZA TIPO SILAFO FSK GRUPPO 1, / FREQUENZA PORTANTE 1634 HZ CODICE GETS # AF 00 2-1 - STC RFI TCSSXX SC IS 04 215 A / APPROVATA IL 24/06/2003	CAD		583,36
846/8010	FILTRO DI BLOCCO PER DISPOSITIVO PER CDB AD AUDIOFREQUENZA TIPO SILAFO FSK GRUPPO 2, / FREQUENZA PORTANTE 1884 HZ CODICE GETS # AF 00 2-2 - STC RFI TCSSXX SC IS 04 215 A / APPROVATA IL 24/06/2003	CAD		583,36
846/8020	FILTRO DI BLOCCO PER DISPOSITIVO PER CDB AD AUDIOFREQUENZA TIPO SILAFO FSK GRUPPO 3, / FREQUENZA PORTANTE 2404 HZ CODICE GETS # AF 00 2-3 - STC RFI TCSSXX SC IS 04 215 A / APPROVATA IL 24/06/2003	CAD		583,36
846/8030	FILTRO DI BLOCCO PER DISPOSITIVO PER CDB AD AUDIOFREQUENZA TIPO SILAFO FSK GRUPPO 4, / FREQUENZA PORTANTE 2664 HZ CODICE GETS # AF 00 2-4 - STC RFI TCSSXX SC IS 04 215 A / APPROVATA IL 24/06/2003	CAD		583,36
846/8040	FILTRO DI BLOCCO PER DISPOSITIVO PER CDB AD AUDIOFREQUENZA TIPO SILAFO FSK GRUPPO 5, / FREQUENZA PORTANTE 2924 HZ CODICE GETS # AF 00 2-5 - STC RFI TCSSXX SC IS 04 215 A / APPROVATA IL 24/06/2003	CAD		583,36
846/8050	FILTRO DI BLOCCO PER DISPOSITIVO PER CDB AD AUDIOFREQUENZA TIPO SILAFO FSK GRUPPO 6, / FREQUENZA PORTANTE 3184 HZ CODICE GETS # AF 00 2-6 - STC RFI TCSSXX SC IS 04 215 A / APPROVATA IL 24/06/2003	CAD		583,36
846/8060	COMPLESSO TRASMETTITORE PER C.D.B. AD AUDIOFREQUENZA FSK TIPO SILAFO GRUPPO N.1 - F = / 1624 HZ, FM = 16,8 HZ AD INNESTO CON ADATT ATORE.	CAD		2746,29
846/8070	COMPLESSO TRASMETTITORE PER C.D.B. AD AUDIOFREQUENZA FSK TIPO SILAFO GRUPPO N.2 - F = / 1884 HZ, FM = 7,5 HZ AD INNESTO CON ADATTA TORE.	CAD		3130,25
846/8080	COMPLESSO TRASMETTITORE PER C.D.B. AD AUDIOFREQUENZA FSK TIPO SILAFO GRUPPO N.3 - F = / 2404 HZ, FM = 16,8 HZ AD INNESTO CON ADATT ATORE.	CAD		3026,62
846/8090	COMPLESSO TRASMETTITORE PER C.D.B. AD AUDIOFREQUENZA FSK TIPO SILAFO GRUPPO N.4 - F = / 2664 HZ, FM = 11,2 HZ AD INNESTO CON ADATT ATORE.	CAD		2965,48
846/8100	COMPLESSO TRASMETTITORE PER C.D.B. AD AUDIOFREQUENZA FSK TIPO SILAFO GRUPPO N.5 - F = / 2924 HZ, FM = 7,5 HZ AD INNESTO CON ADATTA TORE.	CAD		3053,56
846/8110	COMPLESSO TRASMETTITORE PER C.D.B. AD AUDIOFREQUENZA FSK TIPO SILAFO GRUPPO N.6 - F = / 3184 HZ, FM = 16,8 HZ AD INNESTO CON ADATT ATORE.	CAD		3058,54
846/8120	COMPLESSO TRASMETTITORE PER C.D.B. AD AUDIOFREQUENZA FSK TIPO SILAFO GRUPPO N.1 - F = / 1624 HZ, FM = 16,8 HZ AD INNESTO.	CAD		3130,25
846/8130	COMPLESSO TRASMETTITORE PER C.D.B. AD AUDIOFREQUENZA FSK TIPO SILAFO GRUPPO N.2 - F = / 1884 HZ, FM = 7,5 HZ AD INNESTO.	CAD		2717,25
846/8140	COMPLESSO TRASMETTITORE PER C.D.B. AD AUDIOFREQUENZA FSK TIPO SILAFO GRUPPO N.3 - F = / 2404 HZ, FM = 16,8 HZ AD INNESTO.	CAD		2745,12
846/8160	COMPLESSO TRASMETTITORE PER C.D.B. AD AUDIOFREQUENZA FSK TIPO SILAFO GRUPPO N.5 - F = / 2924 HZ, FM = 7,5 HZ AD INNESTO.	CAD		3098,84
846/8170	COMPLESSO TRASMETTITORE PER C.D.B. AD AUDIOFREQUENZA FSK TIPO SILAFO GRUPPO N.6 - F = / 3184 HZ, FM = 16,8 HZ AD INNESTO.	CAD		2808,63
846/8250	COMPLESSO RICEVITORE PER C.D.B. AD AUDIOFREQUENZA FSK TIPO SILAFO GRUPPO N.2 - F = 1884 / HZ, FM = 7,5 HZ AD INNESTO CON ADATTATOR E.	CAD		3304,00
846/8260	COMPLESSO RICEVITORE PER C.D.B. AD AUDIOFREQUENZA FSK TIPO SILAFO GRUPPO N.3 - F = 2404 / HZ, FM = 16,8 HZ AD INNESTO CON ADATTATO RE.	CAD		3337,50
846/8270	COMPLESSO RICEVITORE PER C.D.B. AD AUDIOFREQUENZA FSK TIPO SILAFO GRUPPO N.4 - F = 2664 / HZ, FM = 11,2 HZ AD INNESTO CON ADATTATO RE.	CAD		3191,00
846/8280	COMPLESSO RICEVITORE PER C.D.B. AD AUDIOFREQUENZA FSK TIPO SILAFO GRUPPO N.5 - F = 2924 / HZ, FM = 7,5 HZ AD INNESTO CON ADATTATOR E.	CAD		3304,00
846/8290	COMPLESSO RICEVITORE PER C.D.B. AD AUDIOFREQUENZA FSK TIPO SILAFO GRUPPO N.6 - F = 3184 / HZ, FM = 16,8 HZ AD INNESTO CON ADATTATO RE.	CAD		3337,50
846/8300	COMPLESSO RICEVITORE PER C.D.B. AD AUDIOFREQUENZA FSK TIPO SILAFO GRUPPO N.1 - F = 1624 / HZ, FM = 16,8 HZ AD INNESTO.	CAD		3337,50
846/8310	COMPLESSO RICEVITORE PER C.D.B. AD AUDIOFREQUENZA FSK TIPO SILAFO GRUPPO N.2 - F = 1884 / HZ, FM = 7,5 HZ AD INNESTO.	CAD		2462,71
846/8320	COMPLESSO RICEVITORE PER C.D.B. AD AUDIOFREQUENZA FSK TIPO SILAFO GRUPPO N.3 - F = 2404 / HZ, FM = 16,8 HZ AD INNESTO.	CAD		2643,21
846/8340	COMPLESSO RICEVITORE PER C.D.B. AD AUDIOFREQUENZA FSK TIPO SILAFO GRUPPO N.5 - F = 2924 / HZ, FM = 7,5 HZ AD INNESTO.	CAD		3295,30
846/8350	COMPLESSO RICEVITORE PER C.D.B. AD AUDIOFREQUENZA FSK TIPO SILAFO GRUPPO N.6 - F = 3184 / HZ, FM = 16,8 HZ AD INNESTO.	CAD		2831,80
846/8410	TRASMETTITORE PER DISPOSITIVO OVERLAY FSK ISOLA 93 PER CIRCUITI DI BINARIO DI LUNGHEZZA / INFERIORE A 150 M, CODICE ALSTOM P699 03 3 000 M, FORNIBILE SECONDO STC IS N. 138 ED. 1994-95, APPROVATA IN DATA 8/11/95	CAD		5054,49
846/8420	COMPLESSO TRASMETTITORE PER C.D.B. AD AUDIOFREQUENZA FSK TIPO OVERLAY GRUPPO N. 1 - F = / 1640 HZ, FM = 4,2 HZ AD INNESTO CON ADAT TATORE.	CAD		6033,78
846/8430	COMPLESSO TRASMETTITORE PER C.D.B. AD AUDIOFREQUENZA FSK TIPO OVERLAY GRUPPO N. 2 - F = / 1900 HZ, FM = 4,2 HZ AD INNESTO CON ADAT TATORE.	CAD		6036,36
846/8440	COMPLESSO TRASMETTITORE PER C.D.B. AD AUDIOFREQUENZA FSK TIPO OVERLAY GRUPPO N. 3 - F = / 2160 HZ, FM = 4,2 HZ AD INNESTO CON ADAT TATORE.	CAD		6036,36
846/8460	COMPLESSO TRASMETTITORE PER C.D.B. AD AUDIOFREQUENZA FSK TIPO OVERLAY GRUPPO N. 5 - F = / 2940 HZ, FM = 4,2 HZ AD INNESTO CON ADAT TATORE.	CAD		6036,36
846/8470	COMPLESSO TRASMETTITORE PER C.D.B. AD AUDIOFREQUENZA FSK TIPO OVERLAY GRUPPO N. 6 - F = / 3200 HZ, FM = 4,2 HZ AD INNESTO CON ADAT TATORE.	CAD		6036,36
846/8480	COMPLESSO TRASMETTITORE PER C.D.B. AD AUDIOFREQUENZA FSK TIPO OVERLAY GRUPPO N. 1 - F = / 1640 HZ, FM = 4,2 HZ AD INNESTO.	CAD		6033,78
846/8490	COMPLESSO TRASMETTITORE PER C.D.B. AD AUDIOFREQUENZA FSK TIPO OVERLAY GRUPPO N. 2 - F = / 1900 HZ, FM = 4,2 HZ AD INNESTO.	CAD		6036,36
846/8500	COMPLESSO TRASMETTITORE PER C.D.B. AD AUDIOFREQUENZA FSK TIPO OVERLAY GRUPPO N. 3 - F = / 2160 HZ, FM = 4,2 HZ AD INNESTO.	CAD		6036,36
846/8510	COMPLESSO TRASMETTITORE PER C.D.B. AD AUDIOFREQUENZA FSK TIPO OVERLAY GRUPPO N. 4 - F = / 2660 HZ, FM = 4,2 HZ AD INNESTO.	CAD		6036,36
846/8520	COMPLESSO TRASMETTITORE PER C.D.B. AD AUDIOFREQUENZA FSK TIPO OVERLAY GRUPPO N. 5 - F = / 2940 HZ, FM = 4,2 HZ AD INNESTO.	CAD		6036,36
846/8530	COMPLESSO TRASMETTITORE PER C.D.B. AD AUDIOFREQUENZA FSK TIPO OVERLAY GRUPPO N. 6 - F = / 3200 HZ, FM = 4,2 HZ AD INNESTO.	CAD		6036,36
846/8590	RICEVITORE PER DISPOSITIVO OVERLAY FSK ISOLA 93 PER CIRCUITI DI BINARIO DI LUNGHEZZA / INFERIORE A 150 M, CODICE ALSTOM P 699 034 000Y FORNIBILE SECONDO STC IS N. 138 ED. 1994-95, / APPROVATA IN DATA 8/11/95	CAD		5381,91
846/8600	COMPLESSO RICEVITORE PER C.D.B. AD AUDIOFREQUENZA FSK TIPO OVERLAY GRUPPO N. 1 - F = 1640 / HZ, FM = 4,2 HZ AD INNESTO CON ADATTAT ORE.	CAD		7157,54
846/8610	COMPLESSO RICEVITORE PER C.D.B. AD AUDIOFREQUENZA FSK TIPO OVERLAY GRUPPO N. 2 - F = 1900 / HZ, FM = 4,2 HZ AD INNESTO CON ADATTAT ORE.	CAD		7166,41
846/8620	COMPLESSO RICEVITORE PER C.D.B. AD AUDIOFREQUENZA FSK TIPO OVERLAY GRUPPO N. 3 - F = 2160 / HZ, FM = 4,2 HZ AD INNESTO CON ADATTAT ORE.	CAD		7166,41
846/8640	COMPLESSO RICEVITORE PER C.D.B. AD AUDIOFREQUENZA FSK TIPO OVERLAY GRUPPO N. 5 - F = 2940 / HZ, FM = 4, 2 HZ AD INNESTO CON ADATTA TORE.	CAD		7166,41
846/8650	COMPLESSO RICEVITORE PER C.D.B. AD AUDIOFREQUENZA FSK TIPO OVERLAY GRUPPO N. 6 - F = 3200 / HZ, FM = 4,2 HZ AD INNESTO CON ADATTAT ORE.	CAD		7166,41
846/8660	COMPLESSO RICEVITORE PER C.D.B. AD AUDIOFREQUENZA FSK TIPO OVERLAY GRUPPO N. 1 - F = 1640 / HZ, FM = 4,2 HZ AD INNESTO.	CAD		7157,54
846/8670	COMPLESSO RICEVITORE PER C.D.B. AD AUDIOFREQUENZA FSK TIPO OVERLAY GRUPPO N. 2 - F = 1900 / HZ, FM = 4,2 HZ AD INNESTO.	CAD		7166,41
846/8680	COMPLESSO RICEVITORE PER C.D.B. AD AUDIOFREQUENZA FSK TIPO OVERLAY GRUPPO N. 3 - F = 2160 / HZ, FM = 4,2 HZ AD INNESTO.	CAD		7166,41
846/8690	COMPLESSO RICEVITORE PER C.D.B. AD AUDIOFREQUENZA FSK TIPO OVERLAY GRUPPO N. 4 - F = 2660 / HZ, FM = 4,2 HZ AD INNESTO.	CAD		7166,41
846/8700	COMPLESSO RICEVITORE PER C.D.B. AD AUDIOFREQUENZA FSK TIPO OVERLAY GRUPPO N. 5 - F = 2940 / HZ, FM = 4,2 HZ AD INNESTO.	CAD		7166,41
846/8710	COMPLESSO RICEVITORE PER C.D.B. AD AUDIOFREQUENZA FSK TIPO OVERLAY GRUPPO N. 6 - F = 3200 / HZ, FM = 4,2 HZ AD INNESTO.	CAD		7166,41
846/8720	FILTRO DI BLOCCO PER OVERLAY FSK GR.1 IN CASSETTA PER CIRCUITO DI BINARIO COD. SASIB / P708096 A00G	CAD		1144,36
846/8730	FILTRO DI BLOCCO PER OVERLAY FSK GR.2 IN CASSETTA PER CIRCUITO DI BINARIO COD. SASIB / P708096 B00R	CAD		1144,36
846/8780	FILTRO DI BLOCCO PER OVERLAY FSK GR.1 IN CONTENITORE PER CIRCUITO DI BINARIO COD. SASIB / P708097 A00U	CAD		1140,82
846/8790	FILTRO DI BLOCCO PER OVERLAY FSK GR.2 IN CONTENITORE PER CIRCUITO DI BINARIO COD. SASIB / P708097 B00C	CAD		1140,82
846/8800	FILTRO DI BLOCCO PER OVERLAY FSK GR.3 IN CONTENITORE PER CIRCUITO DI BINARIO COD. SASIB / P708097 C00M	CAD		1140,82
846/8810	FILTRO DI BLOCCO PER OVERLAY FSK GR.4 IN CONTENITORE PER CIRCUITO DI BINARIO COD. SASIB / P708097 D00V	CAD		1140,82
846/8820	FILTRO DI BLOCCO PER OVERLAY FSK GR.5 IN CONTENITORE PER CIRCUITO DI BINARIO COD. SASIB / P708097 E00D	CAD		1140,82
846/8830	FILTRO DI BLOCCO PER OVERLAY FSK GR.6 IN CONTENITORE PER CIRCUITO DI BINARIO COD. SASIB / P708097 F00N	CAD		1140,82
846/9120	FILTRO DI BLOCCO PER OVERLAY FSK ISOLA 93, CODICE ALSTOM P708 096 G00K DA COLLOCARE / NELLA TESTATA DI BLOCCO, FORNIBILE SECONDO S PECIFICA TECNICA DI COLLAUDO IS N.122 BIS, / ED.1993 APPROVATA IN DATA 19/11/1993	CAD		1144,36
846/9130	FILTRO DI BLOCCO PER OVERLAY FSK ISOLA 93, CODICE ALSTOM P708 097 G00W DA COLLOCARE IN / GARITTA IN CONTENITORE TIPO FS 58, FORNIB ILE SECONDO SPECIFICA TECNICA DI COLLAUDO IS / N.122 BIS, ED.1993 APPROVATA IN DATA 19/11/1993.	CAD		1140,82
846/9400	FILTRO DI ALIMENTAZIONE PER C.D.B. A 75 HZ DELLA LINEA DI ALIMENTAZIO- NE DOMODOSSOLA / ISELLE	CAD		3605,00
846/9410	FILTRO DI RICEZIONE PER C.D.B. A 75 HZ DELLA LINEA DI ALIMENTAZIONE DOMODOSSOLA ISELLE	CAD		3605,00
846/9420	KIT DI INSERZIONE DEL RESISTORE DA 33 OHM TRA CODIFICATORE ED INVERTITORE IN OCCASIONE / DELLA SOSTITUZIONE DELLE CONNESSIONI INDU TTIVE ANSALDO CON QUELLE FS NEGLI IMPIANTI DI / LINEA E TESTATA DI BACC STATICODE 50/4, CODICE ANSALDO B40B.000002.610.	CAD		1015,98
846/9430	KIT DI INSERZIONE DEI RESISTORI AGGIUNTIVI DA 0,6 OHM IN TRASMISSIONE IN OCCASIONE DELLA / SOSTITUZIONE DELLE CONNESSIONI INDUTTIV E ANSALDO CON QUELLE FS NEGLI IMPIANTI DI LINEA / DI BACC STATICODE 50/4, CODICE ANSALDO B4AB.000001.610 E B4AB.000003.610.	CAD		1513,89
846/9440	KIT DI INSERZIONE DEI RESISTORI AGGIUNTIVI DA 0,6 OHM IN OCCASIONE DELLA SOSTITUZIONE / DELLE CONNESSIONI INDUTTIVE ANSALDO CON QU ELLE FS NEGLI IMPIANTI DI LINEA E TESTATA DI / BACC STATICODE 85, CODICE ANSALDO B4AB.000002.610 E B4AB.000003.610.	CAD		1700,58
846/9500	IMPEDENZA DI DRENAGGIO DA 5 OHM - 50 HZ -15MH - 100 A COMPLETA DI CONTENITORE, DIODO E / FUSIBILI DI PROTEZIONE - TIPO E.C.M.	CAD		1680,42
846/9520	CONNESSIONE INDUTTIVA UNIFICATA DI LINEA/STAZIONE DA 300 A PERMANENTI (CLASSIFICAZIONE / C.I. 300) - N.T. IS 415 ED. 93	CAD		1505,71
846/9700	KIT INTERRUTTORI DI NUOVA COSTRUZIONE NON MOTORIZZATI per ARMADI A 1000 V TIPO ST/3 a / cat.846/903	CAD		2301,33
846/9710	KIT INTERRUTTORI DI NUOVA COSTRUZIONE NON MOTORIZZATI per ARMADI A 1000 V TIPO ST/6 a / cat.846/904	CAD		2301,33
846/9720	KIT INTERRUTTORI DI NUOVA COSTRUZIONE NON MOTORIZZATI per ARMADI A 1000 V TIPO ST/9 a / cat.846/905	CAD		2301,33
846/9730	KIT INTERRUTTORI DI NUOVA COSTRUZIONE NON MOTORIZZATI per ARMADI A 1000 V TIPO ST/12 a / cat.846/906	CAD		2301,33
846/9740	KIT INTERRUTTORI DI NUOVA CONSTRUZIONE NON MOTORIZZATI per ARMADI A 1000 V TIPO SM/3 a / cat.846/900	CAD		1955,81
846/9750	KIT INTERRUTTORI DI NUOVA CONSTRUZIONE NON MOTORIZZATI per ARMADI A 1000 V TIPO SM/6 a / cat.846/901	CAD		1955,81
846/9760	KIT INTERRUTTORI DI NUOVA CONSTRUZIONE NON MOTORIZZATI per ARMADI A 1000 V TIPO SM/9 a / cat.846/902	CAD		1955,81
846/9770	KIT INTERRUTTORI DI NUOVA COSTRUZIONE NON MOTORIZZATI per ARMADI A 1000 V TIPO LT/08 a / cat. 846/911	CAD		2169,32
846/9780	KIT INTERRUTTORI DI NUOVA COSTRUZIONE NON MOTORIZZATI per ARMADI A 1000 V TIPO LT/3 a / cat. 846/887	CAD		2170,95
846/9790	KIT INTERRUTTORI DI NUOVA COSTRUZIONE NON MOTORIZZATI per ARMADI A 1000 V TIPO LM/08 a / cat. 846/910	CAD		2086,19
846/9800	KIT INTERRUTTORI DI NUOVA COSTRUZIONE NON MOTORIZZATI per ARMADI A 1000 V TIPO LM/3 a / cat. 846/886	CAD		2086,19
846/9810	KIT INTERRUTTORI DI NUOVA COSTRUZIONE MOTORIZZATI per ARMADI A 1000 V TIPO ST/3 a / cat.846/903 o 846/893	CAD		3797,52
846/9820	KIT INTERRUTTORI DI NUOVA COSTRUZIONE MOTORIZZATI per ARMADI A 1000 V TIPO ST/6 a / cat.846/904 o 846/894	CAD		3797,52
846/9830	KIT INTERRUTTORI DI NUOVA COSTRUZIONE MOTORIZZATI per ARMADI A 1000 V TIPO ST/9 a / cat.846/905 o 846/895	CAD		3797,52
846/9840	KIT INTERRUTTORI DI NUOVA COSTRUZIONE MOTORIZZATI per ARMADI A 1000 V TIPO ST/12 a / cat.846/906 o 846/896	CAD		3797,52
846/9850	KIT INTERRUTTORI DI NUOVA COSTRUZIONE MOTORIZZATI per ARMADI A 1000 V TIPO SM/3 a / cat.846/900 o 846/890	CAD		3455,26
846/9860	KIT INTERRUTTORI DI NUOVA COSTRUZIONE MOTORIZZATI per ARMADI A 1000 V TIPO SM/6 a / cat.846/901 o 846/891	CAD		3455,26
846/9870	KIT INTERRUTTORI DI NUOVA COSTRUZIONE MOTORIZZATI per ARMADI A 1000 V TIPO SM/9 a / cat.846/902 o 846/892	CAD		3455,26
846/9880	KIT INTERRUTTORI DI NUOVA COSTRUZIONE MOTORIZZATI per ARMADI A 1000 V TIPO LT/08 a / cat.846/911 o 846/898	CAD		4270,18
846/9890	KIT INTERRUTTORI DI NUOVA COSTRUZIONE MOTORIZZATI per ARMADI A 1000 V TIPO LT/3 a / cat.846/887 o 846/889	CAD		4270,18
846/9900	KIT INTERRUTTORI DI NUOVA COSTRUZIONE MOTORIZZATI per ARMADI A 1000 V TIPO LM/08 a / cat.846/910 o 846/897	CAD		4164,24
846/9910	KIT INTERRUTTORI DI NUOVA COSTRUZIONE MOTORIZZATI per ARMADI A 1000 V TIPO LM/3 a / cat.846/886 o 846/888	CAD		4164,24
846/9920	KIT INTERRUTTORI RICONDIZIONATI NON MOTORIZZATI per ARMADI A 1000 V TIPO ST/3 a / cat.846/903	CAD		1434,26
846/9930	KIT INTERRUTTORI RICONDIZIONATI NON MOTORIZZATI per ARMADI A 1000 V TIPO ST/6 a / cat.846/904	CAD		1434,26
846/9940	KIT INTERRUTTORI RICONDIZIONATI NON MOTORIZZATI per ARMADI A 1000 V TIPO ST/9 a / cat.846/905	CAD		1434,26
846/9950	KIT INTERRUTTORI RICONDIZIONATI NON MOTORIZZATI per ARMADI A 1000 V TIPO ST/12 a / cat.846/906	CAD		1434,26
846/9960	KIT INTERRUTTORI RICONDIZIONATI NON MOTORIZZATI per ARMADI A 1000 V TIPO SM\3 a / cat.846/900	CAD		1434,26
846/9970	KIT INTERRUTTORI RICONDIZIONATI NON MOTORIZZATI per ARMADI A 1000 V TIPO SM\6 a / cat.846/901	CAD		1434,26
846/9980	KIT INTERRUTTORI RICONDIZIONATI NON MOTORIZZATI per ARMADI A 1000 V TIPO SM\9 a / cat.846/902	CAD		1434,26
846/9990	KIT INTERRUTTORI RICONDIZIONATI NON MOTORIZZATI per ARMADI A 1000 V TIPO LT\08 a / cat.846/911	CAD		1882,46
847/2000	KIT MODIFICA MICRO FINE CORSA PER AUTO CARRELLI IS	CAD		149,77
860/0020	OROLOGIO ORNAMENTALE INDIPENDENTE DA UFFICIO RADIOSINCRONIZZATO SEGNA- LE DCF AD UN / QUADRANTE DIAM.40 CM CIFRE ARABE DOTATO DI C IRCUITO ELET- TRONICO (DISINSERIBILE) PER LA / COMMUTAZIONE AUTOMATICA ORA LEGALE-ORA SOLARE.	CAD		304,17
860/0030	Dispositivo per la sincronizzazione degli orologi di stazione(NPS, RS 485, RS422, impulsi polarizzati 24 / V, DCF, ecc.), con l'orario del sistema Infostazioni, al fine di permettere l'esposizione di un orario unico / in tutti gli orologi presenti in stazione, come da Linee Guida RFI TEC LG IFS 003 A - Sincronizzazione / orologi nelle stazioni equipaggiate con sistemi infostazioni.,,,,,,,,,,,, ,,,,,,,,,,,, ,,,,,,,,,,,, ,,,,,,,,,,,, ,,,,,,,,,,,, / ,,,,,,,,,,,, ,,,,,,,,,,,, ,,,,,,,,,,,, ,,,,,,,,,,,,	CAD		3385,48
860/0090	OROLOGIO A BANDIERA (PENSILINA) RICEVITORE DOPPIA FACCIA DIAM. CM. 50 E/O 60 PER ESTERNI / CON IMPULSI POLARIZZATI OGNI 30 SEC. E STRUTTURA PREDISPOSTA PER L'EVENTUALE / INSERIMENTO DI UN REGOLATORE PRINCIPALE RA DIO-SINCRONIZZATO	CAD		379,95
860/0120	OROLOGIO A MURO RICEVITORE SINGOLA FACCIA DIAM. 50 PER ESTERNI CON IMPULSI POLARIZZATI / OGNI 30 SEC. E STRUTTURA PREDISPOSTA PER L'EVENTUA LE INSERIMENTO DI UN REGOLATORE / PRINCIPALE RADIO SINCRONIZZATO	CAD		395,57
860/0130	OROLOGIO A MURO RICEVITORE SINGOLA FACCIA DIAM. 40 PER ESTERNI CON IMPULSI POLARIZZATI / OGNI 30 SEC. E STRUTTURA PREDISPOSTA PER L'EVENTUA LE INSERIMENTO DI UN REGOLATORE / PRINCIPALE RADIO SINCRONIZZATO	CAD		356,42
860/0140	OROLOGIO A MURO RICEVITORE SINGOLA FACCIA DIAM. 30 PER ESTERNI CON IMPULSI POLARIZZATI / OGNI 30 SEC. E STRUTTURA PREDISPOSTA PER L'EVENTUA LE INSERIMENTO DI UN REGOLATORE / PRINCIPALE RADIO SINCRONIZZATO	CAD		301,32
860/0200	Cavo di alimentazione mt. 2 per cablaggio RCE per BA o PL, 24/48 ingressi	CAD		91,09
860/0210	Cavo di alimentazione mt. 4 per cablaggio RCE per BA o PL, 24/48 ingressi	CAD		98,36
860/0220	Cavo ingresso enti esterni mt. 2 per cablaggio RCE per BA o PL, 24/48 ingressi	CAD		719,40
860/0230	Cavo ingresso enti esterni mt. 4 per cablaggio RCE per BA o PL, 24/48 ingressi	CAD		807,47
860/0240	Cavo linea orologi di stazione mt. 2 per cablaggio RCE per BA o PL, 24/48 ingressi	CAD		128,67
860/0250	Cavo linea orologi di stazione mt. 4 per cablaggio RCE per BA o PL, 24/48 ingressi	CAD		132,57
860/0260	Cavo linea modem, sincronismo orario e allarme mt. 2 per cablaggio RCE per BA o PL, 24/48 ingressi	CAD		171,02
860/0270	Cavo linea modem, sincronismo orario e allarme mt. 4 per cablaggio RCE per BA o PL, 24/48 ingressi	CAD		198,47
860/0280	Cavo di alimentazione mt. 5 per cablaggio RCE in sala relè, da 96 a 512 ingressi	CAD		100,98
860/0290	Cavo di alimentazione mt. 10 per cablaggio RCE in sala relè, da 96 a 512 ingressi	CAD		118,91
860/0300	Cavo ingresso enti esterni mt. 5 per cablaggio RCE in sala relè, da 96 a 512 ingressi	CAD		538,60
860/0310	Cavo ingresso enti esterni mt. 10 per cablaggio RCE in sala relè, da 96 a 512 ingressi	CAD		654,01
860/0320	Cavo connessione linea orologi di stazione mt. 5 per cablaggio RCE in sala relè, da 96 a 512 ingressi	CAD		134,03
860/0330	Cavo connessione linea orologi di stazione mt. 10 per cablaggio RCE in sala relè, da 96 a 512 ingressi	CAD		144,98
860/0340	Cavo linea modem, sincronismo orario e allarme mt. 5 per cablaggio RCE in sala relè, da 96 a 512 / ingressi	CAD		214,02
860/0350	Cavo linea modem, sincronismo orario e allarme mt. 10 per cablaggio RCE in sala relè, da 96 a 512 / ingressi	CAD		280,85
860/0360	Cablaggio alim. Conn. 21 vie lato armadio RCE 24-48 e 96-512 INGRESSI lunghezza 2 mt	CAD		88,98
860/0370	Cablaggio alim. Conn. 21 vie lato armadio RCE 24-48 e 96-512 INGRESSI lunghezza 4 mt	CAD		92,92
860/0380	Cablaggio alim. Conn. 21 vie lato armadio RCE 24-48 e 96-512 INGRESSI lunghezza 5 mt	CAD		91,09
860/0390	Cablaggio alim. Conn. 21 vie lato armadio RCE 24-48 e 96-512 INGRESSI lunghezza 10 mt	CAD		133,43
860/0400	Cablaggio linea orologi Conn. 21 vie lato armadio RCE 24-48 e 96-512 INGRESSI lunghezza 2 mt	CAD		101,36
860/0410	Cablaggio linea orologi Conn. 21 vie lato armadio RCE 24-48 e 96-512 INGRESSI lunghezza 4 mt	CAD		132,82
860/0420	Cablaggio linea orologi Conn. 21 vie lato armadio RCE 24-48 e 96-512 INGRESSI lunghezza 5 mt	CAD		133,52
860/0430	Cablaggio linea orologi Conn. 21 vie lato armadio RCE 24-48 e 96-512 INGRESSI lunghezza 10 mt	CAD		145,86
860/0440	Cablaggio ingresso enti esterni Conn. 21 vie lato armadio RCE 24-48 e 96-512 INGRESSI lunghezza 2 mt	CAD		653,71
860/0450	Cablaggio ingresso enti esterni Conn. 21 vie lato armadio RCE 24-48 e 96-512 INGRESSI lunghezza 4 mt	CAD		802,05
860/0460	Cablaggio linea modem, sincro oraria e allarme Conn. 21 vie lato armadio RCE 24-48 INGRESSI / lunghezza 2 mt	CAD		147,22
860/0470	Cablaggio linea modem, sincro oraria e allarme Conn. 21 vie lato armadio RCE 24-48 INGRESSI / lunghezza 4 mt	CAD		195,53
860/0480	Cablaggio jumper 40-40 vie lunghezza 2 mt	CAD		496,30
860/0490	Cablaggio jumper 40-40 vie lunghezza 4 mt	CAD		518,14
860/0500	Cablaggio 512 ingressi SPECIAL lunghezza 5 mt	CAD		545,47
860/0510	Cablaggio 512 ingressi SPECIAL lunghezza 10 mt	CAD		660,62
860/0520	Cablaggio 24-48 ingressi SPECIAL lunghezza 5 mt	CAD		807,47
860/0530	Cablaggio 24-48 ingressi SPECIAL lunghezza 10 mt	CAD		870,90
860/0540	Cablaggio per cavo 30 cp HTC posa sinistra per manovra elettrica in trasversa CTS2/MET completo di / piastra e contropiastra per a ncoraggio alla cassetta terminale cavi.	CAD		957,07
860/0550	Cablaggio per cavo 30 cp HTC posa destra per manovra elettrica in trasversa CTS2/MET completo di / piastra e contropiastra per anc oraggio alla cassetta terminale cavi.	CAD		957,07
860/1040	SCHEDA CPU, PER RCE 24/48 INGRESSI	CAD		881,54
860/1070	CASSETTO ALIMENTATORE, PER RCE 24/48 INGRESSI	CAD		172,81
860/1080	SCHEDA ALIMENTATORE, PER RCE 24/48 INGRESSI	CAD		335,48
860/1090	SCHEDA 24 INGRESSI DIGITALI, PER RCE 24/48 INGRESSI	CAD		259,21
860/1100	MODEM IN BANDA FONICA A RILANCIO V.22, V.22B, V.32B E V.34, PER RCE 24/48 INGRESSI	CAD		518,42
860/2000	REGISTRATORE CRONOLOGICO DI EVENTI CHE RAGGRUPPI NELLA CONFIGURAZIONE MASSIMA TUTTE / LE TIPOLOGIE A 24 O 48 INGRESSI	CAD		1531,25
860/2010	REGISTRATORE CRONOLOGICO DI EVENTI CHE RAGGRUPPI NELLA CONFIGURAZIONE MASSIMA TUTTE / LE TIPOLOGIE DA 96 FINO A 240 INGRESSI	CAD		3616,88
860/2020	REGISTRATORE CRONOLOGICO DI EVENTI CHE RAGGRUPPI NELLA CONFIGURAZIONE MASSIMA TUTTE / LE TIPOLOGIE DA 288 FINO A 512 INGRESSI CON PASSAGGIO CAVI DALL'ALTO	CAD		7099,28
860/2030	REGISTRATORE CRONOLOGICO DI EVENTI CHE RAGGRUPPI NELLA CONFIGURAZIONE MASSIMA TUTTE / LE TIPOLOGIE DA 288 FINO A 512 INGRESSI CON PASSAGGIO CAVI DAL BASSO.	CAD		6867,95
860/3130	OROLOGIO REGISTRATORE GRAFICO PER POSTI INTERMEDI B.A. -TIPO " ORIF 2" (ALIMENTATORI PER / RISERVA DI MARCIA AI PROGR. 455, 456, 4 57) FINO AD ESAURIMENTO SCORTE: VERRA' SOSTITUITO / DA 860/324	CAD		1235,29
860/3150	REGISTRATORE CRONOLOGICO DI EVENTI INDIPENDENTE ORIF 101 A 48 INGRESSI DOPPI STRUTTURA / MODULARE PER ACEI CON STAMPA SU CARTA COM UNE COMPLETO DI OROLOGIO CALENDARIO AL / QUARZO PREDISPOSTO PER LA RADIOSINCRONIZZA- ZIONE DCF	CAD		5713,49
860/3170	RCE 24 INGRESSI STAND-ALONE CON SINCRONIZZATORE ORARIO E SOFTWARE DI CONFIGURAZIONE E / GESTIONE DATI RCE PER PC PORTATILE.	CAD		1514,63
860/3180	RCE 48 INGRESSI STAND-ALONE CON SINCRONIZZATORE ORARIO E SOFTWARE DI CONFIGURAZIONE E / GESTIONE DATI RCE PER PC PORTATILE.	CAD		1216,86
860/3220	POSTO DI CONTROLLO RCE COMPOSTO DA: 1.Personal Computer per Posto di Controllo con Pentium / 4, 2048MB di RAM, masterizzatore, Windows XP, Office, monitor da 17' o 19' LCD, con 3 anni di / garanzia on-site 2.Licenza SW per Posto di Controllo RCE che sia certificato secondo la RFI TCSSTB SR IS / 05 013 A del 2004: installazione e configurazione base di Hw e SW per Posto di Controllo RCE,con / documentazione per il collegamento del PC all'impianto 3.Modem seriale da tavolo per una direttrice / da Posto di Controllo4.Sistema di sincronizzazione GPS per Posto di Controllo RCE 5.Lettore memory-card per Posto di Controllo RCE 6.Scheda Multip	CAD		4690,31
860/3310	SCHEDA MADRE PER REGISTRATORE CRONOLOGICO DI EVENTI TIPO "ORIF 101" N. T. IS 329/91	CAD		758,59
860/3340	TASTIERA CON DISPLAY PER REGISTRATORE CRONOLOGICO DI EVENTI TIPO "ORIF 101" - N. T. IS / 329/91	CAD		350,96
860/3350	SCHEDA BUS PER REGISTRATORE CRONOLOGICO DI EVENTI TIPO "ORIF 101" N. T. IS 329/91	CAD		358,24
860/3360	GRUPPO STAMPANTE PER REGISTRATORE CRONOLOGICO DI EVENTI TIPO "ORIF 101" - N. T. IS 329/91	CAD		820,73
860/3370	SCHEDA MODEM PER REGISTRATORE CRONOLOGICO DI EVENTI TIPO "ORIF 101" N. T. IS 329/91	CAD		663,43
860/3380	KIT AGGIORNAMENTO TRAMISSIONE DATI PER REGISTRATORE CRONOLOGICO DI EVENTI TIPO "ORIF / 101" - N. T. IS 329/91	CAD		636,60
860/3390	SCHEDA DIAGNOSTICA A/D PER REGISTRATORE CRONOLOGICO DI EVENTI TIPO "ORIF 101" - N. T. IS / 329/91	CAD		884,58
860/3400	SCHEDA DIAGNOSTICA PER REGISTRATORE CRONOLOGICO DI EVENTI TIPO "ORIF 101" - N. T. IS / 329/91	CAD		978,20
860/3410	CUSTODIA ESPANSIONE 256 INGRESSI PER REGISTRATORE CRONOLOGICO DI EVENTI TIPO "ORIF 101" -N. T. IS 329/91	CAD		265,36
860/3440	UNITA' CENTRALE COMPLETA DI SOFTWARE APPLICATIVO PER REGISTRATORE CRONOLOGICO DI / EVENTI "ROBO 48" N.T. IS 329/91	CAD		20723,45
860/3450	SCHEDA MADRE PER REGISTRATORE CRONOLOGICO DI EVENTI TIPO "ROBO 48" N. T. IS 329/91	CAD		494,87
860/3460	SCHEDA 48 INGRESSI DIGITALI PER REGISTRATORE CRONOLOGICO DI EVENTI TIPO "ROBO 48" - N. T. IS / 329/91	CAD		490,81
860/3470	ALIMENTATORE PER REGISTRATORE CRONOLOGICO DI EVENTI TIPO "ROBO 48" N. T. IS 329/91	CAD		343,76
860/3480	TASTIERA CON DISPLAY PER REGISTRATORE CRONOLOGICO DI EVENTI TIPO "ROBO 48" - N. T. IS / 329/91	CAD		317,70
860/3490	SCHEDA BUS PER REGISTRATORE CRONOLOGICO DI EVENTI TIPO "ROBO 48" N. T. IS 329/91	CAD		275,31
860/3500	GRUPPO STAMPANTE PER REGISTRATORE CRONOLOGICO DI EVENTI TIPO "ROBO 48" - N. T. IS 329/91	CAD		717,12
860/3510	SCHEDA MODEM PER REGISTRATORE CRONOLOGICO DI EVENTI TIPO "ROBO 48" N. T. IS 329/91	CAD		724,85
860/3520	KIT AGGIORNAMENTO TRASMISSIONE DATI PER REGISTRATORE CRONOLOGICO DI EVENTI TIPO / "ROBO 48" - N. T. IS 329/91	CAD		629,49
860/3530	SCHEDA DIAGNOSTICA PER REGISTRATORE CRONOLOGICO DI EVENTI TIPO "ROBO 48" - N. T. IS / 329/91	CAD		881,04
860/3540	SCHEDA DIAGNOSTICA DECODIFICA PER REGISTRATORE CRONOLOGICO DI EVENTI TIPO "ROBO 48" -N. T. IS 329/91	CAD		881,04
860/3600	CONTENITORE SCHEDE DI DIAGNOSTICA DELLA CAT. 860/353-354 N.T. IS 329/91	CAD		293,71
860/3610	MEMORY CARD CON INTERFACCIA PCMCIA DA 2 MBYTES PER REGISTRATORE CRO- LOGICO DI EVENTI / "ROBO 48" N.T. IS 329 EDIZ. 1991	CAD		388,17
860/3660	SCHEDA DIGITAL 1/0 PER REGISTRATORE CRONOLOGICO DI EVENTI TIPO "OE - SAD 48/8" - N. T. IS / 329/91	CAD		450,09
860/3670	ALIMENTATORE PER REGISTRATORE CRONOLOGICO DI EVENTI TIPO "OE - SAD 48/8" - N. T. IS 329/91	CAD		322,13
860/3690	SCHEDA MODEM PER REGISTRATORE CRONOLOGICO DI EVENTITIPO "OE - SAD 48/8" - N. T. IS 329/91	CAD		401,31
860/3700	SCHEDA CPU CON TASTIERA E DISPLAY PER REGISTRATORE CRONOLOGICO DI EVENTI TIPO "OE - SAD / 48/8" - N. T. IS 329/91	CAD		945,64
860/3710	GRUPPO STAMPANTE PER REGISTRATORE CRONOLOGICO DIEVENTI TIPO "OE - SAD 48/8" - N. T. IS / 329/91	CAD		427,31
860/3740	SCHEDA DIAGNOSTICA PER REGISTRATORE CRONOLOGICO DI EVENTI TIPO "OE - SAD 48/8" - N. T. IS / 329/91	CAD		1183,26
860/3750	SCHEDA DIAGNOSTICA DECODIFICA PER REGISTRATORE CRONOLOGICO DI EVENTI TOPO "OE - SAD / 48/8" N. T. IS 329/91	CAD		1204,52
860/3810	SCHEDA MADRE PER REGISTRATORE CRONOLOGICO DI EVENTI TIPO "HBR 0048" N. T. IS 329/91	CAD		316,98
860/3820	SCHEDA CPU EVENTI PER REGISTRATORE CRONOLOGICO DI EVENTI TIPO "HBR 0048" - N. T. IS 329/91	CAD		987,88
860/3860	STAMPANTE PER REGISTRATORE CRONOLOGICO DI EVENTI TIPO "HBR 0048" N. T. IS 329/91	CAD		399,07
860/3880	SCHEDA MEMORY CARD PER REGISTRATORE CRONOLOGICO DI EVENTI TIPO "HBR 0048" - N. T. IS / 329/91	CAD		493,94
860/4210	UNITA' DI REGISTRAZIONE MOD. SILIANI, 64 INGRESSI, TIPO MASTER, COD. RCEO.1-51,PREDISPOSTO / PER REGOLATORE PRINCIPALE RADIOSINCRO NIZZATO COM PUTERIZZATO MOD. SILIANI, COD. / RCEO.3-2DCF, OPPURE MOD. ORA ELETTRICA COD. OERP-FS-DCF 60"/30"/7.5".	CAD		5532,10
860/4360	REGOLATORE PRINCIPALE RADIOSINCRONIZZATO COMPUTERIZZATO MOD. "ORA ELET TRICA" COD. / OERP-FS-DCF 60"/30"/7,5"	CAD		1194,15
860/4400	SCHEDE MODEM PER UNITA' MASTER PER SISTEMI RCEO SILIANI	CAD		1015,43
860/7020	RCE STAND-ALONE 512 INGRESSI CON MEMORY CARD MIN. 20 MB E SINCRONIZZATORE ORARIO / (CON PASSAGGIO CAVI DAL BASSO)	CAD		1,48
860/7030	RCE CENTRALIZZATO 512 INGRESSI CON MEMORY CARD MIN. 20 MB E MODEM (CON PASSAGGIO / CAVI DALL'ALTO)	CAD		1,48
860/7040	RCE CENTRALIZZATO 512 INGRESSI CON MEMORY CARD MIN. 20 MB E MODEM (CON PASSAGGIO / CAVI DAL BASSO)	CAD		1,48
881/6000	TIPO MESAR --Elemento Ramo in corrente continua 48 Vcc 10 kW - NOTE: da abinare al sistema SIAP / per linee tipo A- B da 15 kVA o superiori	CAD		30314,68
881/6010	TIPO MESAR --Elemento Ramo in corrente continua 48 Vcc 20 kW - NOTE: da abinare al sistema SIAP / per linee tipo A- B da 30 kVA o superiori	CAD		37015,54
881/6020	TIPO MESAR --Elemento Ramo in corrente continua 48 Vcc 30 kW - NOTE: da abinare al sistema SIAP / per linee tipo A- B da 40 kVA o superiori	CAD		49541,54
881/6030	TIPO MESAR --Elemento Ramo in corrente continua 48 Vcc 40 kW - NOTE: da abinare al sistema SIAP / per linee tipo A- B da 50 kVA o superiori	CAD		66312,49
881/6040	TIPO MESAR --Quadro di parallelo 10 kW per ramo in corrente continua 48 Vcc 10 kW cat. 821/600	CAD		7177,91
881/6050	TIPO MESAR --Quadro di parallelo 20 kW per ramo in corrente continua 48 Vcc 20 kW cat. 821/601	CAD		8949,49
881/6060	TIPO MESAR --Quadro di parallelo 30 kW per ramo in corrente continua 48 Vcc 30 kW cat. 821/602	CAD		10885,72
881/6070	TIPO MESAR --Quadro di parallelo 40 kW per ramo in corrente continua 48 Vcc 40 kW cat. 821/603	CAD		11674,65
881/6080	TIPO MESAR --Ramo in corrente continua 144 Vcc 5 kW - NOTE: da abbinare al sistema SIAP tipo A-B-C/D da 10-15- 20 kVA	CAD		21403,52
881/6090	TIPO MESAR --Ramo in corrente continua 144Vcc 10 kW - NOTE: da abbinare al sistema SIAP tipo A-B-C/D da 30 kVA e superiori	CAD		23402,15
881/6100	TIPO MESAR --Centralina statica trifase 10 kVA Ramo c.a. per sistemi SIAP 10 kVA	CAD		22888,98
881/6110	TIPO MESAR --Centralina statica trifase 15 kVA Ramo c.a. per sistemi SIAP 15 kVA	CAD		28238,30
881/6120	TIPO MESAR --Centralina statica trifase 20 kVA Ramo c.a. per sistemi SIAP 20 kVA	CAD		28908,67
881/6130	TIPO MESAR --Centralina statica trifase 30 kVA Ramo c.a. per sistemi SIAP 30 kVA	CAD		29663,14
881/6140	TIPO MESAR --Centralina statica trifase 40 kVA Ramo c.a. per sistemi SIAP 40 kVA	CAD		30926,03
881/6150	TIPO MESAR --Centralina statica trifase 50 kVA Ramo c.a. per sistemi SIAP 50 kVA	CAD		34601,29
881/6160	TIPO MESAR --Centralina statica trifase 60 kVA Ramo c.a. per sistemi SIAP 60 kVA	CAD		43835,80
881/6170	TIPO MESAR --Centralina statica trifase 75 kVA Ramo c.a. per sistemi SIAP 75 kVA	CAD		45511,74
881/6180	TIPO MESAR --Centralina statica trifase 100 kVA Ramo c.a. per sistemi SIAP 100 kVA	CAD		49724,72
881/6190	TIPO MESAR --Centralina statica trifase 140 kVA Ramo c.a. per sistemi SIAP 140 kVA	CAD		54157,58
881/6200	TIPO MESAR --Centralina statica trifase 180 kVA Ramo c.a. per sistemi SIAP 180 kVA	CAD		64414,69
881/6210	TIPO MESAR --Centralina statica trifase 225 kVA Ramo c.a. per sistemi SIAP 225 kVA	CAD		81114,63
881/6220	TIPO MESAR --Centralina statica trifase 300 kVA Ramo c.a. per sistemi SIAP 300 kVA	CAD		84719,51
881/6230	TIPO MESAR --Centralina statica trifase 360 kVA Ramo c.a. per sistemi SIAP 360 kVA	CAD		89587,40
881/6240	TIPO MESAR --Ramo c.a. emergenza 10 kVA stabilizzatore di tensione trifase per SIAP 10 kVA	CAD		22834,26
881/6250	TIPO MESAR --Ramo c.a. emergenza 15 kVA stabilizzatore di tensione trifase per SIAP 15 kVA	CAD		23502,17
881/6260	TIPO MESAR --Ramo c.a. emergenza 20 kVA stabilizzatore di tensione trifase per SIAP 20 kVA	CAD		24061,87
881/6270	TIPO MESAR --Ramo c.a. emergenza 30 kVA stabilizzatore di tensione trifase per SIAP 30 kVA	CAD		24701,82
881/6280	TIPO MESAR --Ramo c.a. emergenza 40 kVA stabilizzatore di tensione trifase per SIAP 40 kVA	CAD		26680,64
881/6290	TIPO MESAR --Ramo c.a. emergenza 50 kVA stabilizzatore di tensione trifase per SIAP 50 kVA	CAD		27843,59
881/6300	TIPO MESAR --Ramo c.a. emergenza 60 kVA stabilizzatore di tensione trifase per SIAP 60 kVA	CAD		29274,48
881/6310	TIPO MESAR --Ramo c.a. emergenza 75 kVA stabilizzatore di tensione trifase per SIAP 75 kVA	CAD		30041,57
881/6320	TIPO MESAR --Ramo c.a. emergenza 100 kVA stabilizzatore di tensione trifase per SIAP 100 kVA	CAD		31698,73
881/6330	TIPO MESAR --Ramo c.a. emergenza 140 kVA stabilizzatore di tensione trifase per SIAP 140 kVA	CAD		32329,02
881/6340	TIPO MESAR --Ramo c.a. emergenza 180 kVA stabilizzatore di tensione trifase per SIAP 180 kVA	CAD		42879,21
881/6350	TIPO MESAR --Ramo c.a. emergenza 225 kVA stabilizzatore di tensione trifase per SIAP 225 kVA	CAD		49069,35
881/6360	TIPO MESAR --Ramo c.a. emergenza 300 kVA stabilizzatore di tensione trifase per SIAP 300 kVA	CAD		54116,19
881/6370	TIPO MESAR --Ramo c.a. emergenza 360 kVA stabilizzatore di tensione trifase per SIAP 360 kVA	CAD		58182,31
881/6380	TIPO MESAR --Ramo rifasamento 15 kVA per SIAP 10 kVA	CAD		6416,56
881/6390	TIPO MESAR --Ramo rifasamento 22 kVA per SIAP 15 kVA	CAD		6481,18
881/6400	TIPO MESAR --Ramo rifasamento 30 kVA per SIAP 20 kVA	CAD		7396,48
881/6410	TIPO MESAR --Ramo rifasamento 44 kVA per SIAP 30 kVA	CAD		7806,81
881/6420	TIPO MESAR --Ramo rifasamento 57 kVA per SIAP 40 kVA	CAD		7330,37
881/6430	TIPO MESAR --Ramo rifasamento 69 kVA per SIAP 50 kVA	CAD		7488,68
881/6440	TIPO MESAR --Ramo rifasamento 84 kVA per SIAP 60 kVA	CAD		7941,33
881/6450	TIPO MESAR --Ramo rifasamento 106 kVA per SIAP 75 kVA	CAD		8108,93
881/6460	TIPO MESAR --Ramo rifasamento 137 kVA per SIAP 100 kVA	CAD		9000,49
881/6470	TIPO MESAR --Ramo rifasamento 193 kVA per SIAP 140 kVA	CAD		9521,20
881/6480	TIPO MESAR --Ramo rifasamento 252 kVA per SIAP 180 kVA	CAD		9826,76
881/6490	TIPO MESAR --Ramo rifasamento 308 kVA per SIAP 225 kVA	CAD		16022,88
881/6500	TIPO MESAR --Ramo rifasamento 395 kVA per SIAP 300 kVA	CAD		19026,65
881/6510	TIPO MESAR --Ramo rifasamento 492 kVA per SIAP 360 kVA	CAD		21029,95
881/6520	TIPO MESAR --Modulo batteria con autonomia 30 minuti per SIAP 10 kVA	CAD		8573,61
881/6530	TIPO MESAR --Modulo batteria con autonomia 30 minuti per SIAP 15 kVA	CAD		9137,75
881/6540	TIPO MESAR --Modulo batteria con autonomia 30 minuti per SIAP 20 kVA	CAD		9505,67
881/6550	TIPO MESAR --Modulo batteria con autonomia 30 minuti per SIAP 30 kVA	CAD		14319,82
881/6560	TIPO MESAR --Modulo batteria con autonomia 30 minuti per SIAP 40 kVA	CAD		28585,23
881/6570	TIPO MESAR --Modulo batteria con autonomia 30 minuti per SIAP 50 kVA	CAD		35351,10
881/6580	TIPO MESAR --Modulo batteria con autonomia 30 minuti per SIAP 60 kVA	CAD		59302,96
881/6590	TIPO MESAR --Modulo batteria con autonomia 30 minuti per SIAP 75 kVA	CAD		66448,77
881/6600	TIPO MESAR --Modulo batteria con autonomia 30 minuti per SIAP 100 kVA	CAD		72128,78
881/6610	TIPO MESAR --Modulo batteria con autonomia 30 minuti per SIAP 140 kVA	CAD		84041,46
881/6620	TIPO MESAR --Modulo batteria con autonomia 30 minuti per SIAP 180 kVA	CAD		158208,25
881/6630	TIPO MESAR --Modulo batteria con autonomia 30 minuti per SIAP 225 kVA	CAD		222957,11
881/6640	TIPO MESAR --Modulo batteria con autonomia 30 minuti per SIAP 300 kVA	CAD		244633,53
881/6650	TIPO MESAR --Modulo batteria con autonomia 30 minuti per SIAP 360 kVA	CAD		382713,69
881/6660	TIPO MESAR --Quadro gestore 10 kVA per SIAP tipo A - B 10 kVA	CAD		23823,26
881/6670	TIPO MESAR --Quadro gestore 15 kVA per SIAP tipo A - B 15 kVA	CAD		25442,12
881/6680	TIPO MESAR --Quadro gestore 20 kVA per SIAP tipo A - B 20 kVA	CAD		25803,35
881/6690	TIPO MESAR --Quadro gestore 30 kVA per SIAP tipo A - B 30 kVA	CAD		29799,16
881/6700	TIPO MESAR --Quadro gestore 40 kVA per SIAP tipo A - B 40 kVA	CAD		31984,36
881/6710	TIPO MESAR --Quadro gestore 50 kVA per SIAP tipo A - B 50 kVA	CAD		32178,37
881/6720	TIPO MESAR --Quadro gestore 60 kVA per SIAP tipo A - B 60 kVA	CAD		34024,65
881/6730	TIPO MESAR --Quadro gestore 75 kVA per SIAP tipo A - B 75 kVA	CAD		37376,52
881/6740	TIPO MESAR --Quadro gestore 100 kVA per SIAP tipo A - B 100 kVA	CAD		42714,20
881/6750	TIPO MESAR --Quadro gestore 140 kVA per SIAP tipo A - B 140 kVA	CAD		50166,23
881/6760	TIPO MESAR --Quadro gestore 180 kVA per SIAP tipo A - B 180 kVA	CAD		53883,32
881/6770	TIPO MESAR --Quadro gestore 225 kVA per SIAP tipo A - B 225 kVA	CAD		56860,11
881/6780	TIPO MESAR --Quadro gestore 300 kVA per SIAP tipo A - B 300 kVA	CAD		60204,83
881/6790	TIPO MESAR --Quadro gestore 360 kVA per SIAP tipo A - B 360 kVA	CAD		62434,62
881/6800	TIPO MESAR --Quadro gestore 10 kVA per SIAP tipo C/D 10 kVA	CAD		23823,26
881/6810	TIPO MESAR --Quadro gestore 15 kVA per SIAP tipo C/D 15 kVA	CAD		25442,12
881/6820	TIPO MESAR --Quadro gestore 20 kVA per SIAP tipo C/D 20 kVA	CAD		25803,35
881/6830	TIPO MESAR --Quadro gestore 30 kVA per SIAP tipo C/D 30 kVA	CAD		29799,16
881/6840	TIPO MESAR --Quadro gestore 40 kVA per SIAP tipo C/D 40 kVA	CAD		31984,36
881/6850	TIPO MESAR --Quadro gestore 50 kVA per SIAP tipo C/D 50 kVA	CAD		32178,37
881/6860	TIPO MESAR --Quadro gestore 60 kVA per SIAP tipo C/D 60 kVA	CAD		34024,65
881/6870	TIPO MESAR --Quadro gestore 75 kVA per SIAP tipo C/D 75 kVA	CAD		37376,52
881/6880	TIPO MESAR --Quadro gestore 100 kVA per SIAP tipo C/D 100 kVA	CAD		42714,20
881/6890	TIPO MESAR --Quadro gestore 140 kVA per SIAP tipo C/D 140 kVA	CAD		50166,23
881/6900	TIPO MESAR --Quadro gestore 180 kVA per SIAP tipo C/D 180 kVA	CAD		53883,32
881/6910	TIPO MESAR --Quadro gestore 225 kVA per SIAP tipo C/D 225 kVA	CAD		56860,11
881/6920	TIPO MESAR --Quadro gestore 300 kVA per SIAP tipo C/D 300 kVA	CAD		60204,83
881/6930	TIPO MESAR --Quadro gestore 360 kVA per SIAP tipo C/D 360 kVA	CAD		62434,62
881/6940	TIPO MESAR --Quadro commutazione ENEL / GE 15 kVA per SIAP 10 k;VA	CAD		18893,17
881/6950	TIPO MESAR --Quadro commutazione ENEL / GE 25 kVA per SIAP 15 k;VA o inferiore	CAD		19395,95
881/6960	TIPO MESAR --Quadro commutazione ENEL / GE 30 kVA per SIAP 20 k;VA o inferiore	CAD		19898,73
881/6970	TIPO MESAR --Quadro commutazione ENEL / GE 50 kVA per SIAP 30 k;VA o inferiore	CAD		20786,27
881/6980	TIPO MESAR --Quadro commutazione ENEL / GE 60 kVA per SIAP 40 k;VA o inferiore	CAD		22070,64
881/6990	TIPO MESAR --Quadro commutazione ENEL / GE 75 kVA per SIAP 50 k;VA o inferiore	CAD		23746,57
881/7000	TIPO MESAR --Quadro commutazione ENEL / GE 100 kVA per SIAP 60 ;kVA o inferiore	CAD		29355,70
881/7010	TIPO MESAR --Quadro commutazione ENEL / GE 120 kVA per SIAP 75 ;kVA o inferiore	CAD		26445,08
881/7020	TIPO MESAR --Quadro commutazione ENEL / GE 150 kVA per SIAP 100; kVA o inferiore	CAD		27283,05
881/7030	TIPO MESAR --Quadro commutazione ENEL / GE 200 kVA per SIAP 140; kVA o inferiore	CAD		32122,61
881/7040	TIPO MESAR --Quadro commutazione ENEL / GE 270 kVA per SIAP 180; kVA o inferiore	CAD		32792,98
881/7050	TIPO MESAR --Quadro commutazione ENEL / GE 340 kVA per SIAP 225; kVA o inferiore	CAD		33447,12
881/7060	TIPO MESAR --Quadro commutazione ENEL / GE 450 kVA per SIAP 300; kVA o inferiore	CAD		37906,73
881/7070	TIPO MESAR --Quadro commutazione ENEL / GE 550 kVA per SIAP 360 kVA o inferiore	CAD		39021,65
881/7080	TIPO MESAR --Gruppo elettrogeno da interno 15 kVA per SIAP 10 kVA	CAD		21183,18
881/7090	TIPO MESAR --Gruppo elettrogeno da interno 25 kVA per SIAP 15 kVA o inferiore	CAD		23078,51
881/7100	TIPO MESAR --Gruppo elettrogeno da interno 30 kVA per SIAP 20 kVA o inferiore	CAD		23748,89
881/7110	TIPO MESAR --Gruppo elettrogeno da interno 50 kVA per SIAP 30 kVA o inferiore	CAD		24527,89
881/7120	TIPO MESAR --Gruppo elettrogeno da interno 60 kVA per SIAP 40 kVA o inferiore	CAD		30102,40
881/7130	TIPO MESAR --Gruppo elettrogeno da interno 75 kVA per SIAP 50 kVA o inferiore	CAD		31217,32
881/7140	TIPO MESAR --Gruppo elettrogeno da interno 100 kVA per SIAP 60 kVA o inferiore	CAD		33447,12
881/7150	TIPO MESAR --Gruppo elettrogeno da interno 120 kVA per SIAP 75 kVA o inferiore	CAD		35123,05
881/7160	TIPO MESAR --Gruppo elettrogeno da interno 150 kVA per SIAP 100 kVA o inferiore	CAD		53515,40
881/7170	TIPO MESAR --Gruppo elettrogeno da interno 200 kVA per SIAP 140; kVA o inferiore	CAD		62434,62
881/7180	TIPO MESAR --Gruppo elettrogeno da interno 270 kVA per SIAP 180; kVA o inferiore	CAD		72468,76
881/7190	TIPO MESAR --Gruppo elettrogeno da interno 340 kVA per SIAP 225; kVA o inferiore	CAD		86962,52
881/7200	TIPO MESAR --Gruppo elettrogeno da interno 450 kVA per SIAP 300; kVA o inferiore	CAD		104800,98
881/7210	TIPO MESAR --Gruppo elettrogeno da interno 550 kVA per SIAP 360; kVA o inferiore	CAD		183959,16
881/7220	TIPO MESAR --Gruppo elettrogeno da esterno 15 kVA con insonoriz;zazione 70 dB a 7 mt. per SIAP 10 / kVA	CAD		23412,98
881/7230	TIPO MESAR --Gruppo elettrogeno da esterno 25 kVA con insonoriz;zazione 70 dB a 7 mt. per SIAP 15 / kVA o inferiore	CAD		25308,33
881/7240	TIPO MESAR --Gruppo elettrogeno da esterno 30 kVA con insonoriz;zazione 70 dB a 7 mt. per SIAP 20 / kVA o inferiore	CAD		26610,04
881/7250	TIPO MESAR --Gruppo elettrogeno da esterno 50 kVA con insonoriz;zazione 70 dB a 7 mt. per SIAP 30 / kVA o inferiore	CAD		26757,69
881/7260	TIPO MESAR --Gruppo elettrogeno da esterno 60 kVA con insonoriz;zazione 70 dB a 7 mt. per SIAP 40 / kVA o inferiore	CAD		32332,22
881/7270	TIPO MESAR --Gruppo elettrogeno da esterno 75 kVA con insonoriz;zazione 70 dB a 7 mt. per SIAP 50 / kVA o inferiore	CAD		33447,12
881/7280	TIPO MESAR --Gruppo elettrogeno da esterno 100 kVA con insonori;zzazione 70 dB a 7 mt. per SIAP 60 / kVA o inferiore	CAD		35676,93
881/7290	TIPO MESAR --Gruppo elettrogeno da esterno 120 kVA con insonori;zzazione 70 dB a 7 mt. per SIAP 75 / kVA o inferiore	CAD		37352,87
881/7300	TIPO MESAR --Gruppo elettrogeno da esterno 150 kVA con insonori;zzazione 70 dB a 7 mt. per SIAP / 100 kVA o inferiore	CAD		56860,11
881/7310	TIPO MESAR --Gruppo elettrogeno da esterno 200 kVA con insonori;zzazione 70 dB a 7 mt. per SIAP / 140 kVA o inferiore	CAD		66894,24
881/7320	TIPO MESAR --Gruppo elettrogeno da esterno 270 kVA con insonori;zzazione 70 dB a 7 mt. per SIAP / 180 kVA o inferiore	CAD		81387,99
881/7330	TIPO MESAR --Gruppo elettrogeno da esterno 340 kVA con insonorizzazione 70 dB a 7 mt. per SIAP / 225 kVA o inferiore	CAD		95881,74
881/7340	TIPO MESAR --Gruppo elettrogeno da esterno 450 kVA con insonorizzazione 70 dB a 7 mt. per SIAP / 300 kVA o inferiore	CAD		119294,74
881/7350	TIPO MESAR --Gruppo elettrogeno da esterno 550 kVA con insonorizzazione 70 dB a 7 mt. per SIAP / 360 kVA o inferiore	CAD		191412,31
882/6000	Elemento Ramo in corrente continua 48 Vcc 10 kW - NOTE: da abinare al sistema SIAP per linee tipo A-B da 15 kVA o superiori - T IPO ANSALDO E TIPO CEG	CAD		24384,85
882/6010	Elemento Ramo in corrente continua 48 Vcc 20 kW - NOTE: da abinare al sistema SIAP per linee tipo A-B da 30 kVA o superiori - T IPO ANSALDO E TIPO CEG	CAD		35764,45
882/6020	Elemento Ramo in corrente continua 48 Vcc 30 kW - NOTE: da abinare al sistema SIAP per linee tipo A-B da 40 kVA o superiori - T IPO ANSALDO E TIPO CEG	CAD		48769,70
882/6030	Elemento Ramo in corrente continua 48 Vcc 40 kW - NOTE: da abinare al sistema SIAP per linee tipo A-B da 50 kVA o superiori - T IPO ANSALDO E TIPO CEG	CAD		65026,27
882/6050	Quadro di parallelo 20 kW per ramo in corrente continua 48 Vcc 20 kW cat. 821/601 - TIPO ANSALDO E / TIPO CEG	CAD		5744,97
882/6060	Quadro di parallelo 30 kW per ramo in corrente continua 48 Vcc 30 kW cat. 821/602 - TIPO ANSALDO E / TIPO CEG	CAD		7161,84
882/6070	Quadro di parallelo 40 kW per ramo in corrente continua 48 Vcc 40 kW cat. 821/603 - TIPO ANSALDO E / TIPO CEG	CAD		10407,45
882/6080	Ramo in corrente continua 144 Vcc 5 kW - NOTE: da abbinare al sistema SIAP tipo A-B-C/D da 10-15-20 kVA - TIPO ANSALDO E TIPO C EG	CAD		15334,02
882/6090	Ramo in corrente continua 144Vcc 10 kW - NOTE: da abbinare al sistema SIAP tipo A-B-C/D da 30 kVA / e superiori - TIPO ANSALDO E T IPO CEG	CAD		22759,20
882/6100	Centralina statica trifase 10 kVA Ramo c.a. per sistemi SIAP 10 kVA - TIPO ANSALDO E TIPO CEG	CAD		19871,86
882/6110	Centralina statica trifase 15 kVA Ramo c.a. per sistemi SIAP 15 kVA - TIPO ANSALDO E TIPO CEG	CAD		20916,72
882/6120	Centralina statica trifase 20 kVA Ramo c.a. per sistemi SIAP 20 kVA - TIPO ANSALDO E TIPO CEG	CAD		21371,61
882/6140	Centralina statica trifase 40 kVA Ramo c.a. per sistemi SIAP 40 kVA - TIPO ANSALDO E TIPO CEG	CAD		23507,72
882/6150	Centralina statica trifase 50 kVA Ramo c.a. per sistemi SIAP 50 kVA - TIPO ANSALDO E TIPO CEG	CAD		26006,42
882/6160	Centralina statica trifase 60 kVA Ramo c.a. per sistemi SIAP 60 kVA - TIPO ANSALDO E TIPO CEG	CAD		31910,40
882/6170	Centralina statica trifase 75 kVA Ramo c.a. per sistemi SIAP 75 kVA - TIPO ANSALDO E TIPO CEG	CAD		34035,97
882/6180	Centralina statica trifase 100 kVA Ramo c.a. per sistemi SIAP 100 kVA - TIPO ANSALDO E TIPO CEG	CAD		37362,60
882/6190	Centralina statica trifase 140 kVA Ramo c.a. per sistemi SIAP 140 kVA - TIPO ANSALDO E TIPO CEG	CAD		39754,03
882/6200	Centralina statica trifase 180 kVA Ramo c.a. per sistemi SIAP 180 kVA - TIPO ANSALDO E TIPO CEG	CAD		75295,80
882/6210	Centralina statica trifase 225 kVA Ramo c.a. per sistemi SIAP 225 kVA - TIPO ANSALDO E TIPO CEG	CAD		84525,71
882/6220	Centralina statica trifase 300 kVA Ramo c.a. per sistemi SIAP 300 kVA - TIPO ANSALDO E TIPO CEG	CAD		98101,00
882/6230	Centralina statica trifase 360 kVA Ramo c.a. per; sistemi SIAP 360 kVA - TIPO ANSALDO E TIPO CEG	CAD		107821,77
882/6240	Ramo c.a. emergenza 10 kVA stabilizzatore di tensione trifase per SIAP 10 kVA - TIPO ANSALDO E TIPO / CEG	CAD		11373,20
882/6250	Ramo c.a. emergenza 15 kVA stabilizzatore di tensione trifase per SIAP 15 kVA - TIPO ANSALDO E TIPO / CEG	CAD		12450,44
882/6260	Ramo c.a. emergenza 20 kVA stabilizzatore di tensione trifase per SIAP 20 kVA - TIPO ANSALDO E TIPO / CEG	CAD		12455,23
882/6270	Ramo c.a. emergenza 30 kVA stabilizzatore di tensione trifase per SIAP 30 kVA - TIPO ANSALDO E TIPO / CEG	CAD		15452,94
882/6280	Ramo c.a. emergenza 40 kVA stabilizzatore di tensione trifase per SIAP 40 kVA - TIPO ANSALDO E TIPO / CEG	CAD		18257,27
882/6290	Ramo c.a. emergenza 50 kVA stabilizzatore di ten;sione trifase per SIAP 50 kVA - TIPO ANSALDO E TIPO / CEG	CAD		19444,05
882/6300	Ramo c.a. emergenza 60 kVA stabilizzatore di ten;sione trifase per SIAP 60 kVA - TIPO ANSALDO E TIPO / CEG	CAD		23040,15
882/6310	Ramo c.a. emergenza 75 kVA stabilizzatore di ten;sione trifase per SIAP 75 kVA - TIPO ANSALDO E TIPO / CEG	CAD		22690,65
882/6320	Ramo c.a. emergenza 100 kVA stabilizzatore di te;nsione trifase per SIAP 100 kVA - TIPO ANSALDO E / TIPO CEG	CAD		24534,78
882/6330	Ramo c.a. emergenza 140 kVA stabilizzatore di tensione trifase per SIAP 140 kVA - TIPO ANSALDO E / TIPO CEG	CAD		32725,70
882/6340	Ramo c.a. emergenza 180 kVA stabilizzatore di tensione trifase per SIAP 180 kVA - TIPO ANSALDO E / TIPO CEG	CAD		38335,92
882/6350	Ramo c.a. emergenza 225 kVA stabilizzatore di tensione trifase per SIAP 225 kVA - TIPO ANSALDO E / TIPO CEG	CAD		42198,48
882/6360	Ramo c.a. emergenza 300 kVA stabilizzatore di tensione trifase per SIAP 300 kVA - TIPO ANSALDO E / TIPO CEG	CAD		51758,32
882/6370	Ramo c.a. emergenza 360 kVA stabilizzatore di te;nsione trifase per SIAP 360 kVA - TIPO ANSALDO E / TIPO CEG	CAD		63249,43
882/6380	Ramo rifasamento 15 kVA per SIAP 10 kVA - TIPO ANSALDO E TIPO CEG	CAD		8373,67
882/6390	Ramo rifasamento 22 kVA per SIAP 15 kVA - TIPO ANSALDO E TIPO CEG	CAD		8373,67
882/6400	Ramo rifasamento 30 kVA per SIAP 20 kVA - TIPO ANSALDO E TIPO CEG	CAD		8453,28
882/6410	Ramo rifasamento 44 kVA per SIAP 30 kVA - TIPO ANSALDO E TIPO CEG	CAD		8492,82
882/6420	Ramo rifasamento 57 kVA per SIAP 40 kVA - TIPO ANSALDO E TIPO CEG	CAD		8591,66
882/6430	Ramo rifasamento 69 kVA per SIAP 50 kVA - TIPO ANSALDO E TIPO CEG	CAD		8871,34
882/6440	Ramo rifasamento 84 kVA per SIAP 60 kVA - TIPO ANSALDO E TIPO CEG	CAD		10107,46
882/6450	Ramo rifasamento 106 kVA per SIAP 75 kVA - TIPO ANSALDO E TIPO CEG	CAD		9655,60
882/6460	Ramo rifasamento 137 kVA per SIAP 100 kVA - TIPO ANSALDO E TIPO CEG	CAD		10461,52
882/6470	Ramo rifasamento 193 kVA per SIAP 140 kVA - TIPO ANSALDO E TIPO CEG	CAD		11069,63
882/6480	Ramo rifasamento 252 kVA per SIAP 180 kVA - TIPO ANSALDO E TIPO CEG	CAD		14846,72
882/6490	Ramo rifasamento 308 kVA per SIAP 225 kVA - TIPO ANSALDO E TIPO CEG	CAD		16713,63
882/6500	Ramo rifasamento 395 kVA per SIAP 300 kVA - TIPO ANSALDO E TIPO CEG	CAD		18089,66
882/6510	Ramo rifasamento 492 kVA per SIAP 360 kVA - TIPO ANSALDO E TIPO CEG	CAD		19457,65
882/6520	Modulo batteria con autonomia 30 minuti per SIAP; 10 kVA - TIPO ANSALDO E TIPO CEG	CAD		4898,39
882/6530	Modulo batteria con autonomia 30 minuti per SIAP; 15 kVA - TIPO ANSALDO E TIPO CEG	CAD		7681,56
882/6540	Modulo batteria con autonomia 30 minuti per SIAP; 20 kVA - TIPO ANSALDO E TIPO CEG	CAD		9128,80
882/6550	Modulo batteria con autonomia 30 minuti per SIAP; 30 kVA - TIPO ANSALDO E TIPO CEG	CAD		13581,89
882/6560	Modulo batteria con autonomia 30 minuti per SIAP; 40 kVA - TIPO ANSALDO E TIPO CEG	CAD		15864,08
882/6570	Modulo batteria con autonomia 30 minuti per SIAP; 50 kVA - TIPO ANSALDO E TIPO CEG	CAD		24436,27
882/6580	Modulo batteria con autonomia 30 minuti per SIAP; 60 kVA - TIPO ANSALDO E TIPO CEG	CAD		30478,98
882/6590	Modulo batteria con autonomia 30 minuti per SIAP; 75 kVA - TIPO ANSALDO E TIPO CEG	CAD		28748,82
882/6600	Modulo batteria con autonomia 30 minuti per SIAP; 100 kVA - TIPO ANSALDO E TIPO CEG	CAD		46256,34
882/6610	Modulo batteria con autonomia 30 minuti per SIAP; 140 kVA - TIPO ANSALDO E TIPO CEG	CAD		61786,46
882/6620	Modulo batteria con autonomia 30 minuti per SIAP; 180 kVA - TIPO ANSALDO E TIPO CEG	CAD		60111,11
882/6630	Modulo batteria con autonomia 30 minuti per SIAP; 225 kVA - TIPO ANSALDO E TIPO CEG	CAD		72342,55
882/6640	Modulo batteria con autonomia 30 minuti per SIAP 300 kVA - TIPO ANSALDO E TIPO CEG	CAD		87470,91
882/6650	Modulo batteria con autonomia 30 minuti per SIAP 360 kVA - TIPO ANSALDO E TIPO CEG	CAD		107829,82
882/6660	Quadro gestore 10 kVA per SIAP tipo A - B 10 kVA - TIPO ANSALDO E TIPO CEG	CAD		19996,84
882/6670	Quadro gestore 15 kVA per SIAP tipo A - B 15 kVA - TIPO ANSALDO E TIPO CEG	CAD		20169,69
882/6680	Quadro gestore 20 kVA per SIAP tipo A - B 20 kVA - TIPO ANSALDO E TIPO CEG	CAD		20177,47
882/6690	Quadro gestore 30 kVA per SIAP tipo A - B 30 kVA - TIPO ANSALDO E TIPO CEG	CAD		21029,93
882/6700	Quadro gestore 40 kVA per SIAP tipo A - B 40 kVA - TIPO ANSALDO E TIPO CEG	CAD		21598,48
882/6710	Quadro gestore 50 kVA per SIAP tipo A - B 50 kVA - TIPO ANSALDO E TIPO CEG	CAD		22482,18
882/6720	Quadro gestore 60 kVA per SIAP tipo A - B 60 kVA - TIPO ANSALDO E TIPO CEG	CAD		25251,31
882/6730	Quadro gestore 75 kVA per SIAP tipo A - B 75 kVA - TIPO ANSALDO E TIPO CEG	CAD		22932,03
882/6740	Quadro gestore 100 kVA per SIAP tipo A - B 100 kVA - TIPO ANSALDO E TIPO CEG	CAD		28769,20
882/6750	Quadro gestore 140 kVA per SIAP tipo A - B 140 kVA - TIPO ANSALDO E TIPO CEG	CAD		28769,20
882/6760	Quadro gestore 180 kVA per SIAP tipo A - B 180 kVA - TIPO ANSALDO E TIPO CEG	CAD		30868,29
882/6770	Quadro gestore 225 kVA per SIAP tipo A - B 225 kVA - TIPO ANSALDO E TIPO CEG	CAD		33113,41
882/6780	Quadro gestore 300 kVA per SIAP tipo A - B 300 kVA - TIPO ANSALDO E TIPO CEG	CAD		39551,01
882/6790	Quadro gestore 360 kVA per SIAP tipo A - B 360 kVA - TIPO ANSALDO E TIPO CEG	CAD		45787,45
882/6800	Quadro gestore 10 kVA per SIAP tipo C/D 10 kVA - TIPO ANSALDO E TIPO CEG	CAD		18716,57
882/6810	Quadro gestore 15 kVA per SIAP tipo C/D 15 kVA - TIPO ANSALDO E TIPO CEG	CAD		18153,07
882/6820	Quadro gestore 20 kVA per SIAP tipo C/D 20 kVA - TIPO ANSALDO E TIPO CEG	CAD		18838,38
882/6830	Quadro gestore 30 kVA per SIAP tipo C/D 30 kVA - TIPO ANSALDO E TIPO CEG	CAD		18052,13
882/6840	Quadro gestore 40 kVA per SIAP tipo C/D 40 kVA - TIPO ANSALDO E TIPO CEG	CAD		19334,00
882/6850	Quadro gestore 50 kVA per SIAP tipo C/D 50 kVA - TIPO ANSALDO E TIPO CEG	CAD		20823,86
882/6860	Quadro gestore 60 kVA per SIAP tipo C/D 60 kVA - TIPO ANSALDO E TIPO CEG	CAD		21982,67
882/6870	Quadro gestore 75 kVA per SIAP tipo C/D 75 kVA - TIPO ANSALDO E TIPO CEG	CAD		23013,30
882/6880	Quadro gestore 100 kVA per SIAP tipo C/D 100 kVA - TIPO ANSALDO E TIPO CEG	CAD		25553,13
882/6890	Quadro gestore 140 kVA per SIAP tipo C/D 140 kVA - TIPO ANSALDO E TIPO CEG	CAD		31006,05
882/6900	Quadro gestore 180 kVA per SIAP tipo C/D 180 kVA - TIPO ANSALDO E TIPO CEG	CAD		23883,50
882/6910	Quadro gestore 225 kVA per SIAP tipo C/D 225 kVA - TIPO ANSALDO E TIPO CEG	CAD		25597,51
882/6920	Quadro gestore 300 kVA per SIAP tipo C/D 300 kVA - TIPO ANSALDO E TIPO CEG	CAD		30288,92
882/6930	Quadro gestore 360 kVA per SIAP tipo C/D 360 kVA - TIPO ANSALDO E TIPO CEG	CAD		34698,67
882/6940	Quadro commutazione ENEL / GE 15 kVA per SIAP 10 kVA - TIPO ANSALDO E TIPO CEG	CAD		7023,37
882/6950	Quadro commutazione ENEL / GE 25 kVA per SIAP 15 kVA o inferiore - TIPO ANSALDO E TIPO CEG	CAD		7617,41
882/6960	Quadro commutazione ENEL / GE 30 kVA per SIAP 20 kVA o inferiore - TIPO ANSALDO E TIPO CEG	CAD		7921,09
882/6970	Quadro commutazione ENEL / GE 50 kVA per SIAP 30 kVA o inferiore - TIPO ANSALDO E TIPO CEG	CAD		8934,07
882/6980	Quadro commutazione ENEL / GE 60 kVA per SIAP 40 kVA o inferiore - TIPO ANSALDO E TIPO CEG	CAD		9093,27
882/6990	Quadro commutazione ENEL / GE 75 kVA per SIAP 50 kVA o inferiore - TIPO ANSALDO E TIPO CEG	CAD		9049,23
882/7000	Quadro commutazione ENEL / GE 100 kVA per SIAP 60 kVA o inferiore - TIPO ANSALDO E TIPO CEG	CAD		9269,96
882/7010	Quadro commutazione ENEL / GE 120 kVA per SIAP 75 kVA o inferiore - TIPO ANSALDO E TIPO CEG	CAD		10294,13
882/7020	Quadro commutazione ENEL / GE 150 kVA per SIAP 100 kVA o inferiore - TIPO ANSALDO E TIPO CEG	CAD		11193,64
882/7030	Quadro commutazione ENEL / GE 200 kVA per SIAP 140 kVA o inferiore - TIPO ANSALDO E TIPO CEG	CAD		14843,30
882/7040	Quadro commutazione ENEL / GE 270 kVA per SIAP 180 kVA o inferiore - TIPO ANSALDO E TIPO CEG	CAD		17099,88
882/7050	Quadro commutazione ENEL / GE 340 kVA per SIAP 225 kVA o inferiore - TIPO ANSALDO E TIPO CEG	CAD		19763,43
882/7060	Quadro commutazione ENEL / GE 450 kVA per SIAP 300 kVA o inferiore - TIPO ANSALDO E TIPO CEG	CAD		23819,12
882/7070	Quadro commutazione ENEL / GE 550 kVA per SIAP 360 kVA o inferiore - TIPO ANSALDO E TIPO CEG	CAD		28679,52
882/7080	Gruppo elettrogeno da interno 15 kVA per SIAP 10 kVA - TIPO ANSALDO E TIPO CEG	CAD		28100,27
882/7090	Gruppo elettrogeno da interno 25 kVA per SIAP 15 kVA o inferiore - TIPO ANSALDO E TIPO CEG	CAD		29899,77
882/7100	Gruppo elettrogeno da interno 30 kVA per SIAP 20 kVA o inferiore - TIPO ANSALDO E TIPO CEG	CAD		30765,02
882/7110	Gruppo elettrogeno da interno 50 kVA per SIAP 30 kVA o inferiore - TIPO ANSALDO E TIPO CEG	CAD		36264,67
882/7120	Gruppo elettrogeno da interno 60 kVA per SIAP 40 kVA o inferiore - TIPO ANSALDO E TIPO CEG	CAD		37163,08
882/7130	Gruppo elettrogeno da interno 75 kVA per SIAP 50 kVA o inferiore - TIPO ANSALDO E TIPO CEG	CAD		40546,91
882/7140	Gruppo elettrogeno da interno 100 kVA per SIAP 60 kVA o inferiore - TIPO ANSALDO E TIPO CEG	CAD		43721,65
882/7150	Gruppo elettrogeno da interno 120 kVA per SIAP 75 kVA o inferiore - TIPO ANSALDO E TIPO CEG	CAD		47874,19
882/7160	Gruppo elettrogeno da interno 150 kVA per SIAP 100 kVA o inferiore - TIPO ANSALDO E TIPO CEG	CAD		55157,23
882/7170	Gruppo elettrogeno da interno 200 kVA per SIAP 140 kVA o inferiore - TIPO ANSALDO E TIPO CEG	CAD		74106,92
882/7180	Gruppo elettrogeno da interno 270 kVA per SIAP 180 kVA o inferiore - TIPO ANSALDO E TIPO CEG	CAD		76647,69
882/7190	Gruppo elettrogeno da interno 340 kVA per SIAP 225 kVA o inferiore - TIPO ANSALDO E TIPO CEG	CAD		83640,53
882/7200	Gruppo elettrogeno da interno 450 kVA per SIAP 300 kVA o inferiore - TIPO ANSALDO E TIPO CEG	CAD		102293,48
882/7210	Gruppo elettrogeno da interno 550 kVA per SIAP 360 kVA o inferiore - TIPO ANSALDO E TIPO CEG	CAD		138006,08
882/7220	Gruppo elettrogeno da esterno 15 kVA con insonorizzazione 70 dB a 7 mt. per SIAP 10 kVA - TIPO / ANSALDO E TIPO CEG	CAD		30549,46
882/7230	Gruppo elettrogeno da esterno 25 kVA con insonor;izzazione 70 dB a 7 mt. per SIAP 15 kVA o inferiore -TIPO ANSALDO E TIPO CEG	CAD		31847,99
882/7240	Gruppo elettrogeno da esterno 30 kVA con insonorizzazione 70 dB a 7 mt. per SIAP 20 kVA o inferiore -TIPO ANSALDO E TIPO CEG	CAD		32824,56
882/7250	Gruppo elettrogeno da esterno 50 kVA con insonorizzazione 70 dB a 7 mt. per SIAP 30 kVA o inferiore -TIPO ANSALDO E TIPO CEG	CAD		36208,99
882/7260	Gruppo elettrogeno da esterno 60 kVA con insonorizzazione 70 dB a 7 mt. per SIAP 40 kVA o inferiore -TIPO ANSALDO E TIPO CEG	CAD		37330,07
882/7270	Gruppo elettrogeno da esterno 75 kVA con insonorizzazione 70 dB a 7 mt. per SIAP 50 kVA o inferiore -TIPO ANSALDO E TIPO CEG	CAD		39711,96
882/7280	Gruppo elettrogeno da esterno 100 kVA con insonorizzazione 70 dB a 7 mt. per SIAP 60 kVA o inferiore / - TIPO ANSALDO E TIPO CEG	CAD		49065,34
882/7290	Gruppo elettrogeno da esterno 120 kVA con insonorizzazione 70 dB a 7 mt. per SIAP 75 kVA o inferiore / - TIPO ANSALDO E TIPO CEG	CAD		52661,24
882/7300	Gruppo elettrogeno da esterno 150 kVA con insonorizzazione 70 dB a 7 mt. per SIAP 100 kVA o / inferiore - TIPO ANSALDO E TIPO CEG	CAD		59331,98
882/7310	Gruppo elettrogeno da esterno 200 kVA con insonorizzazione 70 dB a 7 mt. per SIAP 140 kVA o / inferiore - TIPO ANSALDO E TIPO CEG	CAD		70767,10
882/7320	Gruppo elettrogeno da esterno 270 kVA con insonorizzazione 70 dB a 7 mt. per SIAP 180 kVA o / inferiore - TIPO ANSALDO E TIPO CEG	CAD		85370,63
882/7330	Gruppo elettrogeno da esterno 340 kVA con insonorizzazione 70 dB a 7 mt. per SIAP 225 kVA o / inferiore - TIPO ANSALDO E TIPO CEG	CAD		94214,29
882/7340	Gruppo elettrogeno da esterno 450 kVA con insonorizzazione 70 dB a 7 mt. per SIAP 300 kVA o / inferiore - TIPO ANSALDO E TIPO CEG	CAD		117631,07
882/7350	Gruppo elettrogeno da esterno 550 kVA con insonorizzazione 70 dB a 7 mt. per SIAP 360 kVA o / inferiore - TIPO ANSALDO E TIPO CEG	CAD		158429,36
900/0010	FUNE DI ACCIAIO ZINCATO DIAM. MM.11,50 FORM.19*2,30 LC 23/1	M		2,28
900/0020	FUNE DI ACCIAIO ZINGATO DIAM. MM.10,50 FORM.19*2,10 FS TIPO 135	M		1,87
900/0030	CONDUTTORE A FILO SAGOMATO DI RAME DA 150 MMQ. CON PROFILO A "FONDO PIATTO" MASSA / UNITARIA DEL FILO MINIMO DI 1,293 KG/ML, MASSI MO DI 1,374 KG/ML.	KG		13,38
900/0040	CASSA INDUTTIVA DI SBARRAMENTO A DISEGNO A10400CIBZLC0004K17 NS. COD.W6E97	CAD		1403,99
900/0050	CASSA INDUTTIVA DI RITORNO A DISEGNO A10400CIBZLC0004K19 NS. COD.W6E96	CAD		3641,30
900/0060	CASSA INDUTTIVA A DISEGNO A10400CIBXLC004X15 NS. COD.Q512N	CAD		2570,33
900/0070	Sospensione normale SA0-T Sm 1372 (attacchi esclusi) -MATERIALI PER AV/AC	CAD		1137,80
900/0080	Sospensione normale SA0-C Sm 1372 (attacchi esclusi) -MATERIALI PER AV/AC	CAD		1137,80
900/0090	Sospensione per sovrapposizione SA0-TA Sm 1372 (attacchi esclusi) -MATERIALI PER AV/AC	CAD		1137,80
900/0110	Sospensione per fili sollevati SA0-R Sm 1372 (attacchi esclusi) -MATERIALI PER AV/AC	CAD		1137,80
900/0120	Sospensione normale rinforzata SA-T/CPF Sm 1372 (attacchi esclusi) -MATERIALI PER AV/AC	CAD		1137,80
900/0130	Sospensione normale SA1-T Sm 1372 (attacchi esclusi) -MATERIALI PER AV/AC	CAD		1137,80
900/0140	Sospensione normale SA1-C Sm 1372 (attacchi esclusi) -MATERIALI PER AV/AC	CAD		1137,80
900/0150	Sospensione per sovrapposizione SA1-TA Sm 1372 (attacchi esclusi) -MATERIALI PER AV/AC	CAD		1137,80
900/0160	Sospensione per sovrapposizione SA1-CA Sm 1372 (attacchi esclusi) -MATERIALI PER AV/AC	CAD		1137,80
900/0170	Sospensione normale rinforzata SA1-T/CPF Sm 1372 (attacchi esclusi) -MATERIALI PER AV/AC	CAD		1137,80
900/0180	Sospensione normale rinforzata SA1-C/CPF Sm 1372 (attacchi esclusi) -MATERIALI PER AV/AC	CAD		1137,80
900/0190	Sospensione per fili sollevati SA1-R Sm 1372 (attacchi esclusi) -MATERIALI PER AV/AC	CAD		1137,80
900/0200	Sospensione per fili sollevati SA1-R400 Sm 1372 (attacchi esclusi) -MATERIALI PER AV/AC	CAD		1137,80
900/0210	Sospensione normale SA2-T Sm 1372 (attacchi esclusi) -MATERIALI PER AV/AC	CAD		1137,80
900/0220	Sospensione normale SA2-C Sm 1372 (attacchi esclusi) -MATERIALI PER AV/AC	CAD		1137,80
900/0230	Sospensione per sovrapposizione SA2-TA Sm 1372 (attacchi esclusi) -MATERIALI PER AV/AC	CAD		1137,80
900/0250	Sospensione normale rinforzata SA2-T/CPF Sm 1372 (attacchi esclusi) -MATERIALI PER AV/AC	CAD		1137,80
900/0260	Sospensione normale rinforzata SA2-C/CPF Sm 1372 (attacchi esclusi) -MATERIALI PER AV/AC	CAD		1137,80
900/0270	Sospensione per fili sollevati SA2-R Sm 1372 (attacchi esclusi) -MATERIALI PER AV/AC	CAD		1137,80
900/0280	Sospensione per fili sollevati SA2-R400 Sm 1372 (attacchi esclusi) -MATERIALI PER AV/AC	CAD		1137,80
900/0290	Sospensione per sovrapposizione SA21-TI Sm 1372 (attacchi esclusi) -MATERIALI PER AV/AC	CAD		1137,80
900/0300	Sospensione normale SA3-T Sm 1372 (attacchi esclusi) -MATERIALI PER AV/AC	CAD		1137,80
900/0310	Sospensione normale SA3-C Sm 1372 (attacchi esclusi) -MATERIALI PER AV/AC	CAD		1137,80
900/0320	Sospensione per sovrapposizione SA3-TA Sm 1372 (attacchi esclusi) -MATERIALI PER AV/AC	CAD		1137,80
900/0330	Sospensione per sovrapposizione SA3-CA Sm 1372 (attacchi esclusi) -MATERIALI PER AV/AC	CAD		1137,80
900/0340	Sospensione per sovrapposizione SA3-T/CPF Sm 1372 (attacchi esclusi) -MATERIALI PER AV/AC	CAD		1137,80
900/0350	Sospensione per sovrapposizione SA3-C/CPF Sm 1372 (attacchi esclusi) -MATERIALI PER AV/AC	CAD		1137,80
900/0360	Sospensione per fili sollevati SA3-R Sm 1372 (attacchi esclusi) -MATERIALI PER AV/AC	CAD		1137,80
900/0370	Sospensione per fili sollevati SA3-R400 Sm 1372 (attacchi esclusi) -MATERIALI PER AV/AC	CAD		1137,80
900/0380	Sospensione normale SA4-T Sm 1372 (attacchi esclusi) -MATERIALI PER AV/AC	CAD		1137,80
900/0390	Sospensione normale SA4-C Sm 1372 (attacchi esclusi) -MATERIALI PER AV/AC	CAD		1137,80
900/0400	Sospensione per sovrapposizione SA4-TA Sm 1372 (attacchi esclusi) -MATERIALI PER AV/AC	CAD		1137,80
900/0420	Sospensione per fili sollevati SA4-R Sm 1372 -MATERIALI PER AV/AC	CAD		1137,80
900/0430	Sospensione normale SA4-C/CPF Sm 1372 (attacchi esclusi) -MATERIALI PER AV/AC	CAD		1137,80
900/0440	Sospensione normale SA5-T Sm 1372 (attacchi esclusi) -MATERIALI PER AV/AC	CAD		1137,80
900/0450	Sospensione normale rinforzata SA5-T/CPF Sm 1372 (attacchi esclusi) -MATERIALI PER AV/AC	CAD		1137,80
900/0460	Sospensione per sovrapposizione SA5-TA Sm 1372 (attacchi esclusi) -MATERIALI PER AV/AC	CAD		1137,80
900/0470	Sospensione per fili sollevati SA5-R Sm 1372 (attacchi esclusi) -MATERIALI PER AV/AC	CAD		1137,80
900/0480	Sospensione per fili sollevati SA5-R400 Sm 1372 (attacchi esclusi) -MATERIALI PER AV/AC	CAD		1137,80
900/0490	Sospensione normale SA6-T Sm 1372 (attacchi esclusi) -MATERIALI PER AV/AC	CAD		1137,80
900/0500	Sospensione normale SA6-C Sm 1372 (attacchi esclusi) -MATERIALI PER AV/AC	CAD		1137,80
900/0520	Sospensione per fili sollevati SA6-R Sm 1372 (attacchi esclusi) -MATERIALI PER AV/AC	CAD		1137,80
900/0530	Sospensione per fili sollevati SA8-R Sm 1372 (attacchi esclusi) -MATERIALI PER AV/AC	CAD		1137,80
900/0540	Sospensione normale SG0-T Sm 1372 (attacchi esclusi) -MATERIALI PER AV/AC	CAD		1124,25
900/0550	Sospensione normale SG0-C Sm 1372 (attacchi esclusi) -MATERIALI PER AV/AC	CAD		1124,25
900/0560	Sospensione per sovrapposizione SG0-CA Sm 1372 (attacchi esclusi) -MATERIALI PER AV/AC	CAD		1124,25
900/0570	Sospensione per fili sollevati SG0-R Sm 1372 (attacchi esclusi) -MATERIALI PER AV/AC	CAD		1124,25
900/0580	Sospensione normale CPF su pendulo SG0-T/CPF Sm 1372 (attacchi esclusi) -MATERIALI PER AV/AC	CAD		1124,25
900/0590	Sospensione normale SG1-T Sm 1372 (attacchi esclusi) -MATERIALI PER AV/AC	CAD		1124,25
900/0600	Sospensione normale su pendulo SG1-T/CPF Sm 1372 (attacchi esclusi) -MATERIALI PER AV/AC	CAD		1124,25
900/0610	Sospensione per sovrapposizione SG1-TA Sm 1372 (attacchi esclusi) -MATERIALI PER AV/AC	CAD		1124,25
900/0620	Sospensione per fili sollevati SG1-R Sm 1372 (attacchi esclusi) -MATERIALI PER AV/AC	CAD		1124,25
900/0630	Sospensione normale SG2-C Sm 1372 (attacchi esclusi) -MATERIALI PER AV/AC	CAD		1124,25
900/0640	Sospensione normale SG2-T Sm 1372 (attacchi esclusi) -MATERIALI PER AV/AC	CAD		1124,25
900/0650	Sospensione per sovrapposizione SG2-TA Sm 1372 (attacchi esclusi) -MATERIALI PER AV/AC	CAD		1124,25
900/0670	Sospensione normale su pendulo SG2-C/CPF Sm 1372 (attacchi esclusi) -MATERIALI PER AV/AC	CAD		1124,25
900/0680	Sospensione per fili sollevati SG2-R400 Sm 1372 (attacchi esclusi) -MATERIALI PER AV/AC	CAD		1124,25
900/0690	Sospensione per fili sollevati SG3-R Sm 1372 (attacchi esclusi) -MATERIALI PER AV/AC	CAD		1124,25
900/0700	Sospensione per fili sollevati SG3-R400 Sm 1372 (attacchi esclusi) -MATERIALI PER AV/AC	CAD		1124,25
900/0710	Sospensione per fili sollevati SG4-R Sm 1372 (attacchi esclusi) -MATERIALI PER AV/AC	CAD		1124,25
900/0720	Sospensione normale SG5-C Sm 1372 (attacchi esclusi) -MATERIALI PER AV/AC	CAD		1124,25
900/0730	Sospensione normale SG5-T Sm 1372 (attacchi esclusi) -MATERIALI PER AV/AC	CAD		1124,25
900/0740	Sospensione per sovrapposizione SG5-TA Sm 1372 (attacchi esclusi) -MATERIALI PER AV/AC	CAD		1124,25
900/0750	Sospensione per fili sollevati SG5-R Sm 1372 (attacchi esclusi) -MATERIALI PER AV/AC	CAD		1124,25
900/0760	Sospensione normale SG6 Sm 1372 (attacchi esclusi) -MATERIALI PER AV/AC	CAD		1124,25
900/0770	Sospensione per sovrapposizione isolata SI259-C (attacchi esclusi) Codice Sm-1373-SAI7-C -MATERIALI / PER AV/AC	CAD		1137,80
900/0780	Sospensione per sovrapposizione isolata SI259-C attacchi esclusi) Codice Sm-1373-SAI7B-C -MATERIALI / PER AV/AC	CAD		1137,80
900/0790	Sospensione per sovrapposizione isolata SI269-C (attacchi esclusi) Codice Sm-1373-SAI5-C -MATERIALI / PER AV/AC	CAD		1137,80
900/0800	Sospensione per sovrapposizione isolata SI269-C (attacchi esclusi) Codice Sm-1373-SAI5B-C -MATERIALI PER AV/AC	CAD		1137,80
900/0810	Sospensione per sovrapposizione isolata SI280 (attacchi esclusi) Codice Sm-1373-SAI3-C -MATERIALI / PER AV/AC	CAD		1137,80
900/0820	Sospensione per sovrapposizione isolata SI280 (attacchi esclusi) Codice Sm-1372-S0-CA -MATERIALI / PER AV/AC	CAD		1137,80
900/0830	Sospensione per sovrapposizione isolata SI282 (attacchi esclusi) Codice Sm-1373-SAI1-C-MATERIALI / PER AV/AC	CAD		1137,80
900/0860	Sospensione per sovrapposizione isolata SI290 (attacchi esclusi) Codice Sm-1372-SA2-CA-MATERIALI / PER AV/AC	CAD		1137,80
900/0870	Sospensione per sovrapposizione isolata SI300 (attacchi esclusi) Codice Sm-1373-SAI0-C-MATERIALI / PER AV/AC	CAD		1137,80
900/0890	Sospensione per sovrapposizione isolata SI310 (attacchi esclusi) Codice Sm-1373-SAI2-C-MATERIALI / PER AV/AC	CAD		1137,80
900/0900	Sospensione per sovrapposizione isolata SI310 (attacchi esclusi) Codice Sm-1372-SA4-CA-MATERIALI / PER AV/AC	CAD		1137,80
900/0910	Sospensione per sovrapposizione isolata SI320 (attacchi esclusi) Codice Sm-1373-SAI4-C-MATERIALI / PER AV/AC	CAD		1137,80
900/0930	Sospensione per sovrapposizione isolata SI322 (attacchi esclusi) Codice Sm-1373-SAI6-C-MATERIALI / PER AV/AC	CAD		1137,80
900/0960	Sospensione per sovrapposizione isolata SI330 (attacchi esclusi) Codice Sm-1372-SA6-CA -MATERIALI / PER AV/AC	CAD		1137,80
900/0970	Sospensione per sovrapposizione isolata SI340 (attacchi esclusi) Codice Sm-1373-SAI8-C -MATERIALI / PER AV/AC	CAD		1137,80
900/0990	Sospensione per sovrapposizione isolata in galleria SIG227 (attacchi esclusi) Codice Sm-1373-SGI0-C -MATERIALI PER AV/AC	CAD		1137,80
900/1000	Sospensione per sovrapposizione isolata in galleria SIG227 (attacchi esclusi) Codice Sm-1372-SG2-CA -MATERIALI PER AV/AC	CAD		1137,80
900/1010	Sospensione per deviatoi SA0-B1 Codice Sm 1373-SA0-B1 (attacchi esclusi) -MATERIALI PER AV/AC	CAD		1137,80
900/1020	Sospensione per deviatoi SA2-B1 Codice Sm 1373-SA2-B1 (attacchi esclusi) -MATERIALI PER AV/AC	CAD		1137,80
900/1030	Sospensione per deviatoi SA4-B1 Codice Sm 1373-SA4-B1 (attacchi esclusi) -MATERIALI PER AV/AC	CAD		1137,80
900/1040	Sospensione per deviatoi SA8-B1 Codice Sm 1373-SA8-B1 (attacchi esclusi) -MATERIALI PER AV/AC	CAD		1137,80
900/1060	Sospensione per deviatoi SG2-B2 Codice Sm 1373-SG2-B2 (attacchi esclusi) -MATERIALI PER AV/AC	CAD		1124,25
900/1070	Sospensione per deviatoi SG4-B2 Codice Sm 1373-SG4-B2 (attacchi esclusi)-MATERIALI PER AV/AC / DITTA EB REBOSIO- ROMA/NAPOLI	CAD		1124,25
900/1080	Sospensione per deviatoi SG6-B2 Codice Sm 1373-SG6-B2 (attacchi esclusi) -MATERIALI PER AV/AC	CAD		1124,25
900/1090	Sospensione per deviatoi SG-170 Codice Sm 1373-SG170-TA (attacchi esclusi) -MATERIALI PER AV/AC	CAD		1124,25
900/1100	Sospensione per deviatoi SG-187 Codice Sm 1373-SG187-TA (attacchi esclusi) -MATERIALI PER AV/AC	CAD		1124,25
900/1110	Sospensione normale 540 Codice 1374-MA0-T (attacchi esclusi) -MATERIALI PER AV/AC	CAD		1439,64
900/1120	Sospensione normale 540 Codice 1374-MA1-T (attacchi esclusi) -MATERIALI PER AV/AC	CAD		1405,71
900/1130	Sospensione normale 540 Codice 1374-MA2-T(attacchi esclusi) -MATERIALI PER AV/AC	CAD		1463,38
900/1140	Sospensione normale 540 Codice 1374-MA3-T (attacchi esclusi) -MATERIALI PER AV/AC	CAD		1419,28
900/1150	Sospensione normale 540 Codice 1374-MA4-T (attacchi esclusi) -MATERIALI PER AV/AC	CAD		1415,90
900/1160	Sospensione normale 540 - catenaria da 270mmq. Codice 1374-M1A1-T (attacchi esclusi) -MATERIALI / PER AV/AC	CAD		1225,98
900/1170	Sospensione normale 540 - catenaria da 270mmq. Codice 1374-M1A3-T (attacchi esclusi)-MATERIALI / PER AV/AC	CAD		1254,79
900/1180	Sospensione per fili sollevati 540 Codice Sm 1374 - MA0-R (attacchi esclusi) -MATERIALI PER AV/AC	CAD		1439,64
900/1190	Sospensione per fili sollevati 540 Codice Sm 1374 - MA1-R (attacchi esclusi) -MATERIALI PER AV/AC	CAD		1405,71
900/1200	Sospensione per fili sollevati 540 Codice Sm 1374 - MA2-R (attacchi esclusi) -MATERIALI PER AV/AC	CAD		1463,38
900/1210	Sospensione per fili sollevati 540 Codice Sm 1374 - MA5-R (attacchi esclusi) -MATERIALI PER AV/AC	CAD		1448,10
900/1220	Sospensione per sovrapposizione 540 Codice 1374MA2-TA (attacchi esclusi) -MATERIALI PER AV/AC	CAD		1463,38
900/1230	Sospensione su palo per posti di comunicazione-linea di contatto da 3 KVcc-540mm2 su palo e su / pendulo in corrispondenza dei dev iatoi Codice Sm 1374-M1A8-B1 (attacchi esclusi) -MATERIALI PER / AV/AC	CAD		1075,05
900/1240	Sospensione su palo per posti di comunicazione 540 Codice Sm 1374-MA0-B (attacchi esclusi) -MATERIALI PER AV/AC	CAD		1275,15
900/1250	Sospensione su palo per posti di comunicazione 540 Codice Sm 1374-MA2-B (attacchi esclusi) -MATERIALI PER AV/AC	CAD		1275,15
900/1260	Sospensione per fili sollevati su pendulo 540 Codice Sm 1374-MG3-R (attacchi esclusi) -MATERIALI PER / AV/AC	CAD		1287,03
900/1270	Sospensione su pendulo per posti di comunicazione-catenaria da 270 mmq.Codice Sm 1374-M1G4-B2 / (attacchi esclusi) -MATERIALI PER AV/AC	CAD		1075,05
900/1280	Sospensione su pendulo per posti di comunicazione-catenaria da 270 mmq.Codice Sm 1374-M1G0-B3 / (attacchi esclusi) -MATERIALI PER AV/AC	CAD		1075,05
900/1290	Sospensione su pendulo per posti di comunicazione 540 Codice Sm 1374-MG2-B2 (attacchi esclusi) -MATERIALI PER AV/AC	CAD		1275,15
900/1300	Sospensione per sovrapposizione su pendulo 540 Codice Sm 1374-MG1-TA (attacchi esclusi) -MATERIALI PER AV/AC	CAD		1273,46
900/1310	Sospensione per fili sollevati su pendulo 540 Codice Sm 1374-MG1-R (attacchi esclusi) -MATERIALI PER / AV/AC	CAD		1287,03
900/1320	Sospensione per fili sollevati su pendulo 270 Codice Sm 1374-M1G0-R500 (attacchi esclusi) -MATERIALI PER AV/AC	CAD		1119,15
900/1340	Sospensione per sovrapposizione su pendulo 270 Codice Sm 1374-M1G2-TA (attacchi esclusi) -MATERIALI PER AV/AC	CAD		1075,05
900/1350	Sospensione per sovrapposizione su pendulo 270 Codice Sm 1374-M1G3-TA (attacchi esclusi) -MATERIALI PER AV/AC	CAD		1090,32
900/1360	Sospensione rinforzata per sovrapposizione su pendulo 540 Codice Sm 1374-MG6-TA (attacchi esclusi) -MATERIALI PER AV/AC	CAD		1273,46
900/1370	Sospensione normale su pendulo 540 Codice Sm 1374-MG0-T (attacchi esclusi) -MATERIALI PER AV/AC	CAD		1273,46
900/1380	Sospensione normale su pendulo 540 Codice Sm 1374-MG1-T (attacchi esclusi) -MATERIALI PER AV/AC	CAD		1225,98
900/1390	Sospensione su pendulo per posti di comunicazione 540 Codice Sm 1374-MG0-B1(attacchi esclusi) -MATERIALI PER AV/AC	CAD		1275,15
900/1400	Sospensione rinforzata su pendulo per posti di comunicazione 540 Codice Sm 1374-MG6-B2 (attacchi / esclusi) -MATERIALI PER AV/AC	CAD		1275,15
900/1410	Sospensione su pendulo per posti di comunicazione 540 Codice Sm 1374-MG0-B3 (attacchi esclusi) -MATERIALI PER AV/AC	CAD		1275,15
900/1420	Sospensione su pendulo percorribile per posti di comunicazione Codice Sm 1374-MG170-C (attacchi / esclusi) -MATERIALI PER AV/AC	CAD		1137,80
900/1430	Attacchi semplici ai pali LS 14 e LS 16 Codice LT1130 -MATERIALI PER AV/AC	CAD		80,42
900/1440	Attacchi semplici ai pali LS 14 e LS 16 Codice LT1131 -MATERIALI PER AV/AC	CAD		80,42
900/1450	Attacchi semplici ai pali LS 18 e LS 20 Codice LT1132 -MATERIALI PER AV/AC	CAD		93,81
900/1460	Attacchi semplici ai pali LS 18 e LS 20 Codice LT1133 -MATERIALI PER AV/AC	CAD		93,81
900/1470	Attacco di 1 sospensione sul pilone dei portali completi di forcelle Codice LT1137S -MATERIALI PER / AV/AC	CAD		59,81
900/1480	Attacco di 1 sospensione sul pilone dei portali completi di forcelle Codice LT1137I -MATERIALI PER / AV/AC	CAD		59,81
900/1490	Attacco di 1 sospensione sul pendulo dei portali Codice LT1139S -MATERIALI PER AV/AC	CAD		92,98
900/1500	Attacco di 1 sospensione sul pendulo dei portali Codice LT1139I -MATERIALI PER AV/AC	CAD		92,98
900/1510	Attacco semplice al pendulo di galleria Codice LT1138S -MATERIALI PER AV/AC	CAD		87,11
900/1520	Attacco semplice al pendulo di galleria Codice LT1138I -MATERIALI PER AV/AC	CAD		87,11
900/1610	Isolatore di sospensione del feeder Codice I01479-S00528-M01766-LT1230 -MATERIALI PER AV/AC	CAD		232,87
900/1620	Isolatore di ormeggio della catenaria Codice I01487-M01787B-M01787D -MATERIALI PER AV/AC	CAD		140,73
900/1680	Strallo di punto fisso Codice EBR L01673 -MATERIALI PER AV/AC DITTA EB REBOSIO- ROMA/NAPOLI	CAD		327,11
900/1690	Capocorda per messa a terra Codice EBR ZCA052796405B -MATERIALI PER AV/AC DITTA EB REBOSIO-ROMA/NAPOLI	CAD		33,50
900/1710	Capocorda per cavo 95 mmq. o corda acciaio zingato Fi 11,5 Codice 01321063 -MATERIALI PER AV/AC	CAD		2,92
900/1720	Capocorda per corda in lega di alluminio Fi 15,75 Codice 00327 -MATERIALI PER AV/AC	CAD		1,93
900/1730	Connessioni elettriche alle rotaie Codice 08003068 -MATERIALI PER AV/AC	CAD		9,72
900/1750	Dispositivo di tensionatura per ormeggio su palo a 5 puleggie L=12 m (Disegno Ditta 51650) -MATERIALE PER AV/AC DITTA CARIBONI-	CAD		852,45
900/1760	Puleggia di rinvio interna Diam. 220 mm. (Disegno Ditta 52482) -MATERIALE PER AV/AC DITTA / CARIBONI-	CAD		70,32
900/1770	Dispositivo di tensionatura per ormeggio su palo a 4 puleggie L=20 m (Disegno Ditta 51651)-MATERIALE PER AV/AC DITTA CARIBONI-	CAD		843,90
900/1780	Dispositivo di tensionatura per ormeggio su pendulo a 4 puleggie L=20 m (Disegno Ditta 51651) -MATERIALE PER AV/AC DITTA CARIBON I-	CAD		843,90
900/1790	Morsa di ammarro con attacco a forcella per corda di terra (Disegno Ditta 26683) -MATERIALE PER / AV/AC DITTA CARIBONI-	CAD		39,16
900/1800	Ormeggio linea di contatto su portale ormeggio a 2 binari (Dis. Ditta 52476-52477/1-52477/2-52478-52479-52480/1-52480/2- 52482-5 2483-14842-52484-52485) -MATERIALE PER AV/AC DITTA / CARIBONI-	CAD		2250,39
900/1810	Ormeggio linea di contatto su palo LS 18 (Dis. Ditta 52846-52488-52489-52483-52485-52484-14842-52490-52372) -MATERIALE PER AV/AC DITTA CARIBONI-	CAD		1828,91
900/1820	Ormeggio linea di contatto su pilone (Dis. Ditta 52491-52492-52493-52483-52485-14842-52484-52490-52372) -MATERIALE PER AV/AC DIT TA CARIBONI-	CAD		2109,74
900/1830	Ormeggio linea di contatto in galleria policentrica (Dis. Ditta 52494-52495-52496-52497/1-52497/2-52498-52499-52500-52484-52501- 14842) -MATERIALE PER AV/AC DITTA CARIBONI-	CAD		3516,22
900/1840	Ormeggio linea di contatto in galleria rettangolare (Dis. Ditta 52502-52496-38059-52504-52497/1-52497/2-52498-52499-52505-52484- 52501-14842) -MATERIALE PER AV/AC DITTA CARIBONI-	CAD		3375,57
900/1850	Terminale a cuneo (Disegno Ditta 36998) -MATERIALE PER AV/AC DITTA CARIBONI-	CAD		35,17
900/1880	Morsetto di sospensione reggicollomorto del feeder Codice M01824 -MATERIALI PER AV/AC	CAD		40,21
900/1900	Morsetto per pendino regolabile Codice M01852 -MATERIALI PER AV/AC	CAD		20,93
900/1910	Morsetto bifilare per due corde in acciaio zingato Fi 11,5 Codice 15195188 -MATERIALI PER AV/AC	CAD		19,10
900/1920	Morsetto bifilare per strallo di punto fisso Codice ZBE1065 -MATERIALI PER AV/AC	CAD		68,68
900/1930	MORSETTO A CAVALLOTTO TIPO "S" - PER AV/AC -ROMA/NAPOLI	CAD		15,41
900/1940	GIUNTO A PIENA TRAZIONE PER CORDA D'ALLUMINIO Fi 15,75 - PER AV/AC -ROMA/NAPOLI	CAD		61,65
900/1950	GIUNTO A PIENA TRAZIONE PER CORDA IN ALLUMINIO/ACCIAIO Fi 22,8 -PER AV/AC -ROMA/NAPOLI	CAD		94,02
900/1960	MORSA ANCORAGGIO A CUNEO F.C. DA 150 MMQ. - PER AV/AC (CODICE 15197040)	CAD		63,66
900/2000	PULEGGIA DI RINVIO E SUPPORTO PER AV/AC (CODICE 17182337)	CAD		189,92
900/2010	INTERRUTTORE AUTOMATICO TRIPOLARE XS250APJ K70B.3.1	CAD		644,53
900/2020	ISOLATORE DI SEZIONE PER FILO DI CONTATTO 80/150 MMQ. (PROTEZIONE POC) PER CATENARIA 2 / FILI/2 FUNI 440/-540 MMQ. -COD.000.801.56 6/1. PER AV/AC	CAD		3479,98
900/2030	ISOLATORE DI SEZIONE PERCORRIBILE PER FILO DI CONTATTO 150 MMQ. PER CATENARIA 1 FILO/1 / FUNE 270 MMQ. -COD.000.800.100. PER AV/AC	CAD		3015,98
900/2040	SEZIONAMENTO PERCORRIBILE PER LINEA DI CONTATTO 270 MMQ. -25 KV c.a. PER CATENARIA 1 / FILO/1 FUNE 270 MMQ. -COD.000.801.566. PER AV/AC	CAD		3276,97
900/2050	GIUNTO PER FILO DI CONTATTO IN CuNiSi -COD.635.012.000. PER AV/AC	CAD		88,52
900/2060	ARMAMENTO PER SOSPENSIONE D'ANGOLO IN COMPOSTO CONDUTTORE MM.31,5 DM 7025 PER / AV/AC -ROMA/NAPOLI	CAD		856,31
900/2070	ARMAMENTO PER AMARRO PER CORDA DI GUARDIA DI ACCIAIO MM.11,5 DM 7252 PER AV/AC -ROMA/NAPOLI	CAD		602,84
900/2080	ARMAMENTO PER SOSPENSIONE DI CORDA DI GUARDIA DI ACCIAIO MM.11,5 TIPO / ANTISCORRIMENTO DM 7250 PER AV/AC -ROMA/NAPOLI	CAD		140,43
900/2090	GIUNTO A COMPRESSIONE ESAGONALE PER CONDUTTORE IN ALLUMINIO/ACCIAIO CARICHI DI / ROTTURE R=90-110-169-201-274 KN LM 541 PER AV/AC -ROMA/NAPOLI	CAD		132,73
900/2100	GIUNTO A COMPRESSIONE ESAGONALE PER CORDE DI GUARDIA DI ACCIAIO O DI ACCIAIO RIVESTITO / DI ALLUMINIO (ALUMOWELD) CARICHI DI ROTTU RE R=102-122 KN LM 542 PER AV/AC -ROMA/NAPOLI	CAD		47,78
900/2110	SMORZATORE DI VIBRAZIONE PER CONDUTTORE IN ALLUMINIO/ACCIAIO MM.31,5 LM 802 PER AV/AC / -ROMA/NAPOLI	CAD		155,85
900/2140	Struttura di att. del pendulo per sosp.del feeder alla tarve deiPO.2 bin. PER LC 270 mmq PER AV/AC -DITTA SEI- TRATTA ROMA/NAPOL I	CAD		427,75
900/2150	Struttura di att del pendulo per sosp.del feeder alla tarve deiPO.var. PER LC 270 mmq PER AV/AC -DITTA SEI- TRATTA ROMA/NAPOLI	CAD		436,21
900/2160	Attacco superiore -inferiore al pendulo 65x250 LT 1138. PER LC 270 mmq PER AV/AC -DITTA SEI-TRATTA ROMA/NAPOLI	CAD		76,08
900/2170	Attacco superiore -inferiore al pendulo 100x250 LT 1139 PER LC 270 mmq PER AV/AC -DITTA SEI-TRATTA ROMA/NAPOLI	CAD		81,16
900/2180	Attacco superiore -inferiore alla traversa UPN160 e UPN180 PER LC 270 mmq PER AV/AC -DITTA SEI-TRATTA ROMA/NAPOLI	CAD		71,01
900/2190	Attacco 2 sosp.su LS18 tipo 18/2-500 PER LC 270 mmq PER AV/AC -DITTA SEI- TRATTA ROMA/NAPOLI	CAD		355,05
900/2200	Attacco 2 sosp.su LS18 tipo 18/2-800 PER LC 270 mmq PER AV/AC -DITTA SEI- TRATTA ROMA/NAPOLI	CAD		535,95
900/2210	Attacco 3 sosp.su LS18 tipo 18/3-500 PER LC 270 mmq PER AV/AC -DITTA SEI- TRATTA ROMA/NAPOLI	CAD		390,56
900/2220	Attacco 3 sosp.su LS18 tipo 18/3-800 PER LC 270 mmq PER AV/AC -DITTA SEI- TRATTA ROMA/NAPOLI	CAD		578,21
900/2230	Attacco 2 sosp.sui pilone portale tipo P/2-500 PER LC 270 mmq PER AV/AC -DITTA SEI- TRATTA / ROMA/NAPOLI	CAD		284,04
900/2240	Attacco 2 sosp.sui pilone portale tipo P/2-800 PER LC 270 mmq PER AV/AC -DITTA SEI- TRATTA / ROMA/NAPOLI	CAD		470,02
900/2250	Attacco 3 sosp.sui pilone portale tipo P/3-500 PER LC 270 mmq PER AV/AC -DITTA SEI- TRATTA / ROMA/NAPOLI	CAD		317,85
900/2260	Attacco 3 sosp.sui pilone portale tipo P/3-800 PER LC 270 mmq PER AV/AC -DITTA SEI- TRATTA / ROMA/NAPOLI	CAD		505,52
900/2270	Attacco 2 sosp.sui penduli dei portali PER LC 270 mmq PER AV/AC -DITTA SEI- TRATTA ROMA/NAPOLI	CAD		327,99
900/2280	Brida per ormeggio tipo M16-21/141-S PER LC 270 mmq PER AV/AC -DITTA SEI- TRATTA / ROMA/NAPOLI	CAD		31,22
900/2290	Brida per ormeggio tipo M16-21/68-S PER LC 270 mmq PER AV/AC -DITTA SEI- TRATTA ROMA/NAPOLI	CAD		31,22
900/2300	Brida per ormeggio tipo M16-67/137-L PER LC 270 mmq PER AV/AC -DITTA SEI- TRATTA / ROMA/NAPOLI	CAD		31,22
900/2310	Brida per ormeggio tipo M16-67/137-L ASIM PER LC 270 mmq PER AV/AC -DITTA SEI- TRATTA / ROMA/NAPOLI	CAD		31,22
900/2320	Brida per ormeggio tipo M16-102/89-L-ASIM PER LC 270 mmq PER AV/AC -DITTA SEI- TRATTA / ROMA/NAPOLI	CAD		31,22
900/2330	Brida per ormeggio tipo M20-24/65-S PER LC 270 mmq PER AV/AC -DITTA SEI- TRATTA ROMA/NAPOLI	CAD		35,57
900/2340	Brida per ormeggio tipo M20-22/136-S PER LC 270 mmq PER AV/AC -DITTA SEI- TRATTA / ROMA/NAPOLI	CAD		35,57
900/2350	Brida per ormeggio tipo M20-67/137-L PER LC 270 mmq PER AV/AC -DITTA SEI- TRATTA / ROMA/NAPOLI	CAD		35,57
900/2360	Brida per ormeggio tipo M20-82/165-L ASIM PER LC 270 mmq PER AV/AC -DITTA SEI- TRATTA / ROMA/NAPOLI	CAD		35,57
900/2370	Doppia piastra tipo 1 PER LC 270 mmq PER AV/AC -DITTA SEI- TRATTA ROMA/NAPOLI	CAD		21,53
900/2380	Doppia piastra tipo 2 PER LC 270 mmq PER AV/AC -DITTA SEI- TRATTA ROMA/NAPOLI	CAD		21,53
900/2390	Doppia piastra tipo 3 PER LC 270 mmq PER AV/AC -DITTA SEI- TRATTA ROMA/NAPOLI	CAD		21,53
900/2400	Prolunga corta per pali LS 14-bs e LS 16-bs PER LC 270 mmq PER AV/AC -DITTA SEI- TRATTA / ROMA/NAPOLI	CAD		109,89
900/2410	Prolunga corta per pali LS 18-bs e 2LS 20-bs PER LC 270 mmq PER AV/AC -DITTA SEI- TRATTA / ROMA/NAPOLI	CAD		114,97
900/2420	Prolunga lunga per pali LS 14-bs e LS 16-bs PER LC 270 mmq PER AV/AC -DITTA SEI- TRATTA / ROMA/NAPOLI	CAD		202,89
900/2430	Prolunga lunga per pali LS 18-bs e LS 2LS20-bs PER LC 270 mmq PER AV/AC -DITTA SEI- TRATTA / ROMA/NAPOLI	CAD		211,34
900/2440	Attacco per strallo di punto fisso a t.t. LS14 PER LC 270 mmq PER AV/AC -DITTA SEI- TRATTA / ROMA/NAPOLI	CAD		103,14
900/2450	Attacco per strallo di punto fisso a t.t. LS16 PER LC 270 mmq PER AV/AC -DITTA SEI- TRATTA / ROMA/NAPOLI	CAD		104,82
900/2460	Attacco per strallo di punto fisso a t.t. LS18 PER LC 270 mmq PER AV/AC -DITTA SEI- TRATTA / ROMA/NAPOLI	CAD		118,34
900/2470	Attacco per strallo di punto fisso LS20 PER LC 270 mmq PER AV/AC -DITTA SEI- TRATTA ROMA/NAPOLI	CAD		114,97
900/2480	Attacco per strallo di punto fisso al PS 2 bin.-tipo 1 PER LC 270 mmq PER AV/AC -DITTA SEI- TRATTA / ROMA/NAPOLI	CAD		91,29
900/2490	Attacco per strallo di punto fisso al PS luce var.tipo2 PER LC 270 mmq PER AV/AC -DITTA SEI- TRATTA / ROMA/NAPOLI	CAD		114,97
900/2500	Attacco per strallo di punto fisso tipo 1 PER LC 270 mmq PER AV/AC -DITTA SEI- TRATTA / ROMA/NAPOLI	CAD		160,61
900/2510	Attacco per strallo di punto fisso tipo 2 PER LC 270 mmq PER AV/AC -DITTA SEI- TRATTA / ROMA/NAPOLI	CAD		163,99
900/2520	Attacco per strallo di punto fisso tipo 3 PER LC 270 mmq PER AV/AC -DITTA SEI- TRATTA / ROMA/NAPOLI	CAD		206,26
900/2530	Attacco per strallo di punto fisso tipo 4 PER LC 270 mmq PER AV/AC -DITTA SEI- TRATTA / ROMA/NAPOLI	CAD		207,96
900/2540	Attacco del tirante al volto in galleria policentrica PER LC 270 mmq PER AV/AC -DITTA SEI- TRATTA / ROMA/NAPOLI	CAD		228,25
900/2550	Attacco del tirante al supporto pendulo PER LC 270 mmq PER AV/AC -DITTA SEI- TRATTA / ROMA/NAPOLI	CAD		67,62
900/2560	Pendulo per sospensione LC normale PER LC 270 mmq PER AV/AC -DITTA SEI- TRATTA ROMA/NAPOLI	CAD		292,49
900/2570	Pendulo per sospensione LC accorciato PER LC 270 mmq PER AV/AC -DITTA SEI- TRATTA / ROMA/NAPOLI	CAD		214,71
900/2580	Pendulo per sospensione LC allungato PER LC 270 mmq PER AV/AC -DITTA SEI- TRATTA ROMA/NAPOLI	CAD		351,66
900/2590	Attacco per pendulo per sospensione LC normale su PS 2 bin. PER LC 270 mmq PER AV/AC -DITTA SEI-TRATTA ROMA/NAPOLI	CAD		546,10
900/2600	Attacco per pendulo per sospensione LC normale su PO PER LC 270 mmq PER AV/AC -DITTA SEI-TRATTA ROMA/NAPOLI	CAD		666,13
900/2610	Attacco per pendulo per sospensione LC normale su PS luce var. PER LC 270 mmq PER AV/AC -DITTA / SEI- TRATTA ROMA/NAPOLI	CAD		590,05
900/2620	Forcella doppia PER LC 270 mmq PER AV/AC -DITTA SEI- TRATTA ROMA/NAPOLI	CAD		22,64
900/2630	Tirante a terra 27 a doppio occhiollo tipo1 PER LC 270 mmq PER AV/AC -DITTA SEI- TRATTA / ROMA/NAPOLI	CAD		76,08
900/2640	Tirante a terra 27 a doppio occhiollo tipo2 PER LC 270 mmq PER AV/AC -DITTA SEI- TRATTA / ROMA/NAPOLI	CAD		79,46
900/2650	Tirante a terra 27 a doppio occhiollo tipo3 PER LC 270 mmq PER AV/AC -DITTA SEI- TRATTA / ROMA/NAPOLI	CAD		82,00
900/2660	Tirante a terra 27 a doppio occhiollo tipo4 PER LC 270 mmq PER AV/AC -DITTA SEI- TRATTA / ROMA/NAPOLI	CAD		86,23
900/2670	Tirante a terra 27 a doppio occhiollo tipo5 PER LC 270 mmq PER AV/AC -DITTA SEI- TRATTA / ROMA/NAPOLI	CAD		89,61
900/2680	Tirante a terra 27 a doppio occhiollo tipo6 PER LC 270 mmq PER AV/AC -DITTA SEI- TRATTA / ROMA/NAPOLI	CAD		99,26
900/2690	Tirante a terra 27 a doppio occhiollo tipo7 PER LC 270 mmq PER AV/AC -DITTA SEI- TRATTA / ROMA/NAPOLI	CAD		104,82
900/2700	Tirante a terra 27 a doppio occhiollo tipo8 PER LC 270 mmq PER AV/AC -DITTA SEI- TRATTA / ROMA/NAPOLI	CAD		118,34
900/2710	Tirante a terra 27 a doppio occhiollo tipo9 PER LC 270 mmq PER AV/AC -DITTA SEI- TRATTA / ROMA/NAPOLI	CAD		126,80
900/2720	Tirante a terra 27 a doppio occhiollo tipo10 PER LC 270 mmq PER AV/AC -DITTA SEI- TRATTA / ROMA/NAPOLI	CAD		130,18
900/2730	Tirante a terra 27 a doppio occhiollo tipo11 PER LC 270 mmq PER AV/AC -DITTA SEI- TRATTA / ROMA/NAPOLI	CAD		135,25
900/2740	Tirante a terra 27 a doppio occhiollo tipo12 PER LC 270 mmq PER AV/AC -DITTA SEI- TRATTA / ROMA/NAPOLI	CAD		142,02
900/2750	Tirante a terra 27 a doppio occhiollo tipo13 PER LC 270 mmq PER AV/AC -DITTA SEI- TRATTA / ROMA/NAPOLI	CAD		143,37
900/2760	Tirante a terra 27 a doppio occhiollo tipo14 PER LC 270 mmq PER AV/AC -DITTA SEI- TRATTA / ROMA/NAPOLI	CAD		160,61
900/2770	Tirante a terra 27 a doppio occhiollo tipo15 PER LC 270 mmq PER AV/AC -DITTA SEI- TRATTA / ROMA/NAPOLI	CAD		167,72
900/2780	Tirante a terra 27 a doppio occhiollo tipo16 PER LC 270 mmq PER AV/AC -DITTA SEI- TRATTA / ROMA/NAPOLI	CAD		25,36
900/2790	Tirante a terra 20 a doppio occhiollo tipo1 PER LC 270 mmq PER AV/AC -DITTA SEI- TRATTA / ROMA/NAPOLI	CAD		81,16
900/2800	Tirante a terra 20 a doppio occhiollo tipo2 PER LC 270 mmq PER AV/AC -DITTA SEI- TRATTA / ROMA/NAPOLI	CAD		84,53
900/2810	Tirante a terra 20 a doppio occhiollo tipo3 PER LC 270 mmq PER AV/AC -DITTA SEI- TRATTA / ROMA/NAPOLI	CAD		94,58
900/2820	Tirante a terra 20 a doppio occhiollo tipo4 PER LC 270 mmq PER AV/AC -DITTA SEI- TRATTA / ROMA/NAPOLI	CAD		42,27
900/2830	Attacco trefolo di terra LS14 PER LC 540 mmq PER AV/AC -DITTA SEI- TRATTA ROMA/NAPOLI	CAD		26,38
900/2840	Attacco dei contrappesi PER LC 540 mmq PER AV/AC -DITTA SEI- TRATTA ROMA/NAPOLI	CAD		32,98
900/2850	Attacco per ormeggio corde portanti per LS18 PER LC 540 mmq PER AV/AC -DITTA SEI- TRATTA / ROMA/NAPOLI	CAD		128,88
900/2860	Attacco per ormeggio corde portanti per LS16 PER LC 540 mmq PER AV/AC -DITTA SEI- TRATTA / ROMA/NAPOLI	CAD		121,54
900/2870	Attacco per ormeggio filo di contatto per LS18 PER LC 540 mmq PER AV/AC -DITTA SEI- TRATTA / ROMA/NAPOLI	CAD		238,86
900/2880	Attacco per ormeggio filo di contatto per LS20 PER LC 540 mmq PER AV/AC -DITTA SEI- TRATTA / ROMA/NAPOLI	CAD		238,86
900/2890	Attacco guide tubolari per LS18 PER LC 540 mmq PER AV/AC -DITTA SEI- TRATTA ROMA/NAPOLI	CAD		71,34
900/2900	Attacco guide tubolari per LS20 PER LC 540 mmq PER AV/AC -DITTA SEI- TRATTA ROMA/NAPOLI	CAD		74,58
900/2910	Attacco per tirante a terra LS14 tipo 1 PER LC 540 mmq PER AV/AC -DITTA SEI- TRATTA ROMA/NAPOLI	CAD		131,88
900/2920	Attacco per tirante a terra LS16 tipo 2 PER LC 540 mmq PER AV/AC -DITTA SEI- TRATTA ROMA/NAPOLI	CAD		138,43
900/2930	Attacco per tirante a terra LS18 tipo 3 PER LC 540 mmq PER AV/AC -DITTA SEI- TRATTA ROMA/NAPOLI	CAD		154,09
900/2940	Guide tubolari PER LC 540 mmq PER AV/AC -DITTA SEI- TRATTA ROMA/NAPOLI	CAD		121,99
900/2950	Attacco per ormeggio corde portanti PO 2 bin PER LC 540 mmq PER AV/AC -DITTA SEI- TRATTA / ROMA/NAPOLI	CAD		422,40
900/2960	Attacco per ormeggio corde portanti PO luce variabile PER LC 540 mmq PER AV/AC -DITTA SEI- TRATTA / ROMA/NAPOLI	CAD		428,59
900/2970	Doppia piastra per tirante a terra tipo 1 PER LC 540 mmq PER AV/AC -DITTA SEI- TRATTA / ROMA/NAPOLI	CAD		21,53
900/2980	Doppia piastra per tirante a terra tipo 2 PER LC 540 mmq PER AV/AC -DITTA SEI- TRATTA / ROMA/NAPOLI	CAD		22,35
900/2990	Doppia piastra per tirante a terra tipo 3 PER LC 540 mmq PER AV/AC -DITTA SEI- TRATTA / ROMA/NAPOLI	CAD		22,35
900/3000	Forcella doppia PER LC 540 mmq PER AV/AC -DITTA SEI- TRATTA ROMA/NAPOLI	CAD		22,64
900/3010	Tirante a terra 27 a doppio occhiollo tipo1 PER LC 540 mmq PER AV/AC -DITTA SEI- TRATTA / ROMA/NAPOLI	CAD		78,76
900/3020	Tirante a terra 27 a doppio occhiollo tipo2 PER LC 540 mmq PER AV/AC -DITTA SEI- TRATTA / ROMA/NAPOLI	CAD		82,33
900/3030	Tirante a terra 27 a doppio occhiollo tipo3 PER LC 540 mmq PER AV/AC -DITTA SEI- TRATTA / ROMA/NAPOLI	CAD		83,67
900/3040	Tirante a terra 27 a doppio occhiollo tipo4 PER LC 540 mmq PER AV/AC -DITTA SEI- TRATTA / ROMA/NAPOLI	CAD		86,23
900/3050	Tirante a terra 27 a doppio occhiollo tipo5 PER LC 540 mmq PER AV/AC -DITTA SEI- TRATTA / ROMA/NAPOLI	CAD		91,36
900/3060	Tirante a terra 27 a doppio occhiollo tipo6 PER LC 540 mmq PER AV/AC -DITTA SEI- TRATTA / ROMA/NAPOLI	CAD		96,37
900/3070	Tirante a terra 27 a doppio occhiollo tipo7 PER LC 540 mmq PER AV/AC -DITTA SEI- TRATTA / ROMA/NAPOLI	CAD		106,97
900/3080	Tirante a terra 27 a doppio occhiollo tipo8 PER LC 540 mmq PER AV/AC -DITTA SEI- TRATTA / ROMA/NAPOLI	CAD		118,34
900/3090	Tirante a terra 27 a doppio occhiollo tipo9 PER LC 540 mmq PER AV/AC -DITTA SEI- TRATTA / ROMA/NAPOLI	CAD		129,36
900/3100	Tirante a terra 27 a doppio occhiollo tipo10 PER LC 540 mmq PER AV/AC -DITTA SEI- TRATTA / ROMA/NAPOLI	CAD		130,18
900/3110	Tirante a terra 27 a doppio occhiollo tipo11 PER LC 540 mmq PER AV/AC -DITTA SEI- TRATTA / ROMA/NAPOLI	CAD		137,97
900/3120	Tirante a terra 27 a doppio occhiollo tipo12 PER LC 540 mmq PER AV/AC -DITTA SEI- TRATTA / ROMA/NAPOLI	CAD		142,02
900/3130	Tirante a terra 27 a doppio occhiollo tipo13 PER LC 540 mmq PER AV/AC -DITTA SEI- TRATTA / ROMA/NAPOLI	CAD		144,35
900/3140	Tirante a terra 27 a doppio occhiollo tipo14 PER LC 540 mmq PER AV/AC -DITTA SEI- TRATTA / ROMA/NAPOLI	CAD		160,61
900/3150	Tirante a terra 27 a doppio occhiollo tipo15 PER LC 540 mmq PER AV/AC -DITTA SEI- TRATTA / ROMA/NAPOLI	CAD		171,11
900/3160	Tirante a terra 27 a doppio occhiollo tipo16 PER LC 540 mmq PER AV/AC -DITTA SEI- TRATTA / ROMA/NAPOLI	CAD		25,86
900/3170	Attacco per ormeggio punto fisso LS14 tipo 1 PER LC 540 mmq PER AV/AC -DITTA SEI- TRATTA / ROMA/NAPOLI	CAD		101,09
900/3180	Attacco per ormeggio punto fisso LS16 tipo2 PER LC 540 mmq PER AV/AC -DITTA SEI- TRATTA / ROMA/NAPOLI	CAD		105,08
900/3190	Attacco per ormeggio punto fisso LS18 tipo 3 PER LC 540 mmq PER AV/AC -DITTA SEI- TRATTA / ROMA/NAPOLI	CAD		122,10
900/3200	Attacco per ormeggio punto fisso LS20 tipo 4 PER LC 540 mmq PER AV/AC -DITTA SEI- TRATTA / ROMA/NAPOLI	CAD		123,46
900/3210	Attacco per ormeggio punto fisso LS22 tipo 5 PER LC 540 mmq PER AV/AC -DITTA SEI- TRATTA / ROMA/NAPOLI	CAD		120,69
900/3220	Brida per ormeggio tipo M16-21/141-S PER LC 540 mmq PER AV/AC -DITTA SEI- TRATTA / ROMA/NAPOLI	CAD		31,22
900/3230	Brida per ormeggio tipo M16-21/68-S PER LC 540 mmq PER AV/AC -DITTA SEI- TRATTA ROMA/NAPOLI	CAD		31,22
900/3240	Brida per ormeggio tipo M16-67/137-L PER LC 540 mmq PER AV/AC -DITTA SEI- TRATTA / ROMA/NAPOLI	CAD		31,22
900/3250	Brida per ormeggio tipo M16-67/137-L ASIM PER LC 540 mmq PER AV/AC -DITTA SEI- TRATTA / ROMA/NAPOLI	CAD		31,22
900/3260	Brida per ormeggio tipo M16-102/89-L-ASIM PER LC 540 mmq PER AV/AC -DITTA SEI- TRATTA / ROMA/NAPOLI	CAD		31,22
900/3270	Brida per ormeggio tipo M20-24/65-S PER LC 540 mmq PER AV/AC -DITTA SEI- TRATTA ROMA/NAPOLI	CAD		35,57
900/3280	Brida per ormeggio tipo M20-22/136-S PER LC 540 mmq PER AV/AC -DITTA SEI- TRATTA / ROMA/NAPOLI	CAD		35,57
900/3290	Brida per ormeggio tipo M20-67/137-L PER LC 540 mmq PER AV/AC -DITTA SEI- TRATTA / ROMA/NAPOLI	CAD		35,57
900/3300	Brida per ormeggio tipo M20-82/165-L ASIM PER LC 540 mmq PER AV/AC -DITTA SEI- TRATTA / ROMA/NAPOLI	CAD		35,57
900/3310	Tirante a terra 20 a doppio occhiollo tipo1 PER LC 540 mmq PER AV/AC -DITTA SEI- TRATTA / ROMA/NAPOLI	CAD		81,71
900/3320	Tirante a terra 20 a doppio occhiollo tipo2 PER LC 540 mmq PER AV/AC -DITTA SEI- TRATTA / ROMA/NAPOLI	CAD		84,53
900/3330	Tirante a terra 20 a doppio occhiollo tipo3 PER LC 540 mmq PER AV/AC -DITTA SEI- TRATTA / ROMA/NAPOLI	CAD		94,58
900/3340	Tirante a terra 20 a doppio occhiollo tipo4 PER LC 540 mmq PER AV/AC -DITTA SEI- TRATTA / ROMA/NAPOLI	CAD		48,21
900/3350	Attacco guide tubolari LS18 tipo 2 PER LC 540 mmq PER AV/AC -DITTA SEI- TRATTA ROMA/NAPOLI	CAD		70,49
900/3360	Attacco guide tubolari LS20 tipo 3 PER LC 540 mmq PER AV/AC -DITTA SEI- TRATTA ROMA/NAPOLI	CAD		72,25
900/3370	Attacco per ormeggio a conduttore palo LS 16 tipo1 PER LC 540 mmq PER AV/AC -DITTA SEI- TRATTA / ROMA/NAPOLI	CAD		116,31
900/3380	Attacco per ormeggio a conduttore palo LS 18 tipo 2 PER LC 540 mmq PER AV/AC -DITTA SEI- TRATTA / ROMA/NAPOLI	CAD		126,84
900/3390	Attacco per ormeggio a conduttore palo LS 20 tipo 3 PER LC 540 mmq PER AV/AC -DITTA SEI- TRATTA / ROMA/NAPOLI	CAD		130,37
900/3400	Attacco per ormeggio di punto fisso PER LC 540 mmq PER AV/AC -DITTA SEI- TRATTA ROMA/NAPOLI	CAD		34,43
900/3410	Attacco per ormeggio binato corda di terra su pendulo in galleria PER LC 540 mmq PER AV/AC -DITTA / SEI- TRATTA ROMA/NAPOLI	CAD		62,18
900/3420	Kit palo di Fortuna AV/AC LS 14-BS composto da: n2 pali LS 14BS, - n2 complessi di montaggio tipo N-1/36-A2,- Kit resina per fis saggio tirafondi 36 PER LC 540 mmq PER AV/AC -DITTA SEI- TRATTA / ROMA/NAPOLI	CAD		3008,73
900/3430	Kit palo di Fortuna AV/AC LS 16-BS composto da: n2 pali LS 16BS, - n2 complessi di montaggio tipo N-1/36-A2,- Kit resina per fis saggio tirafondi 36 PER LC 540 mmq PER AV/AC -DITTA SEI- TRATTA / ROMA/NAPOLI	CAD		3487,67
900/3440	Kit palo di Fortuna AV/AC LS 18-BS composto da: n2 pali LS 18BS, - n2 complessi di montaggio tipo N-3/42-A2,- Kit resina per fis saggio tirafondi 42 PER LC 540 mmq PER AV/AC -DITTA SEI- TRATTA / ROMA/NAPOLI	CAD		4749,24
900/4120	Sospensione per palo centrale della sovrapposizione Isolata Tipo SAI0-T/5 - attacchi esclusi - PER / AV/AC	CAD		1137,80
900/4130	Sospensione per palo centrale della sovrapposizione Isolata Tipo SA18-T/9 - attacchi esclusi - PER / AV/AC	CAD		1137,80
900/4210	Sospensione per deviatoi SG0-B1-10 (attacchi esclusi) - PER AV/AC	CAD		1124,25
900/4220	Sospensione per deviatoi SG0-B3-4 (attacchi esclusi) - PER AV/AC	CAD		1124,25
900/4320	Attacco sup. ed inf. per sospensione semplice sui piloni dei portali(LT1498 S+ LT1498 I) - PER AV/AC	CAD		221,13
900/4410	Sospensione MA0-C-7 - L01742 (attacchi esclusi) - PER AV/AC -540MMQ-	CAD		1439,64
900/4430	Sospensione MA1-C-3 - L01742 (attacchi esclusi)-540MMQ-	CAD		1405,71
900/4490	Sospensione MA1-TA-9 - L01746 (attacchi esclusi)- PER AV/AC -540MMQ-	CAD		1405,71
900/4500	Sospensione MA2-CA-5 - L01743 (attacchi esclusi) - PER AV/AC -540MMQ-	CAD		1463,38
900/4570	Sospensione MA3-C-9 - L01742 (attacchi esclusi) - PER AV/AC -540MMQ-	CAD		1419,28
900/4580	Sospensione MA3-CA-11 - L01743 (attacchi esclusi) - PER AV/AC -540MMQ-	CAD		1419,28
900/4590	Sospensione MA3-R-10 - L01744(attacchi esclusi) - PER AV/AC -540MMQ-	CAD		1439,64
900/4600	Sospensione MA4-C-6 - L01742 (attacchi esclusi) - PER AV/AC -540MMQ-	CAD		1439,64
900/4610	Sospensione MA4-R-11 - L01744 (attacchi esclusi) - PER AV/AC -540MMQ-	CAD		1439,64
900/4650	Sospensione MA4-TA-11 - L01746 (attacchi esclusi) - PER AV/AC -540MMQ-	CAD		1405,71
900/4660	Sospensione MA5-CA-11 - L01743 (attacchi esclusi) - PER AV/AC -540MMQ-	CAD		1419,28
900/4720	Attacco superiore della sospensione al palo LS22-LS24 (LT1340) - PER AV/AC -540MMQ-	CAD		139,04
900/4730	Attacco inferiore della sospensione al palo LS22-LS24 (LT1341) - PER AV/AC -540MMQ-	CAD		139,04
900/4750	Isolatore per sezionamento della corda 120 mmq - I01186F17 - PER AV/AC -540MMQ-	CAD		142,41
900/4760	Isolatore per sezionamento del filo di contatto 150 mmq IS0228 - PER AV/AC -540MMQ-	CAD		606,45
900/4780	Puleggia di rinvio (FI 200 interno) - LT1209 - PER AV/AC -540MMQ-	CAD		125,65
900/4790	Morsetto bifilare per attacco dello strallo di punto fisso alle corde portanti- M01828 - PER AV/AC -270MMQ-	CAD		155,80
900/4810	Morsetto di collegamento a compressione tra corda 14 e corda 12 - 15190081 - PER AV/AC -270MMQ-	CAD		26,80
900/4820	Morsetto di collegamento a compressione tra filo da 150 mmq e corda 12 - 15190080 -	CAD		26,80
900/4830	Capocorda per cavo 1x240 a 2 fori tipo LK240 F/2-10 -08003122 - PER AV/AC -270MMQ-	CAD		15,07
900/4840	Capocorda per cavo 1x120 a 1 foro tipo ST120F/12 - 15195072 - PER AV/AC -270MMQ-	CAD		5,87
900/4850	Capocorda per cavo 1x240 per connessione alla rotaia tipo ST240 F/12 - 15195070 - PER AV/AC -270MMQ-	CAD		10,39
900/4860	Dispositivo di tensionatura su palo LS-bs (Taglia 1:5)- 17182441 - PER AV/AC -270MMQ-	CAD		906,35
900/4870	Connettore a C per dispersore lineare - 01511012 - PER AV/AC -270MMQ-	CAD		4,36
900/4880	Capocorda per cavo 95 mmq- 15195071 - PER AV/AC -270MMQ-	CAD		6,03
900/4890	Morsetto sosp. per corda a 3 funi da 85 mmq - (17182410+ 17192411) - PER AV/AC -270MMQ-	CAD		164,19
900/4900	Morsetto di collegamento a 3 viti - M01832 PER AV/AC -270MMQ-	CAD		16,58
900/4910	Morsetto di sospensione per corda di terra - M01607 - PER AV/AC -270MMQ-	CAD		9,38
900/4920	Morsa di amarro LC e alim. Tipo CF 100 - 15197042 - PER AV/AC -270MMQ-	CAD		63,66
900/5040	Dispositivo di tensionatura per ormeggio su portale -17182378 - PER AV/AC -540MMQ-	CAD		877,88
900/5060	OCCHIOLO CON CODOLO -S00528 PER AV/AC	CAD		8,87
900/5070	MORSETTO DI SOSPENSIONE PER CORDA IN ALLUMINIO DA d=19,6 A d=22,8 MM. -M01766 PER / AV/AC	CAD		73,71
900/5080	RACCORDO OCCHIOLO A FORCELLA PER SOSPENSIONE DEL FEEDER -LT1230 PER AV/AC	CAD		17,58
900/5090	CORDA ALMELEC SEZ. 150 MMQ.DIAM.15,75 MM.37X2,25 PER AV/AC ROMA/NAPOLI DITTA DE / ANGELI PRODOTTI	KG		5,23
900/5100	CORDA AL/AC 307,7 MMQ. DIAM.22,80 PER AV/AC ROMA/NAPOLI DITTA DE ANGELI PRODOTTI	KG		3,82
900/5200	MORSA AMARRO PER CORDA DA 120 PER AV/AC	CAD		50,75
900/5210	MORSA AMARRO PER FILO DA 150 PER AV/AC	CAD		50,75
900/5220	Pendulo per sospensione LdC sulle travi dei portali - PER AV/AC -LC270MMQ- LINEA TORINO-NOVARA -DITTA SEI	CAD		292,49
900/5230	Struttura di attacco penduli alla trave dei portali a due binari - PER AV/AC -LC270MMQ- LINEA TORINO-NOVARA - DITTA SEI	CAD		546,10
900/5240	Struttura dei penduli per sospensione alla trave dei portali d'ormeggio - PER AV/AC -LC270MMQ-LINEA TORINO-NOVARA - DITTA SEI	CAD		666,13
900/5250	Struttura dei penduli per sospensione alla trave dei portali a luce variabile - PER AV/AC -LC270MMQ-LINEA TORINO-NOVARA - DITTA SEI	CAD		590,05
900/5260	Pendulo per sospensione feeder - PER AV/AC -LC270MMQ- LINEA TORINO-NOVARA - DITTA SEI	CAD		348,00
900/5270	Struttura per sospensione feeder su pendulo posto sopra le travi dei portali - PER AV/AC -LC270MMQ-LINEA TORINO-NOVARA - DITTA SEI	CAD		229,10
900/5280	Struttura di attacco del pendulo per sosp.ne feeder su pendulo alla trave dei portali a due binari - PER / AV/AC -LC270MMQ- LINEA TORINO-NOVARA - DITTA SEI	CAD		368,29
900/5290	Attacco per pendulo di sospensione feeder su portale di ormeggio a 2 binari - PER AV/AC -LC270MMQ-LINEA TORINO-NOVARA - DITTA S EI	CAD		436,21
900/5300	Attacco per pendulo di sospensione feeder su portale di ormeggio luce variabile - PER AV/AC -LC270MMQ- LINEA TORINO-NOVARA - DIT TA SEI	CAD		433,54
900/5310	Struttura per sosp.ne feeder su pendulo in galleria L=875 Tipo 1 - PER AV/AC -LC270MMQ- LINEA / TORINO-NOVARA - DITTA SEI	CAD		223,29
900/5320	Struttura per sosp.ne feeder su pendulo in galleria L=1325 Tipo 2 - PER AV/AC -LC270MMQ- LINEA / TORINO-NOVARA - DITTA SEI	CAD		304,50
900/5330	Pendulo tubolare di ormeggio in galleria rettangolare per sospensione feeder - PER AV/AC -LC270MMQ- LINEA TORINO-NOVARA - DITTA SEI	CAD		551,28
900/5340	Collare di ormeggio conduttori per palo diam. 160 - PER AV/AC -LC270MMQ- LINEA TORINO-NOVARA -DITTA SEI	CAD		26,40
900/5350	Collare di ormeggio conduttori per palo diam. 194 - PER AV/AC -LC270MMQ- LINEA TORINO-NOVARA -DITTA SEI	CAD		32,47
900/5360	Collare di ormeggio conduttori per palo diam. 215 - PER AV/AC -LC270MMQ- LINEA TORINO-NOVARA -DITTA SEI	CAD		31,03
900/5370	Tirante a terra diam. 27 con doppi occhioli Tipo 1 L=740 - PER AV/AC -LC270MMQ- LINEA TORINO-NOVARA - DITTA SEI	CAD		25,86
900/5380	Tirante a terra diam. 27 con doppi occhioli Tipo 2 L=3650 - PER AV/AC -LC270MMQ- LINEA TORINO-NOVARA - DITTA SEI	CAD		98,34
900/5390	Tirante a terra diam. 27 con doppi occhioli Tipo 4 L=4200 - PER AV/AC -LC270MMQ- LINEA TORINO-NOVARA - DITTA SEI	CAD		116,00
900/5400	Tirante a terra diam. 27 con doppi occhioli Tipo 5 L=4450- PER AV/AC -LC270MMQ- LINEA TORINO-NOVARA - DITTA SEI	CAD		120,95
900/5410	Tirante a terra diam. 27 con doppi occhioli Tipo 6 L=5000 - PER AV/AC -LC270MMQ- LINEA TORINO-NOVARA - DITTA SEI	CAD		131,22
900/5420	Tirante a terra diam. 27 con doppi occhioli Tipo 8 L=5800 - PER AV/AC -LC270MMQ- LINEA TORINO-NOVARA - DITTA SEI	CAD		145,01
900/5430	Attacco per ormeggio della corda portante ai pali Tipo 1 LS 18 - PER AV/AC -LC270MMQ- LINEA / TORINO-NOVARA - DITTA SEI	CAD		109,47
900/5440	Attacco per ormeggio della corda portante ai pali Tipo 2 LS 20 - PER AV/AC -LC270MMQ- LINEA / TORINO-NOVARA - DITTA SEI	CAD		113,53
900/5450	Attacco per ormeggio regolato del filo sagomato ai pali Tipo 2 LS 18 - PER AV/AC -LC270MMQ- LINEA / TORINO-NOVARA - DITTA SEI	CAD		186,76
900/5460	Attacco di due guide tubolari ai pali Tipo 2 LS 18 - PER AV/AC -LC270MMQ- LINEA TORINO-NOVARA -DITTA SEI	CAD		56,41
900/5470	Attacco per ormeggio regolato del filo sagomato ai pali Tipo 3 LS 20 - PER AV/AC -LC270MMQ- LINEA / TORINO-NOVARA - DITTA SEI	CAD		186,33
900/5480	Attacco della puleggia di rinvio volante alla trave del P.O. 2 binari Tipo 1 - PER AV/AC -LC270MMQ-LINEA TORINO-NOVARA - DITTA SEI	CAD		66,42
900/5490	Traversa di supporto super. e infer. per puleggia fissa di rinvio-P.O. 2 binari-Ormeggio semplice - PER / AV/AC -LC270MMQ- LINEA T ORINO-NOVARA - DITTA SEI	CAD		117,74
900/5500	Staffe supporto per puleggia fissa di rinvio Tipo 1 - PER AV/AC -LC270MMQ- LINEA TORINO-NOVARA -DITTA SEI	CAD		36,98
900/5510	Staffe supporto per puleggia fissa di rinvio Tipo 2 - PER AV/AC -LC270MMQ- LINEA TORINO-NOVARA -DITTA SEI	CAD		37,04
900/5520	Attacco guida tubolare sul pilone dei P.O. 2 binari per ormeggio semplice - PER AV/AC -LC270MMQ-LINEA TORINO-NOVARA - DITTA SEI	CAD		86,27
900/5530	Tirante a terra diam. 20 con doppi occhioli Tipo 1 L=1250 - PER AV/AC -LC270MMQ- LINEA TORINO-NOVARA - DITTA SEI	CAD		70,76
900/5540	Tirante a terra diam. 20 con doppi occhioli Tipo 2 L=3860 - PER AV/AC -LC270MMQ- LINEA TORINO-NOVARA - DITTA SEI	CAD		86,23
900/5550	Tirante a terra diam. 20 con doppi occhioli Tipo 3 L=5000 - PER AV/AC -LC270MMQ- LINEA TORINO-NOVARA - DITTA SEI	CAD		96,51
900/5560	Morsa a compressione esagonale per conduttore 22,8 - PER AV/AC (Codice Disegno: LM 521/1)	CAD		147,48
900/5570	Morsa di sospensione per conduttore 22,8 - PER AV/AC (Codice Disegno: LM 501/1)	CAD		121,80
900/5580	ARMAMENTO COMPLETO PER MENSOLA ISOLANTE IN COMPOSITO A TIRANTE SEMPLICE / RIFERIMENTO DM7021 TIPO NORMALE DIS. G00110 PER AV/AC RO MA/NAPOLI	CAD		869,99
900/5590	ARMAMENTO COMPLETO PER MENSOLA ISOLANTE IN COMPOSITO CON TIRANTE DOPPIO / RIFERIMENTO DM7022 TIPO NORMALE DIS. G00113 PER AV/AC RO MA/NAPOLI	CAD		1014,99
900/5600	ARMAMENTO COMPLETO PER MENSOLA ISOLANTE IN COMPOSITO CON TIRANTE A "V" RIFERIMENTO / DM7023 TIPO NORMALE DIS. G00116 PER AV/AC ROM A/NAPOLI	CAD		2464,98
900/5610	TRASFORMATORE DI TENSIONE 27,5 KV/0,1V 3P ALIMENTATORE PER AV/AC ROMA/NAPOLI - DITTA / ABB P. T.	CAD		8018,45
900/5620	SCARICATORE DI SOVRATENSIONE MONOFASE LATO 25 KV PER AV/AC ROMA/NAPOLI - DITTA ABB P. / T.	CAD		2218,49
900/5630	TRASFORMATORE DI TENSIONE 27,5 KV/01V USCITA TRASFORMATORI PER AV/AC ROMA/NAPOLI -DITTA ABB P. T.	CAD		8018,45
900/5640	TRASFORMATORE DI CORRENTE 25 KV 1-FS10/5P20 PROTEZIONE LINEA PER AV/AC ROMA/NAPOLI -DITTA ABB P. T.	CAD		6379,96
900/5650	INTERRUTTORE BIPOLARE 25 KV PER AV/AC ROMA/NAPOLI - DITTA ABB P. T.	CAD		22702,63
900/5660	PROTEZIONE DISTANZIOMETRICA LATO ALTA TENSIONE PER AV/AC ROMA/NAPOLI - DITTA ABB P. T.	CAD		35137,33
900/5670	PROTEZIONE CORRENTE 1-2 SOGLIA E MINIMA TENSIONE PER AV/AC ROMA/NAPOLI - DITTA ABB P. T.	CAD		11376,43
900/5680	PROTEZIONE DIFFERENZIALE E DI TERRA PER AV/AC ROMA/NAPOLI - DITTA ABB P. T.	CAD		16111,55
900/5690	REGOLATORE TENSIONE SOTTOCARICO PER AV/AC ROMA/NAPOLI - DITTA ABB P. T.	CAD		5419,33
900/5700	CONCENTRATORE DI PROTOCOLLO PER AV/AC ROMA/NAPOLI - DITTA ABB P. T.	CAD		3643,48
900/5710	PROTEZIONE DISTANZIOMETRICA LINEA DI CONTATTO PER AV/AC ROMA/NAPOLI - DITTA ABB P. T.	CAD		41642,54
900/5720	MULTIPLEXER PER ALLARMI PER AV/AC ROMA/NAPOLI - DITTA ABB P. T.	CAD		3643,48
900/5730	SEZIONATORE PORTAFUSIBILI 1P PER AV/AC ROMA/NAPOLI - DITTA ABB P. T.	CAD		2,89
900/5740	INTERRUTTORE MANOVRA SEZIONATORE TRIPOLARE PER AV/AC ROMA/NAPOLI - DITTA ABB P. T.	CAD		351,06
900/5750	INTERRUTTORE AUTOMATICO TRIPOLARE PER AV/AC ROMA/NAPOLI - DITTA ABB P.T.	CAD		528,38
900/5760	INTERRUTTORE AUTOMATICO TRIPOLARE PER AV/AC ROMA/NAPOLI - DITTA ABB P. T.	CAD		391,59
900/5770	INTERRUTTORE AUTOMATICO BIPOLARE PER AV/AC ROMA/NAPOLI - DITTA ABB P. T.	CAD		37,86
900/5780	INTERRUTTORE AUTOMATICO DIFFERENZIALE 0,03 A BIPOLARE PER AV/AC ROMA/NAPOLI - DITTA / ABB P. T.	CAD		75,80
900/5790	INTERRUTTORE AUTOMATICO DIFFERENZIALE 0,03 A BIPOLARE PER AV/AC ROMA/NAPOLI - DITTA / ABB P. T.	CAD		99,35
900/5800	INTERRUTTORE AUTOMATICO DIFFERENZIALE 0,03 A BIPOLARE PER AV/AC ROMA/NAPOLI - DITTA / ABB P. T.	CAD		75,62
900/5810	INTERRUTTORE AUTOMATICO DIFFERENZIALE 0,03 A BIPOLARE PER AV/AC ROMA/NAPOLI - DITTA / ABB P. T.	CAD		79,65
900/5820	INTERRUTTORE AUTOMATICO DIFFERENZIALE 0,03 A BIPOLARE PER AV/AC ROMA/NAPOLI - DITTA / ABB P. T.	CAD		77,19
900/5830	INTERRUTTORE MANOVRA SEZIONATORE CON FUSIBILE PER AV/AC ROMA/NAPOLI - DITTA ABB P. T.	CAD		13,36
900/5840	INTERRUTTORE AUTOMATICO DIFFERENZIALE 0,03 A BIPOLARE PER AV/AC ROMA/NAPOLI - DITTA / ABB P. T.	CAD		77,56
900/5850	INTERRUTTORE AUTOMATICO DIFFERENZIALE 0,03 A BIPOLARE PER AV/AC ROMA/NAPOLI - DITTA / ABB P. T.	CAD		75,62
900/5860	INTERRUTTORE AUTOMATICO DIFFERENZIALE 0,03 A BIPOLARE PER AV/AC ROMA/NAPOLI - DITTA / ABB P. T.	CAD		76,73
900/5870	CONTATTORE BIPOLARE PER AV/AC ROMA/NAPOLI - DITTA ABB P. T.	CAD		23,66
900/5880	CONTATTORE TRIPOLARE PER AV/AC ROMA/NAPOLI - DITTA ABB P. T.	CAD		40,72
900/5890	INTERRUTTORE CREPUSCOLARE COMPLETO DI SENSORE PER AV/AC ROMA/NAPOLI - DITTA ABB P. T.	CAD		46,25
900/5910	CONCENTRATORE DI CAMPO PER AV/AC ROMA/NAPOLI - DITTA ABB P. T.	CAD		3336,98
900/5920	SCHEDA DI COMUNICAZIONE SERIALE PER AV/AC ROMA/NAPOLI - DITTA ABB P. T.	CAD		584,40
900/5930	SCHEDA DI COMUNICAZIONE OTTICA PER AV/AC ROMA/NAPOLI - DITTA ABB P. T.	CAD		2040,34
900/5940	23AE20 SCHEDA INGRESSI ANALOGICI 8 CANALI PER AV/AC ROMA/NAPOLI - DITTA ABB P. T.	CAD		584,40
900/5950	23BA20 SCHEDA USCITE DIGITALI 16 CANALI PER AV/AC ROMA/NAPOLI - DITTA ABB P. T.	CAD		365,27
900/5960	23BE21 SCHEDA INGRESSI DIGITALI 16 CANALI PER AV/AC ROMA/NAPOLI - DITTA ABB P. T.	CAD		321,42
900/5970	23NG23 SCHEDA ALIMENTATORE PER AV/AC ROMA/NAPOLI - DITTA ABB P. T.	CAD		701,31
900/5980	23OK20 SCHEDA ACCOPPIATORE OTTICO PER AV/AC ROMA/NAPOLI - DITTA ABB P. T.	CAD		365,27
900/5990	23TP20 RAK BASE PER AV/AC ROMA/NAPOLI - DITTA ABB P. T.	CAD		1318,23
900/6000	23TP21 RAK ESTENSIONE PER AV/AC ROMA/NAPOLI - DITTA ABB P. T.	CAD		1238,78
900/6010	23ZG20 CPU PER AV/AC ROMA/NAPOLI - DITTA ABB P. T.	CAD		2914,79
900/6020	FUSIBILE PER AV/AC ROMA/NAPOLI - DITTA BORRI	CAD		69,02
900/6030	MODULO IRKT A 2-SCR PER AV/AC ROMA/NAPOLI - DITTA BORRI	CAD		719,96
900/6040	MODULO SKKD A 2 DIODI PER AV/AC ROMA/NAPOLI - DITTA BORRI	CAD		1254,86
900/6050	SCHEDA DI COMANDO PER AV/AC ROMA/NAPOLI - DITTA BORRI	CAD		92,02
900/6060	SCHEDA DI COMANDO PER AV/AC ROMA/NAPOLI - DITTA BORRI	CAD		2015,85
900/6070	SCHEDA DI COMANDO PER AV/AC ROMA/NAPOLI - DITTA BORRI	CAD		449,97
900/6080	SCHEDA DI COMANDO PER AV/AC ROMA/NAPOLI - DITTA BORRI	CAD		766,76
900/6090	SCHEDA DI COMANDO PER AV/AC ROMA/NAPOLI - DITTA BORRI	CAD		95,63
900/6100	SCHEDA DI COMANDO PER AV/AC ROMA/NAPOLI - DITTA BORRI	CAD		144,37
900/6110	FUSIBILE PER AV/AC ROMA/NAPOLI - DITTA BORRI	CAD		3,31
900/6120	RAK LOGICA CBP PER AV/AC ROMA/NAPOLI - DITTA BORRI	CAD		1466,90
900/6130	SCHEDA DI COMANDO PER AV/AC ROMA/NAPOLI - DITTA BORRI	CAD		1595,80
900/6140	SCHEDA DI COMANDO PER AV/AC ROMA/NAPOLI - DITTA BORRI	CAD		1789,83
900/6150	SCHEDA DI COMANDO PER AV/AC ROMA/NAPOLI - DITTA BORRI	CAD		359,97
900/6170	SCHEDA DI COMANDO PER AV/AC ROMA/NAPOLI - DITTA BORRI	CAD		39,70
900/6190	FUSIBILE PER AV/AC ROMA/NAPOLI - DITTA BORRI	CAD		51,06
900/6200	SONDA TERMICA PER AV/AC ROMA/NAPOLI - DITTA BORRI	CAD		360,88
900/6340	CAP. X RETI DI TERRA CU 35/12 - CODICE ARTICOLO: 01321035 - DIS. A.V. A101CE11RLC0003K03B	CAD		0,92
900/6350	CAP. X RETI DI TERRA CU 150/12 - CODICE ARTICOLO: 01321082 - DIS. A.V. A10160CE12DLC0003N15A	CAD		3,85
900/6360	CAP.USO FERR.95/12 SENZA SERIG - CODICE ARTICOLO: 08003113 - DIS. A.V. / A10160CE12DLC0003K26A	CAD		3,35
900/6370	CAP.USO FERR.185/12 SENZ.SERIG - CODICE ARTICOLO: 08003117 - DIS. A.V. / A10160CE12DLC0003N15A	CAD		5,44
900/6380	CAP.USO FER.120/2-10 SENZ.SERI - CODICE ARTICOLO: 08003120 - DIS. A.V. / A10160CE12DLC0003N15A A10160CE12DLC0003X08	CAD		4,36
900/6390	CAP.USO FER.185/2-10 SENZ.SERI - CODICE ARTICOLO: 08003121 - DIS. A.V. / A10160CE12DLC0003N15A A10160CE12DLC0003X08	CAD		8,05
900/6400	CAP.USO FERR.120/12 SENZ.SERIG - CODICE ARTICOLO: 08003123 - DIS. A.V. / A10160CE12DLC0003N15A	CAD		4,36
900/6410	ISOL TS M-SB120-1315 20 - CODICE ARTICOLO: GE00626L0000 - DIS. A.V. A10160CE1DPL0002K05B	CAD		165,86
900/6420	ISOL SOSP M-SS120-096 20 - CODICE ARTICOLO: GE00757A0000 - DIS. A.V. A10160CE13XLP0003K01-28	CAD		143,99
900/6430	ISOL SOSP M-SS120-116 20 - CODICE ARTICOLO: GE00757B0000 - DIS. A.V. A10160CE13XLP0003K01-28	CAD		162,51
900/6440	ISOL PUNT .-CC85-1250 52 - CODICE ARTICOLO: GE00764A0000 - DIS. A.V. A10160CE13XLP0003K01-33	CAD		274,75
900/6450	ISOL PUNT .-CC60-1615 52 - CODICE ARTICOLO: GE00764B0000 - DIS. A.V. A10160CE13XLP0003K01-33	CAD		361,87
900/6460	ISOL SOSP M-CC120-168 25 - CODICE ARTICOLO: GE00883U-100 - DIS. A.V. -	CAD		294,86
900/6470	PENDIREG - CODICE ARTICOLO: GL01839L0000 - 15192118 - DIS. A.V. A10160CE12DLC0002K22A	CAD		31,84
900/6480	SOSP GALL SPECIALE 3KV - CODICE ARTICOLO: GL0190100000 - DIS. A.V. A10161CE12DLC1301K01	CAD		1532,89
900/6490	SPINA D18/14 L=55 IN - CODICE ARTICOLO: GLT1120C0000 - DIS. A.V. A10160CE12DLC00001N47 / A10160CE12DLC0001KB4	CAD		14,42
900/6500	SPINA D18/14 L=65 IN - CODICE ARTICOLO: GLT1120D0000 - DIS. A.V. A10160CE12DLC00001N47 / A10160CE12DLC0001KB4	CAD		15,07
900/6510	ATT SNODATO MORS SOSP - CODICE ARTICOLO: GLT112700000 - 27182507 - DIS. A.V. / A10160CE12DLC0002K37	CAD		25,97
900/6520	TUBO RINF D38X4 L=0900 AL - CODICE ARTICOLO: GLT1149L0900 - DIS. A.V. / A10160CE12DLC00001N51 A10160CE12DLC00001KB8	CAD		43,58
900/6530	TUBO RINF D38X4 L=1050 AL - CODICE ARTICOLO: GLT1149L1050 - DIS. A.V. / A10160CE12DLC00001N51 A10160CE12DLC00001KB8	CAD		58,64
900/6540	TUBO RINF D38X4 L=1250 AL - CODICE ARTICOLO: GLT1149L1250 - DIS. A.V. / A10160CE12DLC00001N51 A10160CE12DLC00001KB8	CAD		63,66
900/6550	ATT REG FORC TUB D70 AL - CODICE ARTICOLO: GLT115700000 - DIS. A.V. A10160CE12DLC00001N99 / A10160CE12DLC00001KD8	CAD		159,16
900/6560	ATT PALO LS14 LS16 - CODICE ARTICOLO: GLT123100000 - DIS. A.V. A10160CE12DLC00001K72-02	CAD		107,22
900/6570	ATT PALO LS18 LS20 - CODICE ARTICOLO: GLT123200000 - DIS. A.V. A10160CE12DLC00001K72-03	CAD		147,43
900/6580	BRACCIO COLLEG ALTO AL - CODICE ARTICOLO: GLT126300000 - DIS. A.V. A10160CE12DLC0001N35	CAD		294,86
900/6590	TIRANTE POLIG REG______AL - CODICE ARTICOLO: GLT1339A0000 - DIS. A.V. / A10160CE12DLC0001N61	CAD		138,21
900/6600	ATT FORCELLA SU D70/72 AL - CODICE ARTICOLO: GLT134800000 - DIS. A.V. A10160CE12DLC0001N23	CAD		48,60
900/6610	ASTA REG D40X6 L=1028 AL - CODICE ARTICOLO: GLT1349L1028 - DIS. A.V. A10160CE12DLC0001N55 / A10160CE12DLC0001KA9	CAD		51,93
900/6620	ASTA REG D40x6 L=1165 AL - CODICE ARTICOLO: GLT1349L1165 - DIS. A.V. A10160CE12DLC0001N55 / A10160CE12DLC0001KA9	CAD		53,62
900/6630	ASTA REG D40X6 L=1175 AL - CODICE ARTICOLO: GLT1349L1175 - DIS. A.V. A10160CE12DLC0001N55 / A10160CE12DLC0001KA9	CAD		53,62
900/6640	ASTA REG D40x6 L=1325 AL - CODICE ARTICOLO: GLT1349L1325 - DIS. A.V. A10160CE12DLC0001N55 / A10160CE12DLC0001KA9	CAD		55,29
900/6650	ASTA REG D40x6 L=1415 AL - CODICE ARTICOLO: GLT1349L1415 - DIS. A.V. A10160CE12DLC0001N55 / A10160CE12DLC0001KA9	CAD		56,95
900/6660	TIRANTE POLIG L=1200 AL - CODICE ARTICOLO: GLT143000000 - DIS. A.V. A10160CE12DLC0001NA1 / A10160CE12DLC0001K48	CAD		51,93
900/6670	ASTA REG D60x6 L=1320 AL - CODICE ARTICOLO: GLT1475L1320 - DIS. A.V. A10160CE12DLC0001N43	CAD		83,77
900/6680	ASTA REG D60x6 L=1565 AL - CODICE ARTICOLO: GLT1475L1565 - DIS. A.V. A10160CE12DLC0001N43	CAD		87,11
900/6690	ASTA REG D60x6 L=1685 AL - CODICE ARTICOLO: GLT1475L1685 - DIS. A.V. A10160CE12DLC0001N43	CAD		90,48
900/6700	ATT SNOD MORS SOSP 2FUNI - CODICE ARTICOLO: GLT148100000 - DIS. A.V. A10160CE12DLC0002K92	CAD		58,64
900/6710	ATT FISSO MORS SOSP 2FUNI - CODICE ARTICOLO: GLT148200000 - DIS. A.V. A10160CE12DLC0002K87	CAD		162,51
900/6720	ATT FISSO MORS SOSP 2FUNI - CODICE ARTICOLO: GLT1482A0000 - DIS. A.V. / A10160CE12DLC0002K87A	CAD		35,19
900/6730	MORS. SOSPENS. 2 CORDE D.14 - CODICE ARTICOLO: GM0182600000 - 17182395 - DIS. A.V. / A10160CE12DLC0002K86A	CAD		38,52
900/6740	MORS.DISTANZ.X 2 CORDE D.14 - CODICE ARTICOLO: GM0183000000 - 17182399 - DIS. A.V. / A10160CE12DLC0002K81A A10160CE12DLC0002N60	CAD		9,22
900/6750	MORS.DI SOSPENS.X FUNE D.14 - CODICE ARTICOLO: GM0184100000 - 17182415 - DIS. A.V. / A10160CE12DLC0001K32	CAD		30,49
900/6760	MORS.COL.F.C. 150 E ISOLATORE - CODICE ARTICOLO: GM0186200000 - 15195229 - DIS. A.V. / A10160CE12DLC0002K79A A10160CE12DLC0002N13	CAD		117,28
900/6770	ASTA REG 40x18 L= 310 AL - CODICE ARTICOLO: GS00549L0310 - DIS. A.V. A10160CE12DLC0001N41	CAD		33,50
900/6780	ASTA REG 40X18 L= 525 AL - CODICE ARTICOLO: GS00549L0525 - DIS. A.V. A10160CE12DLC0001N41	CAD		36,86
900/6790	ASTA REG 40X18 L= 605 AL - CODICE ARTICOLO: GS00549L0605 - DIS. A.V. A10160CE12DLC0001N41	CAD		40,21
900/6800	ASTA REG 40x18 L= 720 AL - CODICE ARTICOLO: GS00549L0720 - DIS. A.V. A10160CE12DLC0001N41	CAD		43,58
900/6810	ASTA REG 40X18 L= 795 AL - CODICE ARTICOLO: GS00549L0795 - DIS. A.V. A10160CE12DLC0001N41	CAD		48,60
900/6820	ASTA REG 40X18 L= 865 AL - CODICE ARTICOLO: GS00549L0865 - DIS. A.V. A10160CE12DLC0001N41	CAD		51,93
900/6830	SUPP SPEC MORS SOSP AL - CODICE ARTICOLO: GS0055600000 - 17182508 - DIS. A.V. / A10160CE12DLC0001N45	CAD		63,66
900/6840	PENDINO RIGIDO L=353 AL - CODICE ARTICOLO: GS00557A0000 - DIS. A.V. A10160CE12DLC0001K21	CAD		21,78
900/6850	PENDINO RIGIDO L=453 AL - CODICE ARTICOLO: GS00557E0000 - DIS. A.V. A10160CE12DLC0001K21	CAD		21,78
900/6860	CAPOCORDA BT IN CU SEZ. 35/6 - CODICE ARTICOLO: 01111032 - DIS. A.V. -	CAD		0,65
900/6870	CAP. X RETI DI TERRA CU 50/12 - CODICE ARTICOLO: 01321044 - DIS. A.V. A101CE11RLC0003K03B	CAD		0,92
900/6880	CAP. X RETI DI TERRA CU 95/12 - CODICE ARTICOLO: 01321064 - DIS. A.V. A101CE11RLC0003K03B	CAD		2,59
900/6890	CAPOCORDA ALAC 2-150V10-30 AL - CODICE ARTICOLO: 08003082 - DIS. A.V. -	CAD		12,06
900/6900	CAPOCORDA ALAC SEZ. 150/12 - CODICE ARTICOLO: 08003084 - DIS. A.V. A10160CE12DLC0003K40A	CAD		4,77
900/6910	SOSPENSIONE SA4-R400 25KV - CODICE ARTICOLO: SM1372SA4R400 - (attacchi esclusi) DIS. A.V. / A10160CE12DLC0001K02	CAD		1137,80
900/6920	SOSPENSIONE SA5-C 25KV - CODICE ARTICOLO: SM1372SA5C000 - (attacchi esclusi) DIS. A.V. / A10160CE12DLC0001K02	CAD		1137,80
900/6930	SOSPENSIONE SA5-CA 25KV - CODICE ARTICOLO: SM1372SA5CA00 (attacchi esclusi) - DIS. A.V. / A10160CE12DLC0001K02	CAD		1137,80
900/6940	SOSPENSIONE SA8-C 25KV - CODICE ARTICOLO: SM1372SA8C000 (attacchi esclusi) - DIS. A.V. / A10160CE12DLC0001K02	CAD		1137,80
900/6950	SOSPENSIONE SA8-R400 25KV - CODICE ARTICOLO: SM1372SA8R400 (attacchi esclusi)- DIS. A.V. / A10160CE12DLC0001K02	CAD		1137,80
900/6960	SOSPENSIONE SG0-R400 25KV - CODICE ARTICOLO: SM1372SG0R400 (attacchi esclusi) - DIS. A.V. / A10160CE12DLC0001K03	CAD		1124,25
900/6970	SOSPENSIONE SG0-TA 25KV - CODICE ARTICOLO: SM1372SG0TA00 (attacchi esclusi) - DIS. A.V. / A10160CE12DLC0001K03	CAD		1124,25
900/6980	SOSPENSIONE SG1-R400 25KV - CODICE ARTICOLO: SM1372SG1R400 (attacchi esclusi) - DIS. A.V. / A10160CE12DLC0001K03	CAD		1124,25
900/6990	SOSPENSIONE SG3-TA 25KV - CODICE ARTICOLO: SM1372SG3TA00 (attacchi esclusi) - DIS.A.V. / A10160CE12DLC0001K03	CAD		1124,25
900/7000	SOSPENSIONE SG4-TA 25KV - CODICE ARTICOLO: SM1372SG4TA00 (attacchi esclusi) - DIS. A.V. / A10160CE12DLC0001K03	CAD		1124,25
900/7010	SOSPENSIONE SG5-CA 25KV - CODICE ARTICOLO: SM1372SG5CA00 (attacchi esclusi) - DIS. A.V. / A10160CE12DLC0001K03	CAD		1124,25
900/7020	SOSPENSIONE SA0-TI 25KV - CODICE ARTICOLO: SM1373SA0TI00 (attacchi esclusi) - DIS. A.V. / A10160CE12DLC0001K06	CAD		1124,25
900/7040	SOSPENSIONE SAI1-T/ 8 25KV - CODICE ARTICOLO: SM1373SAI1T08 (attacchi esclusi) - DIS. A.V. / A10160CE12DLC0001K06	CAD		1124,25
900/7070	SOSPENSIONE MA6-C 3KV - CODICE ARTICOLO: SM1374MA6C000 (attacchi esclusi) - DIS. A.V. / A10160CE12DLC0001N03	CAD		1463,38
900/7080	SOSPENSIONE MA8-CA 3KV - CODICE ARTICOLO: SM1374MA8CA00 (attacchi esclusi) - DIS.A.V. / A10160CE12DLC0001N03	CAD		1463,38
900/7090	SOSPENSIONE MG5-C 3KV - CODICE ARTICOLO: SM1374MG5C000 (attacchi esclusi) - DIS. A.V. -	CAD		1463,38
900/7100	SOSPENSIONE MG5-T 3KV - CODICE ARTICOLO: SM1374MG5T000 (attacchi esclusi) - DIS.A.V. -	CAD		1463,38
900/7110	SOSPENSIONE S2A0-CA 3KV - CODICE ARTICOLO: SM1374S2A0CA0 (attacchi esclusi) - DIS. A.V. / A10160CE12DLC0001N09	CAD		1463,38
900/7120	SOSPENSIONE S2A0-R 3KV - CODICE ARTICOLO: SM1374S2A0R00 (attacchi esclusi) - DIS. A.V. / A10160CE12DLC0001N09	CAD		1463,38
900/7130	SOSPENSIONE S2A1-CA 3KV - CODICE ARTICOLO: SM1374S2A1CA0 (attacchi esclusi) - DIS. A.V. / A10160CE12DLC0001N09	CAD		1463,38
900/7140	SOSPENSIONE S2A3-TA 3KV - CODICE ARTICOLO: SM1374S2A3TA0 (attacchi esclusi) - DIS. A.V. / A10160CE12DLC0001N09	CAD		1463,38
900/7150	SOSPENSIONE S2A5-R 3KV - CODICE ARTICOLO: SM1374S2A5R00 (attacchi esclusi) - DIS. A.V. / A10160CE12DLC0001N09	CAD		1463,38
900/7160	MORS.A CAVALL. DA 14-18 INOX - CODICE ARTICOLO: ZBE015195204 - DIS. A.V. / A10160CE12DLC0002K43	CAD		12,56
900/7170	MOR.COLLEG. C.155-FC.150 CU - CODICE ARTICOLO: ZBE102700000 - 15193086 - DIS. A.V. / A10160CE12DLC0002N63A	CAD		33,50
900/7180	MORS COLL 16.1-14______2V - CODICE ARTICOLO: ZBE103000000 - 15193081 - DIS. A.V. / A10160CE12DLC0002K84 A10160CE12DLC0002N54	CAD		48,60
900/7190	MOR.COL. CROCE C.155-FC.150 CU - CODICE ARTICOLO: ZBE105400000 - 15193085 - DIS. A.V. / A10160CE12DLC0002K88B A10160CE12DLC0002N55	CAD		40,21
900/7200	MORS COLL 16.1-16.1 2V - CODICE ARTICOLO: ZBE112200000 - 15193087 - DIS. A.V. / A10160CE12DLC0002K89	CAD		45,23
900/7210	MOR.BIF.ALL.VI IX DA MMQ 150 - CODICE ARTICOLO: ZBE2620C0000 - 11247203 - DIS. A.V. / A10160CE12DLC0000K23	CAD		15,25
900/7220	CAP.USO FERR.240/12 SENZ.SERIG - CODICE ARTICOLO: ZBE269LE0000 - 08003118 - DIS. A.V. / A10160CE12DLC0000K19A	CAD		12,91
900/7230	MORS COLL BIMETALL_____3V - CODICE ARTICOLO: ZBE991000000 - 11247209 - DIS. A.V. / A10160CE12DLC0002K28	CAD		33,50
900/7240	CAPOCORDA V 227-L TIPO CAO 95 - CODICE ARTICOLO: ZBEV0227L095 - 02237004 - DIS. A.V. / A10160CE12DLC0000N17A	CAD		8,87
900/7250	ASTA PER CONTRAPPESI PER MONTAGGIO SU PORTALE - COD. RIF. A10160CE12DLC0002X36	CAD		18,97
900/7260	TUBO DI GUIDA PER CONTRAPPESI PER ORMEGGIO SU P.O. - COD. RIF. A10160CE12DLC0002X39	CAD		64,60
900/7270	TIRANTE A TERRA FI 20 PER PUNTO FISSO CON DOPPI OCCHIOLI - TIPO 5 - L=5000 - COD. RIF. / A10160CE12DLC0001KG3	CAD		75,19
900/7280	ATTACCO TIPO 1 CARTELLO MONITORE SU PALO LS14 - COD. RIF. A10160CE12DLC0000K05	CAD		22,26
900/7290	ATTACCO TIPO 2 CARTELLO MONITORE SU PALO LS16 - COD. RIF. A10160CE12DLC0000K05	CAD		22,26
900/7300	PALO -LS14-BS- BASE SALDATA - COD. RIF. A10160CE12DLC0001K01	CAD		1209,89
900/7310	COMPLESSO DI ANCORAGGIO SU FONDAZIONE TIPO N-1/36-A2 PIASTRA DI BASE NON ISOLATA - COD. / RIF. A10160CE12DLC0001N83	CAD		213,92
900/7320	COMPLESSO DI ANCORAGGIO SU VIADOTTO TIPO SD-1/36-A2 - SU VIADOTTO-SOLETTA IN PIANO -PIASTRA DI BASE ISOLATA - COD. RIF. A10160CE 12DLC0001N87	CAD		260,45
900/7330	PALO TIPO "LS16-BS (BASE SALDATA) - COD. RIF. A10160CE12DLC0001K90	CAD		1357,34
900/7340	COMPLESSO DI ANCORAGGIO SU FONDAZIONE TIPO N-1/36-A PIASTRA DI BASE NON ISOLATA - COD. / RIF. A10160CE12DLC0001K95	CAD		177,04
900/7350	COMPLESSO DI ANCORAGGIO SU VIADOTTO TIPO SD-1/36-A2 - SU VIADOTTO-SOLETTA IN PIANO -PIASTRA DI BASE ISOLATA - COD. RIF. A10160CE 12DLC0001K97	CAD		364,71
900/7360	PALO TIPO "LS-18-BS" (BASE SALDATA) - COD. RIF. A10160CE12DLC0001K91	CAD		1578,60
900/7370	COMPLESSO DI ANCORAGGIO SU FONDAZIONE TIPO N-3/42-A2 PIASTRA DI BASE NON ISOLATA - COD. / RIF. A10160CE12DLC0001K95	CAD		258,14
900/7380	COMPLESSO DI ANCORAGGIO SU VIADOTTO TIPO SD-2/42-A2 - SU VIADOTTO-SOLETTA IN PIANO -PIASTRA DI BASE ISOLATA - COD. RIF. A10160CE 12DLC0001K97	CAD		409,31
900/7390	TRAVE SPECIALE PER SIMULAZIONE PORTALE ESTREMO TS - COD. RIF. A10162CE12DLC4100X01	CAD		700,51
900/7400	COMPLESSO DI ANCORAGGIO SU VIADOTTO TIPO SD-2/42-B2 - SU VIADOTTO-SOLETTA IN PIANO -PIASTRA DI BASE ISOLATA - COD. RIF. A10160CE 12DLC0001N87	CAD		435,18
900/7410	COMPLESSO DI ANCORAGGIO SU FONDAZIONE TIPO N-4 / 42-A2 PIASTRA DI BASE NON ISOLATA -COD. RIF. A10160CE12DLC0001N83	CAD		327,51
900/7420	COMPLESSO DI ANCORAGGIO SU FONDAZIONE TIPO N-4 / 42-A2 PIASTRA DI BASE NON ISOLATA -COD. RIF. A10160CE12DLC0001N83	CAD		324,57
900/7430	COMPLESSO DI ANCORAGGIO SU VIADOTTO TIPO SD-2/42-B2 - SU VIADOTTO-SOLETTA IN PIANO -PIASTRA DI BASE ISOLATA - COD. RIF. A10160CE 12DLC0001N87	CAD		439,09
900/7440	COMPLESSO DI ANCORAGGIO SU FONDAZIONE TIPO N-4 / 42-A2 PIASTRA DI BASE NON ISOLATA -COD. RIF. A10160CE12DLC0001N83	CAD		324,57
900/7450	COMPLESSO DI ANCORAGGIO SU VIADOTTO TIPO SD-2/42-B2 - SU VIADOTTO-SOLETTA IN PIANO -PIASTRA DI BASE ISOLATA - COD. RIF. A10160CE 12DLC0001N87	CAD		439,09
900/7460	COMPLESSO DI ANCORAGGIO SU FONDAZIONE TIPO N-4 / 42-A2 PIASTRA DI BASE NON ISOLATA -COD. RIF. A10160CE12DLC0001N83	CAD		324,57
900/7470	COMPLESSO DI ANCORAGGIO SU VIADOTTO TIPO SD-2/42-B2 - SU VIADOTTO-SOLETTA IN PIANO -PIASTRA DI BASE ISOLATA - COD. RIF. A10160CE 12DLC0001N87	CAD		415,17
900/7480	PORTALI DI ORMEGGIO AD 1 BINARIO (INT.) -PILONE - COD. RIF. A10160CE12DLC0001X13	CAD		7598,10
900/7490	PORTALI DI ORMEGGIO AD UN BINARIO (INT.) -TRAVE - COD. RIF. A10160CE12DLC0001X01	CAD		2626,16
900/7500	ATTACCO CORDA DI TERRA AI PILONI DEI PORT. ORMEG. A UN BINARIO - COD. RIF. / A10160CE12DLC0006X16	CAD		17,90
900/7510	PORTALI DI ORMEGGIO A 2 BINARI (INT.) -PILONE - COD. RIF. A10160CE12DLC0001X10	CAD		9958,68
900/7520	PORTALI DI ORMEGGIO A 2 BINARI (INT.) -TRAVE - COD. RIF. A10160CE12DLC0001X07	CAD		4359,66
900/7530	ATTACCO CORDA DI TERRA AI PILONI DEI PORT. ORMEG. A UN BINARIO - COD. RIF. / A10160CE12DLC0006X16	CAD		18,62
900/7540	TIRANTE SNODATO MENSOLA PALO L=2300 - COD. RIF. A10160CE12DLC0001X12	CAD		21,79
900/7550	TIRANTE SNODATO MENSOLA PALO L=2990 - COD. RIF. A10160CE12DLC0001X12	CAD		24,58
900/7560	TRAVERSA PER L'ACCOPPIAMENTO DI DUE ISOLATORI I621 - COD. RIF. A10160CE12DLC0001X67	CAD		39,54
900/7570	PIASTRINA DI ORMEGGIO - COD. RIF. A10160CE12DLC0002X41	CAD		5,92
900/7580	ATTACCO DEI CONTRAPPESI FI 270X67 ALLA GUIDA TUBOLARE PER IMPIEGO ALLO SCOPERTO - COD. / RIF. A10160CE12DLC0002K42	CAD		50,24
900/7590	ATTACCHI PER GUIDE TUBOLARI (SUP. ED INF.) SU P.O. 1 BINARI (INTERCONNESSIONE) - COD. RIF. / A10160CE12DLC0002X40	CAD		47,90
900/7600	STAFFA SUPPORTO PER PULEGGIA FISSA DI RINVIO - COD. RIF. A10160CE12DLC0002X38	CAD		24,75
900/7610	TRAVERSA SUPPORTO PER PULEGGIA FISSA DI RINVIO SU P.O. UN BINARIO - COD. RIF. / A10160CE12DLC0002X42	CAD		51,14
900/7620	ATTACCO DELLA PULEGGIA DI RINVIO VOLANTE ALLA TRAVE DEL PORTALE D'ORMEGGIO - COD. RIF. / A10160CE12DLC0002K32	CAD		66,39
900/7630	PROLUNGA DELLA STAFFA PER PULEGGIA DI RINVIO SU P.O. 1 BINARIO - COD. RIF. / A10160CE12DLC0002X37	CAD		12,02
900/7640	ATTACCO DEI CONDUTTORI ALLA TRAVE DEL P.O. (SUPERIORE ED INFERIORE) - COD. RIF. / A10160CE12DLC0002X43	CAD		319,98
900/7650	ATTACCO DISTANZIATO PER SOSP. C. DI T. SUI PALI LS18 (TIPO 3) - COD. RIF. A10160CE12DLC0003K30	CAD		30,11
900/7660	ATTACCO DEI CONTRAPPESI FI 270X67 ALLA GUIDA TUBOLARE PER IMPIEGO ALLO SCOPERTO - COD. / RIF. A10160CE12DLC0002K42	CAD		52,03
900/7670	ATTACCO DI DUE GUIDE TUBOLARI (SUP. ED INF.) AI PALI LS18 (TIPO 2) - COD. RIF. / A10160CE12DLC0002K69	CAD		65,78
900/7680	ATTACCO PER L'ORMEGGIO DELLA CORDA PORTANTE AI PALI LS18 (TIPO 1) - COD. RIF. / A10160CE12DLC0002K66	CAD		125,40
900/7690	ATTACCO PER L'ORMEGGIO DEL FILO DI CONTATTO AI PALI LS18 (TIPO 2) - COD. RIF. / A10160CE12DLC0002K67	CAD		211,99
900/7700	ATTACCO PER TIRANTE A TERRA SU PALO LS18 (TIPO 3) - COD. RIF. A10160CE12DLC0002K64	CAD		197,35
900/7710	PIASTRA PER ANCORAGGIO TIRANTI A TERRA - COD. RIF. A10160CE12DLC0001KJ1	CAD		361,45
900/7720	TIRANTE A TERRA FI 27 CON DOPPI OCCHIOLI TIPO 2 (L=3650) - COD. RIF. A10160CE12DLC0002K70	CAD		109,62
900/7730	TIRANTE A TERRA FI C27 CON DOPPI OCCHIOLI - TIPO 5 (L=4450) - COD. RIF. A10160CE12DLC0002K70	CAD		124,26
900/7740	PIASTRA PER ANCORAGGIO TIRANTI A TERRA - COD. RIF. A10160CE12DLC0001KJ1	CAD		351,69
900/7750	TIRANTE A TERRA FI C27 CON DOPPI OCCHIOLI - TIPO 5 (L=4450) - COD. RIF. A10160CE12DLC0002K70	CAD		119,19
900/7760	TIRANTE A TERRA FI C27 CON DOPPI OCCHIOLI - TIPO 3 (L=4000) - COD. RIF. A10160CE12DLC0002K70	CAD		116,98
900/7770	FORCELLA DOPPIA PER TIRANTE A TERRA - COD. RIF. A10160CE12DLC0002K60	CAD		24,25
900/7780	PROLUNGA PER ORMEGGIO SU PALO PER FILI POSIZ. 2 - COD. RIF. A10160CE12DLC0002X24	CAD		15,55
900/7790	PIASTRA PER ANCORAGGIO TIRANTI A TERRA - COD. RIF. A10160CE12DLC0001KJ1	CAD		361,45
900/7800	TIRANTE A TERRA FI 20 CON DOPPI OCCHIOLI - TIPO 3 (L=3100) - COD. RIF. A10160CE12DLC0001X18	CAD		51,14
900/7810	TIRANTE A TERRA FI 20 CON DOPPI OCCHIOLI - TIPO 3 (L=5000) - COD. RIF. A10160CE12DLC0001KG3	CAD		80,37
900/7820	PIASTRA PER ANCORAGGIO TIRANTI A TERRA - COD. RIF. A10160CE12DLC0001KJ1	CAD		351,69
900/7830	TIRANTE A TERRA FI 20 CON DOPPI OCCHIOLI - TIPO 3 (L=5000) - COD. RIF. A10160CE12DLC0001KG3	CAD		78,96
900/7840	TIRANTE A TERRA FI 20 CON DOPPI OCCHIOLI - TIPO 4 (L=3380) - COD. RIF. A10160CE12DLC0001X18	CAD		55,99
900/7850	FORCELLA DOPPIA PER TIRANTE A TERRA - COD. RIF. A10160CE12DLC0002K60	CAD		23,69
900/7860	ATTACCO PER L'ORMEGGIO DELLA CORDA DI TERRA SU PILONE DEL P.O. 2 BINARI - COD. RIF. / A10160CE12DLC0002X64	CAD		57,57
900/8010	Contattore ausiliario di chiusura EALR Cod.Rif. 42312002D0701	CAD		634,00
900/8020	Relè antichiusura EVLI 2a+2c per interruttori con protezione antirichiamo Cod.Rif. 42310002D08	CAD		461,09
900/8030	Resistore di regolazione forzamento in serie alla bobina di ritenuta Cod.Rif. TZA 5851C	CAD		129,68
900/8040	Sezionamento percorribile della linea di contatto A10160CE11DLC0002K27	CAD		3198,00
900/8050	TENDITORI PER LINEA DI CONTATTO E TIRANTI A TERRA M16 COD. RIF. A10160CE12DLC0002K11	CAD		21,69
900/8060	TENDITORI PER LINEA DI CONTATTO E TIRANTI A TERRA M20 COD. RIF. A10160CE12DLC0002K11	CAD		40,39
900/8070	TENDITORI PER LINEA DI CONTATTO E TIRANTI A TERRA M27 COD. RIF. A10160CE12DLC0002K11	CAD		71,96
900/8080	GIUNTO A PIENA TRAZ.CORDA ALL/ACC.FI 22,8 COD. RIF. A10160CE12DLC0002K15	CAD		70,46
900/8090	MORSETTO BIFILARE PER FUNE ACCIAIO ZINCATO DIA. 11,5 COD. RIF. NES/B36	CAD		12,80
900/8100	ARMAMENTO DI SOSPENSIONE SEMPLICE CONDUTTORE DIA 31.5 COD. RIF. A10160CE13XLP0003K02-2	CAD		304,43
900/8110	ARMAMENTO DI SOSPENSIONE DOPPIA CONDUTTORE DIA. 31.5 COD. RIF. A10160CE13XLP0003K02-3	CAD		398,32
900/8120	ARMAMENTO DI AMARRO DOPPIO CONDUTTORE DIA.31.5 COD.RIF. A10160CE13XLP0003K02-7	CAD		946,12
900/8130	GIUNTI A COMPRESSIONE CONDUTTORE DIA 31.5 COD.RIF. A10160CE13XLP0003K02-41	CAD		113,35
900/8140	GIUNTI A COMPRESSIONE FUNE DI GUARDIA DIA 10.5 COD. RIF. A10160CE13XLP0003K02-43	CAD		38,95
900/8150	SOSPENSIONE D'ANGOLO "SAS" COD. RIF. A10160CE13XLP0003K01-62	CAD		382,81
900/8160	SOSPENSIONE D'ANGOLO "SAS" COD. RIF. A10160CE13XLP0003K01-63	CAD		382,81
900/8170	CASSA INDUTTIVA DI SBARRAMENTO - COD. RIF. A10160CE12DLC0003K31	CAD		1418,70
900/8180	CASSA INDUTTIVA DI RITORNO T.E. - COD. RIF. A10160CE12DLC0003K10	CAD		3166,13
900/8190	CONNESSIONI INDUTTIVE DI SBARRAMENTO 3KV CC - COD. RIF. A10160CE12DLC0003X15	CAD		3287,24
900/8200	RELÈ DI MINIMA TENSIONE - COD. RIF. POK 110 VCC	CAD		28,12
900/8210	RELÈ DI MINIMA TENSIONE - COD. RIF. POK 110VCC	CAD		28,12
900/8220	RELE' AUSILIARIO 4 CONTATTI SCAMBIO ESECUZIONE ZOCCOLATO - COD. RIF. RDME16-C132	CAD		47,95
900/8230	RELE' AUSILIARIO 2 CONTATTI SCAMBIO ESECUZIONE ZOCCOLATO - COD. RIF. RCME16-C132	CAD		33,57
900/8240	RELE' AUSILIARIO 8 CONTATTI SCAMBIO ESECUZIONE ZOCCOLATO - COD. RIF. RMME12-C132	CAD		183,20
900/8250	RELÈ VOLTMETRICO DI MASSIMA TENSIONE A SOGLIA REGOLABILE - COD. RIF. MAVF13-132C	CAD		774,72
900/8260	PARTITORE RESISTIVO 3X30KOHM+1X20KOHM - COD. RIF. F261.300.001	CAD		260,66
900/8270	RELÈ TEMPORIZZATORE TIPO T1 - COD. RIF. RMTZ05-132C	CAD		778,17
900/8280	RELÈ TEMPORIZZATORE TIPO T2 - COD. RIF. RMTZ04-132C	CAD		778,17
900/8290	DISPOSITIVO DI TENSIONATURA PER ORMEGGIO SU TRAVE (R=1:5) - CARIBONI - COD. RIF. / A10160CE12DLC0002N15	CAD		981,71
900/8300	DISPOSITIVO DI TENSIONATURA PER ORMEGGIO SU PALO (R=1:5) - CARIBONI - - COD. RIF. / A10160CE12DLC0002N17	CAD		983,70
900/8310	VIERA CON GOLA F 16.5 - COD. RIF. A10160CE12DLC0003N16	CAD		2,40
900/8320	DISPOSITIVO DI TENSIONATURA PER ORMEGGIO SU PORTALE - COD. RIF. A10160CE12DLC0002K73	CAD		980,49
900/8330	PULEGGIA DI RINVIO FI INTERNO=200 MM - COD. RIF. A10160CE12DLC0002K40	CAD		85,27
900/8340	DISPOSITIVO DI TENSIONATURA PER ORMEGGIO SU PALO (R=1:5) - COD. RIF. / A10160CE12DLC0002K74	CAD		980,49
900/8350	FUNE IN ACCIAIO ZINCATO DIA. 11.5 TIPO 23/2 - COD. RIF. LC23/2	CAD		1,96
900/8360	FUNE D'ACCIAIO PER STRALLO PUNTO FISSO DIAM. 10,5 19X2,1 - COD. RIF. A10160CE11SLC0002K03	M		2,13
900/8370	FUNE DI GUARDIA FI 11.5 - COD. RIF. A10160CE11RLP0003K01	CAD		1,90
900/8380	TELERUTTORE IN C.C. COMPLETO DI RESISTENZA ADDIZIONALE 25W (RE) TIPO RL16 - COD. DI / RIFERIMENTO RL16-144Vcc	CAD		126,80
900/8390	SEZIONATORE BIPOLARE 25 KV MANUALE PREASSEMBLATO - CODICE -A10160CE12DLC0000K06	CAD		5259,12
900/8400	SEZIONATORE BIPOLARE 25 KV MOTORIZZATO PREASSEMBLATO- CODICE - A10160CE12DLC0000K09	CAD		6292,97
900/8500	PALO LS14-BS (BASE SALDATA) - COD. RIF. A10160CE12DLC0001K01	CAD		1263,23
900/8510	PALO LS14 BS L (BASE SALDATA) - COD. RIF. A10160CE12DLC0001KK1	CAD		1427,54
900/8520	PALO LS16-BS (BASE SALDATA) - COD. RIF. A10160CE12DLC0001K90	CAD		1399,60
900/8530	PALO LS-18-BS (BASE SALDATA) - COD. RIF. A10160CE12DLC0001K91	CAD		1665,16
900/8540	PALO LS18 BS L (BASE SALDATA) - COD. RIF. A10160CE12DLC0001KK3	CAD		1908,26
900/8550	PALO 2LS20 BS ACCOPPIATI (BASE SALDATA) - COD. RIF. A10160CE12DLC0001K93	CAD		4372,19
900/8560	PALO LS20A BS PER SOSTEGNO SEZIONATORE ALLO SCOPERTO - COD. RIF. A10160CE12DLC0001K80	CAD		1479,86
900/8570	PALO M9A-BS H= 14200 PER USCITE PPD/SSE (BASE SALDATA) - COD. RIF. A10160CE12DLC0001K70	CAD		6310,61
900/8580	PENDULO NORMALE PER SOSPENSIONE DEL FEEDER SULLE TRAVI DEI PORTALI - COD. RIF. / A10160CE12DLC0001K19	CAD		394,76
900/8590	PENDULO PER SOSPENSIONE LINEA DI CONTATTO IN GALLERIA POLICENTRICA - COD. RIF. / A10160CE12DLC0001K02	CAD		617,26
900/8600	PENDULO ACCORCIATO PER SOSPENSIONE IN GALLERIA RETTANGOLARE - COD. RIF. / A10160CE12DLC0001K08	CAD		467,05
900/8610	PENDULO ACCORCIATO PER SOSPENSIONE DEL FEEDER SULLE TRAVI DEI PORTALI - COD. RIF. / A10160CE12DLC0001KM4	CAD		261,25
900/8620	PENDULO ALLO SCOPERTO PER SOSPENSIONE FEEDER SU TRAVI DEI PORTALI - COD. RIF. / A10160CE12DLC0001KB3	CAD		466,53
900/8630	PENDULO TUBOLARE DI ORMEGGIO IN GALLERIA RETTANGOLARE - COD. RIF. / A10160CE12DLC0001K35	CAD		790,36
900/8640	PENDULO AUSILIARIO PER BLOCCAGGIO TAGLIA R=1:5 IN GALLERIA RETTANGOLARE - COD. RIF. / A10160CE12DLC0001KL2	CAD		373,23
900/8650	STRUTTURA DI ATTACCO DEI PENDULI PER SOSPENSIONE LINEA DI CONTATTO ALLA TRAVE - COD. RIF. / A10160CE12DLC0001K25	CAD		765,22
900/8660	STRUTTURA DI ATTACCO DEI PENDULI PER SOSPENSIONE LINEA DI CONTATTO ALLA TRAVE - COD. RIF. / A10160CE12DLC0001K31	CAD		950,75
900/8670	STRUTTURA DI ATTACCO DEI PENDULI PER SOSPENSIONE LINEA DI CONTATTO ALLA TRAVE - COD. RIF. / A10160CE12DLC0001K34	CAD		827,66
900/8680	STRUTTURA PER SOSPENSIONE FEEDER SU PENDULO POSTO SOPRA LE TRAVI - COD. RIF. / A10160CE12DLC0001KA1	CAD		295,72
900/8690	PER PENDULO DI GALLERIA U65X42 TIPO 1 - COD. RIF. A10160CE12DLC0003K05	CAD		11,66
900/8700	PER PENDULO DI GALLERIA UPN80 TIPO 3 - COD. RIF. A10160CE12DLC0003K05	CAD		13,26
900/8710	PER PENDULO DI GALLERIA UPN100 TIPO5 - COD. RIF. A10160CE12DLC0003K05	CAD		15,06
900/8720	PER PENDULO DI GALLERIA U65X42 TIPO 6 - COD. RIF. A10160CE12DLC0003K05	CAD		15,93
900/8730	PER PENDULO DI GALLERIA UPN80 TIPO 7 - COD. RIF. A10160CE12DLC0003K05	CAD		16,94
900/8740	PER PENDULO DI GALLERIA UPN100 TIPO8 - COD. RIF. A10160CE12DLC0003K05	CAD		17,94
900/8750	STRUTTURA DI ATTACCO DEL PENDULO PER SOSPENSIONE DEL FEEDER ALLA TRAVE DEL - COD. RIF. / A10160CE12DLC0001KB5	CAD		482,33
900/8760	STRUTTURA DI ATTACCO DEL PENDULO PER SOSPENSIONE DEL FEEDER ALLA TRAVE DEL - COD. RIF. / A10160CE12DLC0001KB7	CAD		519,64
900/8770	STRUTTURA DI ATTACCO DEL PENDULO PER SOSPENSIONE DEL FEEDER ALLA TRAVE DEI P.O. 2 BINARI -COD. RIF. A10160CE12DLC0001KB9	CAD		578,50
900/8780	STRUTTURA DI ATTACCO DEL PENDULO PER SOSPENSIONE DEL FEEDER ALLA TRAVE DEI PORTALI / D'ORMEGGIO LUCE VARIABILE - COD. RIF. A10160C E12DLC0001KB9	CAD		594,30
900/8790	STRUTTURA PER SOSPENSIONE FEEDER SU PENDULO DI SOSPENSIONE IN GALLERIA TIPO 1 - COD. RIF. / A10160CE12DLC0001K81	CAD		298,58
900/8800	STRUTTURA PER SOSPENSIONE FEEDER SU PENDULO DI SOSPENSIONE IN GALLERIA TIPO 2 - COD. RIF. / A10160CE12DLC0001K81	CAD		416,29
900/8810	STRUTTURA PER SOSPENSIONE FEEDER SU PENDULO DI SOSPENSIONE IN GALLERIA - COD. RIF. / A10160CE12DLC0001K81	CAD		417,73
900/8820	COLLARE DI ORMEGGIO CONDUTTORI ATTACCO PER PALO DIA 194 - COD. RIF. / A10160CE12DLC0002K77	CAD		34,66
900/8830	COLLARE DI ORMEGGIO CONDUTTORI ATTACCO PER PALO DIAI 273 - COD. RIF. / A10160CE12DLC0002K77	CAD		42,76
900/8840	TIRANTE A TERRA Ø 27 CON DOPPI OCCHIOLI TIPO 1 L= 740 - COD. RIF. A10160CE12DLC0002K70	CAD		29,69
900/8850	TIRANTE A TERRA Ø 27 CON DOPPI OCCHIOLI TIPO 2 L= 3650 - COD. RIF. A10160CE12DLC0002K70	CAD		128,90
900/8860	TIRANTE A TERRA Ø 27 CON DOPPI OCCHIOLI TIPO 3 L=4000 - COD. RIF. A10160CE12DLC0002K70	CAD		139,58
900/8870	TIRANTE A TERRA Ø 27 CON DOPPI OCCHIOLI TIPO 5 L= 4450 - COD. RIF. A10160CE12DLC0002K70	CAD		155,73
900/8880	TIRANTE A TERRA Ø 27 CON DOPPI OCCHIOLI TIPO 6 L= 5000 - COD. RIF. A10160CE12DLC0002K70	CAD		174,72
900/8890	ATTACCHI TIRANTI AL VOLTO DELLA GALLERIA - COD. RIF. A10160CE12DLC0001KE5	CAD		301,45
900/8900	ATTACCO DEL TIRANTE A TERRA AL PALO DIA. 215 - COD. RIF. A10160CE12DLC0002K63	CAD		108,38
900/8910	ATTACCO DEL TIRANTE AL PALO LS16 - COD. RIF. A10160CE12DLC0001X29	CAD		31,16
900/8920	ATTACCO TIPO 1 PER TIRANTE A TERRA E ORMEGGIO SU PALO LS 14/14L - COD. RIF. / A10160CE12DLC0002K02	CAD		133,88
900/8930	ATTACCO DELLA CORDA DI TERRA AL PALO DIA. 273 - COD. RIF. A10160CE12DLC0003K24	CAD		24,91
900/8940	ATTACCO DELLA CORDA DI TERRA AI PALI TUBOLARI FI 215 - COD. RIF. A10160CE12DLC0003K24	CAD		20,68
900/8950	ATTACCO PER SOSPENS. DELLA CORDA DI TERRA SU PALO LS14-BS -TIPO 4 - COD. RIF. / A10160CE12DLC0003N22	CAD		14,98
900/8960	ATTACCO PER SOSPENS. DELLA CORDA DI TERRA SU PALO LS16-BS -TIPO 5 - COD. RIF. / A10160CE12DLC0003N22	CAD		15,21
900/8970	ATTACCO DISTANZIATO TIPO 1 PER SOSPENSIONE CORDA DI TERRA SU PALI LS 14 - COD. RIF. / A10160CE12DLC0003K30	CAD		37,04
900/8980	ATTACCO DISTANZIATO TIPO 3 PER SOSPENSIONE CORDA DI TERRA SU PALI LS 18 - COD. RIF. / A10160CE12DLC0003K30	CAD		40,71
900/8990	ATTACCO DISTANZIATO TIPO 4 PER SOSPENSIONE CORDA DI TERRA SU PALI LS 20 - COD. RIF. / A10160CE12DLC0003K30	CAD		42,50
900/9000	ATTACCO PER L'ORMEGGIO DELLA CORDA DI TERRA AI PALI LS20 -TIPO 4 - COD. RIF. / A10160CE12DLC0003K20	CAD		111,09
900/9010	ATTACCO ISOLAT0 PER FISSAGGIO CORDE DI TERRA AL VOLTO DELLA GALLERIA - COD. RIF. / A10160CE11DLC0001X09-17	CAD		45,28
900/9020	ATTACCO BRACCIO DI POLIGONO ALLA MENSOLA - COD. RIF. A10160CE12DLC0001X09	CAD		15,32
900/9030	ATTACCO PER SOSPENSIONE CORDA DI TERRA AI PILONI DEL PO2 -2BIN E LUCE VARIABILE TIPO 3 -COD. RIF. A10160CE12DLC0003N07	CAD		14,62
900/9040	ATTACCO TIPO 2 DELLA CORDA DI TERRA AL PILONE DEI PORTALI DI SOSPENSIONE A LUCE - COD. RIF. / A10160CE12DLC0003K21	CAD		13,57
900/9050	ATTACCO DISTANZIATO PER SOSPENSIONE CORDA DI TERRA SUL PILONE DEL PORTALE - COD. RIF. / A10160CE12DLC0003K33	CAD		33,51
900/9060	ATTACCO DELLA CORDA DI TERRA AI PILONI DEI PORTALI DI ORMEGGIO - COD. RIF. / A10160CE12DLC0003X16	CAD		13,28
900/9070	PERNO PORTA ISOLATORE I 621 - COD. RIF. A10160CE12DLC0001X16	CAD		12,27
900/9080	STAFFA NORMALE PER ISOLATORE - COD. RIF. A10160CE12DLC0002X21	CAD		45,49
900/9090	ATTACCO PER L'ORMEGGIO DELLE CONDUTTURE DI R.A. IN GALLERIA SENZA NICCHIA - COD. RIF. / A10160CE12DLC0002K24	CAD		120,58
900/9100	ATTACCO PER L'ORMEGGIO DELLE CONDUTTURE DI R.A. IN GALLERIA CON NICCHIA - COD. RIF. / A10160CE12DLC0002K24	CAD		35,89
900/9110	TUBO GUIDA CONTRAPPESI PER IMPIEGO ALLO SCOPERTO - COD. RIF. A10160CE12DLC0002K45	CAD		104,26
900/9120	ATTACCO DEI CONTRAPPESI Ø 270X67 ALLA GUIDA TUBOLARE - COD. RIF. A10160CE12DLC0002K42	CAD		15,75
900/9130	ASTA PER CONTRAPPESI ALLO SCOPERTO - COD. RIF. A10160CE12DLC0002K47	CAD		20,10
900/9140	ASTA PER CONTRAPPESI IN GALLERIA - COD. RIF. A10160CE12DLC0002K55	CAD		7,66
900/9150	STAFFA SUPPORTO TIPO 1 PER PULEGGIA FISSA DI RINVIO - COD. RIF. A10160CE12DLC0002K38	CAD		51,37
900/9160	STAFFA SUPPORTO TIPO 1 PER PULEGGIA FISSA DI RINVIO - COD. RIF. A10160CE12DLC0002K38	CAD		52,91
900/9170	ATTACCO TIPO 1 PER ORMEGGIO DELLA CORDA PORTANTE O DEL FEEDER AI PALI LS18/LS18L - COD. / RIF. A10160CE12DLC0002K66	CAD		155,93
900/9180	ATTACCO TIPO 2 PER L'ORMEGGIO REGOLATO DEL FILO DI CONTATTO AI PALI TIPO LS18 - COD. RIF. / A10160CE12DLC0002K67	CAD		260,55
900/9190	ATTACCO TIPO 2 DI DUE GUIDE TUBOLARI AI PALI LS18 - COD. RIF. A10160CE12DLC0002K69-2	CAD		76,83
900/9200	ATTACCO TIPO 3 DI DUE GUIDE TUBOLARI AI PALI LS20 - COD. RIF. A10160CE12DLC0002K69-2	CAD		77,35
900/9210	PROLUNGA PER ORMEGGIO TIPO 1 - L=390 - COD. RIF. A10160CE12DLC0002K49-1	CAD		6,03
900/9220	PROLUNGA PER ORMEGGIO TIPO 2 - L=700 - COD. RIF. A10160CE12DLC0002K49-1	CAD		13,80
900/9230	PROLUNGA PER ORMEGGIO TIPO 3 - L=1300 - COD. RIF. A10160CE12DLC0002K49-1	CAD		22,90
900/9240	TRAVERSA PER ORMEGGIO BINATO ALIMENTATORI SU PALI TUBOLARI - FI 215 - COD. RIF. / A10160CE12DLC0001K86	CAD		545,49
900/9250	TRAVERSA PER ORMEGGIO BINATO ALIMENTATORI SU PALI TUBOLARI - FI 273 - COD. RIF. / A10160CE12DLC0001K86	CAD		559,84
900/9260	ATTACCO TIPO 3 PER TIRANTE A TERRA E PER ORMEGGIO FISSO SU PALO LS18 - COD. RIF. / A10160CE12DLC0002K64	CAD		172,42
900/9270	ATTACCO TIPO 2 PER ORMEGGIO DELLA CORDA PORTANTE O DEL FEEDER AI PALI LS20 - COD. RIF. / A10160CE12DLC0002K66	CAD		157,90
900/9280	STRUTTURA PER ORMEGGIO FISSO DELLA CONDUTTURA DI CONTATTO IN GALLERIA - COD. RIF. / A10160CE12DLC0001K20	CAD		1563,25
900/9290	PROLUNGA DELLA STAFFA PER PULEGGIA DI RINVIO SU PORTALE D'ORMEGGIO - TIPO 1 - COD. RIF. / A10160CE12DLC0002K65	CAD		12,10
900/9300	PROLUNGA DELLA STAFFA PER PULEGGIA DI RINVIO SU PORTALE D'ORMEGGIO - TIPO 2 - COD. RIF. / A10160CE12DLC0002K65	CAD		20,87
900/9310	ATTACCO TIPO 1 DELLA PULEGGIA DI RINVIO VOLANTE ALLA TRAVE DEL PORTALE - COD. RIF. / A10160CE12DLC0002K32	CAD		92,78
900/9320	TUBO DI GUIDA PER CONTRAPPESI PER ORMEGGIO SU PO1-L - COD. RIF. A10160CE12DLC0002K45	CAD		100,20
900/9330	ATTACCO TIPO 3 DELLE CONDUTTURE ALLA TRAVE DEL PORTALE DI ORMEGGIO A 2 BINARI - - COD. / RIF. A10160CE12DLC0002K25	CAD		219,95
900/9340	ATTACCHI PER GUIDE TUBOLARI SUL PILONE DEL PORTALE DI ORMEGGIO A 2 BINARI:PER ORMEGGIO / SEMPLICE - COD. RIF. A10160CE12DLC0002K30	CAD		115,13
900/9350	ATTACCHI PER GUIDE TUBOLARI SUL PILONE DEL PORTALE DI ORMEGGIO A 2 BINARI:PER PRMEGGI / CONTRAPOSTI - COD. RIF. A10160CE12DLC0002K 30	CAD		140,97
900/9360	TRAVERSA SUPPORTO SUPERIORE ED INFERIORE PER PULEGGIA FISSA DI RINVIO SUI PORTAL PER / ORMEGGI SEMPLICI - COD. RIF. A10160CE12DLC0 002K27	CAD		125,14
900/9370	TRAVERSA SUPPORTO SUPERIORE ED INFERIORE PER PULEGGIA FISSA DI RINVIO SUI PORTAL PER / ORMEGGI CONTRAPOSTI - COD. RIF. A10160CE12D LC0002K27	CAD		284,22
900/9380	TRAVERSA SUPERIORE PER CONTRAPPESI IN GALLERIA - COD. RIF. A10160CE12DLC0002K53	CAD		86,13
900/9390	TRAVERSA INFERIORE PER CONTRAPPESI IN GALLERIA - COD. RIF. A10160CE12DLC0002K53	CAD		35,18
900/9400	TRAVERSA PER DUE SOSPENSIONI SU PALO TIPO LS 18/2-500 - COD. RIF. A10160CE12DLC0001K64	CAD		459,36
900/9410	TRAVERSA PER DUE SOSPENSIONI SU PALO TIPO LS 18/3-500 - COD. RIF. A10160CE12DLC0001K64	CAD		515,34
900/9420	TRAVERSA TIPO P/2 L=500 PER 2 SOSPENSIONI SU PORTALI - COD. RIF. A10160CE12DLC0001K52	CAD		371,79
900/9430	TRAVERSA TIPO P/3 L=800 PER 3 SOSPENSIONI SU PORTALI - COD. RIF. A10160CE12DLC0001K52	CAD		666,07
900/9440	ATTACCO TIPO 2 PER ORMEGGIO STRALLO DI PUNTO FISSO O CORDA DI TERRA - COD. RIF. / A10160CE12DLC0002K08	CAD		140,45
900/9450	ATTACCO TIPO 1 PER ORMEGGIO FEEDER E STRALLO DI PUNTO FISSO SU PORTALE - COD. RIF. / A10160CE12DLC0001KG1	CAD		214,55
900/9460	ATTACCO PER ORMEGGIO STRALLO DI PUNTO FISSO SU PENDULO DI GALLERIA - COD. RIF. / A10160CE12DLC0002K06	CAD		29,19
900/9470	ATTACCHI TIRANTI AL VOLTO PER SUPPORTO PENDULO ORMEGGIO STRALLO DI PUNTO FISSO - COD. / RIF. A10160CE12DLC0001KE5	CAD		301,45
900/9480	ATTACCO ORM STRALLO PF E TT AL PALO LS14 FISSO E TIRANTE A TERRA AL PALO LS14 -TIPO 1 - COD. / RIF. A10160CE12DLC0002K02	CAD		131,36
900/9490	SUPPORTO SEZIONATORE BIPOLARE 25 KV MANUALE - COD. RIF. A10160CE12DLC0000K13	CAD		1217,29
900/9500	SUPPORTO SEZIONATORE BIPOLARE 25 KV MOTORIZZATO - COD. RIF. A10160CE12DLC0000K13	CAD		1210,12
900/9510	SUPPORTO PER MONTAGGIO CASSE INDUTTIVE - TIPO A1 PALI KS 14 / 16 - COD. RIF. / A10160CE12DLC0003K27	CAD		51,68
900/9520	SUPPORTO PER MONTAGGIO CASSE INDUTTIVE - TIPO A1 PALI KS 18 / 20 - COD. RIF. / A10160CE12DLC0003K27	CAD		64,31
900/9530	FISSAGGIO CASSA INDUTTIVA DI RITORNO T.E SU BASAMENTO - COD. RIF. A10160CE12DLC0003K27	CAD		2,42
900/9540	ATTACCO TIPO 3 CARTELLO MONITORE SU PALO LS18 - COD. RIF. A10160CE12DLC0000K05	CAD		24,03
900/9550	ATTACCO TIPO 6 CARTELLO MONITORE SU PILONE DEL P.O - COD. RIF. A10160CE12DLC0000K05	CAD		23,11
900/9560	ATTACCO TIPO 7 CARTELLO MONITORE SU PILONE DEL P.S A 2 BINARI - COD. RIF. / A10160CE12DLC0000K05	CAD		22,68
900/9570	ATTACCO TIPO 10 CARTELLO MONITORE SU PALO M9 FI 273 - COD. RIF. A10160CE12DLC0000K05	CAD		31,29
900/9580	PORTALI DI ORMEGGIO DUE BINARI - 2 PILONI - A10160CE12DLC0001K07	CAD		6962,85
900/9590	PORTALI DI ORMEGGIO DUE BINARI - TRAVE - A10160CE12DLC0001K04	CAD		2628,83
900/9600	PORTALI DI SOSPENSIONE A DUE BINARI - 2 PILONI - A10160CE12DLC0001K16	CAD		4262,98
900/9610	PORTALI DI SOSPENSIONE A DUE BINARI - TRAVE - A10160CE12DLC0001K13	CAD		2060,43
900/9620	PILONE - A10160CE12DLC0001K37	CAD		5826,06
900/9630	TRAVE - PARTI LATERALI TIPO TSL 2 - A10160CE12DLC0001KC8	CAD		3978,77
900/9640	TRAVE - PARTE CENTRALE TIPO TSC3 - A10160CE12DLC0001KD3	CAD		639,44
900/9650	TRAVE - PARTE CENTRALE TIPO TSC4 - A10160CE12DLC0001KD5	CAD		1349,94
900/9660	TRAVE - PARTE CENTRALE TIPO TSC5 - A10160CE12DLC0001KD7	CAD		1634,15
900/9670	TRAVE - PARTE CENTRALE TIPO TSC7 - A10160CE12DLC0001KE2	CAD		2060,43
900/9680	TRAVE - PARTE CENTRALE TIPO TSC8 - A10160CE12DLC0001KE4	CAD		2344,64
900/9690	PORTALI D'ORMEGGIO AD 1 BINARIO INTERCON. - 2 PILONI - A10160CE12DLC0001X13	CAD		5470,81
900/9700	PORTALI D'ORMEGGIO AD 1 BINARIO INTERCON. - TRAVE - A10160CE12DLC0001X01	CAD		1918,34
900/9710	PORTALI D'ORMEGGIO AD 1 BINARIO NEI POC - 2 PILONI - A10160CE12DLC0001X04	CAD		6891,81
900/9720	PORTALI D'ORMEGGIO AD 1 BINARIO NEI POC - TRAVE - A10160CE12DLC0001X01	CAD		1918,34
900/9730	COMPLESSO NON ISOLATO PER ANCORAGGIO PALI LS 14-BS/LS 16-BS A DISEGNO N. / A101.60.CE1.2D.LC.00.0.1.K95 REV. C FOGLIO 04 - SIGLA P RODOTTO N-1/36-A	CAD		159,21
900/9740	COMPLESSO ISOLATO PER ANCORAGGIO PALI LS 14-BS/LS 16-BS SU VIADOTTO CON SOLETTA IN / PIANO A DISEGNO N. A101.60.CE1.2D.LC.00.0.1.K 97 REV. E FOGLIO 14 - SIGLA PRODOTTO SD/36-A	CAD		399,01
900/9750	COMPLESSO NON ISOLATO PER ANCORAGGIO PALI LS 18-BS A DISEGNO N. / A101.60.CE1.2D.LC.00.0.1.K95 REV. C FOGLIO 11 - SIGLA PRODOTTO N -4/42-A	CAD		277,33
900/9760	COMPLESSO ISOLATO PER ANCORAGGIO PALI LS 18-BS SU VIADOTTO CON SOLETTA IN PIANO A / DISEGNO N. A101.60.CE1.2D.LC.00.0.1.K97 REV. E FOGLIO 17 - SIGLA PRODOTTO SD/42-A	CAD		496,33
900/9770	COMPLESSO NON ISOLATO PER ANCORAGGIO PALI 2LS 20-BS A DISEGNO N. / A101.60.CE1.2D.LC.00.0.1.K95 REV. C FOGLIO 6 - SIGLA PRODOTTO N -2/36-A	CAD		575,11
900/9780	COMPLESSO NON ISOLATO PER ANCORAGGIO PALI LS 20A-BS/LS 20B-BS A DISEGNO N. / A101.60.CE1.2D.LC.00.0.1.K95 REV. C FOGLIO 09 - SIGLA PRODOTTO N-3/42-A	CAD		225,71
900/9790	COMPLESSO NON ISOLATO PER ANCORAGGIO PALI M9A-BS/M9B-BS A DISEGNO N. / A101.60.CE1.2D.LC.00.0.1.K95 REV. C FOGLIO 15 - SIGLA PRODO TTO N-5/42-A	CAD		306,36
900/9800	COMPLESSO NON ISOLATO PER ANCORAGGIO PORTALE DI ORMEGGIO A 2 BINARI A DISEGNO N. / A101.60.CE1.2D.LC.00.0.1.K95 REV. C FOGLIO 07 - SIGLA PRODOTTO N-2/36-B	CAD		714,93
900/9810	COMPLESSO NON ISOLATO PER ANCORAGGIO PORTALE DI SOSPENSIONE A 2 BINARI A DISEGNO N. / A101.60.CE1.2D.LC.00.0.1.K95 REV. C FOGLIO 0 5 - SIGLA PRODOTTO N-1/36-B	CAD		145,85
900/9820	COMPLESSO NON ISOLATO PER ANCORAGGIO PORTALE DI SOSPENSIONE A LUCE VARIABILE A / DISEGNO N. A101.60.CE1.2D.LC.00.0.1.K95 REV. C FO GLIO 14 - SIGLA PRODOTTO N-4/42-D	CAD		254,86
900/9830	COMPLESSO NON ISOLATO PER ANCORAGGIO TIRANTE A TERRA A DISEGNO N. / A101.60.CE1.2D.LC.00.0.1.K95 REV. C FOGLIO 17 - SIGLA PRODOTTO N-2/36-A	CAD		173,57
900/9840	COMPLESSO PER ANCORAGGIO PENDULO PER SOSPENSIONE L.C. IN GALLERIA A DISEGNO N. / A101.60.CE1.2T.LC.00.0.1.K01 REV. B FOGLIO 02 - S IGLA PRODOTTO GR.PSN.30.1	CAD		285,22
900/9850	COMPLESSO PER ANCORAGGIO PENDULO PER SOSPENSIONE FEEDER IN GALLERIA - RETTIFILO A / DISEGNO N. A101.60.CE1.2T.LC.00.0.1.K01 REV. B FOGLIO 04 - SIGLA PRODOTTO GR.PSF.30.1	CAD		272,75
900/9860	COMPLESSO PER ANCORAGGIO PENDULO PER SOSPENSIONE L.C. IN GALLERIA RETTANGOLARE A / DISEGNO N. A101.60.CE1.2T.LC.00.0.1.K01 REV. B FOGLIO 05 - SIGLA PRODOTTO GR.PSR.30.1	CAD		282,09
900/9870	COMPLESSO PER ANCORAGGIO STRUTTURA PER ORMEGGIO FISSO E REGOLATO DELLA CONDUTTURA / DI CONTATTO IN GALLERIA POLICENTRICA A DOPPIO BINARIO - RETTIFILO E CURVA A DISEGNO N. / A101.60.CE1.2T.LC.00.0.1.K01 REV. B FOGLIO 06 - SIGLA PRODOTTO GR.SRA.33.0	CAD		574,19
900/9880	COMPLESSO PER ANCORAGGIO PENDULO PER ORMEGGIO P.F. IN GALLERIA A DISEGNO N. / A101.60.CE1.2T.LC.00.0.1.K01 REV. B FOGLIO 09 - SIGL A PRODOTTO GR.OPF.33.1	CAD		385,99
900/9890	COMPLESSO PER ANCORAGGIO PENDULO PER ORMEGGIO P.F. IN GALLERIA RETTANGOLARE A / DISEGNO N. A101.60.CE1.2T.LC.00.0.1.K01 REV. B FOG LIO 11 - SIGLA PRODOTTO GR.PFR.33.1	CAD		385,99
900/9900	COMPLESSO PER ANCORAGGIO PENDULO PER ORMEGGIO L.C. IN GALLERIA RETTANGOLARE A / DISEGNO N. A101.60.CE1.2T.LC.00.0.1.K01 REV. B FOG LIO 12 - SIGLA PRODOTTO GR.PRA.33.1	CAD		373,23
900/9910	COMPLESSO PER ANCORAGGIO STRUTTURA PER ORMEGGIO FEEDER E CORDA DI TERRA IN GALLERIA / RETTANGOLARE A DISEGNO N. A101.60.CE1.2T.LC. 00.0.1.K01 REV. B FOGLIO 13 - SIGLA PRODOTTO / GR.SFE.16.1	CAD		25,13
900/9920	COMPLESSO PER ANCORAGGIO PROTEZIONE CONTRAPPESI IN GALLERIA A DISEGNO N. / A101.60.CE1.2T.LC.00.0.1.K01 REV. B FOGLIO 15 - SIGLA P RODOTTO GR.PRC.12.0	CAD		47,38
900/9930	COMPLESSO PER ANCORAGGIO SUPPORTO GUIDA CONTRAPPESI IN GALLERIA POLICENTRICA O / RETTANGOLARE A DISEGNO N. A101.60.CE1.2T.LC.00.0. 1.K01 REV. B FOGLIO 18 - SIGLA PRODOTTO / GR.SPC.12.1	CAD		26,57
900/9940	COMPLESSO PER ANCORAGGIO SUPPORTO GUIDA CONTRAPPESI IN GALLERIA RETTANGOLARE A / DISEGNO N. A101.60.CE1.2T.LC.00.0.1.K01 REV. B FO GLIO 19 - SIGLA PRODOTTO GR.SFR.16.3	CAD		22,97
900/9950	COMPLESSO PER ANCORAGGIO STRUTTURA PER SOSPENSIONE FEEDER E CORDA DI TERRA IN / GALLERIA RETTANGOLARE A DISEGNO N. A101.60.CE1.2T. LC.00.0.1.K01 REV. B FOGLIO 20 - SIGLA / PRODOTTO GR.SFS.16.1	CAD		25,13
900/9960	COMPLESSO PER ANCORAGGIO ORMEGGIO DI 1 FEEDER AL FRONTALE DELLA GALLERIA A DISEGNO N. / A101.60.CE1.2T.LC.00.0.1.K01 REV. B FOGLIO 21 - SIGLA PRODOTTO GR.OFG.16.1	CAD		38,05
900/9970	COMPLESSO PER ANCORAGGIO ATTACCO DEL TIRANTE AL VOLTO DELLA GALLERIA A DISEGNO N. / A101.60.CE1.2T.LC.00.0.1.K01 REV. B FOGLIO 22 - SIGLA PRODOTTO GR.TVG.33.1	CAD		385,99
900/9980	TRASFORMATORE DI TENSIONE ELEVATORE 0.4/1KV; 20KVA - COD. RIFERIMENTO ST-20	CAD		10688,96
901/1380	Attacco per l#ormeggio della corda portante o del feeder ai pali LS18.	CAD		95,74
901/1490	Attacco per l#ormeggio regolato del filo di contatto ai pali LS18.	CAD		150,80
901/1640	Attacco di due guide tubolari ai pali LS18.	CAD		45,97
901/1720	Prolunga per ormeggio L=390mm(tipo 1).	CAD		9,19
901/1730	Prolunga per ormeggio L=4300mm(tipo 2).	CAD		33,55
901/2870	Doppia piastrina L=90mm(tipo 1). E51806 790/127	CAD		13,55
901/2880	Doppia piastrina L=150mm(tipo 2). E51806 790/127	CAD		14,63
901/2890	Doppia piastrina L=220mm(tipo 3). E51806 790/127	CAD		15,66
901/3880	Brida per ormeggio tipo M16 # 21/141 - S.	CAD		34,72
901/3890	Brida per ormeggio tipo M16 # 21/68 - S.	CAD		29,09
901/3900	Brida per ormeggio tipo M16 # 67/137 - L.	CAD		36,54
901/3910	Brida per ormeggio tipo M16 # 102/137 - L.	CAD		44,53
901/3920	Brida per ormeggio tipo M16 # 67/137 # L # ASIM.	CAD		40,18
901/3930	Brida per ormeggio tipo M16 # 102/89 # L - ASIM.	CAD		41,44
901/3940	Brida per ormeggio tipo M20 # 24/65 - S.	CAD		31,75
901/3950	Brida per ormeggio tipo M20 # 22/136 - S.	CAD		31,03
901/3960	Brida per ormeggio tipo M20 # 67/137 - L.	CAD		43,63
901/3970	Brida per ormeggio tipo M20 # 82/165 # L # ASIM.	CAD		56,35
901/3980	Brida per ormeggio tipo M20 # 82/165 - L.	CAD		54,54
901/3990	Brida per ormeggio tipo M22 # 82/135 - L.	CAD		51,08
901/4000	Brida per ormeggio tipo M22 # 102/143 - L.	CAD		52,35
901/5010	Grappa per ancoraggio attacco cartelli monitori in galleria rettangolare # tipo GR.CMR.12.1.	CAD		5,15
901/5100	Corda in lega alluminio sez. 150 mm2 F 15,75 mm (150/37 CEI-UNEL 01436)	KG		5,37
901/5110	Corda in rame di sezione pari a 95 mm2 F 12,6 mm (95/19 CEI-UNEL 01437) - Rapporto di / trasformazione pari a 0,843 kg/ml	KG		12,12
901/5390	Sospensione normale rinforzata CPF su palo - tipo #SA0-C# - configurazione compressa # ingombro / 1250 mm	CAD		1376,88
901/5500	Sospensione per sovrapposizione rinforzata su palo - tipo #SA6-TA# - configurazione tesa # ingombro / 1400 mm	CAD		6110,01
901/7060	Attacco a forcella snodato per tubo Ø 70 (LT1350 compreso LT1152)	CAD		61,47
901/7080	Attacco regolabile per l#asta di registrazione su mensola speciale	CAD		183,44
901/7100	Asta di registrazione Ø 38x4 per mensole compresse - L=2015	CAD		62,14
901/7130	Asta di registrazione 40x18 per mensole tese - L=455	CAD		42,26
901/7150	Asta di registrazione 40x18 per mensole tese - L=525	CAD		44,32
901/7170	Asta di registrazione 40x18 per mensole tese - L=625	CAD		47,15
901/7180	Asta di registrazione 40x18 per mensole tese - L=695	CAD		49,21
901/7200	Asta di registrazione 40x18 per mensole tese - L=795	CAD		52,12
901/7220	Asta di registrazione 40x18 per mensole tese - L=865	CAD		54,16
901/7230	Asta di registrazione 40x18 per mensole tese - L=965	CAD		57,08
901/7240	Asta di registrazione 40x18 per mensole tese - L=1060	CAD		59,74
901/7260	Tirante di poligonazione regolabile a scavalco (B1) per deviatoi tg. 0,074 e 0,022 - h=340mm -L=1750÷2200 (LT 1339)	CAD		184,72
901/7270	Tirante di poligonazione regolabile a scavalco (B1) per deviatoi tg. 0,074 e 0,022 - h=340mm -L=2000÷2450 (LT 1339)	CAD		188,39
901/7280	Tirante di poligonazione regolabile a scavalco (B1) per deviatoi tg. 0,074 e 0,022 - h=340mm -L=1500÷1950 (LT 1339)	CAD		181,29
901/7290	Tirante di poligonazione regolabile a scavalco (B1) per deviatoi tg. 0,074 e 0,022- h=340mm -L=1150÷1600 (LT 1339)	CAD		176,40
901/7300	Tirante di poligonazione regolabile a scavalco (B2) per deviatoi tg. 0,074 e 0,022 - h=500mm -L=1700÷2150 (LT 1359)	CAD		198,61
901/7310	Tirante di poligonazione regolabile a scavalco (B2) per deviatoi tg. 0,074 e 0,022 - h=500mm -L=1950÷2400 (LT 1359)	CAD		204,86
901/7320	Tirante di poligonazione regolabile a scavalco (B3) per deviatoi tg. 0,074 - h=360mm - L=1500÷1700 (LT / 1360)	CAD		204,01
901/7330	Tirante di poligonazione regolabile a scavalco (B3) per deviatoi tg. 0,074 - h=360mm - L=1350÷1550 (LT / 1360)	CAD		193,54
901/7340	Asta di registrazione per mensole di fili sollevati - Ø 40x6xL=1005	CAD		69,60
901/7350	Asta di registrazione per mensole di fili sollevati - Ø 40x6xL=1105	CAD		72,34
901/7370	Tirante di poligonazione speciale L= 1200	CAD		68,66
901/7380	Tirante di poligonazione a scavalco (palo c.le sovrapp. isolate, mensole compresse) - L= 1485	CAD		104,40
901/7410	Spina con copiglia speciale e piastina di fermo - L=56mm	CAD		9,59
901/7420	Spina con copiglia speciale e piastina di fermo - L=66mm	CAD		10,62
901/7450	Tubo di rinforzo Ø 38x4 - L=860	CAD		40,81
901/7460	Tubo di rinforzo Ø 38x4 - L=900	CAD		39,44
901/7470	Attacco a forcella su tubo Ø 35	CAD		53,15
901/7490	Attacco del filo di contatto all#asta di registrazione	CAD		88,29
901/7680	morsetto di collegamento a cavallotto Ø14mm-18mm tra filo di contatto e corda di connessione e / corda portante e corda di connessione - tipo #N#)	CAD		6,96
901/7690	morsetto di collegamento a cavallotto Ø14mm - Ø18mm tra filo di contatto e corda di connessione e / corda portante e corda di connessione nei collegamenti di sicurezza - (tipo #S#)	CAD		19,54
901/7700	morsetto di collegamento per 2 corde Ø 12mm(85 mm2), (MO 1546)	CAD		9,29
901/7710	morsetto di sospensione per 3 corde da 85 mm2,(completo di perno) (MO1821-FO2467)	CAD		78,16
901/7720	Morsetto bifilare per attacco dello strallo di punto fisso (P52668)	CAD		147,45
901/7730	terminale di ormeggio a cuneo per corda di acciaio Ø 10,5-11 mm (strallo di P.F.)	CAD		58,62
901/7740	Morsetto di collegamento a 3 viti barra elastica Ø 20mm-corda Ø 14mm (MO1832)	CAD		39,08
901/7750	Morsetto di collegamento a 3 viti filo di contatto 150 mm2 # corda Ø16-16,5 mm, comprensivo di / attacco con asola di scorrimento(MO1651-FO2501).	CAD		99,48
901/7780	Morsa di collegamento fra sezionatore e corda in alluminio-acciaio Ø 22,8 mm (piatto con foratura / 50x50):	CAD		232,80
901/7790	Morsa di collegamento fra sezionatore e 3 corde in rame da 85 mm2, (piatto con foratura 50x50):	CAD		230,94
901/7800	Morsa di collegamento fra interruttore (con codolo) e 3 corde in rame da 85 mm2:	CAD		230,94
901/7810	Morsa di collegamento fra sezionatore e 2 corde in alluminio-acciaio Ø 22,8 mm, (piatto con foratura / 50x50):	CAD		293,12
901/7820	Morse accoppiate al piatto (con foratura 50x50) per collegamento fra sezionatore e 3 corde in rame da / 85 mm2 e 1 corda in alluminio-acciaio Ø 22,8 mm,:	CAD		408,58
901/7830	Morsetto di sospensione della corda di terra	CAD		10,69
901/7840	Morsetto di sospensione per corda in all.-acc. Ø 22,8 mm (feeder o alimentatore)	CAD		104,15
901/7850	Morsetto di sospensione corda di all-acc. Ø 22,8 mm (feeder o alimentatore) con perno di attacco / all'isolatore	CAD		83,88
901/7860	Morsa di amarro con attacco a forcella per conduttori in lega di alluminio Ø 15,75 mm (corda di terra)	CAD		133,23
901/7870	Giunto a piena trazione per corda di terra in lega di alluminio Ø 15,75 mm	CAD		26,84
901/7880	Morsetto bifilare di collegamento tra feeder (all.-acc. Ø 22,8 mm ) e corda di terra (in lega di all. Ø / 15,75 mm ),	CAD		72,83
901/7890	Morsetto bifilare di collegamento tra due corde in all.-acc. Ø 22,8 mm,	CAD		72,83
901/7900	Morsetto bifilare di collegamento tra alimentatore (corda in all.-acc. Ø 22,8 mm) e corda portante (in / rame Ø 14 mm),	CAD		72,83
901/7910	morsetto bifilare di collegamento tra due corde di terra (in lega di alluminio Ø 15,75 mm),	CAD		29,33
901/7920	connettore a #C# con derivazione a #T# per conduttore in corda di rame da 95 mm2 (dispersore / lineare)	CAD		10,66
901/7930	connettore a #C# con derivazione a crocera per conduttore in corda di rame da 95 mm2 (dispersore / lineare)	CAD		14,21
901/7940	capocorda ad un foro per condutture in corda di rame da 95 mm2 (dispersore lineare)	CAD		14,21
901/7950	capocorda ad un foro con alloggiamento dell#isolante per cavo 1x 95 mm2 (connessioni a casse / induttive)	CAD		14,21
901/7960	capocorda a due fori con alloggiamento dell#isolante, per cavo 1x 95 mm2 (connessioni a casse / induttive)	CAD		15,99
901/7970	capocorda stampato a caldo ad un foro con alloggiamento dell#isolante, per cavo da 95 mm2 / (connessioni a rotaia)	CAD		15,99
901/7980	capocorda ad un foro per conduttore isolato in rame da 240 mm2 (connessione a casse induttive)	CAD		16,88
901/7990	capocorda a due fori per conduttore isolato in rame da 240 mm2 (connessione a casse induttive)	CAD		16,88
901/8000	capocorda ad un foro per per conduttore isolato in rame da 240 mm2 (connessione a rotaia)	CAD		17,23
901/8010	Morsetti per la messa a terra di strutture metalliche per corda di rame da 95 mm2, ad una gola	CAD		14,21
901/8020	Morsetti per la messa a terra di strutture metalliche per corda di rame da 95 mm2, a due gole	CAD		14,21
901/8050	Dispositivo di tensionatura per ormeggio su palo (R=1:5)	CAD		1225,36
901/8060	Dispositivo di tensionatura per ormeggio su trave (portale o galleria - R=1:5)	CAD		1221,93
901/8070	Puleggia di rinvio con staffe (portale o galleria )	CAD		186,69
901/8080	Puleggia di rinvio (portale o galleria )	CAD		123,94
901/8090	Connessioni induttive di sbarramento (complete di cassa-su pali LS e in Galleria)	CAD		1990,22
901/8110	Morsetto giunzione fdc 150 mm2 e isolatore di sezione	CAD		151,00
901/8700	Ancoraggio speciale isolato tipo SD/36-A	CAD		2811,42
901/8710	Ancoraggio speciale isolato tipo SD/36-A	CAD		2825,13
901/8720	Ancoraggio speciale isolato tipo SD/36-C	CAD		6514,26
901/8730	Ancoraggio speciale isolato tipo SD/42-A	CAD		3377,13
901/8740	Ancoraggio speciale isolato tipo SD/42-C	CAD		3514,27
901/8830	Tirante rigido regolabile Ø 35x3,5 - tipo #0# - L=1495	CAD		70,12
901/8840	Tirante rigido regolabile Ø 35x3,5 - tipo #0# - L=1703	CAD		73,03
901/8850	Tirante rigido regolabile Ø 35x3,5 - tipo #0# - L=1902	CAD		75,77
901/8860	Tirante rigido regolabile Ø 35x3,5 - tipo #0# - L=2108	CAD		78,77
901/8870	Tirante rigido regolabile Ø 35x3,5 - tipo #0# - L=2307	CAD		81,52
901/8880	Tirante rigido regolabile Ø 35x3,5 - tipo #0# - L=2510	CAD		84,35
901/8900	Tirante rigido regolabile Ø 40x6 - tipo #A# - L=2910 E 72199	CAD		129,01
901/8910	Tirante rigido regolabile Ø 35x3,5 - tipo #0# - L=1155	CAD		65,39
901/8920	Tirante rigido regolabile Ø 35x3,5 - tipo #0# - L=1460	CAD		69,60
901/8930	Tirante rigido regolabile Ø 35x3,5 - tipo #0# - L=1533	CAD		70,63
901/8940	Tirante rigido regolabile Ø 35x3,5 - tipo #0# - L=1630	CAD		72,18
901/8950	Tirante rigido regolabile Ø 35x3,5 - tipo #0# - L=1855	CAD		75,09
901/8960	Tirante rigido regolabile Ø 35x3,5 - tipo #0# - L=1930	CAD		76,46
901/8970	Tirante rigido regolabile Ø 35x3,5 - tipo #0# - L=2140	CAD		79,28
901/9000	Puntone Ø 70x5 tipo L=1320	CAD		115,20
901/9030	Puntone Ø 70x5 tipo L=1641	CAD		128,31
901/9040	Puntone Ø 70x5 tipo L=1685	CAD		130,20
901/9050	Puntone Ø 70x5 tipo L=1732	CAD		132,17
901/9060	Puntone Ø 70x5 tipo L=1749	CAD		133,20
901/9080	Puntone Ø 70x5 tipo L=1860	CAD		137,32
901/9090	Puntone Ø 70x5 tipo L=1910	CAD		139,54
901/9110	Puntone Ø 70x5 tipo L=2023	CAD		144,25
901/9120	Puntone Ø 70x5 tipo L=2044	CAD		144,94
901/9130	Puntone Ø 70x5 tipo L=2111	CAD		147,78
901/9140	Puntone Ø 70x5 tipo L=2157	CAD		149,58
901/9150	Puntone Ø 70x5 tipo L=2178	CAD		150,77
901/9160	Puntone Ø 70x5 tipo L=2226	CAD		152,40
901/9170	Puntone Ø 70x5 tipo L=2354	CAD		158,05
901/9180	Puntone Ø 70x5 tipo L=2413	CAD		158,05
901/9190	Puntone Ø 70x5 tipo L=2600	CAD		168,00
901/9210	Puntone Ø 70x5 tipo L=2980	CAD		183,77
901/9230	Asta di registrazione Ø 38x4 per mensole compresse - L=2090	CAD		88,96
901/9250	Asta di registrazione Ø 38x4 per mensole compresse - L=2190	CAD		90,00
901/9260	Asta di registrazione Ø 38x4 per mensole compresse - L=2260	CAD		91,36
901/9280	Asta di registrazione Ø 38x4 per mensole compresse - L=2360	CAD		93,09
901/9290	Asta di registrazione Ø 38x4 per mensole compresse - L=2430	CAD		94,21
901/9300	Asta di registrazione Ø 38x4 per mensole compresse - L=2530	CAD		96,00
901/9310	Asta di registrazione Ø 38x4 per mensole compresse - L=2625	CAD		97,72
901/9330	Tubo di rinforzo Ø 38x4 - L=950	CAD		40,81
901/9340	Tubo di rinforzo Ø 38x4 - L=1000	CAD		41,48
901/9360	Tubo di rinforzo Ø 38x4 - L=1100	CAD		43,20
901/9370	Tubo di rinforzo Ø 38x4 - L=1150	CAD		44,23
901/9380	Tubo di rinforzo Ø 38x4 - L=1250	CAD		45,85
901/9390	Tubo di rinforzo Ø 38x4 - L=1350	CAD		47,57
901/9400	Tubo di rinforzo Ø 38x4 - L=1450	CAD		49,37
901/9410	Asta di registrazione per mensole di fili sollevati - Ø 40x6xL=1165	CAD		70,63
901/9420	Asta di registrazione per mensole di fili sollevati - Ø 40x6xL=1260	CAD		73,03
901/9430	Asta di registrazione per mensole di fili sollevati - Ø 40x6xL=1325	CAD		74,74
901/9440	Asta di registrazione per mensole di fili sollevati - Ø 40x6xL=1415	CAD		77,15
901/9450	Asta di registrazione per mensole di fili sollevati - Ø 40x6xL=1475	CAD		78,52
901/9460	Asta di registrazione per mensole di fili sollevati - Ø 40x6xL=1565	CAD		80,92
901/9470	Asta di registrazione per mensole di fili sollevati - Ø 40x6xL=1655	CAD		83,23
901/9530	Materiali per collegamento corda di alimentazione all./acc. Ø 22,8mm - corda di rame Ø 11,9mm	CAD		224,06
902/0010	ATTACCO SUPERIORE-INFERIORE AL PENDULO 100x200	CAD		146,38
902/0020	ISOLATORE TIRANTE	CAD		73,60
902/0030	ISOLATORE PUNTONE PER TUBO D= 70x5 O D= 72x6	CAD		134,44
902/0040	TIRANTE RIGIDO D=35x3.5 O D=40x6 REGOLABILE TIPO 0 L=769	CAD		57,56
902/0050	TIRANTE RIGIDO D=35x3.5 O D=40x6 REGOLABILE TIPO 0 L=968	CAD		58,63
902/0060	TIRANTE RIGIDO D=35x3.5 O D=40x6 REGOLABILE TIPO 0 L=1176	CAD		59,49
902/0070	TIRANTE RIGIDO D=35x3.5 O D=40x6 REGOLABILE TIPO 0 L=1382	CAD		60,56
902/0080	TIRANTE RIGIDO D=35x3.5 O D=40x6 REGOLABILE TIPO 0 L=1581	CAD		61,63
902/0090	TIRANTE RIGIDO D=35x3.5 O D=40x6 REGOLABILE TIPO 0 L=1786	CAD		62,49
902/0100	TIRANTE RIGIDO D=35x3.5 O D=40x6 REGOLABILE TIPO 0 L=1985	CAD		64,20
902/0110	TIRANTE RIGIDO D=35x3.5 O D=40x6 REGOLABILE TIPO A L=2710	CAD		77,89
902/0120	PUNTONE D= 70x5 L=897	CAD		46,67
902/0130	PUNTONE D= 70x5 L=1078	CAD		51,44
902/0140	PUNTONE D= 70x5 L=1255	CAD		54,50
902/0150	PUNTONE D= 70x5 L=1438	CAD		57,45
902/0160	PUNTONE D= 70x5 L=1626	CAD		61,41
902/0170	PUNTONE D= 70x5 L=1814	CAD		63,74
902/0180	PUNTONE D= 70x5 L=2005	CAD		62,70
902/0190	PUNTONE D= 70x5 L=2789	CAD		77,04
902/0200	MENSOLA PORTANTE	CAD		101,87
902/0210	BRACCIO DI COLLEGAMENTO - TIPO NORMALE	CAD		93,44
902/0220	ATTACCO A FORCELLA PER TUBO D= 70÷72	CAD		34,65
902/0230	ASTA DI REGISTRAZIONE D= 38x4 - PER MENSOLE COMPRESSE L=1355	CAD		41,94
902/0240	ASTA DI REGISTRAZIONE D= 38x4 - PER MENSOLE COMPRESSE L=1515	CAD		43,65
902/0250	ASTA DI REGISTRAZIONE D= 38x4 - PER MENSOLE COMPRESSE L=1870	CAD		44,29
902/0260	ASTA DI REGISTRAZIONE D= 38x4 - PER MENSOLE COMPRESSE L=2050	CAD		44,72
902/0270	ASTA DI REGISTRAZIONE D= 38x4 - PER MENSOLE COMPRESSE L=2165	CAD		71,70
902/0280	ASTA DI REGISTRAZIONE D= 38x4 - PER MENSOLE COMPRESSE L=2420	CAD		67,48
902/0290	ASTA DI REGISTRAZIONE D= 38x4 - PER MENSOLE COMPRESSE L=2285	CAD		50,93
902/0300	ASTA DI REGISTRAZIONE D= 38x4 - PER MENSOLE COMPRESSE L=2665	CAD		52,21
902/0310	ASTA DI REGISTRAZIONE D= 38x4 - PER MENSOLE COMPRESSE L=2535	CAD		51,78
902/0320	TIRANTE DI POLIGONAZIONE L=1200	CAD		31,44
902/0330	Morsetto a bottone per l'attacco del filo sagomato da 100 - 150 mmq	CAD		13,92
902/0340	MORSETTO DI SOSPENSIONE PER DUE CORDE D=14 O D=16	CAD		36,45
902/0350	SPINA CON COPIGLIA SPECIALE E PIASTRINA DI FERMO TIPO C - L=55	CAD		4,28
902/0360	SPINA CON COPIGLIA SPECIALE E PIASTRINA DI FERMO TIPO D - L=65	CAD		4,48
902/0370	Attacco per due tirantini al braccio di poligonazione	CAD		72,76
902/0380	ATTACCO SNODATO PER MORSETTO PER DUE CORDE PORTANTI	CAD		18,87
902/0390	BRACCIO DI COLLEGAMENTO - TIPO ALTO -	CAD		97,33
902/0400	ASTA DI REGISTRAZIONE - PER MENSOLE TESE L=310	CAD		12,40
902/0410	ASTA DI REGISTRAZIONE - PER MENSOLE TESE L=490	CAD		16,19
902/0420	ASTA DI REGISTRAZIONE - PER MENSOLE TESE L=605	CAD		16,26
902/0430	ASTA DI REGISTRAZIONE - PER MENSOLE TESE L=720	CAD		17,76
902/0440	ASTA DI REGISTRAZIONE - PER MENSOLE TESE L=855	CAD		16,04
902/0450	ASTA DI REGISTRAZIONE - PER MENSOLE TESE L=970	CAD		14,76
902/0460	ASTA DI REGISTRAZIONE - PER MENSOLE TESE L=1100	CAD		17,32
902/0470	SUPPORTO PER MORSETTO DI SOSPENSIONE - TIPO SPECIALE PER FILI SOLLEVATI -	CAD		24,44
902/0480	ASTA DI REGISTRAZIONE D= 38x4xL - PER MENSOLE DI FILI SOLLEVATI L=1070	CAD		23,74
902/0490	ASTA DI REGISTRAZIONE D= 38x4xL - PER MENSOLE DI FILI SOLLEVATI L=1240	CAD		25,68
902/0500	ASTA DI REGISTRAZIONE D= 38x4xL - PER MENSOLE DI FILI SOLLEVATI L=1355	CAD		25,68
902/0510	ASTA DI REGISTRAZIONE D= 38x4xL - PER MENSOLE DI FILI SOLLEVATI L=1470	CAD		31,93
902/0520	ASTA DI REGISTRAZIONE D= 38x4xL - PER MENSOLE DI FILI SOLLEVATI L=1600	CAD		28,46
902/0530	ASTA DI REGISTRAZIONE D= 38x4xL - PER MENSOLE DI FILI SOLLEVATI L=1710	CAD		28,66
902/0540	ASTA DI REGISTRAZIONE D= 38x4xL - PER MENSOLE DI FILI SOLLEVATI L=1840	CAD		28,66
902/0550	RACCORDO OCCHIOLO FORCELLA	CAD		10,04
902/0560	ATTACCO SNODATO PER DUE FILI DI CONTATTO	CAD		83,69
902/0570	RACCORDO OCCHIOLO FORCELLA	CAD		10,04
902/0580	PENDINO RIGIDO	CAD		15,09
902/0590	RACCORDO OCCHIOLO FORCELLA	CAD		8,56
902/0600	BRACCIO DI COLLEGAMENTO - TIPO RIDOTTO -	CAD		89,55
902/0610	TIRANTE DI POLIGONAZIONE L=1100	CAD		21,26
902/0620	ATTACCO DEL MORSETTO ALLA MENSOLA	CAD		8,02
902/0630	ASTA DI REGISTRAZIONE SAGOMATA PER TIRANTI DI POLIGONAZIONE A SCAVALCO L=1725	CAD		71,47
902/0640	ASTA DI REGISTRAZIONE SAGOMATA PER TIRANTI DI POLIGONAZIONE A SCAVALCO L=1840	CAD		73,61
902/0650	ASTA DI REGISTRAZIONE SAGOMATA PER TIRANTI DI POLIGONAZIONE A SCAVALCO L=1925	CAD		103,46
902/0660	ASTA DI REGISTRAZIONE SAGOMATA PER TIRANTI DI POLIGONAZIONE A SCAVALCO L=2015	CAD		105,37
902/0670	ASTA DI REGISTRAZIONE SAGOMATA PER TIRANTI DI POLIGONAZIONE A SCAVALCO L=2125	CAD		105,90
902/0680	ASTA DI REGISTRAZIONE SAGOMATA PER TIRANTI DI POLIGONAZIONE A SCAVALCO L=2210	CAD		79,83
902/0690	ASTA DI REGISTRAZIONE SAGOMATA PER TIRANTI DI POLIGONAZIONE A SCAVALCO L=2365	CAD		107,66
902/0700	TIRANTE DI POLIGONAZIONE L=1200 - TIPO A SCAVALCO -	CAD		42,83
902/0710	ATTACCO REGOLABILE SU TUBO D= 70 PER 2 TIRANTI DI POLIGONAZIONE - TIPO LUNGO -	CAD		93,44
902/0720	TIRANTE DI POLIGONAZIONE REGOLABILE L=1600÷1900 - TIPO A SCAVALCO -	CAD		83,05
902/0730	MORSETTO DI SOSPENSIONE PER UNA CORDA ø14	CAD		26,79
902/0740	ATTACCO SNODATO PER MORSETTO PER UNA CORDA PORTANTE	CAD		25,02
902/0750	ATTACCO REGOLABILE SU TUBO D= 70 PER 2 TIRANTI DI POLIGONAZIONE	CAD		59,06
902/0760	TIRANTE DI POLIGONAZIONE REGOLABILE L=1350÷1650 - TIPO A SCAVALCO -	CAD		60,96
902/0770	TIRANTE DI POLIGONAZIONE REGOLABILE L=1300÷1600 - TIPO A SCAVALCO -	CAD		80,46
902/0780	TIRANTE DI POLIGONAZIONE L=1350	CAD		32,44
902/0790	ATTACCO REGOLABILE SU TUBO D= 70 PER 1 TIRANTE DI POLIGONAZIONE	CAD		80,50
902/0800	TIRANTE DI POLIGONAZIONE REGOLABILE L=1900÷2200 - TIPO A SCAVALCO -	CAD		89,55
902/0810	ATTACCO A FORCELLA SU TUBO D= 40	CAD		18,18
902/0820	TUBO DI RINFORZO D= 38x4	CAD		13,90
902/0830	BRACCIO DI COLLEGAMENTO - TIPO LUNGO -	CAD		65,27
902/0840	BRACCIO DI COLLEGAMENTO LUNGO - PER 1 TIRANTE DI POLIGONAZIONE -	CAD		70,41
902/0850	ATTACCO A FORCELLA CON CODOLO M24	CAD		16,26
902/0860	PIASTRA A DUE FORI 80x10x290	CAD		6,42
902/0870	MENSOLA A SBALZO - TIPO CORTO	CAD		192,55
902/0880	ATTACCO DELL'ISOLATORE AL PROFILATO A "T"	CAD		55,85
902/0890	ISOLATORE PORTANTE	CAD		218,33
902/0900	ATTACCO DEL BRACCIO DI POLIGONAZIONE ALL'ISOLATORE	CAD		51,14
902/0910	BRACCIO DI POLIGONAZIONE TIPO SG2 65FS-T	CAD		97,59
902/0920	TIRANTE DI POLIGONAZIONE L= 600	CAD		25,46
902/0930	BRACCIO DI POLIGONAZIONE TIPO SG0 75-T-NL	CAD		167,97
902/0940	BRACCIO DI POLIGONAZIONE TIPO SG1 100-T	CAD		285,68
902/0950	TIRANTE DI POLIGONAZIONE L=900	CAD		28,77
902/0960	BRACCIO DI POLIGONAZIONE TIPO SG0 75-T-R	CAD		398,91
902/0970	TIRANTE DI POLIGONAZIONE REGOLABILE 1400÷1650	CAD		60,56
902/0980	BRACCIO DI POLIGONAZIONE TIPO SG2 75FS-T	CAD		103,15
902/0990	MENSOLA A SBALZO -TIPO LUNGO	CAD		213,48
902/1000	BRACCIO DI POLIGONAZIONE TIPO SG2 85SP/FS-C	CAD		374,04
902/1010	TIRANTE DI POLIGONAZIONE L=1100	CAD		44,68
902/1020	BRACCIO DI POLIGONAZIONE TIPO SG0 85-T	CAD		347,75
902/1030	BRACCIO DI POLIGONAZIONE TIPO SG1 65-T	CAD		83,89
902/1040	BRACCIO DI POLIGONAZIONE TIPO SG1 75-T	CAD		89,89
902/1050	BRACCIO DI POLIGONAZIONE TIPO SG1 85-T	CAD		97,37
902/1060	BRACCIO DI POLIGONAZIONE TIPO SG0 65-T	CAD		107,85
902/1070	BRACCIO DI POLIGONAZIONE TIPO SG0 75-T	CAD		140,70
902/1080	BRACCIO DI POLIGONAZIONE TIPO SG0 75-C	CAD		98,87
902/1090	BRACCIO DI POLIGONAZIONE TIPO SG2 65-C	CAD		98,87
902/1100	BRACCIO DI POLIGONAZIONE TIPO SG2 75-C	CAD		101,87
902/1110	BRACCIO DI POLIGONAZIONE TIPO SG1 75FS-T	CAD		72,76
902/1120	BRACCIO DI POLIGONAZIONE TIPO SG1 75FS-C	CAD		83,47
902/1130	BRACCIO DI POLIGONAZIONE TIPO SG0 75FS-T	CAD		74,69
902/1140	BRACCIO DI POLIGONAZIONE TIPO SG0 75FS-C	CAD		69,97
902/1150	BRACCIO DI POLIGONAZIONE TIPO SG0 75SP-T	CAD		110,85
902/1160	BRACCIO DI POLIGONAZIONE TIPO SG0 75SP-C	CAD		235,32
902/1170	BRACCIO DI POLIGONAZIONE TIPO SG2 75FS-C	CAD		84,11
902/1180	BRACCIO DI POLIGONAZIONE TIPO SG0 65-C	CAD		189,60
902/1190	ISOLATORE DI ORMEGGIO OCCHIOLO OCCHIOLO	CAD		66,22
902/1200	PIASTRINA PER DISPOSITIVO DI TENSIONATURA	CAD		11,74
902/1210	PIASTRINA	CAD		8,53
902/1220	SUPPORTO PENDULO PN - PI - LINEA ALL'APERTO	CAD		441,70
902/1230	SUPPORTO PENDULO PO - PS - LINEA ALL'APERTO	CAD		486,61
902/1240	ATTACCO SUPPORTO PENDULO ALLA TRAVE - PN - LINEA ALL'APERTO	CAD		203,46
902/1250	ATTACCO SUPPORTO PENDULO ALLA TRAVE - PI - LINEA ALL'APERTO	CAD		205,06
902/1260	ATTACCO PER 2 SUPPORTI PENDULI ALLA TRAVE - PI - LINEA ALL'APERTO	CAD		502,40
902/1270	ATTACCO PER 3 SUPPORTI PENDULI ALLA TRAVE - PI - LINEA ALL'APERTO	CAD		559,05
902/1280	ATTACCO SUPPORTO PENDULO ALLA TRAVE - PO - LINEA ALL'APERTO	CAD		360,51
902/1290	ATTACCO SUPPORTO PENDULO ALLA TRAVE - PS - LINEA ALL'APERTO	CAD		334,47
902/1300	ATTACCO PER 2 SUPPORTI PENDULI ALLA TRAVE - PS - LINEA ALL'APERTO	CAD		517,56
902/1310	ATTACCO PER 3 SUPPORTI PENDULI ALLA TRAVE - PS - LINEA ALL'APERTO	CAD		569,83
902/1320	ATTACCO SUPPORTO PENDULO ALLA TRAVE - PS04 - LINEA ALL'APERTO	CAD		422,49
902/1330	ATTACCO PER 2 SUPPORTI PENDULI ALLA TRAVE - PS04 - LINEA ALL'APERTO	CAD		518,51
902/1340	SUPPORTO PENDULO NORMALE IN GALLERIA	CAD		445,96
902/1350	SUPPORTO PENDULO ALLUNGATO IN GALLERIA	CAD		515,74
902/1360	BULLONE A GANCIO TIPO A1	CAD		8,86
902/1370	BULLONE A GANCIO TIPO A2	CAD		8,86
902/1380	BULLONE A GANCIO TIPO A3	CAD		8,86
902/1390	BULLONE A GANCIO TIPO A4	CAD		8,97
902/1400	BULLONE A GANCIO TIPO A5	CAD		8,86
902/1410	BULLONE A GANCIO TIPO A6	CAD		8,86
902/1420	BULLONE A GANCIO TIPO A7	CAD		8,97
902/1430	BULLONE A GANCIO TIPO B1	CAD		9,60
902/1440	BULLONE A GANCIO TIPO B2	CAD		9,71
902/1450	BULLONE A GANCIO TIPO B3	CAD		9,60
902/1460	BULLONE A GANCIO TIPO B4	CAD		10,14
902/1470	TRAVERSA SUPERIORE PER PULEGGIA	CAD		88,66
902/1480	MODIFICHE TRAVERSA GUIDE TUBOLARI	CAD		102,75
902/1490	TRAVERSA SUPERIORE PER ORMEGGI CONTRAPPESI PO ALL'APERTO	CAD		105,41
902/1500	ACCESSORI PER ORMEGGI REGOLATI/FISSI IN GALLERIA - L=500 ORMEGGIO FISSO	CAD		342,68
902/1510	ACCESSORI PER ORMEGGI REGOLATI/FISSI IN GALLERIA - L=600 ORMEGGIO FISSO	CAD		375,12
902/1520	ACCESSORI PER ORMEGGI REGOLATI/FISSI IN GALLERIA - L=800 ORMEGGIO FISSO	CAD		409,37
902/1530	ACCESSORI PER ORMEGGI REGOLATI/FISSI IN GALLERIA - L=600 ORMEGGIO REGOLATO	CAD		380,67
902/1540	ACCESSORI PER ORMEGGI REGOLATI/FISSI IN GALLERIA - L=800 ORMEGGIO REGOLATO	CAD		404,88
902/1550	ACCESSORI PER ORMEGGI REGOLATI/FISSI IN GALLERIA - L=900 ORMEGGIO REGOLATO	CAD		445,01
902/1560	ACCESSORI PER ORMEGGI REGOLATI/FISSI IN GALLERIA - COLLARE DI ORMEGGIO	CAD		37,45
902/1570	ACCESSORI PER ORMEGGI REGOLATI/FISSI IN GALLERIA - ATTACCO DI ANCORAGGIO DX PER TIRANTE / DEL PENDULO DI ORMEGGIO	CAD		121,73
902/1580	ACCESSORI PER ORMEGGI REGOLATI/FISSI IN GALLERIA - ATTACCO DI ANCORAGGIO SX PER TIRANTE / DEL PENDULO DI ORMEGGIO	CAD		126,01
902/1590	ACCESSORI PER ORMEGGI REGOLATI/FISSI IN GALLERIA - ATTACCO A PARETE DELLE PULEGGE FISSE DI / RINVIO	CAD		66,79
902/1600	ACCESSORI PER ORMEGGI REGOLATI/FISSI IN GALLERIA - PROLUNGA E SUPPORTO PER ASTE / CONTRAPPESI	CAD		44,38
902/1610	MATERIALI PER ORMEGGIO REGOLATO AL FRONTALE DI GALLERIA - ATTACCO DI DUE PULEGGE DI / RINVIO	CAD		57,51
902/1620	MATERIALI PER ORMEGGIO REGOLATO AL FRONTALE DI GALLERIA - PROLUNGA E SUPPORTO PER / ASTE CONTRAPPESI	CAD		11,09
902/1630	ANCORAGGIO CORDA DI TERRA AL FRONTALE DI GALLERIA	CAD		692,42
902/1640	BILANCIERE	CAD		35,00
902/1650	STRALLO DI ORMEGGIO COMPLETO DI TERMINALE DELLA LUNGHEZZA DI 40 ML	CAD		1373,52
902/1660	DOPPIA PIASTRINA	CAD		53,98
902/1670	TENDITORE M24	CAD		137,85
902/1700	PULEGGIA DI RINVIO ø=200 CON STAFFA	CAD		352,07
902/1710	PULEGGIA FISSA DI RINVIO CON STAFFA DI SUPPORTO	CAD		214,01
902/1720	SUPPORTO PER MORSETTO TREFOLO ALL'APERTO - ATTACCO DEL TREFOLO CERAUNICO AL PORTALE / NORMALE	CAD		57,29
902/1730	SUPPORTO PER MORSETTO TREFOLO ALL'APERTO - ATTACCO DEL TREFOLO CERAUNICO AL PORTALE / INTERMEDIO	CAD		152,56
902/1740	SUPPORTO PER MORSETTO TREFOLO ALL'APERTO - ATTACCO DEL TREFOLO CERAUNICO AL PORTALE / DI ORMEGGIO	CAD		202,92
902/1750	MORSETTO DI ANCORAGGIO CUNEO PER CORDA ø 10,5÷11	CAD		47,08
902/1760	MORSETTO PER IL COLLEGAMENTO DELLO STRALLO IN CORDA DI ACCIAIO DIA. 11 MM. ALLE CORDE / PORTANTI DA 120 MMQ PER LINEE AEREE DI CONTATTO CON SEZIONE 540 MMQ.	CAD		74,92
902/1780	MORSETTO PER IL COLLEGAMENTO DELLO STRALLO ELASTICO E CORDA PORTANTE DA 120 MMQ	CAD		40,16
902/1800	ATTACCO PER ORMEGGIO DI PUNTO FISSO E TIRANTI A TERRA SU PORTALE INTERMEDIO	CAD		146,80
902/1810	ATTACCO PER ORMEGGIO DI PUNTO FISSO E TIRANTI A TERRA SU PORTALE NORMALE	CAD		144,24
902/1830	BRIDA	CAD		27,95
902/1840	ISOLATORE PER C.P. OCCHIOLO - OCCHIOLO - 160 kN	CAD		373,19
902/1850	DOPPIA PIASTRINA 40x10-80 CON BULLONI M16	CAD		17,50
902/1870	MORSETTO DI COLLEGAMENTO A COMPRESSIONE TRA CORDA D=14(120 mm²) E CORDA D=12(85 / mm²) - DISEGNO DI MASSIMA-	CAD		22,27
902/1880	MORSETTO DI COLLEGAMENTO A COMPRESSIONE TRA FILO DI CONTATTO DA 150 mm² E CORDA / D=12(85 mm²) - DISEGNO DI MASSIMA-	CAD		22,27
902/1890	ISOLATORE DI SEZIONE V=200 km/h HIGT SPEED	CAD		3741,25
902/1900	MORSETTO PENDINO SNODATO PER CORDA PORTANTE 120/155 mm² E FILO DI CONTATTO 100/150 / mm² - DISEGNO DI ASSIEME - PER CORDA PORTANTE	CAD		11,32
902/1910	MORSETTO PENDINO SNODATO PER CORDA PORTANTE 120/155 mm² E FILO DI CONTATTO 100/150 / mm² - DISEGNO DI ASSIEME - PER FILO DI CONTATTO	CAD		10,21
902/1920	MORSETTO PER PENDINO REGOLABILE PER CORDA 16 mm²	CAD		10,76
902/1930	PIASTRINE PER ATTACCO CARRUCOLA DI RINVIO L=320	CAD		20,48
902/1940	PIASTRINE PER ATTACCO CARRUCOLA DI RINVIO L=330	CAD		20,16
902/1950	PROLUNGA PER ORMEGGIO L=1300	CAD		25,61
902/1960	STRALLO DI ORMEGGIO COMPLETO DI TERMINALE DELLA LUNGHEZZA DI 11 ML	CAD		720,15
902/1970	BULLONE M20x80	CAD		5,66
902/1980	PROLUNGA PER ORMEGGIO L=2500	CAD		43,32
902/1990	MENSOLA PER SOSPENSIONE ALIMENTATORI - ø 105	CAD		107,76
902/2000	MENSOLA PER SOSPENSIONE ALIMENTATORI - ø 160	CAD		118,11
902/2010	MORSETTO PER TREFOLO CERAUNICO IN CORDA DI LEGA DI ALLUMINIO ø 15,75	CAD		14,98
902/2030	MORSETTO DI SOSPENSIONE PER DUE FUNI ø 20	CAD		84,11
902/2050	SOSPENSIONE ALIMENTATORE IN GALLERIA	CAD		68,48
902/2060	SOSPENSIONE NORMALE CONFIGURAZIONE COMPRESSA - TIPO SA0-C	CAD		988,74
902/2070	SOSPENSIONE NORMALE CONFIGURAZIONE COMPRESSA - TIPO SA1-C	CAD		967,34
902/2080	SOSPENSIONE NORMALE CONFIGURAZIONE COMPRESSA - TIPO SA2-C	CAD		1012,28
902/2090	SOSPENSIONE NORMALE CONFIGURAZIONE COMPRESSA - TIPO SA3-C	CAD		980,18
902/2100	SOSPENSIONE NORMALE CONFIGURAZIONE COMPRESSA - TIPO SA4-C	CAD		1016,56
902/2110	SOSPENSIONE NORMALE CONFIGURAZIONE COMPRESSA - TIPO SA5-C	CAD		995,16
902/2120	SOSPENSIONE NORMALE CONFIGURAZIONE COMPRESSA - TIPO SA6-C	CAD		1005,86
902/2130	SOSPENSIONE PER SOVRAPPOSIZIONE CONFIGURAZIONE COMPRESSA TIPO SA0-CA	CAD		1024,91
902/2140	SOSPENSIONE PER SOVRAPPOSIZIONE CONFIGURAZIONE COMPRESSA TIPO SA1-CA	CAD		969,90
902/2150	SOSPENSIONE PER SOVRAPPOSIZIONE CONFIGURAZIONE COMPRESSA TIPO SA2-CA	CAD		1032,83
902/2160	SOSPENSIONE PER SOVRAPPOSIZIONE CONFIGURAZIONE COMPRESSA TIPO SA3-CA	CAD		988,52
902/2170	SOSPENSIONE PER SOVRAPPOSIZIONE CONFIGURAZIONE COMPRESSA TIPO SA4-CA	CAD		1034,75
902/2180	SOSPENSIONE PER SOVRAPPOSIZIONE CONFIGURAZIONE COMPRESSA TIPO SA5-CA	CAD		1005,86
902/2190	SOSPENSIONE PER SOVRAPPOSIZIONE CONFIGURAZIONE COMPRESSA TIPO SA6-CA	CAD		1037,31
902/2200	SOSPENSIONE NORMALE CONFIGURAZIONE TESA TIPO SA0-T	CAD		947,36
902/2210	SOSPENSIONE NORMALE CONFIGURAZIONE TESA TIPO SA1-T	CAD		937,38
902/2220	SOSPENSIONE NORMALE CONFIGURAZIONE TESA TIPO SA2-T	CAD		1000,29
902/2230	SOSPENSIONE NORMALE CONFIGURAZIONE TESA TIPO SA3-T	CAD		985,52
902/2240	SOSPENSIONE NORMALE CONFIGURAZIONE TESA TIPO SA4-T	CAD		1000,72
902/2250	SOSPENSIONE NORMALE CONFIGURAZIONE TESA TIPO SA5-T	CAD		976,96
902/2260	SOSPENSIONE NORMALE CONFIGURAZIONE TESA TIPO SA6-T	CAD		1005,43
902/2270	SOSPENSIONE PER SOVRAPPOSIZIONE CONFIGURAZIONE TESA TIPO SA0-TA	CAD		991,73
902/2280	SOSPENSIONE PER SOVRAPPOSIZIONE CONFIGURAZIONE TESA TIPO SA1-TA	CAD		988,30
902/2290	SOSPENSIONE PER SOVRAPPOSIZIONE CONFIGURAZIONE TESA TIPO SA2-TA	CAD		998,58
902/2300	SOSPENSIONE PER SOVRAPPOSIZIONE CONFIGURAZIONE TESA TIPO SA3-TA	CAD		982,52
902/2310	SOSPENSIONE PER SOVRAPPOSIZIONE CONFIGURAZIONE TESA TIPO SA4-TA	CAD		997,72
902/2320	SOSPENSIONE PER SOVRAPPOSIZIONE CONFIGURAZIONE TESA TIPO SA5-TA	CAD		973,96
902/2330	SOSPENSIONE PER SOVRAPPOSIZIONE CONFIGURAZIONE TESA TIPO SA6-TA	CAD		1002,43
902/2340	SOSPENSIONE PER FILI SOLLEVATI TIPO SA0-FS	CAD		906,56
902/2350	SOSPENSIONE PER FILI SOLLEVATI TIPO SA1-FS	CAD		902,06
902/2360	SOSPENSIONE PER FILI SOLLEVATI TIPO SA2-FS	CAD		917,31
902/2370	SOSPENSIONE PER FILI SOLLEVATI TIPO SA3-FS	CAD		917,31
902/2380	SOSPENSIONE PER FILI SOLLEVATI TIPO SA4-FS	CAD		947,36
902/2390	SOSPENSIONE PER FILI SOLLEVATI TIPO SA5-FS	CAD		889,64
902/2400	SOSPENSIONE PER FILI SOLLEVATI TIPO SA6-FS	CAD		947,36
902/2410	SOSPENSIONE NORMALE RIDOTTA H=1010 TIPO SA0B-T CONFIGURAZIONE TESA	CAD		983,38
902/2420	SOSPENSIONE NORMALE RIDOTTA H=1010 TIPO SA1B-T CONFIGURAZIONE TESA	CAD		981,46
902/2430	SOSPENSIONE NORMALE RIDOTTA H=1010 TIPO SA2B-T CONFIGURAZIONE TESA	CAD		1032,83
902/2440	SOSPENSIONE NORMALE RIDOTTA H=1010 TIPO SA3B-T CONFIGURAZIONE TESA	CAD		1018,91
902/2450	SOSPENSIONE NORMALE RIDOTTA H=1010 TIPO SA4B-T CONFIGURAZIONE TESA	CAD		1000,93
902/2460	SOSPENSIONE NORMALE RIDOTTA H=1010 TIPO SA5B-T CONFIGURAZIONE TESA	CAD		976,74
902/2470	SOSPENSIONE NORMALE RIDOTTA H=1010 TIPO SA0B-C CONFIGURAZIONE COMPRESSA	CAD		984,46
902/2480	SOSPENSIONE NORMALE RIDOTTA H=1010 TIPO SA1B-C CONFIGURAZIONE COMPRESSA	CAD		982,74
902/2490	SOSPENSIONE NORMALE RIDOTTA H=1010 TIPO SA2B-C CONFIGURAZIONE COMPRESSA	CAD		1030,25
902/2500	SOSPENSIONE NORMALE RIDOTTA H=1010 TIPO SA3B-C CONFIGURAZIONE COMPRESSA	CAD		1016,77
902/2510	SOSPENSIONE NORMALE RIDOTTA H=1010 TIPO SA4B-C CONFIGURAZIONE COMPRESSA	CAD		1000,72
902/2520	SOSPENSIONE NORMALE RIDOTTA H=1010 TIPO SA5B-C CONFIGURAZIONE COMPRESSA	CAD		974,40
902/2530	SOSPENSIONE PER SOVRAPPOSIZIONE TIPO SA0-CAS (CONFIGURAZIONE COMPRESSA - FILI SOLLEVATI / ESTERNI)	CAD		1060,85
902/2540	SOSPENSIONE PER SOVRAPPOSIZIONE TIPO SA1-CAS (CONFIGURAZIONE COMPRESSA - FILI SOLLEVATI / ESTERNI)	CAD		1057,23
902/2550	SOSPENSIONE PER SOVRAPPOSIZIONE TIPO SA2-CAS (CONFIGURAZIONE COMPRESSA - FILI SOLLEVATI / ESTERNI)	CAD		1070,07
902/2560	SOSPENSIONE PER SOVRAPPOSIZIONE TIPO SA3-CAS (CONFIGURAZIONE COMPRESSA - FILI SOLLEVATI / ESTERNI)	CAD		1051,23
902/2570	SOSPENSIONE PER SOVRAPPOSIZIONE TIPO SA4-CAS (CONFIGURAZIONE COMPRESSA - FILI SOLLEVATI / ESTERNI)	CAD		1073,05
902/2580	SOSPENSIONE PER SOVRAPPOSIZIONE TIPO SA5-CAS (CONFIGURAZIONE COMPRESSA - FILI SOLLEVATI / ESTERNI)	CAD		1043,31
902/2590	SOSPENSIONE PER SOVRAPPOSIZIONE TIPO SA0-TAS (CONFIGURAZIONE TESA - FILI SOLLEVATI / ESTERNI)	CAD		1002,00
902/2600	SOSPENSIONE PER SOVRAPPOSIZIONE TIPO SA1-TAS (CONFIGURAZIONE TESA - FILI SOLLEVATI / ESTERNI)	CAD		998,58
902/2610	SOSPENSIONE PER SOVRAPPOSIZIONE TIPO SA2-TAS (CONFIGURAZIONE TESA - FILI SOLLEVATI / ESTERNI)	CAD		1007,57
902/2620	SOSPENSIONE PER SOVRAPPOSIZIONE TIPO SA3-TAS (CONFIGURAZIONE TESA - FILI SOLLEVATI / ESTERNI)	CAD		994,94
902/2630	SOSPENSIONE PER SOVRAPPOSIZIONE TIPO SA4-TAS (CONFIGURAZIONE TESA - FILI SOLLEVATI / ESTERNI)	CAD		1008,00
902/2640	SOSPENSIONE PER SOVRAPPOSIZIONE TIPO SA5-TAS (CONFIGURAZIONE TESA - FILI SOLLEVATI / ESTERNI)	CAD		986,60
902/2650	SOSPENSIONE PER POSTO DI COMUNICAZIONE TIPO SA0-CAA-NR CONFIGURAZIONE COMPRESSA	CAD		987,02
902/2660	SOSPENSIONE PER POSTO DI COMUNICAZIONE TIPO SA1-CAA-NL CONFIGURAZIONE COMPRESSA	CAD		989,38
902/2670	SOSPENSIONE PER POSTO DI COMUNICAZIONE TIPO SA5-CA-XX CONFIGURAZIONE COMPRESSA	CAD		1005,86
902/2680	SOSPENSIONE PER POSTO DI COMUNICAZIONE TIPO SA3-CA-X CONFIGURAZIONE COMPRESSA	CAD		990,88
902/2690	SOSPENSIONE PER POSTO DI COMUNICAZIONE TIPO SA0-CA-X CONFIGURAZIONE COMPRESSA	CAD		980,18
902/2700	SOSPENSIONE PER POSTO DI COMUNICAZIONE TIPO SA2-TA-Y CONFIGURAZIONE TESA	CAD		984,46
902/2710	SOSPENSIONE PER POSTO DI COMUNICAZIONE TIPO SA4-TA-YY CONFIGURAZIONE TESA	CAD		1011,42
902/2720	SOSPENSIONE PER POSTO DI COMUNICAZIONE TIPO SA2-T-YY CONFIGURAZIONE TESA	CAD		1006,50
902/2730	SOSPENSIONE PER POSTO DI COMUNICAZIONE TIPO SA0-TAA-XX CONFIGURAZIONE TESA	CAD		989,59
902/2740	SOSPENSIONE PER POSTO DI COMUNICAZIONE TIPO SA1-TAA-SR	CAD		991,30
902/2750	SOSPENSIONE PER POSTO DI COMUNICAZIONE TIPO SA1-TAA-NR	CAD		993,66
902/2760	SOSPENSIONE PER POSTO DI COMUNICAZIONE TIPO SA1-TAA-NL	CAD		990,44
902/2770	SOSPENSIONE PER POSTO DI COMUNICAZIONE TIPO SA5-TAA-NR CONFIGURAZIONE TESA	CAD		985,10
902/2780	SOSPENSIONE PER POSTO DI COMUNICAZIONE TIPO SA5-CAA-NL CONFIGURAZIONE COMPRESSA	CAD		991,30
902/2790	SOSPENSIONE PER POSTO DI COMUNICAZIONE - TIPO SA6-T-Z - CONFIGURAZIONE TESA	CAD		947,36
902/2800	SOSPENSIONE PER POSTO DI COMUNICAZIONE TIPO SA0-CAA-NL CONFIGURAZIONE COMPRESSA	CAD		989,59
902/2810	SOSPENSIONE PER POSTO DI COMUNICAZIONE TIPO SA0-CAA-XX CONFIGURAZIONE COMPRESSA	CAD		987,02
902/2820	SOSPENSIONE DI GALLERIA TIPO SG1 65-T	CAD		1282,19
902/2830	SOSPENSIONE DI GALLERIA TIPO SG1 75-T	CAD		1129,68
902/2840	SOSPENSIONE DI GALLERIA TIPO SG1 85-T	CAD		1257,80
902/2850	SOSPENSIONE DI GALLERIA TIPO SG0 65-T	CAD		1282,19
902/2860	SOSPENSIONE DI GALLERIA TIPO SG0 75-T	CAD		1282,19
902/2870	SOSPENSIONE DI GALLERIA TIPO SG0 75-C	CAD		1149,75
902/2880	SOSPENSIONE DI GALLERIA TIPO SG2 65-C	CAD		1282,19
902/2890	SOSPENSIONE DI GALLERIA TIPO SG2 75-C	CAD		1131,11
902/2900	SOSPENSIONE DI GALLERIA TIPO SG2 75FS-T	CAD		1282,19
902/2910	SOSPENSIONE DI GALLERIA TIPO SG1 75FS-T	CAD		1260,86
902/2920	SOSPENSIONE DI GALLERIA TIPO SG1 75FS-C	CAD		1119,29
902/2930	SOSPENSIONE DI GALLERIA TIPO SG0 75FS-T	CAD		1260,45
902/2940	SOSPENSIONE DI GALLERIA TIPO SG0 75FS-C	CAD		1282,19
902/2950	SOSPENSIONE DI GALLERIA TIPO SG0 75SP-T	CAD		1153,68
902/2960	SOSPENSIONE DI GALLERIA TIPO SG0 75SP-C	CAD		1127,85
902/2970	SOSPENSIONE DI GALLERIA TIPO SG2 75FS-C	CAD		1282,19
902/2980	SOSPENSIONE DI GALLERIA TIPO SG0 65-C	CAD		1282,19
902/2990	SOSPENSIONE DI GALLERIA TIPO SG0 75-T-NL	CAD		1134,69
902/3000	SOSPENSIONE DI GALLERIA TIPO SG1 100-T	CAD		1156,95
902/3010	SOSPENSIONE DI GALLERIA TIPO SG0 75-T-R	CAD		1133,19
902/3020	SOSPENSIONE DI GALLERIA TIPO SG2 85SP/FS-C	CAD		1135,55
902/3030	SOSPENSIONE DI GALLERIA TIPO SG0 85-T	CAD		1128,49
902/3040	SOSPENSIONE DI GALLERIA TIPO SG2 65FS-T	CAD		1130,19
902/3100	BULLONE A GANCIO (APERTURA 9 mm) TIPO A1- ACCIAIO EN 10025 S 355 JR	CAD		8,32
902/3110	BULLONE A GANCIO (APERTURA 9 mm) TIPO A2- ACCIAIO EN 10025 S 355 JR	CAD		9,60
902/3120	BULLONE A GANCIO(APERTURA 9 mm) TIPO A3- ACCIAIO EN 10025 S 355 JR	CAD		9,60
902/3130	BULLONE A GANCIO(APERTURA 9 mm) TIPO A4- ACCIAIO EN 10025 S 355 JR	CAD		9,28
902/3140	BULLONE A GANCIO(APERTURA 9 mm) TIPO A5- ACCIAIO EN 10025 S 355 JR	CAD		8,97
902/3150	BULLONE A GANCIO(APERTURA 13mm) TIPO B1- ACCIAIO EN 10025 S 355 JR	CAD		10,46
902/3160	BULLONE A GANCIO(APERTURA 13mm) TIPO B2- ACCIAIO EN 10025 S 355 JR	CAD		10,46
902/3170	BULLONE A GANCIO(APERTURA 13mm) TIPO B3- ACCIAIO EN 10025 S 355 JR	CAD		10,67
902/3180	BULLONE A GANCIO(APERTURA 16mm) TIPO C1- ACCIAIO EN 10025 S 355 JR	CAD		9,60
902/3190	BULLONE A GANCIO(APERTURA 16mm) TIPO C2- ACCIAIO EN 10025 S 355 JR	CAD		10,67
902/3200	BULLONE A GANCIO(APERTURA 16mm) TIPO C3- ACCIAIO EN 10025 S 355 JR	CAD		10,24
902/3210	COMPLESSO DI PUNTO FISSO CON STRALLI ELASTICI PER LINEA DI CONTATTO CON SEZIONE 270 / MMQ.	CAD		757,52
902/3220	COMPLESSO DI PUNTO FISSO CON STRALLI ELASTICI PER LINEA DI CONTATTO CON SEZIONE 540 / MMQ.	CAD		1439,25
902/3230	STRALLO ELASTICO DI DIAM. 23 MM.	CAD		183,46
902/3240	TIRANTE AUSILIARIO IN FUNE DI ACCIAIO DI DIAM.6 MM.	CAD		62,74
902/3250	MORSETTO TIPO "A" IN CuNi2Si PER ATTACCO DEL TIRANTE AUSILIARIO IN FUNE DI ACCIAIO DI / DIAM.6 mm. AL FILO SAGOMATO.	CAD		65,08
902/3260	MORSETTO TIPO "B" IN CuNi2Si PER ATTACCO DEL TIRANTE AUSILIARIO IN FUNE DI ACCIAIO DI / DIAM.6 mm. AL FILO SAGOMATO.	CAD		65,08
902/3300	Dispositivo di tensionatura a pulegge per ormeggio conduttori su portale con blocco di tenuta -Rapporto1:5 - per linee aeree dicontatto	CAD		1326,94
902/3310	Dispositivo di tensionatura a pulegge per ormeggio conduttori su palo con blocco di tenuta -Rapporto1:5 - per linee aeree di contatto	CAD		1146,25
902/3350	Punto fisso con stralli elastici per linea di contatto da 440 mmq con sospensione a mensola orizzontale / in alluminio	CAD		1439,25
902/3360	Morsetto tipo “C” per attacco del tirante fune diam. 6 mm al filo sagomato da 100 mmq	CAD		65,08
902/3370	Morsetto tipo “D” per attacco del tirante fune diam. 6 mm al filo sagomato da 100 mmq	CAD		65,08
902/3380	Morsetto di collegamento a compressione tra filo di contatto da 100 mm² e corda Ø 12 mm (85 mm²)	CAD		20,41
902/3390	Morsetto di collegamento tra le corde da 120 - 85 mmq e treccia da 75 mmq per discese di / alimentazione linee AV\AC.	CAD		42,24
902/3400	Morsetto di collegamento tra treccia da 75 mmq e filo sagomato da 150 mmq per discese di / alimentazione linee AV\AC.	CAD		18,34
902/3410	Morsetto di collegamento tra corde da 85 mmq – 120 mmq per discese di alimentazione linee AV\AC.	CAD		38,09
902/3510	Supporto pendulo normale in galleria L= 1905	CAD		821,51
902/3520	Supporto pendulo normale in galleria L= 2250	CAD		835,28
902/3530	Supporto pendulo normale in galleria L=2400	CAD		857,25
902/3540	Supporto pendulo per portale normale e intermedio L= 2400	CAD		544,11
904/0010	FUSIBILE - 32400839200 A 660 RF 00 AT 170 M 2667 PER INV. TRIF. UPS-MCP 100 KVA 3 KV -MATERIALI AV-AC	CAD		29,56
904/0020	CONDENSATORE - 32402446300 ?F - 300V PER INV. TRIF. UPS-MCP 100 KVA 3 KV - MATERIALI AV-AC	CAD		174,66
904/0030	CONDENSATORE - 32402438 150 ?F 300V PER INV. TRIF. UPS-MCP 100 KVA 3 KV - MATERIALI AV-AC	CAD		84,86
904/0040	VENTILATORE - 32800747 7450 PER INV. TRIF. UPS-MCP 100 KVA 3 KV - MATERIALI AV-AC	CAD		124,85
904/0050	SCHEDA - 44440473 8042I01-MCP PER INV. TRIF. UPS-MCP 100 KVA 3 KV - MATERIALI AV-AC	CAD		730,45
904/0060	SCHEDA - 44440023 8008I01 PER INV. TRIF. UPS-MCP 100 KVA 3 KV - MATERIALI AV-AC	CAD		709,87
904/0070	SCHEDA - 44440016 8010I01 PER INV. TRIF. UPS-MCP 100 KVA 3 KV - MATERIALI AV-AC	CAD		690,51
904/0080	SCHEDA - 44440291 8040I01 PER INV. TRIF. UPS-MCP 100 KVA 3 KV - MATERIALI AV-AC	CAD		469,34
904/0090	SCHEDA - 44440292 8041I01 PER INV. TRIF. UPS-MCP 100 KVA 3 KV - MATERIALI AV-AC	CAD		382,05
904/0100	SCHEDA - 44440019 8014I01 PER INV. TRIF. UPS-MCP 100 KVA 3 KV - MATERIALI AV-AC	CAD		418,88
904/0110	SCHEDA - 44440049 8050R00-B PER INV. TRIF. UPS-MCP 100 KVA 3 KV - MATERIALI AV-AC	CAD		140,62
904/0120	SCHEDA - 44440047 8034I01 PER INV. TRIF. UPS-MCP 100 KVA 3 KV - MATERIALI AV-AC	CAD		159,57
904/0130	SCHEDA - 44440094 8030I01 PER INV. TRIF. UPS-MCP 100 KVA 3 KV - MATERIALI AV-AC	CAD		397,53
904/0140	SCHEDA - 44440413 CS002700 PER INV. TRIF. UPS-MCP 100 KVA 3 KV - MATERIALI AV-AC	CAD		223,50
904/0150	PONTE INVERTER - 99000375 EE001260 (100 KVA) PER INV. TRIF. UPS-MCP 100 KVA 3 KV - MATERIALI / AV-AC	CAD		6704,89
904/0160	INT. AUT. TRIP. - 32711820 XS250NJ/200 AP-C-CA2 (SOLO BOBINA DI SGANCIO) PER COMM. STAT. / UPS-MCP 100 KVA - MATERIALI AV-AC	CAD		75,43
904/0170	CONDENSATORE - 32402262 2 ?F - 450V PER COMM. STAT. UPS-MCP 100 KVA - MATERIALI AV-AC	CAD		4,32
904/0180	TRASF. AMP. - 32900007 TA 01H2020A PER COMM. STAT. UPS-MCP 100 KVA - MATERIALI AV-AC	CAD		123,63
904/0190	SCHEDA - 44440122 8017 CS02 PER COMM. STAT. UPS-MCP 100 KVA - MATERIALI AV-AC	CAD		541,75
904/0200	SCHEDA - 44440020 8019 CS01 PER COMM. STAT. UPS-MCP 100 KVA - MATERIALI AV-AC	CAD		558,51
904/0210	SCHEDA - 44440022 8021 CS01 PER COMM. STAT. UPS-MCP 100 KVA - MATERIALI AV-AC	CAD		502,67
904/0220	SCHEDA - 44440096 8031 CS01 PER COMM. STAT. UPS-MCP 100 KVA - MATERIALI AV-AC	CAD		386,18
904/0230	SCHEDA - 44440032 8032 CS01 PER COMM. STAT. UPS-MCP 100 KVA - MATERIALI AV-AC	CAD		363,56
904/0240	SCHEDA - 44440048 8027 I01 PER COMM. STAT. UPS-MCP 100 KVA - MATERIALI AV-AC	CAD		84,49
904/0250	SCHEDA - 44440049 8050 R00-A PER COMM. STAT. UPS-MCP 100 KVA - MATERIALI AV-AC	CAD		140,62
904/0260	SCHEDA - 44440314 8024 R03 PER COMM. STAT. UPS-MCP 100 KVA - MATERIALI AV-AC	CAD		533,87
904/0270	SCHEDA - 32960011 RS232 PER COMM. STAT. UPS-MCP 100 KVA - MATERIALI AV-AC	CAD		268,20
904/0280	MODULO - 31707490 CS002700 PER COMM. STAT. UPS-MCP 100 KVA - MATERIALI AV-AC	CAD		596,46
904/0290	RELÈ - 32400332 OCTAL SKR085 -110 VCC PER COMM. STAT. UPS-MCP 100 KVA - MATERIALI AV-AC	CAD		22,25
904/0300	TRASF. ELETT. - 32960000 TRASFORMATORE TR-DM PM 0750 16A PER COMM. STAT. UPS-MCP 100 / KVA - MATERIALI AV-AC	CAD		431,41
904/0310	PONTE C.S. - 99001231 EE001250 (100 KVA) PER COMM. STAT. UPS-MCP 100 KVA - MATERIALI AV-AC	CAD		3073,08
904/0320	SCHEDA CS002220/A - 99006571 TA1 PER RADDRIZZATORE MONOFASE AV - COM. ST. UPS-MCP 75-100KVA 25KV - MATERIALI AV-AC	CAD		251,43
904/0330	SCHEDA CS002220/B - 99006572 TA2 TA3 PER RADDRIZZATORE MONOFASE AV - COM. ST. UPS-MCP 75-100KVA 25KV - MATERIALI AV-AC	CAD		251,43
904/0340	VL2 VL5 - 32800747 VENTILATORE PAPST 7450ES PER RADDRIZZATORE MONOFASE AV - COM. ST. UPS-MCP 75-100KVA 25KV - MATERIALI AV-AC	CAD		124,85
904/0350	B84111-A-B60 RF1 - 31798005 FILTRO EMI MONOFASE PER RADDRIZZATORE MONOFASE AV - COM. / ST. UPS-MCP 75-100KVA 25KV - MATERIALI AV-AC	CAD		44,58
904/0360	ATF - 32400485 RELE' HC4-H-DC12V PER RADDRIZZATORE MONOFASE AV - COM. ST. UPS-MCP 75-100KVA 25KV - MATERIALI AV-AC	CAD		17,84
904/0370	ART. 86.10.0.024 X ATF - 31732310 MODULO TEMPORIZZATORE PER RADDRIZZATORE MONOFASE AV -COM. ST. UPS-MCP 75-100KVA 25KV - MATERIALI AV-AC	CAD		55,89
904/0380	ART.94-04 (CON PONT. RITENUTA) X ATF - 31706288 ZOCCOLO X RELE' SERIE 55 PER RADDRIZZATORE / MONOFASE AV - COM. ST. UPS-MCP 75-100KVA 25KV - MATERIALI AV-AC	CAD		13,97
904/0390	LC1D80004M7 80A TF - 32410007 CONTATTORE PER RADDRIZZATORE MONOFASE AV - COM. ST. UPS-MCP 75-100KVA 25KV - MATERIALI AV-AC	CAD		941,54
904/0400	FC-CA1-BA220 IR - 327XXXX INTERR. XS1600SE 3P 1600A (SOLO BOBINA DI SGANCIO) PER / RADDRIZZATORE MONOFASE AV - COM. ST. UPS-MCP 75-100KVA 25KV - MATERIALI AV-AC	CAD		167,62
904/0410	CS002210 - 99007000 SCHEDA ALIM-SINCR. PER RADDRIZZATORE MONOFASE AV - COM. ST. UPS-MCP / 75-100KVA 25KV - MATERIALI AV-AC	CAD		661,49
904/0420	CS001701 - 99008158 SCHEDA SENS. TENS. DC RADDR. (VFCOX) PER RADDRIZZATORE MONOFASE AV -COM. ST. UPS-MCP 75-100KVA 25KV - MATERIALI AV-AC	CAD		310,61
904/0430	2061232.900 F2 - 32400686 FUSIBILE (I2T=990000) 900A-690V-990KIIT PER RADDRIZZATORE / MONOFASE AV - COM. ST. UPS-MCP 75-100KVA 25KV - MATERIALI AV-AC	CAD		97,05
904/0440	2800104 (SIBA) SW2 - 32400688 MICROSWITCH X FUSIBILE PER RADDRIZZATORE MONOFASE AV -COM. ST. UPS-MCP 75-100KVA 25KV - MATERIALIAV-AC	CAD		37,54
904/0450	ART.B43584B4478M C3 - 32402201 CONDENSATORE ELETTROLITICO 4700MF-350V PER / RADDRIZZATORE MONOFASE AV - COM. ST. UPS-MCP 75-100KVA25KV - MATERIALI AV-AC	CAD		92,93
904/0460	R-300/4 TAB - 31711260 SENSORE EFFETTO HALL PER RADDRIZZATORE MONOFASE AV - COM. ST. UPS-MCP 75-100KVA 25KV - MATERIALI AV-AC	CAD		69,47
904/0470	ART.LNFP3Y-200-50 CF5 - 31707287 CONDENSATORE PLASTICO CODOLO 200MF-500VCA PER / RADDRIZZATORE MONOFASE AV - COM. ST. UPS-MCP 75-100KVA 25KV - MATERIALI AV-AC	CAD		119,58
904/0480	CS001560 - 99005768 SCHEDA C.MADRE RD MONO UPS AV CS001560 (RMBP) (44440263) PER / RADDRIZZATORE MONOFASE AV - COM. ST. UPS-MCP 75-100KVA 25KV - MATERIALI AV-AC	CAD		162,24
904/0490	LC1D80M7 TF - 32400176 CONTATTORE (EX LC1D803M) (EX LC1D8011M7) PER RADDRIZZATORE / MONOFASE AV - COM. ST. UPS-MCP 75-100KVA 25KV- MATERIALI AV-AC	CAD		502,87
904/0500	PM011722 - 99007031 PONTE RADDRIZZ. AV-1F (X RD-1F AV 100KVA) PER RADDRIZZATORE / MONOFASE AV - COM. ST. UPS-MCP 75-100KVA 25KV -MATERIALI AV-AC	CAD		5028,67
904/0510	PB1 PB5 - 31700862 SCR POWERBLOCK SKKT500/16E PER RADDRIZZATORE MONOFASE AV - COM. ST. / UPS-MCP 75-100KVA 25KV - MATERIALI AV-AC	CAD		674,68
904/0520	2061232.900 F1 - 32400686 FUSIBILE (I2T=990000) 900A-690V-990KIIT PER RADDRIZZATORE / MONOFASE AV - COM. ST. UPS-MCP 75-100KVA 25KV - MATERIALI AV-AC	CAD		97,05
904/0530	8025R01 - 44440358 SCHEDA 8025 R01 RD/AV PER RADDRIZZATORE MONOFASE AV - COM. ST. UPS-MCP 75-100KVA 25KV - MATERIALI AV-AC	CAD		120,72
904/0540	CS001610 - 99005788 SCHEDA TRAFO IMP. RADD, MONO CS001610 (PTRM) PER RADDRIZZATORE / MONOFASE AV - COM. ST. UPS-MCP 75-100KVA 25KV- MATERIALI AV-AC	CAD		288,07
904/0550	PM012061 - 99006236 PONTE RADDRIZZ. AV-1F (X RD-1F AV 75KVA) PER RADDRIZZATORE / MONOFASE AV - COM. ST. UPS-MCP 75-100KVA 25KV - MATERIALI AV-AC	CAD		4050,87
904/0560	PB1 PB5 - 31700861 SCR POWERBLOCK SKKT330/16E PER RADDRIZZATORE MONOFASE AV - COM. ST. / UPS-MCP 75-100KVA 25KV - MATERIALI AV-AC	CAD		339,33
904/0570	2061232.550 F1 - 32400684 FUSIBILE (I2T=250000) 550A-690V-250KIIT PER RADDRIZZATORE / MONOFASE AV - COM. ST. UPS-MCP 75-100KVA 25KV - MATERIALI AV-AC	CAD		87,31
904/0580	SCHEDA CS002230/B - 99006999 TA1, TA2 PER RADDRIZZATORE TRIFASE AV - COM. ST. UPS-MCP 75-100KVA 25KV - MATERIALI AV-AC	CAD		150,86
904/0590	B82005-M RF1 - 31798008 FILTRO EMI TRIFASE PER RADDRIZZATORE TRIFASE AV - COM. ST. UPS-MCP / 75-100KVA 25KV - MATERIALI AV-AC	CAD		213,55
904/0600	FC-CA1-BA220 IR - 32766005 INTERR. XS400CJ 3P 400A (SOLO BOBINA DI SGANCIO) PER / RADDRIZZATORE TRIFASE AV - COM. ST. UPS-MCP 75-100KVA 25KV - MATERIALI AV-AC	CAD		110,39
904/0610	CS001680 - 99005777 SCHEDA ALIM-AUX-3F PER RADDRIZZATORE TRIFASE AV - COM. ST. UPS-MCP 75-100KVA 25KV - MATERIALI AV-AC	CAD		324,37
904/0620	2061232.550 F9 - 32400684 FUSIBILE (I2T=250000) 550A-690V-250KIIT PER RADDRIZZATORE TRIFASE / AV - COM. ST. UPS-MCP 75-100KVA 25KV- MATERIALI AV-AC	CAD		87,31
904/0630	CS001640 - 99005789 SCHEDA C.MADRE RD TRIFASE UPS AV CS001640 (NRBPX) PER RADDRIZZATORE / TRIFASE AV - COM. ST. UPS-MCP 75-100KVA25KV - MATERIALI AV-AC	CAD		202,50
904/0640	CS001672 - 99006820 SCHEDA GENERATRICE IMPULSI RADDR. PER RADDRIZZATORE TRIFASE AV -COM. ST. UPS-MCP 75-100KVA 25KV - MATERIALIAV-AC	CAD		402,29
904/0650	CS001651 - 99006817 SCHEDA CONTROLLO TENS. CORR. PER RADDRIZZATORE TRIFASE AV - COM. ST. / UPS-MCP 75-100KVA 25KV - MATERIALI AV-AC	CAD		452,58
904/0660	PM015850 - 99007060 ASSIEME DISPLAY PM015850 (X RD AV 3F 100KVA) PER RADDRIZZATORE / TRIFASE AV - COM. ST. UPS-MCP 75-100KVA 25KV- MATERIALI AV-AC	CAD		1885,75
904/0670	PB1 PB6 - 31700852 SCR POWERBLOCK SKKT132/12E PER RADDRIZZATORE TRIFASE AV - COM. ST. UPS-MCP 75-100KVA 25KV - MATERIALI AV-AC	CAD		107,47
904/0680	2061232.315 F3-F8 - 32400685 FUSIBILE (I2T=39000) 350A-690V-39KIIT PER RADDRIZZATORE TRIFASE / AV - COM. ST. UPS-MCP 75-100KVA 25KV - MATERIALI AV-AC	CAD		73,56
904/0690	2800104 - 32400688 MICROSWITCH PER FUSIBILE PER RADDRIZZATORE TRIFASE AV - COM. ST. UPS-MCP 75-100KVA 25KV - MATERIALI AV-AC	CAD		8,38
904/0700	VENTILATORE - 32800747 7450 PER RADDRIZZATORE TRIFASE AV - COM. ST. UPS-MCP 75-100KVA / 25KV - MATERIALI AV-AC	CAD		124,85
904/0710	PM016940 - 99007142 PONTE RADDRIZZ. AV-3F (X RD-3F AV 75KVA) PER RADDRIZZATORE TRIFASE AV / - COM. ST. UPS-MCP 75-100KVA 25KV - MATERIALI AV-AC	CAD		6034,40
904/0720	CS001980 - 99006136 SCHEDA TRAFO IMP. RADD, 3F CS001980 (PTRX) PER RADDRIZZATORE TRIFASE / AV - COM. ST. UPS-MCP 75-100KVA 25KV -MATERIALI AV-AC	CAD		381,34
904/0730	CS001630 - 99006118 SCHEDA MADRE INV. AV TRIFASE CS001630 (IBTRX2) PER INVERTER 75-100KVA / AV - COM. ST. UPS-MCP 75-100KVA 25KV -MATERIALI AV-AC	CAD		258,17
904/0740	CS001711 - 99006816 SCHEDA ALIM. AUX INVERTER CS001711 (NIPEX) RACK PER INVERTER 75-100KVA AV - COM. ST. UPS-MCP 75-100KVA 25KV- MATERIALI AV-AC	CAD		766,56
904/0750	CS001721 - 99006914 SCHEDA CS001721 RACK PER INVERTER 75-100KVA AV - COM. ST. UPS-MCP 75-100KVA 25KV - MATERIALI AV-AC	CAD		891,64
904/0760	CS001732 - 99006818 SCHEDA REGOLATORE PWM 3F CS001732 (NIWTX) RACK PER INVERTER 75-100KVA AV - COM. ST. UPS-MCP 75-100KVA 25KV -MATERIALI AV-AC	CAD		821,09
904/0770	CS001741 - 99006941 SCHEDA LOGICA PARALLELO CS001741 (ES001623) RACK PER INVERTER 75-100KVA AV - COM. ST. UPS-MCP 75-100KVA 25KV- MATERIALI AV-AC	CAD		501,23
904/0780	8030I01-A - 44440328 SCHEDA STI 8030I01-A (X A.V.) PER INVERTER 75-100KVA AV - COM. ST. UPS-MCP 75-100KVA 25KV - MATERIALI AV-AC	CAD		397,53
904/0790	CS001750 - 99006162 SCHEDA TRAFO MIS. USCITA INV. PER INVERTER 75-100KVA AV - COM. ST. UPS-MCP 75-100KVA 25KV - MATERIALI AV-AC	CAD		246,62
904/0800	PM016960 - 99007147 FILTRO USCITA (X INV. AV 3F 75KVA) PER INVERTER 75-100KVA AV - COM. ST. / UPS-MCP 75-100KVA 25KV - MATERIALI AV-AC	CAD		1843,85
904/0810	FUSIBILE F1 - 32400660 ART. 2062232.630 630A-690VCA PER INVERTER 75-100KVA AV - COM. ST. UPS-MCP 75-100KVA 25KV - MATERIALI AV-AC	CAD		96,60
904/0820	RC-CA2-BA220 - 32766009 INTERR.SEZ. XS160NN 4P IU (SOLO BOBINA DI SGANCIO) PER INVERTER 75-100KVA AV - COM. ST. UPS-MCP 75-100KVA 25KV - MATERIALI AV-AC	CAD		167,62
904/0830	PM011801 AV 100KVA - 99007040 ,MODULO RAMO PONTE INVERTER 3F- AV 100KVA PER INVERTER / 75-100KVA AV - COM. ST. UPS-MCP 75-100KVA 25KV - MATERIALI AV-AC	CAD		5028,67
904/0840	SKM600GB126D 100KVA - 31700859 MODULO IGBT (2X600AX1200V) PB1 PB2 PER INVERTER 75-100KVA AV - COM. ST. UPS-MCP 75-100KVA 25KV -MATERIALI AV-AC	CAD		674,68
904/0850	ART.PMB1854250KVP C9 C10 - 31704048 CONDENSATORE POLIPR. RADIALE 2.5MF/850VCC- PER / INVERTER 75-100KVA AV - COM. ST. UPS-MCP 75-100KVA 25KV - MATERIALI AV-AC	CAD		20,42
904/0860	ART.B43584B4228M C1 C8 - 32402225 CONDENSATORE ELETTROLITICO 2200MF-350V PER INVERTER / 75-100KVA AV - COM. ST. UPS-MCP 75-100KVA25KV - MATERIALI AV-AC	CAD		68,06
904/0870	CS001760 (NZGDFX) DRV1 - DRV2 - 99005767 SCHEDA DRIVER IGBT PER INVERTER 75-100KVA AV -COM. ST. UPS-MCP 75-100KVA 25KV - MATERIALI AV-AC	CAD		402,29
904/0880	PM016970 AV 75KVA - 99007148 MODULO RAMO PONTE INVERTER 3F- AV 75KVA PER INVERTER 75-100KVA AV - COM. ST. UPS-MCP 75-100KVA 25KV- MATERIALI AV-AC	CAD		3142,92
904/0890	SKM400GB126D 75KVA - 31700858 MODULO IGBT (2X400AX1200V) PB1 PB2 PER INVERTER 75-100KVA AV - COM. ST. UPS-MCP 75-100KVA 25KV -MATERIALI AV-AC	CAD		375,48
904/0900	PM016310 - 99007038 ASSIEME INTERR. STATICO (INV 3F AV 75-100KVA) PER INVERTER 75-100KVA / AV - COM. ST. UPS-MCP 75-100KVA 25KV -MATERIALI AV-AC	CAD		2849,58
904/0910	IRKT 250/12 PB1 PB3 - 31701785 DIODO SCR IRKT 250/12 PB1 PB3 PER INVERTER 75-100KVA AV -COM. ST. UPS-MCP 75-100KVA 25KV - MATERIALI AV-AC	CAD		368,91
904/0920	8036CS00/T - 44440039 SCHEDA (99000374-32950101) 8036CS00/ T PER INVERTER 75-100KVA AV -COM. ST. UPS-MCP 75-100KVA 25KV - MATERIALI AV-AC	CAD		140,81
904/0930	CS002230/A TA7 TA9 - 99006998 SCHEDA T.A. CS002230/A TA7 TA9 PER INVERTER 75-100KVA AV -COM. ST. UPS-MCP 75-100KVA 25KV - MATERIALI AV-AC	CAD		114,82
904/0940	CS001690 - 99005769 SCHEDA TRASF. IMP. SCR (PTEX) CS001690 PER INVERTER 75-100KVA AV - COM. / ST. UPS-MCP 75-100KVA 25KV - MATERIALI AV-AC	CAD		223,50
904/0950	CS001970 - 99006261 SCHEDA INGRESSI STATIC SWITCH PER COMMUTATORE STATICO AV - COM. ST. / UPS-MCP 75-100KVA 25KV - MATERIALI AV-AC	CAD		562,93
904/0960	CS001791 - 99006264 SCHEDA LOGICA DI COMMUTAZIONE PER COMMUTATORE STATICO AV - COM. / ST. UPS-MCP 75-100KVA 25KV - MATERIALI AV-AC	CAD		1441,55
904/0970	CS002730 - 99009658 SCHEDA ECM PER COMMUTATORE STATICO AV - COM. ST. UPS-MCP 75-100KVA 25KV - MATERIALI AV-AC	CAD		301,72
904/0980	170M2669 - 32400842 FUSIBILI 315A BUSSMANN 170M2669 PER COMMUTATORE STATICO AV -COM. ST. UPS-MCP 75-100KVA 25KV - MATERIALI AV-AC	CAD		32,14
904/0990	MC4L2-5-B2 170E1228 17 - 32400845 MICROCONTATTO PER FUSIBILE PER COMMUTATORE STATICO / AV - COM. ST. UPS-MCP 75-100KVA 25KV - MATERIALI AV-AC	CAD		22,35
904/1000	CS001800 - 99005779 SCHEDA ALIM. AUX COMM. STAT. PER COMMUTATORE STATICO AV - COM. ST. / UPS-MCP 75-100KVA 25KV - MATERIALI AV-AC	CAD		399,50
904/1010	CS002760 - 99008946 SCHEDA (ING. LETT. ANAL. IS) PER COMMUTATORE STATICO AV - COM. ST. UPS-MCP 75-100KVA 25KV - MATERIALI AV-AC	CAD		628,58
904/1020	- 31701785 DIODO SCR IRKT250/12 PER COMMUTATORE STATICO AV - COM. ST. UPS-MCP 75-100KVA / 25KV - MATERIALI AV-AC	CAD		368,91
904/1030	99000374-32950101 - 44440039 SCHEDA 8036 CS00/T PER COMMUTATORE STATICO AV - COM. ST. / UPS-MCP 75-100KVA 25KV - MATERIALI AV-AC	CAD		140,81
904/1040	CS002230/A - 99006998 SCHEDA TA PER COMMUTATORE STATICO AV - COM. ST. UPS-MCP 75-100KVA 25KV - MATERIALI AV-AC	CAD		114,82
904/1050	CS001691-ECM - 99008160 SCHEDA TRASF. IMP. SCR PER COMMUTATORE STATICO AV - COM. ST. / UPS-MCP 75-100KVA 25KV - MATERIALI AV-AC	CAD		457,35
904/1060	CS001660 - 99006262 SCHEDA MADRE INTERR. STATICO (SBPXD) PER COMMUTATORE STATICO AV -COM. ST. UPS-MCP 75-100KVA 25KV - MATERIALI AV-AC	CAD		449,79
904/1070	60A0012A - 44440142 SCHEDA GEN IMP. RADDRIZ. NRPD PER SCHEDE SCORTA PCS - CENTRALINA PCS / 300KVA - MATERIALI AV-AC	CAD		593,66
904/1080	60A0021F - 44440143 SCHEDA CONTROLLO TENS. CORR. NRVR PER SCHEDE SCORTA PCS -CENTRALINA PCS 300KVA - MATERIALI AV-AC	CAD		539,19
904/1090	60C0023A - 44440154 SCHEDA ALIM. STATIC SWITCH SPT2 PER SCHEDE SCORTA PCS - CENTRALINA / PCS 300KVA - MATERIALI AV-AC	CAD		449,79
904/1100	60C0050A - 44440155 SCHEDA LOGICA STATIC SWITCH NSCLT2 PER SCHEDE SCORTA PCS -CENTRALINA PCS 300KVA - MATERIALI AV-AC	CAD		423,25
904/1110	60F0050B - 44440137 SCHEDA PROTEZIONE RC RCA PER SCHEDE SCORTA PCS - CENTRALINA PCS / 300KVA - MATERIALI AV-AC	CAD		96,38
904/1120	60B1085C - 44440139 SCHEDA ASSIEME TRASF IMPULSI NPTR PER SCHEDE SCORTA PCS - CENTRALINA / PCS 300KVA - MATERIALI AV-AC	CAD		155,05
904/1130	PM011960 - 99006030 ASSIEME TA EFFETTO HALL PER SCHEDE SCORTA PCS - CENTRALINA PCS / 300KVA - MATERIALI AV-AC	CAD		33,41
904/1140	CS002220/E PM018970 - 99007408 SCHEDA TA PER SCHEDE SCORTA PCS - CENTRALINA PCS 300KVA -MATERIALI AV-AC	CAD		43,30
904/1150	PM018910 - 99007409 ASSIEME MODULO RAMO PONTE RD PER SCHEDE SCORTA PCS - CENTRALINA / PCS 300KVA - MATERIALI AV-AC	CAD		720,78
904/1160	SKKT500/12E - 31701342 DIODO SCR SKKT500/12E ( 2X500AX1200V ) PER SCHEDE SCORTA PCS -CENTRALINA PCS 300KVA - MATERIALI AV-AC	CAD		201,15
904/1170	2062232630 - 32400660 FUSIBILE SIBA EXTRARAPIDO ( 630 A 690 VCA ) PER SCHEDE SCORTA PCS -CENTRALINA PCS 300KVA - MATERIALI AV-AC	CAD		47,49
904/1180	2800104 - 32400688 MICROSWITCH PER FUSIBILE PER SCHEDE SCORTA PCS - CENTRALINA PCS / 300KVA - MATERIALI AV-AC	CAD		8,38
904/1190	PM 018900 - 99007411 ASSIEME SPORT LOG. EL.RD-CS PER SCHEDE SCORTA PCS - CENTRALINA PCS / 300KVA - MATERIALI AV-AC	CAD		1187,32
904/1200	50G1045C - 44440138 SCHEDA TRASF LOGICA RADDR TRRD PER SCHEDE SCORTA PCS - CENTRALINA / PCS 300KVA - MATERIALI AV-AC	CAD		127,11
904/1210	60F0037 A - 44440158 SCHEDA INTERF ALL + RS232 C SIA 2 PER SCHEDE SCORTA PCS - CENTRALINA / PCS 300KVA - MATERIALI AV-AC	CAD		270,99
904/1220	CS001700 - , PER SCHEDE SCORTA PCS - CENTRALINA PCS 300KVA - MATERIALI AV-AC	CAD		64,37
904/1230	PM018890 - 99007410 ASSIEME CESTELLI LOGICHE RD-CS PER SCHEDE SCORTA PCS - CENTRALINA PCS / 300KVA - MATERIALI AV-AC	CAD		558,74
904/1240	50A0016 A - 44440141 SCHEDA BP RADDR NRBP PER SCHEDE SCORTA PCS - CENTRALINA PCS 300KVA -MATERIALI AV-AC	CAD		131,30
904/1250	50C0050A - 44440153 SCHEDA BP STATIC SWITCH NSBTR2 PER SCHEDE SCORTA PCS - CENTRALINA / PCS 300KVA - MATERIALI AV-AC	CAD		101,97
904/1260	60F0030B - 44440159 SCHEDA RELE' ORA PER SCHEDE SCORTA PCS - CENTRALINA PCS 300KVA -MATERIALI AV-AC	CAD		192,77
904/1270	50G0038A - 22220536 TRASFORMATORE LETTURA TENSIONE TRDM PER SCHEDE SCORTA PCS -CENTRALINA PCS 300KVA - MATERIALI AV-AC	CAD		99,18
904/1280	SKKT500/12E - 31701342 DIODO SCR SKKT500/12E ( 2X500AX1200V ) PER SCHEDE SCORTA PCS -CENTRALINA PCS 300KVA - MATERIALI AV-AC	CAD		157,84
904/1290	R20 80'2 6% - 32402053 TERMOSTATO PER SCHEDE SCORTA PCS - CENTRALINA PCS 300KVA -MATERIALI AV-AC	CAD		8,38
904/1300	MK450-16FD - 32402263 CONDENSATORE 16MICROFARAD 450V PER SCHEDE SCORTA PCS -CENTRALINA PCS 300KVA - MATERIALI AV-AC	CAD		2,94
904/1310	MK450-8FD - 32402264 CONDENSATORE 8MICROFARAD 450V PER SCHEDE SCORTA PCS -CENTRALINA PCS 300KVA - MATERIALI AV-AC	CAD		2,03
904/1320	60B1086B - 44440145 SCHEDA ASSIEME TRASF IMPULSI SS NPTS PER SCHEDE SCORTA PCS -CENTRALINA PCS 300KVA - MATERIALI AV-AC	CAD		121,53
904/1330	50G2045A - 44440152SCHEDA TRASF SENSORE RETE STRE PER SCHEDE SCORTA PCS - CENTRALINA / PCS 300KVA - MATERIALI AV-AC	CAD		108,95
904/1340	I-7520R - 31707490 CONVERTITORE IS RS232ARS485 PER SCHEDE SCORTA PCS - CENTRALINA PCS / 300KVA - MATERIALI AV-AC	CAD		139,69
904/1350	PM019432 - 99007490 ASSIEME DISPLAY MCP PER SCHEDE SCORTA PCS - CENTRALINA PCS 300KVA -MATERIALI AV-AC	CAD		986,18
904/1360	60B0045E - 44440147 SCHEDA ALIM LOGICA INV IPE PER SCHEDE SCORTA PCS - CENTRALINA PCS / 300KVA - MATERIALI AV-AC	CAD		502,87
904/1370	60B0205B - 44440148 SCHEDA LOGICA I/O INV NISS PER SCHEDE SCORTA PCS - CENTRALINA PCS / 300KVA - MATERIALI AV-AC	CAD		314,29
904/1380	60B0216A - 44440149 SCHEDA MODULARE INV. NIWTS2 PER SCHEDE SCORTA PCS - CENTRALINA PCS / 300KVA - MATERIALI AV-AC	CAD		445,60
904/1390	60B0132C - 44440150 SCHEDA LOGICA PARALLELO IPL60 PER SCHEDE SCORTA PCS - CENTRALINA PCS / 300KVA - MATERIALI AV-AC	CAD		364,58
904/1400	PM018990 - 99007421 ASSIEME FILTRO DI USCITA INV. PER SCHEDE SCORTA PCS - CENTRALINA PCS / 300KVA - MATERIALI AV-AC	CAD		711,00
904/1410	CONDENSATORE - 31707287 COND.PLAST. CODOLO 200MF-500VCA ART.LNFP3Y-200-50 PER SCHEDE / SCORTA PCS - CENTRALINA PCS 300KVA - MATERIALI AV-AC	CAD		160,64
904/1420	PM019000 - 99007422 MODULO RAMO PONTE INV. PER SCHEDE SCORTA PCS - CENTRALINA PCS / 300KVA - MATERIALI AV-AC	CAD		2105,06
904/1430	CM600DU-24F - 31700501 MODULO IGBT DOPPIO 600A 1200V PER SCHEDE SCORTA PCS -CENTRALINA PCS 300KVA - MATERIALI AV-AC	CAD		342,23
904/1440	50G0076A - 44440144 SCHEDA TRSF FB INV TRETW PER SCHEDE SCORTA PCS - CENTRALINA PCS / 300KVA - MATERIALI AV-AC	CAD		117,34
904/1450	50B0101A - 44440146 SCHEDA BP INV NIBW6M PER SCHEDE SCORTA PCS - CENTRALINA PCS 300KVA -MATERIALI AV-AC	CAD		296,13
904/1460	PM019040 - 99007426 ASSIEME INGRESSO CONTINUA INV. PER SCHEDE SCORTA PCS - CENTRALINA / PCS 300KVA - MATERIALI AV-AC	CAD		335,24
904/1470	FUSIBILE - 32400660 FUSIBILE SIBA EXTRA RAPIDO ART.2062232.630 (630A-690VCA) PER SCHEDE / SCORTA PCS - CENTRALINA PCS 300KVA - MATERIALI AV-AC	CAD		170,98
904/1480	MICRO INTERRUTTORE - 32400668 MICROSWITCH X FUSIBILE 2800104 (SIBA) PER SCHEDE SCORTA / PCS - CENTRALINA PCS 300KVA - MATERIALI AV-AC	CAD		23,75
904/1530	RTB/RTF FUESIII BTI - Posto di Rilevamento Doppio Monodirezionale composto da: n.1 armadio per / rack industriale 19" comprensivodi ventole, completo di n.2 pc industriale di controllo del binario, / monitor lcd con tastiera e mouse, elettronica di gestione, software applicativo, sistema di / comunicazione per il collegamento con PdC, schede LEIC4 per linee AV-AC e sensori di temperatura. / Sistema di binario completo di n. 4 pedali con supporto per rotaia, n.2 traverse ognuna completa di n.2 / teste di misura EPOS HOA per la lettura delle boccole, di n.2 teste di misura EPOS FBOA-TAS per la / lettura del freno/ruota e dei relativi cavi di coll	CAD		706848,98
904/1540	RTB/RTF FUESIII BTI - Posto di Rilevamento Doppio Bidirezionale composto da: n.1 armadio per rack / industriale 19" comprensivo diventole, completo di n.2 pc industriale di controllo del binario, monitor / lcd con tastiera e mouse, elettronica di gestione, software applicativo, sistema di comunicazione per il / collegamento con PdC, schede LEIC4 per linee AV-AC e sensori di temperatura.Sistema di binario / completo di n.6 pedali con supporto per rotaia, n.2 traverse ognuna completa di n.2 teste di misura / EPOS HOAper la lettura delle boccole, di n.2 teste di misura EPOS FBOA-TAS per la lettura del / freno/ruota e dei relativi cavi di collega	CAD		717309,31
904/1550	RTB/RTF FUESIII BTI - Posto di Rilevamento Doppio Monodirezionale composto da: n.1 Armadio per / rack industriale 19""comprensivodi v entole, completo di n.2 pc industriali di controllo del binario, / monitor applicativo, modem SDH/PDM di collegamento con PdC, schede LEIC3 per linee AV-AC, canale / di servizio a bandalarga e sensori di temperatura. Sistema di binario completo di n.4 pedali Frauscher / con supporto per rotaia, n.2 traverse ognuna completa di n.2 teste di misura HOA per la lettura delle / boccole, diuna testa di misura EPOS FBOA per la lettura del freno e dei relativi cavi di collegamento con / l'apparato di garitta.	CAD		535135,68
904/1560	RTB/RTF FUESIII BTI - Posto di Rilevamento Doppio Bidirezionale composto da: n.1 Armadio per rack / industriale 19"" comprensivo di ventole, completo di n.2 pc industriali di controllo del binario, monitor / LCD con tastiera e mouse, elettronica di gestione, software applicativo, modem SDH/PDM di / collegamento con PdC, schede LEIC3 per linee AV-AC, canale di servizio a banda larga e sensori di / temperatura. Sistema di binario completo di n.6 pedali Frauscher con supporto per rotaia, n.2 traverse / ognuna completa di n.2 teste di misura EPOS HOA per la lettura delle boccole, di una testa di misura / EPOS FBOA per la lettura del freno e dei rel	CAD		549649,18
904/1570	RTB/RTF FUESIII BTI - Posto di Rilevamento Doppio Monodirezionale composto da: n.1 Armadio per / rack industriale 19"comprensivo di ventole, completo di n.2 pc industriali di controllo del binario, / monitor LCD con tastiera e mouse, elettronica digestione, software applicativo, modem SDH/PDM di / collegamento con PdC, schede LEIC4 per linee AV-AC, canale di servizio a bandalarga e sensori di / temperatura. Sistema di binario completo di n.4 pedali Frauscher con supporto per rotaia, n.2 traverse / ognuna completa di2 teste di misura EPOS HOA per la lettura delle boccole, di una testa di misura / EPOS FBOA per la lettura del freno e dei relativ	CAD		528031,93
904/1580	RTB/RTF FUESIII BTI - Posto di Rilevamento Doppio Bidirezionale composto da: n.1 Armadio per rack / industriale 19" comprensivo diventole, completo di n.2 pc industriali di controllo del binario, monitor / LCD con tastiera e mouse, elettronica di gestione, software applicativo, modem SDH/PDM di / collegamento con PdC, schede LEIC4 per linee AV-AC, canale di servizio a banda larga e sensori di / temperatura. Sistema di binario completo di n.6 pedali Frauscher con supporto per rotaia, n.2 traverse / ognuna completa din.2 teste di misura HOA per la lettura delle boccole, di una testa di misura EPOS / FBOA per la lettura del freno e dei relativi	CAD		549649,18
904/1590	Kit freni FBOA per impianti RTB tipo FUES1 Bombardier, costituito da una unità dei seguenti Cat/pro -904/162, 904/164, 904/166,904/168, 904/170, 904/173, 904/175, 904/183, 904/185	CAD		76570,58
904/1600	Cavo precablato per testa di misura FBOA - Garitta (lunghezza standard cavo 25 mt.) - RTB Apparato di / Binario - Cod. Rif. -1000232-925 / -1001199-025	CAD		1938,31
904/1680	RTB/RTF FUESI BTI - CAVO PRECABLATO PER TESTA DI MISURA (1,8 mt.) per Apparato di Binario	CAD		858,64
904/1770	RTB/RTF FUESI BTI - PEDALE ELETTRONICO PER OCCUPAZIONE TRATTA DI MISURA (TIEFENBACH) - RTB / SET PEDALI	CAD		2040,27
904/1860	RTB/RTF FUESIII BTI - MODULO PER ALIMENTATORE +12V 4,5A (SWITCHING) - RTB ALIMENTATORI	CAD		1274,20
904/1870	RTB/RTF FUESIII BTI - MODULO PER ALIMENTATORE -12V 4A (LINEARE) - RTB ALIMENTATORI	CAD		1581,40
904/1880	RTB/RTF FUESIII BTI - MODULO PER ALIMENTATORE +12V 2A (LINEARE) - RTB ALIMENTATORI	CAD		1063,47
904/1890	RTB/RTF FUESIII BTI - MODULO PER ALIMENTATORE +24V 4A (SWITCHING) - RTB ALIMENTATORI	CAD		1536,11
904/1900	RTB/RTF FUESIII BTI - MODULO PER ALIMENTATORE 5V 10A (SWITCHING) - RTB ALIMENTATORI	CAD		957,12
904/2010	RTB/RTF FUESI BTI - MODEM PER APPARATO DI GARITTA - COD. RIF. -42687	CAD		3898,04
904/2030	RTB/RTF FUESI BTI - SCHEDA SINGLE PAD COMBI SWITCH ESTERNO 6 PORTE (4 X.3, 2 X.25) - COD. RIF. -F-41.175-01	CAD		5713,14
904/2040	RTB/RTF BTI - PC INDUSTRIALE PER POSTO DI CONTROLLO CENTRALE/LOCALE	CAD		8665,26
904/2050	RTB/RTF BTI - CASSETTO DCC A 4 PORTE (1 X.3, 1 AMP, 2 X.25) IN VERSIONE DA RACK (3U) - POSTO / CONTROLLO CENTRALE/LOCALE - COD. RIF. -F-10.650-01	CAD		24945,49
904/2060	RTB/RTF BTI - MODEM PER APPARATO DI STAZIONE - POSTO CONTROLLO CENTRALE/LOCALE - COD. / RIF. -42687	CAD		3898,04
904/2070	APPARECCHIATURA PER LA REGOLAZIONE DELLA GEOMETRIA CHE INCLUDE: 1. DISPOSITIVO / PRINCIPALE (E RELATIVO CAVO DI ALIMENTAZIONE - SCHUKO 230V) E SIMULATORE TRENO 2. / DISPOSITIVO DI CONTROLLO. 3. CAVO LUNGO DI CONNESSIONE DA 50M CON CONNETTORE DI / FISSAGGIO SU	CAD		44346,37
904/2080	MATRICE DI REGOLAZIONE - STRUMENTAZIONE PER MANUTENZIONE	CAD		37173,91
904/2090	RTB/RTF FUESI BTI - CALIBRO TRA SPECCHIO E TESTA HOA - STRUMENTAZIONE PER MANUTENZIONE	CAD		984,69
904/2100	RTB/RTF FUESI BTI - CALIBRO TRA CULLA TRAVERSA E TESTA HOA - STRUMENTAZIONE PER / MANUTENZIONE	CAD		984,69
904/2110	RTB/RTF FUESI BTI - CALIBRO TRA SPECCHIO E TESTA FBOA - STRUMENTAZIONE PER MANUTENZIONE	CAD		984,69
904/2120	RTB/RTF FUESI BTI - CALIBRO TRA CULLA TRAVERSA E TESTA FBOA - STRUMENTAZIONE PER / MANUTENZIONE	CAD		984,69
904/2130	RTB/RTF BTI - SORGENTE DI TEMPERATURA PER LA CALIBRAZIONE DELLE TESTE DI MISURA HOA E / FBOA - STRUMENTAZIONE PER MANUTENZIONE	CAD		113942,82
904/2140	RTB/RTF BTI - DISPOSITIVO DI OCCUPAZIONE PEDALE DI RILEVAMENTO RUTA TRENO, CORREDATO DI / BRUCOLA DI REGOLAZIONE - STRUMENTAZIONEPER MANUTENZIONE	CAD		5120,37
904/2150	ALIMENTATORE DC/DC 48V 1500W CODICE - 42599025	CAD		3972,78
904/2160	ALIMENTATORE AC/DC 48V 1500W CODICE - 42599026	CAD		4087,22
904/2170	MODULO COMPLETO CS002940 (RELE PRESENZA TENSIONE) CODICE - 99009091	CAD		181,77
904/2180	SCARICATORE 48VCC RNL S48K-25A CODICE - 99007477	CAD		46,78
904/2190	TRASFORMATORE T/M 3KVA ET006341 CODICE - 22220989	CAD		2710,17
904/2200	TRASFORMATORE T/M 1KVA ET006352 CODICE - 22220990	CAD		1583,90
904/2210	TRASFORMATORE 3F 6KVA ET006230 (1000/220V+N) CODICE - 22220991	CAD		3568,41
904/2220	TRASFORMATORE 3F 6KVA ET006230 (1000/220V+N) CODICE - 22220973	CAD		6001,90
904/2230	TRASFORMATORE MONOFASE 100VA ET005550 (220/74V) CODICE - 22220895	CAD		126,88
904/2240	SCHEDA 11401R00 (99002636) CODICE - 44440433	CAD		379,44
904/2250	SCHEDA 11402R00/A (99007282) CODICE - 44440434	CAD		91,24
904/2260	SCHEDA 11403R00/A (99007283) CODICE - 44440436	CAD		96,94
904/2270	SCHEDA 11400R00 (99002635) CODICE - 44440431	CAD		275,15
904/2280	SCHEDA STRE 8031CS01/220VCA (99007284) CODICE - 44440354	CAD		96,94
904/2290	DIODO SCR EX SKKT19-12D SKKT 27/12 E CODICE - 31701947	CAD		17,11
904/2300	SCHEDA 8036CS00/T (99000374) CODICE - 44440039	CAD		135,94
904/2310	SCHEDA 8023 CS01(99000357) CODICE - 44440042	CAD		285,51
904/2320	SCHEDA 11404R00 (99002634) CODICE - 44440476	CAD		350,96
904/2330	PORTALE DI ORMEGGIO A LUCE VARIABILE: TRAVE TIPO TOC1 (Lg.=1340) GRUPPO MATERIALE: / SOSTEGNI - CODICE DI RIFERIMENTO - A10160CE12DLC0001N26	CAD		10393,59
904/2340	PORTALE DI ORMEGGIO A LUCE VARIABILE: TRAVE TIPO TOC2 (Lg.=2680) GRUPPO MATERIALE: / SOSTEGNI - CODICE DI RIFERIMENTO - A10160CE12DLC0001N30	CAD		1645,26
904/2350	PORTALE DI ORMEGGIO A LUCE VARIABILE: TRAVE TIPO TOC3 (Lg.=4020) GRUPPO MATERIALE: / SOSTEGNI - CODICE DI RIFERIMENTO - A10160CE12DLC0001N34	CAD		2502,09
904/2360	PORTALE DI ORMEGGIO A LUCE VARIABILE: TRAVE TIPO TOC4 (Lg.=5360) GRUPPO MATERIALE: / SOSTEGNI - CODICE DI RIFERIMENTO - A10160CE12DLC0001N36	CAD		3355,33
904/2370	PORTALE DI ORMEGGIO A LUCE VARIABILE: TRAVE TIPO TOC5 (Lg.=6700) GRUPPO MATERIALE: / SOSTEGNI - CODICE DI RIFERIMENTO - A10160CE12DLC0001N38	CAD		4212,16
904/2380	PORTALE DI ORMEGGIO A LUCE VARIABILE: TRAVE TIPO TOC6 (Lg.=7950) GRUPPO MATERIALE: / SOSTEGNI - CODICE DI RIFERIMENTO - A10160CE12DLC0001N40	CAD		5040,19
904/2390	PORTALE DI ORMEGGIO A LUCE VARIABILE: TRAVE TIPO TOC7 (Lg.=9200) GRUPPO MATERIALE: / SOSTEGNI - CODICE DI RIFERIMENTO - A10160CE12DLC0001N42	CAD		5832,22
904/2400	PORTALE DI ORMEGGIO A LUCE VARIABILE: TRAVE TIPO TOC8 (Lg.=10450) GRUPPO MATERIALE: / SOSTEGNI - CODICE DI RIFERIMENTO - A10160CE12DLC0001N44	CAD		6660,25
904/2410	PORTALE DI ORMEGGIO A LUCE VARIABILE: TRAVE TIPO TOC9 (Lg.11700) GRUPPO MATERIALE: / SOSTEGNI - CODICE DI RIFERIMENTO - A10160CE12DLC0001N46	CAD		7445,08
904/2420	PORTALE DI SOSPENSIONE A DUE BINARI: PILONE SPECIALE (PORTALE PS2S) GRUPPO MATERIALE: / SOSTEGNI - CODICE DI RIFERIMENTO - A10160CE12DLC0001N52	CAD		9504,36
904/2430	PORTALE DI SOSPENSIONE A DUE BINARI: PILONE (PORTALE PS2) GRUPPO MATERIALE: SOSTEGNI -CODICE DI RIFERIMENTO - A10160CE12DLC0001N54	CAD		6768,26
904/2440	TRAVE DI SOSPENSIONE PER DISCESE LINEE DI ALIMENTAZIONE -Trave C- GRUPPO MATERIALE: / SOSTEGNI - CODICE DI RIFERIMENTO - A10160CE12DLC0001N93	CAD		2772,10
904/2450	PORTALE DI SOSPENSIONE A LUCE VARIABILE: PILONE (PS2 VAR) GRUPPO MATERIALE: SOSTEGNI -CODICE DI RIFERIMENTO - A10160CE12DLC0001N56	CAD		7344,28
904/2460	PORTALE DI SOSPENSIONE A LUCE VARIABILE: TRAVE TIPO TSC1 (Lg.=1200) GRUPPO MATERIALE: / SOSTEGNI - CODICE DI RIFERIMENTO - A10160CE12DLC0001N58	CAD		324,01
904/2470	PORTALE DI SOSPENSIONE A LUCE VARIABILE: TRAVE TIPO TSC2 (Lg.=2400) GRUPPO MATERIALE: / SOSTEGNI - CODICE DI RIFERIMENTO - A10160CE12DLC0001N62	CAD		702,03
904/2480	PORTALE DI SOSPENSIONE A LUCE VARIABILE: TRAVE TIPO TSC3 (Lg.=3600) GRUPPO MATERIALE: / SOSTEGNI - CODICE DI RIFERIMENTO - A10160CE12DLC0001N64	CAD		1062,04
904/2490	PORTALE DI SOSPENSIONE A LUCE VARIABILE: TRAVE TIPO TSC4 (Lg.=4800) GRUPPO MATERIALE: / SOSTEGNI - CODICE DI RIFERIMENTO - A10160CE12DLC0001N66	CAD		1476,06
904/2500	PORTALE DI SOSPENSIONE A LUCE VARIABILE: TRAVE TIPO TSC5 (Lg.=6000) GRUPPO MATERIALE: / SOSTEGNI - CODICE DI RIFERIMENTO - A10160CE12DLC0001N68	CAD		1800,07
904/2510	PORTALE DI SOSPENSIONE A LUCE VARIABILE: TRAVE TIPO TSC6 (Lg.=7200) GRUPPO MATERIALE: / SOSTEGNI - CODICE DI RIFERIMENTO - A10160CE12DLC0001N70	CAD		2160,08
904/2520	PORTALE DI SOSPENSIONE A LUCE VARIABILE: TRAVE TIPO TSC7 (Lg.=8400) GRUPPO MATERIALE: / SOSTEGNI - CODICE DI RIFERIMENTO - A10160CE12DLC0001N72	CAD		2538,10
904/2530	PORTALE DI SOPSENSIONE A LUCE VARIABILE: TRAVE TIPO TSC8 (Lg.=9600) GRUPPO MATERIALE: / SOSTEGNI - CODICE DI RIFERIMENTO - A10160CE12DLC0001N74	CAD		2916,11
904/2540	PORTALE DI SOSPENSIONE A LUCE VARIABILE: TRAVE TIPO TSC9 (Lg.=10800) GRUPPO MATERIALE: / SOSTEGNI - CODICE DI RIFERIMENTO - A10160CE12DLC0001N75	CAD		3276,12
904/2550	PORTALE DI SOSPENSIONE A LUCE VARIABILE: TRAVE TIPO TSC10 (Lg=12000) GRUPPO MATERIALE: / SOSTEGNI - CODICE DI RIFERIMENTO - A10160CE12DLC0001N76	CAD		3636,14
904/2560	PALO TIPO: 2LS22-bs ACCOPPIATI (BASE SALDATA) GRUPPO MATERIALE: SOSTEGNI - CODICE DI / RIFERIMENTO - A10160CE12DLC0001N82	CAD		6732,25
904/2570	PALO TIPO: LS20-bs (BASE SALDATA) GRUPPO MATERIALE: SOSTEGNI - CODICE DI RIFERIMENTO -A10160CE12DLC0001N84	CAD		2404,89
904/2580	PALO TIPO: LS22-bs (BASE SALDATA) GRUPPO MATERIALE: SOSTEGNI - CODICE DI RIFERIMENTO -A10160CE12DLC0001N85	CAD		2700,10
904/2590	TRAVERSA PER 3 SOSPENSIONI SU PALI LS ACCOPPIATI TIPO 2LS20 GRUPPO MATERIALE: SOSTEGNI -CODICE DI RIFERIMENTO - A10160CE12DLC0002N25	CAD		396,01
904/2600	TRAVERSA PER 2 SOSPENSIONI SUI PILONI DEI PORTALI DI ORMEGGIO E DI SOSPENSIONE GRUPPO / MATERIALE: SOSTEGNI - CODICE DI RIFERIMENTO - A10160CE12DLC0002N26	CAD		187,21
904/2610	TRAVERSA PER 2 SOSPENSIONI SUL PENDULO DEI PORTALI GRUPPO MATERIALE: SOSTEGNI - CODICE / DI RIFERIMENTO - A10160CE12DLC0002N28	CAD		219,61
904/2620	FASCIA A PUNTE PER TRAVE TIPO "C" GRUPPO MATERIALE: SOSTEGNI - CODICE DI RIFERIMENTO -A10160CE12DLC0002N30	CAD		25,20
904/2630	PENDULO NORMALE PER SOSPENSIONE LINEA DI CONTATTO SULLE TRAVI DEI PORTALI -PN2- GRUPPO / MATERIALE: SOSTEGNI - CODICE DI RIFERIMENTO - A10160CE12DLC0001N94	CAD		201,61
904/2640	PENDULO ACCORCIATO PER SOSPENSIONE LINEA DI CONTATTO SULLE TRAVI DEI PORTALI -PA2-GRUPPO MATERIALE: SOSTEGNI - CODICE DI RIFERIMENTO - A10160CE12DLC0001N95	CAD		143,56
904/2650	PENDULO SPECIALE PER SOSPENSIONE LINEA DI CONTATTO SULLE TRAVI DEI PORTALI NELLE / COMUNICAZIONI-PS2- GRUPPO MATERIALE: SOSTEGNI -CODICE DI RIFERIMENTO -A10160CE12DLC0001N96	CAD		205,21
904/2660	STRUTTURA DI ATTACCO DEI PENDULI PER SOSPENSIONE LINEA DI CONTATTO ALLA TRAVE DEI / PORTALI DI SOSPENSIONE GRUPPO MATERIALE: SOSTEGNI - CODICE DI RIFERIMENTO -A10160CE12DLC0001N91	CAD		587,54
904/2670	STRUTTURA DI ATTACCO DEI PENDULI PER SOSPENSIONE LINEA DI CONTATTO ALLA TRAVE DEI / PORTALI DI ORMEGGIO GRUPPO MATERIALE: SOSTEGNI- CODICE DI RIFERIMENTO -A10160CE12DLC0001N92	CAD		663,03
904/2680	PENDULO PER SOSPENSIONE LINEA DI CONTATTO IN GALLERIA POLICENTRICA - SP2 - GRUPPO / MATERIALE: SOSTEGNI - CODICE DI RIFERIMENTO -A10160CE12DLC0001N86	CAD		392,41
904/2690	PENDULO ACCORCIATO PER SOSPENSIONE LINEA DI CONTATTO IN GALLERIA RETTANGOLARE - SP2 -R -GRUPPO MATERIALE: SOSTEGNI - CODICE DIRIFERIMENTO - A10160CE12DLC0001N89	CAD		295,21
904/2700	PENDULO PER ORMEGGIO CORDE DI TERRA IN GALLERIA POLICENTRICA. SP-CT GRUPPO MATERIALE: / SOSTEGNI - CODICE DI RIFERIMENTO - A10160CE12DLC0001N16	CAD		244,81
904/2710	ATTACCO DELLA PULEGGIA DI RINVIO VOLANTE ALLA TRAVE DEL P.O. A 2 BINARI (PO2 2bin) E TRAVE / P.O. A LUCE VARIABILE (PO2 TIPO 1-12)GRUPPO MATERIALE: MATERIALI PER ORMEGGIO - CODICE DI / RIFERIMENTO - A10160CE12DLC0002N33	CAD		89,60
904/2720	ATTACCO PER L'ORMEGGIO DI UNA CONDUTTURA DELLA LINEA DI CONTATTO E DEL TIRANTE A TERRA / SUL PILONE DEL PORTALE DI SOSPENSIONE GRUPPO MATERIALE: MATERIALI PER ORMEGGIO -CODICE DI RIFERIMENTO - A10160CE12DLC0002N09	CAD		169,21
904/2730	ATTACCO PER L'ORMEGGIO REGOLATO DEI FILI DI CONTATTO E DEL TIRANTE A TERRA SUL PILONE DEL / PORTALE DI SOSPENSIONE SPECIALE A 2 BINARI - PS2S 2bin - GRUPPO MATERIALE: MATERIALI PER / ORMEGGIO - CODICE DI RIFERIMENTO - A10160CE12DLC0001N80	CAD		296,02
904/2740	ATTACCO PER L'ORMEGGIO REGOLATO DEL FILO DI CONTATTO SUL PILONE DEL PORTALE DI / SOSPENSIONE A 2 BINARI - PS2 2bin - GRUPPO MATERIALE: MATERIALI PER ORMEGGIO - CODICE DI / RIFERIMENTO - A10160CE12DLC0001NA4	CAD		262,81
904/2750	ATTACCO PER L'ORMEGGIO REGOLATO DEL FILO DI CONTATTO SUL PILONE DEL PORTALE DI / SOSPENSIONE A LUCE VARIABILE - PS2 Tipo A O - GRUPPO MATERIALE: MATERIALI PER ORMEGGIO -CODICE DI RIFERIMENTO - A10160CE12DLC0001NA5	CAD		262,81
904/2760	STAFFA SUPPORTO PER PULEGGIA FISSA DI RINVIO GRUPPO MATERIALE: MATERIALI PER ORMEGGIO -CODICE DI RIFERIMENTO - A10160CE12DLC0002N34	CAD		31,88
904/2770	TUBO DI GUIDA CONTRAPPESI PER IMPIEGO ALLO SCOPERTO GRUPPO MATERIALE: MATERIALI PER / ORMEGGIO - CODICE DI RIFERIMENTO - A10160CE12DLC0002N39	CAD		52,10
904/2780	ASTA PER CONTRAPPESI ALLO SCOPERTO GRUPPO MATERIALE: MATERIALI PER ORMEGGIO - CODICE / DI RIFERIMENTO - A10160CE12DLC0002N19	CAD		15,16
904/2790	ATTACCO DI DUE GUIDE TUBOLARI SUL PILONE DEL PORTALE DI SOSPENSIONE GRUPPO MATERIALE: / MATERIALI PER ORMEGGIO - CODICE DI RIFERIMENTO - A10160CE12DLC0002N11	CAD		59,04
904/2800	ATTACCO PER ORMEGGIO BINATO ALIMENTATORE SU PALO TUBOLARE TIPO "M" GRUPPO / MATERIALE: MATERIALI PER ALIMENTATORI - CODICE DI RIFERIMENTO - A10160CE12DLC0001N79	CAD		61,20
904/2810	MENSOLA DI SOSTEGNO PER SEZIONATORE GRUPPO MATERIALE: MATERIALI PER ALIMENTATORI -CODICE DI RIFERIMENTO - A10160CE12DLC0001N03	CAD		183,61
904/2820	MENSOLA DI SOSPENSIONE A TRALICCIO PER ALIMENTATORE SU PALO TUBOLARE TIPO "M" GRUPPO / MATERIALE: MATERIALI PER ALIMENTATORI - CODICE DI RIFERIMENTO - A10160CE12DLC0001NA6	CAD		162,01
904/2830	MENSOLE ACCOPPIATE PER SOSPENSIONE DELL'ALIMENTATORE 3kVcc SU PALO TIPO "M" AD UN / ISOLATORE GRUPPO MATERIALE: MATERIALI PER ALIMENTATORI - CODICE DI RIFERIMENTO -A10160CE12DLC0002N47	CAD		61,65
904/2840	MENSOLA DI SOSTEGNO PER SEZIONATORE SU PALO "M" GRUPPO MATERIALE: MATERIALI PER / ALIMENTATORI - CODICE DI RIFERIMENTO - A10160CE12DLC0001NB4	CAD		111,60
904/2850	STAFFA DI SOSTEGNO DELL'ARGANO A MOTORE SU PALO "LS" GRUPPO MATERIALE: MATERIALI PER / ALIMENTATORI - CODICE DI RIFERIMENTO - A10160CE12DLC0002N49	CAD		82,80
904/2860	TRAVERSA PER L'ATTACCO SU PALI "M" DI DUE MENSOLE TUBOLARI O DUE TIRANTI PALO-MENSOLA -Tipo 1 GRUPPO MATERIALE: MATERIALI PER ALIMENTATORI - CODICE DI RIFERIMENTO -A10160CE12DLC0002N51	CAD		72,00
904/2870	TRAVERSA PER L'ATTACCO SU PALI "M" DI DUE MENSOLE TUBOLARI O DUE TIRANTI PALO-MENSOLA -Tipo 2 GRUPPO MATERIALE: MATERIALI PER ALIMENTATORI - CODICE DI RIFERIMENTO -A10160CE12DLC0002N51	CAD		64,80
904/2880	ATTACCO SNODATO DELLA MENSOLA TUBOLARE AI PALI "M" - F160 - GRUPPO MATERIALE: MATERIALI / PER ALIMENTATORI - CODICE DI RIFERIMENTO- A10160CE12DLC0002N52	CAD		19,80
904/2890	ATTACCO DEL TIRANTE DELLA MENSOLA TUBOLARE AI PALI "M" - F160 - GRUPPO MATERIALE: / MATERIALI PER ALIMENTATORI - CODICE DI RIFERIMENTO - A10160CE12DLC0002N53	CAD		12,60
904/2900	ATTACCO PER ORMEGGIO DELLA CORDA DI TERRA SU PENDULO IN GALLERIA GRUPPO MATERIALE: / MATERIALI PER CIRCUITO DI TERRA E PROTEZIONE- CODICE DI RIFERIMENTO -A10160CE12DLC0003N02	CAD		46,25
904/2910	ATTACCO SOSPENSIONE CORDE DI TERRA IN GALLERIA RETTANGOLARE GRUPPO MATERIALE: / MATERIALI PER CIRCUITO DI TERRA E PROTEZIONE - CODICE DI RIFERIMENTO -A10160CE12DLC0003N18	CAD		19,67
904/5010	ALIMENTATORE 220V DMA GD/TLC DI PCS EQUIPAGGIATO CON: 1) ALIMENTATORE DMA 220VAC. / CODICE - AD.EL A2S-1542 - ALDMA - A101 60 BE11S GD00 00 X02	CAD		722,17
904/5020	SCHEDA ACQ. ALLARMI DMA GD/TLC DI PCS. EQUIPAGGIATO CON: 1) SCHEDA ACQUISIZIONE ALLARMI / (32 PUNTI) CODICE - AD.EL A2S-1502 - SAA- A101 60 BE1 1S GD00 00 X02	CAD		270,99
904/5030	CPU DMA GD/TLC DI PCS EQUIPAGGIATO CON: 1) SCHEDA CPU 232/485 CODICE - AD.EL A2S-1543 -CPU - A101 60 BE1 1S GD00 00 X02	CAD		1459,71
904/5040	ALIMENTATORE DMA GD/TLC DI EDIFICIO SECONDARIO EQUIPAGGIATO CON: 1) ALIMENTATORE DMA / 48VCC. CODICE - AD.EL A2S-1507 - ALDDC - A101 60 BE1 1S GD00 00 X02	CAD		581,09
904/5050	ALIMENTATORE 220V DMA GD/TLC DI PPF E GTW PPF EQUIPAGGIATO CON: 1) ALIMENTATORE DMA / 220VAC. CODICE - AD.EL A2S-1542 - ALDMA - A101 60 BE1 1S GD00 00 X02	CAD		722,17
904/5060	SCHEDA ACQ. ALLARMI DMA GD/TLC DI PPF, GTW PPF ED ED. SEC. EQUIPAGGIATO CON: 1) SCHEDA / ACQUISIZIONE ALLARMI (32 PUNTI) CODICE -AD.EL A2S-1502 - SAA - A101 60 BE1 1S GD00 00 X02	CAD		270,99
904/5070	CPU DMA GD/TLC DI PPF, GTW PPF ED ED. SEC. EQUIPAGGIATO CON:1) SCHEDA CPU 232/485 CODICE / - AD.EL A2S-1543 - CPU - A101 60 BE1 1SGD00 00 X02	CAD		1459,71
904/5080	PORTA FUSIBILE UNIPOLARE CON FUSIBILE - COD. EA 201 2	CAD		3,23
904/5090	INTERRUTTORE MANOVRA SEZIONATORE TRIPOLARE - COD. 1SDA051327R1	CAD		306,14
904/5100	INTERRUTTORE AUTOMATICO TRIPOLARE - COD. 1SDA050951R1	CAD		236,08
904/5110	INTERRUTTORE AUTOMATICO TRIPOLARE - COD. 1SDA050954R1	CAD		236,08
904/5120	INTERRUTTORE AUTOMATICO DIFFERENZIALE 0,03A BIPOLARE - COD. R428515	CAD		92,09
904/5130	INTERRUTTORE AUTOMATICO DIFFERENZIALE 0,03A BIPOLARE - COD. R428518	CAD		87,43
904/5140	INTERRUTTORE AUTOMATICO DIFFERENZIALE 0,03A BIPOLARE - COD. R428519	CAD		89,27
904/5150	INTERRUTTORE AUTOMATICO DIFFERENZIALE 0,03A BIPOLARE - COD. R428516	CAD		87,43
904/5160	INTERRUTTORE AUTOMATICO DIFFERENZIALE 0,03A BIPOLARE - COD. R428520	CAD		89,27
904/5170	INTERRUTTORE AUTOMATICO BIPOLARE - COD. S523387	CAD		38,31
904/5180	INTERRUTTORE AUTOMATICO DIFFERENZIALE 0,03A BIPOLARE - COD. R428521	CAD		91,08
904/5190	CONTATTORE TRIPOLARE - COD. EN 233 1	CAD		24,81
904/5200	INTERRUTTORE CREPUSCOLARE COMPLETO DI SENSORE - COD. M204145	CAD		71,61
904/5210	INTERRUTTORE AUTOMATICO BIPOLARE - COD. S550260	CAD		37,44
904/5220	INTERRUTTORE AUTOMATICO BIPOLARE - COD. S593632	CAD		46,60
904/5230	INTERRUTTORE AUTOMATICO BIPOLARE - COD. S593656	CAD		40,21
904/5240	INTERRUTTORE AUTOMATICO BIPOLARE - COD. S550284	CAD		32,26
904/5250	PORTAFUSIBILE UNIPOLARE CON FUSIBILE - COD. EA 201 2	CAD		3,23
904/5260	INTERRUTTORE MANOVRA SEZIONATORE TRIPOLARE - COD. 1SDA060343R1	CAD		1086,81
904/5270	INTERRUTTORE AUTOMATICO TRIPOLARE - COD. 1SDA050959R1	CAD		341,72
904/5280	INTERRUTTORE AUTOMATICO TRIPOLARE - COD. 1SDA050956R1	CAD		236,08
904/5290	INTERRUTTORE AUTOMATICO DIFFERENZIALE 0,03A BIPOLARE - COD. R428515	CAD		92,09
904/5300	INTERRUTTORE AUTOMATICO DIFFERENZIALE 0,03A BIPOLARE - COD. R428518	CAD		87,43
904/5310	INTERRUTTORE AUTOMATICO DIFFERENZIALE 0,03A BIPOLARE - COD. R428519	CAD		89,27
904/5320	INTERRUTTORE AUTOMATICO DIFFERENZIALE 0,03A BIPOLARE - COD. R428516	CAD		87,43
904/5330	INTERRUTTORE AUTOMATICO DIFFERENZIALE 0,03A BIPOLARE - COD. R428520	CAD		89,27
904/5340	INTERRUTTORE AUTOMATICO BIPOLARE - COD. S550253	CAD		43,76
904/5350	INTERRUTTORE AUTOMATICO DIFFERENZIALE 0,03A BIPOLARE - COD. R428515	CAD		92,09
904/5360	INTERRUTTORE AUTOMATICO DIFFERENZIALE 0,03A BIPOLARE - COD. R428521	CAD		91,08
904/5370	INTERRUTTORE AUTOMATICO DIFFERENZIALE 0,03A BIPOLARE - COD. R428522	CAD		124,92
904/5380	CONTATTORE TRIPOLARE - COD. EN 233 1	CAD		24,81
904/5390	INTERRUTTORE CREPUSCOLARE COMPLETO DI SENSORE - COD. M204145	CAD		71,61
904/5400	INTERRUTTORE AUTOMATICO BIPOLARE - COD. S550260	CAD		37,44
904/5410	INTERRUTTORE AUTOMATICO BIPOLARE - COD. S593632	CAD		46,60
904/5420	INTERRUTTORE AUTOMATICO BIPOLARE - COD. S550307	CAD		32,26
904/5430	INTERRUTTORE AUTOMATICO BIPOLARE - COD. S550284	CAD		32,26
904/5440	INTERRUTTORE AUTOMATICO BIPOLARE - COD. SN201LC6	CAD		11,45
904/5450	INTERRUTTORE AUTOMATICO BIPOLARE - COD. SN201LC16	CAD		11,45
904/5460	SEZIONATORE BIPOLARE MOTORIZZATO 25KV - COD. RIF. S3C 52KV 1600A 2PTMOT - SPECIFICA / TECNICA DI RIFERIMENTO A10160CE11SSE0005G04	CAD		10014,14
904/5470	CONGIUNZIONE VERTICALE (CONGIUNZIONE CORTA O LUNGA) - COD. RIF. AL-3623-145	CAD		264,02
904/5480	ISOLATORE - COD. RIF. C4-650	CAD		1052,80
904/5490	CONTATTO MOBILE - COD. RIF. CG-1119	CAD		197,00
904/5500	LAME DI CONTATTO FISSO - COD. RIF. CG-1082	CAD		157,60
904/5510	GRUPPO DI PRESSIONE PER LAME DEL CONTATTO FISSO - COD. RIF. ML-558	CAD		105,53
904/5520	TRASMISSIONE ORIZZONTALE DELLA LAMA PRINCIPALE - COD. RIF. TN-084	CAD		197,86
904/5530	AZIONAMENTO A MOTORE - COD. RIF. CS612	CAD		3952,95
904/5540	SEZIONATORE UNIPOLARE MANUALE 25KV - COD. RIF. S2CRE 52KV - SPECIFICA TECNICA DI / RIFERIMENTO A10160CE11SSE0005G06	CAD		10916,58
904/5550	SEZIONATORE TRIPOLARE MANUALE 132KV - COD. RIF. S3C 145KV 1250A 3PMAN - SPECIFICA TECNICA / DI RIFERIMENTO A10160CE11SSE0003K06	CAD		16848,64
904/5560	SEZIONATORE UNIPOLARE MOTORIZZATO A GINOCCHIO 132KV - COD. RIF. SPV 145KV 1250A -SPECIFICA TECNICA DI RIFERIMENTO A10160CE11SSE0003K08	CAD		11405,23
905/0010	MSH41C : SUBTELAIO MSH41C SENZA ELETTRONICA - RETE TLC-LD ( ADM, MUX-F, SASE ) - SPECIFICA / TECNICA A101 60 BE1 1S LD 00 00 X03	CAD		3234,58
905/0020	MSH41C : PIASTRINO ATTESTAZIONE CANALI AUSILIARI - RETE TLC-LD ( ADM, MUX-F, SASE ) -SPECIFICA TECNICA A101 60 BE1 1S LD 00 00X03	CAD		124,49
905/0030	MSH41C : MICROTELEFONO PER CTS - RETE TLC-LD ( ADM, MUX-F, SASE ) - SPECIFICA TECNICA A101 / 60 BE1 1S LD 00 00 X03	CAD		107,95
905/0040	MSH41C : UNITÀ OTTICA (2^ FIN.) L-4.1 SC - RETE TLC-LD ( ADM, MUX-F, SASE ) - SPECIFICA TECNICA / A101 60 BE1 1S LD 00 00 X03	CAD		3332,10
905/0050	MSH41C : UNITÀ OTTICA (3^ FIN.) L-4.2 SC - RETE TLC-LD ( ADM, MUX-F, SASE ) - SPECIFICA TECNICA / A101 60 BE1 1S LD 00 00 X03	CAD		4219,06
905/0060	MSH41C : UNITÀ OTTICA (2^ FIN.) L-1.1 SC - RETE TLC-LD ( ADM, MUX-F, SASE ) - SPECIFICA TECNICA / A101 60 BE1 1S LD 00 00 X03	CAD		1479,30
905/0070	MSH41C : UNITÀ TRIBUTARIA 63X2MB/S - RETE TLC-LD ( ADM, MUX-F, SASE ) - SPECIFICA TECNICA / A101 60 BE1 1S LD 00 00 X03	CAD		1812,06
905/0080	MSH41C : UNITÀ MATRICE DI PERMUTAZIONE - RETE TLC-LD ( ADM, MUX-F, SASE ) - SPECIFICA / TECNICA A101 60 BE1 1S LD 00 00 X03	CAD		1215,64
905/0090	MSH41C : UNITÀ DI CONTROLLO E COMUNICAZIONE - RETE TLC-LD ( ADM, MUX-F, SASE ) - SPECIFICA / TECNICA A101 60 BE1 1S LD 00 00 X03	CAD		2483,19
905/0100	MSH41C : UNITÀ AUSILIARIA - RETE TLC-LD ( ADM, MUX-F, SASE ) - SPECIFICA TECNICA A101 60 BE1 1S / LD 00 00 X03	CAD		1383,79
905/0110	MSH41C : UNITÀ ALLARMI - RETE TLC-LD ( ADM, MUX-F, SASE ) - SPECIFICA TECNICA A101 60 BE1 1S / LD 00 00 X03	CAD		578,28
905/0120	MSH11C : SUBTELAIO MSH11C SENZA ELETTRONICA - RETE TLC-LD ( ADM, MUX-F, SASE ) - SPECIFICA / TECNICA A101 60 BE1 1S LD 00 00 X04	CAD		514,22
905/0130	MSH11C : MECHANICAL ARRANGEMENT FOR SUBRACK (ETSI) - RETE TLC-LD ( ADM, MUX-F, SASE ) -SPECIFICA TECNICA A101 60 BE1 1S LD 00 00 X04	CAD		34,83
905/0140	MSH11C : SUBRACK INSTALLATION KIT - RETE TLC-LD ( ADM, MUX-F, SASE ) - SPECIFICA TECNICA A101 / 60 BE1 1S LD 00 00 X04	CAD		11,93
905/0150	MSH11C: SUBRACK REINFORCEMENT (ETSI) - RETE TLC-LD ( ADM, MUX-F, SASE ) - SPECIFICA TECNICA / A101 60 BE1 1S LD 00 00 X04	CAD		82,94
905/0160	MSH11C : I/F MOD.S TYPE 2 FOR SUBRACK (75 OHM) - RETE TLC-LD ( ADM, MUX-F, SASE ) - SPECIFICA / TECNICA A101 60 BE1 1S LD 00 00 X04	CAD		253,07
905/0170	MSH11C : CONNECTOR SET FOR SUBRACK (75 OHM) - RETE TLC-LD ( ADM, MUX-F, SASE ) - SPECIFICA / TECNICA A101 60 BE1 1S LD 00 00 X04	CAD		74,64
905/0180	MSH11C:I/F MOD. FOR POWER SUPPLY - RETE TLC-LD ( ADM, MUX-F, SASE ) - SPECIFICA TECNICA / A101 60 BE1 1S LD 00 00 X04	CAD		111,75
905/0190	MSH11C:PIASTRINO ATTESTAZIONE TRIBUTARI 32X2MB/S 75 OHM PIÙ 2XSTM-1 EL LINEA - RETE TLC-LD ( ADM, MUX-F, SASE ) - SPECIFICA TECNICA A101 60 BE1 1S LD 00 00 X04	CAD		439,04
905/0200	MSH11C : MICROTELEFONO PER CTS - RETE TLC-LD ( ADM, MUX-F, SASE ) - SPECIFICA TECNICA A101 / 60 BE1 1S LD 00 00 X04	CAD		108,26
905/0210	MSH11C : UNITA MATRICE E CONTROLLORE - RETE TLC-LD ( ADM, MUX-F, SASE ) - SPECIFICA TECNICA / A101 60 BE1 1S LD 00 00 X04	CAD		1200,80
905/0220	MSH11C : UNITÀ AUSILIARIA - RETE TLC-LD ( ADM, MUX-F, SASE ) - SPECIFICA TECNICA A101 60 BE1 1S / LD 00 00 X04	CAD		1215,85
905/0230	MSH11C : SUBUNITÀ MODULO OTTICO (2° FIN) L-1.1 SC - RETE TLC-LD ( ADM, MUX-F, SASE ) -SPECIFICA TECNICA A101 60 BE1 1S LD 00 00X04	CAD		1092,57
905/0240	MSH11C : SUBUNITÀ MODULO TRIBUTARIO 32X2 MB/S (75 OHM) - RETE TLC-LD ( ADM, MUX-F, SASE ) / - SPECIFICA TECNICA A101 60 BE1 1S LD00 00 X04	CAD		562,38
905/0250	SMA14UC : SUBTELAIO SMA1/4UC SENZA ELETTRONICA - RETE TLC-LD ( ADM, MUX-F, SASE ) -SPECIFICA TECNICA A101 60 BE1 1S TT 00 00 X18	CAD		1078,20
905/0260	SMA14UC : PIASTRINO ATTESTAZIONE 48V - RETE TLC-LD ( ADM, MUX-F, SASE ) - SPECIFICA TECNICA / A101 60 BE1 1S TT 00 00 X18	CAD		223,94
905/0270	SMA14UC : COMPACT FLASH CARD AND SOFTWARE R3.X - RETE TLC-LD ( ADM, MUX-F, SASE ) -SPECIFICA TECNICA A101 60 BE1 1S TT 00 00 X18	CAD		223,94
905/0280	SMA14UC : CORE/CCU CARD PWA (MATRICE WORKING) - RETE TLC-LD ( ADM, MUX-F, SASE ) -SPECIFICA TECNICA A101 60 BE1 1S TT 00 00 X18	CAD		1293,83
905/0290	SMA14UC : PROTECTION CORE CARD (MATRICE DI PROTEZIONE) - RETE TLC-LD ( ADM, MUX-F, SASE ) -SPECIFICA TECNICA A101 60 BE1 1S TT00 00 X18	CAD		1173,69
905/0300	SMA14UC : COMM/AUX/ANCILLARY CARD - RETE TLC-LD ( ADM, MUX-F, SASE ) - SPECIFICA TECNICA / A101 60 BE1 1S TT 00 00 X18	CAD		693,90
905/0310	SMA14UC : SUBTELAIO EOW - RETE TLC-LD ( ADM, MUX-F, SASE ) - SPECIFICA TECNICA A101 60 BE1 1S / TT 00 00 X18	CAD		1039,50
905/0320	SMA14UC : EOW HANDSET (MICROTELEFONO CTS) - RETE TLC-LD ( ADM, MUX-F, SASE ) - SPECIFICA / TECNICA A101 60 BE1 1S TT 00 00 X18	CAD		176,94
905/0330	SMA14UC : STM-1 L1.1 SFP OPTICAL MODULE (LC) - RETE TLC-LD ( ADM, MUX-F, SASE ) - SPECIFICA / TECNICA A101 60 BE1 1S TT 00 00 X18	CAD		389,65
905/0340	SMA14UC : STM-1 L1.2 SFP OPTICAL MODULE (LC) - RETE TLC-LD ( ADM, MUX-F, SASE ) - SPECIFICA / TECNICA A101 60 BE1 1S TT 00 00 X18	CAD		950,01
905/0350	SMA14UC : CORE PROTECTION UNIT TRIB (TRIB. 64X2 MB/S) - RETE TLC-LD ( ADM, MUX-F, SASE ) -SPECIFICA TECNICA A101 60 BE1 1S TT 00 00 X18	CAD		606,67
905/0360	SMA14UC : PIASTRINO ATTESTAZIONE TRIBUTARI LTU 32X2MB/S 75 OHM - RETE TLC-LD ( ADM, MUX-F, SASE ) - SPECIFICA TECNICA A101 60 BE1 1S TT 00 00 X18	CAD		373,22
905/0370	XMP1 : SUBTELAIO XMP-1 SENZA ELETTRONICA - RETE TLC-LD ( ADM, MUX-F, SASE ) - SPECIFICA / TECNICA A101 60 BE1 1S LD 00 00 X02	CAD		834,36
905/0380	XMP1 : UNITÀ INTERFACCIA DI RETE (4X2MB/S) - RETE TLC-LD ( ADM, MUX-F, SASE ) - SPECIFICA / TECNICA A101 60 BE1 1S LD 00 00 X02	CAD		762,75
905/0390	XMP1 : UNITÀ CENTRALE/MATRICE DI PERMUTAZIONE - RETE TLC-LD ( ADM, MUX-F, SASE ) -SPECIFICA TECNICA A101 60 BE1 1S LD 00 00 X02	CAD		3547,21
905/0400	XMP1 : UNITÀ CONVERTITORE DI TENSIONE DC/DC - RETE TLC-LD ( ADM, MUX-F, SASE ) - SPECIFICA / TECNICA A101 60 BE1 1S LD 00 00 X02	CAD		372,29
905/0410	XMP1 : UNITÀ INTERFACCIA D UTENTE A-B, 2 FILI (EXCANGE) - RETE TLC-LD ( ADM, MUX-F, SASE ) -SPECIFICA TECNICA A101 60 BE1 1S LD00 00 X02	CAD		832,70
905/0420	XMP1 : UNITÀ INTERFACCIA D UTENTE A-B, 2 FILI (SUBSCRIBER) - RETE TLC-LD ( ADM, MUX-F, SASE ) -SPECIFICA TECNICA A101 60 BE1 1SLD 00 00 X02	CAD		900,98
905/0430	XMP1 : UNITÀ INTERFACCIA D UTENTE FONIA 2/4 FILI E&M - RETE TLC-LD ( ADM, MUX-F, SASE ) -SPECIFICA TECNICA A101 60 BE1 1S LD 0000 X02	CAD		829,94
905/0440	XMP1 : UNITÀ INTERFACCIA DUTENTE V.11/X.21 NX64 KB/S N<=31 - RETE TLC-LD ( ADM, MUX-F, SASE ) / - SPECIFICA TECNICA A101 60 BE1 1S LD 00 00 X02	CAD		946,13
905/0450	XMP1 : UNITÀ CHEDA MADRE DSK PER MODULI V35/V28/CODIR - RETE TLC-LD ( ADM, MUX-F, SASE ) -SPECIFICA TECNICA A101 60 BE1 1S LD 00 00 X02	CAD		233,51
905/0460	XMP1 : SUBUNITÀ INTERFACCIA D UTENTE 2XV28 - RETE TLC-LD ( ADM, MUX-F, SASE ) - SPECIFICA / TECNICA A101 60 BE1 1S LD 00 00 X02	CAD		114,55
905/0470	XMP1 : SUBUNITÀ 64 KB/S G.703 CODIR (GEST. MUX) - RETE TLC-LD ( ADM, MUX-F, SASE ) - SPECIFICA / TECNICA A101 60 BE1 1S LD 00 00 X02	CAD		137,13
905/0480	XMP1 : UNITÀ ETHERNET NX64 KB/S N<=31 - RETE TLC-LD ( ADM, MUX-F, SASE ) - SPECIFICA TECNICA / A101 60 BE1 1S LD 00 00 X02	CAD		1418,11
905/0490	XQI BASIC KIT ( SUBRACK+2XG703/V11) - RETE TLC-LD ( ADM, MUX-F, SASE ) - SPECIFICA TECNICA / A101 60 BE1 1S LD 00 00 X02	CAD		6386,21
905/0500	MODULO G703/V11 - RETE TLC-LD ( ADM, MUX-F, SASE ) - SPECIFICA TECNICA A101 60 BE1 1S LD 00 / 00 X02	CAD		816,11
905/0510	SASE 5548B : UNITÀ DI INGRESSO 2 MHZ - RETE TLC-LD ( ADM, MUX-F, SASE ) - SPECIFICA TECNICA / A101 60 BE1 1S LD 00 00 X05	CAD		1745,70
905/0520	SASE 5548 B :UNITÀ RICEVITORE INTERNA PER GPS - RETE TLC-LD ( ADM, MUX-F, SASE ) - SPECIFICA / TECNICA A101 60 BE1 1S LD 00 00 X05	CAD		9204,96
905/0530	SASE 5548 B : ANTENNA ESTERNA PER GPS - RETE TLC-LD ( ADM, MUX-F, SASE ) - SPECIFICA TECNICA / A101 60 BE1 1S LD 00 00 X05	CAD		573,76
905/0540	SASE 5548 B: SCARICATORI DI PROTEZIONE EMP CONTRO LE FULMINAZIONI - RETE TLC-LD ( ADM, / MUX-F, SASE ) - SPECIFICA TECNICA A101 60BE1 1S LD 00 00 X05	CAD		798,13
905/0550	SASE 5548B : UNITÀ DI USCITA 2 MHZ - RETE TLC-LD ( ADM, MUX-F, SASE ) - SPECIFICA TECNICA A101 / 60 BE1 1S LD 00 00 X05	CAD		1606,79
905/0560	SASE 5548 B : UNITÀ GESTIONE ALLARMI - RETE TLC-LD ( ADM, MUX-F, SASE ) - SPECIFICA TECNICA / A101 60 BE1 1S LD 00 00 X05	CAD		2520,88
905/0570	SASE 5548 B : UNITÀ ALIMENTATORE - RETE TLC-LD ( ADM, MUX-F, SASE ) - SPECIFICA TECNICA A101 / 60 BE1 1S LD 00 00 X05	CAD		1557,81
905/0580	SASE 5548 B : UNITÀ SELETTORE DI LINEA D INGRESSO - RETE TLC-LD ( ADM, MUX-F, SASE ) - SPECIFICA / TECNICA A101 60 BE1 1S LD 00 00X05	CAD		1404,39
905/0590	SASE 5548B : UNITÀ AGGANCIO DI FASE (TRACKING) - RETE TLC-LD ( ADM, MUX-F, SASE ) - SPECIFICA / TECNICA A101 60 BE1 1S LD 00 00 X05	CAD		4935,71
905/0600	SASE 5548B : UNITÀ OSCILLATORE AL QUARZO STABILITÀ 10-11 - RETE TLC-LD ( ADM, MUX-F, SASE ) -SPECIFICA TECNICA A101 60 BE1 1S LD 00 00 X05	CAD		9230,62
905/0610	SASE 5548 B : UNITÀ OSCILLATORE AL QUARZO STABILITÀ 10-10 - RETE TLC-LD ( ADM, MUX-F, SASE ) -SPECIFICA TECNICA A101 60 BE1 1SLD 00 00 X05	CAD		4357,81
905/0620	SASE 5548 B : UNITÀ SCAMBIO E CONTROLLO FASE - RETE TLC-LD ( ADM, MUX-F, SASE ) - SPECIFICA / TECNICA A101 60 BE1 1S LD 00 00 X05	CAD		3510,61
905/0630	SASE 5548B : UNITÀ MISURE E GESTIONE REMOTA - RETE TLC-LD ( ADM, MUX-F, SASE ) - SPECIFICA / TECNICA A101 60 BE1 1S LD 00 00 X05	CAD		8245,31
905/0640	AD/DC CONV. PPGR6825: SUBTELAIO RETTIFICATORE SENZA ELETTRONICA (CON VENTILAZ. FORZ.) -RETE TLC-LD ( ADM, MUX-F, SASE ) - SPECIFICA TECNICA A101 60 BE1 1S LD 00 00 X10	CAD		1662,08
905/0650	AC/DC CONV. PPGR6825 : SUBTELAIO RETTIFICATORE SENZA ELETTRONICA (SENZA VENTILAZ. FORZ.) -RETE TLC-LD ( ADM, MUX-F, SASE ) - SPECIFICA TECNICA A101 60 BE1 1S LD 00 00 X10	CAD		1428,18
905/0660	AC/DC CONV. PPGR6825 : MODULO RADDRIZZATORE - RETE TLC-LD ( ADM, MUX-F, SASE ) - SPECIFICA / TECNICA A101 60 BE1 1S LD 00 00 X10	CAD		904,02
905/0670	AC/DC CONV PPGR6825 : MODULO CONTROLLORE A MICROPROCESSORE - RETE TLC-LD ( ADM, MUX-F, SASE ) - SPECIFICA TECNICA A101 60 BE1 1SLD 00 00 X10	CAD		1240,75
905/0680	AC/DC CONV. PPGR6825 : KIT MATERIALE MINUTO (CONNETTORI, VENTOLA, FUSIBILI, MORSETTI, / INTERRUTTORI ETC.) - RETE TLC-LD ( ADM, MUX-F, SASE ) - SPECIFICA TECNICA A101 60 BE1 1S LD 00 / 00 X10	CAD		1190,99
905/0690	CAVO 32 F.O. (24 SMR + 8 SM-NZD) - TECNOLOGIA IMPIANTO: LD PORTANTE OTTICO - SPECIFICA / TECNICA A101 60 BE1 1S LD00 00 X01 B - TOL8D 32 6(4SMR)+2(4SM-NZD)T / EKH6E GUAINA IN / POLITENE (COLORE NERO) - IN PEZZATURE DA 2100 MT	M		3,93
905/0710	CAVO 16 F.O. SMR - TECNOLOGIA IMPIANTO: LD PORTANTE OTTICO - SPECIFICA TECNICA A101 60 BE1 / 1S LD00 00 X11 A - IN PEZZATURE DA 2100 MT	M		3,50
905/0720	CONNETTORI SC-PC - TECNOLOGIA IMPIANTO: LD PORTANTE OTTICO - SPECIFICA TECNICA A101 60 / BE1 1S LD00 00 X06	CAD		4,81
905/0730	CORDONI SC-PC DA 6 M - TECNOLOGIA IMPIANTO: LD PORTANTE OTTICO - SPECIFICA TECNICA A101 / 60 BE1 1S LD00 00 X06	CAD		11,61
905/0740	CORDONI SC-PC DA 20 M - TECNOLOGIA IMPIANTO: LD PORTANTE OTTICO - SPECIFICA TECNICA A101 / 60 BE1 1S LD00 00 X06	CAD		16,25
905/0750	GIUNTO PER CAVI F.O. - TECNOLOGIA IMPIANTO: LD PORTANTE OTTICO - SPECIFICA TECNICA A101 60 / BE1 1S LD00 00 X06	CAD		199,05
905/0760	INTERRUTTORE SEZIONATORE 2X25 A - TECNOLOGIA/IMPIANTO: LD - IMPIANTO DI ALIMENTAZIONE / APPARATI TLC NEI PPF - SPECIFICA TECNICA A101 60 BE1 1S LD00 0 0 X13	CAD		32,93
905/0770	INTERRUTTORE SEZIONATORE 2X32 A - TECNOLOGIA/IMPIANTO: LD - IMPIANTO DI ALIMENTAZIONE / APPARATI TLC NEI PPF - SPECIFICA TECNICA A101 60 BE1 1S LD00 0 0 X13	CAD		36,78
905/0780	INTERRUTTORE SEZIONATORE 2X63 A - TECNOLOGIA/IMPIANTO: LD - IMPIANTO DI ALIMENTAZIONE / APPARATI TLC NEI PPF - SPECIFICA TECNICA A101 60 BE1 1S LD00 0 0 X13	CAD		45,44
905/0790	INTERRUTTORE SEZIONATORE 4X32 A - TECNOLOGIA/IMPIANTO: LD - IMPIANTO DI ALIMENTAZIONE / APPARATI TLC NEI PPF - SPECIFICA TECNICA A101 60 BE1 1S LD00 0 0 X13	CAD		71,91
905/0800	INTERRUTTORE MAGNETOTERMICO 2X6 A - TECNOLOGIA/IMPIANTO: LD - IMPIANTO DI / ALIMENTAZIONE APPARATI TLC NEI PPF - SPECIFICA TECNICAA101 60 BE1 1S LD00 0 0 X13	CAD		72,31
905/0810	INTERRUTTORE MAGNETOTERMICO 2X10 A - TECNOLOGIA/IMPIANTO: LD - IMPIANTO DI / ALIMENTAZIONE APPARATI TLC NEI PPF - SPECIFICA TECNICA A101 60 BE1 1S LD00 0 0 X13	CAD		62,27
905/0820	INTERRUTTORE MAGNETOTERMICO 2X16 A - TECNOLOGIA/IMPIANTO: LD - IMPIANTO DI / ALIMENTAZIONE APPARATI TLC NEI PPF - SPECIFICA TECNICA A101 60 BE1 1S LD00 0 0 X13	CAD		62,27
905/0830	INTERRUTTORE MAGNETOTERMICO 4X6 A - TECNOLOGIA/IMPIANTO: LD - IMPIANTO DI / ALIMENTAZIONE APPARATI TLC NEI PPF - SPECIFICA TECNICAA101 60 BE1 1S LD00 0 0 X13	CAD		153,39
905/0840	INTERRUTTORE MAGNETOTERMICO 4X16 A - TECNOLOGIA/IMPIANTO: LD - IMPIANTO DI / ALIMENTAZIONE APPARATI TLC NEI PPF - SPECIFICA TECNICA A101 60 BE1 1S LD00 0 0 X13	CAD		127,56
905/0850	1 CONTATTO AUX.(1CO) - TECNOLOGIA/IMPIANTO: LD - IMPIANTO DI ALIMENTAZIONE APPARATI TLC / NEI PPF - SPECIFICA TECNICA A101 60 BE11S LD00 0 0 X13	CAD		25,96
905/0860	1 CONTATTO DI SEGNALAZIONE.(1CO) - TECNOLOGIA/IMPIANTO: LD - IMPIANTO DI ALIMENTAZIONE / APPARATI TLC NEI PPF - SPECIFICA TECNICAA101 60 BE1 1S LD00 0 0 X13	CAD		25,96
905/0870	PORTAFUSIBILI UNIPOLARI 10X38 - TECNOLOGIA/IMPIANTO: LD - IMPIANTO DI ALIMENTAZIONE / APPARATI TLC NEI PPF - SPECIFICA TECNICA A101 60 BE1 1S LD00 0 0 X13	CAD		6,23
905/0880	GEMMA LUMINOSA ROSSA CON LAMPADINA 220V - TECNOLOGIA/IMPIANTO: LD - IMPIANTO DI / ALIMENTAZIONE APPARATI TLC NEI PPF - SPECIFICA TECNICA A101 60 BE1 1S LD00 0 0 X13	CAD		16,17
905/0890	MORSETTI 35 MMQ - TECNOLOGIA/IMPIANTO: LD - IMPIANTO DI ALIMENTAZIONE APPARATI TLC NEI / PPF - SPECIFICA TECNICA A101 60 BE1 1S LD00 0 0 X13	CAD		4,90
905/0900	MORSETTI 6MMQ - TECNOLOGIA/IMPIANTO: LD - IMPIANTO DI ALIMENTAZIONE APPARATI TLC NEI / PPF - SPECIFICA TECNICA A101 60 BE1 1S LD000 0 X13	CAD		1,50
905/0910	MORSETTI 4MMQ - TECNOLOGIA/IMPIANTO: LD - IMPIANTO DI ALIMENTAZIONE APPARATI TLC NEI / PPF - SPECIFICA TECNICA A101 60 BE1 1S LD000 0 X13	CAD		1,12
905/0920	MORSETTI 10MMQ - TECNOLOGIA/IMPIANTO: LD - IMPIANTO DI ALIMENTAZIONE APPARATI TLC NEI / PPF - SPECIFICA TECNICA A101 60 BE1 1S LD00 0 0 X13	CAD		1,88
905/0930	FUSIBILI 10X38 - TECNOLOGIA/IMPIANTO: LD - IMPIANTO DI ALIMENTAZIONE APPARATI TLC NEI PPF -SPECIFICA TECNICA A101 60 BE1 1S LD00 0 0 X13	CAD		3,85
905/0940	RADDRIZZATORE 50A/48V - TECNOLOGIA/IMPIANTO: LD - IMPIANTO DI ALIMENTAZIONE APPARATI / TLC NEL PCS - SPECIFICA TECNICA A101 60 BE11S LD 00 00 X12	CAD		782,93
905/0950	COMM. STATICO 5 KVA TF+N - TECNOLOGIA/IMPIANTO: LD - IMPIANTO DI ALIMENTAZIONE APPARATI / TLC NEL PCS - SPECIFICA TECNICA A101 60BE1 1S LD 00 00 X12	CAD		4312,76
905/0960	COMM. STATICO 12 KVA MONO - TECNOLOGIA/IMPIANTO: LD - IMPIANTO DI ALIMENTAZIONE / APPARATI TLC NEL PCS - SPECIFICA TECNICA A101 60BE1 1S LD 00 00 X12	CAD		4146,88
905/0970	SELETTORE 32A - TECNOLOGIA/IMPIANTO: LD - IMPIANTO DI ALIMENTAZIONE APPARATI TLC NEL PCS -SPECIFICA TECNICA A101 60 BE1 1S LD 00 00 X12	CAD		796,20
905/0980	TRAFO ISOL. 15 MONO - TECNOLOGIA/IMPIANTO: LD - IMPIANTO DI ALIMENTAZIONE APPARATI TLC / NEL PCS - SPECIFICA TECNICA A101 60 BE1 1S LD 00 00 X12	CAD		1341,93
905/0990	TRAFO ISOL. 10 MONO - TECNOLOGIA/IMPIANTO: LD - IMPIANTO DI ALIMENTAZIONE APPARATI TLC / NEL PCS - SPECIFICA TECNICA A101 60 BE1 1S LD 00 00 X12	CAD		663,50
905/1000	TRAFO ISOL. 25 3F/3F+N DYN11 - TECNOLOGIA/IMPIANTO: LD - IMPIANTO DI ALIMENTAZIONE / APPARATI TLC NEL PCS - SPECIFICA TECNICA A10160 BE1 1S LD 00 00 X12	CAD		1741,70
905/1010	TRAFO ISOL. 30 3F/3F+N DYN11 - TECNOLOGIA/IMPIANTO: LD - IMPIANTO DI ALIMENTAZIONE / APPARATI TLC NEL PCS - SPECIFICA TECNICA A10160 BE1 1S LD 00 00 X12	CAD		1559,23
905/1020	SCHEDA PANNELLO OPERATORE (P.O.) - TECNOLOGIA/IMPIANTO: LD - IMPIANTO DI ALIMENTAZIONE / APPARATI TLC NEL PCS - SPECIFICA TECNICAA101 60 BE1 1S LD 00 00 X12	CAD		119,43
905/1030	SCHEDA ACQUISIZIONE (S.A.) - TECNOLOGIA/IMPIANTO: LD - IMPIANTO DI ALIMENTAZIONE APPARATI / TLC NEL PCS - SPECIFICA TECNICA A101 60 BE1 1S LD 00 00 X12	CAD		381,52
905/1040	SCHEDA AUX1 - TECNOLOGIA/IMPIANTO: LD - IMPIANTO DI ALIMENTAZIONE APPARATI TLC NEL PCS -SPECIFICA TECNICA A101 60 BE1 1S LD 0000 X12	CAD		82,94
905/1050	SCHEDA VAC - TECNOLOGIA/IMPIANTO: LD - IMPIANTO DI ALIMENTAZIONE APPARATI TLC NEL PCS -SPECIFICA TECNICA A101 60 BE1 1S LD 00 00 X12	CAD		16,59
905/1060	FUSIBILE 10,3X38 1A GG - TECNOLOGIA/IMPIANTO: LD - IMPIANTO DI ALIMENTAZIONE APPARATI TLC / NEL PCS - SPECIFICA TECNICA A101 60 BE1 1S LD 00 00 X12	CAD		4,98
905/1070	T1B R80 - TECNOLOGIA/IMPIANTO: LD - IMPIANTO DI ALIMENTAZIONE APPARATI TLC NEL PCS -SPECIFICA TECNICA A101 60 BE1 1S LD 00 00 X12	CAD		102,85
905/1080	E202/32G - TECNOLOGIA/IMPIANTO: LD - IMPIANTO DI ALIMENTAZIONE APPARATI TLC NEL PCS -SPECIFICA TECNICA A101 60 BE1 1S LD 00 00X12	CAD		16,59
905/1090	E202/100G - TECNOLOGIA/IMPIANTO: LD - IMPIANTO DI ALIMENTAZIONE APPARATI TLC NEL PCS -SPECIFICA TECNICA A101 60 BE1 1S LD 00 00X12	CAD		29,86
905/1100	S281 C100 - TECNOLOGIA/IMPIANTO: LD - IMPIANTO DI ALIMENTAZIONE APPARATI TLC NEL PCS -SPECIFICA TECNICA A101 60 BE1 1S LD 00 00X12	CAD		35,49
905/1110	S292 D80 - TECNOLOGIA/IMPIANTO: LD - IMPIANTO DI ALIMENTAZIONE APPARATI TLC NEL PCS -SPECIFICA TECNICA A101 60 BE1 1S LD 00 00X12	CAD		87,91
905/1120	S203M D40 - TECNOLOGIA/IMPIANTO: LD - IMPIANTO DI ALIMENTAZIONE APPARATI TLC NEL PCS -SPECIFICA TECNICA A101 60 BE1 1S LD 00 00X12	CAD		84,60
905/1130	S203M D50 - TECNOLOGIA/IMPIANTO: LD - IMPIANTO DI ALIMENTAZIONE APPARATI TLC NEL PCS -SPECIFICA TECNICA A101 60 BE1 1S LD 00 00X12	CAD		84,60
905/1140	S201L C16 - TECNOLOGIA/IMPIANTO: LD - IMPIANTO DI ALIMENTAZIONE APPARATI TLC NEL PCS -SPECIFICA TECNICA A101 60 BE1 1S LD 00 00X12	CAD		8,29
905/1150	S201L C20 - TECNOLOGIA/IMPIANTO: LD - IMPIANTO DI ALIMENTAZIONE APPARATI TLC NEL PCS -SPECIFICA TECNICA A101 60 BE1 1S LD 00 00X12	CAD		8,29
905/1160	S201L C40 - TECNOLOGIA/IMPIANTO: LD - IMPIANTO DI ALIMENTAZIONE APPARATI TLC NEL PCS -SPECIFICA TECNICA A101 60 BE1 1S LD 00 00X12	CAD		13,27
905/1170	S201 C50 - TECNOLOGIA/IMPIANTO: LD - IMPIANTO DI ALIMENTAZIONE APPARATI TLC NEL PCS -SPECIFICA TECNICA A101 60 BE1 1S LD 00 00X12	CAD		20,57
905/1180	S202 C6 - TECNOLOGIA/IMPIANTO: LD - IMPIANTO DI ALIMENTAZIONE APPARATI TLC NEL PCS -SPECIFICA TECNICA A101 60 BE1 1S LD 00 00 X12	CAD		37,00
905/1190	S202 C10 - TECNOLOGIA/IMPIANTO: LD - IMPIANTO DI ALIMENTAZIONE APPARATI TLC NEL PCS -SPECIFICA TECNICA A101 60 BE1 1S LD 00 00X12	CAD		31,85
905/1200	S202 C16 - TECNOLOGIA/IMPIANTO: LD - IMPIANTO DI ALIMENTAZIONE APPARATI TLC NEL PCS -SPECIFICA TECNICA A101 60 BE1 1S LD 00 00X12	CAD		28,36
905/1210	S202 C25 - TECNOLOGIA/IMPIANTO: LD - IMPIANTO DI ALIMENTAZIONE APPARATI TLC NEL PCS -SPECIFICA TECNICA A101 60 BE1 1S LD 00 00X12	CAD		28,36
905/1220	S202 C32 - TECNOLOGIA/IMPIANTO: LD - IMPIANTO DI ALIMENTAZIONE APPARATI TLC NEL PCS -SPECIFICA TECNICA A101 60 BE1 1S LD 00 00X12	CAD		31,85
905/1230	S202 C40 - TECNOLOGIA/IMPIANTO: LD - IMPIANTO DI ALIMENTAZIONE APPARATI TLC NEL PCS -SPECIFICA TECNICA A101 60 BE1 1S LD 00 00X12	CAD		28,36
905/1240	S204 C10 - TECNOLOGIA/IMPIANTO: LD - IMPIANTO DI ALIMENTAZIONE APPARATI TLC NEL PCS -SPECIFICA TECNICA A101 60 BE1 1S LD 00 00X12	CAD		60,21
905/1250	C.AUX+SEG PER T1 (AUX 1Q 1SY) - TECNOLOGIA/IMPIANTO: LD - IMPIANTO DI ALIMENTAZIONE / APPARATI TLC NEL PCS - SPECIFICA TECNICA A101 60 BE1 1S LD 00 00 X12	CAD		27,04
905/1260	C.AUX+SEG PER S280 (S2-S/H) - TECNOLOGIA/IMPIANTO: LD - IMPIANTO DI ALIMENTAZIONE / APPARATI TLC NEL PCS - SPECIFICA TECNICA A10160 BE1 1S LD 00 00 X12	CAD		20,57
905/1270	C.AUX PER S290 (H11) - TECNOLOGIA/IMPIANTO: LD - IMPIANTO DI ALIMENTAZIONE APPARATI TLC / NEL PCS - SPECIFICA TECNICA A101 60 BE11S LD 00 00 X12	CAD		16,59
905/1280	C.AUX+SEG PER S290 (S) - TECNOLOGIA/IMPIANTO: LD - IMPIANTO DI ALIMENTAZIONE APPARATI TLC / NEL PCS - SPECIFICA TECNICA A101 60 BE1 1S LD 00 00 X12	CAD		17,09
905/1290	C.AUX+SEG PER S200 (S2-C S/H6R) - TECNOLOGIA/IMPIANTO: LD - IMPIANTO DI ALIMENTAZIONE / APPARATI TLC NEL PCS - SPECIFICA TECNICA A101 60 BE1 1S LD 00 00 X12	CAD		17,26
905/1300	C.AUX PER S200 (S2-C H6R) - TECNOLOGIA/IMPIANTO: LD - IMPIANTO DI ALIMENTAZIONE APPARATI / TLC NEL PCS - SPECIFICA TECNICA A101 60BE1 1S LD 00 00 X12	CAD		13,27
905/1310	SCHEDA MODULO ALIMENTATORE CTS - TECNOLOGIA / IMPIANTO: ST - STSI - SPECIFICA TECNICA / A101 60 BE1 1S ST00 00 X04A	CAD		428,34
905/1320	SCHEDA LOGICA DI CONTROLLO DEL CTS - TECNOLOGIA / IMPIANTO: ST - STSI - SPECIFICA TECNICA / A101 60 BE1 1S ST00 00 X04A	CAD		1242,17
905/1330	SCHEDA MODULO BILINEA DI SEGNALE - TECNOLOGIA / IMPIANTO: ST - STSI - SPECIFICA TECNICA / A101 60 BE1 1S ST00 00 X04A	CAD		1028,01
905/1340	SCHEDA MODULO BILINEA DI FONIA - TECNOLOGIA / IMPIANTO: ST - STSI - SPECIFICA TECNICA A101 / 60 BE1 1S ST00 00 X04A	CAD		728,18
905/1350	SCHEDA MODULO BILINEA BCA - TECNOLOGIA / IMPIANTO: ST - STSI - SPECIFICA TECNICA A101 60 / BE1 1S ST00 00 X04A	CAD		728,18
905/1360	SCHEDA INTERFACCIA GSM-R - TECNOLOGIA / IMPIANTO: ST - STSI - SPECIFICA TECNICA A101 60 BE1 / 1S ST00 00 X04A	CAD		985,18
905/1370	MODULO MODEM DOWNLOAD - TECNOLOGIA / IMPIANTO: ST - STSI - SPECIFICA TECNICA A101 60 / BE1 1S ST00 00 X04A	CAD		1242,17
905/1380	SCHEDA INTERFACCIA MULTICANALE - TECNOLOGIA / IMPIANTO: ST - STSI - SPECIFICA TECNICA A101 / 60 BE1 1S ST00 00 X04A	CAD		514,00
905/1390	SCHEDA INTERFACCIA BILINEA NON PUPINIZZATA - TECNOLOGIA / IMPIANTO: ST - STSI - SPECIFICA / TECNICA A101 60 BE1 1S ST00 00 X04A	CAD		514,00
905/1400	SCHEDA INTERFACCIA BILINEA CONSOLLE - TECNOLOGIA / IMPIANTO: ST - STSI - SPECIFICA TECNICA / A101 60 BE1 1S ST00 00 X04A	CAD		514,00
905/1410	SCHEDA INTERFACCIA BILINEA BCA - TECNOLOGIA / IMPIANTO: ST - STSI - SPECIFICA TECNICA A101 60 / BE1 1S ST00 00 X04A	CAD		514,00
905/1420	SCHEDA CONTROLLO ALIMENTATORE - TECNOLOGIA / IMPIANTO: ST - STSI - SPECIFICA TECNICA A101 / 60 BE1 1S ST00 00 X04A	CAD		813,83
905/1430	SCHEDA PROTEZIONE USCITE - TECNOLOGIA / IMPIANTO: ST - STSI - SPECIFICA TECNICA A101 60 BE1 / 1S ST00 00 X04A	CAD		299,83
905/1440	SCHEDA CONVERTITORE AC/DC - TECNOLOGIA / IMPIANTO: ST - STSI - SPECIFICA TECNICA A101 60 / BE1 1S ST00 00 X04A	CAD		471,17
905/1450	SCHEDA CONVERTITORE DC/DC - TECNOLOGIA / IMPIANTO: ST - STSI - SPECIFICA TECNICA A101 60 / BE1 1S ST00 00 X04A	CAD		471,17
905/1460	SCHEDA CONTROLLO TELEALIMENTATORE (MDG) - TECNOLOGIA / IMPIANTO: ST - STSI - SPECIFICA / TECNICA A101 60 BE1 1S ST00 00 X04A	CAD		813,83
905/1470	SCHEDA MODULO 140 VOLT - TECNOLOGIA / IMPIANTO: ST - STSI - SPECIFICA TECNICA A101 60 BE1 / 1S ST00 00 X04A	CAD		385,51
905/1480	MODULO PROTEZIONE CONTATTI ACCIDENTALI - TECNOLOGIA / IMPIANTO: ST - STSI - SPECIFICA / TECNICA A101 60 BE1 1S ST00 00 X04A	CAD		428,34
905/1490	ALIMENTATORE - TECNOLOGIA / IMPIANTO: ST - STSI - SPECIFICA TECNICA A101 60 BE1 1S ST00 00 / X04A	CAD		299,83
905/1500	MODULO RADIO GSM-R - TECNOLOGIA / IMPIANTO: ST - STSI - SPECIFICA TECNICA A101 60 BE1 1S / ST00 00 X04A	CAD		2441,52
905/1510	ANTENNA A DIPOLO - TECNOLOGIA / IMPIANTO: ST - STSI - SPECIFICA TECNICA A101 60 BE1 1S ST00 / 00 X04A	CAD		214,16
905/1520	TERMINALE DI GESTIONE E DIAGNOSTICA - TECNOLOGIA / IMPIANTO: ST - STSI - SPECIFICA TECNICA / A101 60 BE1 1S ST00 00 X04A	CAD		2998,36
905/1530	PC DI DIAGNOSTICA LOCALE - TECNOLOGIA / IMPIANTO: ST - STSI - SPECIFICA TECNICA A101 60 BE1 1S / ST00 00 X04A	CAD		5140,04
905/1540	CONSOLE DIGITEL DCO/DOTE - TECNOLOGIA / IMPIANTO: ST - STSI - SPECIFICA TECNICA A101 60 BE1 / 1S ST00 00 X04A	CAD		3598,04
905/1550	CONSOLE DIGITEL - TECNOLOGIA / IMPIANTO: ST - STSI - SPECIFICA TECNICA A101 60 BE1 1S ST00 00 / X04A	CAD		2484,36
905/1560	ALIMENTATORE 24 VCC - TECNOLOGIA / IMPIANTO: ST - STSI - SPECIFICA TECNICA A101 60 BE1 1S / ST00 00 X04A	CAD		214,16
905/1570	TELEFONO TONITEL DI PIAZZALE/LINEA - TECNOLOGIA / IMPIANTO: ST - STSI - SPECIFICA TECNICA / A101 60 BE1 1S ST00 00 X04A	CAD		1499,18
905/1580	CONSOLE TELEFIN DM - TECNOLOGIA / IMPIANTO: ST - STSI - SPECIFICA TECNICA A101 60 BE1 1S ST00 / 00 X16B	CAD		3597,83
905/1590	CONSOLE TELEFIN TE - TECNOLOGIA / IMPIANTO: ST - STSI - SPECIFICA TECNICA A101 60 BE1 1S ST00 / 00 X16B	CAD		3085,28
905/1600	TELEFONO TELEFIN - TECNOLOGIA / IMPIANTO: ST - STSI - SPECIFICA TECNICA A101 60 BE1 1S ST00 00 / X16B	CAD		2312,31
905/1610	ALIMENTATORE AIM - TECNOLOGIA / IMPIANTO: ST - STSI - SPECIFICA TECNICA A101 60 BE1 1S ST00 / 00 X16B	CAD		2086,72
905/1620	SCHEDA CONTROLLO AIM - TECNOLOGIA / IMPIANTO: ST - STSI - SPECIFICA TECNICA A101 60 BE1 1S / ST00 00 X16B	CAD		1240,75
905/1630	SCHEDA ESPANSIONE MASTER AIM - TECNOLOGIA / IMPIANTO: ST - STSI - SPECIFICA TECNICA A101 60 / BE1 1S ST00 00 X16B	CAD		4528,40
905/1640	SCHEDA ESPANSIONE SLAVE AIM - TECNOLOGIA / IMPIANTO: ST - STSI - SPECIFICA TECNICA A101 60 / BE1 1S ST00 00 X16B	CAD		4528,40
905/1650	SCHEDA SUPPORTO 4 POD - TECNOLOGIA / IMPIANTO: ST - STSI - SPECIFICA TECNICA A101 60 BE1 1S / ST00 00 X16B	CAD		530,80
905/1660	POD INTERFACCIA CONSOLE DM REMOTA - TECNOLOGIA / IMPIANTO: ST - STSI - SPECIFICA TECNICA / A101 60 BE1 1S ST00 00 X16B	CAD		620,38
905/1670	POD INTERFACCIA GENERICO 2/4 FILI - TECNOLOGIA / IMPIANTO: ST - STSI - SPECIFICA TECNICA A101 / 60 BE1 1S ST00 00 X16B	CAD		814,45
905/1680	POD INTERFACCIA LINEA GENERICA 2 FILI - TECNOLOGIA / IMPIANTO: ST - STSI - SPECIFICA TECNICA / A101 60 BE1 1S ST00 00 X16B	CAD		899,05
905/1690	POD INTERFACCIA TELEFONO ISDN - TECNOLOGIA / IMPIANTO: ST - STSI - SPECIFICA TECNICA A101 60 / BE1 1S ST00 00 X16B	CAD		879,15
905/1700	POD 5 SERVIZI - TECNOLOGIA / IMPIANTO: ST - STSI - SPECIFICA TECNICA A101 60 BE1 1S ST00 00 / X16B	CAD		348,35
905/1710	SCHEDA RADIO GSM/GSM-R + ANTENNA - TECNOLOGIA / IMPIANTO: ST - STSI - SPECIFICA TECNICA / A101 60 BE1 1S ST00 00 X16B	CAD		3727,22
905/1720	CONVERTITORE AC-DC - TECNOLOGIA / IMPIANTO: ST - STSI - SPECIFICA TECNICA A101 60 BE1 1S ST00 / 00 X16B	CAD		2141,45
905/1730	SCHEDA INGRESSO ALIMENTATORE - TECNOLOGIA / IMPIANTO: ST - STSI - SPECIFICA TECNICA A101 / 60 BE1 1S ST00 00 X16B	CAD		127,72
905/1740	SCHEDA USCITE ALIMENTATORE - TECNOLOGIA / IMPIANTO: ST - STSI - SPECIFICA TECNICA A101 60 / BE1 1S ST00 00 X16B	CAD		213,98
905/1750	SCHEDA CONVERSIONE DC-AC - TECNOLOGIA / IMPIANTO: ST - STSI - SPECIFICA TECNICA A101 60 BE1 / 1S ST00 00 X16B	CAD		384,83
905/1760	SCHEDA DIAGNOSTICA ALIMENTATORE - TECNOLOGIA / IMPIANTO: ST - STSI - SPECIFICA TECNICA / A101 60 BE1 1S ST00 00 X16B	CAD		2055,20
905/1770	SCHEDA CONTROLLO ALIMENTATORE - TECNOLOGIA / IMPIANTO: ST - STSI - SPECIFICA TECNICA A101 / 60 BE1 1S ST00 00 X16B	CAD		555,69
905/1780	DATA AND SWITCH PROCESSOR FOR COMPACT PCI/LAN (UNITÀ PROCESSORE CENTRALE) -TECNOLOGIA / IMPIANTO : PABX E TELEFONIA AUTOMATICA- SPECIFICA TECNICA A101 60 BE1 1S / ST00 00 X01A	CAD		2736,95
905/1790	REAR TRANSITION MODULE (MODULO INTERFACCIA PROCESSORE/LTU) - TECNOLOGIA / IMPIANTO : / PABX E TELEFONIA AUTOMATICA - SPECIFICA TECNICA A101 60 BE1 1S ST00 00 X01A	CAD		2654,01
905/1800	HARD DISK AND MAGNETO OPTICAL DRIVE (DISCO RIGIDO E MAGNETO OTTICO) - TECNOLOGIA / / IMPIANTO : PABX E TELEFONIA AUTOMATICA - SPECIFICA TECNICA A101 60 BE1 1S ST00 00 X01A	CAD		2819,88
905/1810	SWITCH FABRIC BOARD (SWITCH LAN) - TECNOLOGIA / IMPIANTO : PABX E TELEFONIA AUTOMATICA -SPECIFICA TECNICA A101 60 BE1 1S ST00 00 X01A	CAD		1824,63
905/1820	MANAGEMENT AND CONTROL MODULE (MODULO INTERFACCIA ALLARMI) - TECNOLOGIA / / IMPIANTO : PABX E TELEFONIA AUTOMATICA - SPECIFICA TECNICA A101 60 BE1 1S ST00 00 X01A	CAD		580,57
905/1830	DC SHELF POWER SUPPLY UNIT (ALIMENTATORE DC PER SUTELAIO PARTI COMUNI) - TECNOLOGIA / / IMPIANTO : PABX E TELEFONIA AUTOMATICA - SPECIFICA TECNICA A101 60 BE1 1S ST00 00 X01A	CAD		1144,55
905/1840	FAN DRAVER (VENTILATORE SUBTELAIO PARTI COMUNI) - TECNOLOGIA / IMPIANTO : PABX E / TELEFONIA AUTOMATICA - SPECIFICA TECNICA A101 60 BE1 1S ST00 00 X01A	CAD		481,05
905/1850	LINE TRUNK UNIT CONTROL ADVANCED (UNITÀ CONTROLLO SUBTELAIO UTENTE LTU) - TECNOLOGIA / / IMPIANTO : PABX E TELEFONIA AUTOMATICA -SPECIFICA TECNICA A101 60 BE1 1S ST00 00 X01A	CAD		1343,60
905/1860	DIGITAL INTERFACE UNIT ISDN (MODULO DI GIUNZIONE 2 MB/S ISDN) - TECNOLOGIA / IMPIANTO : / PABX E TELEFONIA AUTOMATICA - SPECIFICATECNICA A101 60 BE1 1S ST00 00 X01A	CAD		3483,38
905/1870	SUBSCRIBER LINE MODULE ANALOG (UNITÀ DI UTENTE ANALOGICO 2 FILI A/B) - TECNOLOGIA / / IMPIANTO : PABX E TELEFONIA AUTOMATICA - SPECIFICA TECNICA A101 60 BE1 1S ST00 00 X01A	CAD		2056,85
905/1880	SUBSCRIBER LINE MODULE DIGITAL (UNITÀ DI UTENTE NUMERICO 2 FILI ) - TECNOLOGIA / IMPIANTO : / PABX E TELEFONIA AUTOMATICA - SPECIFICA TECNICA A101 60 BE1 1S ST00 00 X01A	CAD		2322,26
905/1890	SUBSCRIBER TRUNK MODULE DIGITAL (UNITÀ GIUNZIONE/UTENTE ISDN 2B+D) - TECNOLOGIA / / IMPIANTO : PABX E TELEFONIA AUTOMATICA - SPECIFICA TECNICA A101 60 BE1 1S ST00 00 X01A	CAD		862,55
905/1900	SUBSCRIBER TRUNK MODULE DIGITAL (UNITÀ UTENTE ISDN 2B+D CON ALIMENTAZIONE) -TECNOLOGIA / IMPIANTO : PABX E TELEFONIA AUTOMATICA- SPECIFICA TECNICA A101 60 BE1 1S / ST00 00 X01A	CAD		962,08
905/1910	TRUNK MODULE OUTGOING MULTIPURPOSE (UNITÀ INTERFACCIA ANALOGICA PER SERVIZI SPECIALI) -TECNOLOGIA / IMPIANTO : PABX E TELEFONIAAUTOMATICA - SPECIFICA TECNICA A101 60 BE1 1S / ST00 00 X01A	CAD		1393,35
905/1920	RING GENERATOR (GENERATORE DI SUONERIA PER SUBTELAIO UTENTE) - TECNOLOGIA / IMPIANTO : / PABX E TELEFONIA AUTOMATICA - SPECIFICA TECNICA A101 60 BE1 1S ST00 00 X01A	CAD		779,62
905/1930	DC POWER SUPPLY PERIPHERAL SHELF (ALIMENTATORE DC SUBTELAIO UTENTE) - TECNOLOGIA / / IMPIANTO : PABX E TELEFONIA AUTOMATICA - SPECIFICA TECNICA A101 60 BE1 1S ST00 00 X01A	CAD		1824,63
905/1940	APPARECCHIO TELEFONICO NUMERICO - TECNOLOGIA / IMPIANTO : PABX E TELEFONIA AUTOMATICA / - SPECIFICA TECNICA A101 60 BE1 1S ST00 00X01A	CAD		479,38
905/1950	APPARECCHIO TELEFAX - TECNOLOGIA / IMPIANTO : PABX E TELEFONIA AUTOMATICA - SPECIFICA / TECNICA A101 60 BE1 1S ST00 00 X04	CAD		313,50
905/1960	APPARECCHIO TELEFONICO ANALOGICO - TECNOLOGIA / IMPIANTO : PABX E TELEFONIA / AUTOMATICA - SPECIFICA TECNICA A101 60 BE1 1S ST00 00 X02	CAD		47,27
905/1970	ANTENNA GPS BULLET II - TECNOLOGIA IMPIANTO: SINCRONISMO ORARIO SSO - SPECIFICA TECNICA / A101 60 BE1 1S ST00 00 X05	CAD		1915,86
905/1980	RICEVITORE GPS 3012A - TECNOLOGIA IMPIANTO: SINCRONISMO ORARIO SSO - SPECIFICA TECNICA / A101 60 BE1 1S ST00 00 X05	CAD		1915,86
905/1990	MOBATIME SERVER CLOCK MTS 201021 BASIC 220 V EN 50121 - TECNOLOGIA IMPIANTO: / SINCRONISMO ORARIO SSO - SPECIFICA TECNICA A101 60BE1 1S ST00 00 X05	CAD		1426,53
905/2000	ALIMENTATORE 220VAC / 12VCC PER MTS - TECNOLOGIA IMPIANTO: SINCRONISMO ORARIO SSO -SPECIFICA TECNICA A101 60 BE1 1S ST00 00 X05	CAD		225,59
905/2010	BATTERIA 12 V / 1,2 AH - TECNOLOGIA IMPIANTO: SINCRONISMO ORARIO SSO - SPECIFICA TECNICA / A101 60 BE1 1S ST00 00 X05	CAD		20,73
905/2020	OROLOGIO DISPLAY BODET STYLE 7D FSK DCF - TECNOLOGIA IMPIANTO: SINCRONISMO ORARIO SSO -SPECIFICA TECNICA	CAD		1091,47
905/2030	CAVO PRINCIPALE A 22 COPPIE COMPLESSIVE DA 0,9 MM, ALLUMINIO, GUAINA DI POLIETILENE, / ARMATURA A NASTRI DI ACCIAIO, GUAINA DI POLIETILENE - TECNOLOGIA IMPIANTO: ST PORTANTE IN / RAME - SPECIFICA TECNICA A101 60 BE1 1S ST00 00 X06B - IN PEZZATURA DA 500 MT	M		16,68
905/2040	CAVO PRINCIPALE A 22 COPPIE COMPLESSIVE DA 0,9 MM, ALLUMINIO, GUAINA LSZH, ARMATURA A / NASTRI DI ACCIAIO, GUAINA LSZH - TECNOLOGIA IMPIANTO: ST PORTANTE IN RAME - SPECIFICA / TECNICA A101 60 BE1 1S ST00 00 X06B - IN PEZZATURA DA 500 MT	M		18,98
905/2050	CAVO PRINCIPALE A 34 COPPIE COMPLESSIVE DA 0,9 MM, ALLUMINIO, GUAINA DI POLIETILENE, / ARMATURA A NASTRI DI ACCIAIO, GUAINA DI POLIETILENE - TECNOLOGIA IMPIANTO: ST PORTANTE IN / RAME - SPECIFICA TECNICA A101 60 BE1 1S ST00 00 X06B - IN PEZZATURA DA 500 MT	M		19,99
905/2060	CAVO SECONDARIO A 10 QUARTE DA 0,7 MM, ALLUMINIO, GUAINA DI POLIETILENE - TECNOLOGIA / IMPIANTO: ST PORTANTE IN RAME - SPECIFICA TECNICA A101 60 BE1 1S ST00 00 X07A - IN / PEZZATURA DA 500 MT	M		6,83
905/2070	CAVO SECONDARIO A 10 QUARTE DA 0,7 MM, ALLUMINIO, GUAINA DI POLIETILENE, ARMATURA A / NASTRI DI ACCIAIO, GUAINA DI POLIETILENE - TECNOLOGIA IMPIANTO: ST PORTANTE IN RAME -SPECIFICA TECNICA A101 60 BE1 1S ST00 00 X07A - IN PEZZATURA DA 500 MT	M		10,37
905/2080	CAVO SECONDARIO A 4 COPPIE DA 0,7 MM, ISOLATE IN POLIETILENE, SCHERMO GLOBALE, NASTRO / ACCIAIO BIPLACCATO CORRUGATO, GUAINA DI POLIETILENE - TECNOLOGIA IMPIANTO: ST PORTANTE / IN RAME - SPECIFICA TECNICA A101 60 BE1 1S ST00 00 X08A - IN PEZZATURA DA 1000 M	M		1,53
905/2090	CAVO SECONDARIO A 4 COPPIE DA 0,7 MM, ISOLATE IN POLIETILENE, SCHERMO GLOBALE, NASTRO / ACCIAIO BIPLACCATO CORRUGATO, GUAINA DI LSZH - TECNOLOGIA IMPIANTO: ST PORTANTE IN / RAME - SPECIFICA TECNICA A101 60 BE1 1S ST00 00 X08A - IN PEZZATURA DA 1000 MT	M		1,99
905/2100	GIUNTO CAVO 22 CP - TECNOLOGIA IMPIANTO: ST PORTANTE IN RAME - SPECIFICA TECNICA A101 60 / BE1 1S ST00 00 X09	CAD		130,27
905/2110	GIUNTO CAVO 34 CP - TECNOLOGIA IMPIANTO: ST PORTANTE IN RAME - SPECIFICA TECNICA A101 60 / BE1 1S ST00 00 X09	CAD		171,52
905/2120	GIUNTO CAVO 10 Q - TECNOLOGIA IMPIANTO: ST PORTANTE IN RAME - SPECIFICA TECNICA A101 60 / BE1 1S ST00 00 X09	CAD		108,37
905/2130	GIUNTO CAVO 4CP - TECNOLOGIA IMPIANTO: ST PORTANTE IN RAME - SPECIFICA TECNICA A101 60 / BE1 1S ST00 00 X09	CAD		104,01
905/2140	SERVER IBM COMPL DI 2° PROCESSORE - TECNOLOGIA / IMPIANTO: ST - STI - SPECIFICA TECNICA A101 / 60 BE1 1S ST 00 00 X17	CAD		5281,72
905/2150	DISCHI FISSI SYS IBM - TECNOLOGIA / IMPIANTO: ST - STI - SPECIFICA TECNICA A101 60 BE1 1S ST 00 / 00 X17	CAD		397,70
905/2160	MEMORIA RAM IBM 4 GB - TECNOLOGIA / IMPIANTO: ST - STI - SPECIFICA TECNICA A101 60 BE1 1S ST / 00 00 X17	CAD		5391,74
905/2170	MONITOR CONSOLLE SERVER - TECNOLOGIA / IMPIANTO: ST - STI - SPECIFICA TECNICA A101 60 BE1 / 1S ST 00 00 X17	CAD		287,66
905/2180	TASTIERA CONSOLLE SERVER - TECNOLOGIA / IMPIANTO: ST - STI - SPECIFICA TECNICA A101 60 BE1 1S / ST 00 00 X17	CAD		86,45
905/2190	COMMUTATORE SERVER - TECNOLOGIA / IMPIANTO: ST - STI - SPECIFICA TECNICA A101 60 BE1 1S ST / 00 00 X17	CAD		470,01
905/2200	SWITCH 12P CENTRO STELLA - TECNOLOGIA / IMPIANTO: ST - STI - SPECIFICA TECNICA A101 60 BE1 1S / ST 00 00 X17	CAD		8354,86
905/2210	UNITÀ DI DIAGNOSTICA I/O - LAN - TECNOLOGIA / IMPIANTO: ST - STI - SPECIFICA TECNICA A101 60 / BE1 1S ST 00 00 X17	CAD		1571,93
905/2220	ALIMENTATORE 24 VDC - TECNOLOGIA / IMPIANTO: ST - STI - SPECIFICA TECNICA A101 60 BE1 1S ST / 00 00 X17	CAD		785,97
905/2230	SWITCH RACK - TECNOLOGIA / IMPIANTO: ST - STI - SPECIFICA TECNICA A101 60 BE1 1S ST 00 00 X17	CAD		4511,47
905/2240	ALIMENTATORE SUBRACK - TECNOLOGIA / IMPIANTO: ST - STI - SPECIFICA TECNICA A101 60 BE1 1S ST / 00 00 X17	CAD		1213,55
905/2250	INTERFACCIA LINEE STSI - TECNOLOGIA / IMPIANTO: ST - STI - SPECIFICA TECNICA A101 60 BE1 1S ST / 00 00 X17	CAD		5105,65
905/2260	INTERFACCIA LINEE SELETTIVA TRADIZIONALE - TECNOLOGIA / IMPIANTO: ST - STI - SPECIFICA / TECNICA A101 60 BE1 1S ST 00 00 X17	CAD		5105,65
905/2270	GATEWAY LINEE E1 - TECNOLOGIA / IMPIANTO: ST - STI - SPECIFICA TECNICA A101 60 BE1 1S ST 00 00 / X17	CAD		21563,80
905/2280	INTERFACCIA LINEE S0 PER GSM-R - TECNOLOGIA / IMPIANTO: ST - STI - SPECIFICA TECNICA A101 60 / BE1 1S ST 00 00 X17	CAD		5105,65
905/2290	REGISTRATORE - TECNOLOGIA / IMPIANTO: ST - STI - SPECIFICA TECNICA A101 60 BE1 1S ST 00 00 X17	CAD		29144,31
905/2300	SCHEDA INTERFACCIA 4 CANALI DI REGISTRAZIONE - TECNOLOGIA / IMPIANTO: ST - STI - SPECIFICA / TECNICA A101 60 BE1 1S ST 00 00 X17	CAD		5105,65
905/2310	INTERFACCIA LINEE FAX - TECNOLOGIA / IMPIANTO: ST - STI - SPECIFICA TECNICA A101 60 BE1 1S ST / 00 00 X17	CAD		4838,43
905/2320	COMPUTER POSTAZIONE SUPERVISIONE - TECNOLOGIA / IMPIANTO: ST - STI - SPECIFICA TECNICA / A101 60 BE1 1S ST 00 00 X17	CAD		1292,17
905/2330	MONITOR POSTAZIONE SUPERVISIONE - TECNOLOGIA / IMPIANTO: ST - STI - SPECIFICA TECNICA A101 / 60 BE1 1S ST 00 00 X17	CAD		431,28
905/2340	CONSOLLE TELEFONICAMULTIFUNZIONE CTM - TECNOLOGIA / IMPIANTO: ST - STI - SPECIFICA / TECNICA A101 60 BE1 1S ST 00 00 X17	CAD		6853,98
905/2350	MOUSE - TECNOLOGIA / IMPIANTO: ST - STI - SPECIFICA TECNICA A101 60 BE1 1S ST 00 00 X17	CAD		39,30
905/2360	STAMPANTE FAX MULTIFUNZIONE - TECNOLOGIA / IMPIANTO: ST - STI - SPECIFICA TECNICA A101 60 / BE1 1S ST 00 00 X17	CAD		1355,20
905/2370	ADAPTER FOR RACK ALARM - TECNOLOGIA/IMPIANTO : GSM-R - SPECIFICA TECNICA / A10160BE11STT0000X09	CAD		547,59
905/2380	BREAKER PANEL - TECNOLOGIA/IMPIANTO : GSM-R - SPECIFICA TECNICA A10160BE11STT0000X09 -BP	CAD		1093,78
905/2390	BREAKER PANEL - TECNOLOGIA/IMPIANTO : GSM-R - SPECIFICA TECNICA A10160BE11STT0000X09 -BP/1	CAD		1822,50
905/2400	BREAKER PANEL - TECNOLOGIA/IMPIANTO : GSM-R - SPECIFICA TECNICA A10160BE11STT0000X09 -BP/2	CAD		1093,78
905/2410	BREAKER PANEL - TECNOLOGIA/IMPIANTO : GSM-R - SPECIFICA TECNICA A10160BE11STT0000X09 -BPSE	CAD		1199,82
905/2420	INVERTER - TECNOLOGIA/IMPIANTO : GSM-R - SPECIFICA TECNICA A10160BE11STT0000X09	CAD		2551,23
905/2430	CORE FRAME - TECNOLOGIA/IMPIANTO : GSM-R - SPECIFICA TECNICA A10160BE11STT0000X09	CAD		6258,94
905/2440	CENTRAL CLOCK GENERATOR E - TECNOLOGIA/IMPIANTO : GSM-R - SPECIFICA TECNICA / A10160BE11STT0000X09	CAD		3463,88
905/2450	DIGITAL LINE UNIT E - TECNOLOGIA/IMPIANTO : GSM-R - SPECIFICA TECNICA A10160BE11STT0000X09 / - F:DLU(E)	CAD		4123,67
905/2460	DIGITAL LINE UNIT F - TECNOLOGIA/IMPIANTO : GSM-R - SPECIFICA TECNICA A10160BE11STT0000X09 / - F:DLU(F)	CAD		4123,67
905/2470	DIGITAL LINE UNIT G - TECNOLOGIA/IMPIANTO : GSM-R - SPECIFICA TECNICA / A10160BE11STT0000X09 - F:DLU(G)	CAD		4123,67
905/2480	INPUT/OUTPUT FRAME - TECNOLOGIA/IMPIANTO : GSM-R - SPECIFICA TECNICA / A10160BE11STT0000X09	CAD		3463,88
905/2490	EXTERNAL FRAME - TECNOLOGIA/IMPIANTO : GSM-R - SPECIFICA TECNICA A10160BE11STT0000X09	CAD		10936,42
905/2500	FRAME FOR PROFIBUS - TECNOLOGIA/IMPIANTO : GSM-R - SPECIFICA TECNICA / A10160BE11STT0000X09	CAD		125,49
905/2510	LINE TRUNK GROUP DI TIPO P - TECNOLOGIA/IMPIANTO : GSM-R - SPECIFICA TECNICA / A10160BE11STT0000X09	CAD		6258,94
905/2520	MESSAGE BUFFER (D) - TECNOLOGIA/IMPIANTO : GSM-R - SPECIFICA TECNICA / A10160BE11STT0000X09	CAD		6258,94
905/2530	MODEM - TECNOLOGIA/IMPIANTO : GSM-R - SPECIFICA TECNICA A10160BE11STT0000X09	CAD		957,65
905/2540	EXTENSION SHELF - TECNOLOGIA/IMPIANTO : GSM-R - SPECIFICA TECNICA A10160BE11STT0000X09	CAD		6258,94
905/2550	SWITCHING NETWORK MULTIPLEXER - TECNOLOGIA/IMPIANTO : GSM-R - SPECIFICA TECNICA / A10160BE11STT0000X09	CAD		4671,05
905/2560	CONTROL AND ATM SWITCHING NETWORK - TECNOLOGIA/IMPIANTO : GSM-R - SPECIFICA TECNICA / A10160BE11STT0000X09	CAD		8910,83
905/2570	FAN BOX - TECNOLOGIA/IMPIANTO : GSM-R - SPECIFICA TECNICA A10160BE11STT0000X09 - FB	CAD		1822,50
905/2580	FAN BOX - TECNOLOGIA/IMPIANTO : GSM-R - SPECIFICA TECNICA A10160BE11STT0000X09 - FB/1	CAD		1822,50
905/2590	FUSE PANEL - TECNOLOGIA/IMPIANTO : GSM-R - SPECIFICA TECNICA A10160BE11STT0000X09 - FP	CAD		1302,12
905/2600	FAN TRAY - TECNOLOGIA/IMPIANTO : GSM-R - SPECIFICA TECNICA A10160BE11STT0000X09 - FT	CAD		1822,50
905/2610	FAN TRAY - TECNOLOGIA/IMPIANTO : GSM-R - SPECIFICA TECNICA A10160BE11STT0000X09 - FT/1	CAD		1822,50
905/2620	ASN CONTROLLER AND CLOCK GENERATOR - TECNOLOGIA/IMPIANTO : GSM-R - SPECIFICA TECNICA / A10160BE11STT0000X09	CAD		4282,91
905/2630	ALARM LINE INTERFACE TYPE B - TECNOLOGIA/IMPIANTO : GSM-R - SPECIFICA TECNICA / A10160BE11STT0000X09	CAD		1822,50
905/2640	ATM MULTIPLEXER - TYPE E - TECNOLOGIA/IMPIANTO : GSM-R - SPECIFICA TECNICA / A10160BE11STT0000X09	CAD		10936,42
905/2650	ATM SWITCH AND MULTIPLEXER - TECNOLOGIA/IMPIANTO : GSM-R - SPECIFICA TECNICA / A10160BE11STT0000X09	CAD		6973,26
905/2660	AUTOMATIC TEST AND CONFERENCE UNIT FOR LTG - TECNOLOGIA/IMPIANTO : GSM-R - SPECIFICA / TECNICA A10160BE11STT0000X09	CAD		7198,92
905/2670	BUS DISTRIBUTOR - TECNOLOGIA/IMPIANTO : GSM-R - SPECIFICA TECNICA A10160BE11STT0000X09	CAD		651,89
905/2680	CCGE SYNCHRONISATION MODULE - TECNOLOGIA/IMPIANTO : GSM-R - SPECIFICA TECNICA / A10160BE11STT0000X09	CAD		3463,88
905/2690	MEMORY MODULE - TECNOLOGIA/IMPIANTO : GSM-R - SPECIFICA TECNICA A10160BE11STT0000X09	CAD		28942,94
905/2700	MODULE CONNECTION - TECNOLOGIA/IMPIANTO : GSM-R - SPECIFICA TECNICA / A10160BE11STT0000X09	CAD		1822,50
905/2710	DIRECT CURRENT CONVERTER - TECNOLOGIA/IMPIANTO : GSM-R - SPECIFICA TECNICA / A10160BE11STT0000X09 - M:DCCDC	CAD		867,53
905/2720	DIRECT CURRENT CONVERTER - TECNOLOGIA/IMPIANTO : GSM-R - SPECIFICA TECNICA / A10160BE11STT0000X09 - M:DCCDN	CAD		617,33
905/2730	DIRECT CURRENT CONVERTER - TECNOLOGIA/IMPIANTO : GSM-R - SPECIFICA TECNICA / A10160BE11STT0000X09 - M:DCCMD	CAD		728,72
905/2740	DIGITAL ECHO COMPENSATOR - TECNOLOGIA/IMPIANTO : GSM-R - SPECIFICA TECNICA / A10160BE11STT0000X09	CAD		67679,35
905/2750	DIGITAL LINE UNIT SYSTEM - TECNOLOGIA/IMPIANTO : GSM-R - SPECIFICA TECNICA / A10160BE11STT0000X09	CAD		2169,65
905/2760	FIBER OPTIC TRANSCEIVER TYPE X - TECNOLOGIA/IMPIANTO : GSM-R - SPECIFICA TECNICA / A10160BE11STT0000X09	CAD		728,72
905/2770	GROUP PROCESSOR MODULE TYPE P - TECNOLOGIA/IMPIANTO : GSM-R - SPECIFICA TECNICA / A10160BE11STT0000X09	CAD		5184,54
905/2780	INPUT/OUTPUT PROCESSOR FOR AUTHENTICATION CENTER - TECNOLOGIA/IMPIANTO : GSM-R -SPECIFICA TECNICA A10160BE11STT0000X09	CAD		19916,59
905/2790	INPUT/OUTPUT PROCESSOR UNIVERSAL - TECNOLOGIA/IMPIANTO : GSM-R - SPECIFICA TECNICA / A10160BE11STT0000X09	CAD		3463,88
905/2800	INPUT/OUTPUT PROCESSOR FOR MESSAGE BUFFER - TECNOLOGIA/IMPIANTO : GSM-R - SPECIFICA / TECNICA A10160BE11STT0000X09	CAD		1822,50
905/2810	INPUT/OUTPUT PROCESSOR FOR TIME AND ALARMS - TECNOLOGIA/IMPIANTO : GSM-R - SPECIFICA / TECNICA A10160BE11STT0000X09	CAD		1822,50
905/2820	INTERWORKING EQUIPMENT HIGH SPEED - TECNOLOGIA/IMPIANTO : GSM-R - SPECIFICA TECNICA / A10160BE11STT0000X09	CAD		2553,75
905/2830	LINE ADAPTATION UNIT - TECNOLOGIA/IMPIANTO : GSM-R - SPECIFICA TECNICA / A10160BE11STT0000X09	CAD		3463,88
905/2840	LINE ADAPTION UNIT, MODULE B - TECNOLOGIA/IMPIANTO : GSM-R - SPECIFICA TECNICA / A10160BE11STT0000X09	CAD		6258,94
905/2850	LINE INTERFACE CARD - TECNOLOGIA/IMPIANTO : GSM-R - SPECIFICA TECNICA / A10160BE11STT0000X09	CAD		13547,57
905/2860	INTERFACE MODULE TYPE E FOR LTG - TECNOLOGIA/IMPIANTO : GSM-R - SPECIFICA TECNICA / A10160BE11STT0000X09	CAD		1408,97
905/2870	ATM INTERFACE MODULE - TECNOLOGIA/IMPIANTO : GSM-R - SPECIFICA TECNICA / A10160BE11STT0000X09	CAD		6258,94
905/2880	MESSAGE BUFFER D - CP INTERFACE MODULE - TECNOLOGIA/IMPIANTO : GSM-R - SPECIFICA TECNICA / A10160BE11STT0000X09	CAD		6258,94
905/2890	MESSAGE BUFFER D - CLOCK GENERATOR INTERFACE MODULE - TECNOLOGIA/IMPIANTO : GSM-R -SPECIFICA TECNICA A10160BE11STT0000X09	CAD		2551,23
905/2900	MESSAGE BUFFER D - HDLC INTERFACE MODULE - TECNOLOGIA/IMPIANTO : GSM-R - SPECIFICA / TECNICA A10160BE11STT0000X09	CAD		6258,94
905/2910	MAGNETIC DISK DEVICE - TECNOLOGIA/IMPIANTO : GSM-R - SPECIFICA TECNICA / A10160BE11STT0000X09	CAD		2019,89
905/2920	MAGNETO-OPTICAL DISK - TECNOLOGIA/IMPIANTO : GSM-R - SPECIFICA TECNICA / A10160BE11STT0000X09	CAD		10936,42
905/2930	MAIN PROCESSOR UNIT - TECNOLOGIA/IMPIANTO : GSM-R - SPECIFICA TECNICA / A10160BE11STT0000X09	CAD		19916,59
905/2940	MULTIPLEXER CONTROLLER MODULE - TECNOLOGIA/IMPIANTO : GSM-R - SPECIFICA TECNICA / A10160BE11STT0000X09	CAD		4749,75
905/2950	OPERATIONALLY CONTROLLED EQUIPMENT FOR ANNOUNCEMENT - TECNOLOGIA/IMPIANTO : GSM-R / - SPECIFICA TECNICA A10160BE11STT0000X09	CAD		56992,32
905/2960	OPTICAL FIBER CONNETTOR - TECNOLOGIA/IMPIANTO : GSM-R - SPECIFICA TECNICA / A10160BE11STT0000X09	CAD		913,62
905/2970	PROCESSOR MODULE - TECNOLOGIA/IMPIANTO : GSM-R - SPECIFICA TECNICA / A10160BE11STT0000X09 - M:PEXE	CAD		80570,64
905/2980	PROCESSOR MODULE - TECNOLOGIA/IMPIANTO : GSM-R - SPECIFICA TECNICA / A10160BE11STT0000X09 - M:PEXE/2	CAD		28130,81
905/2990	SUBSCRIBER LINE MODULE DIGITAL - TECNOLOGIA/IMPIANTO : GSM-R - SPECIFICA TECNICA / A10160BE11STT0000X09	CAD		1241,42
905/3000	OPTICAL INTERFACE FOR LTGP - TECNOLOGIA/IMPIANTO : GSM-R - SPECIFICA TECNICA / A10160BE11STT0000X09	CAD		1585,08
905/3010	MAGNETIC DISK DEVICE - TECNOLOGIA/IMPIANTO : GSM-R - SPECIFICA TECNICA / A10160BE11STT0000X09	CAD		2063,92
905/3020	MAGNETO-OPTICAL DISK - TECNOLOGIA/IMPIANTO : GSM-R - SPECIFICA TECNICA / A10160BE11STT0000X09	CAD		6258,94
905/3030	PROFIBUS UNIT - TECNOLOGIA/IMPIANTO : GSM-R - SPECIFICA TECNICA A10160BE11STT0000X09	CAD		728,72
905/3040	ADAPTER CARD (75OHM) - TECNOLOGIA/IMPIANTO : GSM-R - SPECIFICA TECNICA / A10160BE11STT0000X09	CAD		288,63
905/3050	CONTROL PANEL AND EXTERNAL ALARMS DEVICE - TECNOLOGIA/IMPIANTO : GSM-R - SPECIFICA / TECNICA A10160BE11STT0000X09	CAD		651,89
905/3060	BASE FRAME - TECNOLOGIA/IMPIANTO : GSM-R - SPECIFICA TECNICA A10160BE11STT0000X09	CAD		4299,49
905/3070	EXPANSION FRAME - TECNOLOGIA/IMPIANTO : GSM-R - SPECIFICA TECNICA A10160BE11STT0000X09	CAD		3179,83
905/3080	FAN - TECNOLOGIA/IMPIANTO : GSM-R - SPECIFICA TECNICA A10160BE11STT0000X09	CAD		1093,78
905/3090	X25 INTERFACE TO RC AND LOCAL TERMINAL - TECNOLOGIA/IMPIANTO : GSM-R - SPECIFICA TECNICA / A10160BE11STT0000X09	CAD		938,86
905/3100	MEMORY OF TELEPHONY PROCESSOR - TECNOLOGIA/IMPIANTO : GSM-R - SPECIFICA TECNICA / A10160BE11STT0000X09	CAD		719,91
905/3110	MAIN PROCESSOR CONTROL CIRCUIT - TECNOLOGIA/IMPIANTO : GSM-R - SPECIFICA TECNICA / A10160BE11STT0000X09	CAD		3592,87
905/3120	PHASE LOCKED LOOP HIGH PERFORMANCE - TECNOLOGIA/IMPIANTO : GSM-R - SPECIFICA TECNICA / A10160BE11STT0000X09	CAD		1615,63
905/3130	PERIPHERAL PROCESSOR XX - TECNOLOGIA/IMPIANTO : GSM-R - SPECIFICA TECNICA / A10160BE11STT0000X09	CAD		3065,38
905/3140	POWER SUPPLY - TECNOLOGIA/IMPIANTO : GSM-R - SPECIFICA TECNICA A10160BE11STT0000X09	CAD		1008,52
905/3150	SWITCHING NETWORK ADVANCED PERFORMANCE - TECNOLOGIA/IMPIANTO : GSM-R - SPECIFICA / TECNICA A10160BE11STT0000X09	CAD		1562,55
905/3160	SUPER TRUNK LINE PERIPHERAL - TECNOLOGIA/IMPIANTO : GSM-R - SPECIFICA TECNICA / A10160BE11STT0000X09	CAD		1403,31
905/3170	TELEPHONY AND DISTRIB. PROCESSOR CIRCUIT - TECNOLOGIA/IMPIANTO : GSM-R - SPECIFICA / TECNICA A10160BE11STT0000X09	CAD		3376,85
905/3180	UNIVERSAL BUS EXTENDER - TECNOLOGIA/IMPIANTO : GSM-R - SPECIFICA TECNICA / A10160BE11STT0000X09	CAD		544,07
905/3190	BSC INTERFACE - TECNOLOGIA/IMPIANTO : GSM-R - SPECIFICA TECNICA A10160BE11STT0000X09	CAD		1086,49
905/3200	TRAU FRAME - TECNOLOGIA/IMPIANTO : GSM-R - SPECIFICA TECNICA A10160BE11STT0000X09	CAD		2056,85
905/3210	MSC INTERFACE - TECNOLOGIA/IMPIANTO : GSM-R - SPECIFICA TECNICA A10160BE11STT0000X09	CAD		1016,81
905/3220	TRANSCODING AND RATE ADAPTING CARD - TECNOLOGIA/IMPIANTO : GSM-R - SPECIFICA TECNICA / A10160BE11STT0000X09	CAD		690,04
905/3230	ALARM COLLECTION TERMINAL MASTER - TECNOLOGIA/IMPIANTO : GSM-R - SPECIFICA TECNICA / A10160BE11STT0000X09	CAD		577,25
905/3240	CORE BASIS - TECNOLOGIA/IMPIANTO : GSM-R - SPECIFICA TECNICA A10160BE11STT0000X09	CAD		1630,56
905/3250	CORE EXT - TECNOLOGIA/IMPIANTO : GSM-R - SPECIFICA TECNICA A10160BE11STT0000X09	CAD		433,80
905/3260	DC PANEL (ACTC INCLUDED) - TECNOLOGIA/IMPIANTO : GSM-R - SPECIFICA TECNICA / A10160BE11STT0000X09	CAD		1301,41
905/3270	EDGE CARRIER UNIT - TECNOLOGIA/IMPIANTO : GSM-R - SPECIFICA TECNICA A10160BE11STT0000X09	CAD		5565,12
905/3280	FRAME PER ANTENNA COMBINING - TECNOLOGIA/IMPIANTO : GSM-R - SPECIFICA TECNICA / A10160BE11STT0000X09	CAD		869,19
905/3290	FRAME PER CORE E CARRIER UNITS - TECNOLOGIA/IMPIANTO : GSM-R - SPECIFICA TECNICA / A10160BE11STT0000X09	CAD		1360,18
905/3300	FRAME PER MULTICOUPLER E CARRIER UNITS - TECNOLOGIA/IMPIANTO : GSM-R - SPECIFICA TECNICA / A10160BE11STT0000X09	CAD		869,19
905/3310	FAN - TECNOLOGIA/IMPIANTO : GSM-R - SPECIFICA TECNICA A10160BE11STT0000X09	CAD		433,80
905/3320	FLEXIBLE DUPLEXER AMPLIFIER MULTICOUPLER 2:2 E 4:2 - TECNOLOGIA/IMPIANTO : GSM-R -SPECIFICA TECNICA A10160BE11STT0000X09	CAD		5556,83
905/3330	MAIN SUPPLY UNIT DC 80 AMPERE - TECNOLOGIA/IMPIANTO : GSM-R - SPECIFICA TECNICA / A10160BE11STT0000X09	CAD		977,02
905/3340	OVERVOLTAGE PROTECTION COAX - TECNOLOGIA/IMPIANTO : GSM-R - SPECIFICA TECNICA / A10160BE11STT0000X09	CAD		651,35
905/3350	AC/DC PANEL FOR SERVICE 1A RACK - TECNOLOGIA/IMPIANTO : GSM-R - SPECIFICA TECNICA / A10160BE11STT0000X09	CAD		1505,62
905/3360	MAIN SUPPLY UNIT - TECNOLOGIA/IMPIANTO : GSM-R - SPECIFICA TECNICA A10160BE11STT0000X09	CAD		977,02
905/3370	ALARM COLLECTION TERMINAL PROCESSOR - TECNOLOGIA/IMPIANTO : GSM-R - SPECIFICA TECNICA / A10160BE11STT0000X09	CAD		651,89
905/3380	FRAME PER AC/DC CONVERTERS - TECNOLOGIA/IMPIANTO : GSM-R - SPECIFICA TECNICA / A10160BE11STT0000X09	CAD		749,87
905/3390	AC/DC MODULE - TECNOLOGIA/IMPIANTO : GSM-R - SPECIFICA TECNICA A10160BE11STT0000X09	CAD		991,94
905/3400	DC AND BATTERY CONTROLLER - TECNOLOGIA/IMPIANTO : GSM-R - SPECIFICA TECNICA / A10160BE11STT0000X09	CAD		867,61
905/3410	ANTENNA CON DOPPIA POLARIZZAZIONE - TECNOLOGIA/IMPIANTO : GSM-R - SPECIFICA TECNICA / A10160BE11STT0000X06	CAD		2251,34
905/3420	ANTENNA CON SINGOLA POLARIZZAZIONE PER GALLERIA - TECNOLOGIA/IMPIANTO : GSM-R -SPECIFICA TECNICA A10160BE11STT0000X06	CAD		745,52
905/3430	ANTENNA OMNIDIREZIONALE - TECNOLOGIA/IMPIANTO : GSM-R - SPECIFICA TECNICA SCHEDA / FORNITORE	CAD		69,23
905/3440	KIT STAFFA PER ANTENNA OMNIDIREZIONALE - TECNOLOGIA/IMPIANTO : GSM-R - SPECIFICA TECNICA / SCHEDA FORNITORE	CAD		15,75
905/3450	ANTENNA CON SINGOLA POLARIZZAZIONE - TECNOLOGIA/IMPIANTO : GSM-R - SPECIFICA TECNICA / A10160BE11STT0000X06	CAD		2509,69
905/3460	CLAMP (PAIR) 50 - 115 MM - TECNOLOGIA/IMPIANTO : GSM-R - SPECIFICA TECNICA / A10160BE11STT0000X06	CAD		98,02
905/3470	DOWNTILT KIT 0_16° - TECNOLOGIA/IMPIANTO : GSM-R - SPECIFICA TECNICA / A10160BE11STT0000X06	CAD		112,34
905/3480	PIASTRA DI BRANCHING DI TIPO 1 - TECNOLOGIA/IMPIANTO : GSM-R - SPECIFICA TECNICA 279902	CAD		1178,38
905/3490	PIASTRA DI BRANCHING DI TIPO 2 - TECNOLOGIA/IMPIANTO : GSM-R - SPECIFICA TECNICA 279902	CAD		1178,38
905/3500	PIASTRA DI BRANCHING DI TIPO 3 - TECNOLOGIA/IMPIANTO : GSM-R - SPECIFICA TECNICA 279902	CAD		1775,54
905/3510	PIASTRA DI BRANCHING DI TIPO 4 - TECNOLOGIA/IMPIANTO : GSM-R - SPECIFICA TECNICA 279902	CAD		2213,45
905/3520	PIASTRA DI BRANCHING DI TIPO 5 - TECNOLOGIA/IMPIANTO : GSM-R - SPECIFICA TECNICA 279902	CAD		2213,45
905/3530	PIASTRA DI BRANCHING DI TIPO 6 - TECNOLOGIA/IMPIANTO : GSM-R - SPECIFICA TECNICA 280674	CAD		5103,65
905/3540	SCARICATORE - TECNOLOGIA/IMPIANTO : GSM-R - SPECIFICA TECNICA A10160BE11STT0000X06	CAD		126,07
905/3550	KIT DI MESSA A TERRA - TECNOLOGIA/IMPIANTO : GSM-R - SPECIFICA TECNICA / A10160BE11STT0000X06	CAD		33,18
905/3560	DISACCOPPIATORI - TECNOLOGIA/IMPIANTO : GSM-R - SPECIFICA TECNICA SCHEDA FORNITORE	CAD		1145,73
905/3570	PIASTRA DI BRANCHING MONITORAGGIO DI TIPO 1 - TECNOLOGIA/IMPIANTO : GSM-R - SPECIFICA / TECNICA 287132	CAD		1526,05
905/3580	PIASTRA DI BRANCHING MONITORAGGIO DI TIPO 2 - TECNOLOGIA/IMPIANTO : GSM-R - SPECIFICA / TECNICA 287132	CAD		862,55
905/3590	TERMINAZIONE 50HOM PER PIASTRE MONITORAGGIO - TECNOLOGIA/IMPIANTO : GSM-R - SPECIFICA / TECNICA 287132	CAD		232,23
905/3600	KIT TT GSM-R - TECNOLOGIA/IMPIANTO : GSM-R - SPECIFICA TECNICA 287132	CAD		7312,45
905/3610	ANTENNA VERSO BTS - TECNOLOGIA IMPIANTO: TT ESTENSORI CELLULAR - SPECIFICA TECNICA A101 / 60 BE1 1S TT 00 0 0 X06	CAD		594,28
905/3620	CAVO RADIANTE - TECNOLOGIA IMPIANTO: TT ESTENSORI CELLULAR - SPECIFICA TECNICA A101 60 / BE1 1S TT 00 0 0 X02 - IN PEZZATURA DI 1050 MT	M		19,55
905/3630	FIBRA OTTICA - TECNOLOGIA IMPIANTO: TT ESTENSORI CELLULAR - SPECIFICA TECNICA A101 60 BE1 / 1S TT 00 0 0 X15 - IN PEZZATURA DI 2100 MT	M		3,38
905/3640	CAVO 7/8" ANTIFIAMMA - TECNOLOGIA IMPIANTO: TT ESTENSORI CELLULAR - SPECIFICA TECNICA / A101 60 BE1 1S TT 00 0 0 X01	M		6,41
905/3650	CAVO 1/2" FLEX ANTIFIAMMA - TECNOLOGIA IMPIANTO: TT ESTENSORI CELLULAR - SPECIFICA / TECNICA A101 60 BE1 1S TT 00 0 0 X01	M		3,46
905/3660	CONNETTORE 7/16" PER CAVO 7/8" - TECNOLOGIA IMPIANTO: TT ESTENSORI CELLULAR - SPECIFICA / TECNICA A101 60 BE1 1S TT 00 0 0 X01	CAD		16,68
905/3670	CONNETTORE 7/16" PER CAVO 1/2" - TECNOLOGIA IMPIANTO: TT ESTENSORI CELLULAR - SPECIFICA / TECNICA A101 60 BE1 1S TT 00 0 0 X01	CAD		12,87
905/3680	CONNETTORE 7/16" PER CAVO RADIANTE - TECNOLOGIA IMPIANTO: TT ESTENSORI CELLULAR -SPECIFICA TECNICA A101 60 BE1 1S TT 00 0 0 X02	CAD		101,62
905/3690	TERMINAZIONE 50 OHM CAVO RADIANTE - TECNOLOGIA IMPIANTO: TT ESTENSORI CELLULAR -SPECIFICA TECNICA A101 60 BE1 1S TT 00 0 0 X02	CAD		116,12
905/3700	INTERRUTTORE MAGNETOTERMICO SCATOLATO 3X125 R16 REGOLABILE 0,7-1IN - TECNOLOGIA / IMPIANTO: TLC - SHELTER 7040 - SPECIFICA TECNICAA101 60 BE1 1S TT 00 00 X17	CAD		701,09
905/3710	INTERRUTTORE MAGNETOTERMICO SCATOLATO 3X125 ITH=3,2-4A - TECNOLOGIA IMPIANTO: TLC -SHELTER 7040 - SPECIFICA TECNICA A101 60 BE11S TT 00 00 X17	CAD		2702,66
905/3720	INTERRUTTORE MAGNETOTERMICO MODULARE S282UC-4A - TECNOLOGIA IMPIANTO: TLC - SHELTER / 7040 - SPECIFICA TECNICA A101 60 BE1 1S TT 00 00 X17	CAD		160,50
905/3730	INTERRUTTORE MAGNETOTERMICO MODULARE S282UC-6A - TECNOLOGIA IMPIANTO: TLC - SHELTER / 7040 - SPECIFICA TECNICA A101 60 BE1 1S TT 00 00 X17	CAD		111,75
905/3740	INTERRUTTORE MAGNETOTERMICO MODULARE S282UC-10A - TECNOLOGIA IMPIANTO: TLC -SHELTER 7040 - SPECIFICA TECNICA A101 60 BE1 1S TT00 00 X17	CAD		94,79
905/3750	INTERRUTTORE MAGNETOTERMICO MODULARE S282UC-16A - TECNOLOGIA IMPIANTO: TLC -SHELTER 7040 - SPECIFICA TECNICA A101 60 BE1 1S TT00 00 X17	CAD		130,05
905/3760	INTERRUTTORE MAGNETOTERMICO MODULARE S282UC-25A - TECNOLOGIA IMPIANTO: TLC -SHELTER 7040 - SPECIFICA TECNICA A101 60 BE1 1S TT00 00 X17	CAD		123,54
905/3770	INTERRUTTORE MAGNETOTERMICO MODULARE S282UC-32A - TECNOLOGIA IMPIANTO: TLC -SHELTER 7040 - SPECIFICA TECNICA A101 60 BE1 1S TT00 00 X17	CAD		97,91
905/3780	INTERRUTTORE MAGNETOTERMICO MODULARE S202M-C2A - TECNOLOGIA IMPIANTO: TLC - SHELTER / 7040 - SPECIFICA TECNICA A101 60 BE1 1S TT 00 00 X17	CAD		99,93
905/3790	INTERRUTTORE MAGNETOTERMICO MODULARE S202M-C4A - TECNOLOGIA IMPIANTO: TLC - SHELTER / 7040 - SPECIFICA TECNICA A101 60 BE1 1S TT 00 00 X17	CAD		186,48
905/3800	INTERRUTTORE MAGNETOTERMICO MODULARE S202M-C10A - TECNOLOGIA IMPIANTO: TLC -SHELTER 7040 - SPECIFICA TECNICA A101 60 BE1 1S TT00 00 X17	CAD		150,08
905/3810	INTERRUTTORE MAGNETOTERMICO MODULARE S204M-K6A - TECNOLOGIA IMPIANTO: TLC - SHELTER / 7040 - SPECIFICA TECNICA A101 60 BE1 1S TT 00 00 X17	CAD		380,18
905/3820	INTERRUTTORE MAGNETOTERMICO MODULARE S204M-K16A - TECNOLOGIA IMPIANTO: TLC -SHELTER 7040 - SPECIFICA TECNICA A101 60 BE1 1S TT00 00 X17	CAD		337,86
905/3830	PORTAFUSIBILE 10.3X38 - TECNOLOGIA IMPIANTO: TLC - SHELTER 7040 - SPECIFICA TECNICA A101 60 / BE1 1S TT 00 00 X17	CAD		7,04
905/3840	PORTAFUSIBILE 14X51 - TECNOLOGIA IMPIANTO: TLC - SHELTER 7040 - SPECIFICA TECNICA A101 60 / BE1 1S TT 00 00 X17	CAD		28,09
905/3850	FUSIBILE 10,3X38 1A - TECNOLOGIA IMPIANTO: TLC - SHELTER 7040 - SPECIFICA TECNICA A101 60 BE1 / 1S TT 00 00 X17	CAD		6,21
905/3860	FUSIBILE 10,3X38 12A - TECNOLOGIA IMPIANTO: TLC - SHELTER 7040 - SPECIFICA TECNICA A101 60 / BE1 1S TT 00 00 X17	CAD		7,05
905/3870	FUSIBILE 14X51 32A - TECNOLOGIA IMPIANTO: TLC - SHELTER 7040 - SPECIFICA TECNICA A101 60 BE1 / 1S TT 00 00 X17	CAD		8,90
905/3880	TRASFORMATORE DI CORRENTE - TECNOLOGIA IMPIANTO: TLC - SHELTER 7040 - SPECIFICA TECNICA / A101 60 BE1 1S TT 00 00 X17	CAD		34,10
905/3890	PONTE RADDRIZZATORE MONOFASE - TECNOLOGIA IMPIANTO: TLC - SHELTER 7040 - SPECIFICA / TECNICA A101 60 BE1 1S TT 00 00 X17	CAD		55,29
905/3900	PONTE RADDRIZZATORE TRIFASE - TECNOLOGIA IMPIANTO: TLC - SHELTER 7040 - SPECIFICA TECNICA / A101 60 BE1 1S TT 00 00 X17	CAD		128,27
905/3910	RELÈ AUSILAIRI - TECNOLOGIA IMPIANTO: TLC - SHELTER 7040 - SPECIFICA TECNICA A101 60 BE1 1S TT / 00 00 X17	CAD		53,51
905/3920	CONTATTORI DI POTENZA - TECNOLOGIA IMPIANTO: TLC - SHELTER 7040 - SPECIFICA TECNICA A101 / 60 BE1 1S TT 00 00 X17	CAD		110,15
905/3930	CONTATTORI DI POTENZA - TECNOLOGIA IMPIANTO: TLC - SHELTER 7040 - SPECIFICA TECNICA A101 / 60 BE1 1S TT 00 00 X17	CAD		153,97
905/3940	CONTATTORI DI POTENZA - TECNOLOGIA IMPIANTO: TLC - SHELTER 7040 - SPECIFICA TECNICA A101 / 60 BE1 1S TT 00 00 X17	CAD		79,98
905/3950	CONDENSATORE 2200MICROF - TECNOLOGIA IMPIANTO: TLC - SHELTER 7040 - SPECIFICA TECNICA / A101 60 BE1 1S TT 00 00 X17	CAD		80,99
905/3960	INTERRUTTORE MAGNETOTERMICO SCATOLATO 3X125 R16 REGOLABILE 0,7-1IN - TECNOLOGIA / IMPIANTO: TLC SHELTER 7041 - SPECIFICA TECNICA A101 60 BE1 1S TT 00 00 X17	CAD		701,09
905/3970	INTERRUTTORE MAGNETOTERMICO SCATOLATO 3X125 ITH=3,2-4A - TECNOLOGIA IMPIANTO: TLC / SHELTER 7041 - SPECIFICA TECNICA A101 60 BE1 1S TT 00 00 X17	CAD		2702,66
905/3980	INTERRUTTORE MAGNETOTERMICO MODULARE S282UC-4A - TECNOLOGIA IMPIANTO: TLC SHELTER / 7041 - SPECIFICA TECNICA A101 60 BE1 1S TT 0000 X17	CAD		160,50
905/3990	INTERRUTTORE MAGNETOTERMICO MODULARE S282UC-6A - TECNOLOGIA IMPIANTO: TLC SHELTER / 7041 - SPECIFICA TECNICA A101 60 BE1 1S TT 0000 X17	CAD		112,35
905/4000	INTERRUTTORE MAGNETOTERMICO MODULARE S282UC-10A - TECNOLOGIA IMPIANTO: TLC SHELTER / 7041 - SPECIFICA TECNICA A101 60 BE1 1S TT 0000 X17	CAD		73,04
905/4010	INTERRUTTORE MAGNETOTERMICO MODULARE S282UC-16A - TECNOLOGIA IMPIANTO: TLC SHELTER / 7041 - SPECIFICA TECNICA A101 60 BE1 1S TT 0000 X17	CAD		130,05
905/4020	INTERRUTTORE MAGNETOTERMICO MODULARE S282UC-25A - TECNOLOGIA IMPIANTO: TLC SHELTER / 7041 - SPECIFICA TECNICA A101 60 BE1 1S TT 0000 X17	CAD		123,54
905/4030	INTERRUTTORE MAGNETOTERMICO MODULARE S282UC-32A - TECNOLOGIA IMPIANTO: TLC SHELTER / 7041 - SPECIFICA TECNICA A101 60 BE1 1S TT 0000 X17	CAD		97,91
905/4040	INTERRUTTORE MAGNETOTERMICO MODULARE S202M-C2A - TECNOLOGIA IMPIANTO: TLC SHELTER / 7041 - SPECIFICA TECNICA A101 60 BE1 1S TT 0000 X17	CAD		99,93
905/4050	INTERRUTTORE MAGNETOTERMICO MODULARE S202M-C4A - TECNOLOGIA IMPIANTO: TLC SHELTER / 7041 - SPECIFICA TECNICA A101 60 BE1 1S TT 0000 X17	CAD		186,48
905/4060	INTERRUTTORE MAGNETOTERMICO MODULARE S202M-C10A - TECNOLOGIA IMPIANTO: TLC SHELTER / 7041 - SPECIFICA TECNICA A101 60 BE1 1S TT 0000 X17	CAD		150,08
905/4070	INTERRUTTORE MAGNETOTERMICO MODULARE S204M-K6A - TECNOLOGIA IMPIANTO: TLC SHELTER / 7041 - SPECIFICA TECNICA A101 60 BE1 1S TT 0000 X17	CAD		380,18
905/4080	INTERRUTTORE MAGNETOTERMICO MODULARE S204M-K16A - TECNOLOGIA IMPIANTO: TLC SHELTER / 7041 - SPECIFICA TECNICA A101 60 BE1 1S TT 0000 X17	CAD		337,86
905/4090	PORTAFUSIBILE 10.3X38 - TECNOLOGIA IMPIANTO: TLC SHELTER 7041 - SPECIFICA TECNICA A101 60 / BE1 1S TT 00 00 X17	CAD		7,04
905/4100	PORTAFUSIBILE 14X51 - TECNOLOGIA IMPIANTO: TLC SHELTER 7041 - SPECIFICA TECNICA A101 60 BE1 / 1S TT 00 00 X17	CAD		28,09
905/4110	FUSIBILE 10,3X38 1A - TECNOLOGIA IMPIANTO: TLC SHELTER 7041 - SPECIFICA TECNICA A101 60 BE1 / 1S TT 00 00 X17	CAD		6,21
905/4120	FUSIBILE 10,3X38 12A - TECNOLOGIA IMPIANTO: TLC SHELTER 7041 - SPECIFICA TECNICA A101 60 BE1 / 1S TT 00 00 X17	CAD		7,05
905/4130	FUSIBILE 14X51 32A - TECNOLOGIA IMPIANTO: TLC SHELTER 7041 - SPECIFICA TECNICA A101 60 BE1 / 1S TT 00 00 X17	CAD		8,90
905/4140	TRASFORMATORE DI CORRENTE - TECNOLOGIA IMPIANTO: TLC SHELTER 7041 - SPECIFICA TECNICA / A101 60 BE1 1S TT 00 00 X17	CAD		34,10
905/4150	PONTE RADDRIZZATORE MONOFASE - TECNOLOGIA IMPIANTO: TLC SHELTER 7041 - SPECIFICA / TECNICA A101 60 BE1 1S TT 00 00 X17	CAD		55,29
905/4160	PONTE RADDRIZZATORE TRIFASE - TECNOLOGIA IMPIANTO: TLC SHELTER 7041 - SPECIFICA TECNICA / A101 60 BE1 1S TT 00 00 X17	CAD		128,27
905/4170	RELÈ AUSILIARI - TECNOLOGIA IMPIANTO: TLC SHELTER 7041 - SPECIFICA TECNICA A101 60 BE1 1S TT / 00 00 X17	CAD		53,51
905/4180	CONTATTORI DI POTENZA - TECNOLOGIA IMPIANTO: TLC SHELTER 7041 - SPECIFICA TECNICA A101 60 / BE1 1S TT 00 00 X17	CAD		110,15
905/4190	CONTATTORI DI POTENZA - TECNOLOGIA IMPIANTO: TLC SHELTER 7041 - SPECIFICA TECNICA A101 60 / BE1 1S TT 00 00 X17	CAD		153,97
905/4200	CONTATTORI DI POTENZA - TECNOLOGIA IMPIANTO: TLC SHELTER 7041 - SPECIFICA TECNICA A101 60 / BE1 1S TT 00 00 X17	CAD		79,98
905/4210	CONDENSATORE 2200MICROF - TECNOLOGIA IMPIANTO: TLC SHELTER 7041 - SPECIFICA TECNICA / A101 60 BE1 1S TT 00 00 X17	CAD		80,99
905/4220	CONDENSATORE DI MARCIA 25µF/400V/50-60HZ DUCATI COD.4.16.33.46.60 1 6,29 - TECNOLOGIA / IMPIANTO: TT CDZ - SPECIFICA TECNICA A10160 CE1 1S TT 00 00 X17	CAD		15,92
905/4230	COMPRESSORE TOSHIBA PA82X1C-4DZDE R410A 220/240/1/50 , ATT. A SALDARE, 25UF, 1 1 136,8 -TECNOLOGIA IMPIANTO: TT CDZ - SPECIFICATECNICA A101 60 CE1 1S TT 00 00 X17	CAD		233,55
905/4240	VENTILATORE EBM R1G310-AA33-52 RADIALE 2060MC/H 95W 2,3A 50 GRADI 48V DC 67DBA 3 247,4 -TECNOLOGIA IMPIANTO: TT CDZ - SPECIFICATECNICA A101 60 CE1 1S TT 00 00 X17	CAD		371,56
905/4250	VENTILATORE EBM A4E315-AP18-02 PREMENTE 230V 50/60HZ 3 64,95 - TECNOLOGIA IMPIANTO: TT / CDZ - SPECIFICA TECNICA A101 60 CE1 1S TT00 00 X17	CAD		111,47
905/4260	TERMOSTATO BIM. CHIUSURA 90 APERTURA 120COD. 91931111 3 4,34 - TECNOLOGIA IMPIANTO: TT / CDZ - SPECIFICA TECNICA A101 60 CE1 1S TT00 00 X17	CAD		13,27
905/4270	TERMOSTATO 541286 TR2 REG 0-90 CON GUAINA SU CAPILLARE 3 8,47 - TECNOLOGIA IMPIANTO: TT / CDZ - SPECIFICA TECNICA A101 60 CE1 1S TT 00 00 X17	CAD		21,23
905/4280	UMIDOSTATO J101000 RANCO SCALA 0/90% UR 2 7,78 - TECNOLOGIA IMPIANTO: TT CDZ - SPECIFICA / TECNICA A101 60 CE1 1S TT 00 00 X17	CAD		21,23
905/4290	PRESSOSTATO DIFFERENZIALE INDUSTRIE TECHNIK DBL 205A 0.4-2 MBAR 2 19,2 - TECNOLOGIA / IMPIANTO: TT CDZ - SPECIFICA TECNICA A101 60CE1 1S TT 00 00 X17	CAD		39,81
905/4300	PRESSOSTATO SAGINOMYA ACB-2UB517W OFF 42-ON33 BAR NC 1/4SAE+SPILLO 2 16,8 -TECNOLOGIA IMPIANTO: TT CDZ - SPECIFICA TECNICA A10160 CE1 1S TT 00 00 X17	CAD		45,12
905/4310	PRESSOSTATO SAGINOMYA ACB-2UA526W OFF1.7 - ON 2.7BAR 1/4SAE+SPILLO 2 16,8 - TECNOLOGIA / IMPIANTO: TT CDZ - SPECIFICA TECNICA A10160 CE1 1S TT 00 00 X17	CAD		45,12
905/4320	TELERUTTORE 4KW 3RT1016-1BW41 CON BOBINA 48V DC 3 24,17 - TECNOLOGIA IMPIANTO: TT CDZ -SPECIFICA TECNICA A101 60 CE1 1S TT 00 00 X17	CAD		74,31
905/4330	TELERUTTORE 100-M09NKD3 IE9A 4KW CON BOBINA 24V 50/60HZ 3 12,5 - TECNOLOGIA IMPIANTO: / TT CDZ - SPECIFICA TECNICA A101 60 CE1 1STT 00 00 X17	CAD		31,85
905/4340	BLOCCHETTO CONTATTI 195-MB11 (1NO+1NC) PER CONTATTORE 100-M09 2 3,19 - TECNOLOGIA / IMPIANTO: TT CDZ - SPECIFICA TECNICA A101 60 CE1 1S TT 00 00 X17	CAD		13,27
905/4350	INTERRUTTORE AUTOMATICO EX 5SY6101-7 1P 1A 3 12,33 - TECNOLOGIA IMPIANTO: TT CDZ -SPECIFICA TECNICA A101 60 CE1 1S TT 00 00 X17	CAD		31,85
905/4360	INTERRUTORE AUTOMATICO 4A 1P EX 5SY6104-7 3 9,89 - TECNOLOGIA IMPIANTO: TT CDZ - SPECIFICA / TECNICA A101 60 CE1 1S TT 00 00 X17	CAD		26,54
905/4370	AUTOMATICO BIPOLARE 1492-SP2C040 (4A) INTERVENTO TIPO C 3 41,23 - TECNOLOGIA IMPIANTO: / TT CDZ - SPECIFICA TECNICA A101 60 CE1 1STT 00 00 X17	CAD		69,00
905/4380	AUTOMATICO BIPOLARE 1492-SP2C100 (10A) INTERVENTO TIPO C 3 15,98 - TECNOLOGIA IMPIANTO: / TT CDZ - SPECIFICA TECNICA A101 60 CE1 1S TT 00 00 X17	CAD		39,81
905/4390	CONTATTO AUSILIARIO 1492-ASPH3/C CONTATTO SINGOLO IN SCAMBIO 3 11,47 - TECNOLOGIA / IMPIANTO: TT CDZ - SPECIFICA TECNICA A101 60 CE1 1S TT 00 00 X17	CAD		29,19
905/4400	TEMPORIZZATORE H3DSAL OMRON 24VAC - 230A VAC 24-48 VDC RITARDO ALL'ECCITAZIONE 2 29,83 -TECNOLOGIA IMPIANTO: TT CDZ - SPECIFICATECNICA A101 60 CE1 1S TT 00 00 X17	CAD		66,35
905/4410	DIODO AL SILICIO TIPO P600M (6A) 2 0,7 - TECNOLOGIA IMPIANTO: TT CDZ - SPECIFICA TECNICA A101 / 60 CE1 1S TT 00 00 X17	CAD		2,65
905/4420	TRASFORMATORE MONO 63VA 0/230/400/440V - 0/24V SEC. "CLASSE B" - CEI96/7 - 2 18,19 -TECNOLOGIA IMPIANTO: TT CDZ - SPECIFICA TECNICA A101 60 CE1 1S TT 00 00 X17	CAD		42,46
905/4430	PORTAFUSIBILE LEGRAND 1127 UNIPOLARE O ITALWEBER 2301038 2 2 - TECNOLOGIA IMPIANTO: TT / CDZ - SPECIFICA TECNICA A101 60 CE1 1S TT00 00 X17	CAD		5,31
905/4440	FUSIBILE 4A 10.3X38 GG 10 0,73 - TECNOLOGIA IMPIANTO: TT CDZ - SPECIFICA TECNICA A101 60 CE1 / 1S TT 00 00 X17	CAD		2,65
905/4450	FUSIBILE 1A 10,3X38MM CATEGORIA AM 10 0,8 - TECNOLOGIA IMPIANTO: TT CDZ - SPECIFICA / TECNICA A101 60 CE1 1S TT 00 00 X17	CAD		2,65
905/4460	CONDENSATORE 4µF 450V C/CAVI 2 1,79 - TECNOLOGIA IMPIANTO: TT CDZ - SPECIFICA TECNICA A101 / 60 CE1 1S TT 00 00 X17	CAD		5,31
905/4470	VALVOLA SOLENOIDE CASTEL 1068/M10 2 27,97 - TECNOLOGIA IMPIANTO: TT CDZ - SPECIFICA / TECNICA A101 60 CE1 1S TT 00 00 X17	CAD		61,04
905/4480	BOBINA CASTEL HM2 220V CON CONNETTORE IP65 9100/RA6 2 5,18 - TECNOLOGIA IMPIANTO: TT / CDZ - SPECIFICA TECNICA A101 60 CE1 1S TT 00 00 X17	CAD		26,54
905/4490	FILTRO WALL-AIR I RETE E TEL. IN ALLUMINFILTR SETTO TBK100 FPE/100 10 16,38 - TECNOLOGIA / IMPIANTO: TT CDZ - SPECIFICA TECNICA A101 60 CE1 1S TT 00 00 X17	CAD		45,12
905/4500	SERVOMOTORE BELIMO LM48SR 4NM 48VDC COMANDO DC0-10V, SEGNALE POSIZ. DC2-10V 2 / 112,85 - TECNOLOGIA IMPIANTO: TT CDZ - SPECIFICA TECNICA A101 60 CE1 1S TT 00 00 X17	CAD		175,16
905/4510	RESISTENZA ALETTATA U 600W SIST.MONT.PIASTRA SIMPLEX DIS.V040085/0 3 26,88 - TECNOLOGIA / IMPIANTO: TT CDZ - SPECIFICA TECNICA A101 60 CE1 1S TT 00 00 X17	CAD		39,81
905/4520	DATABASE SERVER ACI (ELABORATORE SINGOLO) EQUIPAGGIATO CON: 1) NR.1 HP RX3600 BASE / SYSTEM ONE PROCESSOR 2) NR.1 HP RX3600 BASE SYSTEM ONE 1.6/18MB PROC 3) NR.1 HP / INTEGRITY IO BACKPLANE 4) NR.1 HP RX3600 PCI-X 2.0 IO BACKPLANE 5) NR.1 HP	CAD		23266,20
905/4530	DATABASE SERVER ACI (ADATTATORE SCSI PER COMUNICAZIONE ELABORATORE/STORAGE) / EQUIPAGGIATO CON: 1) HP DUAL CHANNEL ULTRA320 SCSI ADAPTER - TECNOLOGIA IMPIANTO: / GD/TLC - SPECIFICA TECNICA A101 60 BE1 1S GD00 00 X01	CAD		988,04
905/4540	DATABASE SERVER ACI+APPLICATION SERVER SGRT (STORAGE: UNITÀ SINGOLA / CASSETTO/ENCLOSURE) EQUIPAGGIATO CON: 1) NR 1 SW4454R D/B ALL MSA302) NR 1 U320 4 PORT / UPGRADE - TECNOLOGIA IMPIANTO: GD/TLC - SPECIFICA TECNICA A101 60 BE1 1S GD00 00 X01	CAD		5108,96
905/4550	DATABASE SERVER ACI+APPLICATION SERVER SGRT (STORAGE: UNITÀ DISCO) EQUIPAGGIATO CON: 1) / 72GB 15K U320 PLUGGABLE HARD DRIVE WW -TECNOLOGIA IMPIANTO: GD/TLC - SPECIFICA TECNICA / A101 60 BE1 1S GD00 00 X01	CAD		394,98
905/4560	DATABASE SERVER ACI+APPLICATION SERVER SGRT (STORAGE: ALIMENTARORE) EQUIPAGGIATO CON: / 1) REDUNTANT POWER SUPPLY - TECNOLOGIA IMPIANTO: GD/TLC - SPECIFICA TECNICA A101 60 BE1 / 1S GD00 00 X01	CAD		328,01
905/4570	DATABASE SERVER ACI+APPLICATION SERVER SGRT (TAPE: UNITÀ CASSETTO) EQUIPAGGIATO CON: 1) / HP 1U SCSI RACK-MOUNT KIT - TECNOLOGIA IMPIANTO: GD/TLC - SPECIFICA TECNICA A101 60 BE1 1S / GD00 00 X01	CAD		600,67
905/4580	DATABASE SERVER ACI+APPLICATION SERVER SGRT (TAPE: UNITÀ DAT) EQUIPAGGIATO CON: 1) HP / STORAGEWORKS DAT 72 INTERNAL DRIVE - TECNOLOGIA IMPIANTO: GD/TLC - SPECIFICA TECNICA / A101 60 BE1 1S GD00 00 X01	CAD		658,62
905/4590	APPLICATION SERVER SGRT (ELABORATORE SINGOLO) EQUIPAGGIATO CON: 1) NR 1 HP RX3600 BASE / SYSTEM ONE PROCESSOR 2) NR 1 HP RX3600 BASE SYSTEM ONE 1.6/18MB PROC 3) NR 1 HP / INTEGRITY IO BACKPLANE 4) NR 1 HP RX3600 PCI-X 2.0 IO BACKPLANE 5) NR 1 HP INT	CAD		23266,20
905/4600	APPLICATION SERVER SGRT (ADATTATORE SCSI PER COMUNICAZIONE ELABORATORE/STORAGE) / EQUIPAGGIATO CON: 1) HP DUAL CHANNEL ULTRA320 SCSI ADAPTER - TECNOLOGIA IMPIANTO: / GD/TLC - SPECIFICA TECNICA A101 60 BE1 1S GD00 00 X01	CAD		988,04
905/4610	POSTAZIONE OPERATORE ACI/SGRT E CONSOLE AMMINISTRAZIONE GD/TLC (ELABORATORE / SINGOLO+MONITOR) EQUIPAGGIATO CON: 1) NR. 1 DX2400 MT E2200 160GB 1G VISTA/XP 2) NR 2 / SCHEDA RETE 10/100/1000 3) NR. 1 MONITOR 19" TFT L1950G FLAT PANEL - TECNOLOGIA IMPIAN	CAD		1310,81
905/4620	STAMPANTE DI SISTEMA (UNITÀ SINGOLA) EQUIPAGGIATO CON: 1) HP LASERJET A3 5200DTN -TECNOLOGIA IMPIANTO: GD/TLC - SPECIFICA TECNICA A101 60 BE1 1S GD00 00 X01	CAD		4433,25
905/4630	APPLICATION SERVER EM/NM SDH (ELABORATORE SINGOLO) EQUIPAGGIATO CON: 1) NR 1 HP / SERVER RP3440-4 SOLUTION 2) NR 1 HP RP3440 PA-8900 DUAL CORE 800MHZ CPU 3) NR 1 HP SRVR / RP34X0 8GB DDR MEM QUAD 4) NR 2 HP 73GB 15K ULTRA320 SCSI DISK 5) NR 1 HP	CAD		25883,29
905/4640	APPLICATION SERVER EM/NM SDH (STORAGE: UNITÀ CASSETTO/ENCLOSURE) EQUIPAGGIATO CON: 1) / HP MSA30 4PORT HPUX /IA64 LINUX JBO ENCL -TECNOLOGIA IMPIANTO: GD/TLC - SPECIFICA TECNICA / A101 60 BE1 1S GD00 00 X03	CAD		5744,36
905/4650	APPLICATION SERVER EM/NM SDH (STORAGE: UNITÀ DISCO) EQUIPAGGIATO CON: 1) 72GB 15K U320 / PLUGGABLE HARD DRIVE WW - TECNOLOGIA IMPIANTO: GD/TLC - SPECIFICA TECNICA A101 60 BE1 1S / GD00 00 X03	CAD		394,98
905/4660	APPLICATION SERVER EM/NM SDH (STORAGE: ALIMENTARORE) EQUIPAGGIATO CON: 1) REDUNTANT / POWER SUPPLY - TECNOLOGIA IMPIANTO: GD/TLC -SPECIFICA TECNICA A101 60 BE1 1S GD00 00 X03	CAD		328,01
905/4670	APPLICATION SERVER EM/NM SDH (TAPE: UNITÀ CASSETTO) EQUIPAGGIATO CON: 1) HP TAPE ARRAY / 5300 FIELD RACK 4 DR. 3U - TECNOLOGIA IMPIANTO: GD/TLC - SPECIFICA TECNICA A101 60 BE1 1S / GD00 00 X03	CAD		1289,15
905/4680	APPLICATION SERVER EM/NM SDH E EM PDH (TAPE: UNITÀ DAT) EQUIPAGGIATO CON: 1) HP / STORWORKS DAT 72 ARRAY - TECNOLOGIA IMPIANTO: GD/TLC - SPECIFICA TECNICA A101 60 BE1 1S / GD00 00 X03	CAD		1053,79
905/4690	POSTAZIONE OPERATORE EM/NM SDH (ELABORATORE SINGOLO+MONITOR) EQUIPAGGIATO CON: 1) / NR. 1 DX2400 MT E2200 160GB 1G VISTA/XP 2) NR2 SCHEDA RETE 10/100/1000 3) NR. 1 MONITOR / 19" TFT L1950G FLAT PANEL - TECNOLOGIA IMPIANTO: GD/TLC - SPECIFICA TECNIC	CAD		1310,81
905/4700	APPLICATION SERVER EM PDH (ELABORATORE SINGOLO) EQUIPAGGIATO CON: 1) NR 1 HP SERVER / RP3440-4 SOLUTION PA-8800 DUAL-CORE, 4-WAY CAPABLE SYSTEM. 2) NR 2 HP RP3440 PA-8900 / DUAL CORE 800MHZ CPU TWO CPUS 3) NR 1 HP SRVR RP34X0 8GB DDR MEM QUAD 4X2GB SDRA	CAD		19498,34
905/4710	POSTAZIONE OPERATORE EM PDH (ELABORATORE SINGOLO+MONITOR) EQUIPAGGIATO CON: 1) NR. / 1 DX2400 MT E2200 160GB 1G VISTA/XP 2) NR 2 SCHEDA RETE 10/100/1000 3) NR. 1 MONITOR 19" / TFT L1950G FLAT PANEL - TECNOLOGIA IMPIANTO: GD/TLC - SPECIFICA TECNICA A1	CAD		1310,81
905/4720	MEDIATION SERVER SGRT (ELABORATORE SINGOLO) EQUIPAGGIATO CON: 1) NR 1 HP DL380G4 3.6 / 2MB EU CLUSTER (COMPRENDE N. 2 SERVER+MSA500 VENDUTO IN BUNDLE) 2) NR 1 INTEL X3.6GHZ / 2MB 370/380 G4 PROCESSOR 3) NR 1 HP 1GB REG PC2-3200 2X512 MEMORY 4) NR	CAD		19538,40
905/4730	MEDIATION SERVER SGRT (STORAGE: UNITÀ DISCO) EQUIPAGGIATO CON: 1) 146GB 10K U320 / PLUGGABLE HARD DRIVE WW - TECNOLOGIA IMPIANTO:GD/TLC - SPECIFICA TECNICA A101 60 BE1 1S / GD00 00 X01	CAD		484,70
905/4740	MEDIATION SERVER SGRT (STORAGE: ALIMENTARORE) EQUIPAGGIATO CON: 1) REDUNTANT POWER / SUPPLY - TECNOLOGIA IMPIANTO: GD/TLC - SPECIFICA TECNICA A101 60 BE1 1S GD00 00 X01	CAD		328,01
905/4750	APPLICATION SERVER EM EC (ELABORATORE SINGOLO) EQUIPAGGIATO CON: 1) NR 1 HP DL380G5 / 5110, 1G, ENTRY EU SVR 2) NR 1 HP X5110 DL380G5 KIT 3) NR 1 HP 1GB FBD PC2-5300 2X512 KIT 4) / NR 1 HP 72GB 10K SAS 2.5 HOT PLUG HARD DRIVE 5) NR 1 DVDROM DR	CAD		6300,48
905/4760	POSTAZIONE OPERATORE EM EC (ELABORATORE SINGOLO+MONITOR) EQUIPAGGIATO CON: 1) NR. 1 / DX2400 MT E2200 160GB 1G VISTA/XP 2) NR 2 SCHEDA RETE 10/100/1000 3) NR. 1 MONITOR 19" TFT / L1950G FLAT PANEL - TECNOLOGIA IMPIANTO: GD/TLC - SPECIFICA TECNICA A10	CAD		1310,81
905/4770	ROUTER GD/TLC DI PCS CISCO 3825 EQUIPAGGIATO CON: 1) NR 1 3825 W/AC PWR, 2GE,1SFP, 2NME, / 4HWIC, IP BASE, 64F/256D 2) NR 1 POWERCORD-ITALIAN 3) NR 1 CISCO 3825 ENTERPRISE BASE 4) NR / 2 PORT 10/100 ETHERNET WITH 2 WAN CARD SLOT NETWORK MODULE 5	CAD		14363,03
905/4780	ROUTER GD/TLC DI GTW PPF CISCO 3825 EQUIPAGGIATO CON: 1) NR 1 3825 W/AC PWR, 2GE,1SFP, / 2NME, 4HWIC, IP BASE, 64F/256D 2) NR 1 POWER CORD-ITALIAN 3) NR 1 CISCO 3825 ENTERPRISE / BASE 4) NR 2 PORT 10/100 ETHERNET WITH 2 WAN CARD SLOT NETWORK MODULE	CAD		11833,97
905/4790	SWITCH GD/TLC DI PCS CATALYST 4507R EQUIPAGGIATO CON: 1) NR 1 CATALYST 4500 CHASSIS (7-SLOT),FAN, NO P/S, RED SUP CAPABLE 2) NR1 CATALYST 4500 2800W AC POWER SUPPLY (DATA AND / POE) 3) NR 1 CATALYST 4500 2800W AC POWER SUPPLY (DATA AND POE) 4) N	CAD		48156,01
905/4800	ROUTER/SWITCH GD/TLC DI PPF CISCO CATALYST 3750 WS-C3750G-24T-E EQUIPAGGIATO CON: 1) NR / 1 CATALYST 3750 24 10/100/1000T ENHANCEDMULTILAYER IMAGE 2) NR 1 CISCO STACKWISE 50CM / STACKING CABLE 3) NR 1 POWER CORD-ITALIAN - TECNOLOGIA IMPIANTO: GD/	CAD		7175,07
905/4810	TERMINAL SERVER PERLE JETSTREAM 4008 PPF EQUIPAGGIATO CON: 1) PERLE JETSTREAM 4008 -TECNOLOGIA IMPIANTO: GD/TLC - SPECIFICA TECNICA A101 60 BE1 1S GD00 00 X02	CAD		1735,89
905/4820	TERMINAL SERVER PERLE JETSTREAM 4008 PPF EQUIPAGGIATO CON: 1) PERLE JETSTREAM 4008 -TECNOLOGIA IMPIANTO: GD/TLC - SPECIFICA TECNICA A101 60 BE1 1S GD00 00 X02	CAD		1735,89
905/4830	ESTENSORE LAN ZEUS-G184 GD/TLC DI PCS EQUIPAGGIATO CON: 1) ESTENSORE LAN ZEUS-G184 -TECNOLOGIA IMPIANTO: GD/TLC - SPECIFICA TECNICA A101 60 BE1 1S GD00 00 X02	CAD		5424,13
905/4840	ESTENSORE LAN ZEUS-G184 GD/TLC DI SHELTER EQUIPAGGIATO CON: 1) ESTENSORE LAN ZEUS-G184 -TECNOLOGIA IMPIANTO: GD/TLC - SPECIFICATECNICA A101 60 BE1 1S GD00 00 X02	CAD		5424,13
905/4850	ESTENSORE SERIALE UTD-LMP GD/TLC EQUIPAGGIATO CON: 1) ESTENSORE SERIALE UTD-LMP -TECNOLOGIA IMPIANTO: GD/TLC - SPECIFICA TECNICA A101 60 BE1 1S GD00 00 X02	CAD		2023,68
905/5000	Kit per il supporto dei cavi nei CdB audiofrequenza composto dai seguenti particolari: N° 3 Staffa / Zincata destra N699075008A -N° 3 Staffa Destra con perno guida N699075002U -N° 3 Staffa Zincata / sinistra N699075009B -N° 3 Staffa Sinistra con perno guida N699075004W -N° 6 Bulloni TT M12x50 / Quadrato sott. e dado esagonale H570012050Q -N° 6 Piastrine di sicurezza piegata N699075006Y -N° 3 / Canala in vetroresina LG.1510 autoestinguente N699075010C	CAD		2078,30
905/5010	CLIPS PER GIUNTI A "S" IN ACCIAIO # CODICE ALSTOM N699043006R	CAD		17,14
905/5130	KIT COLLEGAMENTO OLEODINAMICO TECNLOGIA: IS-DEVIATOI (SO E P80) - TG 0,022 CODICE DI / RIFERIMENTO (P/N) - E514001052E SPECIFICA TECNICA DI RIFERIMENTO - G425015011R REV. 4	CAD		8849,57
905/5140	COLLEGAMENTO ELETTRICO (CONNETTORE 30 POLI) TECNLOGIA: IS-DEVIATOI (SO E P80) - TG 0,022 / CODICE DI RIFERIMENTO (P/N) - E51400172B SPECIFICA TECNICA DI RIFERIMENTO - G425015011R / REV. 4	CAD		9403,08
905/5150	ZAMPA ISOLATA FERMASCAMBIO DI PUNTA TELAIO AGHI. TECNLOGIA: IS-DEVIATOI (SO E P80) - TG / 0,022 CODICE DI RIFERIMENTO (P/N) - N422001009L SPECIFICA TECNICA DI RIFERIMENTO -G425015011R REV. 4	CAD		146,18
905/5160	ZAMPA DELL ATTUATORE INTERMEDIO TELAIO AGHI TECNLOGIA: IS-DEVIATOI (SO E P80) - TG 0,022 / CODICE DI RIFERIMENTO (P/N) - N422002043K SPECIFICA TECNICA DI RIFERIMENTO - G425015011R / REV. 4	CAD		132,89
905/5190	SEGNALE BLU (1 GRUPPO OTTICO) TECNLOGIA: IS-DEVIATOI (SO E P80) - TG 0,022 CODICE DI / RIFERIMENTO (P/N) - E512004603B SPECIFICA TECNICA DI RIFERIMENTO - G425015011R REV. 4	CAD		939,27
905/5200	MANOVRA ELETTRICA SUL POSTO TECNLOGIA: IS-DEVIATOI (SO E P80) - TG 0,022 CODICE DI / RIFERIMENTO (P/N) - TIPO EDAV4 SPECIFICA TECNICA DI RIFERIMENTO - G425015011R REV. 4	CAD		10285,20
905/5210	TRASMETTICHIAVE TECNLOGIA: IS-DEVIATOI (SO E P80) - TG 0,022 CODICE DI RIFERIMENTO (P/N) -P950000004H SPECIFICA TECNICA DI RIFERIMENTO - G425015011R REV. 4	CAD		2282,80
905/5220	KIT COLLEGAMENTO OLEODINAMICO TECNLOGIA: IS-DEVIATOI (SO E P80) - TG 0,074 CODICE DI / RIFERIMENTO (P/N) - E514001060P SPECIFICA TECNICA DI RIFERIMENTO - G425015011R REV. 4	CAD		4424,80
905/5230	COLLEGAMENTO ELETTRICO (CONNETTORE 30 POLI) TECNLOGIA: IS-DEVIATOI (SO E P80) - TG 0,074 / CODICE DI RIFERIMENTO (P/N) - E514001073C SPECIFICA TECNICA DI RIFERIMENTO - G425015011R / REV. 4	CAD		5178,34
905/5250	COLLEGAMENTO ELETTRICO (CONNETTORE 30 POLI) TECNLOGIA: IS-DEVIATOI (SO E P80) - TG 0,040 / CODICE DI RIFERIMENTO (P/N) - E514001069Y SPECIFICA TECNICA DI RIFERIMENTO - G425015011R / REV. 4	CAD		4732,37
905/5270	SCHEDA TIPO VIC-2 T COD. ASTS 3220.000117 PER ROUTER CISCO 2611XM	CAD		1612,86
905/5300	RESISTENZA CONTRAGO PER RED TECNLOGIA: IS-DEVIATOI (SO E P80) CODICE DI RIFERIMENTO (P/N) -F180185501M	CAD		1880,91
905/5310	RESISTENZA TIRANTERIA 750W 50V TECNLOGIA: IS-DEVIATOI (SO E P80) CODICE DI RIFERIMENTO / (P/N) - F180075002D	CAD		1588,34
905/5320	CASSETTA DI SINTONIA F3-F5 - TECNOLOGIA: IS-CIRCUITI DI BINARIO DTC24-2 - CODICE DI / RIFERIMENTO (P/N): P699044A52H	CAD		5600,94
905/5330	CASSETTA DI SINTONIA F4-F6 - TECNOLOGIA: IS-CIRCUITI DI BINARIO DTC24-2 - CODICE DI / RIFERIMENTO (P/N): P699044A55M	CAD		5598,09
905/5340	CASSETTA DI SINTONIA F3-F7 - TECNOLOGIA: IS-CIRCUITI DI BINARIO DTC24-2 - CODICE DI / RIFERIMENTO (P/N): P699044A56N	CAD		5599,05
905/5350	CASSETTA DI SINTONIA F4-F8 - TECNOLOGIA: IS-CIRCUITI DI BINARIO DTC24-2 - CODICE DI / RIFERIMENTO (P/N): P699044A57P	CAD		5600,10
905/5360	CASSETTA DI SINTONIA F5-F7 - TECNOLOGIA: IS-CIRCUITI DI BINARIO DTC24-2 - CODICE DI / RIFERIMENTO (P/N): P699044A58Q	CAD		5600,84
905/5370	CASSETTA DI SINTONIA F6-F8 - TECNOLOGIA: IS-CIRCUITI DI BINARIO DTC24-2 - CODICE DI / RIFERIMENTO (P/N): P699044A59R	CAD		5594,75
905/5380	DIAG - TECNOLOGIA: IS-CIRCUITI DI BINARIO DTC24-2 - CODICE DI RIFERIMENTO (P/N): N897093013N	CAD		1482,02
905/5390	CESTELLO BASE CDB DIGITALE NR 2 (NDV) - TECNOLOGIA: IS-CIRCUITI DI BINARIO DTC24-2 - CODICE DI / RIFERIMENTO (P/N): P700338H60Z	CAD		2223,50
905/5400	CESTELLO BASE CDB DIGITALE NR 2 (DV) - TECNOLOGIA: IS-CIRCUITI DI BINARIO DTC24-2 - CODICE DI / RIFERIMENTO (P/N): P700338H70L	CAD		2223,50
905/5410	RT-DV-4 (NDV) - TECNOLOGIA: IS-CIRCUITI DI BINARIO DTC24-2 - CODICE DI RIFERIMENTO (P/N): / N897092023M	CAD		2298,25
905/5420	RT-DV-5 (DV) - TECNOLOGIA: IS-CIRCUITI DI BINARIO DTC24-2 - CODICE DI RIFERIMENTO (P/N): / N897092026Q	CAD		2471,45
905/5430	MODEM - TECNOLOGIA: IS-CIRCUITI DI BINARIO DTC24-2 - CODICE DI RIFERIMENTO (P/N): / N897091015R	CAD		1228,71
905/5440	CASSETTO TX _RX_F03_LF_DV_NR_2 - TECNOLOGIA: IS-CIRCUITI DI BINARIO DTC24-2 - CODICE DI / RIFERIMENTO (P/N): P897090V03F	CAD		6492,01
905/5450	CASSETTO TX _RX_F04_LF_DV_NR_2 - TECNOLOGIA: IS-CIRCUITI DI BINARIO DTC24-2 - CODICE DI / RIFERIMENTO (P/N): P897090V04G	CAD		6489,03
905/5460	CASSETTO TX _RX_F05_LF_DV_NR_2 - TECNOLOGIA: IS-CIRCUITI DI BINARIO DTC24-2 - CODICE DI / RIFERIMENTO (P/N): P897090V05H	CAD		6486,42
905/5470	CASSETTO TX _RX_F06_LF_DV_NR_2 - TECNOLOGIA: IS-CIRCUITI DI BINARIO DTC24-2 - CODICE DI / RIFERIMENTO (P/N): P897090V06K	CAD		6488,52
905/5480	CASSETTO TX _RX_F07_LF_DV_NR_2 - TECNOLOGIA: IS-CIRCUITI DI BINARIO DTC24-2 - CODICE DI / RIFERIMENTO (P/N): P897090V07L	CAD		6492,01
905/5490	CASSETTO TX _RX_F08_LF_DV_NR_2 - TECNOLOGIA: IS-CIRCUITI DI BINARIO DTC24-2 - CODICE DI / RIFERIMENTO (P/N): P897090V08M	CAD		6492,01
905/5510	POWER CONVERSION UNIT - TECNOLOGIA: IS-CIRCUITI DI BINARIO DTC24-2 - CODICE DI RIFERIMENTO / (P/N): P700338A20V	CAD		759,28
905/5520	KIT DISPOSITIVO DI COMPENSAZIONE 25?F IN TRAVERSA - TECNOLOGIA: IS-CIRCUITI DI BINARIO / DTC24-2 - CODICE DI RIFERIMENTO (P/N): P699072D00N	CAD		459,05
905/5530	KIT DISPOSITIVO DI COMPENSAZIONE 25µF SU COLONNETTA PER VIADOTTO - TECNOLOGIA: IS-CIRCUITI DI BINARIO DTC24-2 - CODICE DI RIFERIMENTO (P/N): P699071C00S (25µF)	CAD		459,05
905/5540	BOBINA DI PUPINIZZAZIONE PER GRUPPI F1-F8 - TECNOLOGIA: IS-CIRCUITI DI BINARIO DTC24-2 -CODICE DI RIFERIMENTO (P/N): T878001476A	CAD		86,99
905/5550	BOBINA DI PUPINIZZAZIONE PER GRUPPI F1-F6 - TECNOLOGIA: IS-CIRCUITI DI BINARIO DTC24-2 -CODICE DI RIFERIMENTO (P/N): T878001173W	CAD		84,07
905/5560	CONNESSIONE INDUTTIVA PER RAMI DI DEVIATA 25 KVCA - TECNOLOGIA: IS-CIRCUITI DI BINARIO / DTC24-2 - CODICE DI RIFERIMENTO (P/N): P690015000N	CAD		1628,25
905/5570	LINK NR - TECNOLOGIA: IS-CIRCUITI DI BINARIO DTC24-2 - CODICE DI RIFERIMENTO (P/N): / N897237010F	CAD		272,07
905/5580	CENTRALE ANTINTRUSIONE ETR A 128 INGRESSI - TECNOLOGIA/IMPIANTO: ANTINTRUSIONE - PART / NUMBER LRU: FM70112 - SPECIFICA TECNICA: A10160CE11SAN0000R02	CAD		11164,21
905/5590	CENTRALE ANTINTRUSIONE ETR A 256 INGRESSI - TECNOLOGIA/IMPIANTO: ANTINTRUSIONE - PART / NUMBER LRU: FM70114 - SPECIFICA TECNICA: A10160CE11SAN0000R02	CAD		11164,21
905/5600	SCHEDA RELÈ ETR-REL - TECNOLOGIA/IMPIANTO: ANTINTRUSIONE - PART NUMBER LRU: GD60635 -SPECIFICA TECNICA: A10160CE11SAN0000R02	CAD		908,93
905/5610	MICRONODO INTERNO CAB12E1 - TECNOLOGIA/IMPIANTO: ANTINTRUSIONE - PART NUMBER LRU: / FP10078 - SPECIFICA TECNICA: A10160CE11SAN0000R02	CAD		4252,68
905/5620	MICRONODO ESTERNO CABISDSE - TECNOLOGIA/IMPIANTO: ANTINTRUSIONE - PART NUMBER LRU: / FP10079 - SPECIFICA TECNICA: A10160CE11SAN0000R02	CAD		4125,98
905/5630	ACCUMULATORE 12V 15AH PER CENTRALE ANTINTRUSIONE E MICRONODO INTERNO -TECNOLOGIA/IMPIANTO: ANTINTRUSIONE - PART NUMBER LRU: KB15069 - SPECIFICA TECNICA: / A10160CE11SAN0000R02	CAD		106,50
905/5640	ACCUMULATORE 12V 2AH PER MICRONODO ESTERNO - TECNOLOGIA/IMPIANTO: ANTINTRUSIONE -PART NUMBER LRU: KB15068 - SPECIFICA TECNICA: A10160CE11SAN0000R02	CAD		23,87
905/5650	ACCUMULATORE 12V 1,2AH PER SIRENA E BOX BASE PALO - TECNOLOGIA/IMPIANTO: / ANTINTRUSIONE - PART NUMBER LRU: KB15066 - SPECIFICATECNICA: A10160CE11SAN0000R02	CAD		16,53
905/5660	TASTIERA NIRVA - TECNOLOGIA/IMPIANTO: ANTINTRUSIONE - PART NUMBER LRU: GF90058 -SPECIFICA TECNICA: A10160CE11SAN0000R02	CAD		310,32
905/5670	MODULO DI MONITORAGGIO RIVER2 - TECNOLOGIA/IMPIANTO: ANTINTRUSIONE - PART NUMBER / LRU: FM70100 - SPECIFICA TECNICA: A10160CE11SAN0000R02	CAD		932,80
905/5680	CONTATTO MAGNETICO CSA1021N - TECNOLOGIA/IMPIANTO: ANTINTRUSIONE - PART NUMBER LRU: / KB86012 - SPECIFICA TECNICA: A10160CE11SAN0000R02	CAD		225,85
905/5690	CONTATTO MAGNETICO 450 TF 4 - TECNOLOGIA/IMPIANTO: ANTINTRUSIONE - PART NUMBER LRU: / KB86020 - SPECIFICA TECNICA: A10160CE11SAN0000R02	CAD		80,79
905/5700	CONTATTO MAGNETICO CSA1023N - TECNOLOGIA/IMPIANTO: ANTINTRUSIONE - PART NUMBER LRU: / KB86019 - SPECIFICA TECNICA: A10160CE11SAN0000R02	CAD		297,47
905/5710	SENSORE ROTTURA VETRO SPC-03E - TECNOLOGIA/IMPIANTO: ANTINTRUSIONE - PART NUMBER LRU: / KB86003 - SPECIFICA TECNICA: A10160CE11SAN0000R02	CAD		385,61
905/5720	LETTORE DI BADGE RF30AV - TECNOLOGIA/IMPIANTO: ANTINTRUSIONE - PART NUMBER LRU: / KB86014 - SPECIFICA TECNICA: A10160CE11SAN0000R02	CAD		1459,79
905/5730	SIRENA SA101 - TECNOLOGIA/IMPIANTO: ANTINTRUSIONE - PART NUMBER LRU: FM70103 -SPECIFICA TECNICA: A10160CE11SAN0000R02	CAD		521,49
905/5740	ILLUMINATORE RAGGI INFRAROSSI DA ESTERNO CIRR300 - TECNOLOGIA/IMPIANTO: ANTINTRUSIONE -PART NUMBER LRU: FM75148 - SPECIFICA TECNICA: A10160CE11SAN0000R01	CAD		1551,60
905/5750	GRUPPO DI RIPRESA SPC24DHP - TECNOLOGIA/IMPIANTO: ANTINTRUSIONE - PART NUMBER LRU: / FM75157 - SPECIFICA TECNICA: A10160CE11SAN0000R01	CAD		5310,34
905/5760	BOX BASE PALO COLL. COAX BOXBPSR - TECNOLOGIA/IMPIANTO: ANTINTRUSIONE - PART NUMBER / LRU: FM75158 - SPECIFICA TECNICA: A10160CE11SAN0000R01	CAD		4634,61
905/5770	BOX BASE PALO COLL. F.O. BOXBPMU - TECNOLOGIA/IMPIANTO: ANTINTRUSIONE - PART NUMBER / LRU: FM75159 - SPECIFICA TECNICA: A10160CE11SAN0000R01	CAD		4634,61
905/5780	UNITÀ RX INTERFACCE E/O 515R1+S730DVR-RST1+515PS1 - TECNOLOGIA/IMPIANTO: / ANTINTRUSIONE - PART NUMBER LRU: FM75086 - SPECIFICA TECNICA: A10160CE11SAN0000R03	CAD		3804,64
905/5790	UNITÀ RX INTERFACCE E/O 515R1+S730DVR-RST1+515PS1 - TECNOLOGIA/IMPIANTO: / ANTINTRUSIONE - PART NUMBER LRU: FM75153 - SPECIFICA TECNICA: A10160CE11SAN0000R03	CAD		3800,97
905/5800	CODIFICATORE VIDEO VLP100/X21 - TECNOLOGIA/IMPIANTO: ANTINTRUSIONE - PART NUMBER LRU: / FM75066 - SPECIFICA TECNICA: A10160CE11SAN0000R01	CAD		4335,16
905/5810	DECODIFICATORE VIDEO VLP100/X21 - TECNOLOGIA/IMPIANTO: ANTINTRUSIONE - PART NUMBER / LRU: FM75107 - SPECIFICA TECNICA: A10160CE11SAN0000R01	CAD		4827,20
905/5820	MODULO G703 01.602.00022 - TECNOLOGIA/IMPIANTO: ANTINTRUSIONE - PART NUMBER LRU: / FM20247 - SPECIFICA TECNICA: A10160CE11SAN0000R01	CAD		1722,37
905/5830	BALUN 93.2PORTBALUN - TECNOLOGIA/IMPIANTO: ANTINTRUSIONE - PART NUMBER LRU: FM20267 -SPECIFICA TECNICA: A10160CE11SAN0000R01	CAD		272,55
905/5840	BALUN 93.MULTIPORTBALUN - TECNOLOGIA/IMPIANTO: ANTINTRUSIONE - PART NUMBER LRU: / FM20266 - SPECIFICA TECNICA: A10160CE11SAN0000R01	CAD		444,56
905/5850	MODEM - TECNOLOGIA/IMPIANTO: ANTINTRUSIONE - PART NUMBER LRU: FM40105 - SPECIFICA / TECNICA: A10160CE11SAN0000R02	CAD		929,13
905/5860	CONVERTITORE 232/485 ADAM4520 - TECNOLOGIA/IMPIANTO: ANTINTRUSIONE - PART NUMBER / LRU: FM20218 - SPECIFICA TECNICA: A10160CE11SAN0000R02	CAD		134,04
905/5870	SWITCH ETHERNET 2950 - TECNOLOGIA/IMPIANTO: ANTINTRUSIONE - PART NUMBER LRU: FM20158 -SPECIFICA TECNICA: A10160CE11SAN0000R01	CAD		2589,07
905/5880	SWITCH ETHERNET MASTER 3750 - TECNOLOGIA/IMPIANTO: ANTINTRUSIONE - PART NUMBER LRU: / FM20244 - SPECIFICA TECNICA: A10160CE11SAN0000R01	CAD		29908,32
905/5890	ROUTER 2851 - TECNOLOGIA/IMPIANTO: ANTINTRUSIONE - PART NUMBER LRU: FM20265 - SPECIFICA / TECNICA: A10160CE11SAN0000R01	CAD		22881,12
905/5900	VANTAGE SIP 16 CANALI 93.TVCC-VIDEOWALL - TECNOLOGIA/IMPIANTO: ANTINTRUSIONE - PART / NUMBER LRU: FM75169 - SPECIFICA TECNICA: A10160CE11SAN0000R01	CAD		50938,53
905/5910	PC VIDOS STATION RACK VIDOS-STATION-III - TECNOLOGIA/IMPIANTO: ANTINTRUSIONE - PART / NUMBER LRU: FM20249 - SPECIFICA TECNICA: A10160CE11SAN0000R01	CAD		4912,38
905/5920	PC VIDOS STATION TOWER 59.900.03507/UK - TECNOLOGIA/IMPIANTO: ANTINTRUSIONE - PART / NUMBER LRU: FM20250 - SPECIFICA TECNICA: A10160CE11SAN0000R01	CAD		4774,76
905/5930	MONITOR, TASTIERA, TOUCHPAD 21541 - TECNOLOGIA/IMPIANTO: ANTINTRUSIONE - PART NUMBER / LRU: FM10080 - SPECIFICA TECNICA: A10160CE11SAN0000R01	CAD		3850,55
905/5940	MONITOR 93.TFT19INCH - TECNOLOGIA/IMPIANTO: ANTINTRUSIONE - PART NUMBER LRU: FM10094 -SPECIFICA TECNICA: A10160CE11SAN0000R01	CAD		2493,36
905/5950	TASTIERA, MOUSE (INCLUSO IN PC) TASTIERA TVCC 594998800450 - TECNOLOGIA/IMPIANTO: / ANTINTRUSIONE - PART NUMBER LRU: GF90060 - SPECIFICA TECNICA: A10160CE11SAN0000R01	CAD		4798,04
905/5960	NVR SERVER 93.VIDOS_NVR_STATION_III 93.VIDOS_NVR_STATION_IV - TECNOLOGIA/IMPIANTO: / ANTINTRUSIONE - PART NUMBER LRU: FM75161 - SPECIFICA TECNICA: A10160CE11SAN0000R01	CAD		4809,50
905/5970	- TECNOLOGIA/IMPIANTO: ANTINTRUSIONE - PART NUMBER LRU: FM75162 - SPECIFICA TECNICA: / A10160CE11SAN0000R01	CAD		5470,41
905/5980	NVR STORAGE 59.900.3631/1 - TECNOLOGIA/IMPIANTO: ANTINTRUSIONE - PART NUMBER LRU: / FM75160 - SPECIFICA TECNICA: A10160CE11SAN0000R01	CAD		9522,42
905/5990	EXTENDER FO TX 93.DVI_EXTENDER_TX - TECNOLOGIA/IMPIANTO: ANTINTRUSIONE - PART NUMBER / LRU: FM75163 - SPECIFICA TECNICA: A10160CE11SAN0000R01	CAD		8334,59
905/6000	EXTENDER FO RX 93.DVI_EXTENDER_RX - TECNOLOGIA/IMPIANTO: ANTINTRUSIONE - PART NUMBER / LRU: FM75164 - SPECIFICA TECNICA: A10160CE11SAN0000R01	CAD		8334,59
905/6010	CONVERTITORE 232/F.O. MS650142 - TECNOLOGIA/IMPIANTO: ANTINTRUSIONE - PART NUMBER / LRU: FM75165 - SPECIFICA TECNICA: A10160CE11SAN0000R01	CAD		11476,36
905/6020	PALO IN VETRORESINA H4500-D250-D174MM - TECNOLOGIA/IMPIANTO: ANTINTRUSIONE - PART / NUMBER LRU: FG10004 - SPECIFICA TECNICA: A10160CE11SAN0000R01	CAD		1437,76
905/6030	CONVERTITORE DVI-VGA 92.DVIVGACONVERTER - TECNOLOGIA/IMPIANTO: ANTINTRUSIONE - PART / NUMBER LRU: FM40118 - SPECIFICA TECNICA: A10160CE11SAN0000R01	CAD		1577,31
905/6040	SISTEMA I/O ADAM 5000/TCP - TECNOLOGIA/IMPIANTO: ANTINTRUSIONE - PART NUMBER LRU: / FM20260 - SPECIFICA TECNICA: A10160CE11SAN0000R01	CAD		1142,13
905/6050	ESPANSIONE I/O ADAM 5000E-A - TECNOLOGIA/IMPIANTO: ANTINTRUSIONE - PART NUMBER LRU: / FM20261 - SPECIFICA TECNICA: A10160CE11SAN0000R01	CAD		1142,13
905/6060	MODULO 16 CANALI I/O ADAM 5051 - TECNOLOGIA/IMPIANTO: ANTINTRUSIONE - PART NUMBER / LRU: FM20262 - SPECIFICA TECNICA: A10160CE11SAN0000R01	CAD		269,92
905/6070	ALIMENTATORE CP SNT 250W 24V 10A - TECNOLOGIA/IMPIANTO: ANTINTRUSIONE - PART NUMBER / LRU: FP10100 - SPECIFICA TECNICA: A10160CE11SAN0000R01	CAD		2166,74
905/6080	PALINE PER MICRONODO E LETTORI DI BADGE ESTERNO - TECNOLOGIA/IMPIANTO: ANTINTRUSIONE -PART NUMBER LRU: FG10005 - SPECIFICA TECNICA: A10160CE11SAN0000R02	CAD		1507,54
905/6090	PALINE PER MICRONODO E LETTORI DI BADGE ESTERNO - TECNOLOGIA/IMPIANTO: ANTINTRUSIONE -PART NUMBER LRU: FG10006 - SPECIFICA TECNICA: A10160CE11SAN0000R02	CAD		1388,18
905/6100	CONVERTITORE E/O TX S730DVT-EST1 - TECNOLOGIA/IMPIANTO: ANTINTRUSIONE - PART NUMBER / LRU: FM75152 - SPECIFICA TECNICA: A10160CE11SAN0000R03	CAD		3419,04
905/6170	BRACCIO SNOD. SCAT.TM-96 - CODICE DI RIFERIMENTO - ZF831144	CAD		235,84
905/6210	ACCESSORI X POSA & CABLAGGI SO TG022-CMI - CODICE DI RIFERIMENTO - P425006G04S	CAD		5091,57
905/6310	ASVR DS25 EV68 1GHZ UNIX - IMPIANTO: COMMUNICATION SERVER (DIAGNOSTICA E / MANUTENZIONE, DOTE 25 KV, DOTE 3KV) - CODICE DI RIFERIMENTO: 9001.000046	CAD		18979,73
905/6320	DS25 2 GB MEMORY OPTION - IMPIANTO: COMMUNICATION SERVER (DIAGNOSTICA E / MANUTENZIONE, DOTE 25 KV, DOTE 3KV) - CODICE DI RIFERIMENTO: 9001.000049	CAD		1953,40
905/6330	36GB 15K U320 UNI HDD - IMPIANTO: COMMUNICATION SERVER (DIAGNOSTICA E MANUTENZIONE, / DOTE 25 KV, DOTE 3KV) - CODICE DI RIFERIMENTO: 9001.000062	CAD		425,15
905/6340	HP STWORKS DAT40 HOT PLUG - IMPIANTO: COMMUNICATION SERVER (DIAGNOSTICA E / MANUTENZIONE, DOTE 25 KV, DOTE 3KV) - CODICE DI RIFERIMENTO: 9001.000052	CAD		2406,26
905/6350	ATI RADEON 7500 PCI GRAPHICS - IMPIANTO: COMMUNICATION SERVER (DIAGNOSTICA E / MANUTENZIONE, DOTE 25 KV, DOTE 3KV) - CODICE DI RIFERIMENTO: 9001.000038	CAD		912,49
905/6360	DS25 500W POWER SUPPLY - IMPIANTO: COMMUNICATION SERVER (DIAGNOSTICA E / MANUTENZIONE, DOTE 25 KV, DOTE 3KV) - CODICE DI RIFERIMENTO: 9001.000055	CAD		1581,64
905/6370	ASVR DS25 EV68 1GHZ UNIX - IMPIANTO: DATA BASE SERVER (DIAGNOSTICA E MANUTENZIONE, / DOTE, TSS, IAP) - CODICE DI RIFERIMENTO: 9001.000046	CAD		18979,73
905/6380	DS25 2 GB MEMORY OPTION - IMPIANTO: DATA BASE SERVER (DIAGNOSTICA E MANUTENZIONE, / DOTE, TSS, IAP) - CODICE DI RIFERIMENTO: 9001.000049	CAD		1953,40
905/6390	36GB 15K U320 UNI HDD - IMPIANTO: DATA BASE SERVER (DIAGNOSTICA E MANUTENZIONE, DOTE, / TSS, IAP) - CODICE DI RIFERIMENTO: 9001.000062	CAD		425,15
905/6400	FCA2684 PCI-X,64BIT,133MHZ,2GB SINGLE CH - IMPIANTO: DATA BASE SERVER (DIAGNOSTICA E / MANUTENZIONE, DOTE, TSS, IAP) - CODICE DI RIFERIMENTO: 9001.000124	CAD		6139,06
905/6410	HP STWORKS DAT40 HOT PLUG - IMPIANTO: DATA BASE SERVER (DIAGNOSTICA E MANUTENZIONE, / DOTE, TSS, IAP) - CODICE DI RIFERIMENTO: 9001.000052	CAD		2379,23
905/6420	PCI MC CLUSTER CONTROLLER - IMPIANTO: DATA BASE SERVER (DIAGNOSTICA E MANUTENZIONE, / DOTE, TSS, IAP) - CODICE DI RIFERIMENTO: 9001.000053	CAD		7597,30
905/6430	ATI RADEON 7500 PCI GRAPHICS - IMPIANTO: DATA BASE SERVER (DIAGNOSTICA E MANUTENZIONE, / DOTE, TSS, IAP) - CODICE DI RIFERIMENTO:9001.000038	CAD		912,49
905/6440	DS25 500W POWER SUPPLY - IMPIANTO: DATA BASE SERVER (DIAGNOSTICA E MANUTENZIONE, / DOTE, TSS, IAP) - CODICE DI RIFERIMENTO: 9001.000055	CAD		1581,64
905/6450	HP MSA1000 ALL - IMPIANTO: DATA BASE SERVER (DIAGNOSTICA E MANUTENZIONE, DOTE, TSS, IAP) -CODICE DI RIFERIMENTO: 9001.000057	CAD		11625,76
905/6460	72.8 GB 15K U320 PLUGGABLE HARD DRIVE WW - IMPIANTO: DATA BASE SERVER (DIAGNOSTICA E / MANUTENZIONE, DOTE, TSS, IAP) - CODICE DI RIFERIMENTO: 9001.000058	CAD		968,30
905/6470	CABLE FIBRE CHANNEL - IMPIANTO: DATA BASE SERVER (DIAGNOSTICA E MANUTENZIONE, DOTE, TSS, / IAP) - CODICE DI RIFERIMENTO: 9001.000059	CAD		200,34
905/6480	HP MSA1000 CONTROLLER 256 CACH - IMPIANTO: DATA BASE SERVER (DIAGNOSTICA E / MANUTENZIONE, DOTE, TSS, IAP) - CODICE DI RIFERIMENTO: 9001.000060	CAD		8100,18
905/6490	MSA SWITCH SAN 2GB, 8 PORT 2/8 W/ 4 SFP - IMPIANTO: DATA BASE SERVER (DIAGNOSTICA E / MANUTENZIONE, DOTE, TSS, IAP) - CODICE DI RIFERIMENTO: 9001.000061	CAD		6867,31
905/6500	CAVO SERIALE PER HP MSA1000 - IMPIANTO: DATA BASE SERVER (DIAGNOSTICA E MANUTENZIONE, / DOTE, TSS, IAP) - CODICE DI RIFERIMENTO: 3220.000419	CAD		54,94
905/6510	CONVERTITORE ETHERNET/SERIALE UDS100 - IMPIANTO: DATA BASE SERVER (DIAGNOSTICA E / MANUTENZIONE, DOTE, TSS, IAP) - CODICE DI RIFERIMENTO: 3220.000382	CAD		1006,02
905/6520	SERVER HP DL380 G5 RACK - IMPIANTO: COMMUNICATION SERVER CIRCOLAZIONE - CODICE DI / RIFERIMENTO: 9001.000303	CAD		5988,62
905/6530	HP HOTPLUG 2,5" HARD DISK 72 GB 10KRPM - IMPIANTO: COMMUNICATION SERVER CIRCOLAZIONE -CODICE DI RIFERIMENTO: 9001.000296	CAD		968,30
905/6540	MASTERIZZATORE INTERNO HP 8X SLIM DVD+RW - IMPIANTO: COMMUNICATION SERVER / CIRCOLAZIONE - CODICE DI RIFERIMENTO: 9001.000180	CAD		515,02
905/6550	HP NC380T PCIE DP MFN 1000T GIG ADPTER - IMPIANTO: COMMUNICATION SERVER CIRCOLAZIONE -CODICE DI RIFERIMENTO: 9001.000299	CAD		997,34
905/6560	HP POWER SUP 350/370/380 G5 WW - IMPIANTO: COMMUNICATION SERVER CIRCOLAZIONE -CODICE DI RIFERIMENTO: 9001.000292	CAD		484,16
905/6570	HP CACHE UPGRADE 512MB SMART ARRAY P400 - IMPIANTO: COMMUNICATION SERVER / CIRCOLAZIONE - CODICE DI RIFERIMENTO: 9001.000288	CAD		756,35
905/6580	HP MOUSE PS/2 OTTICO - IMPIANTO: COMMUNICATION SERVER CIRCOLAZIONE - CODICE DI / RIFERIMENTO: 9001.000289	CAD		51,37
905/6590	ENHANCED KEYBOARD (CARBON) ITA - IMPIANTO: COMMUNICATION SERVER CIRCOLAZIONE -CODICE DI RIFERIMENTO: 9001.000070	CAD		82,41
905/6600	SERVER HP DL380 G5 RACK - IMPIANTO: DATA BASE SERVER CIRCOLAZIONE - CODICE DI / RIFERIMENTO: 9001.000303	CAD		5988,62
905/6610	HP 2GB RAM PER PROLIANT DL380G5 - IMPIANTO: DATA BASE SERVER CIRCOLAZIONE - CODICE DI / RIFERIMENTO: 9001.000297	CAD		1042,34
905/6620	HP HOTPLUG 2,5" HARD DISK 72 GB 10KRPM - IMPIANTO: DATA BASE SERVER CIRCOLAZIONE -CODICE DI RIFERIMENTO: 9001.000296	CAD		772,54
905/6630	HP NC373T PCIE GIGABIT SVR ADAPTER - IMPIANTO: DATA BASE SERVER CIRCOLAZIONE - CODICE DI / RIFERIMENTO: 9001.000295	CAD		704,09
905/6640	HP PCI-X/PCI-E RISER CARD PER PROLIANT - IMPIANTO: DATA BASE SERVER CIRCOLAZIONE - CODICE / DI RIFERIMENTO: 9001.000294	CAD		283,88
905/6650	MASTERIZZATORE INTERNO HP 8X SLIM DVD+RW - IMPIANTO: DATA BASE SERVER CIRCOLAZIONE -CODICE DI RIFERIMENTO: 9001.000180	CAD		515,02
905/6660	HP POWER SUP 350/370/380 G5 WW - IMPIANTO: DATA BASE SERVER CIRCOLAZIONE - CODICE DI / RIFERIMENTO: 9001.000292	CAD		549,36
905/6670	HP CACHE UPGRADE 512MB SMART ARRAY P400 - IMPIANTO: DATA BASE SERVER CIRCOLAZIONE -CODICE DI RIFERIMENTO: 9001.000288	CAD		841,20
905/6680	HP MOUSE PS/2 OTTICO - IMPIANTO: DATA BASE SERVER CIRCOLAZIONE - CODICE DI RIFERIMENTO: / 9001.000289	CAD		65,24
905/6690	ENHANCED KEYBOARD (CARBON) ITA - IMPIANTO: DATA BASE SERVER CIRCOLAZIONE - CODICE DI / RIFERIMENTO: 9001.000070	CAD		82,41
905/6700	HBA PCI-X TO FC 2GB FOR LINUX/2003 - IMPIANTO: DATA BASE SERVER CIRCOLAZIONE - CODICE DI / RIFERIMENTO: 9001.000131	CAD		4384,55
905/6710	MSA1000 STORAGE WORKS RAID ARRAY - IMPIANTO: DATA BASE SERVER CIRCOLAZIONE - CODICE DI / RIFERIMENTO: 9001.000138	CAD		16384,21
905/6720	HP MSA1000 CONTROLLER 256 CACH - IMPIANTO: DATA BASE SERVER CIRCOLAZIONE - CODICE DI / RIFERIMENTO: 9001.000060	CAD		8100,18
905/6730	MSA1000 256MB CACHE MODULES FOR CONTROL. - IMPIANTO: DATA BASE SERVER CIRCOLAZIONE -CODICE DI RIFERIMENTO: 9001.000291	CAD		1351,83
905/6740	HP HOTPLUG HARD DISK 72GB 15KRPM UNIVERS - IMPIANTO: DATA BASE SERVER CIRCOLAZIONE -CODICE DI RIFERIMENTO: 9001.000290	CAD		953,92
905/6750	CABLE FIBRE CHANNEL - IMPIANTO: DATA BASE SERVER CIRCOLAZIONE - CODICE DI RIFERIMENTO: / 9001.000059	CAD		223,18
905/6760	MSA HUB EMBEDDED 3-PORT HUB-HUB F.O. - IMPIANTO: DATA BASE SERVER CIRCOLAZIONE - CODICE / DI RIFERIMENTO: 9001.000132	CAD		1622,20
905/6770	CONVERTITORE ETHERNET/SERIALE UDS100 - IMPIANTO: DATA BASE SERVER CIRCOLAZIONE - CODICE / DI RIFERIMENTO: 3220.000382	CAD		1006,02
905/6780	SWITCH CISCO 2950-24 PORTE 10/100 +IOS - IMPIANTO: DATA BASE SERVER CIRCOLAZIONE - CODICE / DI RIFERIMENTO: 9001.000207	CAD		2493,05
905/6790	HP PROLIANT DL380R G4, CASE RACK 2U - IMPIANTO: SERVER CISCO E TNG - CODICE DI RIFERIMENTO: / 9001.000069	CAD		4294,77
905/6800	HOTPLUG HARD DISK 72.8 GB - IMPIANTO: SERVER CISCO E TNG - CODICE DI RIFERIMENTO: / 9001.000114	CAD		1451,73
905/6810	MASTERIZZATORE INTERNO HP 8X SLIM DVD+RW - IMPIANTO: SERVER CISCO E TNG - CODICE DI / RIFERIMENTO: 9001.000180	CAD		515,02
905/6820	ALIM. RIDONDATO HOTPLUG RPS X DL380 G4 - IMPIANTO: SERVER CISCO E TNG - CODICE DI / RIFERIMENTO: 9001.000064	CAD		932,74
905/6830	CAT 6509 NEBS CHASSIS FOR ALL SUPERVISORS, NO PS, NO FAN - IMPIANTO: APPARATI DI RETE -CODICE DI RIFERIMENTO: WS-C6509-NEB-A	CAD		20360,51
905/6840	FAN MODULE FOR CISCO7609 AND CATALYST WS-C6509-NEB-A - IMPIANTO: APPARATI DI RETE -CODICE DI RIFERIMENTO: FAN-MOD-09	CAD		2036,06
905/6850	CATALYST 6000 2500W AC POWER SUPPLY - IMPIANTO: APPARATI DI RETE - CODICE DI RIFERIMENTO: / WS-CAC-2500W	CAD		3244,40
905/6860	CATALYST 6500 SUPERVISOR ENGINE-2, 2GE, PLUS MSFC-2 / PFC-2 - IMPIANTO: APPARATI DI RETE -CODICE DI RIFERIMENTO: WS-X6K-S2-MSFC2	CAD		23786,85
905/6870	CAT6500 SUP1/SUP1A/SUP2, PCMCIA FLASH MEM CARD, 24MB OPITON - IMPIANTO: APPARATI DI / RETE - CODICE DI RIFERIMENTO: MEM-C6K-FLC24M	CAD		811,10
905/6880	1000BASE-SX SHORT WAVELENGTH GBIC (MULTIMODE ONLY) - IMPIANTO: APPARATI DI RETE -CODICE DI RIFERIMENTO: WS-G5484=	CAD		1018,02
905/6890	CATALYST 6500 256MB DRAM ON THE SUPERVISOR (SUP2) - IMPIANTO: APPARATI DI RETE - CODICE / DI RIFERIMENTO: MEM-S2-256MB	CAD		4542,16
905/6900	CATALYST 6500 256MB DRAM ON THE MSFC2 - IMPIANTO: APPARATI DI RETE - CODICE DI / RIFERIMENTO: MEM-MSFC2-256MB	CAD		2271,08
905/6910	CATALYST 6500 48-PORT 10/100, UPGRADABLE TO VOICE, RJ-45 - IMPIANTO: APPARATI DI RETE -CODICE DI RIFERIMENTO: WS-X6148-RJ-45	CAD		12206,01
905/6920	FLEXWAN MODULE FOR CISCO 7600 / CATALYST 6000 - IMPIANTO: APPARATI DI RETE - CODICE DI / RIFERIMENTO: WS-X6182-2PA	CAD		18249,74
905/6930	8 PORT MULTICHANNEL T1/E1 8PRI PORT ADAPTER - IMPIANTO: APPARATI DI RETE - CODICE DI / RIFERIMENTO: PA-MC-8TE1+	CAD		23615,46
905/6940	FLEXWAN MODULE MEMORY FOR CISCO 7600/CAT 6500, 128MB - IMPIANTO: APPARATI DI RETE -CODICE DI RIFERIMENTO: MEM-C6K-WAN-128M	CAD		5687,94
905/6950	FLEXWAN MODULE FOR CISCO 7600 / CATALYST 6000 - IMPIANTO: APPARATI DI RETE - CODICE DI / RIFERIMENTO: WS-X6182-2PA	CAD		18249,74
905/6960	8-PORT SERIAL, X.21 PORT ADAPTER - IMPIANTO: APPARATI DI RETE - CODICE DI RIFERIMENTO: PA-8T-X21	CAD		16288,42
905/6970	FLEXWAN MODULE MEMORY FOR CISCO 7600/CAT 6500, 128MB - IMPIANTO: APPARATI DI RETE -CODICE DI RIFERIMENTO: MEM-C6K-WAN-128M	CAD		5687,94
905/6980	4 PACK 75-120 OHM ADAPTER CABLES, SPARE - IMPIANTO: APPARATI DI RETE - CODICE DI / RIFERIMENTO: CAB-ADPT4P-75-120=	CAD		491,00
905/6990	8 LEAD OCTAL CABLE AND 8 MALE X21 DTE CONNECTORS - IMPIANTO: APPARATI DI RETE - CODICE DI / RIFERIMENTO: CAB-OCT-X21-MT=	CAD		1119,32
905/7000	KIT REMOTIZZATORE KVM CAT5 REACH - IMPIANTO: CONSOLE DEI SERVER - CODICE DI RIFERIMENTO: / 3220.000305	CAD		1813,78
905/7010	MONITOR HP 19" TFT MOD. LP1965 - IMPIANTO: CONSOLE DEI SERVER - CODICE DI RIFERIMENTO: / 9001.000110	CAD		1029,46
905/7020	101 KEY CARB KB TRU64 - IMPIANTO: CONSOLE DEI SERVER - CODICE DI RIFERIMENTO: 9001.000035	CAD		88,56
905/7030	PS/2 3BUTTON MOUSE HP - IMPIANTO: CONSOLE DEI SERVER - CODICE DI RIFERIMENTO: / 9001.000037	CAD		77,87
905/7040	CALC. D&M DI PCS ADVANTECH AC MI-BO - IMPIANTO: ARMADIO HOST D&M PCS - CODICE DI / RIFERIMENTO: 120E.000096	CAD		6866,95
905/7050	MONITOR 15" LCD/TASTIERA/SWITCH A.H. - IMPIANTO: ARMADIO HOST D&M PCS - CODICE DI / RIFERIMENTO: 120E.000082	CAD		3484,79
905/7060	SCHEDA BASE CONV. LINEE SERIALI RS485 - IMPIANTO: ARMADIO HOST D&M PCS - CODICE DI / RIFERIMENTO: 120E.000067	CAD		943,62
905/7070	SCHEDA DISTRIBUZIONE INGRESSI DIGITALI - IMPIANTO: ARMADIO HOST D&M PCS - CODICE DI / RIFERIMENTO: A00D.000036	CAD		246,79
905/7080	ADAM-4520 CONVERT. RS232/422/485 ISOLATO - IMPIANTO: ARMADIO HOST D&M PCS - CODICE DI / RIFERIMENTO: 2/561921	CAD		249,70
905/7090	ALIMENTATORE AC-DC 24VCC 10 A - IMPIANTO: ARMADIO HOST D&M PCS - CODICE DI RIFERIMENTO: / 138A.000003	CAD		579,15
905/7100	WORKSTATION AV LINUX QUAD - IMPIANTO: WORKSTATION POSTAZIONI OPERATORE - CODICE DI / RIFERIMENTO: Z00A.000080	CAD		5948,06
905/7110	WORKSTATION AV LINUX SEI - IMPIANTO: WORKSTATION POSTAZIONI OPERATORE - CODICE DI / RIFERIMENTO: Z00A.000081	CAD		6488,80
905/7120	WORKSTATION AV LINUX OTTO - IMPIANTO: WORKSTATION POSTAZIONI OPERATORE - CODICE DI / RIFERIMENTO: Z00A.000082	CAD		7029,53
905/7130	WORKSTATION AV LINUX DOTE - IMPIANTO: WORKSTATION POSTAZIONI OPERATORE - CODICE DI / RIFERIMENTO: Z00A.000083	CAD		7029,53
905/7140	MONITOR HP 19" TFT MOD. LP1965 - IMPIANTO: WORKSTATION POSTAZIONI OPERATORE - CODICE / DI RIFERIMENTO: 9001.000110	CAD		1278,28
905/7150	MONITOR L4601 TFT/LCD 46" 1920X1080 16:9 - IMPIANTO: WORKSTATION POSTAZIONI OPERATORE -CODICE DI RIFERIMENTO: 3220.000435	CAD		8259,70
905/7160	MONITOR INFOTRONIC LCD 24" 220VCA L2401 - IMPIANTO: WORKSTATION POSTAZIONI OPERATORE -CODICE DI RIFERIMENTO: 9001.000322	CAD		4033,87
905/7170	STAMP. SERIALE LA36N 24 AGHI 80 COLONNE - IMPIANTO: WORKSTATION POSTAZIONI OPERATORE -CODICE DI RIFERIMENTO: 9001.000120	CAD		2081,82
905/7180	STAMPANTE HP LASERJET TIPO P3005D B/N - IMPIANTO: WORKSTATION POSTAZIONI OPERATORE -CODICE DI RIFERIMENTO: 9001.000276	CAD		3087,59
905/7190	STAMPANTE LASER HP COLOR LASERJET 5550N - IMPIANTO: TERMINALI DI SISTEMA - CODICE DI / RIFERIMENTO: 9001.000025	CAD		5109,61
905/7200	PLOTTER HP DESIGNJET 800 - IMPIANTO: TERMINALI DI SISTEMA - CODICE DI RIFERIMENTO: / 9001.000028	CAD		17424,14
905/7210	HP DESKJET BUSINESS INKJET 2800DTN - IMPIANTO: TERMINALI DI SISTEMA - CODICE DI / RIFERIMENTO: 9001.000026	CAD		2672,96
905/7220	STAMP. SERIALE LA36W 24 AGHI 136 COLONNE - IMPIANTO: TERMINALI DI SISTEMA - CODICE DI / RIFERIMENTO: 9001.000121	CAD		2514,41
905/7230	FAULT TOLERANT TRANSCEIVER - IMPIANTO: TERMINALI DI SISTEMA - CODICE DI RIFERIMENTO: / 3220.000455	CAD		1713,30
905/7240	CONVERTITORE ETHERNET/SERIALE MSS100-12 - IMPIANTO: TERMINALI DI SISTEMA - CODICE DI / RIFERIMENTO: 3220.000454	CAD		1160,51
905/7250	HP CMT 7700 CONVERTIBILE MINITOWER - IMPIANTO: PERSONAL COMPUTER OPERATORE - CODICE / DI RIFERIMENTO: 9001.000001	CAD		2008,59
905/7260	MONITOR HP 19" TFT MOD. LP1965 - IMPIANTO: PERSONAL COMPUTER OPERATORE - CODICE DI / RIFERIMENTO: 9001.000110	CAD		1278,28
905/7270	SCANNER HP SCANJET 8200C - IMPIANTO: PERSONAL COMPUTER OPERATORE - CODICE DI / RIFERIMENTO: 9001.000029	CAD		1388,04
905/7280	HP OFFICEJET PRO K550 COLORI GETTO TERM. - IMPIANTO: PERSONAL COMPUTER OPERATORE -CODICE DI RIFERIMENTO: 9001.000027	CAD		584,14
905/7290	APPARATO CALCOLATORE CIRC/TE ADVANTECH - IMPIANTO: HOST T.E. - CODICE DI RIFERIMENTO: / 120E.000093	CAD		5812,88
905/7300	MONITOR 15" LCD/TASTIERA/SWITCH A.H. - IMPIANTO: HOST T.E. - CODICE DI RIFERIMENTO: / 120E.000082	CAD		3484,79
905/7310	SCHEDA BASE CONV. LINEE SERIALI RS485 - IMPIANTO: HOST T.E. - CODICE DI RIFERIMENTO: / 120E.000067	CAD		1015,67
905/7320	ALIMENTATORE AC-DC 24VCC 10 A - IMPIANTO: HOST T.E. - CODICE DI RIFERIMENTO: 138A.000003	CAD		579,15
905/7330	APPARATO CALCOLATORE D&M ADVANTECH - IMPIANTO: HOST D&M - CODICE DI RIFERIMENTO: / 120E.000094	CAD		8477,26
905/7340	MONITOR 15" LCD/TASTIERA/SWITCH A.H. - IMPIANTO: HOST D&M - CODICE DI RIFERIMENTO: / 120E.000082	CAD		3484,79
905/7350	SCHEDA BASE CONV. LINEE SERIALI RS485 - IMPIANTO: HOST D&M - CODICE DI RIFERIMENTO: / 120E.000067	CAD		1015,67
905/7360	SCHEDA DISTRIBUZIONE INGRESSI DIGITALI - IMPIANTO: HOST D&M - CODICE DI RIFERIMENTO: / A00D.000036	CAD		260,93
905/7370	ALIMENTATORE AC-DC 24VCC 10 A - IMPIANTO: HOST D&M - CODICE DI RIFERIMENTO: 138A.000003	CAD		579,15
905/7380	MODEM TELEF. IN BANDA BASE - IMPIANTO: RETE LOCALE PPF - CODICE DI RIFERIMENTO: 2/561925	CAD		406,76
905/7390	ROUTER CISCO 2611XM - IMPIANTO: RETE LOCALE PPF - CODICE DI RIFERIMENTO: 120F.000004	CAD		5480,97
905/7400	CISCO CATALYST 2950-12 SWITCH - IMPIANTO: RETE LOCALE PPF - CODICE DI RIFERIMENTO: / 120F.000003	CAD		1562,06
905/7410	ADAM-4520 CONVERT. RS232/422/485 ISOLATO - IMPIANTO: RETE LOCALE PPF - CODICE DI / RIFERIMENTO: 2/561921	CAD		262,67
905/7420	ALIMENTATORE AC-DC 24VCC 10 A - IMPIANTO: RETE LOCALE PPF - CODICE DI RIFERIMENTO: / 138A.000003	CAD		579,15
905/7430	HP COMPAQ DC7700 CMT MINITOWER CORE2 DUO - IMPIANTO: PERSONAL COMPUTER OPERATORE -CODICE DI RIFERIMENTO: 9001.000001	CAD		2008,59
905/7440	MONITOR HP 19" TFT MOD. LP1965 - IMPIANTO: PERSONAL COMPUTER OPERATORE - CODICE DI / RIFERIMENTO: 9001.000110	CAD		1278,28
905/7450	HP OFFICEJET PRO K5400 - IMPIANTO: PERSONAL COMPUTER OPERATORE - CODICE DI RIFERIMENTO: / 9001.000027	CAD		584,14
905/7460	APPARATO CALCOLATORE D&M ADVANTECH - IMPIANTO: HOST D&M DI PJ2 - CODICE DI / RIFERIMENTO: 120E.000148	CAD		2417,45
905/7470	MONITOR 15" LCD/TASTIERA/SWITCH A.H. - IMPIANTO: HOST D&M DI PJ3 - CODICE DI RIFERIMENTO: / 120E.000082	CAD		3484,79
905/7480	ROUTER CISCO 2611XM - IMPIANTO: HOST D&M DI PJ4 - CODICE DI RIFERIMENTO: 120F.000004	CAD		6303,93
905/7490	SWITCH CISCO 2950-24 PORTE 10/100 +IOS - IMPIANTO: HOST D&M DI PJ5 - CODICE DI RIFERIMENTO: / 9001.000207	CAD		2849,79
905/7500	SCHEDA DISTRIBUZIONE INGRESSI DIGITALI - IMPIANTO: HOST D&M DI PJ6 - CODICE DI RIFERIMENTO: / A00D.000036	CAD		260,93
905/7510	NPORT IA5150I 1-PORT RS-232/422/485 2-ET - IMPIANTO: HOST D&M DI PJ7 - CODICE DI / RIFERIMENTO: 3220.000545	CAD		660,54
905/7520	ALIMENTATORE AC-DC 24VCC 10 A - IMPIANTO: HOST D&M DI PJ8 - CODICE DI RIFERIMENTO: / 138A.000003	CAD		579,15
905/7530	RACK 19" 3U X PIATTAFORMA CAN. LAN MULT. - IMPIANTO: MEDIA CONVERTER - CODICE DI / RIFERIMENTO: 3220.000555	CAD		3982,83
905/7540	SCHEDA LAN 10/100BASETX / 100BASEFX 7KM - IMPIANTO: MEDIA CONVERTER - CODICE DI / RIFERIMENTO: 3220.000556	CAD		2626,61
905/7550	SCHEDA ETHERNET CON CONVERS. RS232/UTP - IMPIANTO: MEDIA CONVERTER - CODICE DI / RIFERIMENTO: 3220.000558	CAD		1991,42
905/7560	UNITA' DI TERMINAZIONE PER RETI RICI-4E1 - IMPIANTO: MEDIA CONVERTER - CODICE DI / RIFERIMENTO: 3220.000559	CAD		7303,01
905/7570	HP COMPAQ DC7700 CMT MINITOWER CORE2 DUO - IMPIANTO: POSTAZIONE OPERATORE TDP -CODICE DI RIFERIMENTO: 9001.000001	CAD		2008,59
905/7580	MONITOR INFOTRONIC LCD 24" 220VCA L2401 - IMPIANTO: POSTAZIONE OPERATORE TDP - CODICE / DI RIFERIMENTO: 9001.000322	CAD		4033,87
905/7590	STAMPANTE EPSON LQ-300+ - IMPIANTO: POSTAZIONE OPERATORE TDP - CODICE DI RIFERIMENTO: / 9001.000030	CAD		1059,76
905/7600	UNITA' DI CONVERSIONE UTP/MICROBNC 7KM - IMPIANTO: POSTAZIONE OPERATORE TDP - CODICE / DI RIFERIMENTO: 3220.000561	CAD		2739,91
905/7610	HP COMPAQ DC7700 CMT MINITOWER CORE2 DUO - IMPIANTO: POSTAZIONE OPERATORE D&M DI / PJ2 - CODICE DI RIFERIMENTO: 9001.000001	CAD		2008,59
905/7620	MONITOR HP 19" TFT MOD. LP1965 - IMPIANTO: POSTAZIONE OPERATORE D&M DI PJ3 - CODICE DI / RIFERIMENTO: 9001.000110	CAD		1278,28
905/7630	HP OFFICEJET PRO K5400 - IMPIANTO: POSTAZIONE OPERATORE D&M DI PJ4 - CODICE DI / RIFERIMENTO: 9001.000027	CAD		584,14
905/7640	CESTELLO CAL3 VERSIONE 1 - IMPIANTO: NSG2RBC - CODICE DI RIFERIMENTO: B2CB.000005	CAD		2126,78
905/7650	CESTELLO COMMUNICATION COMPUTER - IMPIANTO: NSG2RBC - CODICE DI RIFERIMENTO: / 109A.000551	CAD		20091,88
905/7660	CESTELLO CONVOGLIATORE - IMPIANTO: NSG2RBC - CODICE DI RIFERIMENTO: 109A.000608	CAD		18330,94
905/7670	CESTELLO BTMR-VME 11U 84TE - IMPIANTO: NSG2RBC - CODICE DI RIFERIMENTO: B8AB.000002	CAD		5276,87
905/7680	CESTELLO LEB3 6U 84TE - IMPIANTO: NSG2RBC - CODICE DI RIFERIMENTO: B8AB.000001	CAD		2992,28
905/7690	CESTELLO VENTILAZIONE - IMPIANTO: NSG2RBC - CODICE DI RIFERIMENTO: 109A.000609	CAD		18917,43
905/7700	SCHEDA SDA3 - IMPIANTO: NSG2RBC - CODICE DI RIFERIMENTO: FM9088210503	CAD		557,46
905/7710	SCHEDA SDA3 - IMPIANTO: NSG2RBC - CODICE DI RIFERIMENTO: FM9088210502	CAD		557,46
905/7720	ALIMENTATORI DI DC/DC (FORNITI INSIEME AL CESTELLO CC) - IMPIANTO: NSG2RBC - CODICE DI / RIFERIMENTO: 138C.000011	CAD		1912,39
905/7730	ASSIEME SCHEDA MVME 6100 CC - IMPIANTO: NSG2RBC - CODICE DI RIFERIMENTO: B81C.000002	CAD		26765,90
905/7740	SCHEDA NICC - IMPIANTO: NSG2RBC - CODICE DI RIFERIMENTO: B81D.000002	CAD		5268,67
905/7750	ASSIEME SCHEDA MVME 6100 - IMPIANTO: NSG2RBC - CODICE DI RIFERIMENTO: B81C.000001	CAD		25236,59
905/7760	ASSIEME SCHEDA MVME 2100 - IMPIANTO: NSG2RBC - CODICE DI RIFERIMENTO: B21C.000001	CAD		5939,01
905/7770	ASSIEME SCHEDA TVME 202?BACK TIP302 - IMPIANTO: NSG2RBC - CODICE DI RIFERIMENTO: / B8AD.000002	CAD		11805,43
905/7780	SCHEDA ISC2 - IMPIANTO: NSG2RBC - CODICE DI RIFERIMENTO: B2GD.000025	CAD		1393,66
905/7790	SCHEDA COSL - IMPIANTO: NSG2RBC - CODICE DI RIFERIMENTO: B2GD.A29024	CAD		1011,85
905/7800	SCHEDA COS4 - IMPIANTO: NSG2RBC - CODICE DI RIFERIMENTO: B2GD.000047	CAD		865,23
905/7810	MODULO ULEX - IMPIANTO: NSG2RBC - CODICE DI RIFERIMENTO: B8AB.000005	CAD		4472,77
905/7820	CONVERTITORE DC/DC - IMPIANTO: NSG2RBC - CODICE DI RIFERIMENTO: 138C.000009	CAD		2859,90
905/7830	INDUSTRIAL ETHERNET RAIL SWITCH 4 PORTS - IMPIANTO: NSG2RBC - CODICE DI RIFERIMENTO: / 3220.000460	CAD		1922,08
905/7840	INDUSTRIAL ETHERNET RAIL SWITCH 8 PORTS - IMPIANTO: NSG2RBC - CODICE DI RIFERIMENTO: / 3220.000523	CAD		3299,77
905/7850	SCHEDA DIAGNOSTICA SLAVE - IMPIANTO: NSG2RBC - CODICE DI RIFERIMENTO: 166A.000097	CAD		1980,15
905/7860	SCHEDA DIAGNOSTICA MASTER - IMPIANTO: NSG2RBC - CODICE DI RIFERIMENTO: 166A.000096	CAD		2107,91
905/7870	ALIMENTATORE - IMPIANTO: ARMADIO ART2 RBC1/RBC2/RBC3 - CODICE DI RIFERIMENTO: / 138C.000010	CAD		1760,94
905/7880	CESTELLO BAAT - IMPIANTO: ARMADIO ART2 RBC1/RBC2/RBC4 - CODICE DI RIFERIMENTO: / B91B.000001	CAD		4693,43
905/7890	CESTELLO CPCI - IMPIANTO: ARMADIO ART2 RBC1/RBC2/RBC5 - CODICE DI RIFERIMENTO: / 109A.000623	CAD		6478,25
905/7900	SCHEDA MIAT 5A - IMPIANTO: ARMADIO ART2 RBC1/RBC2/RBC6 - CODICE DI RIFERIMENTO: / B92D.000007	CAD		895,71
905/7910	SCHEDA CPDR - IMPIANTO: ARMADIO ART2 RBC1/RBC2/RBC7 - CODICE DI RIFERIMENTO: / B2DD.000002	CAD		1643,35
905/7920	SCHEDA DIAGNOSTICA - IMPIANTO: ARMADIO ART2 RBC1/RBC2/RBC8 - CODICE DI RIFERIMENTO: / 166A.000094	CAD		2263,99
905/7930	SCHEDA PROCESSORE - IMPIANTO: ARMADIO ART2 RBC1/RBC2/RBC9 - CODICE DI RIFERIMENTO: / 166A.000093	CAD		7625,91
905/7940	SCHEDA DI RETE - IMPIANTO: ARMADIO ART2 RBC1/RBC2/RBC10 - CODICE DI RIFERIMENTO: / 166A.000095	CAD		3824,78
905/7950	INDUSTRIAL ETHERNET RAIL SWITCH 8 PORTS - IMPIANTO: ARMADIO ART2 RBC1/RBC2/RBC11 -CODICE DI RIFERIMENTO: 3220.000523	CAD		3543,35
905/7960	INDUSTRIAL ETHERNET RAIL SWITCH 16 PORTS - IMPIANTO: ARMADIO ART2 RBC1/RBC2/RBC12 -CODICE DI RIFERIMENTO: 3220.000539	CAD		5352,51
905/7970	SWITCH KVM - IMPIANTO: ARMADIO ART2 RBC1/RBC2/RBC13 - CODICE DI RIFERIMENTO: / 120E.000137	CAD		1980,15
905/7980	TASTIERA E MOUSE PAD - IMPIANTO: ARMADIO ART2 RBC1/RBC2/RBC14 - CODICE DI RIFERIMENTO: / 120E.000138	CAD		1541,79
905/7990	MONITOR 19" - IMPIANTO: ARMADIO ART2 RBC1/RBC2/RBC15 - CODICE DI RIFERIMENTO: / 120E.000136	CAD		3813,68
905/8000	KIT FIBRE ART - IMPIANTO: ARMADIO ART2 RBC1/RBC2/RBC16 - CODICE DI RIFERIMENTO: / 110M.000079	CAD		660,54
905/8010	PATCH ETH 1 M - IMPIANTO: ARMADIO ART2 RBC1/RBC2/RBC17 - CODICE DI RIFERIMENTO: / 7505.000006	CAD		10,30
905/8020	PATCH ETH 1,5 M - IMPIANTO: ARMADIO ART2 RBC1/RBC2/RBC18 - CODICE DI RIFERIMENTO: / 7505.000126	CAD		14,81
905/8030	PATCH ETH 2 M - IMPIANTO: ARMADIO ART2 RBC1/RBC2/RBC19 - CODICE DI RIFERIMENTO: / 7505.000008	CAD		19,89
905/8040	SCHEDA RETE DOPPIA PORTA (DM RBC) - IMPIANTO: ARMADIO ART2 RBC1/RBC2/RBC20 - CODICE DI / RIFERIMENTO: 120E.000045	CAD		1001,69
905/8050	PANNELLO FILTRI/SURGE ARRESTER - IMPIANTO: ARMADIO ART2 RBC1/RBC2/RBC21 - CODICE DI / RIFERIMENTO: B8AB.000007	CAD		910,23
905/8060	CESTELLO CAL3 - IMPIANTO: ARMADIO CABINET GET - CODICE DI RIFERIMENTO: FM9088303400	CAD		1760,94
905/8070	CESTELLO SEBM - IMPIANTO: ARMADIO CABINET GET - CODICE DI RIFERIMENTO: B2CB.000004	CAD		1760,94
905/8080	GRUPPO VENTILAZIONE - IMPIANTO: ARMADIO CABINET GET - CODICE DI RIFERIMENTO: / FM9949100601	CAD		1100,41
905/8090	SCHEDA SDA3 (10TE-5A) - IMPIANTO: ARMADIO CABINET GET - CODICE DI RIFERIMENTO: / FM9088210503	CAD		587,95
905/8100	SCHEDA SDA3 (7TE-50A) - IMPIANTO: ARMADIO CABINET GET - CODICE DI RIFERIMENTO: / FM9088210502	CAD		587,95
905/8110	CASSETTO APC - IMPIANTO: ARMADIO CABINET GET - CODICE DI RIFERIMENTO: B2GB.000008	CAD		4472,77
905/8120	CASSETTO TAS - IMPIANTO: ARMADIO CABINET GET - CODICE DI RIFERIMENTO: FM9088307300	CAD		3080,56
905/8130	CAVO SERIALE BUS SEBM / PCBS-B-WD LUNGHEZZA 10M - IMPIANTO: ARMADIO CABINET GET -CODICE DI RIFERIMENTO: B8BI.000008	CAD		330,99
905/8140	CAVO TASTIERA UNICA RBC LUNGHEZZA 10M - IMPIANTO: ARMADIO CABINET GET - CODICE DI / RIFERIMENTO: B8BI.000003	CAD		162,59
905/8150	PANNELLO FILTRI/SURGE ARRESTER - IMPIANTO: ARMADIO CABINET GET - CODICE DI RIFERIMENTO: / B8AB.000007	CAD		1081,55
905/8160	TASTIERA FUNZIONALE - IMPIANTO: SALA CONTROLLO - CODICE DI RIFERIMENTO: 170B.000066	CAD		2420,03
905/8170	MONITOR INFOTRONIC LCD 46" C.S. - IMPIANTO: SALA CONTROLLO - CODICE DI RIFERIMENTO: / 9001.000326	CAD		44300,44
905/8180	MONITOR INFOTRONIC LCD 24" C.S. - IMPIANTO: SALA CONTROLLO - CODICE DI RIFERIMENTO: / 9001.000283	CAD		11148,50
905/8190	SCHEDA PCBS (PROGRAMMATA PER D&M) - IMPIANTO: SALA CONTROLLO - CODICE DI RIFERIMENTO: / B2DC.000004	CAD		3667,06
905/8200	STAMPANTE - IMPIANTO: SALA CONTROLLO - CODICE DI RIFERIMENTO: 3220.000284	CAD		2250,17
905/8210	CESTELLO PER BUS BCP2 - IMPIANTO: SALA CONTROLLO - CODICE DI RIFERIMENTO: B2BB.000001	CAD		8309,02
905/8220	CPU AMD - IMPIANTO: SALA CONTROLLO - CODICE DI RIFERIMENTO: 120E.000153	CAD		7299,90
905/8230	CPU INTEL - IMPIANTO: SALA CONTROLLO - CODICE DI RIFERIMENTO: 120E.000142	CAD		8359,04
905/8240	SCHEDA CPWD - IMPIANTO: SALA CONTROLLO - CODICE DI RIFERIMENTO: B2BD.000004	CAD		1247,03
905/8250	POWER SUPPLY DC/DC - IMPIANTO: SALA CONTROLLO - CODICE DI RIFERIMENTO: 120E.000140	CAD		1476,40
905/8260	SCHEDA CPWA - IMPIANTO: SALA CONTROLLO - CODICE DI RIFERIMENTO: B2CD.000009	CAD		1760,94
905/8270	SCHEDA CPWB - IMPIANTO: SALA CONTROLLO - CODICE DI RIFERIMENTO: B2CD.000010	CAD		1321,07
905/8280	SCHEDA VIDEO QUASAR CPCI - IMPIANTO: SALA CONTROLLO - CODICE DI RIFERIMENTO: Z00A.000089	CAD		10814,66
905/8290	MATROX 4 CAN P650 PCI - IMPIANTO: SALA CONTROLLO - CODICE DI RIFERIMENTO: 9001.000198	CAD		675,92
905/8300	CESTELLO TMR - IMPIANTO: NS NVC - CODICE DI RIFERIMENTO: FM9088305100	CAD		6306,30
905/8310	CESTELLO LEB3 - IMPIANTO: NS NVC - CODICE DI RIFERIMENTO: FM9088305200	CAD		1833,53
905/8320	CESTELLO CAL3 - IMPIANTO: NS NVC - CODICE DI RIFERIMENTO: FM9088303400	CAD		1884,87
905/8330	GRUPPO VENTILAZIONE - IMPIANTO: NS NVC - CODICE DI RIFERIMENTO: FM9949100600	CAD		1100,41
905/8340	SCHEDA COM4 - IMPIANTO: NS NVC - CODICE DI RIFERIMENTO: B2GD.000046	CAD		1833,53
905/8350	SCHEDA MEMORIA MEVP - IMPIANTO: NS NVC - CODICE DI RIFERIMENTO: B2CD.000014	CAD		2229,85
905/8360	MVME 172 PA - 644 + IP36 - IMPIANTO: NS NVC - CODICE DI RIFERIMENTO: B2CC.000007	CAD		21775,88
905/8370	SCHEDA ISC2 - IMPIANTO: NS NVC - CODICE DI RIFERIMENTO: B2GD.000025	CAD		1576,04
905/8380	SCHEDA COSL - IMPIANTO: NS NVC - CODICE DI RIFERIMENTO: B2GD.A29024	CAD		1184,55
905/8390	SCHEDA COS4 - IMPIANTO: NS NVC - CODICE DI RIFERIMENTO: B2GD.000047	CAD		885,84
905/8400	CASSETTO ULES - IMPIANTO: NS NVC - CODICE DI RIFERIMENTO: FM9113300201	CAD		5337,99
905/8410	CONVERTITORE DC-DC - IMPIANTO: NS NVC - CODICE DI RIFERIMENTO: FM9088307500	CAD		2859,90
905/8420	SCHEDA SDA3 (7TE-50A) - IMPIANTO: NS NVC - CODICE DI RIFERIMENTO: FM9088210502	CAD		542,95
905/8430	SCHEDA SDA3 (10TE-5A) - IMPIANTO: NS NVC - CODICE DI RIFERIMENTO: FM9088210503	CAD		542,95
905/8440	CAVO DI ALIMENTAZIONE BTMR-BVME (NS1) - IMPIANTO: NS NVC - CODICE DI RIFERIMENTO: / FM9088305300	CAD		278,73
905/8450	CAVO DI ALIMENTAZIONE BTMR-BVME (NS2) - IMPIANTO: NS NVC - CODICE DI RIFERIMENTO: / FM9088305301	CAD		278,73
905/8460	CAVO DI ALIMENTAZIONE BTMR-BVME (NS3) - IMPIANTO: NS NVC - CODICE DI RIFERIMENTO: / FM9088305302	CAD		278,73
905/8470	CAVO SERIALE BTMR-LEB3 - IMPIANTO: NS NVC - CODICE DI RIFERIMENTO: FM9088305800	CAD		139,37
905/8480	CAVO DI ALIMENTAZIONE LEB3-BTMR L.N. - IMPIANTO: NS NVC - CODICE DI RIFERIMENTO: / FM9088306700	CAD		154,62
905/8490	CAVO DI ALIMENTAZIONE LEB3-BTMR L.R. - IMPIANTO: NS NVC - CODICE DI RIFERIMENTO: / FM9088306701	CAD		154,62
905/8500	CAVO DI ALIMENTAZIONE LEB3 L.N. - IMPIANTO: NS NVC - CODICE DI RIFERIMENTO: FM9088305400	CAD		44,29
905/8510	CAVO DI ALIMENTAZIONE LEB3 L.R. - IMPIANTO: NS NVC - CODICE DI RIFERIMENTO: FM9088305401	CAD		44,29
905/8520	CAVO DI ALIMENTAZIONE VENTOLE - IMPIANTO: NS NVC - CODICE DI RIFERIMENTO: FM9088305500	CAD		103,07
905/8530	ASSIEME CAVO PARALLELO VENTOLE - IMPIANTO: NS NVC - CODICE DI RIFERIMENTO: FM9088305600	CAD		85,65
905/8540	CAVO DI ALIMENTAZIONE VENTILAZ. ARMADIO - IMPIANTO: NS NVC - CODICE DI RIFERIMENTO: / FM9088305700	CAD		85,65
905/8550	CAVO DI ALIMENTAZIONE CONVERTITORI - IMPIANTO: NS NVC - CODICE DI RIFERIMENTO: / FM9088306800	CAD		161,88
905/8560	CAVO DI SEGNALE BTMR-ULES - IMPIANTO: NS NVC - CODICE DI RIFERIMENTO: FM9088306900	CAD		117,59
905/8570	CAVO DA PAN. MULTI - IMPIANTO: NS NVC - CODICE DI RIFERIMENTO: 110M.000080	CAD		836,19
905/8580	CAVO DA PAN. MONOM - IMPIANTO: NS NVC - CODICE DI RIFERIMENTO: 110M.000077	CAD		836,19
905/8590	ADATTATORE RJ45-D9 - IMPIANTO: NS NVC - CODICE DI RIFERIMENTO: B2DI.000011	CAD		37,03
905/8600	ASSIEME CAVO PIATT - IMPIANTO: NS NVC - CODICE DI RIFERIMENTO: FM9088307000	CAD		85,65
905/8610	ADATTATORE RJ45-D9 - IMPIANTO: NS NVC - CODICE DI RIFERIMENTO: B2DI.000011	CAD		37,03
905/8620	SCHEDA ETS4 (DIAGNOSTICA ALIM) - IMPIANTO: NS NVC - CODICE DI RIFERIMENTO: B2GD.000110	CAD		528,43
905/8630	MONITOR LCD 19" DA RACK - IMPIANTO: ARMADIO ART1 ART2 TEL1/TEL2 CCN/CCR - CODICE DI / RIFERIMENTO: 120E.000145	CAD		5866,42
905/8640	CESTELLO 4U COMPACT PCI - IMPIANTO: ARMADIO ART1 ART2 TEL1/TEL2 CCN/CCR - CODICE DI / RIFERIMENTO: 109A.000626	CAD		5308,40
905/8650	POWER SUPPLY DC/DC - IMPIANTO: ARMADIO ART1 ART2 TEL1/TEL2 CCN/CCR - CODICE DI / RIFERIMENTO: 120E.000140	CAD		1476,40
905/8660	CP 306 - CPU - IMPIANTO: ARMADIO ART1 ART2 TEL1/TEL2 CCN/CCR - CODICE DI RIFERIMENTO: / 120E.000142	CAD		9270,38
905/8670	CS30-0202 MODULO DI RETE - IMPIANTO: ARMADIO ART1 ART2 TEL1/TEL2 CCN/CCR - CODICE DI / RIFERIMENTO: 120E.000139	CAD		10987,13
905/8680	SCHEDA CPDR - IMPIANTO: ARMADIO ART1 ART2 TEL1/TEL2 CCN/CCR - CODICE DI RIFERIMENTO: / B2DD.000002	CAD		1730,46
905/8690	TASTIERA ESTRAIBILE - IMPIANTO: ARMADIO ART1 ART2 TEL1/TEL2 CCN/CCR - CODICE DI / RIFERIMENTO: 120E.000144	CAD		1648,06
905/8700	COMMUTATORE KVM SWITCH - IMPIANTO: ARMADIO ART1 ART2 TEL1/TEL2 CCN/CCR - CODICE DI / RIFERIMENTO: 120E.000143	CAD		1422,69
905/8710	CESTELLO CAL3 VERSIONE 01 - IMPIANTO: ARMADIO ART1 ART2 TEL1/TEL2 CCN/CCR - CODICE DI / RIFERIMENTO: B2CB.000005	CAD		1980,15
905/8720	SCHEDA SDA3 (7TE) (5A) - IMPIANTO: ARMADIO ART1 ART2 TEL1/TEL2 CCN/CCR - CODICE DI / RIFERIMENTO: B2ED.A76002	CAD		337,53
905/8730	SCHEDA SDA3 (10TE) (5A) - IMPIANTO: ARMADIO ART1 ART2 TEL1/TEL2 CCN/CCR - CODICE DI / RIFERIMENTO: FM9088210503	CAD		542,95
905/8740	MODULO CP-RI03-03 - IMPIANTO: ARMADIO ART1 ART2 TEL1/TEL2 CCN/CCR - CODICE DI / RIFERIMENTO: 120E.000142	CAD		9733,91
905/8750	MONITOR INFOTRONIC LCD 24" C.S. - IMPIANTO: SALA CONTROLLO - CODICE DI RIFERIMENTO: / 9001.000283	CAD		11148,50
905/8760	MONITOR INFOTRONIC LCD 24" CON PC C.S. - IMPIANTO: SALA CONTROLLO - CODICE DI / RIFERIMENTO: 120E.000120	CAD		14050,95
905/8770	TASTIERA SICURA RIDOTTA NVC - IMPIANTO: SALA CONTROLLO - CODICE DI RIFERIMENTO: / 170B.000001	CAD		1072,96
905/8780	CESTELLO PER BUS BCP2 - IMPIANTO: SALA CONTROLLO - CODICE DI RIFERIMENTO: B2BB.000001	CAD		8309,02
905/8790	CPU AMD - IMPIANTO: SALA CONTROLLO - CODICE DI RIFERIMENTO: 120E.000153	CAD		7299,90
905/8800	CPU INTEL - IMPIANTO: SALA CONTROLLO - CODICE DI RIFERIMENTO: 120E.000142	CAD		9270,38
905/8810	SCHEDA CPWD - IMPIANTO: SALA CONTROLLO - CODICE DI RIFERIMENTO: B2BD.000004	CAD		1431,76
905/8820	POWER SUPPLY DC/DC - IMPIANTO: SALA CONTROLLO - CODICE DI RIFERIMENTO: 120E.000140	CAD		1476,40
905/8830	SCHEDA CPWA - IMPIANTO: SALA CONTROLLO - CODICE DI RIFERIMENTO: B2CD.000009	CAD		1982,84
905/8840	SCHEDA CPWB - IMPIANTO: SALA CONTROLLO - CODICE DI RIFERIMENTO: B2CD.000010	CAD		1283,33
905/8850	SCHEDA VIDEO QUASAR CPCI - IMPIANTO: SALA CONTROLLO - CODICE DI RIFERIMENTO: Z00A.000089	CAD		10814,66
905/8860	BANCO OPERATORE (QL RBC) - IMPIANTO: SALA CONTROLLO - CODICE DI RIFERIMENTO: 120E.000156	CAD		7186,04
905/8870	BANCO DIAGNOSTICA (DM E QL RBC) - IMPIANTO: SALA CONTROLLO - CODICE DI RIFERIMENTO: / 120E.000157	CAD		6452,92
905/8880	INDUSTRIAL ETHERNET SWITCHRS30 - IMPIANTO: SALA CONTROLLO - CODICE DI RIFERIMENTO: / 3220.000563	CAD		3886,27
905/8890	MODULO CP-RI03-03 - IMPIANTO: SALA CONTROLLO - CODICE DI RIFERIMENTO: 120E.000142	CAD		9733,91
905/8900	MODULO TAS-C - IMPIANTO: SALA CONTROLLO - CODICE DI RIFERIMENTO: 170B.000070 (MODULO) + / 170B.000071 (MOUSE)	CAD		4055,50
905/8910	MONITOR 57" CON PC - IMPIANTO: SALA CONTROLLO - CODICE DI RIFERIMENTO: L5721TM1	CAD		35938,47
905/8920	MONITOR 57" - IMPIANTO: SALA CONTROLLO - CODICE DI RIFERIMENTO: L5721	CAD		29611,89
905/8930	MONITOR 26" NEK (DM RBC E CRISI) - IMPIANTO: SALA CONTROLLO - CODICE DI RIFERIMENTO: / 3220.000543	CAD		2849,79
905/8940	PC ADVANTECH (CRISI + SALA CONTROLLO ) - IMPIANTO: SALA CONTROLLO - CODICE DI / RIFERIMENTO: 120E.000098	CAD		7828,32
905/8950	ELM - IMPIANTO: GAT - CODICE DI RIFERIMENTO: FM9088300704	CAD		4840,05
905/8960	POT - IMPIANTO: GAT - CODICE DI RIFERIMENTO: FM9088300401	CAD		4943,13
905/8970	VIC - IMPIANTO: GAT - CODICE DI RIFERIMENTO: B2GB.000067	CAD		2523,10
905/8980	VIO - IMPIANTO: GAT - CODICE DI RIFERIMENTO: FM9088308100	CAD		5337,99
905/8990	CDEP - IMPIANTO: GAT - CODICE DI RIFERIMENTO: B2GB.000023	CAD		3006,52
905/9000	CDEV - IMPIANTO: GAT - CODICE DI RIFERIMENTO: FM9088300904	CAD		2610,20
905/9010	CELM - IMPIANTO: GAT - CODICE DI RIFERIMENTO: FM9088301801	CAD		1745,71
905/9020	CLAM - IMPIANTO: GAT - CODICE DI RIFERIMENTO: FM9088300800	CAD		1151,22
905/9030	CDBA - IMPIANTO: GAT - CODICE DI RIFERIMENTO: B2GG.A76001	CAD		1804,49
905/9040	CNT - IMPIANTO: GAT - CODICE DI RIFERIMENTO: FM9088300100	CAD		2566,65
905/9050	CNB - IMPIANTO: GAT - CODICE DI RIFERIMENTO: B2GB.000024	CAD		2576,16
905/9060	CESTELLO CONTROLLORI DI ENTE BUS SEB1 - IMPIANTO: GAT - CODICE DI RIFERIMENTO: / FM9088301500	CAD		1965,64
905/9070	CESTELLO CONTROLLORI DI ENTE BUS SEB2 - IMPIANTO: GAT - CODICE DI RIFERIMENTO: / FM9088301501	CAD		1965,64
905/9080	CESTELLO CONTROLLORI DI ENTE BUS SEB3 - IMPIANTO: GAT - CODICE DI RIFERIMENTO: / FM9088301502	CAD		2640,69
905/9090	CESTELLO CONTROLLORI DI ENTE BUS SEB4 - IMPIANTO: GAT - CODICE DI RIFERIMENTO: / FM9088301503	CAD		2640,69
905/9100	CESTELLO CONTROLLORI DI ENTE BUS SEB5 - IMPIANTO: GAT - CODICE DI RIFERIMENTO: / FM9088301504	CAD		2640,69
905/9110	CESTELLO CONTROLLORI DI ENTE BUS SEB6 - IMPIANTO: GAT - CODICE DI RIFERIMENTO: / FM9088301505	CAD		2640,69
905/9120	CESTELLO CONTROLLORI DI ENTE BUS SEB7 - IMPIANTO: GAT - CODICE DI RIFERIMENTO: / FM9088301506	CAD		3446,40
905/9130	MONTAGGIO CAVO DI ALIMENTAZIONE - IMPIANTO: GAT - CODICE DI RIFERIMENTO: B22I.000162	CAD		103,07
905/9140	MONTAGGIO CAVO DI ALIMENTAZIONE - IMPIANTO: GAT - CODICE DI RIFERIMENTO: B22I.000163	CAD		103,07
905/9150	MONTAGGIO CAVO DI ALIMENTAZIONE - IMPIANTO: GAT - CODICE DI RIFERIMENTO: B22I.000164	CAD		103,07
905/9160	ASSIEME CAVO W1010-COLL.TRA SEB DA 1 A 7 - IMPIANTO: GAT - CODICE DI RIFERIMENTO: / FM9088302600	CAD		176,39
905/9170	ASSIEME CAVO W1010-CDA/SEB4 E SEB3/SEB7 - IMPIANTO: GAT - CODICE DI RIFERIMENTO: / FM9088302601	CAD		323,02
905/9180	CAVO RJ11 ALIM. GRUPPO VENT. P.P. - IMPIANTO: GAT - CODICE DI RIFERIMENTO: 110B.000014	CAD		26,86
905/9190	CAVO RJ11 PARALLELO GRUPPO VENT.P.P - IMPIANTO: GAT - CODICE DI RIFERIMENTO: 110B.000013	CAD		26,86
905/9200	CAVO ALIMENTAZIONE SDA3-CDAC - IMPIANTO: GAT - CODICE DI RIFERIMENTO: B22I.000162	CAD		103,07
905/9210	CAVO DI COLLEGAMENTO BUS BMC1/BMD1-B - IMPIANTO: GAT - CODICE DI RIFERIMENTO: / 110B.000006	CAD		26,86
905/9220	CAVO DI COLLEGAMENTO BUS BMC1/BMD1-C - IMPIANTO: GAT - CODICE DI RIFERIMENTO: / 110B.000007	CAD		26,86
905/9230	CAVO DI COLLEGAMENTO BUS BMC1/BMD1-D - IMPIANTO: GAT - CODICE DI RIFERIMENTO: / 110B.000008	CAD		26,86
905/9240	CAVO DI COLLEGAMENTO BUS BMC1/BMD1-E - IMPIANTO: GAT - CODICE DI RIFERIMENTO: / 110B.000009	CAD		26,86
905/9250	CAVO DI COLLEGAMENTO BUS BMC1/BMD1-F - IMPIANTO: GAT - CODICE DI RIFERIMENTO: / 110B.000010	CAD		26,86
905/9260	CAVO DI COLLEGAMENTO BUS BMC1/BMD1-G - IMPIANTO: GAT - CODICE DI RIFERIMENTO: / 110B.000011	CAD		26,86
905/9270	CESTELLO CONDIZIONAMENTO TERRA BUS BMC1 - IMPIANTO: GAT - CODICE DI RIFERIMENTO: / FM9088301701	CAD		1907,57
905/9280	CESTELLO MODULI DI CONDIZ. BUS BMD1 - IMPIANTO: GAT - CODICE DI RIFERIMENTO: / FM9088301601	CAD		1907,57
905/9290	GRUPPO ALIM. S.A.M E I.D. TRE ASPETTI - IMPIANTO: GAT - CODICE DI RIFERIMENTO: 2/421353	CAD		1980,15
905/9300	GRUPPO ALIM. S.A.M. E I.D. UN ASPETTO - IMPIANTO: GAT - CODICE DI RIFERIMENTO: 2/421376	CAD		1422,69
905/9310	CESTELLO PER BUS SEP4 - IMPIANTO: GAT - CODICE DI RIFERIMENTO: B2GB.000025	CAD		1760,22
905/9320	FOL-00 - IMPIANTO: GAT - CODICE DI RIFERIMENTO: B2GB.000028	CAD		1217,28
905/9330	DEV-80 - IMPIANTO: GAT - CODICE DI RIFERIMENTO: B2GB.000058	CAD		4179,52
905/9340	DEP-90 - IMPIANTO: GAT - CODICE DI RIFERIMENTO: B2GB.000059	CAD		5470,10
905/9350	RELF-A - IMPIANTO: GAT - CODICE DI RIFERIMENTO: B2GD.000080	CAD		1496,01
905/9360	SCHEDA FILTRO TRASMETTICHIAVE - IMPIANTO: GAT - CODICE DI RIFERIMENTO: FM9088210400	CAD		278,73
905/9370	SCHEDA FILTRO PER DEVIATOIO SEMPLICE - IMPIANTO: GAT - CODICE DI RIFERIMENTO: P22D.000003	CAD		916,77
905/9380	SCHEDA FERMASCAMBIO FS44 - IMPIANTO: GAT - CODICE DI RIFERIMENTO: P22D.000006	CAD		564,72
905/9390	CESTELLO CAL5 - IMPIANTO: GAT - CODICE DI RIFERIMENTO: B2CB.000017	CAD		2420,03
905/9400	FIL5 (SCHEDA FILTRO ALIMENTAZIONI) - IMPIANTO: GAT - CODICE DI RIFERIMENTO: B2GD.000111	CAD		2420,03
905/9410	CAVO POT CLAM - IMPIANTO: GAT _ CAVI CDE-MDC - CODICE DI RIFERIMENTO: B22I.000023	CAD		51,54
905/9420	CAVO ELM-CELM - IMPIANTO: GAT _ CAVI CDE-MDC - CODICE DI RIFERIMENTO: B22I.000013	CAD		198,17
905/9430	CAVO DEP-CDEP O DEV-CDEV - IMPIANTO: GAT _ CAVI CDE-MDC - CODICE DI RIFERIMENTO: / B22I.000003	CAD		198,17
905/9440	CAVO VIC-CDBA - IMPIANTO: GAT _ CAVI CDE-MDC - CODICE DI RIFERIMENTO: B22I.000090	CAD		132,11
905/9450	CAVO FRA ARMADIO IS ED IR - IMPIANTO: GAT _ CAVI RELAZIONI ARMADI - CODICE DI RIFERIMENTO: / B22I.000308	CAD		147,36
905/9460	CAVO FRA ARMADIO IS ED IR - IMPIANTO: GAT _ CAVI RELAZIONI ARMADI - CODICE DI RIFERIMENTO: / B22I.000309	CAD		156,86
905/9470	CAVO FRA ARMADIO IS ED IR - IMPIANTO: GAT _ CAVI RELAZIONI ARMADI - CODICE DI RIFERIMENTO: / B22I.000311	CAD		147,36
905/9480	CAVO IR E QD365 - IMPIANTO: GAT _ CAVI RELAZIONI ARMADI - CODICE DI RIFERIMENTO: / B22I.000293	CAD		285,99
905/9490	CAVO VIO ARMADIO IR OUTPUT - IMPIANTO: GAT _ CAVI RELAZIONI ARMADI - CODICE DI / RIFERIMENTO: B22I.000183	CAD		249,70
905/9500	CAVO VIO ARMADIO IR INPUT - IMPIANTO: GAT _ CAVI RELAZIONI ARMADI - CODICE DI RIFERIMENTO: / B22I.000188	CAD		249,70
905/9510	CAVO CELM ARMADIO IR 21 VIE - IMPIANTO: GAT _ CAVI RELAZIONI ARMADI - CODICE DI / RIFERIMENTO: B22I.000369	CAD		161,88
905/9520	CAVO CDEP ARMADIO IR 10 VIE - IMPIANTO: GAT _ CAVI RELAZIONI ARMADI - CODICE DI / RIFERIMENTO: B22I.000370	CAD		161,88
905/9530	VIO ARM CU - IMPIANTO: GAT _ CAVI RELAZIONI ARMADI - CODICE DI RIFERIMENTO: B22I.000099	CAD		506,65
905/9540	VIO ARM CU - IMPIANTO: GAT _ CAVI RELAZIONI ARMADI - CODICE DI RIFERIMENTO: B22I.000158	CAD		278,73
905/9550	POWER SUPPLY DC/DC - IMPIANTO: ILMD - CODICE DI RIFERIMENTO: 120E.000140	CAD		1476,40
905/9560	CPU AMD - IMPIANTO: ILMD - CODICE DI RIFERIMENTO: 120E.000153	CAD		7299,90
905/9570	CPU INTEL - IMPIANTO: ILMD - CODICE DI RIFERIMENTO: 120E.000142	CAD		9270,38
905/9580	SCHEDA CPWA - IMPIANTO: ILMD - CODICE DI RIFERIMENTO: B2CD.000009	CAD		1982,84
905/9590	SCHEDA CPWB - IMPIANTO: ILMD - CODICE DI RIFERIMENTO: B2CD.000010	CAD		1283,33
905/9600	SDA 4 - IMPIANTO: ILMD - CODICE DI RIFERIMENTO: B2GD.000069	CAD		1789,26
905/9610	CESTELLO BCCA - IMPIANTO: ILMD - CODICE DI RIFERIMENTO: B2GB.000050	CAD		14591,29
905/9620	FOCA - IMPIANTO: ILMD - CODICE DI RIFERIMENTO: B2GD.000071	CAD		1510,53
905/9630	SDA 3 5 A - IMPIANTO: ILMD - CODICE DI RIFERIMENTO: FM9088210503	CAD		535,69
905/9640	SDA 3 50 A - IMPIANTO: ILMD - CODICE DI RIFERIMENTO: FM9088210502	CAD		535,69
905/9650	CESTELLO CAL3 - IMPIANTO: ILMD - CODICE DI RIFERIMENTO: B2CB.000005	CAD		1965,64
905/9660	FO CORTE AL PANNELLO RIORDINO - IMPIANTO: ILMD - CODICE DI RIFERIMENTO: 110M.000077	CAD		748,37
905/9670	FO VERSO ARMADIO N3 - IMPIANTO: ILMD - CODICE DI RIFERIMENTO: 110M.000064	CAD		1364,62
905/9680	PATCH RETE CORTA AL PANN. RIORDINO - IMPIANTO: ILMD - CODICE DI RIFERIMENTO: 7505.000007	CAD		25,41
905/9690	CAVO BUS SERIALE DA PANN RIORDINO A PP - IMPIANTO: ILMD - CODICE DI RIFERIMENTO: / 110M.000076	CAD		308,50
905/9700	CESTELLO 4U COMPACT PCI - IMPIANTO: ILMD - CODICE DI RIFERIMENTO: 109A.000626	CAD		3915,38
905/9710	COMMUTATORE KVM SWITCH - IMPIANTO: ILMD - CODICE DI RIFERIMENTO: 120E.000143	CAD		1393,66
905/9720	TASTIERA ESTRAIBILE CON TRACKBALL - IMPIANTO: ILMD - CODICE DI RIFERIMENTO: 120E.000144	CAD		1648,06
905/9730	MONITOR LCD 19" (NVC ART ILM/D) C.S. CON RAPPORTO TUV - IMPIANTO: ILMD - CODICE DI / RIFERIMENTO: 120E.000145	CAD		9708,16
905/9740	MODULO CP-RI03-03 - IMPIANTO: ILMD - CODICE DI RIFERIMENTO: 120E.000142	CAD		9733,91
905/9750	MODULO TAS-C - IMPIANTO: ILMD - CODICE DI RIFERIMENTO: 170B.000070 (MODULO) + / 170B.000071 (MOUSE)	CAD		4055,50
905/9760	ALIMENTATORE 16ACS401 - IMPIANTO: ALIMENTAT. 16ACS401 - CODICE DI RIFERIMENTO: / 3201.000008	CAD		9317,55
905/9770	SCHEDA DIAGNOSTICA - IMPIANTO: ALIMENTAT. 16ACS402 - CODICE DI RIFERIMENTO: 3201.000012	CAD		1334,07
905/9780	MODULO DUPSD PER DIAGNOSTICA BT410/BT415 - IMPIANTO: ALIMENTAT. 16ACS403 - CODICE DI / RIFERIMENTO: 3202.000041	CAD		1487,02
905/9790	CARICA BATT. + MODULO BATTERIA 48V 155AH (DUPS) - IMPIANTO: ALIMENTAT. 16ACS404 - CODICE / DI RIFERIMENTO: 3202.000040	CAD		17786,74
905/9800	PROTEZIONE ATTUATORE RINCALZABILE (CODICE DITTA P416015A00K)	CAD		821,18
905/9810	NIPPOLO CIFAST (CODICE DITTA H191030704U)	CAD		8,48
905/9820	NIPPOLO CIFAST (CODICE DITTA H191030705V)	CAD		3,63
905/9830	CASSETTA BDS (CODICE DITTA E514001001Z)	CAD		1672,52
905/9840	SUPPORTO CASSETTA BDS (CODICE DITTA N699063002A)	CAD		327,90
905/9860	CAVO PER AV 4X1 (CODICE DITTA M991710040L))	M		3,10
905/9910	KIT DISPOSITIVO DI COMPENSAZIONE 20uF PER VIADOTTO TECNOLOGIA IS CIRCUITI DI BINARIO / DCT24-2 P/N P699071F00T	CAD		1650,13
905/9920	KIT DISPOSITIVO DI COMPENSAZIONE 20uF IN TRAVERSA TECNOLOGIA IS CIRCUITI DI BINARIO DCT24-2 P/N P699072C00D	CAD		1650,13
905/9930	KIT DISPOSITIVO DI COMPENSAZIONE 25uF PER GALLERIA TECNOLOGIA IS CIRCUITI DI BINARIO DCT24-2 P/N 699097A00L	CAD		1650,13
905/9940	KIT DISPOSITIVO DI COMPENSAZIONE 20uF PER GALLERIA TECNOLOGIA IS CIRCUITI DI BINARIO DCT24-2 P/N 699097E00V	CAD		1650,13
905/9950	KIT DISPOSITIVO DI COMPENSAZIONE 25uF PER RILEVATO TECNOLOGIA IS CIRCUITI DI BINARIO DCT24-2 P/N 699097B00U	CAD		2039,25
905/9960	KIT DISPOSITIVO DI COMPENSAZIONE 20uF PER RILEVATO TECNOLOGIA IS CIRCUITI DI BINARIO DCT24-2 P/N 699097F00D	CAD		2039,25
905/9970	KIT DISPOSITIVO DI COMPENSAZIONE 25uF PER TRINCEA TECNOLOGIA IS CIRCUITI DI BINARIO DCT24-2 P/N 699097C00C	CAD		1650,13
905/9980	KIT DISPOSITIVO DI COMPENSAZIONE 20uF PER TRINCEA TECNOLOGIA IS CIRCUITI DI BINARIO DCT24-2 P/N 699097G00N	CAD		1650,13
906/0020	TIRANTE DI POLIGONAZIONE REGOLABILE - TIPO A SCAVALCO - (2000-2450) H=340 - PER DEV. TG / 0,074 E 0,022	CAD		194,33
906/0030	TIRANTE DI POLIGONAZIONE REGOLABILE - TIPO A SCAVALCO - (1500-1950) H=340 - PER DEV. TG / 0,074 E 0,022	CAD		139,04
906/0040	TIRANTE DI POLIGONAZIONE REGOLABILE - TIPO A SCAVALCO - (1700-2150) H=500 - PER DEV. TG / 0,074 E 0,022	CAD		328,37
906/0050	TIRANTE DI POLIGONAZIONE REGOLABILE - TIPO A SCAVALCO - (1500-1700) H=360 - PER DEV. TG / 0,074	CAD		325,01
906/0060	TIRANTE DI POLIGONAZIONE L=1200	CAD		48,60
906/0070	TIRANTE DI POLIGONAZIONE L=1485 - TIPO A SCAVALCO - (PALO C.LE SOVRAPPOSIZ. ISOLATE, / MENSOLE COMPRESSE)	CAD		294,86
906/0080	BRACCIO DI COLLEGAMENTO TIPO NORMALE (LT1134)	CAD		164,19
906/0090	BRACCIO DI COLLEGAMENTO TIPO NORMALE (LT1135)	CAD		221,13
906/0100	BRACCIO DI COLLEGAMENTO SPECIALE PER SOSPENSIONI COMPRESSE DI SOVRAPPOSIZIONE ISOLATE	CAD		383,65
906/0110	BRACCIO DI COLLEGAMENTO TIPO NORMALE (DUE TIRANTI DI POLIGONAZIONE) BY LC 0005 N13 / LT1262	CAD		276,43
906/0120	PUNTONE DIAM. 70 X 5 (L=1749)	CAD		122,30
906/0130	PUNTONE DIAM. 70 X 5 (L=2980)	CAD		268,06
906/0140	MENSOLA PORTANTE (13 FORI)	CAD		147,43
906/0150	MENSOLA PORTANTE (9 FORI PER SOVRAPPOSIZIONI ISOLATE)	CAD		242,91
906/0170	ATTACCO A FORCELLA PER TUBO DI RINFORZO	CAD		61,99
906/0180	ATTACCO REGOLABILE SU TUBO DIAM 70 PER UN TIRANTE DI POLIGONAZIONE (DEVIATOI)	CAD		147,43
906/0190	ATTACCO REGOLABILE SU TUBO DIAM 70-72 PER DUE TIRANTI DI POLIGONAZIONE (DEVIATOI) - BZ LC / 0005 N36 LT1319	CAD		239,57
906/0210	ATTACCO A FORCELLA SNODATO PER TUBO DIAM 70 (DEVIATOI)	CAD		737,13
906/0220	ATTACCO PER DUE TIRANTINI DI POLIGONAZIONE SU TUBO DIAM 70-72 - BZ LC 0005 N37 LT1478	CAD		288,16
906/0250	MORSETTO DI SOSPENSIONE SNODATO (CARABINIERE A DUE GOLE PER SOSPENSIONE DI PUNTO / FISSO)	CAD		54,45
906/0260	MORSETTO DI SOSPENSIONE SNODATO (CARABINIERE PER SOSPENSIONI NORMALI)	CAD		50,25
906/0270	MORSETTO DI SOSPENSIONE PER DUE CORDE DA DIAM 14 CON ATTACCO SNODATO - BW LC N10 / MO1827	CAD		67,03
906/0290	COLLEGAMENTO -LUNGH. 1400 MM- TRA UNA CORDA PORTANTE E UN FILO SAGOMATO.	CAD		73,71
906/1100	SOSPENSIONE PER SOVRAPPOSIZIONE CONFIGURAZIONE TESA TIPO MA0 TA - L01746 (attacchi / esclusi)	CAD		1383,66
906/1110	SOSPENSIONE PER SOVRAPPOSIZIONE CONFIGURAZIONE COMPRESSA TIPO MA0 CA - L01743 / (attacchi esclusi)	CAD		1383,66
906/1120	SOSPENSIONE PER SOVRAPPOSIZIONE CONFIGURAZIONE COMPRESSA TIPO MA1 CA - L01743 / (attacchi esclusi)	CAD		1383,66
906/1130	SOSPENSIONE PER SOVRAPPOSIZIONE CONFIGURAZIONE TESA TIPO MA2 C - L01742 (attacchi esclusi)	CAD		1439,64
906/1140	SOSPENSIONE PER SOVRAPPOSIZIONE CONFIGURAZIONE TESA TIPO MA3 TA - L01746 (attacchi / esclusi)	CAD		1397,23
906/1150	SOSPENSIONE NORMALE SU PENDULO CONFIGURAZIONE COMPRESSA TIPO MG0 C - L01902 (attacchi / esclusi)	CAD		1439,64
906/1160	SOSPENSIONE NORMALE SU PENDULO CONFIGURAZIONE COMPRESSA TIPO MG1 C - L01902 (attacchi / esclusi)	CAD		1439,64
906/1170	SOSPENSIONE NORMALE SU PENDULO CONFIGURAZIONE COMPRESSA TIPO MG2 C - L01902 (attacchi / esclusi)	CAD		1439,64
906/1180	SOSPENSIONE PER SOVRAPPOSIZIONE SU PENDULO CONFIGURAZIONE COMPRESSA TIPO MG2 CA -L01903 (attacchi esclusi)	CAD		1439,64
906/1190	SOSPENSIONE PER SOVRAPPOSIZIONE SU PENDULO CONFIGURAZIONE TESA TIPO MG4 TA - L01906 / (attacchi esclusi)	CAD		1439,64
906/1200	SOSPENSIONE PER FILI SOLLEVATI SU PENDULO CONFIGURAZIONE TESA TIPO MG4 R - L01904 / (attacchi esclusi)	CAD		1439,64
906/1210	SOSPENSIONE PER FILI SOLLEVATI SU PENDULO CONFIGURAZIONE TESA TIPO MG5 R - L01904 / (attacchi esclusi)	CAD		1439,64
906/1220	SOSPENSIONE PER SOVRAPPOSIZIONE SU PENDULO CONFIGURAZIONE COMPRESSA TIPO MG6 CA -L01903 (attacchi esclusi)	CAD		1439,64
906/1230	SOSPENSIONE PER FILI SOLLEVATI TIPO M1A0 R - L01929 (attacchi esclusi)	CAD		1383,66
906/1240	SOSPENSIONE NORMALE CONFIGURAZIONE COMPRESSA TIPO M1A1 C - L01927 (attacchi esclusi)	CAD		1383,66
906/1250	SOSPENSIONE PER FILI SOLLEVATI TIPO M1A1 R - L01929 (attacchi esclusi)	CAD		1383,66
906/1260	SOSPENSIONE PER FILI SOLLEVATI TIPO M1A2 R - L01929 (attacchi esclusi)	CAD		1383,66
906/1270	SOSPENSIONE NORMALE CONFIGURAZIONE COMPRESSA TIPO M1A3 C - L01927 (attacchi esclusi)	CAD		1383,66
906/1280	SOSPENSIONE PER FILI SOLLEVATI TIPO M1A3 R - L01929 (attacchi esclusi)	CAD		1383,66
906/1290	SOSPENSIONE SU PALO PER POSTI DI COMUNICAZIONE CONFIGURAZIONE TESA TIPO M1A4 B1-9 -L01915 (attacchi esclusi)	CAD		1383,66
906/1300	SOSPENSIONE NORMALE CONFIGURAZIONE TESA TIPO M1A5 T - L01930 (attacchi esclusi)	CAD		1383,66
906/1310	SOSPENSIONE PER FILI SOLLEVATI SU PENDULO TIPO M1G2 R - L01934 (attacchi esclusi)	CAD		1439,64
906/1320	SOSPENSIONE NORMALE SU PENDULO CONFIGURAZIONE TESA TIPO M1G2 T - L01935 (attacchi / esclusi)	CAD		1439,64
906/1330	SOSPENSIONE NORMALE SU PENDULO CONFIGURAZIONE COMPRESSA TIPO M1G4 C - L01932 / (attacchi esclusi)	CAD		1439,64
906/1340	SOSPENSIONE PER SOVRAPPOSIZIONE SU PENDULO CONFIGURAZIONE COMPRESSA TIPO M1G4 CA -L01933 (attacchi esclusi)	CAD		1439,64
906/1350	SOSPENSIONE PER FILI SOLLEVATI SU PENDULO TIPO M1G4 R - L01934 (attacchi esclusi)	CAD		1439,64
906/1360	SOSPENSIONE NORMALE SU PENDULO CONFIGURAZIONE TESA TIPO M1G4 T - L01934 (attacchi / esclusi)	CAD		1439,64
906/1370	SOSPENSIONE NORMALE CONFIGURAZIONE COMPRESSA TIPO M1G6 C - L01932 (attacchi esclusi)	CAD		1439,64
906/1380	SOSPENSIONE SU PENDULO PER POSTI DI COMUNICAZIONE TIPO M1G170 TA - L01913 (attacchi / esclusi)	CAD		1439,64
906/1510	WIRED SUBRACK (UP TO 252 x 2 MBIT/S) PART-NUMBER - 491-0672/01	CAD		2174,77
906/1520	SUBRACK INSTALLATION KIT PART-NUMBER - 490-7951/01	CAD		57,74
906/1530	I/F MOD. FOR POWER SUPPLY PART-NUMBER - 490-4955/01	CAD		134,31
906/1540	I/F MOD. FOR ALARMS PART-NUMBER - 490-4951/01	CAD		180,76
906/1550	I/F MOD. FOR F + Q (UTP ETHERNET) PART-NUMBER - 490-9920/01	CAD		173,99
906/1560	I/F MOD. FOR SYNCH. COAXIAL PART-NUMBER - 490-4954/01	CAD		213,52
906/1570	AUXILIARY UNIT (TYPE 1) PART-NUMBER - 490-5021/01	CAD		1159,87
906/1580	63 x 1.5/2 MB/S G.703 UNIT PART-NUMBER - 490-7957/01	CAD		1120,03
906/1590	S-4.1 OPTICAL/MUX UNIT (SC-2) PART-NUMBER - 490-7988/04	CAD		2563,27
906/1600	L-4.1 OPTICAL/MUX UNIT (SC-2) PART-NUMBER - 490-7989/04	CAD		3036,05
906/1610	WIRED SUBRACK PART-NUMBER - 490-9293/02	CAD		506,12
906/1620	63 x 1.5/2 MB/S G.703 UNIT PART-NUMBER - 490-5004/01	CAD		1111,17
906/1630	CONN. SET 16 x 2 MBIT/S (75 OHM) (Type A) PART-NUMBER - 490-4553/01	CAD		57,74
906/1640	COMMUNICATIONS UNIT TYPE 2 PART-NUMBER - 490-5008/01	CAD		682,87
906/1650	S-1.1 OPTICAL LINE MODULE (II) (SC) PART-NUMBER - 491-4343/23	CAD		948,99
906/2010	SOSPENSIONE PER SOVRAPPOSIZIONE RINFORZATA SU PALO TIPO SA6-TA CONFIGURAZIONE TESA / (attacchi esclusi)	CAD		1119,15
906/2020	SOSPENSIONE NORMALE CPF SU PALO TIPO SA8-T CONFIGURAZIONE TESA (attacchi esclusi)	CAD		1119,15
906/2030	SOSPENSIONE NORMALE SU PENDULO TIPO SG3-C CONFIGURAZIONE COMPRESSA (attacchi esclusi)	CAD		1107,29
906/2040	SOSPENSIONE NORMALE SU PENDULO TIPO SG1-C CONFIGURAZIONE COMPRESSA (attacchi esclusi)	CAD		1107,29
906/2050	SOSPENSIONE PER SOVRAPPOSIZIONE SU PENDULO TIPO SG1-CA CONFIGURAZIONE COMPRESSA / (attacchi esclusi)	CAD		1107,29
906/2060	SOSPENSIONE PER FILI SOLLEVATI SU PENDULO TIPO SG2-R (attacchi esclusi)	CAD		1107,29
906/2070	SOSPENSIONE PER SOVRAPPOSIZIONE SU PENDULO TIPO SG4-CA CONFIGURAZIONE COMPRESSA / (attacchi esclusi)	CAD		1107,29
906/2080	SOSPENSIONE NORMALE SU PENDULO TIPO SG6-C CONFIGURAZIONE COMPRESSA (attacchi esclusi)	CAD		1107,29
906/2090	SOSPENSIONE PER SOVRAPPOSIZIONE SU PENDULO TIPO SG6-CA CONFIGURAZIONE COMPRESSA / (attacchi esclusi)	CAD		1107,29
906/2100	SOSPENSIONE PER FILI SOLLEVATI SU PENDULO TIPO SG6-R (attacchi esclusi)	CAD		1107,29
906/2110	SOSPENSIONE PER SOVRAPPOSIZIONE ISOLATA TIPO SAI2-T CONFIGURAZIONE TESA (attacchi esclusi)	CAD		1107,29
906/2120	SOSPENSIONE PER SOVRAPPOSIZIONE ISOLATA TIPO SAI4-T CONFIGURAZIONE TESA (attacchi esclusi)	CAD		1107,29
906/2130	SOSPENSIONE PER SOVRAPPOSIZIONE ISOLATA SU PALO TIPO SA4-TI CONFIGURAZIONE TESA (attacchi / esclusi)	CAD		1107,29
906/2140	SOSPENSIONE PER SOVRAPPOSIZIONE ISOLATA TIPO SAI6-T CONFIGURAZIONE TESA (attacchi esclusi)	CAD		1107,29
906/2160	SOSPENSIONE PER SOVRAPPOSIZIONE ISOLATA RINFORZATA SU PALO TIPO SA6-TI CONFIGURAZIONE / TESA (attacchi esclusi)	CAD		1107,29
906/2170	SOSPENSIONE PER SOVRAPPOSIZIONE ISOLATA SU PENDULO TIPO SG252-TI CONFIGURAZIONE TESA / (attacchi esclusi)	CAD		1107,29
906/2180	SOSPENSIONE PERCORRIBILE PER POSTI DI COMUNICAZIONE TIPO SG170-C CONFIGURAZIONE / COMPRESSA (attacchi esclusi)	CAD		1107,29
907/0010	CONVERTITORE DI POTENZA MULTIFUNZIONALE TECNOLOGIA/IMPIANTO: TT SHELTER V. III ( ELVI_QE-PLC ) CODICE DITTA: CPT-DIN AV5 1 L A3AX RIF. FIGURA DITTA: A001 SPECIFICA TECNICA DITTA: / A10200CF1SPTT0000X04; A10200CF1DXTT0000X15;	CAD		642,55
907/0020	CONVERTITORE DI POTENZA MULTIFUNZIONALE TECNOLOGIA/IMPIANTO: TT SHELTER V. III ( ELVI_QE-PLC ) CODICE DITTA: CPT-DIN AV5 1 L A3AX RIF. FIGURA DITTA: A002 SPECIFICA TECNICA DITTA: / A10200CF1SPTT0000X04; A10200CF1DXTT0000X15;	CAD		642,55
907/0030	CONVERTITORE PROGRAMMABILE 3 USCITE ANALOG. PROGRAMMABILI ALIM. 18-60VCA/CC / TECNOLOGIA/IMPIANTO: TT SHELTER IV PARTE 2° ( ELVI_1TQES ) CODICE DITTA: CPT-DIN AV5 3 L A3 / AX RIF. FIGURA DITTA: A001A SPECIFICA TECNICA DITTA: A10200CF1SPTT0000 X04; / A10200CF1SPTT0000X18; A10200CF1DXTT0000X28; A10200CF1DXTT0000X26;	CAD		726,36
907/0040	CONVERTITORE DI POTENZA MULTIFUNZIONALE TECNOLOGIA/IMPIANTO: TT SHELTER V. IV PARTE 2° / ( ELVI_QE-PLC ) CODICE DITTA: CPT-DIN AV51 L A3 AX RIF. FIGURA DITTA: A001 SPECIFICA TECNICA / DITTA: A10200CF1SPTT0000X04; A10200CF1DXTT0000X27;	CAD		642,55
907/0050	OKSCD - RELÈ DI COMANDO CODICE DITTA: OKSCD SPECIFICA TECNICA DITTA: A102 11 CF1 RG TP 00 0 / 0 K01	CAD		80,65
907/0060	DMA SYTEM TECNOLOGIA/IMPIANTO: GD/TLC TIPOLOGIA: DMA GD/TLC ADEL CODICE DITTA: / D300149-BL SPECIFICA TECNICA DITTA: A102 00 CF1 SP GD00 00 X07	CAD		3431,07
907/0070	TRASFORMATORE D-Y GRUPPO DYN11 POTENZA 6KVA; V1=400V; V2=400/230V / TECNOLOGIA/IMPIANTO: TT SHELTER IV PARTE 2° ( ELVI_1TQES ) RIF. FIGURA DITTA: T1 SPECIFICA / TECNICA DITTA: A10200CF1SPTT0000 X04; A10200CF1SPTT0000X18; A10200CF1DXTT0000X28; / A10200CF1DXTT0000X26;	CAD		864,03
907/0080	TRASFORMATORE ISOLAMENTO Y-Y POTENZA 3KVA; V1=400/230V; V2=400/230V / TECNOLOGIA/IMPIANTO: TT SHELTER IV PARTE 2° ( ELVI_1TQES ) RIF. FIGURA DITTA: T2 SPECIFICA / TECNICA DITTA: A10200CF1SPTT0000 X04; A10200CF1SPTT0000X18; A10200CF1DXTT0000X28; / A10200CF1DXTT0000X26;	CAD		586,10
907/0090	FUSIBILE 1A AM TECNOLOGIA/IMPIANTO: TT SHELTER V. III ( ECM_1T ) CODICE DITTA: 32400913 / SPECIFICA TECNICA DITTA: A10200CF1SPTT0000 X04; A10200CF1SPTT0000X18; A10200CF1DXTT0000 / X15; A10200CF1DXTT0000X13; A10200CF1DXTT0000X14	CAD		1,93
907/0100	CONDENSATORE TECNOLOGIA/IMPIANTO: TT SHELTER V. III ( ECM_1T ) CODICE DITTA: 32402207 / SPECIFICA TECNICA DITTA: A10200CF1SPTT0000X04; A10200CF1SPTT0000X18; A10200CF1DXTT0000 / X15; A10200CF1DXTT0000X13; A10200CF1DXTT0000X14	CAD		49,00
907/0110	INTERR.C 20A TECNOLOGIA/IMPIANTO: TT SHELTER V. III ( ECM_1T ) CODICE DITTA: 32702777 / SPECIFICA TECNICA DITTA: A10200CF1SPTT0000X04; A10200CF1SPTT0000X18; A10200CF1DXTT0000 / X15; A10200CF1DXTT0000X13; A10200CF1DXTT0000X14	CAD		173,94
907/0120	INTERR.3P 1KV TECNOLOGIA/IMPIANTO: TT SHELTER V. III ( ECM_1T ) CODICE DITTA: 32700273 / SPECIFICA TECNICA DITTA: A10200CF1SPTT0000 X04; A10200CF1SPTT0000X18; A10200CF1DXTT0000 / X15; A10200CF1DXTT0000X13; A10200CF1DXTT0000X14	CAD		1858,54
907/0130	SEZIONATORE 3P 1KV TECNOLOGIA/IMPIANTO: TT SHELTER V. III ( ECM_1T ) CODICE DITTA: 32700259 / SPECIFICA TECNICA DITTA: A10200CF1SPTT0000 X04; A10200CF1SPTT0000X18; A10200CF1DXTT0000 / X15; A10200CF1DXTT0000X13; A10200CF1DXTT0000X14	CAD		1184,19
907/0140	RELE AUX TECNOLOGIA/IMPIANTO: TT SHELTER V. III ( ECM_1T ) CODICE DITTA: 32418601 SPECIFICA / TECNICA DITTA: A10200CF1SPTT0000 X04; A10200CF1SPTT0000X18; A10200CF1DXTT0000 X15; / A10200CF1DXTT0000X13; A10200CF1DXTT0000X14	CAD		69,58
907/0150	MODULO TEMPORIZZATORE PER RELE TECNOLOGIA/IMPIANTO: TT SHELTER V. III ( ECM_1T ) CODICE / DITTA: 31732311 SPECIFICA TECNICA DITTA: A10200CF1SPTT0000 X04; A10200CF1SPTT0000X18; / A10200CF1DXTT0000 X15; A10200CF1DXTT0000X13; A10200CF1DXTT0000X14	CAD		74,53
907/0160	INTERR.2P C10 TECNOLOGIA/IMPIANTO: TT SHELTER V. III ( ECM_1T ) CODICE DITTA: 32715109 / SPECIFICA TECNICA DITTA: A10200CF1SPTT0000 X04; A10200CF1SPTT0000X18; A10200CF1DXTT0000 / X15; A10200CF1DXTT0000X13; A10200CF1DXTT0000X14	CAD		140,49
907/0170	INTERR. 2P C 6A CC TECNOLOGIA/IMPIANTO: TT SHELTER V. III ( ECM_1T ) CODICE DITTA: 32705483 / SPECIFICA TECNICA DITTA: A10200CF1SPTT0000 X04; A10200CF1SPTT0000X18; A10200CF1DXTT0000 / X15; A10200CF1DXTT0000X13; A10200CF1DXTT0000X14	CAD		160,56
907/0180	INTERR. 2P C 4A TECNOLOGIA/IMPIANTO: TT SHELTER V. III ( ECM_1T ) CODICE DITTA: 32715097 / SPECIFICA TECNICA DITTA: A10200CF1SPTT0000 X04; A10200CF1SPTT0000X18; A10200CF1DXTT0000 / X15; A10200CF1DXTT0000X13; A10200CF1DXTT0000X14	CAD		154,14
907/0190	INTERR. 4P K6 TECNOLOGIA/IMPIANTO: TT SHELTER V. III ( ECM_1T ) CODICE DITTA: 32715204 / SPECIFICA TECNICA DITTA: A10200CF1SPTT0000 X04; A10200CF1SPTT0000X18; A10200CF1DXTT0000 / X15; A10200CF1DXTT0000X13; A10200CF1DXTT0000X14	CAD		307,75
907/0200	INTERR. 4P K16 TECNOLOGIA/IMPIANTO: TT SHELTER V. III ( ECM_1T ) CODICE DITTA: 32715210 / SPECIFICA TECNICA DITTA: A10200CF1SPTT0000 X04; A10200CF1SPTT0000X18; A10200CF1DXTT0000 / X15; A10200CF1DXTT0000X13; A10200CF1DXTT0000X14	CAD		262,26
907/0210	CONTATTORE 4P 9A TECNOLOGIA/IMPIANTO: TT SHELTER V. III ( ECM_1T ) CODICE DITTA: 32414023 / SPECIFICA TECNICA DITTA: A10200CF1SPTT0000 X04; A10200CF1SPTT0000X18; A10200CF1DXTT0000 / X15; A10200CF1DXTT0000X13; A10200CF1DXTT0000X14	CAD		115,07
907/0220	CONTATTORE 4P 18A KE TECNOLOGIA/IMPIANTO: TT SHELTER V. III ( ECM_1T ) CODICE DITTA: / 32414024 SPECIFICA TECNICA DITTA: A10200CF1SPTT0000 X04; A10200CF1SPTT0000X18; / A10200CF1DXTT0000 X15; A10200CF1DXTT0000X13; A10200CF1DXTT0000X14	CAD		146,92
907/0230	CONTATTORE 4P 18A KP-KD TECNOLOGIA/IMPIANTO: TT SHELTER V. III ( ECM_1T ) CODICE DITTA: / 32414025 SPECIFICA TECNICA DITTA: A10200CF1SPTT0000 X04; A10200CF1SPTT0000X18; / A10200CF1DXTT0000 X15; A10200CF1DXTT0000X13; A10200CF1DXTT0000X14	CAD		338,26
907/0240	FUSIBILE 0.5A F3-4-5; F8:24 TECNOLOGIA/IMPIANTO: TT SHELTER V. III ( ECM_1T ) CODICE DITTA: / 32400881 SPECIFICA TECNICA DITTA: A10200CF1SPTT0000 X04; A10200CF1SPTT0000X18; / A10200CF1DXTT0000 X15; A10200CF1DXTT0000X13; A10200CF1DXTT0000X14	CAD		1,78
907/0250	INTERR.SCATOLATO Q-ENEL, Q-GE TECNOLOGIA/IMPIANTO: TT SHELTER V. III ( ECM_1T ) CODICE / DITTA: 32707898 SPECIFICA TECNICA DITTA:A10200CF1SPTT0000 X04; A10200CF1SPTT0000X18; / A10200CF1DXTT0000 X15; A10200CF1DXTT0000X13; A10200CF1DXTT0000X14	CAD		524,51
907/0260	FILATURA INTERCONNESSIONE ARM. A1-B1 QEN-BTS FI112180 TECNOLOGIA/IMPIANTO: TT SHELTER / V.V (ECM_QEN-BTS_MODULO A1) CODICE DITTA:42600858 RIF. FIGURA DITTA: VARIE SPECIFICA / TECNICA DITTA: A10200CF1SPTT0000X46; EE01712_/EE01713_ SOCIETÀ ECM	CAD		60,21
907/0270	KIT FILTRI AEREAZIONE PER QUADRO QEN-BTS (A1+B1) TECNOLOGIA/IMPIANTO: TT SHELTER V.V / (ECM_QEN-BTS_MODULO A1) CODICE DITTA: 32802155 RIF. FIGURA DITTA: VARIE SPECIFICA TECNICA / DITTA: A10200CF1SPTT0000X46; EE01712_/EE01713_ SOCIETÀ ECM	CAD		76,27
907/0280	VENTILATORE 230V-18W ART. 013703710 (S5009) TECNOLOGIA/IMPIANTO: TT SHELTER V.V / (ECM_QEN-BTS_MODULO A1) CODICE DITTA: 32802615 RIF. FIGURA DITTA: VL1-2 SPECIFICA TECNICA / DITTA: A10200CF1SPTT0000X46; EE01712_/EE01713_ SOCIETÀ ECM	CAD		177,79
907/0290	BASETTA PER SCARICATORE 831/010 PER F1 TECNOLOGIA/IMPIANTO: TT SHELTER V.V (ECM_QEN-BTS_MODULO A1) CODICE DITTA: 32146001 RIF. FIGURA DITTA: F1 SPECIFICA TECNICA DITTA: / A10200CF1SPTT0000X46; EE01712_/EE01713_ SOCIETÀ ECM	CAD		12,33
907/0300	MODULO RELÉ ELETTRONICO TRIFASE TECNOLOGIA/IMPIANTO: TT SHELTER V.V (ECM_QEN-BTS_MODULO A1) CODICE DITTA: 99010659 RIF. FIGURA DITTA: KV1 SPECIFICA TECNICA DITTA: / A10200CF1SPTT0000X46; EE01712_/EE01713_ SOCIETÀ ECM	CAD		361,67
907/0310	MODULO RELÉ ELETTRONICO TRIFASE TECNOLOGIA/IMPIANTO: TT SHELTER V.V (ECM_QEN-BTS_MODULO A1) CODICE DITTA: 99010659 RIF. FIGURA DITTA: KV2 SPECIFICA TECNICA DITTA: / A10200CF1SPTT0000X46; EE01712_/EE01713_ SOCIETÀ ECM	CAD		361,67
907/0320	VENTILATORE 230V-29W ART. 013703712 (S7000) TECNOLOGIA/IMPIANTO: TT SHELTER V.V / (ECM_QEN-BTS_MODULO B1) CODICE DITTA: 32802616 RIF. FIGURA DITTA: VL1 SPECIFICA TECNICA / DITTA: A10200CF1SPTT0000X46; EE01712_/EE01713_ SOCIETÀ ECM	CAD		256,90
907/0330	TRASFORMATORE MONOFASE 1KVA ET007760 TECNOLOGIA/IMPIANTO: TT SHELTER V.V (ECM_QEN-BTS_MODULO B1) CODICE DITTA: 22221124 RIF. FIGURA DITTA: TC2 SPECIFICA TECNICA DITTA: / A10200CF1SPTT0000X46; EE01712_/EE01713_ SOCIETÀ ECM	CAD		2087,34
907/0340	TRASFORMATORE MONOFASE 6KVA ET007770 TECNOLOGIA/IMPIANTO: TT SHELTER V.V (ECM_QEN-BTS_MODULO B1) CODICE DITTA: 22221125 RIF. FIGURA DITTA: TC1 SPECIFICA TECNICA DITTA: / A10200CF1SPTT0000X46; EE01712_/EE01713_ SOCIETÀ ECM	CAD		4034,19
907/0350	MODULO RELÉ ELETTRONICO 230V MONOFASE PM040790 TECNOLOGIA/IMPIANTO: TT SHELTER V.V / (ECM_QEN-BTS_MODULO B1) CODICE DITTA: 99010705 RIF. FIGURA DITTA: KV1 SPECIFICA TECNICA / DITTA: A10200CF1SPTT0000X46; EE01712_/EE01713_ SOCIETÀ ECM	CAD		154,14
907/0360	TRASFORMATORE MONOFASE ET007740 TECNOLOGIA/IMPIANTO: TT SHELTER V.V (ECM_Q-1KV) / CODICE DITTA: 22221133 RIF. FIGURA DITTA: T1 SPECIFICA TECNICA DITTA: MN013370 - SOCIETÀ ECM	CAD		323,81
907/0370	TRASFORMATORE TRIFASE ET007730 TECNOLOGIA/IMPIANTO: TT SHELTER V.V (ECM_Q-1KV) CODICE / DITTA: 22221113 RIF. FIGURA DITTA: T2 SPECIFICA TECNICA DITTA: MN013370 - SOCIETÀ ECM	CAD		1268,46
907/0380	INTERR.LN125 3P (P.MOB.) 1KV ITH 3,2-4A IM 48A TECNOLOGIA/IMPIANTO: TT SHELTER V.V (ECM_Q-1KV) CODICE DITTA: 32700273 RIF. FIGURA DITTA: I1 SPECIFICA TECNICA DITTA: MN013370 - SOCIETÀ / ECM	CAD		1858,54
907/0390	INTERR.S601788 S204M-D 20A TECNOLOGIA/IMPIANTO: TT SHELTER V.V (ECM_Q-1KV) CODICE / DITTA: 32715241 RIF. FIGURA DITTA: I2 SPECIFICA TECNICA DITTA: MN013370 - SOCIETÀ ECM	CAD		262,26
907/0400	CONT. AUX DI SEGN. S2C-H11L TECNOLOGIA/IMPIANTO: TT SHELTER V.V (ECM_Q-1KV) CODICE DITTA: / 32715034 RIF. FIGURA DITTA: I2 SPECIFICA TECNICA DITTA: MN013370 - SOCIETÀ ECM	CAD		48,17
907/0410	INTERR.LNS125 3P (P.MOB.) SEZ. 1KV 50HZ TECNOLOGIA/IMPIANTO: TT SHELTER V.V (ECM_Q-1KV) / CODICE DITTA: 32700259 RIF. FIGURA DITTA: S1 SPECIFICA TECNICA DITTA: MN013370 - SOCIETÀ ECM	CAD		1184,19
907/0420	INTERR.LNS125 3P (P.MOB.) SEZ. 1KV 50HZ TECNOLOGIA/IMPIANTO: TT SHELTER V.V (ECM_Q-1KV) / CODICE DITTA: 32700259 RIF. FIGURA DITTA: S2 SPECIFICA TECNICA DITTA: MN013370 - SOCIETÀ ECM	CAD		1184,19
907/0430	CONTATTO AUX DI SEGNALAMENTO 1SC+1NA (UXAB159340200) TECNOLOGIA/IMPIANTO: TT / SHELTER V.V (ECM_Q-1KV) CODICE DITTA: 32711216 RIF.FIGURA DITTA: S1 SPECIFICA TECNICA DITTA: / MN013370 - SOCIETÀ ECM	CAD		136,14
907/0440	CONTATTO AUX DI SEGNALAMENTO 1SC+1NA (UXAB159340200) TECNOLOGIA/IMPIANTO: TT / SHELTER V.V (ECM_Q-1KV) CODICE DITTA: 32711216 RIF.FIGURA DITTA: S2 SPECIFICA TECNICA DITTA: / MN013370 - SOCIETÀ ECM	CAD		136,14
907/0450	COMANDO SOLENOIDE PER INTERR. LN100/125 110VCC TECNOLOGIA/IMPIANTO: TT SHELTER V.V / (ECM_Q-1KV) CODICE DITTA: 32711613 RIF. FIGURA DITTA: I1 SPECIFICA TECNICA DITTA: MN013370 -SOCIETÀ ECM	CAD		1260,13
907/0460	COMANDO SOLENOIDE PER INTERR. LN100/125 110VCC TECNOLOGIA/IMPIANTO: TT SHELTER V.V / (ECM_Q-1KV) CODICE DITTA: 32711613 RIF. FIGURA DITTA: S1 SPECIFICA TECNICA DITTA: MN013370 -SOCIETÀ ECM	CAD		1260,13
907/0470	COMANDO SOLENOIDE PER INTERR. LN100/125 110VCC TECNOLOGIA/IMPIANTO: TT SHELTER V.V / (ECM_Q-1KV) CODICE DITTA: 32711613 RIF. FIGURA DITTA: S2 SPECIFICA TECNICA DITTA: MN013370 -SOCIETÀ ECM	CAD		1260,13
907/0480	FUSIBILE AM 10X38 1A 1A - 10.3X38 TECNOLOGIA/IMPIANTO: TT SHELTER V.V (ECM_Q-1KV) CODICE / DITTA: 32400913 RIF. FIGURA DITTA: F1-2-5:7 SPECIFICA TECNICA DITTA: MN013370 - SOCIETÀ ECM	CAD		1,93
907/0490	FUSIBILE AM 10X38 2A 2A - 10.3X38 TECNOLOGIA/IMPIANTO: TT SHELTER V.V (ECM_Q-1KV) CODICE / DITTA: 32400914 RIF. FIGURA DITTA: F3-4 SPECIFICA TECNICA DITTA: MN013370 - SOCIETÀ ECM	CAD		1,93
907/0500	FUSIBILE AM 10X38 12A 12A 10.3X38 TECNOLOGIA/IMPIANTO: TT SHELTER V.V (ECM_Q-1KV) CODICE / DITTA: 32400917 RIF. FIGURA DITTA:F8-9 SPECIFICA TECNICA DITTA: MN013370 - SOCIETÀ ECM	CAD		1,93
907/0510	RELE COMANDI TECNOLOGIA/IMPIANTO: TT SHELTER V.V (ECM_Q-1KV) CODICE DITTA: 32418601 RIF. / FIGURA DITTA: R1-6 SPECIFICA TECNICA DITTA: MN013370 - SOCIETÀ ECM	CAD		52,02
907/0520	MODULO TEMPORIZZATORE TECNOLOGIA/IMPIANTO: TT SHELTER V.V (ECM_Q-1KV) CODICE DITTA: / 31732311 RIF. FIGURA DITTA: R1-6 SPECIFICA TECNICA DITTA: MN013370 - SOCIETÀ ECM	CAD		74,53
907/0530	PONTE DIODI 3F SKD25-12 TECNOLOGIA/IMPIANTO: TT SHELTER V.V (ECM_Q-1KV) CODICE DITTA: / 31701443 RIF. FIGURA DITTA: RD1-2 SPECIFICA TECNICA DITTA: MN013370 - SOCIETÀ ECM	CAD		38,00
907/0540	PONTE DIODI SKB25-12 TECNOLOGIA/IMPIANTO: TT SHELTER V.V (ECM_Q-1KV) CODICE DITTA: / 31701443 RIF. FIGURA DITTA: RD3 SPECIFICA TECNICA DITTA: MN013370 - SOCIETÀ ECM	CAD		38,00
907/0550	CONDENSATORE 2200?F/250V TECNOLOGIA/IMPIANTO: TT SHELTER V.V (ECM_Q-1KV) CODICE DITTA: / 32402207 RIF. FIGURA DITTA: C1 SPECIFICATECNICA DITTA: MN013370 - SOCIETÀ ECM	CAD		49,00
907/0560	AUTOTRASFORMATORE MONO 250VA ET004580 380/220V Codice Ditta: 22220764 / Tecnologia/Impianto: Alimmentazioni elettriche in continuità	CAD		600,78
907/0570	SCR POWERBLOCK SKKT162/12E (2X160AX1200V) Codice Ditta: 31700853 Tecnologia/Impianto: / Alimmentazioni elettriche in continuità	CAD		115,31
907/0580	SCR POWERBLOCK SKKT500/16E Codice Ditta: 31700862 Tecnologia/Impianto: Alimmentazioni / elettriche in continuità	CAD		646,27
907/0590	DIODO SCR IRKT 250/12 Codice Ditta: 31701785 Tecnologia/Impianto: Alimmentazioni elettriche in / continuità	CAD		353,24
907/0600	CONDENSATORE POLIPR. RADIALE 2.5MF/850VCC-ART.PMB1854250KVP Codice Ditta: 31704048 / Tecnologia/Impianto: Alimmentazioni elettriche in continuità	CAD		19,56
907/0610	CONDENSATORE PLASTICO CODOLO 60MF-500VCA ART.LNF-P3Y-60-50 Codice Ditta: 31707286 / Tecnologia/Impianto: Alimmentazioni elettrichein continuità	CAD		55,44
907/0620	COND.PLAST. CODOLO 200MF-500VCA ART.LNFP3Y-200-50 Codice Ditta: 31707287 / Tecnologia/Impianto: Alimmentazioni elettriche in continuità	CAD		114,55
907/0630	SENSORE EFFETTO HALL ART.LEM HAS300S Codice Ditta: 31711260 Tecnologia/Impianto: / Alimmentazioni elettriche in continuità	CAD		66,54
907/0640	FILTRO EMI TRIFASE 842.005-M Codice Ditta: 31798008 Tecnologia/Impianto: Alimmentazioni / elettriche in continuità	CAD		204,55
907/0650	FUSIBILE SIBA EXTRA RAPIDO ART.2062232.630 (630A-690VCA) Codice Ditta: 32400660 / Tecnologia/Impianto: Alimmentazioni elettriche in continuità	CAD		92,53
907/0660	FUSIBILE (I2T=990000) 900A-690V-990KIIT 2061232.900 Codice Ditta: 32400686 Tecnologia/Impianto: / Alimmentazioni elettriche in continuità	CAD		92,96
907/0670	FUSIBILE (I2T=96000) 400A-690V-96KIIT 2061232.400 Codice Ditta: 32400687 Tecnologia/Impianto: / Alimmentazioni elettriche in continuità	CAD		74,97
907/0680	MICROSWITCH X FUSIBILE 2800104 (SIBA) Codice Ditta: 32400688 Tecnologia/Impianto: / Alimmentazioni elettriche in continuità	CAD		35,96
907/0690	FUSIBILE 2A AM 10.3X38 ART.130-02 Codice Ditta: 32400914 Tecnologia/Impianto: Alimmentazioni / elettriche in continuità	CAD		1,93
907/0700	FUSIBILE 4A AM 10.3X38 ART.130-04 Codice Ditta: 32400915 Tecnologia/Impianto: Alimmentazioni / elettriche in continuità	CAD		1,93
907/0710	TERMOSTATO R20 80'2 6% (EX C035 R20) Codice Ditta: 32402053 Tecnologia/Impianto: / Alimmentazioni elettriche in continuità	CAD		26,75
907/0720	CONDENSATORE ELETTROLITICO 4700MF-350V ART.B43584B4478M Codice Ditta: 32402201 / Tecnologia/Impianto: Alimmentazioni elettriche incontinuità	CAD		89,01
907/0730	CONDENSATORE ELETTROLITICO 2200MF-350V Codice Ditta: 32402225 Tecnologia/Impianto: / Alimmentazioni elettriche in continuità	CAD		65,21
907/0740	CONTATTORE LC1D80004M7 80A Codice Ditta: 32410007 Tecnologia/Impianto: Alimmentazioni / elettriche in continuità	CAD		901,89
907/0750	VENTILATORE PAPST 7450ES Codice Ditta: 32800747 Tecnologia/Impianto: Alimmentazioni elettriche / in continuità	CAD		100,35
907/0760	VENTILATORE PAPST 5550 220V SB Codice Ditta: 32800749 Tecnologia/Impianto: Alimmentazioni / elettriche in continuità	CAD		140,49
907/0770	SCHEDA (99000373) 8027 I01 Codice Ditta: 44440048 Tecnologia/Impianto: Alimmentazioni elettriche / in continuità	CAD		80,93
907/0780	SCHEDA (99000360) 8025 R01 Codice Ditta: 44440065 Tecnologia/Impianto: Alimmentazioni elettriche / in continuità	CAD		115,64
907/0790	SCHEDA (V.99006319) 8035R02-B (120EL. X RD AV) Codice Ditta: 44440326 Tecnologia/Impianto: / Alimmentazioni elettriche in continuità	CAD		188,00
907/0800	SCHEDA (V.99006320) 8035R02-C ( 120L X INV. AV) Codice Ditta: 44440327 Tecnologia/Impianto: / Alimmentazioni elettriche in continuità	CAD		188,00
907/0810	SCHEDA (99007544) 8025 R01- RD/AV Codice Ditta: 44440358 Tecnologia/Impianto: Alimmentazioni / elettriche in continuità	CAD		115,64
907/0820	SCHEDA STI (99009401) 8030I02-A (X A.V.) Codice Ditta: 44440489 Tecnologia/Impianto: / Alimmentazioni elettriche in continuità	CAD		267,35
907/0830	SCHEDA CS001560 (RMBP) (44440263) Codice Ditta: 99005768 Tecnologia/Impianto: Alimmentazioni / elettriche in continuità	CAD		155,41
907/0840	SCHEDA ALIM. AUX 3F (44440394) CS001680 (TR-RDX) Codice Ditta: 99005777 Tecnologia/Impianto: / Alimmentazioni elettriche in continuità	CAD		310,71
907/0850	SCHEDA TRAFO IMP. RADD, MONO CS001610 (PTRM) Codice Ditta: 99005788 Tecnologia/Impianto: / Alimmentazioni elettriche in continuità	CAD		275,94
907/0860	RACK LOGICA CESTELLO ELETTRON. PM011711 (X RD-1F AV ) Codice Ditta: 99005869 / Tecnologia/Impianto: Alimmentazioni elettriche in continuità	CAD		475,68
907/0870	RACK LOGICA CESTELLO ELETTRON. RD 3F AV PM016450 Codice Ditta: 99005872 Tecnologia/Impianto: / Alimmentazioni elettriche in continuità	CAD		557,96
907/0880	SCHEDRA MADRE INV AV TRIFASE CS 001630 ( IBTRX2 ) Codice Ditta: 99006118 Tecnologia/Impianto: / Alimmentazioni elettriche in continuità	CAD		246,76
907/0890	RACK DI CONTEN.TO ELETTRONICA CS001630 (PM016390) Codice Ditta: 99006119 / Tecnologia/Impianto: Alimmentazioni elettriche in continuità	CAD		544,04
907/0900	SCHEDA TRAFO MIS. USCITA INV. CS001750 (TRETX) Codice Ditta: 99006162 Tecnologia/Impianto: / Alimmentazioni elettriche in continuità	CAD		232,23
907/0910	SCHEDA T.A. CS002220/A (PM013910) Codice Ditta: 99006571 Tecnologia/Impianto: Alimmentazioni / elettriche in continuità	CAD		152,87
907/0920	SCHEDA T.A. CS002220/B (PM013920) Codice Ditta: 99006572 Tecnologia/Impianto: Alimmentazioni / elettriche in continuità	CAD		152,55
907/0930	SCHEDA REG. RD MONO UPS AV CS001552 (RMVR) Codice Ditta: 99006653 Tecnologia/Impianto: / Alimmentazioni elettriche in continuità	CAD		636,31
907/0940	SCHEDA ALIM. AUX INVERTER CS001711 (NIPEX) Codice Ditta: 99006816 Tecnologia/Impianto: / Alimmentazioni elettriche in continuità	CAD		734,28
907/0950	SCHEDA REG. CON MICRO 3F CS001651 (NRVRXA) Codice Ditta: 99006817 Tecnologia/Impianto: / Alimmentazioni elettriche in continuità	CAD		651,39
907/0960	SCHEDA REGOLATORE PWM 3F CS001732 (NIWTX) Codice Ditta: 99006818 Tecnologia/Impianto: / Alimmentazioni elettriche in continuità	CAD		786,52
907/0970	SCHEDA IMP. ACCENS. RADD. 3F CS001672 (NRPDXA) Codice Ditta: 99006820 Tecnologia/Impianto: / Alimmentazioni elettriche in continuità	CAD		751,83
907/0980	SCHEDA CS001721 Codice Ditta: 99006914 Tecnologia/Impianto: Alimmentazioni elettriche in / continuità	CAD		854,10
907/0990	SCHEDA LOGICA PARALLELO CS001741 (ES001623) Codice Ditta: 99006941 Tecnologia/Impianto: / Alimmentazioni elettriche in continuità	CAD		480,12
907/1000	SCHEDA DISPLAY (NUDM-CAN128B) CS001591 ES001504 Codice Ditta: 99006979 / Tecnologia/Impianto: Alimmentazioni elettriche in continuità	CAD		665,65
907/1010	SCHEDA T.A. CS002230/A Codice Ditta: 99006998 Tecnologia/Impianto: Alimmentazioni elettriche in / continuità	CAD		109,98
907/1020	SCHEDA T.A. CS002230/B Codice Ditta: 99006999 Tecnologia/Impianto: Alimmentazioni elettriche in / continuità	CAD		109,83
907/1030	SCHEDA ALIM-SINCR. CS002210 Codice Ditta: 99007000 Tecnologia/Impianto: Alimmentazioni / elettriche in continuità	CAD		633,64
907/1040	PONTE RADDRIZZATORE AV - 3F ( 100 KVA) PM 016430 Codice Ditta: 99007050 Tecnologia/Impianto: / Alimmentazioni elettriche in continuità	CAD		5566,24
907/1050	ASSIEME DISPLAY PM015850 (X RD AV 3F 100KVA) Codice Ditta: 99007060 Tecnologia/Impianto: / Alimmentazioni elettriche in continuità	CAD		1828,84
907/1060	SCHEDA SENS. TENS. DC RADDR. CS001701-ECM (VFCOX) Codice Ditta: 99008158 / Tecnologia/Impianto: Alimmentazioni elettriche in continuità	CAD		297,53
907/1070	SCHEDA TRASF. IMP. PONTE RD 3F CS001981 (PTRX) Codice Ditta: 99008159 Tecnologia/Impianto: / Alimmentazioni elettriche in continuità	CAD		407,81
907/1080	SCHEDA TRASF. IMP. SCR (PTEX) CS001691-ECM Codice Ditta: 99008160 Tecnologia/Impianto: / Alimmentazioni elettriche in continuità	CAD		438,09
907/1090	SCHEDA DRIVER IGBT CS001761 (NZGDFX) Codice Ditta: 99008161 Tecnologia/Impianto: / Alimmentazioni elettriche in continuità	CAD		351,93
907/1100	SCHEDA ACC. RD MONO UPS AV CS001542 (RMPG) Codice Ditta: 99008737 Tecnologia/Impianto: / Alimmentazioni elettriche in continuità	CAD		700,50
907/1110	SCHEDA CONSENSO ACCENSIONE GE CS002801 Codice Ditta: 99008918 Tecnologia/Impianto: / Alimmentazioni elettriche in continuità	CAD		293,35
907/1120	KIT CONSENSO ACCENSIONE GE Codice Ditta: 99010367 Tecnologia/Impianto: Alimmentazioni / elettriche in continuità	CAD		325,14
907/1130	FUSIBILE (I2T = 130000) 450A - 690V - 130 KIIT 2061232.450 Codice Ditta: 32400682 / Tecnologia/Impianto: UPS IGBT 3F AV 50KVA (RE)EI012320 (COMPOSTO DA RD 1F + RD 3F + INV.3F)	CAD		113,73
907/1140	ASSIEME GRUPPO FILTRO CF1PM038460 Codice Ditta: 99010296 Tecnologia/Impianto: UPS IGBT 3F / AV 50KVA (RE) EI012320 (COMPOSTO DA RD1F + RD 3F + INV.3F)	CAD		604,79
907/1150	FUSIBILE (BRUSH 660RF00AT200) 200A BUSSMAN 170 M2667 Codice Ditta: 32400839 / Tecnologia/Impianto: UPS IGBT 3F AV 50KVA (RE) EI012320 (COMPOSTO DA RD 1F + RD 3F + INV.3F)	CAD		28,32
907/1160	MICROCONTATTO PER FUSIBILE MC4L2-5-B2 170E1228 170H0235 Codice Ditta: 32400845 / Tecnologia/Impianto: UPS IGBT 3F AV 50KVA (RE) EI012320 (COMPOSTO DA RD 1F + RD 3F + INV.3F)	CAD		22,08
907/1170	SCR POWER BLOCK SKKT 132/12E (2X132AX1200V) Codice Ditta: 31700852 Tecnologia/Impianto: UPS / IGBT 3F AV 50KVA (RE) EI012320 (COMPOSTO DA RD 1F + RD 3F + INV.3F)	CAD		102,95
907/1180	PIASTRA SUPP.IS E COND. INV. PM 039040 Codice Ditta: 99010370 Tecnologia/Impianto: UPS IGBT 3F / AV 50KVA (RE) EI012320 (COMPOSTODA RD 1F + RD 3F + INV.3F)	CAD		2536,92
907/1190	MODULO IGBT SKM400GB126D (2X400AX1200V) Codice Ditta: 31700858 Tecnologia/Impianto: UPS / IGBT 3F AV 50KVA (RE) EI012320 (COMPOSTODA RD 1F + RD 3F + INV.3F)	CAD		359,67
907/1200	SCR POWER BLOCK SKKT 210/16E Codice Ditta: 31700860 Tecnologia/Impianto: UPS IGBT 3F AV / 50KVA (RE) EI012320 (COMPOSTO DA RD 1F +RD 3F + INV.3F)	CAD		355,92
907/1210	SCHEDA (990007792) 5020 F00 FILTRO RETE Codice Ditta: 44440030 Tecnologia/Impianto: UPS IGBT / 3F AV 50KVA (RE) EI012320 (COMPOSTODA RD 1F + RD 3F + INV.3F)	CAD		78,94
907/1220	FUSIBILE 1A AM 10,3X38 ART. 130-01 Codice Ditta: 32400913 Tecnologia/Impianto: UPS IGBT 3F AV / 50KVA (RE) EI012320 (COMPOSTO DA RD 1F + RD 3F + INV.3F)	CAD		1,93
907/1230	FUSIBILE 20A GL/GG 10,3X38 ART. 133-20 Codice Ditta: 32400926 Tecnologia/Impianto: UPS IGBT 3F / AV 50KVA (RE) EI012320 (COMPOSTODA RD 1F + RD 3F + INV.3F)	CAD		1,63
907/1240	PONTE RADDRIZZATORE AV - 1F ( X 50 KVA) Tecnologia/Impianto: UPS IGBT 3F AV 50KVA (RE) / EI012320 (COMPOSTO DA RD 1F + RD 3F + INV.3F)	CAD		3011,92
907/1250	PONTE RADDRIZZATORE AV - 1F ( X RD-1F AV 50KVA) Tecnologia/Impianto: UPS IGBT 3F AV 50KVA / (RE) EI012320 (COMPOSTO DA RD 1F + RD3F + INV.3F)	CAD		3011,92
907/1260	PONTE RADDRIZZATORE AV - 3F (X RD-3F AV 50KVA) Tecnologia/Impianto: UPS IGBT 3F AV 50KVA (RE) / EI012320 (COMPOSTO DA RD 1F + RD 3F + INV.3F)	CAD		4214,82
907/1270	FILTRO USCITA (X INV. AV 3F) 50KVA Tecnologia/Impianto: UPS IGBT 3F AV 50KVA (RE) EI012320 / (COMPOSTO DA RD 1F + RD 3F + INV.3F)	CAD		2087,34
907/1280	MODULO RAMO PONTE INVERTER 3F-AV 50KVA Tecnologia/Impianto: UPS IGBT 3F AV 50KVA (RE) / EI012320 (COMPOSTO DA RD 1F + RD 3F + INV.3F)	CAD		7359,21
907/1290	FILTRO EMI MONOFASE B84111-A-B60 Codice Ditta: 31798005 Tecnologia/Impianto: UPS IGBT 3F AV / 100KVA (RE) EI012320 (COMPOSTO DA RD1F + RD 3F + INV.3F)	CAD		42,71
907/1300	ASSIEME TA EFFETTO HALL PM011961 Codice Ditta: 99006030 Tecnologia/Impianto: UPS IGBT 3F AV / 100KVA (RE) EI012320 (COMPOSTO DA RD1F + RD 3F + INV.3F)	CAD		114,81
907/1310	MODULO IGBT SKM600GB126D (2X600AX1200V) Codice Ditta: 31700859 Tecnologia/Impianto: UPS / IGBT 3F AV 100KVA (RE) EI012320 (COMPOSTO DA RD 1F + RD 3F + INV.3F)	CAD		646,27
907/1320	CONDENS.ELETTROL.ASS. 47MF 25V Codice Ditta: 31704163 Tecnologia/Impianto: UPS IGBT 3F AV / 100KVA (RE) EI012320 (COMPOSTO DA RD 1F + RD 3F + INV.3F)	CAD		0,68
907/1330	RELE' ATF HC4-H-DC12V Codice Ditta: 32400485 Tecnologia/Impianto: UPS IGBT 3F AV 100KVA (RE) / EI012320 (COMPOSTO DA RD 1F + RD 3F+ INV.3F)	CAD		17,09
907/1340	MODULO TEMPORIZZATORE ART.86.10.0.024 X ATF Codice Ditta: 31732310 Tecnologia/Impianto: UPS / IGBT 3F AV 100KVA (RE) EI012320 (COMPOSTO DA RD 1F + RD 3F + INV.3F)	CAD		53,54
907/1350	ZOCCOLO PER LE SERIE55 ART.94-04 (CON PONT. RITENUTA) X ATF Codice Ditta: 31706288 / Tecnologia/Impianto: UPS IGBT 3F AV 100KVA (RE) EI012320 (COMPOSTO DA RD 1F + RD 3F + INV.3F)	CAD		24,08
907/1360	INTERRUTTORE XS 1600SE3P 1600 A (SOLO BOBINA DI SGANCIO) Codice Ditta: 327XXX / Tecnologia/Impianto: UPS IGBT 3F AV 100KVA (RE) EI012320 (COMPOSTO DA RD 1F + RD 3F + INV.3F)	CAD		172,61
907/1370	CONTATTORE LC1D8011M7 Codice Ditta: 32400176 Tecnologia/Impianto: UPS IGBT 3F AV 100KVA / (RE) EI012320 (COMPOSTO DA RD 1F + RD 3F+ INV.3F)	CAD		655,64
907/1380	PONTE RADDRIZZATORE AV - 1F ( X 100 KVA) Codice Ditta: 99007031 Tecnologia/Impianto: UPS IGBT / 3F AV 100KVA (RE) EI012320 (COMPOSTO DA RD 1F + RD 3F + INV.3F)	CAD		4052,92
907/1390	PONTE RADDRIZZATORE AV - 1F ( X RD-1F AV 75KVA) PM 012061 Codice Ditta: 99006236 / Tecnologia/Impianto: UPS IGBT 3F AV 100KVA (RE)EI012320 (COMPOSTO DA RD 1F + RD 3F + INV.3F)	CAD		2916,92
907/1400	SCR POWERBLOCK SKKT330/16E PB1~PB5 Codice Ditta: 31700861 Tecnologia/Impianto: UPS IGBT 3F / AV 100KVA (RE) EI012320 (COMPOSTO DARD 1F + RD 3F + INV.3F)	CAD		325,05
907/1410	FUSIBILE (I2T=250000) 550A-690V-250KIIT 2061232.550F1 Codice Ditta: 32400684 / Tecnologia/Impianto: UPS IGBT 3F AV 100KVA (RE) EI012320 (COMPOSTO DA RD 1F + RD 3F + INV.3F)	CAD		83,77
907/1420	INTERR. XS400CJ 3P400A - FC-CA1-BA220 IR Codice Ditta: 32766005 Tecnologia/Impianto: UPS IGBT 3F / AV 100KVA (RE) EI012320 (COMPOSTO DA RD 1F + RD 3F + INV.3F)	CAD		1942,83
907/1430	SCHEDA C. MADRE RD TRIFASE Codice Ditta: 99005789 Tecnologia/Impianto: UPS IGBT 3F AV 100KVA / (RE) EI012320 (COMPOSTO DA RD 1F +RD 3F + INV.3F)	CAD		193,97
907/1440	FUSIBILE (I2T=39000) 350A-690V-39KIIT 2061232.315 F3-F8 Codice Ditta: 32400685 / Tecnologia/Impianto: UPS IGBT 3F AV 100KVA (RE) EI012320 (COMPOSTO DA RD 1F + RD 3F + INV.3F)	CAD		74,47
907/1450	PONTE RADDRIZZATORE AV - 3F (X RD-3F AV 75KVA) PM 016940 Codice Ditta: 99007142 / Tecnologia/Impianto: UPS IGBT 3F AV 100KVA (RE)EI012320 (COMPOSTO DA RD 1F + RD 3F + INV.3F)	CAD		4929,33
907/1460	SCHEDA TRAFO IMP.RAD 3F CS001980 (PTRX) Codice Ditta: 99006136 Tecnologia/Impianto: UPS IGBT / 3F AV 100KVA (RE) EI012320 (COMPOSTO DA RD 1F + RD 3F + INV.3F)	CAD		227,47
907/1470	SCHEDA STI 8030I01-A (X A.V.) Codice Ditta: 44440328 Tecnologia/Impianto: UPS IGBT 3F AV 100KVA / (RE) EI012320 (COMPOSTO DA RD 1F+ RD 3F + INV.3F)	CAD		380,79
907/1480	FILTRO USCITA (X INV. AV 3F) 75KVA Codice Ditta: 99007147 Tecnologia/Impianto: UPS IGBT 3F AV / 100KVA (RE) EI012320 (COMPOSTO DARD 1F + RD 3F + INV.3F)	CAD		1914,73
907/1490	INTERR. SEZ. XS160NN 4P IU (SOLO BOBINA DI SGANCIO) Codice Ditta: 32766009 / Tecnologia/Impianto: UPS IGBT 3F AV 100KVA (RE) EI012320 (COMPOSTO DA RD 1F + RD 3F + INV.3F)	CAD		881,77
907/1500	SCHEDA DRIVER IGBT CS001760 (NZGDFX) DRV1-DRV2 Codice Ditta: 99005767 Tecnologia/Impianto: / UPS IGBT 3F AV 100KVA (RE) EI012320 (COMPOSTO DA RD 1F + RD 3F + INV.3F)	CAD		202,31
907/1510	MODULO RAMO PONTE INVERTER 3F-AV 75KVA PM016970 Codice Ditta: 99007148 / Tecnologia/Impianto: UPS IGBT 3F AV 100KVA (RE) EI012320(COMPOSTO DA RD 1F + RD 3F + INV.3F)	CAD		3050,73
907/1520	SCHEDA TRASF. IMP SCR (PTEX) CS001690 Codice Ditta: 99005769 Tecnologia/Impianto: UPS IGBT 3F / AV 100KVA (RE) EI012320 (COMPOSTODA RD 1F + RD 3F + INV.3F)	CAD		167,25
907/1530	ASSIEME CONDENSATORI L3 PM 038290 Codice Ditta: 99010315 Tecnologia/Impianto: UPS IGBT 3F AV / 120KVA (RE) EI012320 (COMPOSTO DA RD 1F + RD 3F + INV. 3F)	CAD		2103,40
907/1540	ASSIEME PIASTRA SCHEDE PTRX PM016420 Codice Ditta: 99007049 Tecnologia/Impianto: UPS IGBT 3F / AV 120KVA (RE) EI012320 (COMPOSTO DA RD 1F + RD 3F + INV. 3F)	CAD		707,82
907/1550	ASSIEME CONDENSATORI FILTRO CF1 PM016440 Codice Ditta: 99007051 Tecnologia/Impianto: UPS / IGBT 3F AV 120KVA (RE) EI012320 (COMPOSTO DA RD 1F + RD 3F + INV. 3F)	CAD		1846,49
907/1560	INVERTER 3F AV 120KVA EE009242-PM038750 Codice Ditta: 99010344 Tecnologia/Impianto: UPS IGBT / 3F AV 120KVA (RE) EI012320 (COMPOSTO DA RD 1F + RD 3F + INV. 3F)	CAD		33250,25
907/1570	ASSIEME INTERRUTTORE STATICO PM016310 (INV 3F AV 75-100KVA) Codice Ditta: 99007038 / Tecnologia/Impianto: UPS IGBT 3F AV 120KVA (RE) EI012320 (COMPOSTO DA RD 1F + RD 3F + INV. 3F)	CAD		2468,68
907/1580	MODULO RAMO P.INV. 120-140KVA PM 038710 Codice Ditta: 99010332 Tecnologia/Impianto: UPS / IGBT 3F AV 120KVA (RE) EI012320 (COMPOSTO DA RD 1F + RD 3F + INV. 3F)	CAD		5485,96
907/1590	MODULO IGBT DOPPIO 600A-1200V CM 600 DU-24F Codice Ditta: 31700501 Tecnologia/Impianto: / UPS IGBT 3F AV 120KVA (RE) EI012320 (COMPOSTO DA RD 1F + RD 3F + INV. 3F)	CAD		1248,39
907/1600	PONTE RADDRIZZATORE AV - 1F ( X 120 KVA) Tecnologia/Impianto: UPS IGBT 3F AV 120KVA (RE) / EI012320 (COMPOSTO DA RD 1F + RD 3F + INV. 3F)	CAD		4052,92
907/1610	PONTE RADDRIZZATORE AV - 1F ( X RD-1F AV 120KVA) Tecnologia/Impianto: UPS IGBT 3F AV 120KVA / (RE) EI012320 (COMPOSTO DA RD 1F + RD 3F + INV. 3F)	CAD		4052,92
907/1620	PONTE RADDRIZZATORE AV - 3F (X RD-3F AV 120KVA) Tecnologia/Impianto: UPS IGBT 3F AV 120KVA / (RE) EI012320 (COMPOSTO DA RD 1F + RD3F + INV. 3F)	CAD		5566,24
907/1630	FILTRO USCITA (X INV. AV 3F) 120KVA Tecnologia/Impianto: UPS IGBT 3F AV 120KVA (RE) EI012320 / (COMPOSTO DA RD 1F + RD 3F + INV. 3F)	CAD		2609,17
907/1640	MODULO RAMO PONTE INVERTER 3F-AV 120KVA Tecnologia/Impianto: UPS IGBT 3F AV 120KVA (RE) / EI012320 (COMPOSTO DA RD 1F + RD 3F + INV. 3F)	CAD		5485,96
907/1650	RADDRIZZATORE 3F - AV 140KVA (RE) PM038540-EE008962 Codice Ditta: 99010330 / Tecnologia/Impianto: UPS IGBT 3F AV 140KVA (RE) EI012320 (COMPOSTO DA RD 1F + RD 3F + INV. 3F)	CAD		36193,94
907/1660	INVERTER 3F - AV 140KVA EE009242-PM038720 Codice Ditta: 99010338 Tecnologia/Impianto: UPS / IGBT 3F AV 140KVA (RE) EI012320 (COMPOSTO DA RD 1F + RD 3F + INV. 3F)	CAD		35658,72
907/1670	TRASF. AMP. TA - 30 250/5A F.P. Codice Ditta: 32500389 Tecnologia/Impianto: UPS IGBT 3F AV / 140KVA (RE) EI012320 (COMPOSTO DA RD1F + RD 3F + INV. 3F)	CAD		63,83
907/1680	FUSIBILE 50A GL/GG 22X58 ART. 153-50 Codice Ditta: 32400951 Tecnologia/Impianto: UPS IGBT 3F AV / 140KVA (RE) EI012320 (COMPOSTO DA RD 1F + RD 3F + INV. 3F)	CAD		4,65
907/1690	Filtro in uscita per i sistemi da 120 e 140 kVA Codice Ditta: 99006904 Tecnologia/Impianto: UPS IGBT / 3F AV 140KVA (RE) EI012320(COMPOSTO DA RD 1F + RD 3F + INV. 3F)	CAD		2609,17
907/1700	PONTE RADDRIZZATORE AV - 1F ( X RD-1F AV 140KVA) Tecnologia/Impianto: UPS IGBT 3F AV 140KVA / (RE) EI012320 (COMPOSTO DA RD 1F + RD 3F + INV. 3F)	CAD		4052,92
907/1710	PONTE RADDRIZZATORE AV - 3F (X RD-3F AV 140KVA) Tecnologia/Impianto: UPS IGBT 3F AV 140KVA / (RE) EI012320 (COMPOSTO DA RD 1F + RD3F + INV. 3F)	CAD		5566,24
907/1720	FILTRO USCITA (X INV. AV 3F) 140KVA Tecnologia/Impianto: UPS IGBT 3F AV 140KVA (RE) EI012320 / (COMPOSTO DA RD 1F + RD 3F + INV. 3F)	CAD		2609,17
907/1730	MODULO RAMO PONTE INVERTER 3F-AV 140KVA Tecnologia/Impianto: UPS IGBT 3F AV 140KVA (RE) / EI012320 (COMPOSTO DA RD 1F + RD 3F + INV. 3F)	CAD		5485,96
907/1740	DIODO MODULO SKKD81-12 1200V 90A Codice Ditta: 31701854 Tecnologia/Impianto: UPS IGBT 3F AV / 140KVA (RE) EI012320 (COMPOSTO DA RD1F + RD 3F + INV. 3F)	CAD		46,45
907/1750	DIODO SKN240-12 3/4 16UNF Codice Ditta: 31702094 Tecnologia/Impianto: UPS IGBT 3F AV 140KVA / (RE) EI012320 (COMPOSTO DA RD 1F + RD 3F + INV. 3F)	CAD		62,67
907/1760	FUSIBILE 0.5A AM 10.3X38 ART.130-95 Codice Ditta: 32400912 Tecnologia/Impianto: UPS IGBT 3F AV / 140KVA (RE) EI012320 (COMPOSTO DARD 1F + RD 3F + INV. 3F)	CAD		4,23
907/1770	FUSIBILE 12A AM 10.3X38 ART.130-12 Codice Ditta: 32400917 Tecnologia/Impianto: UPS IGBT 3F AV / 140KVA (RE) EI012320 (COMPOSTO DARD 1F + RD 3F + INV. 3F)	CAD		1,93
907/1780	FUSIBILE 125LET L350-125 Codice Ditta: 32400989 Tecnologia/Impianto: UPS IGBT 3F AV 140KVA (RE) / EI012320 (COMPOSTO DA RD 1F + RD3F + INV. 3F)	CAD		13,28
907/1790	SCHEDA (99000180) 5118 R00 SENZA FILI USCENTI Codice Ditta: 44440061 Tecnologia/Impianto: UPS / IGBT 3F AV 140KVA (RE) EI012320 (COMPOSTO DA RD 1F + RD 3F + INV. 3F)	CAD		206,80
907/1800	SCHEDA (99000806) 6014 R00 Codice Ditta: 44440164 Tecnologia/Impianto: UPS IGBT 3F AV 140KVA / (RE) EI012320 (COMPOSTO DA RD 1F +RD 3F + INV. 3F)	CAD		359,67
907/1810	SCHEDA FILTRO (99000808) 5107 RI00 Codice Ditta: 44440165 Tecnologia/Impianto: UPS IGBT 3F AV / 140KVA (RE) EI012320 (COMPOSTO DARD 1F + RD 3F + INV. 3F)	CAD		199,60
907/1820	MSH41C : SUBTELAIO MSH41C SENZA ELETTRONICA TECNOLOGIA/IMPIANTO: TLC - ANTINTRUSIONE -LC 440 3KV CC TIPOLOGIA: RETE TLC-LD (ADM, MUX-F, SASE) CODICE DITTA: 495-0004/80 RIF. FIGURA / DITTA: FIG. 4 SPECIFICA TECNICA DITTA: A10200CF1SPLD0000X26A	CAD		3019,35
907/1830	XMP1 : UNITÀ ETHERNET NX64 KB/S N<=31 TECNOLOGIA/IMPIANTO: TLC - ANTINTRUSIONE - LC 440 / 3KV CC TIPOLOGIA: RETE TLC-LD (ADM, MUX-F, SASE) CODICE DITTA: 05HAT00051AAH RIF. FIGURA / DITTA: FIG. 16 SPECIFICA TECNICA DITTA: A10200CF1SPLD0000X06B	CAD		1348,85
907/1840	XMP1 : UNITÀ INTERFACCIA D UTENTE A-B, 2 FILI (SUBSCRIBER) TECNOLOGIA/IMPIANTO: TLC -ANTINTRUSIONE - LC 440 3KV CC TIPOLOGIA: RETE TLC-LD (ADM, MUX-F, SASE) CODICE DITTA: / 05HAT00073AAS RIF. FIGURA DITTA: FIG. 11 SPECIFICA TECNICA DITTA: A10200CF1SPLD0000X06B	CAD		835,67
907/1860	XQI-SL BASIC KIT (MODULO SUBRACK E CAVO DI ALIMENTAZIONE) TECNOLOGIA/IMPIANTO: TLC -ANTINTRUSIONE - LC 440 3KV CC TIPOLOGIA: RETE TLC-LD ( ADM, MUX-F, SASE ) CODICE DITTA: / 05MBB 001 42AAM SPECIFICA TECNICA DITTA: A10200CF1SPLD0000X06B	CAD		5400,36
907/1870	MSH41C : PIASTRINO ATTESTAZIONE TRIBUTARI 16X2MB/S 75 OHM IN (RX) TECNOLOGIA/IMPIANTO: / TLC - ANTINTRUSIONE - LC 440 3KV CC TIPOLOGIA: RETE TLC-LD (ADM, MUX-F, SASE) CODICE DITTA: / 490-4545/01 RIF. FIGURA DITTA: FIG. 16 SPECIFICA TECNICA DITTA: A10200CF1SPLD0000X26A	CAD		181,44
907/1880	MSH41C : PIASTRINO ATTESTAZIONE TRIBUTARI 16X2MB/S 75 OHM OUT (TX) / TECNOLOGIA/IMPIANTO: TLC - ANTINTRUSIONE - LC 440 3KV CC TIPOLOGIA: RETE TLC-LD (ADM, MUX-F, SASE) CODICE DITTA: 490-4546/01 RIF. FIGURA DITTA: FIG. 15 SPECIFICA TECNICA DITTA: / A10200CF1SPLD0000X26A	CAD		245,66
907/1910	MSH11C : CONNECTOR SET FOR SUBRACK (75 OHM) TECNOLOGIA/IMPIANTO: TLC - ANTINTRUSIONE -LC 440 3KV CC TIPOLOGIA: RETE TLC-LD (ADM, MUX-F, SASE) CODICE DITTA: 490-5033/01 RIF. FIGURA / DITTA: FIG. 4 SPECIFICA TECNICA DITTA: A10200CF1SPLD0000X07B	CAD		72,25
907/1920	MSH11C : SUBTELAIO MSH11C SENZA ELETTRONICA TECNOLOGIA/IMPIANTO: TLC - ANTINTRUSIONE -LC 440 3KV CC TIPOLOGIA: RETE TLC-LD (ADM, MUX-F, SASE) CODICE DITTA: 490-9323/02 RIF. FIGURA / DITTA: FIG. 4 SPECIFICA TECNICA DITTA: A10200CF1SPLD0000X07B	CAD		497,75
907/1940	MSH41C : UNITÀ TRIBUTARIA 63X2MB/S TECNOLOGIA/IMPIANTO: TLC - ANTINTRUSIONE - LC 440 3KV / CC TIPOLOGIA: RETE TLC-LD (ADM, MUX-F,SASE) CODICE DITTA: 491-3042/01 RIF. FIGURA DITTA: FIG. / 11 SPECIFICA TECNICA DITTA: A10200CF1SPLD0000X26A	CAD		1996,96
907/1950	XMP1 : SUBTELAIO XMP-1 SENZA ELETTRONICA TECNOLOGIA/IMPIANTO: TLC - ANTINTRUSIONE - LC / 440 3KV CC TIPOLOGIA: RETE TLC-LD (ADM, MUX-F, SASE) CODICE DITTA: 494-8999/01 RIF. FIGURA / DITTA: FIG. 2, 3 SPECIFICA TECNICA DITTA: A10200CF1SPLD0000X06B	CAD		754,35
907/1960	XMP1 : UNITÀ CONVERTITORE DI TENSIONE DC/DC TECNOLOGIA/IMPIANTO: TLC - ANTINTRUSIONE -LC 440 3KV CC TIPOLOGIA: RETE TLC-LD (ADM, MUX-F, SASE) CODICE DITTA: 494-8999/04 RIF. FIGURA / DITTA: FIG. 7 SPECIFICA TECNICA DITTA: A10200CF1SPLD0000X06B	CAD		437,47
907/1970	XMP1 : UNITÀ CENTRALE/MATRICE DI PERMUTAZIONE TECNOLOGIA/IMPIANTO: TLC -ANTINTRUSIONE - LC 440 3KV CC TIPOLOGIA: RETE TLC-LD (ADM, MUX-F, SASE) CODICE DITTA: 494-8999/21 RIF. FIGURA DITTA: FIG. 14 SPECIFICA TECNICA DITTA: A10200CF1SPLD0000X06B	CAD		2748,88
907/1980	OMS1200 (EX SMA14UC) : PROTECTION CORE CARD (MATRICE DI PROTEZIONE) / TECNOLOGIA/IMPIANTO: TLC - ANTINTRUSIONE - LC 440 3KV CC TIPOLOGIA: RETE TLC-LD (ADM, MUX-F, SASE) CODICE DITTA: 495-0347/02 RIF. FIGURA DITTA: FIG. 8 SPECIFICA TECNICA DITTA: / A10200CF1SPTT0000X17A	CAD		1176,78
907/1990	OMS1200 (EX SMA14UC) : COMM/AUX/ANCILLARY CARD TECNOLOGIA/IMPIANTO: TLC -ANTINTRUSIONE - LC 440 3KV CC TIPOLOGIA: RETE TLC-LD (ADM, MUX-F, SASE) CODICE DITTA: 495-0347/03 RIF. FIGURA DITTA: FIG. 12 SPECIFICA TECNICA DITTA: A10200CF1SPTT0000X17A	CAD		695,85
907/2000	OMS1200 (EX SMA14UC) : SUBTELAIO EOW TECNOLOGIA/IMPIANTO: TLC - ANTINTRUSIONE - LC 440 / 3KV CC TIPOLOGIA: RETE TLC-LD (ADM, MUX-F, SASE) CODICE DITTA: 495-0347/04 RIF. FIGURA DITTA: / FIG. 14 SPECIFICA TECNICA DITTA: A10200CF1SPTT0000X17A	CAD		1317,00
907/2010	OMS1200 (EX SMA14UC) : STM-1 L1.1 SFP OPTICAL MODULE (LC) TECNOLOGIA/IMPIANTO: TLC -ANTINTRUSIONE - LC 440 3KV CC TIPOLOGIA: RETE TLC-LD (ADM, MUX-F, SASE) CODICE DITTA: 495-0347/11 RIF. FIGURA DITTA: FIG. 9 SPECIFICA TECNICA DITTA: A10200CF1SPTT0000X17A	CAD		303,56
907/2020	OMS1200 (EX SMA14UC) : UNITÀ TRIBUTARIO 64X2 MB/S TECNOLOGIA/IMPIANTO: TLC -ANTINTRUSIONE - LC 440 3KV CC TIPOLOGIA: RETE TLC-LD (ADM, MUX-F, SASE) CODICE DITTA: 495-0347/22 RIF. FIGURA DITTA: FIG. 10 SPECIFICA TECNICA DITTA: A10200CF1SPTT0000X17A	CAD		531,02
907/2030	MSH11C : UNITÀ 6/8 PORTE ETH 10/100 RJ45 +2 SFP TECNOLOGIA/IMPIANTO: TLC - ANTINTRUSIONE -LC 440 3KV CC TIPOLOGIA: RETE TLC-LD(ADM, MUX-F, SASE) CODICE DITTA: 495-0784/01 RIF. FIGURA / DITTA: FIG. 13 SPECIFICA TECNICA DITTA: A10200CF1SPLD0000X07B	CAD		5924,83
907/2040	XMP1 : UNITÀ INTERFACCIA DI RETE (4X2MB/S) TECNOLOGIA/IMPIANTO: TLC - ANTINTRUSIONE - LC / 440 3KV CC TIPOLOGIA: RETE TLC-LD (ADM,MUX-F, SASE) CODICE DITTA: AN00059056 RIF. FIGURA / DITTA: FIG. 8 SPECIFICA TECNICA DITTA: A10200CF1SPLD0000X06B	CAD		783,21
907/2050	XMP1 : SUBUNITÀ INTERFACCIA D UTENTE 2XV28 TECNOLOGIA/IMPIANTO: TLC - ANTINTRUSIONE - LC / 440 3KV CC TIPOLOGIA: RETE TLC-LD (ADM,MUX-F, SASE) CODICE DITTA: AN00098225 RIF. FIGURA / DITTA: FIG. 17 SPECIFICA TECNICA DITTA: A10200CF1SPLD0000X06B	CAD		127,64
907/2060	XMP1 : SUBUNITÀ 64 KB/S G.703 CODIR (GEST. MUX) TECNOLOGIA/IMPIANTO: TLC - ANTINTRUSIONE -LC 440 3KV CC TIPOLOGIA: RETE TLC-LD(ADM, MUX-F, SASE) CODICE DITTA: AN00098228 RIF. FIGURA / DITTA: FIG. 19 SPECIFICA TECNICA DITTA: A10200CF1SPLD0000X06B	CAD		153,32
907/2070	XMP1 : UNITÀ INTERFACCIA D UTENTE A-B, 2 FILI (EXCANGE) TECNOLOGIA/IMPIANTO: TLC -ANTINTRUSIONE - LC 440 3KV CC TIPOLOGIA: RETETLC-LD (ADM, MUX-F, SASE) CODICE DITTA: / AN00106844 RIF. FIGURA DITTA: FIG. 12 SPECIFICA TECNICA DITTA: A10200CF1SPLD0000X06B	CAD		1044,73
907/2080	XMP1 : UNITÀ INTERFACCIA D UTENTE FONIA 2/4 FILI E&M TECNOLOGIA/IMPIANTO: TLC -ANTINTRUSIONE - LC 440 3KV CC TIPOLOGIA: RETE TLC-LD (ADM, MUX-F, SASE) CODICE DITTA: / AN00113903 RIF. FIGURA DITTA: FIG. 10 SPECIFICA TECNICA DITTA: A10200CF1SPLD0000X06B	CAD		896,04
907/2090	XMP1 : UNITÀ INTERFACCIA D UTENTE V.11/X.21 NX64 KB/S N<=31 TECNOLOGIA/IMPIANTO: TLC -ANTINTRUSIONE - LC 440 3KV CC TIPOLOGIA:RETE TLC-LD (ADM, MUX-F, SASE) CODICE DITTA: / AN00218363 RIF. FIGURA DITTA: FIG. 9 SPECIFICA TECNICA DITTA: A10200CF1SPLD0000X06B	CAD		1033,42
907/2100	XMP1 : UNITÀ CHEDA MADRE DSK PER MODULI V35/V28/CODIR TECNOLOGIA/IMPIANTO: TLC -ANTINTRUSIONE - LC 440 3KV CC TIPOLOGIA: RETE TLC-LD (ADM, MUX-F, SASE) CODICE DITTA: / AN00228158 RIF. FIGURA DITTA: FIG. 13 SPECIFICA TECNICA DITTA: A10200CF1SPLD0000X06B	CAD		214,97
907/2110	OMS1600 : SCHEDA AUX/EOW TECNOLOGIA/IMPIANTO: TLC - ANTINTRUSIONE - LC 440 3KV CC / TIPOLOGIA: RETE TLC-LD (ADM, MUX-F, SASE) CODICE DITTA: SK25CA RIF. FIGURA DITTA: FIG. 11 / SPECIFICA TECNICA DITTA: A10200CF1SPLD0000X01A	CAD		1558,12
907/2120	OMS1600 : UNITÀ LTU CONNESSIONE ALLARMI TECNOLOGIA/IMPIANTO: TLC - ANTINTRUSIONE - LC / 440 3KV CC TIPOLOGIA: RETE TLC-LD (ADM, MUX-F, SASE) CODICE DITTA: SK25DA RIF. FIGURA DITTA: / FIG. 6 SPECIFICA TECNICA DITTA: A10200CF1SPLD0000X01A	CAD		567,42
907/2130	OMS1600 : CASSETTO VENTILATORI TECNOLOGIA/IMPIANTO: TLC - ANTINTRUSIONE - LC 440 3KV CC / TIPOLOGIA: RETE TLC-LD (ADM, MUX-F, SASE) CODICE DITTA: SK25F RIF. FIGURA DITTA: FIG. 4 / SPECIFICA TECNICA DITTA: A10200CF1SPLD0000X01A	CAD		1428,39
907/2140	OMS1600 : UNITÀ PREAMP + LOW POWER BOOSTER TECNOLOGIA/IMPIANTO: TLC - ANTINTRUSIONE -LC 440 3KV CC TIPOLOGIA: RETE TLC-LD (ADM,MUX-F, SASE) CODICE DITTA: SK25PB RIF. FIGURA / DITTA: FIG. 14 SPECIFICA TECNICA DITTA: A10200CF1SPLD0000X01A	CAD		17632,10
907/2150	OMS1600 : FLASH CARD REL. 2.1.2 TECNOLOGIA/IMPIANTO: TLC - ANTINTRUSIONE - LC 440 3KV CC / TIPOLOGIA: RETE TLC-LD ( ADM, MUX-F, SASE ) CODICE DITTA: SK25SP SPECIFICA TECNICA DITTA: / A10200CF1SPLD0000X01A	CAD		284,37
907/2160	OMS1600 : SUBTELAIO ADM16 CON DUE MATRICI, DUE LTU 48 V,UN LTU MNGMT/CK, UNA UNITÀ / CCU, VENTILATORE TECNOLOGIA/IMPIANTO: TLC - ANTINTRUSIONE - LC 440 3KV CC TIPOLOGIA: RETE / TLC-LD (ADM, MUX-F, SASE) CODICE DITTA: SK30AB RIF. FIGURA DITTA: FIG. 4 SPECIFICATECNICA / DITTA: A10200CF1SPLD0000X01A	CAD		26083,20
907/2170	OMS1600 : UNITÀ 16 PORTE ETH 10/100 ELETTRICHE CON LTU RJ45 TECNOLOGIA/IMPIANTO: TLC -ANTINTRUSIONE - LC 440 3KV CC TIPOLOGIA:RETE TLC-LD (ADM, MUX-F, SASE) CODICE DITTA: SK56A / RIF. FIGURA DITTA: FIG. 17 SPECIFICA TECNICA DITTA: A10200CF1SPLD0000X01A	CAD		4966,61
907/2180	OMS1600 : UNITÀ PIASTRINO CONNESSIONE TRIBUTARI LTU 32X2MB/S 75 OHM / TECNOLOGIA/IMPIANTO: TLC - ANTINTRUSIONE - LC 440 3KV CC TIPOLOGIA: RETE TLC-LD (ADM, MUX-F, SASE) CODICE DITTA: SK60AC RIF. FIGURA DITTA: FIG. 8 +FIG. 9 SPECIFICA TECNICA DITTA: / A10200CF1SPLD0000X01A	CAD		860,97
907/2190	OMS1600 : UNITÀ 126X2 MB/S TECNOLOGIA/IMPIANTO: TLC - ANTINTRUSIONE - LC 440 3KV CC / TIPOLOGIA: RETE TLC-LD (ADM, MUX-F, SASE) CODICE DITTA: SK60EA RIF. FIGURA DITTA: FIG. 15 / SPECIFICA TECNICA DITTA: A10200CF1SPLD0000X01A	CAD		1548,95
907/2200	OMS1600 : UNITÀ SCHEDA MADRE MULTIRATE STM-1/STM-4 TECNOLOGIA/IMPIANTO: TLC -ANTINTRUSIONE - LC 440 3KV CC TIPOLOGIA: RETE TLC-LD (ADM, MUX-F, SASE) CODICE DITTA: / SK66CA RIF. FIGURA DITTA: FIG. 16 SPECIFICA TECNICA DITTA: A10200CF1SPLD0000X01A	CAD		2441,37
907/2210	OMS 1600 : UNITÀ OTTICA STM-16 AMPLIFICABILE TECNOLOGIA/IMPIANTO: TLC - ANTINTRUSIONE -LC 440 3KV CC TIPOLOGIA: RETE TLC-LD (ADM, MUX-F, SASE) CODICE DITTA: SK68D RIF. FIGURA / DITTA: FIG. 13 SPECIFICA TECNICA DITTA: A10200CF1SPLD0000X01A	CAD		10041,98
907/2220	OMS1600 : UNITÀ MATRICE 384X384 STM-1 EQ. TECNOLOGIA/IMPIANTO: TLC - ANTINTRUSIONE - LC / 440 3KV CC TIPOLOGIA: RETE TLC-LD (ADM,MUX-F, SASE) CODICE DITTA: SK71B RIF. FIGURA DITTA: / FIG. 12 SPECIFICA TECNICA DITTA: A10200CF1SPLD0000X01A	CAD		7166,85
907/2230	OMS1600 : SCHEDA CONTROLLORE CCU TECNOLOGIA/IMPIANTO: TLC - ANTINTRUSIONE - LC 440 3KV / CC TIPOLOGIA: RETE TLC-LD (ADM, MUX-F, SASE) CODICE DITTA: SK72A RIF. FIGURA DITTA: FIG. 10 / SPECIFICA TECNICA DITTA: A10200CF1SPLD0000X01A	CAD		3159,49
907/2240	OMS1200 (EX SMA14UC) : EOW HANDSET (MICROTELEFONO CTS) TECNOLOGIA/IMPIANTO: TLC -ANTINTRUSIONE - LC 440 3KV CC TIPOLOGIA: RETETLC-LD (ADM, MUX-F, SASE) CODICE DITTA: SM53A / RIF. FIGURA DITTA: FIG. 15 SPECIFICA TECNICA DITTA: A10200CF1SPTT0000X17A	CAD		168,84
907/2260	OMS1200 (EX SMA14UC) : PIASTRINO ATTESTAZIONE 48V TECNOLOGIA/IMPIANTO: TLC -ANTINTRUSIONE - LC 440 3KV CC TIPOLOGIA: RETE TLC-LD (ADM, MUX-F, SASE) CODICE DITTA: / SP03DA RIF. FIGURA DITTA: FIG. 13 SPECIFICA TECNICA DITTA: A10200CF1SPTT0000X17A	CAD		218,85
907/2270	OMS1200 (EX SMA14UC) : COMPACT FLASH CARD AND SOFTWARE R3.X TECNOLOGIA/IMPIANTO: TLC -ANTINTRUSIONE - LC 440 3KV CC TIPOLOGIA:RETE TLC-LD ( ADM, MUX-F, SASE ) CODICE DITTA: / SP03SA SPECIFICA TECNICA DITTA: A10200CF1SPTT0000X17A	CAD		218,85
907/2290	OMS1200 (EX SMA14UC) : SUBTELAIO SMA1/4UC SENZA ELETTRONICA TECNOLOGIA/IMPIANTO: TLC -ANTINTRUSIONE - LC 440 3KV CC TIPOLOGIA:RETE TLC-LD (ADM, MUX-F, SASE) CODICE DITTA: SP97AA / RIF. FIGURA DITTA: FIG. 2 SPECIFICA TECNICA DITTA: A10200CF1SPTT0000X17A	CAD		946,14
907/2300	OMS1200 (EX SMA14UC) : CORE/CCU CARD PWA (MATRICE WORKING) TECNOLOGIA/IMPIANTO: TLC -ANTINTRUSIONE - LC 440 3KV CC TIPOLOGIA: RETE TLC-LD (ADM, MUX-F, SASE) CODICE DITTA: / SP97AF RIF. FIGURA DITTA: FIG. 7 SPECIFICA TECNICA DITTA: A10200CF1SPTT0000X17A	CAD		1134,85
907/2310	OMS1600 : OTTICA SFP L-1.1 TECNOLOGIA/IMPIANTO: TLC - ANTINTRUSIONE - LC 440 3KV CC / TIPOLOGIA: RETE TLC-LD (ADM, MUX-F, SASE) CODICE DITTA: SU66AB RIF. FIGURA DITTA: FIG. 18 / SPECIFICA TECNICA DITTA: A10200CF1SPLD0000X01A	CAD		381,34
907/2320	OMS1600 : OTTICA SFP L-4.1 TECNOLOGIA/IMPIANTO: TLC - ANTINTRUSIONE - LC 440 3KV CC / TIPOLOGIA: RETE TLC-LD (ADM, MUX-F, SASE) CODICE DITTA: SU67AB RIF. FIGURA DITTA: FIG. 18 / SPECIFICA TECNICA DITTA: A10200CF1SPLD0000X01A	CAD		1134,85
907/2420	CAVO 32 F.O. (24 SMR + 8 SM-NZD) TECNOLOGIA/IMPIANTO: LD PORTANTE OTTICO CODICE DITTA: / TOL8D 32 4(6SMR)+2(4NZD)T/EKH6E RIF. FIGURA DITTA: FIGURA 1 SPECIFICA TECNICA DITTA: A102 00 / CF1 SP LD 00 00 X02 A	M		3,63
907/2430	CAVO 32 F.O. (24 SMR + 8 SM-NZD) TECNOLOGIA/IMPIANTO: LD PORTANTE OTTICO CODICE DITTA: / TOL8D 32 6(4SMR)+2(4NZD)T/EKH6M RIF. FIGURA DITTA: FIGURA 2 SPECIFICA TECNICA DITTA: A102 / 00 CF1 SP LD 00 00 X02 A	M		5,84
907/2440	CAVO 16 F.O. SMR TECNOLOGIA/IMPIANTO: LD PORTANTE OTTICO CODICE DITTA: TOL8D 16 / 8(2SMR)T/EKH6E RIF. FIGURA DITTA: FIGURA 3 SPECIFICA TECNICA DITTA: A102 00 CF1 SP LD 00 00 / X02 A	M		3,21
907/2450	CAVO 16 F.O. SMR TECNOLOGIA/IMPIANTO: LD PORTANTE OTTICO CODICE DITTA: TOL8D 16 / 8(2SMR)T/EKH6M RIF. FIGURA DITTA: FIGURA 4 SPECIFICA TECNICA DITTA: A102 00 CF1 SP LD 00 00 / X02 A	M		3,63
907/2460	CAVO PRINCIPALE A 34 COPPIE COMPLESSIVE DA 0,9 MM, ALLUMINIO, GUAINA DI POLIETILENE / TECNOLOGIA/IMPIANTO: ST PORTANTE IN RAME CODICE DITTA: TAQ 28X2X0,9+E2H 4X2X0,9+E / 2X2X0,9/A5E SPECIFICA TECNICA DITTA: A102 00 CF1 SP ST 00 00 X35A	M		31,48
907/2470	CAVO SECONDARIO A 10 QUARTE DA 0,7 MM, ALLUMINIO, GUAINA DI LSZH, ARMATURA A NASTRI DI / ACCIAIO, GUAINA DI LSZH TECNOLOGIA/IMPIANTO: ST PORTANTE IN RAME CODICE DITTA: TAQ / 20X2X0,7/A5MNM SPECIFICA TECNICA DITTA: A102 00 CF1 SP ST 00 00 X10C	M		16,41
907/2480	CAVO SECONDARIO A 10 QUARTE DA 0,7 MM, ALLUMINIO, GUAINA DI LSZH TECNOLOGIA/IMPIANTO: / ST PORTANTE IN RAME CODICE DITTA: TAQ 20X2X0,7/A5M SPECIFICA TECNICA DITTA: A102 00 CF1 SP / ST 00 00 X10C	M		12,06
907/2490	CAVO SECONDARIO A 10 QUARTE DA 0,7 MM, ALLUMINIO, GUAINA DI POLIETILENE, ARMATURA A / NASTRI DI ACCIAIO, GUAINA DI POLIETILENE TECNOLOGIA/IMPIANTO: ST PORTANTE IN RAME CODICE / DITTA: TAQ 20X2X0,7/A5ENE SPECIFICA TECNICA DITTA: A102 00 CF1 SP ST 00 00 X10C	M		15,99
907/2510	CAVO SECONDARIO A 4 COPPIE DA 0,7 MM, ISOLATE IN POLIETILENE, SCHERMO GLOBALE, NASTRO / ACCIAIO BIPLACCATO CORRUGATO, GUAINA DI LSZH TECNOLOGIA/IMPIANTO: ST PORTANTE IN RAME / CODICE DITTA: TE 4X2X0,7H/H9M SPECIFICA TECNICA DITTA: A102 00 CF1 SP ST 00 00 X11A	M		3,18
907/2520	CAVO SECONDARIO A 4 COPPIE DA 0,9 MM, ISOLATE IN POLIETILENE, SCHERMO GLOBALE, NASTRO / ACCIAIO BIPLACCATO CORRUGATO, GUAINA DI POLIETILENE TECNOLOGIA/IMPIANTO: ST PORTANTE / IN RAME CODICE DITTA: TE 4X2X0,9H/H9E SPECIFICA TECNICA DITTA: A102 00 CF1 SP ST 00 00 X03A	M		2,23
907/2530	CAVO SECONDARIO A 4 COPPIE DA 0,9 MM, ISOLATE IN POLIETILENE, SCHERMO GLOBALE, NASTRO / ACCIAIO BIPLACCATO CORRUGATO, GUAINA DI LSZH TECNOLOGIA/IMPIANTO: ST PORTANTE IN RAME / CODICE DITTA: TE 4X2X0,9H/H9M SPECIFICA TECNICA DITTA: A102 00 CF1 SP ST 00 00 X03A	M		3,18
907/2540	FIBRA OTTICA TECNOLOGIA/IMPIANTO: TT ESTENSORI CELLULARI CODICE DITTA: TOL8D 32 8(4SMR) T / / EKH6M RIF. FIGURA DITTA: 9,1 SPECIFICA TECNICA DITTA: A101 60 CE1 1S TT 00 00 X15	M		3,89
907/2550	CAVO TRIFASE 150 KV 1X1000 MM2 (FS1, FR1, FT1) TECNOLOGIA/IMPIANTO: LINEA L1 DI / COLLEGAMENTO SSE(ENEL) CALENZANO SSE(AV) CASTELLO CODICE DITTA: ARG7H1E SPECIFICA / TECNICA DITTA: A10211BF1SPLP0000K01	M		177,50
907/2560	CAVO TRIFASE 150 KV 1X1000 MM2 (FS2, FR2, FT2) TECNOLOGIA/IMPIANTO: LINEA L2 DI / COLLEGAMENTO SSE(ENEL) CALENZANO SSE(FS) RIFREDI CODICE DITTA: ARG7H1E SPECIFICA TECNICA / DITTA: A10211BF1SPLP0000K01	M		177,50
907/2570	CAVO TRIFASE 150 KV 1X1000 MM2 (FS3, FR3, FT3) TECNOLOGIA/IMPIANTO: LINEA L3 DI SOCCORSO / SSE(AV) CASTELLO SSE(FS) RIFREDICODICE DITTA: ARG7H1E SPECIFICA TECNICA DITTA: / A10211BF1SPLP0000K01	M		177,50
907/2580	TERMINALE UNIPOLARE PER INGRESSO IN BLINDATO (TBI1) TECNOLOGIA/IMPIANTO: LINEA L1 DI / COLLEGAMENTO SSE(ENEL) CALENZANO SSE(AV)CASTELLO CODICE DITTA: EVG 1170 SPECIFICA / TECNICA DITTA: A10211BF1SPLP0000K04	CAD		10835,97
907/2590	TERMINALE UNIPOLARE PER INGRESSO IN BLINDATO (TBI3) TECNOLOGIA/IMPIANTO: LINEA L3 DI / SOCCORSO SSE(AV) CASTELLO SSE(FS) RIFREDICODICE DITTA: EVG 1170 SPECIFICA TECNICA DITTA: / A10211BF1SPLP0000K04	CAD		10835,97
907/2600	GIUNTO UNIPOLARE DIRITTO (GI3) TECNOLOGIA/IMPIANTO: LINEA L3 DI SOCCORSO SSE(AV) / CASTELLO SSE(FS) RIFREDI CODICE DITTA: GMC 1170 SPECIFICA TECNICA DITTA: / A10211BF1SPLP0000K04	CAD		7922,17
907/2610	GIUNTO UNIPOLARE SEZIONATO (GSI1) TECNOLOGIA/IMPIANTO: LINEA L1 DI COLLEGAMENTO / SSE(ENEL) CALENZANO SSE(AV) CASTELLO CODICE DITTA: GMS 1170 SPECIFICA TECNICA DITTA: / A10211BF1SPLP0000K04	CAD		8108,36
907/2620	GIUNTO UNIPOLARE SEZIONATO (GSI2) TECNOLOGIA/IMPIANTO: LINEA L2 DI COLLEGAMENTO / SSE(ENEL) CALENZANO SSE(FS) RIFREDI CODICE DITTA: GMS 1170 SPECIFICA TECNICA DITTA: / A10211BF1SPLP0000K04	CAD		8108,36
907/2630	CASSETTE TRIPOLARI (SC15) TECNOLOGIA/IMPIANTO: LINEA L1 DI COLLEGAMENTO SSE(ENEL) / CALENZANO SSE(AV) CASTELLO CODICE DITTA: SC15 SPECIFICA TECNICA DITTA: / A10211BF1SPLP0000K04	CAD		4701,17
907/2640	CASSETTE TRIPOLARI (SC15) TECNOLOGIA/IMPIANTO: LINEA L2 DI COLLEGAMENTO SSE(ENEL) / CALENZANO SSE(FS) RIFREDI CODICE DITTA: SC15SPECIFICA TECNICA DITTA: A10211BF1SPLP0000K04	CAD		4701,17
907/2650	CASSETTE TRIPOLARI (SC18/45) TECNOLOGIA/IMPIANTO: LINEA L1 DI COLLEGAMENTO SSE(ENEL) / CALENZANO SSE(AV) CASTELLO CODICE DITTA:SC18/45 SPECIFICA TECNICA DITTA: / A10211BF1SPLP0000K04	CAD		5231,80
907/2660	CASSETTE TRIPOLARI (SC18/45) TECNOLOGIA/IMPIANTO: LINEA L2 DI COLLEGAMENTO SSE(ENEL) / CALENZANO SSE(FS) RIFREDI CODICE DITTA: SC18/45 SPECIFICA TECNICA DITTA: / A10211BF1SPLP0000K04	CAD		5231,80
907/2670	CASSETTE UNIPOLARI (SC3P) TECNOLOGIA/IMPIANTO: LINEA L1 DI COLLEGAMENTO SSE(ENEL) / CALENZANO SSE(AV) CASTELLO CODICE DITTA: SC3P SPECIFICA TECNICA DITTA: / A10211BF1SPLP0000K04	CAD		958,85
907/2680	CASSETTE UNIPOLARI (SC3P) TECNOLOGIA/IMPIANTO: LINEA L2 DI COLLEGAMENTO SSE(ENEL) / CALENZANO SSE(FS) RIFREDI CODICE DITTA: SC3PSPECIFICA TECNICA DITTA: A10211BF1SPLP0000K04	CAD		958,85
907/2690	TERMINALE UNIPOLARE PER ESTERNO (TEI1) TECNOLOGIA/IMPIANTO: LINEA L1 DI COLLEGAMENTO / SSE(ENEL) CALENZANO SSE(AV) CASTELLO CODICE DITTA: TPE 1170 SPECIFICA TECNICA DITTA: / A10211BF1SPLP0000K04	CAD		12437,17
907/2700	TERMINALE UNIPOLARE PER ESTERNO (TEI2) TECNOLOGIA/IMPIANTO: LINEA L2 DI COLLEGAMENTO / SSE(ENEL) CALENZANO SSE(FS) RIFREDI CODICE DITTA: TPE 1170 SPECIFICA TECNICA DITTA: / A10211BF1SPLP0000K04	CAD		12437,17
907/2710	TERMINALE UNIPOLARE PER ESTERNO (TEI3) TECNOLOGIA/IMPIANTO: LINEA L3 DI SOCCORSO SSE(AV) / CASTELLO SSE(FS) RIFREDI CODICE DITTA: TPE 1170 SPECIFICA TECNICA DITTA: / A10211BF1SPLP0000K04	CAD		12437,17
907/2730	ANALIZZATORE DI RETE MULTIFUNZIONE - INGRESSO: DA T.V. 15000?3/100:?3V - INGRESSO : DA T.A. / 10/5A - ALIMENTAZIONE AUSILIARIA: 110VCC TECNOLOGIA/IMPIANTO: SSE QUERCETO TIPOLOGIA: / QUADRO MEDIA TENSIONE SPECIFICA TECNICA DITTA: A10211CF1SPSE01O0G03	CAD		489,00
907/2740	CAVO OTTICO MULTIFIBRA, 2 FIBRE TECNOLOGIA/IMPIANTO: AN CODICE DITTA: 2FO AFUMEX TOT2 / (1SMR/LSZH) SPECIFICA TECNICA DITTA: A10200 CF1 SP AN00 00 X01	M		1,66
907/2750	FUNE DI ACCIAIO ZINCATO DIA. 11.5 PER DISPERSORE LINEARE - ZINCATURA MAGGIORATA TIPO: LC / 23/2 TIPOLOGIA: CONDUTTORI CODICE DITTA: RA073 RIF. FIGURA DITTA: A10211CF1 SP LC 0001K12	M		1,38
907/2760	STRALLO DI P.FISSO D10.5 TIPOLOGIA: STRALLI CODICE DITTA: RA137 RIF. FIGURA DITTA: / A10211CF1SPLC0007K06	M		1,09
907/2770	PALO LS14-BS BASE SALDATA TIPOLOGIA: SET MATERIALI LF PER POSTO DI TRASFORMAZIONE / AMBIENTE 25 KV CODICE DITTA: BYLC0002K1 RIF. FIGURA DITTA: LF01/07	CAD		974,92
907/2780	SUPPORTO PER TRASFORMATORE IN OLIO ERMETICO TIPOLOGIA: SET MATERIALI LF PER POSTO DI / TRASFORMAZIONE AMBIENTE 25 KV CODICE DITTA:DXLF0000NB8 RIF. FIGURA DITTA: LF01/08 / SPECIFICA TECNICA DITTA: A10211CF1SPLF0000N81	CAD		518,42
907/2790	GIUNTO A COMPRESSIONE ESAGONALE PER CORDA DI TERRA TIPOLOGIA: CONDUTTORI CODICE / DITTA: RF069 RIF. FIGURA DITTA: A102 11CF1BZLC0004 K07	CAD		17,28
907/2800	MODULO CONVERTITORE CA/CC TECNOLOGIA/IMPIANTO: TLC - ANTINTRUSIONE - LC 440 3KV CC / TIPOLOGIA: RETE TLC-LD (ADM, MUX-F, SASE) CODICE DITTA: V9.216.404.X RIF. FIGURA DITTA: FIG. 2 / SPECIFICA TECNICA DITTA: A102 00 CF1 SP LD00 00 X18	CAD		4958,11
907/2810	MODULO DIAGNOSTICA TECNOLOGIA/IMPIANTO: TLC - ANTINTRUSIONE - LC 440 3KV CC TIPOLOGIA: / RETE TLC-LD (ADM, MUX-F, SASE) CODICE DITTA: V9.216.408 RIF. FIGURA DITTA: FIG. 3 SPECIFICA / TECNICA DITTA: A102 00 CF1 SP LD00 00 X18	CAD		4958,11
907/2820	KIT DI MESSA A TERRA 7/8° TECNOLOGIA/IMPIANTO: GSM-R TIPOLOGIA: ANTENNE, BRANCHING, / SCARICATORI, DISACCOPPIATORI E MONITORAGGIOCODICE DITTA: NKG107800	CAD		13,72
907/2830	FUSIBILE 25 KV TECNOLOGIA/IMPIANTO: POSTO DI PARALLELO CODICE DITTA: 36KV6,3A RIF. FIGURA / DITTA: SE.5G03 SPECIFICA TECNICA DITTA: A10211CE11SSE0005G07	CAD		544,73
907/2840	INTERRUTTORE AUTOMATICO TRIPOLARE TECNOLOGIA/IMPIANTO: SSE QUERCETO - POSTO DI / PARALLELO CODICE DITTA: XF125NJ 3P	CAD		843,70
907/2860	SCHEDA MODULO ALIMENTATORE CTS TECNOLOGIA/IMPIANTO: ST - STSI CODICE DITTA: GD50068 / SPECIFICA TECNICA DITTA: A102 00 CF1 SP ST0000 X02B	CAD		585,75
907/2870	SCHEDA LOGICA DI CONTROLLO DEL CTS TECNOLOGIA/IMPIANTO: ST - STSI CODICE DITTA: GD80051 / (EX GD80012) SPECIFICA TECNICA DITTA: A102 00 CF1 SP ST00 00 X02B	CAD		1751,75
907/2880	SCHEDA MODULO BILINEA DI SEGNALE TECNOLOGIA/IMPIANTO: ST - STSI CODICE DITTA: GD35001 / SPECIFICA TECNICA DITTA: A102 00 CF1 SP ST00 00 X02B	CAD		1423,07
907/2890	SCHEDA MODULO BILINEA DI FONIA TECNOLOGIA/IMPIANTO: ST - STSI CODICE DITTA: GD35010 / SPECIFICA TECNICA DITTA: A102 00 CF1 SP ST0000 X02B	CAD		1026,45
907/2900	SCHEDA MODULO BILINEA BCA TECNOLOGIA/IMPIANTO: ST - STSI CODICE DITTA: GD35011 SPECIFICA / TECNICA DITTA: A102 00 CF1 SP ST00 00 X02B	CAD		1026,45
907/2910	SCHEDA INTERFACCIA GSM-R TECNOLOGIA/IMPIANTO: ST - STSI CODICE DITTA: GD35052 SPECIFICA / TECNICA DITTA: A102 00 CF1 SP ST00 00 X02B	CAD		1390,02
907/2920	MODULO MODEM DOWNLOAD TECNOLOGIA/IMPIANTO: ST - STSI CODICE DITTA: GD35084 SPECIFICA / TECNICA DITTA: A102 00 CF1 SP ST00 00 X02B	CAD		1358,80
907/2930	SCHEDA INTERFACCIA MULTICANALE TECNOLOGIA/IMPIANTO: ST - STSI CODICE DITTA: GD25050 / SPECIFICA TECNICA DITTA: A102 00 CF1 SP ST0000 X02B	CAD		712,45
907/2940	SCHEDA INTERFACCIA AMPLIFICATO 2 FILI TECNOLOGIA/IMPIANTO: ST - STSI CODICE DITTA: GD25048 / SPECIFICA TECNICA DITTA: A102 00 CF1SP ST00 00 X02B	CAD		837,32
907/2950	SCHEDA INTERFACCIA BILINEA NON PUPINIZZATA TECNOLOGIA/IMPIANTO: ST - STSI CODICE DITTA: / GD25051 SPECIFICA TECNICA DITTA: A102 00CF1 SP ST00 00 X02B	CAD		703,27
907/2960	SCHEDA INTERFACCIA BILINEA CONSOLLE TECNOLOGIA/IMPIANTO: ST - STSI CODICE DITTA: GD25052 / SPECIFICA TECNICA DITTA: A102 00 CF1 SPST00 00 X02B	CAD		703,27
907/2970	SCHEDA INTERFACCIA BILINEA BCA TECNOLOGIA/IMPIANTO: ST - STSI CODICE DITTA: GD25053 / SPECIFICA TECNICA DITTA: A102 00 CF1 SP ST0000 X02B	CAD		703,27
907/2980	SCHEDA CONTROLLO ALIMENTATORE TECNOLOGIA/IMPIANTO: ST - STSI CODICE DITTA: GD35035 / SPECIFICA TECNICA DITTA: A102 00 CF1 SP ST0000 X02B	CAD		585,75
907/2990	SCHEDA PROTEZIONE USCITE TECNOLOGIA/IMPIANTO: ST - STSI CODICE DITTA: GD35028 SPECIFICA / TECNICA DITTA: A102 00 CF1 SP ST00 00 X02B	CAD		422,33
907/3000	SCHEDA CONVERTITORE AC/DC TECNOLOGIA/IMPIANTO: ST - STSI CODICE DITTA: GD35026 SPECIFICA / TECNICA DITTA: A102 00 CF1 SP ST00 00 X02B	CAD		1147,64
907/3010	SCHEDA CONVERTITORE DC/DC TECNOLOGIA/IMPIANTO: ST - STSI CODICE DITTA: GD35027 SPECIFICA / TECNICA DITTA: A102 00 CF1 SP ST00 00 X02B	CAD		1147,64
907/3020	GENERATORE ALTERNATA DI CHIAMATA TECNOLOGIA/IMPIANTO: ST - STSI CODICE DITTA: GD35036 / SPECIFICA TECNICA DITTA: A102 00 CF1 SP ST00 00 X02B	CAD		240,54
907/3030	SCHEDA CONTROLLO TELEALIMENTATORE (MDG) TECNOLOGIA/IMPIANTO: ST - STSI CODICE DITTA: / GD35034 SPECIFICA TECNICA DITTA: A102 00 CF1 SP ST00 00 X02B	CAD		1127,44
907/3040	SCHEDA MODULO 70 VOLT TECNOLOGIA/IMPIANTO: ST - STSI CODICE DITTA: GD35020 SPECIFICA / TECNICA DITTA: A102 00 CF1 SP ST00 00 X02B	CAD		543,52
907/3050	SCHEDA MODULO 140 VOLT TECNOLOGIA/IMPIANTO: ST - STSI CODICE DITTA: GD35019 SPECIFICA / TECNICA DITTA: A102 00 CF1 SP ST00 00 X02B	CAD		543,52
907/3060	ALIMENTATORE TECNOLOGIA/IMPIANTO: ST - STSI CODICE DITTA: GD50082 SPECIFICA TECNICA / DITTA: A102 00 CF1 SP ST00 00 X02B	CAD		422,33
907/3070	MODULO RADIO GSM-R TECNOLOGIA/IMPIANTO: ST - STSI CODICE DITTA: FG85005 SPECIFICA / TECNICA DITTA: A102 00 CF1 SP ST00 00 X02B	CAD		1985,92
907/3080	ANTENNA A DIPOLO TECNOLOGIA/IMPIANTO: ST - STSI CODICE DITTA: FH20029 SPECIFICA TECNICA / DITTA: A102 00 CF1 SP ST00 00 X02B	CAD		301,14
907/3090	CONSOLE DIGITEL TECNOLOGIA/IMPIANTO: ST - STSI CODICE DITTA: FC35002 SPECIFICA TECNICA / DITTA: A102 00 CF1 SP ST00 00 X02B	CAD		2020,78
907/3120	SCHEDA RTM - PM TECNOLOGIA/IMPIANTO: LEA TIPOLOGIA: CLC CODICE DITTA: N700341031N	CAD		1218,92
907/3130	SCHEDA RTM-PM CARD TECNOLOGIA/IMPIANTO: LEA TIPOLOGIA: CLC CODICE DITTA: N700341030M	CAD		1249,22
907/3140	CPCI POWER SUPPLY TECNOLOGIA/IMPIANTO: LEA TIPOLOGIA: CLC CODICE DITTA: F872019011G	CAD		1593,06
907/3150	ALIM. VPC2 TECNOLOGIA/IMPIANTO: LEA TIPOLOGIA: CLC CODICE DITTA: N897166020T	CAD		2990,51
907/3160	EFIOBUF TECNOLOGIA/IMPIANTO: LEA TIPOLOGIA: CLC CODICE DITTA: N895643010X	CAD		2493,05
907/3170	APNR NOR TECNOLOGIA/IMPIANTO: PSA TIPOLOGIA: CLC CODICE DITTA: N895342010Y	CAD		2030,14
907/3180	DIAG. TECNOLOGIA/IMPIANTO: PSA TIPOLOGIA: CLC/VMMI CODICE DITTA: N894043010S	CAD		1564,24
907/3190	APNR RIS TECNOLOGIA/IMPIANTO: PSA TIPOLOGIA: CLC CODICE DITTA: N895342011Z	CAD		2030,14
907/3210	EIOINT MAIN 1 TECNOLOGIA/IMPIANTO: ULE TIPOLOGIA: ZLC CODICE DITTA: N895610010C	CAD		1712,84
907/3220	EIOINT MAIN 2 TECNOLOGIA/IMPIANTO: ULE TIPOLOGIA: ZLC CODICE DITTA: N895610012E	CAD		1435,42
907/3230	EIOINT RECHECK TECNOLOGIA/IMPIANTO: ULE TIPOLOGIA: ZLC CODICE DITTA: N895610011D	CAD		1712,84
907/3240	EOVCM_GS TECNOLOGIA/IMPIANTO: ULE TIPOLOGIA: ZLC CODICE DITTA: N895606011F	CAD		1319,82
907/3250	ECPU2 RECHECK TECNOLOGIA/IMPIANTO: ULE TIPOLOGIA: ZLC CODICE DITTA: N895604016N	CAD		4680,56
907/3260	XHICOM NR TECNOLOGIA/IMPIANTO: ULE TIPOLOGIA: ZLC CODICE DITTA: N895639012B	CAD		5457,78
907/3270	XHICOM FSFB_NT TECNOLOGIA/IMPIANTO: ULE TIPOLOGIA: ZLC CODICE DITTA: N895639015E	CAD		5457,78
907/3280	ECPU5/ESYMOD TECNOLOGIA/IMPIANTO: ULE TIPOLOGIA: ZLC CODICE DITTA: N895640010M	CAD		2452,22
907/3290	EVPD 90RCKW TECNOLOGIA/IMPIANTO: ULE TIPOLOGIA: ZLC CODICE DITTA: N895602014M	CAD		5187,56
907/3300	EIOBUF TECNOLOGIA/IMPIANTO: I/O VITALE TIPOLOGIA: ZLC CODICE DITTA: N895611010Q	CAD		1209,52
907/3310	EVIN16T_2_M1_GS TECNOLOGIA/IMPIANTO: I/O VITALE TIPOLOGIA: ZLC CODICE DITTA: / N895641012A	CAD		2336,38
907/3320	EDBO16 TECNOLOGIA/IMPIANTO: I/O VITALE TIPOLOGIA: ZLC CODICE DITTA: N895607013V	CAD		6544,50
907/3330	ECPU1 TECNOLOGIA/IMPIANTO: I/O NON VITALE TIPOLOGIA: ZLC CODICE DITTA: N895600012L	CAD		4687,91
907/3340	E32INP TECNOLOGIA/IMPIANTO: I/O NON VITALE TIPOLOGIA: ZLC CODICE DITTA: N895608010D	CAD		2188,21
907/3350	E32OUT TECNOLOGIA/IMPIANTO: I/O NON VITALE TIPOLOGIA: ZLC CODICE DITTA: N895609010R	CAD		2386,79
907/3360	ALIM_5_12 TECNOLOGIA/IMPIANTO: ALIMENTAZIONI TIPOLOGIA: ZLC CODICE DITTA: N700327022L	CAD		1623,29
907/3370	ALIM_VPN TECNOLOGIA/IMPIANTO: ALIMENTAZIONI TIPOLOGIA: ZLC CODICE DITTA: N897148111B	CAD		2001,00
907/3380	24VCC/2A TECNOLOGIA/IMPIANTO: ALIMENTAZIONI TIPOLOGIA: ZLC CODICE DITTA: H400825625B	CAD		317,47
907/3390	ALIM. AC-DC SECAP TECNOLOGIA/IMPIANTO: ALIMENTAZIONI TIPOLOGIA: ZLC CODICE DITTA: / F890110415B	CAD		1673,04
907/3400	150VCA/1A TECNOLOGIA/IMPIANTO: ALIMENTAZIONI TIPOLOGIA: ZLC CODICE DITTA: H400825627D	CAD		317,47
907/3410	ALIM TECNOLOGIA/IMPIANTO: UNITÀ DI POTENZA VITALE TIPOLOGIA: ZLC CODICE DITTA: / N700334001W	CAD		821,71
907/3420	VP TECNOLOGIA/IMPIANTO: UNITÀ DI POTENZA VITALE TIPOLOGIA: ZLC CODICE DITTA: N897144010U	CAD		1725,95
907/3430	AOVD TECNOLOGIA/IMPIANTO: UNITÀ DI POTENZA VITALE TIPOLOGIA: ZLC CODICE DITTA: / N897066010M	CAD		1327,93
907/3440	ALIM2 15V TECNOLOGIA/IMPIANTO: UNITÀ DI POTENZA VITALE TIPOLOGIA: ZLC CODICE DITTA: / F890110628H	CAD		1023,23
907/3450	ALIM4 24V TECNOLOGIA/IMPIANTO: UNITÀ DI POTENZA VITALE TIPOLOGIA: ZLC CODICE DITTA: / F890110627G	CAD		1049,83
907/3470	AFM TECNOLOGIA/IMPIANTO: UNITÀ DI POTENZA VITALE TIPOLOGIA: ZLC CODICE DITTA: / N897028010G	CAD		673,02
907/3520	CASSETTO EFVP8_48VDC COD. PCS 57151801 TECNOLOGIA/IMPIANTO: FVP FIELD VITAL POWER / SUPPLY TIPOLOGIA: ZLC CODICE DITTA: P895352C11S	CAD		2137,69
907/3530	SWITCH MACH 4002 HIRSCHMANN TECNOLOGIA/IMPIANTO: CNET TIPOLOGIA: COMUNICAZIONE / CODICE DITTA: DTR0000385737	CAD		9904,64
907/3540	CHIAVE USB DI AUTOCONFIGURAZIONE ACA-21 TECNOLOGIA/IMPIANTO: CNET TIPOLOGIA: / COMUNICAZIONE CODICE DITTA: F872056012A	CAD		326,83
907/3550	ALIMENTATORE 300W X MACH 4002 HIRSCHMANN TECNOLOGIA/IMPIANTO: CNET TIPOLOGIA: / COMUNICAZIONE CODICE DITTA: F872056013B	CAD		1984,06
907/3560	M4-8TP-RJ45 MODULO 8 PORTE RETE TECNOLOGIA/IMPIANTO: CNET TIPOLOGIA: COMUNICAZIONE / CODICE DITTA: F872056010Y	CAD		1363,42
907/3570	MODULO VENTOLE X SWITCH MACH 4002 TECNOLOGIA/IMPIANTO: CNET TIPOLOGIA: / COMUNICAZIONE CODICE DITTA: F872056014C	CAD		4676,78
907/3580	TASTIERA FUNZIONALE TECNOLOGIA/IMPIANTO: INTERFACCIA OPERATORE TIPOLOGIA: VMMI / CODICE DITTA: P688141B00Y	CAD		6245,58
907/3590	NUOVA TF DVC ACC TECNOLOGIA/IMPIANTO: GEA TIPOLOGIA: VMMI CODICE DITTA: P688142010D	CAD		6073,07
907/3620	CPCI POWER SUPPLY TECNOLOGIA/IMPIANTO: GEA TIPOLOGIA: VMMI CODICE DITTA: F890110426P	CAD		1851,86
907/3640	PAL_VMMI_48V_1 TECNOLOGIA/IMPIANTO: GEA TIPOLOGIA: VMMI CODICE DITTA: P895122C00E	CAD		1841,31
907/3650	ALIM. VPC2_2 TECNOLOGIA/IMPIANTO: GEA TIPOLOGIA: VMMI CODICE DITTA: P895354C10Q	CAD		2530,55
907/3670	APQL_BOARD PER VMMI TECNOLOGIA/IMPIANTO: LEA TIPOLOGIA: VMMI CODICE DITTA: / N895343011M	CAD		1824,43
907/3690	LCD INFOTRONIC VIT. 24"" TECNOLOGIA/IMPIANTO: TERMINALI TIPOLOGIA: TO CODICE DITTA: / F872162401R	CAD		10313,69
907/3700	M-SFP-LX/LC MINIGBIC 0-20KM (SM) TECNOLOGIA/IMPIANTO: SM - SDM - TML TIPOLOGIA: SDM / CODICE DITTA: F872056011Z	CAD		1221,46
907/3710	ALIM TECNOLOGIA/IMPIANTO: MGRC TIPOLOGIA: ATTUAZIONE CODICE DITTA: F890110622B	CAD		687,38
907/3720	MGD 4 TECNOLOGIA/IMPIANTO: ATTUATORE DA DEVIATOIO TIPOLOGIA: ATTUAZIONE CODICE DITTA: / P897223V00T	CAD		7730,33
907/3730	AUS 143 TECNOLOGIA/IMPIANTO: RELE' TIPOLOGIA: RELAZIONI CODICE DITTA: P694143000U	CAD		919,27
907/3740	440 TEL TECNOLOGIA/IMPIANTO: RELE' TIPOLOGIA: RELAZIONI CODICE DITTA: P421025000C	CAD		649,71
907/3750	606 MP TECNOLOGIA/IMPIANTO: RELE' TIPOLOGIA: RELAZIONI CODICE DITTA: P421020000T	CAD		617,34
907/3760	606 N TECNOLOGIA/IMPIANTO: RELE' TIPOLOGIA: RELAZIONI CODICE DITTA: P421015000H	CAD		423,06
907/3770	UNITA' VENTILAZ. 19"" 1U CODICE DITTA: E065503034K	CAD		708,55
907/3780	ALIMENTATORE AC/DC X M4-POWER 300W CODICE DITTA: F872056015D	CAD		2364,80
907/3790	24VCC/1A CODICE DITTA: H400825611M	CAD		301,23
907/3800	144VCC/0.25A CODICE DITTA: H400825613P	CAD		301,23
907/3810	24VCC/0.5A CODICE DITTA: H400825610L	CAD		301,23
907/3820	INTERRUTTORE A SCATTO IMSO CODICE DITTA: H400825624A	CAD		429,84
907/3830	VENT. 1 CODICE DITTA: N700341032P	CAD		1270,38
907/3840	RDCA4 CODICE DITTA: N895355010D	CAD		864,77
907/3860	ALIM CPU CODICE DITTA: F890110632N	CAD		1297,51
907/3890	CASSETTO EFVP8_150VAC_HS CODPCS 57151804 TECNOLOGIA/IMPIANTO: FVP FIELD VITAL POWER / SUPPLY TIPOLOGIA: MULTISTAZIONE AV CODICE DITTA: P895351C11E	CAD		2182,29
907/3900	CONV OPTO M-SFP-LH/LC GIBIC 24-72KM (SM) TECNOLOGIA/IMPIANTO: CNET / RETE RED BLU / FNET / / ZNET TIPOLOGIA: MULTISTAZIONE AV CODICE DITTA: F872055102M	CAD		3059,17
907/3910	MODEM_LF_3 TECNOLOGIA/IMPIANTO: CNET / RETE RED BLU / FNET / ZNET TIPOLOGIA: / MULTISTAZIONE AV CODICE DITTA: N897091015R	CAD		1059,83
907/3920	DVC ERTMS TECNOLOGIA/IMPIANTO: VMMI TIPOLOGIA: MULTISTAZIONE AV CODICE DITTA: / P688142011E	CAD		6040,24
907/3930	RACK HDLCGW SINGOLA COM360 (NORMALE) TECNOLOGIA/IMPIANTO: HDLCGW TIPOLOGIA: / MULTISTAZIONE AV CODICE DITTA: P700475A52T	CAD		24897,07
907/3940	ROUTER ILON 600 1250K TECNOLOGIA/IMPIANTO: ROUTER ECHELON TIPOLOGIA: MULTISTAZIONE AV / CODICE DITTA: F872055084S	CAD		4667,66
907/3960	AUSILIARIO TCP TECNOLOGIA/IMPIANTO: DEVIATOI TIPOLOGIA: MULTISTAZIONE AV CODICE DITTA: / P694190000F	CAD		677,65
907/3970	CASSETTO MGD_1 TECNOLOGIA/IMPIANTO: DEVIATOI TIPOLOGIA: MULTISTAZIONE AV CODICE / DITTA: P897223V01U	CAD		6890,16
907/3980	MPU100 -PROD.ELEMASTER- TECNOLOGIA/IMPIANTO: CDBD CODICE DITTA: N897175010Q	CAD		935,19
907/3990	MIS100 -PROD.ELEMASTER- TECNOLOGIA/IMPIANTO: CDBD CODICE DITTA: N897174010C	CAD		929,34
907/4000	SCHEDA CEDD-D COMPACT FLASH TECNOLOGIA/IMPIANTO: CDBD CODICE DITTA: N897230010X	CAD		1262,12
907/4010	SCHEDA CPU_CF TECNOLOGIA/IMPIANTO: CDBD CODICE DITTA: N897219011S	CAD		2128,76
907/4020	CEDD-D_ASYNC BOARD TECNOLOGIA/IMPIANTO: CDBD CODICE DITTA: N897218010D	CAD		1284,43
907/4030	CEDD-D_ASYNC/SYNC BOARD TECNOLOGIA/IMPIANTO: CDBD CODICE DITTA: N897221010Q	CAD		1217,53
907/4040	MONITOR LCD L4621CS 46"" LCD TFT TECNOLOGIA/IMPIANTO: ERTMS/RBC CODICE DITTA: / DTR0000181685	CAD		68503,79
907/4050	MPU BOARD SP1103 TECNOLOGIA/IMPIANTO: ERTMS/RBC CODICE DITTA: F850000500T	CAD		12845,11
907/4060	HSCU BOARD SP1301 TECNOLOGIA/IMPIANTO: ERTMS/RBC CODICE DITTA: F850000501U	CAD		5813,51
907/4070	REDMAN BOARD SP1201 TECNOLOGIA/IMPIANTO: ERTMS/RBC CODICE DITTA: F850000502V	CAD		3164,81
907/4080	CPU PSU SP9911 TECNOLOGIA/IMPIANTO: ERTMS/RBC CODICE DITTA: F850000503W	CAD		2535,36
907/4090	EAU BOARD SP2211 TECNOLOGIA/IMPIANTO: ERTMS/RBC CODICE DITTA: F850000504X	CAD		4423,68
907/4100	I/O PSU SP9913 TECNOLOGIA/IMPIANTO: ERTMS/RBC CODICE DITTA: F850000505Y	CAD		1557,10
907/4110	FAN TRAY (3 FANS) TECNOLOGIA/IMPIANTO: ERTMS/RBC CODICE DITTA: F850000507A	CAD		1851,38
907/4120	MAIN PSU SP9901 TECNOLOGIA/IMPIANTO: ERTMS/RBC CODICE DITTA: F850000510D	CAD		4498,51
907/4130	IDENTITY DEVICE TECNOLOGIA/IMPIANTO: ERTMS/RBC CODICE DITTA: F850000511E	CAD		269,60
907/4150	SCHEDA RTM PM + FLASH CARD TECNOLOGIA/IMPIANTO: ERTMS/NTG CODICE DITTA: N700341040X	CAD		987,25
907/4160	POWER SUPPLY UNIT GX30015 TECNOLOGIA/IMPIANTO: ERTMS/NTG CODICE DITTA: N700480010B	CAD		2166,29
907/4170	FABRIC SW WITH ALSTOM CONF. FX20005 TECNOLOGIA/IMPIANTO: ERTMS/NTG CODICE DITTA: / N700480020N	CAD		6199,54
907/4180	REAR TRANSITION MOD DIAG CARD GX20040 TECNOLOGIA/IMPIANTO: ERTMS/NTG CODICE DITTA: / N700480025T	CAD		793,66
907/4190	FABRIC SW REAR TRANS. MODU. GX20028 TECNOLOGIA/IMPIANTO: ERTMS/NTG CODICE DITTA: / N700480030Y	CAD		855,32
907/4200	CPU MASTER BOARD PICMG 2.16 FX20003 TECNOLOGIA/IMPIANTO: ERTMS/NTG CODICE DITTA: / N700480040K	CAD		10201,52
907/4210	CPU SLAVE BOARD PICMG 2.16 FX20004 TECNOLOGIA/IMPIANTO: ERTMS/NTG CODICE DITTA: / N700480050V	CAD		15633,11
907/4220	CPU ARBITER BOARD PICMG 2.16 FX20002 TECNOLOGIA/IMPIANTO: ERTMS/NTG CODICE DITTA: / N700480060F	CAD		10201,52
907/4230	DRAWER WITH INTEGRATED FAN GX20039 TECNOLOGIA/IMPIANTO: ERTMS/NTG CODICE DITTA: / N700480080C	CAD		380,96
907/4240	DIAGNOSTIC CARD GX20041 TECNOLOGIA/IMPIANTO: ERTMS/NTG CODICE DITTA: N700480090P	CAD		2857,18
907/4250	CPU + F_ DISK+ SW10441_SW UDP _R GX20045 TECNOLOGIA/IMPIANTO: ERTMS/NTG CODICE DITTA: / N700481040W	CAD		9561,01
907/4260	BOA EUROBALISE COMMUTAB. CLASSE A REV. E TECNOLOGIA/IMPIANTO: ERTMS/LINEA CODICE / DITTA: F934100008B	CAD		1676,47
907/4300	SCHEDA MOTHERBOARD TECNOLOGIA/IMPIANTO: AN CODICE DITTA: TD526/E + TDPC104 + / TDKitcavo (PULSAR) SPECIFICA TECNICA DITTA: A102 00CF1 SP AN00 00 X08	CAD		4905,45
907/4310	CONVERTITORE MOD. CS0192/E09 110 Vc 750 W - Tecnologia/Impianto: FILTRI POC e TN - Tipologia: / LFM	CAD		744,51
907/4320	ALIMENTATORE 10 A TECNOLOGIA/IMPIANTO: AN CODICE DITTA: S150-15 SPECIFICA TECNICA DITTA: / A102 00 CF1 SP AN00 00 X08	CAD		577,31
907/4330	ALIMENTATORE 4,6 A TECNOLOGIA/IMPIANTO: AN CODICE DITTA: S60-15 SPECIFICA TECNICA DITTA: / A102 00 CF1 SP AN00 00 X08	CAD		468,22
907/4340	SCHEDA CONTROLLO ALIMENTAZIONE #APPARATI IN CAMPO# TECNOLOGIA/IMPIANTO: AN CODICE / DITTA: TD385B SPECIFICA TECNICA DITTA: A102 00CF1 SP AN00 00 X08	CAD		453,12
907/4350	SCHEDA DISACCOPPIAMENTO RS 485 TECNOLOGIA/IMPIANTO: AN CODICE DITTA: TD383A SPECIFICA / TECNICA DITTA: A102 00 CF1 SP AN00 00 X08	CAD		748,49
907/4360	SCHEDA FILTRO 2 IN TECNOLOGIA/IMPIANTO: AN CODICE DITTA: TDLA200 SPECIFICA TECNICA DITTA: / A102 00 CF1 SP AN00 00 X08	CAD		158,60
907/4370	PANNELLO VISUALIZZAZIONE STATO IMPIANTO SCHEDA LED GENERALI TECNOLOGIA/IMPIANTO: AN / CODICE DITTA: TD381/A SPECIFICA TECNICA DITTA: A102 00 CF1 SP AN00 00 X08	CAD		448,09
907/4380	CENTRALINA ANTINTRUSIONE - TECNOLOGIA/IMPIANTO: ANTINTRUSIONE - CODICE RIFERIMENTO: / SIRIUS/I PART NUMBER: FM70065 - SPECIFICA TECNICA: A20129CF21SAN0000R09 - LRU: CA	CAD		9804,18
907/4390	TASTIERA OPERATORE ANTINTRUSIONE TECNOLOGIA/IMPIANTO: AN CODICE DITTA: TKB1 + TD508D / SPECIFICA TECNICA DITTA: A102 00 CF1 SP AN00 00 X08	CAD		971,32
907/4400	MODULO DI MONITORAGGIO TECNOLOGIA/IMPIANTO: AN CODICE DITTA: SR8 SPECIFICA TECNICA / DITTA: A102 00 CF1 SP AN00 00 X08	CAD		755,20
907/4410	MODULO DI COMANDO TECNOLOGIA/IMPIANTO: AN CODICE DITTA: REL7 SPECIFICA TECNICA DITTA: / A102 00 CF1 SP AN00 00 X08	CAD		629,33
907/4420	MICRONODO PER 2 LETTORI DI BADGE TECNOLOGIA/IMPIANTO: AN CODICE DITTA: TD400C (FOX3AV) / SPECIFICA TECNICA DITTA: A102 00 CF1 SP AN00 00 X13	CAD		2703,62
907/4430	LETTORE DI BADGE PER TESSERE DI PROSSIMITÀ TECNOLOGIA/IMPIANTO: AN CODICE DITTA: TDOP90 / SPECIFICA TECNICA DITTA: A102 00 CF1 SPAN00 00 X13	CAD		2431,75
907/4440	LETTORE DI BADGE -FOX 1-2- ALIM. 12VDC/AC TECNOLOGIA/IMPIANTO: TT SHELTER V. III ( ELVI_QE-PLC ) CODICE DITTA: FOX 1-2 RIF. FIGURA DITTA: A028D4 SPECIFICA TECNICA DITTA: / A10200CF1SPTT0000X04; A10200CF1DXTT0000X15;	CAD		2599,30
907/4450	FUSIBILE DC 1000V 1A 90 080 10 - TECNOLOGIA/IMPIANTO: GALLERIA COLLI ALBANI - TIPOLOGIA: LFM	CAD		125,93
907/4460	PIASTRA DI BRANCHING DI TIPO 1 TECNOLOGIA/IMPIANTO: GSM-R TIPOLOGIA: ANTENNE, / BRANCHING, SCARICATORI, DISACCOPPIATORI E MONITORAGGIO CODICE DITTA: T06990940 / SPECIFICA TECNICA DITTA: 282880	CAD		1134,99
907/4470	PIASTRA DI BRANCHING DI TIPO 3 TECNOLOGIA/IMPIANTO: GSM-R TIPOLOGIA: ANTENNE, / BRANCHING, SCARICATORI, DISACCOPPIATORI E MONITORAGGIO CODICE DITTA: T06990941 / SPECIFICA TECNICA DITTA: 282880	CAD		2283,81
907/4480	PIASTRA DI BRANCHING DI TIPO 5 TECNOLOGIA/IMPIANTO: GSM-R TIPOLOGIA: ANTENNE, / BRANCHING, SCARICATORI, DISACCOPPIATORI E MONITORAGGIO CODICE DITTA: T06990942 / SPECIFICA TECNICA DITTA: 282880	CAD		1817,92
907/4490	PIASTRA DI BRANCHING DI TIPO 7 TECNOLOGIA/IMPIANTO: GSM-R TIPOLOGIA: ANTENNE, / BRANCHING, SCARICATORI, DISACCOPPIATORI E MONITORAGGIO CODICE DITTA: T06990943 / SPECIFICA TECNICA DITTA: 282880	CAD		4195,74
907/4500	PIASTRA DI BRANCHING DI TIPO 8 TECNOLOGIA/IMPIANTO: GSM-R TIPOLOGIA: ANTENNE, / BRANCHING, SCARICATORI, DISACCOPPIATORI E MONITORAGGIO CODICE DITTA: T06990944 / SPECIFICA TECNICA DITTA: 282880	CAD		3829,39
907/4510	PIASTRA DI BRANCHING DI TIPO 9 TECNOLOGIA/IMPIANTO: GSM-R TIPOLOGIA: ANTENNE, / BRANCHING, SCARICATORI, DISACCOPPIATORI E MONITORAGGIO CODICE DITTA: T06990945 / SPECIFICA TECNICA DITTA: 282880	CAD		4075,47
907/4520	PIASTRA DI BRANCHING DI TIPO 10 TECNOLOGIA/IMPIANTO: GSM-R TIPOLOGIA: ANTENNE, / BRANCHING, SCARICATORI, DISACCOPPIATORI E MONITORAGGIO CODICE DITTA: T06990946 / SPECIFICA TECNICA DITTA: 282880	CAD		4251,04
907/4530	PIASTRA DI BRANCHING DI TIPO 17 TECNOLOGIA/IMPIANTO: GSM-R TIPOLOGIA: ANTENNE, / BRANCHING, SCARICATORI, DISACCOPPIATORI E MONITORAGGIO CODICE DITTA: T06990947 / SPECIFICA TECNICA DITTA: 282880	CAD		1165,41
907/4540	PIASTRA DI BRANCHING DI TIPO 18 TECNOLOGIA/IMPIANTO: GSM-R TIPOLOGIA: ANTENNE, / BRANCHING, SCARICATORI, DISACCOPPIATORI E MONITORAGGIO CODICE DITTA: T06990948 / SPECIFICA TECNICA DITTA: 282880	CAD		1165,41
907/4550	PIASTRA DI BRANCHING DI TIPO 19 TECNOLOGIA/IMPIANTO: GSM-R TIPOLOGIA: ANTENNE, / BRANCHING, SCARICATORI, DISACCOPPIATORI E MONITORAGGIO CODICE DITTA: T06990949 / SPECIFICA TECNICA DITTA: 282880	CAD		912,42
907/4560	PIASTRA DI BRANCHING DI TIPO 20 TECNOLOGIA/IMPIANTO: GSM-R TIPOLOGIA: ANTENNE, / BRANCHING, SCARICATORI, DISACCOPPIATORI E MONITORAGGIO CODICE DITTA: T06990950 / SPECIFICA TECNICA DITTA: 282880	CAD		4486,06
907/4570	PIASTRA DI BRANCHING DI TIPO 21 TECNOLOGIA/IMPIANTO: GSM-R TIPOLOGIA: ANTENNE, / BRANCHING, SCARICATORI, DISACCOPPIATORI E MONITORAGGIO CODICE DITTA: T06990951 / SPECIFICA TECNICA DITTA: 282880	CAD		2592,10
907/4580	PIASTRA DI BRANCHING DI TIPO 22 TECNOLOGIA/IMPIANTO: GSM-R TIPOLOGIA: ANTENNE, / BRANCHING, SCARICATORI, DISACCOPPIATORI E MONITORAGGIO CODICE DITTA: T06990952 / SPECIFICA TECNICA DITTA: 282880	CAD		4430,76
907/4590	PIASTRA DI BRANCHING DI TIPO 23 TECNOLOGIA/IMPIANTO: GSM-R TIPOLOGIA: ANTENNE, / BRANCHING, SCARICATORI, DISACCOPPIATORI E MONITORAGGIO CODICE DITTA: T06990953 / SPECIFICA TECNICA DITTA: 282880	CAD		1314,71
907/4600	PIASTRA DI BRANCHING DI TIPO 24 TECNOLOGIA/IMPIANTO: GSM-R TIPOLOGIA: ANTENNE, / BRANCHING, SCARICATORI, DISACCOPPIATORI E MONITORAGGIO CODICE DITTA: T06990954 / SPECIFICA TECNICA DITTA: 282880	CAD		4475,00
907/4610	PIASTRA DI BRANCHING DI TIPO 25 TECNOLOGIA/IMPIANTO: GSM-R TIPOLOGIA: ANTENNE, / BRANCHING, SCARICATORI, DISACCOPPIATORI E MONITORAGGIO CODICE DITTA: T06990955 / SPECIFICA TECNICA DITTA: 282880	CAD		5491,10
907/4620	PIASTRA DI BRANCHING DI TIPO 26 TECNOLOGIA/IMPIANTO: GSM-R TIPOLOGIA: ANTENNE, / BRANCHING, SCARICATORI, DISACCOPPIATORI E MONITORAGGIO CODICE DITTA: T06990956 / SPECIFICA TECNICA DITTA: 282880	CAD		5695,70
907/4630	PIASTRA DI BRANCHING DI TIPO 27 TECNOLOGIA/IMPIANTO: GSM-R TIPOLOGIA: ANTENNE, / BRANCHING, SCARICATORI, DISACCOPPIATORI E MONITORAGGIO CODICE DITTA: T06990957 / SPECIFICA TECNICA DITTA: 282880	CAD		1845,69
907/4670	RELÈ AUSILIRIO MONOSTABILE SU BASE ATACCHI ANT. A VITE IP20 220V-50HZ 8SC. 10A -TECNOLOGIA/IMPIANTO: LFM - TIPOLOGIA: QUADRO ""QPLC"" - CODICE RIFERIMENTO: AMRA TIPO / OKSFC - PART NUMBER: CI1DXLF0600G45 REV.C	CAD		193,36
907/4680	RELÈ AUSILIRIO BISTABILE SU BASE ATACCHI ANT. A VITE IP20 220V-50HZ 4SC 10A -TECNOLOGIA/IMPIANTO: LFM - TIPOLOGIA: QUADRO ""QPLC"" - CODICE RIFERIMENTO: AMRA TIPO / OKBA - PART NUMBER: CI1DXLF0600G45 REV.C	CAD		180,36
907/4690	RELÈ AUSILIRIO MONOSTABILE TEMP. ECCIT. SU BASE ATACCHI ANT. A VITE IP20 220V-50HZ 10A -TECNOLOGIA/IMPIANTO: LFM - TIPOLOGIA: QUADRO ""QPLC"" - CODICE RIFERIMENTO: AMRA TIPO / TM4E - PART NUMBER: CI1DXLF0600G45 REV.C	CAD		203,39
907/4700	RELÈ AUSILIRIO MONOSTABILE TEMP. DISECCIT. SU BASE ATACCHI ANT. A VITE IP20 220V-50HZ 10A -TECNOLOGIA/IMPIANTO: LFM - TIPOLOGIA: QUADRO ""QPLC"" - CODICE RIFERIMENTO: AMRA TIPO / TM4R - PART NUMBER: CI1DXLF0600G45 REV.C	CAD		213,77
907/4710	RELÈ AUSILIARIO MONOSTABILE SU BASE ATTACCHI ANT. A VITE IP20 24VCC 4SC 5A -TECNOLOGIA/IMPIANTO: LFM - TIPOLOGIA: QUADRO ""QPLC"" - CODICE RIFERIMENTO: AMRA TIPO / BIPOK - PART NUMBER: CI1DXLF0600G45 REV.C	CAD		48,68
907/4720	RELÈ MONOSTABILE - TECNOLOGIA/IMPIANTO: LFM - TIPOLOGIA: SCHELTER ""POC"" - CODICE / RIFERIMENTO: AMRA POKS 220V - 50HZ 2 CONTATTI10A - PART NUMBER: POKS	CAD		35,37
907/4730	RELÈ MONOSTABILE - TECNOLOGIA/IMPIANTO: LFM - TIPOLOGIA: SCHELTER ""POC"" - CODICE / RIFERIMENTO: AMRA BIPOK 220V - 50HZ 4 CONTATTI 5A - PART NUMBER: BIPOK	CAD		53,01
907/4740	RELÈ MONOSTABILE - TECNOLOGIA/IMPIANTO: LFM - TIPOLOGIA: SCHELTER ""POC"" - CODICE / RIFERIMENTO: AMRA OKSFC 220V - 50HZ 4 CONTATTI 10A - PART NUMBER: OKSFC	CAD		76,03
907/4750	RELÈ MONOSTABILE - TECNOLOGIA/IMPIANTO: LFM - TIPOLOGIA: SCHELTER ""POC"" - CODICE / RIFERIMENTO: AMRA TM-4E 220V - 50HZ 4 CONTATTI RITARDATI ALL'ECC. 5A - PART NUMBER: TM4E	CAD		201,54
907/4760	TEMPORIZZATO - TECNOLOGIA/IMPIANTO: LFM - TIPOLOGIA: SCHELTER ""POC"" - CODICE / RIFERIMENTO: AMRA OKSFC 220V - 50HZ 8 CONTATTI 10A - PART NUMBER: OKSFC	CAD		193,36
907/4770	SCHEDA AUSILIARIA CLIMATIZZAZIONE PER CUSTODIA BLINDATA TECNOLOGIA/IMPIANTO: AN CODICE / DITTA: CS08TCO SPECIFICA TECNICA DITTA: A102 00 CF1 SP AN00 00 X02	CAD		12,86
907/4780	SCHEDA AUSILIARIA CLIMATIZZAZIONE PER CUSTODIA NON BLINDATA COMPLETO DI TERMOSTATO / RISCALDATORE E VENTILATORE TECNOLOGIA/IMPIANTO: AN CODICE DITTA: OHOVTA1 SPECIFICA / TECNICA DITTA: A102 00 CF1 SP AN00 00 X02	CAD		32,14
907/4790	TERMOSTATO VENTILAZIONE PER CUSTODIA BLINDATA TECNOLOGIA/IMPIANTO: AN CODICE DITTA: / TER35 SPECIFICA TECNICA DITTA: A102 00 CF1 SP AN00 00 X02	CAD		7,79
907/4800	TERMOSTATO RISCALDATORE PER CUSTODIA BLINDATA TECNOLOGIA/IMPIANTO: AN CODICE DITTA: / TER20 SPECIFICA TECNICA DITTA: A102 00 CF1 SP AN00 00 X02	CAD		7,79
907/4810	VENTILATORE PER CUSTODIA BLINDATA TECNOLOGIA/IMPIANTO: AN CODICE DITTA: OAVBPHCF1 / SPECIFICA TECNICA DITTA: A102 00 CF1 SP AN00 00 X02	CAD		102,60
907/4820	VENTILATORE PER CUSTODIA NON BLINDATA TECNOLOGIA/IMPIANTO: AN CODICE DITTA: / CABLHOV24 SPECIFICA TECNICA DITTA: A102 00 CF1 SP AN00 00 X02	CAD		20,52
907/4830	RISCALDATORE PER CUSTODIA BLINDATA TECNOLOGIA/IMPIANTO: AN CODICE DITTA: OAVBPHH2 / SPECIFICA TECNICA DITTA: A102 00 CF1 SP AN00 00 X02	CAD		24,96
907/4840	RISCALDATORE PER CUSTODIA NON BLINDATA TECNOLOGIA/IMPIANTO: AN CODICE DITTA: OHEH27 / SPECIFICA TECNICA DITTA: A102 00 CF1 SP AN0000 X02	CAD		18,61
907/4850	KIT TERGILAVAVETRO PER CUSTODIA NON BLINDATA TECNOLOGIA/IMPIANTO: AN CODICE DITTA: / OHOV32WP24 SPECIFICA TECNICA DITTA: A102 00 CF1 SP AN00 00 X02	CAD		335,17
907/4860	SPAZZOLA TECNOLOGIA/IMPIANTO: AN CODICE DITTA: OSPAHOV SPECIFICA TECNICA DITTA: A102 00 / CF1 SP AN00 00 X02	CAD		25,72
907/4870	KIT STAFFA PER ANTENNA OMNIDIREZIONALE TECNOLOGIA/IMPIANTO: GSM-R TIPOLOGIA: / ANTENNE, BRANCHING, SCARICATORI, DISACCOPPIATORI EMONITORAGGIO CODICE DITTA: 335 550 / 053 SPECIFICA TECNICA DITTA: 289457	CAD		16,42
907/4880	ANTENNA VERSO BTS TECNOLOGIA/IMPIANTO: TT ESTENSORI CELLULARI CODICE DITTA: ETEL 17-20 / RIF. FIGURA DITTA: 8,1 SPECIFICA TECNICADITTA: A102 00 CF1 SP TT 00 00 X15	CAD		478,82
907/4890	Cavo 1/2 antifiamma superflessibile Tecnologia/Impianto: TT ESTENSORI CELLULARI Codice Ditta: / NKRFF01202 Rif. Figura Ditta: 8,5Specifica Tecnica Ditta: A102 00 CF1 SP TT00 00 X02	M		4,42
907/4900	Cavo 7/8 antifiamma Tecnologia/Impianto: TT ESTENSORI CELLULARI Codice Ditta: NKRFA07802 Rif. / Figura Ditta: 8,7 Specifica Tecnica Ditta: A102 00 CF1 SP TT00 00 X02	M		5,73
907/4910	Cavo 1, 1/4 antifiamma Tecnologia/Impianto: TT ESTENSORI CELLULARI Codice Ditta: NKRFA11402 Rif. / Figura Ditta: 8,8 Specifica Tecnica Ditta: A102 00 CF1 SP TT00 00 X02	M		12,95
907/4920	Cavo 1, 5/8 antifiamma Tecnologia/Impianto: TT ESTENSORI CELLULARI Codice Ditta: NKRFA15802 Rif. / Figura Ditta: 8,9 Specifica Tecnica Ditta: A102 00 CF1 SP TT00 00 X02	M		15,28
907/4930	Connettore 7/16 M per cavo 1/2 flex Tecnologia/Impianto: TT ESTENSORI CELLULARI Codice Ditta: / NKC2012120 Rif. Figura Ditta: 8.10Specifica Tecnica Ditta: A102 00 CF1 SP TT00 00 X02	CAD		12,69
907/4940	Connettore 7/16 F per cavo 1/2 flex Tecnologia/Impianto: TT ESTENSORI CELLULARI Codice Ditta: / NKC2012220 Rif. Figura Ditta: 8,11Specifica Tecnica Ditta: A102 00 CF1 SP TT00 00 X02	CAD		12,69
907/4950	Connettore 7/16 M per cavo 1/2 Tecnologia/Impianto: TT ESTENSORI CELLULARI Codice Ditta: / NKC1012100 Rif. Figura Ditta: 8,13 Specifica Tecnica Ditta: A102 00 CF1 SP TT00 00 X02	CAD		12,69
907/4960	Connettore 7/16 per cavo 7/8 Tecnologia/Impianto: TT ESTENSORI CELLULARI Codice Ditta: / NKC1078100 Rif. Figura Ditta: 8,16 Specifica Tecnica Ditta: A102 00 CF1 SP TT00 00 X02	CAD		15,12
907/4970	Connettore 7/16 per cavo 1 1/4 Tecnologia/Impianto: TT ESTENSORI CELLULARI Codice Ditta: / NKC1114100 Rif. Figura Ditta: 8,17 Specifica Tecnica Ditta: A102 00 CF1 SP TT00 00 X02	CAD		42,74
907/4980	Connettore 7/16 per cavo 1 5/8 Tecnologia/Impianto: TT ESTENSORI CELLULARI Codice Ditta: / NKC1158100 Rif. Figura Ditta: 8,18 Specifica Tecnica Ditta: A102 00 CF1 SP TT00 00 X02	CAD		52,98
907/4990	RELÈ DI MINIMA TENSIONE TECNOLOGIA/IMPIANTO: POSTO DI PARALLELO TIPOLOGIA: KIT QUADRO / S.A. CODICE DITTA: POK 110VCC	CAD		31,15
907/5000	RELÈ DI BLOCCO 110VDC - OKBI TECNOLOGIA/IMPIANTO: SSE QUERCETO TIPOLOGIA: QUADRO / MEDIA TENSIONE SPECIFICA TECNICA DITTA: A10211CF1SPSE01O0G03	CAD		129,86
907/5010	RELÈ AUSILIARIO 2 CONTATTI IN COMMUTAZIONE - POK (110VCC) TECNOLOGIA/IMPIANTO: SSE / QUERCETO TIPOLOGIA: QUADRO MEDIA TENSIONE SPECIFICA TECNICA DITTA: / A10211CF1SPSE01O0G03	CAD		30,70
907/5020	RELÈ APIARIO TEMPPRIZZATO ALL'ECCITAZIONE - N. 2 CONTATTI ISTANTANEI - N. 2 CONTATTI / TEMPORIZZATI 0...4'' -ALIMENTAZIONE AUSILIARIA: 110VCC TECNOLOGIA/IMPIANTO: SSE QUERCETO / TIPOLOGIA: QUADRO MEDIA TENSIONE SPECIFICA TECNICA DITTA: A10211CF1SPSE01O0G03	CAD		214,89
907/5030	RELÈ AUSILIARIO 4 CONTATTI IN COMMUTAZIONE - BIPOK (110 VCC) TECNOLOGIA/IMPIANTO: SSE / QUERCETO TIPOLOGIA: QUADRO MEDIA TENSIONESPECIFICA TECNICA DITTA: / A10211CF1SPSE01O0G03	CAD		48,68
907/5040	RELÈ AUSILIARIO 8 CONTATTI IN COMMUTAZIONE - DOPPIO BIPOK (110 VCC) / TECNOLOGIA/IMPIANTO: SSE QUERCETO TIPOLOGIA: QUADRO MEDIA TENSIONE SPECIFICA TECNICA / DITTA: A10211CF1SPSE01O0G03	CAD		163,00
907/5050	RELÈ AUSILIARIO 6 CONTATTI IN COMMUTAZIONE - TRIPOK (110 VCC) TECNOLOGIA/IMPIANTO: SSE / QUERCETO TIPOLOGIA: QUADRO MEDIA TENSIONESPECIFICA TECNICA DITTA: / A10211CF1SPSE01O0G03	CAD		82,34
907/5060	RELÈ DI MINIMA TENSIONE TECNOLOGIA/IMPIANTO: SSE QUERCETO TIPOLOGIA: QUADRO S.A. / CODICE DITTA: POK 110VCC SPECIFICA TECNICA DITTA: A10211CF1SPSE0104G27	CAD		31,15
907/5070	MODULO A RELE SINGOLO-ALIM. 24VDC +-10% - CONTATTI 2 SC TECNOLOGIA/IMPIANTO: TT SHELTER / V. III ( ELVI_QE-PLC ) CODICE DITTA: CM2C024(XCM2C024) RIF. FIGURA DITTA: K029A/B/C/D / SPECIFICA TECNICA DITTA: A10200CF1SPTT0000X04; A10200CF1DXTT0000X15	CAD		14,00
907/5090	MODULO INTERFACCIA 8 RELE - ALIM. 24VCC-CONTATTI 1 SC-COMUNE NEGATIVO / TECNOLOGIA/IMPIANTO: TT SHELTER V. III ( ELVI_QE-PLC ) CODICE DITTA: R81E24 (XR081E24) RIF. / FIGURA DITTA: A043C5 SPECIFICA TECNICA DITTA: A10200CF1SPTT0000X04; A10200CF1DXTT0000X15	CAD		88,06
907/5100	MODULO INTERFACCIA 8 RELE - ALIM. 24VCC-CONTATTI 1 SC-COMUNE NEGATIVO / TECNOLOGIA/IMPIANTO: TT SHELTER V. III ( ELVI_QE-PLC ) CODICE DITTA: R81E24 (XR081E24) RIF. / FIGURA DITTA: A045C5 SPECIFICA TECNICA DITTA: A10200CF1SPTT0000X04; A10200CF1DXTT0000X15	CAD		88,06
907/5110	MODULO INTERFACCIA 8 RELE - ALIM. 24VCC-CONTATTI 1 SC-COMUNE NEGATIVO / TECNOLOGIA/IMPIANTO: TT SHELTER V. III ( ELVI_QE-PLC ) CODICE DITTA: R81E24 (XR081E24) RIF. / FIGURA DITTA: A048C5 SPECIFICA TECNICA DITTA: A10200CF1SPTT0000X04; A10200CF1DXTT0000X15	CAD		88,06
907/5120	MODULO INTERFACCIA 8 RELE - ALIM. 24VCC-CONTATTI 1 SC-COMUNE NEGATIVO / TECNOLOGIA/IMPIANTO: TT SHELTER V. III ( ELVI_QE-PLC ) CODICE DITTA: R81E24 (XR081E24) RIF. / FIGURA DITTA: A050C5 SPECIFICA TECNICA DITTA: A10200CF1SPTT0000X04; A10200CF1DXTT0000X15	CAD		88,06
907/5130	MODULO INTERFACCIA 8 RELE - ALIM. 24VCC-CONTATTI 1 SC-COMUNE NEGATIVO / TECNOLOGIA/IMPIANTO: TT SHELTER V. IV PARTE 2° ( ELVI_QE-PLC ) CODICE DITTA: R81E24 / (XR081E24) RIF. FIGURA DITTA: A041D2 SPECIFICA TECNICA DITTA: A10200CF1SPTT0000X04; / A10200CF1DXTT0000X27	CAD		88,06
907/5140	MODULO INTERFACCIA 8 RELE - ALIM. 24VCC-CONTATTI 1 SC-COMUNE NEGATIVO / TECNOLOGIA/IMPIANTO: TT SHELTER V. IV PARTE 2° ( ELVI_QE-PLC ) CODICE DITTA: R81E24 / (XR081E24) RIF. FIGURA DITTA: A043D2 SPECIFICA TECNICA DITTA: A10200CF1SPTT0000X04; / A10200CF1DXTT0000X27	CAD		88,06
907/5150	MODULO INTERFACCIA 8 RELE - ALIM. 24VCC-CONTATTI 1 SC-COMUNE NEGATIVO / TECNOLOGIA/IMPIANTO: TT SHELTER V. IV PARTE 2° ( ELVI_QE-PLC ) CODICE DITTA: R81E24 / (XR081E24) RIF. FIGURA DITTA: A045D2 SPECIFICA TECNICA DITTA: A10200CF1SPTT0000X04; / A10200CF1DXTT0000X27	CAD		88,06
907/5160	MODULO INTERFACCIA 8 RELE - ALIM. 24VCC-CONTATTI 1 SC-COMUNE NEGATIVO / TECNOLOGIA/IMPIANTO: TT SHELTER V. IV PARTE 2° ( ELVI_QE-PLC ) CODICE DITTA: R81E24 / (XR081E24) RIF. FIGURA DITTA: A048D2 SPECIFICA TECNICA DITTA: A10200CF1SPTT0000X04; / A10200CF1DXTT0000X27	CAD		132,09
907/5170	MODULO INTERFACCIA 8 RELE - ALIM. 24VCC-CONTATTI 1 SC-COMUNE NEGATIVO / TECNOLOGIA/IMPIANTO: TT SHELTER V. IV PARTE 2° ( ELVI_QE-PLC ) CODICE DITTA: R81E24 / (XR081E24) RIF. FIGURA DITTA: A050D2 SPECIFICA TECNICA DITTA: A10200CF1SPTT0000X04; / A10200CF1DXTT0000X27	CAD		88,06
907/5180	RELE AUSIL. A DUE CONTATTI IN SCAMBIO; BOBINA 230V-50HZ - 5A SIGILLATI / TECNOLOGIA/IMPIANTO: TT SHELTER V. V ( ELVI_QE-PLC-C_MASTER ) CODICE DITTA: CM2A230 RIF. / FIGURA DITTA: KA1 SPECIFICA TECNICA DITTA: A10200CF1SPTT0000X46; A10200CF1DXTT0000X22 ; / A10200CF1DXTT0000X23; A10200CF1DXTT0000X14; A10200CF1SPTT0000X19	CAD		23,59
907/5190	RELE AUSILIARIO A DUE CONTATTI IN SCAMBIO; BOBINA 53V-DC - 5A SIGILLATI / TECNOLOGIA/IMPIANTO: TT SHELTER V. V ( ELVI_QE-PLC-C_MASTER ) CODICE DITTA: CM2C048 RIF. / FIGURA DITTA: KA2 SPECIFICA TECNICA DITTA: A10200CF1SPTT0000X46; A10200CF1DXTT0000X22 ; / A10200CF1DXTT0000X23; A10200CF1DXTT0000X14; A10200CF1SPTT0000X19	CAD		20,44
907/5200	SCHEDA 4 RELE 24VDC 1SC 8A SIGILLATI TECNOLOGIA/IMPIANTO: TT SHELTER V. V ( ELVI_QE-PLC-C_MASTER ) CODICE DITTA: RMD041CS RIF. FIGURA DITTA: BR1 SPECIFICA TECNICA DITTA: / A10200CF1SPTT0000X46; A10200CF1DXTT0000X22 ; A10200CF1DXTT0000X23; / A10200CF1DXTT0000X14; A10200CF1SPTT0000X19	CAD		88,38
907/5210	SCHEDA 4 RELE 24VDC 1SC 8A SIGILLATI TECNOLOGIA/IMPIANTO: TT SHELTER V. V ( ELVI_QE-PLC-C_MASTER ) CODICE DITTA: RMD041CS RIF. FIGURA DITTA: BR2 SPECIFICA TECNICA DITTA: / A10200CF1SPTT0000X46; A10200CF1DXTT0000X22 ; A10200CF1DXTT0000X23; / A10200CF1DXTT0000X14; A10200CF1SPTT0000X19	CAD		88,38
907/5220	SCHEDA 4 RELE 24VDC 1SC 8A SIGILLATI TECNOLOGIA/IMPIANTO: TT SHELTER V. V ( ELVI_QE-PLC-C_MASTER ) CODICE DITTA: RMD041CS RIF. FIGURA DITTA: BR3 SPECIFICA TECNICA DITTA: / A10200CF1SPTT0000X46; A10200CF1DXTT0000X22 ; A10200CF1DXTT0000X23; / A10200CF1DXTT0000X14; A10200CF1SPTT0000X19	CAD		88,38
907/5230	SCHEDA 4 RELE 24VDC 1SC 8A SIGILLATI TECNOLOGIA/IMPIANTO: TT SHELTER V. V ( ELVI_QE-PLC-C_MASTER ) CODICE DITTA: RMD041CS RIF. FIGURA DITTA: BR4 SPECIFICA TECNICA DITTA: / A10200CF1SPTT0000X46; A10200CF1DXTT0000X22 ; A10200CF1DXTT0000X23; / A10200CF1DXTT0000X14; A10200CF1SPTT0000X19	CAD		88,38
907/5240	RELE AUSIL. A DUE CONTATTI IN SCAMBIO; BOBINA 230V-50HZ - 5A SIGILLATI / TECNOLOGIA/IMPIANTO: TT SHELTER V. V (ELVI_QE-PLC-S_SLAVE) CODICE DITTA: CM2A230 RIF. / FIGURA DITTA: KA1S SPECIFICA TECNICA DITTA: A10200CF1SPTT0000X46; A10200CF1DXTT0000X22 ; / A10200CF1DXTT0000X23; A10200CF1DXTT0000X14; A10200CF1SPTT0000X19	CAD		23,59
907/5250	RELE AUSIL. A DUE CONTATTI IN SCAMBIO; BOBINA110VDC - 5A SIGILLATI TECNOLOGIA/IMPIANTO: TT / SHELTER V. V (ELVI_QE-PLC-S_SLAVE) CODICE DITTA: CUCM2C048 RIF. FIGURA DITTA: KA2S SPECIFICA / TECNICA DITTA: A10200CF1SPTT0000X46; A10200CF1DXTT0000X22 ; A10200CF1DXTT0000X23; / A10200CF1DXTT0000X14; A10200CF1SPTT0000X19	CAD		24,43
907/5260	SCHEDA 4 RELE 24VDC 1SC 8A SIGILLATI TECNOLOGIA/IMPIANTO: TT SHELTER V. V (ELVI_QE-PLC-S_SLAVE) CODICE DITTA: RMD041CS RIF.FIGURA DITTA: BR1S SPECIFICA TECNICA DITTA: / A10200CF1SPTT0000X46; A10200CF1DXTT0000X22 ; A10200CF1DXTT0000X23; / A10200CF1DXTT0000X14; A10200CF1SPTT0000X19	CAD		88,38
907/5270	SCHEDA 4 RELE 24VDC 1SC 8A SIGILLATI TECNOLOGIA/IMPIANTO: TT SHELTER V. V (ELVI_QE-PLC-S_SLAVE) CODICE DITTA: RMD041CS RIF.FIGURA DITTA: BR2S SPECIFICA TECNICA DITTA: / A10200CF1SPTT0000X46; A10200CF1DXTT0000X22 ; A10200CF1DXTT0000X23; / A10200CF1DXTT0000X14; A10200CF1SPTT0000X19	CAD		88,38
907/5280	SCHEDA 4 RELE 24VDC 1SC 8A SIGILLATI TECNOLOGIA/IMPIANTO: TT SHELTER V. V (ELVI_QE-PLC-S_SLAVE) CODICE DITTA: RMD041CS RIF.FIGURA DITTA: BR3S SPECIFICA TECNICA DITTA: / A10200CF1SPTT0000X46; A10200CF1DXTT0000X22 ; A10200CF1DXTT0000X23; / A10200CF1DXTT0000X14; A10200CF1SPTT0000X19	CAD		88,38
907/5290	MORSETTO CBD/4 TECNOLOGIA/IMPIANTO: TT SHELTER V.V (ECM_QEN-BTS_MODULO A1) CODICE / DITTA: 32300911 RIF. FIGURA DITTA: VARIE SPECIFICA TECNICA DITTA: A10200CF1SPTT0000X46; / EE01712_/EE01713	CAD		1,77
907/5300	MORSETTO CBD/6 TECNOLOGIA/IMPIANTO: TT SHELTER V.V (ECM_QEN-BTS_MODULO A1) CODICE / DITTA: 32300912 RIF. FIGURA DITTA: VARIE SPECIFICA TECNICA DITTA: A10200CF1SPTT0000X46; / EE01712_/EE01713	CAD		2,52
907/5310	MORSETTO CBD/4 TECNOLOGIA/IMPIANTO: TT SHELTER V.V (ECM_QEN-BTS_MODULO A1) CODICE / DITTA: 32300911 RIF. FIGURA DITTA: C6 SPECIFICA TECNICA DITTA: A10200CF1SPTT0000X46; / EE01712_/EE01713	CAD		0,88
907/5320	MORSETTO CBD/4 TECNOLOGIA/IMPIANTO: TT SHELTER V.V (ECM_QEN-BTS_MODULO A1) CODICE / DITTA: 32300911 RIF. FIGURA DITTA: D6 SPECIFICA TECNICA DITTA: A10200CF1SPTT0000X46; / EE01712_/EE01713	CAD		0,88
907/5330	MORSETTO CBD/4 TECNOLOGIA/IMPIANTO: TT SHELTER V.V (ECM_QEN-BTS_MODULO A1) CODICE / DITTA: 32300911 RIF. FIGURA DITTA: C7 SPECIFICA TECNICA DITTA: A10200CF1SPTT0000X46; / EE01712_/EE01713	CAD		0,88
907/5340	MORSETTO CBD/4 TECNOLOGIA/IMPIANTO: TT SHELTER V.V (ECM_QEN-BTS_MODULO A1) CODICE / DITTA: 32300911 RIF. FIGURA DITTA: D7 SPECIFICA TECNICA DITTA: A10200CF1SPTT0000X46; / EE01712_/EE01713	CAD		0,88
907/5350	MORSETTO CBD/4 TECNOLOGIA/IMPIANTO: TT SHELTER V.V (ECM_QEN-BTS_MODULO A1) CODICE / DITTA: 32300911 RIF. FIGURA DITTA: C10 SPECIFICA TECNICA DITTA: A10200CF1SPTT0000X46; / EE01712_/EE01713	CAD		0,88
907/5360	MORSETTO CBD/4 TECNOLOGIA/IMPIANTO: TT SHELTER V.V (ECM_QEN-BTS_MODULO A1) CODICE / DITTA: 32300911 RIF. FIGURA DITTA: D10 SPECIFICA TECNICA DITTA: A10200CF1SPTT0000X46; / EE01712_/EE01713	CAD		0,88
907/5370	MORSETTO CBD/6 TECNOLOGIA/IMPIANTO: TT SHELTER V.V (ECM_QEN-BTS_MODULO A1) CODICE / DITTA: 32300912 RIF. FIGURA DITTA: C2 SPECIFICA TECNICA DITTA: A10200CF1SPTT0000X46; / EE01712_/EE01713	CAD		1,26
907/5380	MORSETTO CBD/6 TECNOLOGIA/IMPIANTO: TT SHELTER V.V (ECM_QEN-BTS_MODULO A1) CODICE / DITTA: 32300912 RIF. FIGURA DITTA: D2 SPECIFICA TECNICA DITTA: A10200CF1SPTT0000X46; / EE01712_/EE01713	CAD		1,26
907/5390	MORSETTO CBD/6 TECNOLOGIA/IMPIANTO: TT SHELTER V.V (ECM_QEN-BTS_MODULO A1) CODICE / DITTA: 32300912 RIF. FIGURA DITTA: C3 SPECIFICA TECNICA DITTA: A10200CF1SPTT0000X46; / EE01712_/EE01713	CAD		1,26
907/5400	MORSETTO CBD/6 TECNOLOGIA/IMPIANTO: TT SHELTER V.V (ECM_QEN-BTS_MODULO A1) CODICE / DITTA: 32300912 RIF. FIGURA DITTA: D3 SPECIFICA TECNICA DITTA: A10200CF1SPTT0000X46; / EE01712_/EE01713	CAD		1,26
907/5410	MORSETTO CBD/6 TECNOLOGIA/IMPIANTO: TT SHELTER V.V (ECM_QEN-BTS_MODULO A1) CODICE / DITTA: 32300912 RIF. FIGURA DITTA: C5 SPECIFICA TECNICA DITTA: A10200CF1SPTT0000X46; / EE01712_/EE01713	CAD		1,26
907/5420	MORSETTO CBD/6 TECNOLOGIA/IMPIANTO: TT SHELTER V.V (ECM_QEN-BTS_MODULO A1) CODICE / DITTA: 32300912 RIF. FIGURA DITTA: D5 SPECIFICA TECNICA DITTA: A10200CF1SPTT0000X46; / EE01712_/EE01713	CAD		1,26
907/5430	MORSETTO CBD/6 TECNOLOGIA/IMPIANTO: TT SHELTER V.V (ECM_QEN-BTS_MODULO A1) CODICE / DITTA: 32300912 RIF. FIGURA DITTA: C8 SPECIFICA TECNICA DITTA: A10200CF1SPTT0000X46; / EE01712_/EE01713	CAD		1,26
907/5440	MORSETTO CBD/6 TECNOLOGIA/IMPIANTO: TT SHELTER V.V (ECM_QEN-BTS_MODULO A1) CODICE / DITTA: 32300912 RIF. FIGURA DITTA: D8 SPECIFICA TECNICA DITTA: A10200CF1SPTT0000X46; / EE01712_/EE01713	CAD		1,26
907/5450	MORSETTO CBD/6 TECNOLOGIA/IMPIANTO: TT SHELTER V.V (ECM_QEN-BTS_MODULO A1) CODICE / DITTA: 32300912 RIF. FIGURA DITTA: C9 SPECIFICA TECNICA DITTA: A10200CF1SPTT0000X46; / EE01712_/EE01713	CAD		1,26
907/5460	MORSETTO CBD/6 TECNOLOGIA/IMPIANTO: TT SHELTER V.V (ECM_QEN-BTS_MODULO A1) CODICE / DITTA: 32300912 RIF. FIGURA DITTA: D9 SPECIFICA TECNICA DITTA: A10200CF1SPTT0000X46; / EE01712_/EE01713	CAD		1,26
907/5470	MORSETTO CBD/6 TECNOLOGIA/IMPIANTO: TT SHELTER V.V (ECM_QEN-BTS_MODULO A1) CODICE / DITTA: 32300912 RIF. FIGURA DITTA: C11 SPECIFICA TECNICA DITTA: A10200CF1SPTT0000X46; / EE01712_/EE01713	CAD		1,26
907/5480	MORSETTO CBD/6 TECNOLOGIA/IMPIANTO: TT SHELTER V.V (ECM_QEN-BTS_MODULO A1) CODICE / DITTA: 32300912 RIF. FIGURA DITTA: D11 SPECIFICA TECNICA DITTA: A10200CF1SPTT0000X46; / EE01712_/EE01713	CAD		1,26
907/5490	MORSETTO CBD/6 TECNOLOGIA/IMPIANTO: TT SHELTER V.V (ECM_QEN-BTS_MODULO A1) CODICE / DITTA: 32300912 RIF. FIGURA DITTA: C12 SPECIFICA TECNICA DITTA: A10200CF1SPTT0000X46; / EE01712_/EE01713	CAD		1,26
907/5500	MORSETTO CBD/6 TECNOLOGIA/IMPIANTO: TT SHELTER V.V (ECM_QEN-BTS_MODULO A1) CODICE / DITTA: 32300912 RIF. FIGURA DITTA: D12 SPECIFICA TECNICA DITTA: A10200CF1SPTT0000X46; / EE01712_/EE01713	CAD		1,26
907/5510	MORSETTO CBD/6 TECNOLOGIA/IMPIANTO: TT SHELTER V.V (ECM_QEN-BTS_MODULO A1) CODICE / DITTA: 32300912 RIF. FIGURA DITTA: C13 SPECIFICA TECNICA DITTA: A10200CF1SPTT0000X46; / EE01712_/EE01713	CAD		1,26
907/5520	MORSETTO CBD/6 TECNOLOGIA/IMPIANTO: TT SHELTER V.V (ECM_QEN-BTS_MODULO A1) CODICE / DITTA: 32300912 RIF. FIGURA DITTA: D13 SPECIFICA TECNICA DITTA: A10200CF1SPTT0000X46; / EE01712_/EE01713	CAD		1,26
907/5530	MORSETTO CBD/6 TECNOLOGIA/IMPIANTO: TT SHELTER V.V (ECM_QEN-BTS_MODULO A1) CODICE / DITTA: 32300912 RIF. FIGURA DITTA: C14 SPECIFICA TECNICA DITTA: A10200CF1SPTT0000X46; / EE01712_/EE01713	CAD		1,26
907/5540	MORSETTO CBD/6 TECNOLOGIA/IMPIANTO: TT SHELTER V.V (ECM_QEN-BTS_MODULO A1) CODICE / DITTA: 32300912 RIF. FIGURA DITTA: D14 SPECIFICA TECNICA DITTA: A10200CF1SPTT0000X46; / EE01712_/EE01713	CAD		1,26
907/5550	MORSETTO CBD/35 TECNOLOGIA/IMPIANTO: TT SHELTER V.V (ECM_QEN-BTS_MODULO A1) CODICE / DITTA: 32300915 RIF. FIGURA DITTA: U/V/W-1 &U/V/W-2 SPECIFICA TECNICA DITTA: / A10200CF1SPTT0000X46; EE01712_/EE01713	CAD		5,02
907/5560	MORSETTO CBD/35 TECNOLOGIA/IMPIANTO: TT SHELTER V.V (ECM_QEN-BTS_MODULO A1) CODICE / DITTA: 32300915 RIF. FIGURA DITTA: D4 SPECIFICA TECNICA DITTA: A10200CF1SPTT0000X46; / EE01712_/EE01713	CAD		5,02
907/5570	MORSETTO CBD/50 TECNOLOGIA/IMPIANTO: TT SHELTER V.V (ECM_QEN-BTS_MODULO A1) CODICE / DITTA: 32300916 RIF. FIGURA DITTA: C1 D1 SPECIFICA TECNICA DITTA: A10200CF1SPTT0000X46; / EE01712_/EE01713	CAD		1,60
907/5580	MORSETTO TE16-0 TECNOLOGIA/IMPIANTO: TT SHELTER V.V (ECM_QEN-BTS_MODULO A1) CODICE / DITTA: 32301008 RIF. FIGURA DITTA: PE SPECIFICA TECNICA DITTA: A10200CF1SPTT0000X46; / EE01712_/EE01713	CAD		5,64
907/5590	MORSETTO TE6-0 TECNOLOGIA/IMPIANTO: TT SHELTER V.V (ECM_QEN-BTS_MODULO B1) CODICE / DITTA: 32300895 RIF. FIGURA DITTA: PE SPECIFICA TECNICA DITTA: A10200CF1SPTT0000X46; / EE01712_/EE01713	CAD		3,92
907/5600	MORSETTO CBD/6 TECNOLOGIA/IMPIANTO: TT SHELTER V.V (ECM_QEN-BTS_MODULO B1) CODICE / DITTA: 32300912 RIF. FIGURA DITTA: U-N/2 SPECIFICA TECNICA DITTA: A10200CF1SPTT0000X46; / EE01712_/EE01713	CAD		1,26
907/5610	MORSETTO CBD/6 TECNOLOGIA/IMPIANTO: TT SHELTER V.V (ECM_QEN-BTS_MODULO B1) CODICE / DITTA: 32300912 RIF. FIGURA DITTA: U-N/3 SPECIFICA TECNICA DITTA: A10200CF1SPTT0000X46; / EE01712_/EE01713	CAD		1,26
907/5620	MORSETTO CBD/6 TECNOLOGIA/IMPIANTO: TT SHELTER V.V (ECM_QEN-BTS_MODULO B1) CODICE / DITTA: 32300912 RIF. FIGURA DITTA: U-N/4 SPECIFICA TECNICA DITTA: A10200CF1SPTT0000X46; / EE01712_/EE01713	CAD		1,26
907/5630	MORSETTO CBD/6 TECNOLOGIA/IMPIANTO: TT SHELTER V.V (ECM_QEN-BTS_MODULO B1) CODICE / DITTA: 32300912 RIF. FIGURA DITTA: U-N/5 SPECIFICA TECNICA DITTA: A10200CF1SPTT0000X46; / EE01712_/EE01713	CAD		1,26
907/5640	MORSETTO CBD/16 TECNOLOGIA/IMPIANTO: TT SHELTER V.V (ECM_QEN-BTS_MODULO B1) CODICE / DITTA: 32300914 RIF. FIGURA DITTA: U-N/1 SPECIFICA TECNICA DITTA: A10200CF1SPTT0000X46; / EE01712_/EE01713	CAD		2,40
907/5650	MORSETTO CBD/35 TECNOLOGIA/IMPIANTO: TT SHELTER V.V (ECM_QEN-BTS_MODULO B1) CODICE / DITTA: 32300915 RIF. FIGURA DITTA: U-N/6 SPECIFICA TECNICA DITTA: A10200CF1SPTT0000X46; / EE01712_/EE01713	CAD		5,02
907/5660	MORSETTO CBD/35 TECNOLOGIA/IMPIANTO: TT SHELTER V.V (ECM_QEN-BTS_MODULO B1) CODICE / DITTA: 32300915 RIF. FIGURA DITTA: U-N/7 SPECIFICA TECNICA DITTA: A10200CF1SPTT0000X46; / EE01712_/EE01713	CAD		5,02
907/5670	MORSETTO CBD/50 TECNOLOGIA/IMPIANTO: TT SHELTER V.V (ECM_QEN-BTS_MODULO B1) CODICE / DITTA: 32300916 RIF. FIGURA DITTA: C1- D1 SPECIFICA TECNICA DITTA: A10200CF1SPTT0000X46; / EE01712_/EE01713	CAD		1,60
907/5680	MORSETTO TE16-0 TECNOLOGIA/IMPIANTO: TT SHELTER V.V (ECM_QEN-BTS_MODULO B1) CODICE / DITTA: 32301008 RIF. FIGURA DITTA: PE SPECIFICA TECNICA DITTA: A10200CF1SPTT0000X46; / EE01712_/EE01713	CAD		5,64
907/5700	MODULE G703/V11 TECNOLOGIA/IMPIANTO: TLC - ANTINTRUSIONE - LC 440 3KV CC TIPOLOGIA: RETE / TLC-LD ( ADM, MUX-F, SASE ) CODICE DITTA: 05HBA 001 14AAQ SPECIFICA TECNICA DITTA: / A10200CF1SPLD0000X06B	CAD		1074,57
907/5710	CABLE QD2 MASTER/G703, 15M TECNOLOGIA/IMPIANTO: TLC - ANTINTRUSIONE - LC 440 3KV CC / TIPOLOGIA: RETE TLC-LD ( ADM, MUX-F, SASE )CODICE DITTA: 1303031- 004 2 SPECIFICA TECNICA / DITTA: A10200CF1SPLD0000X06B	CAD		140,22
907/5720	SW KEY, QD2 MASTER FUNCTION TECNOLOGIA/IMPIANTO: TLC - ANTINTRUSIONE - LC 440 3KV CC / TIPOLOGIA: RETE TLC-LD ( ADM, MUX-F, SASE )CODICE DITTA: 05PAB 000 09AAX SPECIFICA TECNICA / DITTA: A10200CF1SPLD0000X06B	CAD		1172,85
907/5810	ISOLATORE PORTANTE CON ALETTE INVERTITE TIPOLOGIA: SET ISOLATORI CODICE DITTA: A102IO1714 / RIF. FIGURA DITTA: A10211CF1BZLC0006K64	CAD		202,67
907/5820	MORSA AMARRO A COMP 155 MM2 TIRO RIDOTTO TIPOLOGIA: MORSE DI AMARRO CODICE DITTA: / BE1101 RIF. FIGURA DITTA: A10211CF1BWLC0004K53	CAD		60,31
907/5830	SOSP (ESCL ATT. A PALO) TIPO G0-T TIPOLOGIA: SOSPENSIONI CODICE DITTA: G0-T RIF. FIGURA DITTA: / A10211CF1ROLC0005K08_A	CAD		1195,45
907/5840	SOSP (ESCL ATT. A PALO) TIPO G0-C TIPOLOGIA: SOSPENSIONI CODICE DITTA: G0-C RIF. FIGURA DITTA: / A10211CF1ROLC0005K08_A	CAD		1195,45
907/5850	SOSP (ESCL ATT. A PALO) TIPO G17T TIPOLOGIA: SOSPENSIONI CODICE DITTA: G17T RIF. FIGURA / DITTA: A10211CF1ROLC0005K08_A	CAD		1195,45
907/5860	SOSP (ESCL ATT. A PALO) TIPO G27C TIPOLOGIA: SOSPENSIONI CODICE DITTA: G27C RIF. FIGURA / DITTA: A10211CF1ROLC0005K08_A	CAD		1195,45
907/5870	ATTACCO MENSOLA AL PENDULO 140X80 (RF181) TIPOLOGIA: CARPENTERIE ATTACCHI VARI CODICE / DITTA: LT1584 RIF. FIGURA DITTA: A10211CF1BZLC0005K97	CAD		107,22
907/5880	MORSA AMARRO CON ATT.A FORC X CDT TIPOLOGIA: MORSE DI AMARRO CODICE DITTA: RF071 RIF. / FIGURA DITTA: A10211CF1BZLC0004K09	CAD		108,89
907/5890	MORSA DI AMARRO X COND.ALLACC D22.8 TIPOLOGIA: MORSE DI AMARRO CODICE DITTA: RF107 RIF. / FIGURA DITTA: A10211CF1BXLC0004K05	CAD		112,26
907/5900	DISPOSITIVO DI TENSIONATURA EB REBOSIO X ORM. SU TRAVE IN GALL. (R=1:3) TIPOLOGIA: / DISPOSITIVI DI TENSIONATURA CODICE DITTA: RF431 RIF. FIGURA DITTA: A10211CF1BYLC0002K12	CAD		728,76
907/5910	SOSP. (ESCLUSI ATT. AL PALO) TIPO SGI0T5 TIPOLOGIA: SOSPENSIONI CODICE DITTA: SGI0T5 RIF. / FIGURA DITTA: A102_RO_LC5K04-05-06-07	CAD		1137,80
907/5920	MORSETTO COLLEGAME TRA 2 CORDE D12 TIPOLOGIA: MORSETTERIA VARIA CODICE DITTA: MO1546 / RIF. FIGURA DITTA: A10211CF1BWLC0007K21	CAD		4,52
907/5930	MORSETTO A CAVALLOTTO D 14-18S TIPOLOGIA: MORSETTERIA VARIA CODICE DITTA: RF288S RIF. / FIGURA DITTA: A10211CF1BWLC0002K49	CAD		4,36
907/5960	FUSIBILE MT - TECNOLOGIA/IMPIANTO: LUCE E FORZA MOTRICE - TIPOLOGIA: SET MATERIALI LF PER / POSTO DI TRASFORMAZIONE SU PALO - CODICE RIFERIMENTO: A20129CF22DLF0000N05 - PART / NUMBER: FULF, FURD - SPECIFICA TECNICA: A20129CF21SLF0001N05 - LRU: LF01/02	CAD		232,88
907/5970	SEZIONATORE MOTORIZZATO MT - TECNOLOGIA/IMPIANTO: LUCE E FORZA MOTRICE - TIPOLOGIA: / SET MATERIALI LF PER POSTO DI TRASFORMAZIONESU PALO - CODICE RIFERIMENTO: / A20129CF22DLF0000N04 - PART NUMBER: S-LF, S-RD - SPECIFICA TECNICA: A20129CF21SLF0001N04 -LRU: LF01/03	CAD		14509,35
907/5980	SEZIONATORE MOTORIZZATO MT - TIPOLOGIA: SET MATERIALI LF PER POSTO DI TRASFORMAZIONE / SU PALO (AMBIENTE 25 KV) - CODICE RIFERIMENTO: A10160CE12DLF0000N04 - PART NUMBER: S-LF, / S-RD - SPECIFICA TECNICA: A10160CE11SLF0001N04 A10160VE11SLF0003N06 - LRU: LF01/02	CAD		14509,35
907/5990	FUSIBILE MT E BASI PORTAFUSIBILI - TIPOLOGIA: SET MATERIALI LF PER POSTO DI TRASFORMAZIONE / SU PALO (AMBIENTE 25 KV) - CODICE RIFERIMENTO: A10160CE12DLF0000N05 - PART NUMBER: FULF, / FURD - SPECIFICA TECNICA: A10160CE11SLF0001N05 - LRU: LF01/03	CAD		2840,32
907/6000	FUSIBILE MT E BASI PORTAFUSIBILI 25KV TIPOLOGIA: SET MATERIALI LF PER POSTO DI / TRASFORMAZIONE AMBIENTE 25 KV CODICE DITTA: DXLF0000N91 RIF. FIGURA DITTA: LF01/04 / SPECIFICA TECNICA DITTA: A10211CF1SPLF0000N72	CAD		2840,32
907/6010	SEZIONATORE UNIPOLARE MOTORIZZATO 25KV PER ESTERNO TIPOLOGIA: SET MATERIALI LF PER / POSTO DI TRASFORMAZIONE AMBIENTE 25 KV CODICEDITTA: DXLF0000NA8 RIF. FIGURA DITTA: / LF01/01 SPECIFICA TECNICA DITTA: A10211CF1SPLF0000N73	CAD		14509,35
907/6020	SEZIONATORE UNIPOLARE MOTORIZZATO 25KV IN NICCHIA TIPOLOGIA: SET MATERIALI LF PER POSTO / DI TRASFORMAZIONE AMBIENTE 25 KV CODICEDITTA: DXLF0000NJ4 RIF. FIGURA DITTA: LF01/02 / SPECIFICA TECNICA DITTA: A10211CF1SPLF0000N73	CAD		14384,59
907/6030	FUSIBILE MT E BASI PORTAFUSIBILI 25KV IN NICCHIA TIPOLOGIA: SET MATERIALI LF PER POSTO DI / TRASFORMAZIONE AMBIENTE 25 KV CODICE DITTA: DXLF0000NJ5 RIF. FIGURA DITTA: LF01/05 / SPECIFICA TECNICA DITTA: A10211CF1SPLF0000N72	CAD		3272,82
907/6040	SEZIONATORE UNIPOLARE MOTORIZZATO 25KV (CABINA 52KV) TIPOLOGIA: SET MATERIALI LF PER / POSTO DI TRASFORMAZIONE AMBIENTE 25 KV CODICE DITTA: DXLF0000NP2 RIF. FIGURA DITTA: / LF01/03 SPECIFICA TECNICA DITTA: A10211CF1SPLF0000N73	CAD		15971,09
907/6050	CORPO ILLUMINANTE PER LOCALI IN GALLERIA (ESCLUSA LAMPADA) - CODICE DITTA: A3F 922x36 AM / HF CLASSE II + 2 FORI cod. 2BE779236H	CAD		150,14
907/6070	CORPO ILLUMINANTE PER GALLERIE E FINESTRE (ESCLUSA PIASTRA - LAMPADA IN DOTAZIONE) -CODICE DITTA: 3F FS 1x18 CD HF II BO-FI (solo corpo) cod. 2F6033118H	CAD		175,31
907/6080	CORPO ILLUMINANTE PER GALLERIE E FINESTRE (INCLUSA PIASTRA - LAMPADA IN DOTAZIONE+) -CODICE DITTA: 3F FS 1x18 CD HF II AV BO-FI(corpo+piastra) cod. 2F6057118H	CAD		245,66
907/6090	CORPO ILLUMINANTE PER GALLERIE E FINESTRE (ESCLUSA PIASTRA - LAMPADA IN DOTAZIONE) -CODICE DITTA: 3F FS 1x42 CT HF II BO-FI (solo corpo) cod. 2F6035142H	CAD		176,65
907/6100	CORPO ILLUMINANTE PER GALLERIE E FINESTRE (INCLUSA PIASTRA - LAMPADA IN DOTAZIONE) -CODICE DITTA: 3F FS 1x42 CT HF II AV BO-FI(corpo+ piastra) cod. 2F6058142H	CAD		246,95
907/6110	CORPO ILLUMINANTE PER INTERNO NEI FABBRICATI (ESCLUSA LAMPADA) - CODICE DITTA: 3F Linda / Inox 2x36 HF CA.N07G9K cod. 2ST368236H	CAD		102,76
907/6120	CORPO ILLUMINANTE PER NICCHIE IN GALLERIA (ESCLUSA PIASTRA - LAMPADA IN DOTAZIONE) -CODICE DITTA: 3F FS 1x32 CT HF II NICCHIE (solo corpo) cod. 2F6052118H	CAD		227,80
907/6130	CORPO ILLUMINANTE PER NICCHIE IN GALLERIA (INCLUSA PIASTRA - LAMPADA IN DOTAZIONE) -CODICE DITTA: 3F FS 1x32 CT HF II NICCHIE MONTATO (corpo+piastra) cod. 2F6055132H	CAD		262,80
907/6140	CONVERTITORE DCDC - 240W-10ADC - VING.=40 A 60VDC -VUSC.=24VDC +-2% / TECNOLOGIAIMPIANTO: TT SHELTER V. III ( ELVI_QE-PLC ) CODICEDITTA: 4321519-011R0 RIF. FIGURA / DITTA: A023C2 SPECIFICA TECNICA DITTA: A10200CF1SPTT0000X04; A10200CF1DXTT0000X15	CAD		825,58
907/6150	CONVERTITORE DCDC - 40W-3ADC - VING.=40 A 60VDC -VUSC.=12VDC +-2% TECNOLOGIAIMPIANTO: / TT SHELTER V. III ( ELVI_QE-PLC ) CODICE DITTA: 4321219-012R0 RIF. FIGURA DITTA: A023K2 / SPECIFICA TECNICA DITTA: A10200CF1SPTT0000X04; A10200CF1DXTT0000X15	CAD		698,57
907/6160	MODULO RADDRIZZATORE 30A 230VAC54VDC-30A; TIPO:230EM1K5S48 3U 19"" 401MMDPARHAN / TECNOLOGIAIMPIANTO: TT SHELTER IV PARTE 2° ( ELVI_1TQES ) CODICE DITTA: 4320A19-009R0 RIF. / FIGURA DITTA: RDZ1 SPECIFICA TECNICA DITTA: A10200CF1SPTT0000 X04; A10200CF1SPTT0000X18; / A10200CF1DXTT0000X28; A10200CF1DXTT0000X26	CAD		5341,59
907/6170	MODULO RADDRIZZATORE 30A 230VAC54VDC-30A; TIPO:230EM1K5S48 3U 19"" 401MMDPARHAN / TECNOLOGIAIMPIANTO: TT SHELTER IV PARTE 2° ( ELVI_1TQES ) CODICE DITTA: 4320A19-009R0 RIF. / FIGURA DITTA: RDZ2 SPECIFICA TECNICA DITTA: A10200CF1SPTT0000 X04; A10200CF1SPTT0000X18; / A10200CF1DXTT0000X28; A10200CF1DXTT0000X26	CAD		5341,59
907/6180	MODULO RADDRIZZATORE 30A 230VAC54VDC-30A; TIPO:230EM1K5S48 3U 19"" 401MMDPARHAN / TECNOLOGIAIMPIANTO: TT SHELTER IV PARTE 2° ( ELVI_1TQES ) CODICE DITTA: 4320A19-009R0 RIF. / FIGURA DITTA: RDZ3 SPECIFICA TECNICA DITTA: A10200CF1SPTT0000 X04; A10200CF1SPTT0000X18; / A10200CF1DXTT0000X28; A10200CF1DXTT0000X26	CAD		5341,59
907/6190	MODULO RADDRIZZATORE 30A 230VAC54VDC-30A; TIPO:230EM1K5S48 3U 19"" 401MMDPARHAN / TECNOLOGIAIMPIANTO: TT SHELTER IV PARTE 2° ( ELVI_1TQES ) CODICE DITTA: 4320A19-009R0 RIF. / FIGURA DITTA: RDZ4 SPECIFICA TECNICA DITTA: A10200CF1SPTT0000 X04; A10200CF1SPTT0000X18; / A10200CF1DXTT0000X28; A10200CF1DXTT0000X26	CAD		5341,59
907/6200	MODULO RADDRIZZATORE 30A 230VAC54VDC-30A; TIPO:230EM1K5S48 3U 19"" 401MMDPARHAN / TECNOLOGIAIMPIANTO: TT SHELTER IV PARTE 2° ( ELVI_1TQES ) CODICE DITTA: 4320A19-009R0 RIF. / FIGURA DITTA: RDZ5 SPECIFICA TECNICA DITTA: A10200CF1SPTT0000 X04; A10200CF1SPTT0000X18; / A10200CF1DXTT0000X28; A10200CF1DXTT0000X26	CAD		5341,59
907/6210	DOPPIO DIODO DI PARALLELO 50A; TIPO SGS THOMSON BYV 54(V)-50-200 TECNOLOGIAIMPIANTO: TT / SHELTER IV PARTE 2° ( ELVI_1TQES ) CODICE DITTA: 02032X040 RIF. FIGURA DITTA: D-G01 SPECIFICA / TECNICA DITTA: A10200CF1SPTT0000 X04; A10200CF1SPTT0000X18; A10200CF1DXTT0000X28; / A10200CF1DXTT0000X26	CAD		49,39
907/6220	DOPPIO DIODO DI PARALLELO 50A; TIPO SGS THOMSON BYV 54(V)-50-200 TECNOLOGIAIMPIANTO: TT / SHELTER IV PARTE 2° ( ELVI_1TQES ) CODICE DITTA: 02032X040 RIF. FIGURA DITTA: D-G02 SPECIFICA / TECNICA DITTA: A10200CF1SPTT0000 X04; A10200CF1SPTT0000X18; A10200CF1DXTT0000X28; / A10200CF1DXTT0000X26	CAD		49,39
907/6230	MODULO CONTROLLO BATTERIE IN RACK 19""; CON ALIM. 24V-12V E MODULO DI COMUNICAZIONE / MODBUS RTU TECNOLOGIAIMPIANTO: TT SHELTER IVPARTE 2° ( ELVI_1TQES ) CODICE DITTA: 44-070015R0 RIF. FIGURA DITTA: A031B2 SPECIFICA TECNICA DITTA: A10200CF1SPTT0000 X04; / A10200CF1SPTT0000X18; A10200CF1DXTT0000X28; A10200CF1DXTT0000X26	CAD		5863,76
907/6240	ALIMENTATORE DA RETE 230V - USCITA 24V 240W TECNOLOGIAIMPIANTO: TT SHELTER V. V ( / ELVI_QE-PLC-C_MASTER ) CODICE DITTA: 230SPM240S24 3UB PHOENIX 18TE OMEGA RIF. FIGURA / DITTA: G1 SPECIFICA TECNICA DITTA: A10200CF1SPTT0000X46; A10200CF1DXTT0000X22 ; / A10200CF1DXTT0000X23; A10200CF1DXTT0000X14; A10200CF1SPTT0000X19	CAD		755,02
907/6250	CONVERTITORE DA BATTERIA 48V - USCITA 24V 240W TECNOLOGIAIMPIANTO: TT SHELTER V. V ( / ELVI_QE-PLC-C_MASTER ) CODICE DITTA: 48SCEM240S24 3UB 18TE PHOENIX OMEGA RIF. FIGURA / DITTA: G2 SPECIFICA TECNICA DITTA: A10200CF1SPTT0000X46; A10200CF1DXTT0000X22 ; / A10200CF1DXTT0000X23; A10200CF1DXTT0000X14; A10200CF1SPTT0000X19	CAD		797,36
907/6260	DIODO DI PARALLELO IN CONTENITORE ISOTOP 2X60A TECNOLOGIAIMPIANTO: TT SHELTER V. V ( / ELVI_QE-PLC-C_MASTER ) CODICE DITTA: DIODOULTRA FAST BYT261PIV400 RIF. FIGURA DITTA: D1 / SPECIFICA TECNICA DITTA: A10200CF1SPTT0000X46; A10200CF1DXTT0000X22 ; / A10200CF1DXTT0000X23; A10200CF1DXTT0000X14; A10200CF1SPTT0000X19	CAD		49,39
907/6270	DIODO DI PARALLELO IN CONTENITORE ISOTOP 2X60A TECNOLOGIAIMPIANTO: TT SHELTER V. V ( / ELVI_QE-PLC-C_MASTER ) CODICE DITTA: DIODOULTRA FAST BYT261PIV400 RIF. FIGURA DITTA: D2 / SPECIFICA TECNICA DITTA: A10200CF1SPTT0000X46; A10200CF1DXTT0000X22 ; / A10200CF1DXTT0000X23; A10200CF1DXTT0000X14; A10200CF1SPTT0000X19	CAD		49,39
907/6280	DISSIPATORE BLOCCHETTO DA RETRO QUADRO PER DIODI ISOTOP TECNOLOGIAIMPIANTO: TT / SHELTER V. V ( ELVI_QE-PLC-C_MASTER ) CODICE DITTA: DISSIPATORE MINI BUS PER ISOTOP RIF. / FIGURA DITTA: D1-D2 SPECIFICA TECNICA DITTA: A10200CF1SPTT0000X46; A10200CF1DXTT0000X22; / A10200CF1DXTT0000X23; A10200CF1DXTT0000X14; A10200CF1SPTT0000X19	CAD		98,79
907/6290	ALIMENTATORE DA RETE 230V - USCITA 24V 120W TECNOLOGIAIMPIANTO: TT SHELTER V. V (ELVI_QE-PLC-S_SLAVE) CODICE DITTA: 230SPM120S243UB PHOENIX 16TE OMEGA RIF. FIGURA DITTA: G1S / SPECIFICA TECNICA DITTA: A10200CF1SPTT0000X46; A10200CF1DXTT0000X22 ; / A10200CF1DXTT0000X23; A10200CF1DXTT0000X14; A10200CF1SPTT0000X19	CAD		755,02
907/6300	CONVERTITORE DA BATTERIA 24V - USCITA 24V 100W TECNOLOGIAIMPIANTO: TT SHELTER V. V / (ELVI_QE-PLC-S_SLAVE) CODICE DITTA: 24SCEM100S24 3UB 10TE PHOENIX OMEGA RIF. FIGURA / DITTA: G2S SPECIFICA TECNICA DITTA: A10200CF1SPTT0000X46; A10200CF1DXTT0000X22 ; / A10200CF1DXTT0000X23; A10200CF1DXTT0000X14; A10200CF1SPTT0000X19	CAD		712,68
907/6310	DIODO DI PARALLELO IN CONTENITORE ISOTOP 2X60A TECNOLOGIAIMPIANTO: TT SHELTER V. V / (ELVI_QE-PLC-S_SLAVE) CODICE DITTA: DIODO ULTRA FAST BYT261PIV400 RIF. FIGURA DITTA: D1S / SPECIFICA TECNICA DITTA: A10200CF1SPTT0000X46; A10200CF1DXTT0000X22 ; / A10200CF1DXTT0000X23; A10200CF1DXTT0000X14; A10200CF1SPTT0000X19	CAD		49,39
907/6320	DIODO DI PARALLELO IN CONTENITORE ISOTOP 2X60A TECNOLOGIAIMPIANTO: TT SHELTER V. V / (ELVI_QE-PLC-S_SLAVE) CODICE DITTA: DIODO ULTRA FAST BYT261PIV400 RIF. FIGURA DITTA: D2S / SPECIFICA TECNICA DITTA: A10200CF1SPTT0000X46; A10200CF1DXTT0000X22 ; / A10200CF1DXTT0000X23; A10200CF1DXTT0000X14; A10200CF1SPTT0000X19	CAD		49,39
907/6330	DISSIPATORE BLOCCHETTO DA RETRO QUADRO PER DIODI ISOTOP TECNOLOGIAIMPIANTO: TT / SHELTER V. V (ELVI_QE-PLC-S_SLAVE) CODICE DITTA:DISSIPATORE MINI BUS PER ISOTOP RIF. FIGURA / DITTA: D1S-D2S SPECIFICA TECNICA DITTA: A10200CF1SPTT0000X46; A10200CF1DXTT0000X22 / ;A10200CF1DXTT0000X23; A10200CF1DXTT0000X14; A10200CF1SPTT0000X19	CAD		98,79
907/6380	Cisco 2911 Security Bundle w/SEC license PAK - Tecnologia/Impianto: Automazione di PPF - Tipologia: / Rete Locale PPF - Codice Ditta: CISCO2911-SEC/K9	CAD		1583,18
907/6390	Catalyst 2960 24 10/100 + 2T/SFP LAN Base Image - Tecnologia/Impianto: Automazione di PPF -Tipologia: Rete Locale PPF - CodiceDitta: ws-c2960-24TC-L	CAD		1018,99
907/6400	CHASSIS 6 SLOT TECNOLOGIA/IMPIANTO: AN CODICE DITTA: 7206VXR SPECIFICA TECNICA DITTA: / A102 00 FC1 SP AN00 00 X26	CAD		3534,56
907/6420	ALIMENTATORE DI BACK UP TECNOLOGIA/IMPIANTO: AN CODICE DITTA: PWR-7200/2 SPECIFICA / TECNICA DITTA: A102 00 FC1 SP AN00 00 X26	CAD		1237,68
907/6430	SCHEDA SUPERVISOR TECNOLOGIA/IMPIANTO: AN CODICE DITTA: NPE-G1 SPECIFICA TECNICA DITTA: / A102 00 FC1 SP AN00 00 X26	CAD		6188,39
907/6460	MODULO PER INTERFACCE 4 PORTE SERIALI TECNOLOGIA/IMPIANTO: AN CODICE DITTA: PA-4T+ / SPECIFICA TECNICA DITTA: A102 00 CF1 SP AN0000 X26	CAD		1856,52
907/6470	Cisco 3945 Security Bundle w/SEC license PAK - Tecnologia/Impianto: AN - Codice Ditta: CISCO3945-SEC/K9	CAD		6296,80
907/6490	Cisco 3925/3945 AC Power Supply - Tecnologia/Impianto: AN - Codice Ditta: PWR-3900-AC/2	CAD		206,28
907/6500	1GB to 2GB DRAM Upgrade (1GB+1GB) for Cisco 3925/3945 ISR - Tecnologia/Impianto: AN - Codice / Ditta: MEM-3900-1GU2GB	CAD		412,56
907/6510	256MB to 512MB CF Upgrade for Cisco 1900,2900,3900 ISR - Tecnologia/Impianto: AN - Codice Ditta: / MEM-CF-256U512MB	CAD		82,51
907/6520	MODULO PER INTERFACCE 2 PORTE SERIALI TECNOLOGIA/IMPIANTO: AN CODICE DITTA: WIC-2T / SPECIFICA TECNICA DITTA: A102 00 CF1 SP AN0000 X26	CAD		288,79
907/6530	MODULO PER INTERFACCE 4 PORTE SERIALI TECNOLOGIA/IMPIANTO: AN CODICE DITTA: HWIC-4T / SPECIFICA TECNICA DITTA: A102 00 CF1 SP AN0000 X26	CAD		1155,17
907/6540	SWITCH LAN LOCALE TECNOLOGIA/IMPIANTO: AN CODICE DITTA: WS-C2960-24TT-L SPECIFICA / TECNICA DITTA: A102 00 CF1 SP AN00 00 X26	CAD		538,61
907/6550	Catalyst 3750V2 48 10/100 + 4 SFP Enhanced Image - Tecnologia/Impianto: GD-TLC - Codice Ditta: ws-c3750v2-48ts-e	CAD		3861,52
907/6560	Cisco 3925 Security Bundle w/SEC license PAK - Tecnologia/Impianto: GD-TLC - Codice Ditta: / CISCO3925-SEC/K9	CAD		4744,91
907/6590	Router 2811 - Tecnologia/Impianto: GD-TLC - Codice Riferimento: CAB-ACI - Part Number: Power Cord-Italian - Specifica Tecnica: A20129CF21SGD0000X03 - LRU: RT2	CAD		20,63
907/6600	Cisco 2911 AC Power Supply - Tecnologia/Impianto: GD-TLC - Codice Ditta: PWR-2911-AC	CAD		103,14
907/6610	512MB to 1GB DRAM Upgrade (512MB+512MB) for Cisco 2901-2921 - Tecnologia/Impianto: GD-TLC -Codice Ditta: MEM-2900-512U1GB	CAD		206,28
907/6620	PC DI INTERFACCIA CODICE DITTA: IDRABEL SPECIFICA TECNICA DITTA: A10211CF1SPAI0001A02	CAD		2716,90
907/6650	TRASFORMATORE MONOFASE ISOLAMENTO IN OLIO 100 KVA, 25/0.42 KV TIPOLOGIA: SET / TRASFORMATORI DI POTENZA CODICE DITTA: 100 KVA, 25/0.42 KV RIF. FIGURA DITTA: LF06/09 / SPECIFICA TECNICA DITTA: A10211CF1SPLF0000N81	CAD		11081,22
907/6660	TRASFORMATORE MONOFASE ISOLAMENTO IN OLIO 200 KVA, 25/0.24 KV TIPOLOGIA: SET / TRASFORMATORI DI POTENZA CODICE DITTA: 200 KVA, 25/0.24 KV RIF. FIGURA DITTA: LF06/07 / SPECIFICA TECNICA DITTA: A10211CF1SPLF0000N81	CAD		12586,08
907/6670	RIS TIPOLOGIA: SET TRASFORMATORI DI POTENZA CODICE DITTA: RIS RIF. FIGURA DITTA: LF06/21 / SPECIFICA TECNICA DITTA: A10211CF1SPLF0000N81	CAD		588,26
907/6680	DMA -Scheda CPU - Tecnologia/Impianto: GD-TLC - Codice Riferimento: AD.EL A2S-1543 - Part / Number: Scheda CPU 232/485 - LRU: CPU	CAD		1922,14
907/6690	DMA - Alimentatore 220 VAC - Tecnologia/Impianto: GD-TLC - Codice Riferimento: AD.EL A2S-1542 -Part Number: Alimentatore DMA 220Vac. - LRU: ALDMA	CAD		942,54
907/6700	DMA - Scheda Allarmi - Tecnologia/Impianto: GD-TLC - Codice Riferimento: AD.EL A2S-1502 - Part / Number: Scheda Acquisizione Allarmi (32 punti) - LRU: SAA	CAD		356,84
907/6710	DMA - Alimentatore 48 VDC - Tecnologia/Impianto: GD-TLC - Codice Riferimento: AD.EL A2S-1507 -Part Number: Alimentatore DMA 48Vcc. - LRU: ALDDC	CAD		758,42
907/6720	PRESA DA PANNELLO RJ45 (8PIN) IP 67 IN CUFFIA DI METALLO AD ANGOLO DI 90° / TECNOLOGIA/IMPIANTO: TT SHELTER V. V (ELVI_QE-PLC-S_SLAVE) CODICE DITTA: 09 45 215 1108 RIF. / FIGURA DITTA: RJ45 SPECIFICA TECNICA DITTA: A10200CF1SPTT0000X46; A10200CF1DXTT0000X22 / ;A10200CF1DXTT0000X23; A10200CF1DXTT0000X14; A10200CF1SPTT0000X19;	CAD		28,51
907/6730	SWITCH ETHERNET ELETTRO OTTICO A 6 INGRESSI RJ45 TECNOLOGIA/IMPIANTO: TT SHELTER V. V / (ELVI_QE-PLC-S_SLAVE) CODICE DITTA: 20 76107 3200 RIF. FIGURA DITTA: SWITCH SPECIFICA TECNICA / DITTA: A10200CF1SPTT0000X46; A10200CF1DXTT0000X22 ; A10200CF1DXTT0000X23; / A10200CF1DXTT0000X14; A10200CF1SPTT0000X19;	CAD		265,60
907/6740	FRUTTO HAN DD24P F 10A ART. 09160243101 TECNOLOGIA/IMPIANTO: TT SHELTER V.V (ECM_QEN-BTS_MODULO B1) CODICE DITTA: 09 16 024 3101RIF. FIGURA DITTA: XC3 SPECIFICA TECNICA DITTA: / A10200CF1SPTT0000X46; EE01712_/EE01713_ SOCIETÀ ECM	CAD		8,73
907/6750	COPPIA BLOCCHETTO METALLO PER CONNETTORE HAN ART. 0933009984 TECNOLOGIA/IMPIANTO: / TT SHELTER V.V (ECM_QEN-BTS_MODULO B1) CODICEDITTA: 09 33 000 9984 RIF. FIGURA DITTA: XC3 / SPECIFICA TECNICA DITTA: A10200CF1SPTT0000X46; EE01712_/EE01713_ SOCIETÀ ECM	CAD		2,53
907/6760	CONTATTO F 10A CRIMPARE DORATO ART. 09150006221 TECNOLOGIA/IMPIANTO: TT SHELTER V.V / (ECM_QEN-BTS_MODULO B1) CODICE DITTA: 09 15000 6221 RIF. FIGURA DITTA: XC3 SPECIFICA / TECNICA DITTA: A10200CF1SPTT0000X46; EE01712_/EE01713_ SOCIETÀ ECM	CAD		0,96
907/6770	PIN DI CODIFICA M PER HAN DD ART. 09330009908 TECNOLOGIA/IMPIANTO: TT SHELTER V.V / (ECM_QEN-BTS_MODULO B1) CODICE DITTA: 09 33 000 9908 RIF. FIGURA DITTA: XC3 SPECIFICA / TECNICA DITTA: A10200CF1SPTT0000X46; EE01712_/EE01713_ SOCIETÀ ECM	CAD		0,36
907/6780	PIN DI CODIFICA F PER HAN DD ART. 09330009909 TECNOLOGIA/IMPIANTO: TT SHELTER V.V / (ECM_QEN-BTS_MODULO B1) CODICE DITTA: 09 33 000 9909 RIF. FIGURA DITTA: XC3 SPECIFICA / TECNICA DITTA: A10200CF1SPTT0000X46; EE01712_/EE01713_ SOCIETÀ ECM	CAD		0,45
907/6790	CONTATTO M 10A A CRIMPARE DORATO ART. 09150006121 TECNOLOGIA/IMPIANTO: TT SHELTER V.V / (ECM_QEN-BTS_MODULO B1) CODICE DITTA: 09 15 000 6121 RIF. FIGURA DITTA: XC3 SPECIFICA / TECNICA DITTA: A10200CF1SPTT0000X46; EE01712_/EE01713_ SOCIETÀ ECM	CAD		0,73
907/6800	FRUTTO HAN DD24P M 10A ART. 09160243001 TECNOLOGIA/IMPIANTO: TT SHELTER V.V (ECM_QEN-BTS_MODULO B1) CODICE DITTA: 09 16 024 3001RIF. FIGURA DITTA: XC3 SPECIFICA TECNICA DITTA: / A10200CF1SPTT0000X46; EE01712_/EE01713_ SOCIETÀ ECM	CAD		8,73
907/6810	CUSTODIA PLASTICA TAGLIA 6B ART. 09330060401 TECNOLOGIA/IMPIANTO: TT SHELTER V.V / (ECM_QEN-BTS_MODULO B1) CODICE DITTA: 09 33 0060401 RIF. FIGURA DITTA: XC3 SPECIFICA / TECNICA DITTA: A10200CF1SPTT0000X46; EE01712_/EE01713_ SOCIETÀ ECM	CAD		4,74
907/6820	FRUTTO HAN DD42P F 10A ART. 09160423101 TECNOLOGIA/IMPIANTO: TT SHELTER V.V (ECM_QEN-BTS_MODULO B1) CODICE DITTA: 09 16 042 3101RIF. FIGURA DITTA: XC4 SPECIFICA TECNICA DITTA: / A10200CF1SPTT0000X46; EE01712_/EE01713_ SOCIETÀ ECM	CAD		9,69
907/6830	CUSTODIA PLASTICA TAGLIA 10B ART. 09330100401 TECNOLOGIA/IMPIANTO: TT SHELTER V.V / (ECM_QEN-BTS_MODULO B1) CODICE DITTA: 09 33 010 0401 RIF. FIGURA DITTA: XC4 SPECIFICA / TECNICA DITTA: A10200CF1SPTT0000X46; EE01712_/EE01713_ SOCIETÀ ECM	CAD		5,04
907/6840	FRUTTO HAN DD42P M 10A ART. 09160423001 TECNOLOGIA/IMPIANTO: TT SHELTER V.V (ECM_QEN-BTS_MODULO A1) CODICE DITTA: 09 16 042 3001RIF. FIGURA DITTA: XC2 SPECIFICA TECNICA DITTA: / A10200CF1SPTT0000X46; EE01712_/EE01713_ SOCIETÀ ECM	CAD		9,69
907/6850	CUSTODIA FISSA 3HPR IP68 TECNOLOGIA/IMPIANTO: TT SHELTER V. V (ELVI_QE-PLC-S_SLAVE) CODICE / DITTA: 09 40 003 0301 RIF. FIGURA DITTA: X2 (PARTE FISSA) SPECIFICA TECNICA DITTA: / A10200CF1SPTT0000X46; A10200CF1DXTT0000X22 ; A10200CF1DXTT0000X23; / A10200CF1DXTT0000X14; A10200CF1SPTT0000X19;	CAD		10,33
907/6860	PIN ANTISBAGLIO TIPO HAN E (5 POLI + T) TECNOLOGIA/IMPIANTO: TT SHELTER V. V (ELVI_QE-PLC-S_SLAVE) CODICE DITTA: 09 33 000 9954RIF. FIGURA DITTA: X2 (PARTE FISSA) SPECIFICA TECNICA / DITTA: A10200CF1SPTT0000X46; A10200CF1DXTT0000X22 ; / A10200CF1DXTT0000X23;A10200CF1DXTT0000X14; A10200CF1SPTT0000X19;	CAD		0,30
907/6870	CONTATTO A CRIMPARE DORATO TIPO HAN E M (CONDUTTORE MAX 2,5MMQ) / TECNOLOGIA/IMPIANTO: TT SHELTER V. V (ELVI_QE-PLC-S_SLAVE) CODICE DITTA: 09 33 000 6123 RIF. / FIGURA DITTA: X2 (PARTE FISSA) SPECIFICA TECNICA DITTA: A10200CF1SPTT0000X46; / A10200CF1DXTT0000X22; A10200CF1DXTT0000X23; A10200CF1DXTT0000X14; / A10200CF1SPTT0000X19;	CAD		1,08
907/6880	FRUTTO 5P TIPO HAN Q5/0 MASCHIO TECNOLOGIA/IMPIANTO: TT SHELTER V. V (ELVI_QE-PLC-S_SLAVE) CODICE DITTA: 09 12 005 3001 RIF. FIGURA DITTA: X2 (PARTE FISSA) SPECIFICA TECNICA / DITTA: A10200CF1SPTT0000X46; A10200CF1DXTT0000X22 ; A10200CF1DXTT0000X23; / A10200CF1DXTT0000X14; A10200CF1SPTT0000X19;	CAD		5,46
907/6890	CUSTODIA IN ACCIAIO INOX TIPO HAN INOX 10B-AGG-LB TECNOLOGIA/IMPIANTO: TT SHELTER V. V / (ELVI_QE-PLC-S_SLAVE) CODICE DITTA: 19 44310 0305 RIF. FIGURA DITTA: X3 (PARTE FISSA) SPECIFICA / TECNICA DITTA: A10200CF1SPTT0000X46; A10200CF1DXTT0000X22 ; A10200CF1DXTT0000X23; / A10200CF1DXTT0000X14; A10200CF1SPTT0000X19;	CAD		74,98
907/6900	CUSTODIA FISSA 3HPR-GG-KV-M20 IP68 TECNOLOGIA/IMPIANTO: TT SHELTER V. V (ELVI_QE-PLC-S_SLAVE) CODICE DITTA: 19 40 003 0400 RIF.FIGURA DITTA: X2 (CAVI IN GUAINA) SPECIFICA TECNICA / DITTA: A10200CF1SPTT0000X46; A10200CF1DXTT0000X22 ; A10200CF1DXTT0000X23; / A10200CF1DXTT0000X14; A10200CF1SPTT0000X19;	CAD		16,59
907/6910	CONTATTO A CRIMPARE DORATO TIPO HAN E F TECNOLOGIA/IMPIANTO: TT SHELTER V. V (ELVI_QE-PLC-S_SLAVE) CODICE DITTA: 09 33 000 6223RIF. FIGURA DITTA: X2 (CAVI IN GUAINA) SPECIFICA / TECNICA DITTA: A10200CF1SPTT0000X46; A10200CF1DXTT0000X22 ; A10200CF1DXTT0000X23; / A10200CF1DXTT0000X14; A10200CF1SPTT0000X19;	CAD		1,50
907/6920	FRUTTO 5P TIPO HAN Q5/0 FEMMINA TECNOLOGIA/IMPIANTO: TT SHELTER V. V (ELVI_QE-PLC-S_SLAVE) CODICE DITTA: 09 12 005 3101 RIF. FIGURA DITTA: X2 (CAVI IN GUAINA) SPECIFICA TECNICA / DITTA: A10200CF1SPTT0000X46; A10200CF1DXTT0000X22 ; A10200CF1DXTT0000X23; / A10200CF1DXTT0000X14; A10200CF1SPTT0000X19;	CAD		5,46
907/6930	CUSTODIA IN ACCIAIO INOX TIPO HAN INOX 10B-GG-R-M32 TECNOLOGIA/IMPIANTO: TT SHELTER V. V / (ELVI_QE-PLC-S_SLAVE) CODICE DITTA: 1944 310 0447 RIF. FIGURA DITTA: X3 (CAVI IN GUAINA) / SPECIFICA TECNICA DITTA: A10200CF1SPTT0000X46; A10200CF1DXTT0000X22 ; / A10200CF1DXTT0000X23; A10200CF1DXTT0000X14; A10200CF1SPTT0000X19;	CAD		95,66
907/6940	Conduttore ACSR (da 31.5 mm) - Tecnologia/Impianto: Linea Primaria 132 KV - Tipologia: / CONDUTTURE E FUNE DI GUARDIA - Codice Riferimento: A20109BF221RLP003K01 - LRU: / A20109BF21RLP0000K04	KG		3,72
907/6950	Cavo acciaio zincato 1x50mm2 G10/M2 Codice Ditta: 295BCDB02 Occorrenza Rame: 0 kg/km Corda: / Corda di acciaio zincato ricotto sezione nominale 50mm². Formazione del trefolo elementare: / 19x0,30mm con passo massimo 18mm e senso di cordatura come corona di appartenenza. / Formazione della corda: 1+6+12+18x(19x0,30mm) con passi nominali e sensi di cordatura 86mm S # / 101mm Z # 139mm S. Diametro Nominale della corda: 10,50mm Fasciatura: Nastro di VETRO/MICA / come barriera ignifuga. Isolamento: Mescola elastomericareticolata esente alogeni qualità G10 Colore: / Grigio Spessore nominale 1,50mm Diametro nominale 14,30mm Guaina: Mescola elastomeric	M		17,59
907/6960	Cavo acciaio zincato 1x25mm2 G10/M2 Codice Ditta: 290BCDB01 Occorrenza Rame: 0 kg/km Corda: / Corda di acciaio zincato ricotto sezione nominale 25mm². Formazione del trefolo elementare : / 19x0,30mm con passo massimo 18mm e senso di cordatura come corona di appartenenza. / Formazione della corda : 1+6+12x(19x0,30mm) con passi nominali e sensi di cordatura 71mm Z # / 97mm S. Diametro Nominale della corda 7,50mm Fasciatura: Nastro di poliestere di colore rosso / avvolto con un sormonto minimo del 25%. Isolamento: Mescola elastomericareticolata esente alogeni / qualità G10 Colore: Grigio Spessore nominale 1,30mm Diametro nominale 10,40mm Guaina: M	M		9,19
907/6970	Cavo acciaio/rame 1x35mm2 G10/M2 Codice Ditta: 293BCDB01 Occorrenza Rame: 189 kg/km Corda: / Corda mista formata da fili in acciaio zincato e fili di rame stagnato (Sez. nom. Rame 20mm²) (Sez. / nom. Acciaio 15mm²). Formazione del trefolo elementare : 27x0,30mm con passo massimo 21,5mm e / senso di cordatura come corona di appartenenza. Formazione della corda: 1+6+12x(27x0,30mm) con / passi nominali e sensi di cordatura 85mm Z # 117mm S. Diametro Nominale della corda 9,20mm / Fasciatura: Nastro di poliestere di colore rosso avvolto con un sormonto minimo del 25%. Isolamento: / Mescola elastomericareticolata esente alogeni qualità G10 Colore: Gr	M		15,88
907/6980	Cavo acciaio zincato 1x110mm2 G10/M2 Codice Ditta: 29BBCDB01 Occorrenza Rame: 0 kg/km Corda: / Corda acciaio zincato ricotto sezione nominale 110mm². Formazione del trefolo elementare : / 24x0,40mm con passo massimo 30mm e senso di cordatura come corona di appartenenza. / Formazione della corda : 1+6+12+18x(24x0,40mm) con passi nominali e sensi di cordatura 89 ,3mm S # / 148mm Z # 203mm S.Diametro Nominale della corda 16,10mm Fasciatura: Nastro di VETRO/MICA / come barriera ignifuga. Isolamento: Mescola elastomericareticolata esente alogeni qualità G10 Colore: / Grigio Spessore nominale 1,20mm Diametro nominale 18,90mm Guaina: Mescola elastome	M		24,59
907/6990	Capocorda per cavo 240 mm² - Codice: 2508690 - Tipo: 2A60.29-2M10/30 - Tecnologia/Impianto: LC / 2X25 KV (270mm²) - Tipologia: MATERIALI VARI PER CIRCUITO DI TERRA/RITORNO - Gruppo: 252 -Specifica Tecnica: A20109BF21SLC0000K03	CAD		11,02
907/7000	Capocorda per cavo 240 mm² - Codice: 2508490 - Tipo: 2A60.29-M12 - Tecnologia/Impianto: LC 2X25 / KV (270mm²) - Tipologia: MATERIALI VARI PER CIRCUITO DI TERRA/RITORNO - Gruppo: 252 - Specifica / Tecnica: A20109BF21SLC0000K03	CAD		10,60
907/7010	Connettore a C per dispersore lineare - Codice: 2490590 # Tipo: C95-C95 - Tecnologia/Impianto: LC / 2X25 KV (270mm²) - Tipologia:MATERIALI VARI PER CIRCUITO DI TERRA/RITORNO - Gruppo: 253 -Codice Riferimento: A20109BF22DLC0003K08 - Specifica Tecnica: A20109BF21SLC0000K03	CAD		3,74
907/7020	Capocorda per cavo 95 mm² - Codice: 2504110 - Tipo: 2A19-M12 - Tecnologia/Impianto: LC 2X25 KV / (270mm²) - Tipologia: MATERIALI VARI PER CIRCUITO DI TERRA/RITORNO - Gruppo: 254 - Codice / Riferimento: A20109BF22DLC0003K26 - Specifica Tecnica: A20109BF21SLC0000K03	CAD		1,70
907/7030	Capocorda per cavo 95 mm² - Codice: 2504110 - Tipo: 2A19-M12 - Tecnologia/Impianto: LC 2X25 KV / (270mm²) - Tipologia: MATERIALI VARI PER CIRCUITO DI TERRA/RITORNO - Gruppo: 254 - Specifica / Tecnica: A20109BF21SLC0000K03	CAD		1,70
907/7040	Capocorda per cavo 95 mm² - Codice: 2504620 - Tipo: 2A19.19-M12 - Tecnologia/Impianto: LC 2X25 / KV (270mm²) - Tipologia: MATERIALI VARI PER CIRCUITO DI TERRA/RITORNO - Gruppo: 254 - Specifica / Tecnica: A20109BF21SLC0000K03	CAD		2,16
907/7050	Capocorda per cavo 95 mm² - Codice: 2833250 - Tipo: KIT 2A19.19-M12-O1 - Tecnologia/Impianto: LC / 2X25 KV (270mm²) - Tipologia: MATERIALI VARI PER CIRCUITO DI TERRA/RITORNO - Gruppo: 254 -Specifica Tecnica: A20109BF21SLC0000K03	CAD		3,99
907/7060	TA 50/5A TECNOLOGIA/IMPIANTO: TT SHELTER V. III ( ELVI_QE-PLC ) CODICE DITTA: TABB50B500 RIF. / FIGURA DITTA: TA001 SPECIFICA TECNICA DITTA: A10200CF1SPTT0000X04; A10200CF1DXTT0000X15;	CAD		21,34
907/7070	TRASFORMATORE DI CORRENTE PRIMARIO 20A; SECONDARIO 5A CL. 1 4VA; PRIMARIO AVVOLTO / TECNOLOGIA/IMPIANTO: TT SHELTER IV PARTE 2° (ELVI_1TQES ) CODICE DITTA: TAQA50B200 RIF. / FIGURA DITTA: TA1-2-3 SPECIFICA TECNICA DITTA: A10200CF1SPTT0000 X04; / A10200CF1SPTT0000X18; A10200CF1DXTT0000X28; A10200CF1DXTT0000X26;	CAD		43,09
907/7080	AMPEROMETRO C.C. ANAL. SCALA 200-0-200A PORTATA +/-150MV DA DERIV. +/-150MV ZERO / CENTRALE TECNOLOGIA/IMPIANTO: TT SHELTER IV PARTE 2° ( ELVI_1TQES ) CODICE DITTA: / AN363C1501 200-0-200A RIF. FIGURA DITTA: P002A SPECIFICA TECNICA DITTA: A10200CF1SPTT0000 / X04; A10200CF1SPTT0000X18; A10200CF1DXTT0000X28; A10200CF1DXTT0000X26;	CAD		64,98
907/7090	SHUNT/DERIVATORE AMPEROMETRICO 200A/150MV TECNOLOGIA/IMPIANTO: TT SHELTER IV PARTE / 2° ( ELVI_1TQES ) CODICE DITTA: DER150C200 (200A/150MV) RIF. FIGURA DITTA: SHUNT BATT / SPECIFICA TECNICA DITTA: A10200CF1SPTT0000 X04; A10200CF1SPTT0000X18; / A10200CF1DXTT0000X28; A10200CF1DXTT0000X26;	CAD		42,68
907/7100	AMPEROMETRO ANALOGICO SCALA 0-200A 60MV DA DERIVATORE 60MV; ZERO LATERALE / TECNOLOGIA/IMPIANTO: TT SHELTER IV PARTE 2° ( ELVI_1TQES ) CODICE DITTA: AN360C2002 0-200A/60MV RIF. FIGURA DITTA: P003A SPECIFICA TECNICA DITTA: A10200CF1SPTT0000 X04; / A10200CF1SPTT0000X18; A10200CF1DXTT0000X28; A10200CF1DXTT0000X26;	CAD		64,98
907/7110	DERIVATORE PER C.C. (SHUNTS) 200A/60MV TECNOLOGIA/IMPIANTO: TT SHELTER IV PARTE 2° ( / ELVI_1TQES ) CODICE DITTA: DER060C200 (200A/60MV) RIF. FIGURA DITTA: SHUNT CAR SPECIFICA / TECNICA DITTA: A10200CF1SPTT0000 X04; A10200CF1SPTT0000X18; / A10200CF1DXTT0000X28;A10200CF1DXTT0000X26;	CAD		30,10
907/7120	VOLTMETRO C.C.ANALOGICO SCALA 0-60V INSERZIONE DIRETTA; ZERO LATERALE / TECNOLOGIA/IMPIANTO: TT SHELTER IV PARTE 2° ( ELVI_1TQES )CODICE DITTA: AN364B6002 0-60V / RIF. FIGURA DITTA: P003V SPECIFICA TECNICA DITTA: A10200CF1SPTT0000 X04; / A10200CF1SPTT0000X18; A10200CF1DXTT0000X28; A10200CF1DXTT0000X26;	CAD		74,55
907/7130	TRASFORMATORE AMPEROMETRICO RAPPORTO 50/5A A SBARRA PASSANTE / TECNOLOGIA/IMPIANTO: TT SHELTER V. IV PARTE 2° ( ELVI_QE-PLC ) CODICE DITTA: TAQA50B100 RIF. / FIGURA DITTA: TA001 SPECIFICA TECNICA DITTA: A10200CF1SPTT0000X04; A10200CF1DXTT0000X27;	CAD		43,09
907/7140	VOLTMETRO A.C. ANALOGICO SCALA 0-250V DIRETTO - ZERO LATERALE TECNOLOGIA/IMPIANTO: TT / SHELTER V. IV PARTE 2° ( ELVI_QE-PLC ) CODICE DITTA: AN35DDC250 RIF. FIGURA DITTA: P020B3 / SPECIFICA TECNICA DITTA: A10200CF1SPTT0000X04; A10200CF1DXTT0000X27;	CAD		44,45
907/7150	FORCELLA A 90° - Tecnologia/Impianto: LINEA DI CONTATTO LC 3 kV - 540 mmq - Tipologia: SET / ORMEGGO FISSO E REGOLATO - Gruppo: ORMEGGIO REGOLATO SU PALO LS-bs - Codice Riferimento: / A20109BF22DLC0002N12 - Specifica Tecnica: A20109BF21SLC0002N02 - LRU: 2DLC2N12	CAD		73,71
907/7170	Terminale a cuneo per corde di acciaio FI 10.5-11 - Tecnologia/Impianto: LINEA DI CONTATTO LC 3 kV -540 mmq - Tipologia: SET PUNTO FISSO - Gruppo: PUNTO FISSO SU PALO LS-bs - Codice Riferimento: / A20109BF22DLC0002K09 - Specifica Tecnica: A20109BF21SLC0002N02 - LRU: 2DLC2K09	CAD		33,50
907/7180	Morsetto bifilare per corda in lega d'alluminio Fi 15,75 e corda in alluminio/acciaio -Tecnologia/Impianto: LC 2X25 KV (270mm²)- Tipologia: MORSETTERIA VARIA - Gruppo: 231 - Codice / Riferimento: A20109BF22DLC0002K01 - Specifica Tecnica: A20109BF21SLC0000K07	CAD		165,86
907/7190	CORPO ILLUMINANTE TIPO E PER AMBIENTE 25 KV E 3 KV (LAMPADA IN DOTAZIONE) - CODICE DITTA: / 3F Cub 4x55 SP PC IP64 N07G9K cod. 2CU053455H	CAD		292,76
907/7200	CAVO COASSIALE RG11 TECNOLOGIA/IMPIANTO: AN CODICE DITTA: RG11 TCEH2 1 (1,2-7,25)M / SPECIFICA TECNICA DITTA: A102 00 CF1 SP AN0000 X01	M		1,18
907/7210	Palo -LS14-BS- Base saldata - Tecnologia/Impianto: LC 2X25 KV (270mm²) - Tipologia: SET PALI -Gruppo: PALO LS14 bs - Codice Riferimento: A20109BF22DLC0001K01 - Specifica Tecnica: / A20109BF21SLC0001K04	CAD		1218,06
907/7220	Attacco CDT TIPO 5 AL PALO LS14 - Tecnologia/Impianto: LC 2X25 KV (270mm²) - Tipologia: SET PALI -Gruppo: PALO LS14 bs - CodiceRiferimento: A20109BF22DLC0003K05 - Specifica Tecnica: / A20109BF21SLC0000K05	CAD		18,16
907/7230	PALO TIPO LS16-bs (base saldata) - Tecnologia/Impianto: LC 2X25 KV (270mm²) - Tipologia: SET PALI -Gruppo: PALO LS16 bs - Codice Riferimento: A20109BF22DLC0001K90 - Specifica Tecnica: / A20109BF21SLC0000K05	CAD		1941,63
907/7240	Attacco CDT TIPO 6 AL PALO LS16 - Tecnologia/Impianto: LC 2X25 KV (270mm²) - Tipologia: SET PALI -Gruppo: PALO LS16 bs - CodiceRiferimento: A20109BF22DLC0003K05 - Specifica Tecnica: / A20109BF21SLC0000K05	CAD		20,95
907/7250	Attacco CDT TIPO 7 AL PALO LS18 - Tecnologia/Impianto: LC 2X25 KV (270mm²) - Tipologia: SET PALI -Gruppo: PALO LS18 bs - CodiceRiferimento: A20109BF22DLC0003K05 - Specifica Tecnica: / A20109BF21SLC0000K05	CAD		25,14
907/7260	Attacco della corda di terra ai pali tubolari - Tecnologia/Impianto: LC 2X25 KV (270mm²) - Tipologia: / SET PALI - Gruppo: PALO M9a-bs M9b-bs - Codice Riferimento: A20109BF22DLC0003K24 - Specifica / Tecnica: A20109BF21SLC0000K05	CAD		34,92
907/7270	Palo tipo 2LS20-bs -accoppiati - Tecnologia/Impianto: LC 2X25 KV (270mm²) - Tipologia: SET PALI -Gruppo: Palo tipo 2LS20-bs -accoppiati - Codice Riferimento: A20109BF22DLC0001K93 - Specifica / Tecnica: A20109BF21SLC0000K05	CAD		6956,33
907/7280	Pendulo normale per sospensione linea di contatto sulle travi dei portali - Tecnologia/Impianto: LC / 2X25 KV (270mm²) - Tipologia: SET PORTALI e ACCESSORI - Codice Riferimento: / A20109BF22DLC0001K19 - Specifica Tecnica: A20129CF21SLC0001K01	CAD		391,12
907/7290	Struttura di attacco dei penduli per sospensione linea di contatto alla trave del portale di sospensione / a due binari - Tecnologia/Impianto: LC 2X25 KV (270mm²) - Tipologia: SET PORTALI e ACCESSORI -Codice Riferimento: A20109BF22DLC0001K25 - Specifica Tecnica: A20129CF21SLC0001K01	CAD		530,80
907/7300	Struttura dei penduli per sospensione linea di contatto alla trave dei portali di ormeggio -Tecnologia/Impianto: LC 2X25 KV (270mm²) - Tipologia: SET PORTALI e ACCESSORI - Codice / Riferimento: A20109BF22DLC0001K31 - Specifica Tecnica: A20129CF21SLC0001K01	CAD		641,72
907/7310	Struttura di attacco dei penduli per sospensione linea di contatto alla trave del portale di sospensione / a luce variabile - Tecnologia/Impianto: LC 2X25 KV (270mm²) - Tipologia: SET PORTALI e ACCESSORI -Codice Riferimento: A20109BF22DLC0001K34 - SpecificaTecnica: A20129CF21SLC0001K01	CAD		568,42
907/7320	Pendulo per sospensione feeder - Tecnologia/Impianto: LC 2X25 KV (270mm²) - Tipologia: SET PORTALI / e ACCESSORI - Codice Riferimento: A20109BF22DLC0001KB3 - Specifica Tecnica: / A20129CF21SLC0001K01	CAD		449,79
907/7330	Struttura per sospensione feeder -25kv su pendulo posto sopra le travi dei portali -Tecnologia/Impianto: LC 2X25 KV (270mm²) -Tipologia: SET PORTALI e ACCESSORI - Codice / Riferimento: A20109BF22DLC0001KA1 - Specifica Tecnica: A20109BF21SLC0000K05	CAD		220,70
907/7340	Struttura di attacco del pendulo per sospensione del feeder alla trave del portale di sospensione a due / binari - Tecnologia/Impianto: LC 2X25 KV (270mm²) - Tipologia: SET PORTALI e ACCESSORI - Codice / Riferimento: A20109BF22DLC0001KB5 - Specifica Tecnica: A20129CF21SLC0001K01	CAD		215,12
907/7350	Struttura di attacco del pendulo per sospensione del feeder alla trave del portale di sospensione a luce / variabile - Tecnologia/Impianto: LC 2X25 KV (270mm²) - Tipologia: SET PORTALI e ACCESSORI - Codice / Riferimento: A20109BF22DLC0001KB7 - Specifica Tecnica: A20129CF21SLC0001K01	CAD		293,34
907/7360	Attacco per pendulo per ospensione feeder su portale di ormeggio - A104 00 CI1 BK LC 0002 KE7 -Tecnologia/Impianto: LC 2X25 KV(270mm²) - Tipologia: SET PORTALI e ACCESSORI - Codice / Riferimento: A20109BF22DLC0001KB9 - Specifica Tecnica: A20129CF21SLC0001K01	CAD		572,71
907/7370	Pendulo tubolare di ormeggio in galleria rettangolare - Tecnologia/Impianto: LC 2X25 KV (270mm²) -Tipologia: SET PORTALI e ACCESSORI - Codice Riferimento: A20109BF22DLC0001K35 - Specifica / Tecnica: A20109BF21SLC0001K05	CAD		531,08
907/7380	Collare di ormeggio conduttori per palo ø 160 - Tecnologia/Impianto: LC 2X25 KV (270mm²) - Tipologia: / SET PORTALI e ACCESSORI -Codice Riferimento: A20109BF22DLC0002K77 - Specifica Tecnica: / A20109BF21SLC0001K05	CAD		25,42
907/7390	Collare di ormeggio conduttori per palo ø 194 - Tecnologia/Impianto: LC 2X25 KV (270mm²) - Tipologia: / SET PORTALI e ACCESSORI -Specifica Tecnica: A20109BF21SLC0001K05	CAD		31,29
907/7400	Collare di ormeggio conduttori per palo ø 215 - Tecnologia/Impianto: LC 2X25 KV (270mm²) - Tipologia: / SET PORTALI e ACCESSORI -Specifica Tecnica: A20109BF21SLC0001K05	CAD		34,92
907/7410	Attacco per l'ormeggio della corda portante ai pali (tipo 1) LS18 - Tecnologia/Impianto: LC 2X25 KV / (270mm²) - Tipologia: CARPENTERIA PER ORMEGGI FISSI E REGOLATI - Gruppo: Disposizione / dell'ormeggio regolato delle condutture di contatto su pali LS18 - Codice Riferimento: / A20109BF22DLC0002K66 - Specifica Tecnica: A20109BF21SLC0000K05	CAD		105,47
907/7420	Attacco per l'ormeggio regolato del filo di contatto ai pali (tipo 2) LS18 - Tecnologia/Impianto: LC 2X25 / KV (270mm²) - Tipologia: CARPENTERIA PER ORMEGGI FISSI E REGOLATI - Gruppo: Disposizione / dell'ormeggio regolato delle condutture di contatto su pali LS18 - Codice Riferimento: / A20109BF22DLC0002K67 - Specifica Tecnica: A20109BF21SLC0000K05	CAD		179,92
907/7430	Attacco di due guide tubolari ai pali (tipo 2) LS18 - Tecnologia/Impianto: LC 2X25 KV (270mm²) -Tipologia: CARPENTERIA PER ORMEGGI FISSI E REGOLATI - Gruppo: Disposizione dell'ormeggio / regolato delle condutture di contatto su pali LS18 - Codice Riferimento: A20109BF22DLC0002K69 -Specifica Tecnica: A20109BF21SLC0000K05	CAD		54,33
907/7440	Tubo guida contrappesi per impiego allo scoperto - Tecnologia/Impianto: LC 2X25 KV (270mm²) -Tipologia: CARPENTERIA PER ORMEGGIFISSI E REGOLATI - Gruppo: Disposizione dell'ormeggio regolato / delle condutture di contatto su pali LS18 - Codice Riferimento:A20109BF22DLC0002K45 - Specifica / Tecnica: A20109BF21SLC0000K05	CAD		81,02
907/7450	Asta per contrappesi allo scoperto - Tecnologia/Impianto: LC 2X25 KV (270mm²) - Tipologia: / CARPENTERIA PER ORMEGGI FISSI E REGOLATI - Gruppo: Disposizione dell'ormeggio regolato delle / condutture di contatto su pali LS18 - Codice Riferimento: A20109BF22DLC0002K47 - Specifica Tecnica: / A20109BF21SLC0000K05	CAD		20,95
907/7460	Attacco dei contrappesi ø 270x67 alla guida tubolare - Tecnologia/Impianto: LC 2X25 KV (270mm²) -Tipologia: CARPENTERIA PER ORMEGGI FISSI E REGOLATI - Gruppo: Disposizione dell'ormeggio / regolato delle condutture di contatto su pali LS18 - Codice Riferimento: A20109BF22DLC0002K42 -Specifica Tecnica: A20109BF21SLC0000K05	CAD		32,13
907/7470	Attacco per l'ormeggio della corda portante ai pali (tipo 2)2 LS20 - Tecnologia/Impianto: LC 2X25 KV / (270mm²) - Tipologia: CARPENTERIA PER ORMEGGI FISSI E REGOLATI - Gruppo: Disposizione / dell'ormeggio regolato delle condutture di contatto su pali LS20 accoppiati - Codice Riferimento: / A20109BF22DLC0002K66 - Specifica Tecnica: A20109BF21SLC0000K05	CAD		136,89
907/7480	Attacco per l'ormeggio regolato del filo di contatto ai pali (tipo 3) 2 LS20 - Tecnologia/Impianto: LC / 2X25 KV (270mm²) - Tipologia: CARPENTERIA PER ORMEGGI FISSI E REGOLATI - Gruppo: Disposizione / dell'ormeggio regolato delle condutture di contatto su paliLS20 accoppiati - Codice Riferimento: / A20109BF22DLC0002K67 - Specifica Tecnica: A20109BF21SLC0000K05	CAD		202,54
907/7490	Attacco di due guide tubolari ai pali (tipo 3) 2LS20 - Tecnologia/Impianto: LC 2X25 KV (270mm²) -Tipologia: CARPENTERIA PER ORMEGGI FISSI E REGOLATI - Gruppo: Disposizione dell'ormeggio / regolato delle condutture di contatto su pali LS20 accoppiati - Codice Riferimento: / A20109BF22DLC0002K69 - Specifica Tecnica: A20109BF21SLC0000K05	CAD		62,86
907/7500	Attacco delle condutture alla trave del P.O. 2 binari tipo 2 - Tecnologia/Impianto: LC 2X25 KV / (270mm²) - Tipologia: CARPENTERIAPER ORMEGGI FISSI E REGOLATI - Gruppo: Disposizione / dell'ormeggio regolato delle condutture di contatto su P.O.2 binari - Codice Riferimento: / A20109BF22DLC0002K25-04 - Specifica Tecnica: A20109BF21SLC0000K05	CAD		205,34
907/7510	Attacco della puleggia di rinvio volante alla trave del p.o.2 binari Tipo 1 - Tecnologia/Impianto: LC 2X25 / KV (270mm²) - Tipologia: CARPENTERIA PER ORMEGGI FISSI E REGOLATI - Gruppo: Disposizione / dell'ormeggio regolato delle condutture di contatto su P.O.2binari - Codice Riferimento: / A20109BF22DLC0002K32 - Specifica Tecnica: A20109BF21SLC0000K05	CAD		86,60
907/7520	Traversa di supporto superiore ed inferiore per puleggia fissa di rinvio su P.O.2 binari . Ormeggio / semplice - Tecnologia/Impianto: LC 2X25 KV (270mm²) - Tipologia: CARPENTERIA PER ORMEGGI FISSI E / REGOLATI - Gruppo: Disposizione dell'ormeggio regolato delle condutture di contatto su P.O.2 binari -Codice Riferimento: A20109BF22DLC0002K27 - Specifica Tecnica: A20109BF21SLC0000K05	CAD		113,42
907/7530	Staffe supporto per puleggia fissa di rinvio Tipo 1 - Tecnologia/Impianto: LC 2X25 KV (270mm²) -Tipologia: CARPENTERIA PER ORMEGGI FISSI E REGOLATI - Gruppo: Disposizione dell'ormeggio / regolato delle condutture di contatto su P.O.2 binari - Codice Riferimento: A20109BF22DLC0002K38 -Specifica Tecnica: A20109BF21SLC0000K05	CAD		35,63
907/7540	Staffe supporto per puleggia fissa di rinvio Tipo 2 - Tecnologia/Impianto: LC 2X25 KV (270mm²) -Tipologia: CARPENTERIA PER ORMEGGI FISSI E REGOLATI - Gruppo: Disposizione dell'ormeggio / regolato delle condutture di contatto su P.O.2 binari - Specifica Tecnica: A20109BF21SLC0000K05	CAD		35,63
907/7550	Puleggia di rinvio rebosiuo ( ø 200 interno ) ormeggio semplice - Tecnologia/Impianto: LC 2X25 KV / (270mm²) - Tipologia: CARPENTERIA PER ORMEGGI FISSI E REGOLATI - Gruppo: Disposizione / dell'ormeggio regolato delle condutture di contatto su P.O.2 binari - Codice Riferimento: / A20109BF22DLC0002K40-02 - Specifica Tecnica: A20109BF21SLC0000K05	CAD		419,06
907/7560	Attacchi per guide tubolari sul pilone del p.o. 2 binari - Tecnologia/Impianto: LC 2X25 KV (270mm²) -Tipologia: CARPENTERIA PERORMEGGI FISSI E REGOLATI - Gruppo: Disposizione dell'ormeggio regolato / delle condutture di contatto su P.O.2 binari - Codice Riferimento: A20109BF22DLC0002K30 - Specifica / Tecnica: A20109BF21SLC0000K05	CAD		83,12
907/7570	Attacco della puleggia di rinvio volante alla trave del P.O.variabile Tipo 2 - Tecnologia/Impianto: LC / 2X25 KV (270mm²) - Tipologia: CARPENTERIA PER ORMEGGI FISSI E REGOLATI - Gruppo: Disposizione / dell'ormeggio regolato delle condutture di contatto su P.O.a luce variabile - Codice Riferimento: / A20109BF22DLC0002K32 - Specifica Tecnica: A20109BF21SLC0000K05	CAD		63,98
907/7580	Tubo guida contrappesi per impiego allo scoperto - Tecnologia/Impianto: LC 2X25 KV (270mm²) -Tipologia: CARPENTERIA PER ORMEGGIFISSI E REGOLATI - Gruppo: Disposizione dell'ormeggio regolato / delle condutture di contatto su P.O.a luce variabile - Codice Riferimento: A20109BF22DLC0002K45 -Specifica Tecnica: A20109BF21SLC0000K05	CAD		81,02
907/7590	Attacco delle condutture alla trave del P.O. luce variabile tipo 1 - Tecnologia/Impianto: LC 2X25 KV / (270mm²) - Tipologia: CARPENTERIA PER ORMEGGI FISSI E REGOLATI - Gruppo: ormeggio fisso - Codice / Riferimento: A20109BF22DLC0002K26-03 - Specifica Tecnica:A20109BF21SLC0000K05	CAD		384,13
907/7600	Attacco per l'ormeggio della corda portante e del tirante a terra sul pilone del P.S. 2 binari -Tecnologia/Impianto: LC 2X25 KV(270mm²) - Tipologia: CARPENTERIA PER ORMEGGI FISSI E REGOLATI -Gruppo: Disposizioen dell'ormeggio regolato delle condutture di contatto su pilone del P.S. a 2 binari -Codice Riferimento: A20109BF22DLC0002K50 - Specifica Tecnica: A20109BF21SLC0000K05	CAD		222,10
907/7610	Attacco per l'ormeggio regolato del filo di contatto sul pilone del P.S.2 binari - Tecnologia/Impianto: LC / 2X25 KV (270mm²) - Tipologia: CARPENTERIA PER ORMEGGI FISSI E REGOLATI - Gruppo: Disposizioen / dell'ormeggio regolato delle condutture di contatto supilone del P.S. a 2 binari - Codice Riferimento: / A20109BF22DLC0002K51 - Specifica Tecnica: A20109BF21SLC0000K05	CAD		293,34
907/7620	Asta per contrappesi allo scoperto - Tecnologia/Impianto: LC 2X25 KV (270mm²) - Tipologia: / CARPENTERIA PER ORMEGGI FISSI E REGOLATI - Gruppo: Disposizioen dell'ormeggio regolato delle / condutture di contatto su pilone del P.S. a 2 binari - Codice Riferimento: A20109BF22DLC0002K47 -Specifica Tecnica: A20109BF21SLC0000K05	CAD		20,95
907/7630	TRASFORMATORE TRIFASE 12KVA ET006691 (ISOL.8KV)	CAD		7488,28
907/7640	TRASFORMATORE TRIFASE 6KVA ET006670 (ISOL.8KV)	CAD		7848,30
907/7650	INTERRUTTORE XS1600SE 3P 1600A FC-CA1-BA220	CAD		2836,91
907/7660	TRASFORMATORE RADDR. MONOFASE ET004031 (X RD 1F 253KVA)	CAD		9216,35
907/7670	IMPEDENZA FILTRO ING RD1F ET004060 (UPS 100KVA-240CC)	CAD		3057,24
907/7680	IMPEDENZA FILTRO 5 AR RD1F ET004100 (UPS 50KVA-240CC)	CAD		784,83
907/7690	IMPEDENZA FILTRO 3 AR RD1F ET004090 (UPS 50KVA-240CC)	CAD		1656,06
907/7700	IMPEDENZA FILTRO USC RD1F ET004070 (UPS 50KVA-240CC)	CAD		4464,17
907/7710	SCHEDA ACC. RD MONO UPS AV CS001540 (RMPG) (99005770 - 44440261)	CAD		921,63
907/7720	SCHEDA REG. RD MONO UPS AV CS001550 (99005780- 44440262)	CAD		648,02
907/7730	SCHEDA SENS. TENS. DC RADDR. CS001700 (VFCOX) 99005778	CAD		156,97
907/7740	TRASFORMATORE AMPEROMETRICO ET003460 - 22220654	CAD		115,20
907/7750	SCHEDA ALIM. AUX MONO CS001600 (TR-CSM) - 99005766	CAD		194,41
907/7760	TRASFORMATORE RADDR. 12P ET004261 (X UPS 50KVA-GE400) 22220731	CAD		10786,01
907/7770	INTERRUTTORE TRIP.XS 250NJ 200A RC 35KA T M BA200 CA2 - 32766003	CAD		1512,06
907/7790	SCHEDA REG. CON MICRO 3F CS001650 (NRVRXA) - 99005781	CAD		633,62
907/7800	TRASFORMATORE AMPEROMETRICO ET003460 - 22220654	CAD		115,20
907/7810	SCHEDA LOGICA INOUT INV. CS001720 (IOLXB) - 99006161	CAD		979,24
907/7830	TRASFORMATORE AMPEROMETRICO ET003500 - 22220658	CAD		57,60
907/7860	INTERRUTTORE SEZ. XS250NN 4P 250A RC-CA2-BA220 - 32766010	CAD		1144,84
907/7870	MODULO INTERFACCIA CONTROLLO CENTRALINA UPS - 99006241	CAD		2419,29
907/7880	INTERRUTTORE TRIP. XS 250NJ 250A RC 35KA T M - 32766006	CAD		1368,05
907/7890	SCHEDA INTERF. TRASD. TA-MIS CS002030 - 99006423	CAD		997,96
907/7940	SCHEDA ISOLAM. SER. RS485 CS001420 - 99005209	CAD		286,57
907/7950	SCHEDA CPU-RCE CS000870 MONT. B - 99005210	CAD		2109,68
907/7960	SCHEDA CS000182 MONT. B (MISURE) - 99006424	CAD		856,83
907/7970	SCHEDA CS000541-D (VERSIONE DC-DC) - 99006427	CAD		316,81
907/8000	SCHEDA (CON VITE) 10011R00365HZ (A) 44440424 ( ex 99006794)	CAD		151,21
907/8010	CASSETTO COMPLETO INDICATORE ISOL. 150VCA-365HZ 44440388 (ex 99006795)	CAD		835,23
907/8030	SCHEDA (X 50-75HZ) 8037I01150 - 44440107	CAD		144,01
907/8050	SCHEDA 8027I01A - 44440352 (ex 99006146)	CAD		1180,84
907/8060	SCHEDA PILOTAGGIO IGBT CS001500 - 44440189	CAD		547,22
907/8070	SCHEDA 8010I01B (365HZ) -44440348 (ex 99006693)	CAD		504,02
907/8080	SCHEDA 8011I01B (365HZ) - 44440349 (ex 99006694)	CAD		426,26
907/8100	INTERRUTTORE 4P NON AUTOMATICO NS400NA-AP-CMC ART.32757 - 32707932	CAD		1944,07
907/8160	TRASFORMATORE AMPEROMETRICO TA-40 5005A F.P. - 32500424	CAD		122,40
907/8250	SCARICATORE PGL 38100 - 9900932	CAD		1656,06
907/8260	SCHEDA RELE' TEMPOR. CS001440-B (VERS.RIDOTTA 6 RL)	CAD		417,62
907/8270	TRASFORMATORE TRIFASE 650VA ET002772 - 22220561	CAD		777,63
907/8280	SCARICATORE PGL 3870	CAD		1454,46
907/8290	TRASFORMATORE USCITA INV. ET004150 (X INV.50KVA-240VCC) - 22220708	CAD		5789,02
907/8310	CASS. SCC-GWV N - SOTTOSISTEMA: SCC - MODULO FUNZIONALE: SCC GW VITALE - PART NUMBER: / N700462000A	CAD		8919,68
907/8320	ECPU3ESYMOD - SOTTOSISTEMA: ZLC - MODULO FUNZIONALE: ULE - PART NUMBER: N895630021D	CAD		7446,64
907/8360	EHICOM NR - SOTTOSISTEMA: ZLC - MODULO FUNZIONALE: ULE - PART NUMBER: N895605024H	CAD		5889,18
907/8370	EHICOM FSFB NT - SOTTOSISTEMA: ZLC - MODULO FUNZIONALE: ULE - PART NUMBER: N895605030Q	CAD		5889,18
907/8380	ECPU1_2_NT SOS.011K - SOTTOSISTEMA: ZLC - MODULO FUNZIONALE: IO NON VITALE - PART / NUMBER: N895600013M	CAD		4497,83
907/8390	MPDD - SOTTOSISTEMA: ATTUAZIONE - MODULO FUNZIONALE: ATTUATORE DA DEVIATOIO - PART / NUMBER: N897115111G	CAD		4538,03
907/8400	MPDC - SOTTOSISTEMA: ATTUAZIONE - MODULO FUNZIONALE: ATTUATORE DA CDB NON / CODIFICATO - PART NUMBER: N897116111U	CAD		4272,16
907/8410	VITAL POWER - SOTTOSISTEMA: CLC - MODULO FUNZIONALE: PSA - PART NUMBER: N897166010G	CAD		3006,86
907/8420	VITAL POWER - SOTTOSISTEMA: VMMI - MODULO FUNZIONALE: LEA - PART NUMBER: N897166010G	CAD		3006,86
907/8430	CPCI POWER SUPPLY - SOTTOSISTEMA: CLC - MODULO FUNZIONALE: LEA - PART NUMBER: / F890110424M	CAD		2949,24
907/8440	ALIMENTATORE AC-DC CPCI 350W - SOTTOSISTEMA: VMMI - MODULO FUNZIONALE: GEA - PART / NUMBER: F890110424M	CAD		4574,30
907/8450	COMPAQ MONITOR 21"" - SOTTOSISTEMA: VMMI - MODULO FUNZIONALE: INTERFACCIA OPERATORE / - PART NUMBER: F872162103S	CAD		2502,68
907/8460	COMPAQ MONITOR 21"" - SOTTOSISTEMA: TO - MODULO FUNZIONALE: TERMINALI - PART NUMBER: / F872162103S	CAD		539,14
907/8470	MPDSA - SOTTOSISTEMA: ATTUAZIONE - MODULO FUNZIONALE: ATTUATORE DA SEGNALE - PART / NUMBER: N897107013E	CAD		3176,31
907/8480	MGL - SOTTOSISTEMA: ATTUAZIONE - MODULO FUNZIONALE: ATTUATORE DA SEGNALE - PART / NUMBER: N897150111A	CAD		2901,12
907/8500	ALIM_1 - SOTTOSISTEMA: SCC - MODULO FUNZIONALE: SCC GW NON VITALE - PART NUMBER: / F890110608M	CAD		1835,85
907/8510	MGE_48 - SOTTOSISTEMA: ATTUAZIONE - MODULO FUNZIONALE: ATTUATORE DA ELETTROMAGNETE -PART NUMBER: N897152114C	CAD		4743,62
907/8530	MGLD - SOTTOSISTEMA: ATTUAZIONE - MODULO FUNZIONALE: ATTUATORE DA SEGNALE - PART / NUMBER: N897150112B	CAD		3738,16
907/8540	MGE_24 - SOTTOSISTEMA: ATTUAZIONE - MODULO FUNZIONALE: ATTUATORE DA ELETTROMAGNETE -PART NUMBER: N897152113B	CAD		3121,46
907/8550	EVIN16T_2_M2_GS - SOTTOSISTEMA: ZLC - MODULO FUNZIONALE: IO VITALE - PART NUMBER: / N895641013B	CAD		2335,64
907/8560	SUP_AL_5 - SOTTOSISTEMA: COMUNICAZIONE - MODULO FUNZIONALE: ZNET FNET - PART NUMBER: / N895313010B	CAD		2180,02
907/8570	DECATR - SOTTOSISTEMA: ATTUAZIONE - MODULO FUNZIONALE: DIAGNOSTICA - PART NUMBER: / N895319011Z	CAD		1993,27
907/8580	MRT - SOTTOSISTEMA: ATTUAZIONE - MODULO FUNZIONALE: ATTUATORE DA SEGNALE - PART / NUMBER: N897106011R	CAD		2811,64
907/8590	RCF_48 - SOTTOSISTEMA: ATTUAZIONE - MODULO FUNZIONALE: ATTUATORE DA CDB NON / CODIFICATO - PART NUMBER: N897067011Z	CAD		3080,54
907/8600	SIMCPU - SKADSK - SOTTOSISTEMA: SDM - MODULO FUNZIONALE: DIAGNOSTICA SCALD. - PART / NUMBER: N895068011Y	CAD		2306,64
907/8610	DEC_TCG (SKA) - SOTTOSISTEMA: SDM - MODULO FUNZIONALE: DIAGNOSTICA SCALD. - PART / NUMBER: N895325010V	CAD		2821,06
907/8620	MRC - SOTTOSISTEMA: ATTUAZIONE - MODULO FUNZIONALE: ATTUATORE DA DEVIATOIO - PART / NUMBER: N897117011X	CAD		1929,56
907/8640	E08R01_1 - SOTTOSISTEMA: ALTRO - MODULO FUNZIONALE: ALTRO - PART NUMBER: N895311011D	CAD		1738,96
907/8650	SIMREL - SOTTOSISTEMA: SDM - MODULO FUNZIONALE: DIAGNOSTICA SCALD. - PART NUMBER: / N895328011G	CAD		1248,37
907/8660	ALIM. AC-DC N - SOTTOSISTEMA: SCC - MODULO FUNZIONALE: SCC GW VITALE - PART NUMBER: / F890110626F	CAD		984,05
907/8670	E08R03_1 - SOTTOSISTEMA: ALTRO - MODULO FUNZIONALE: ALTRO - PART NUMBER: N895341010M	CAD		1599,96
907/8680	CASSETTO TXRX MGRC9 - SOTTOSISTEMA: ALTRO - MODULO FUNZIONALE: CESTELLI E CASSETTI -PART NUMBER: P895102C10B	CAD		1836,39
907/8690	1111 - SOTTOSISTEMA: RELAZIONI - MODULO FUNZIONALE: RELE' - PART NUMBER: ZF825994	CAD		995,08
907/8700	SIMIOG - SOTTOSISTEMA: SDM - MODULO FUNZIONALE: DIAGNOSTICA SCALD. - PART NUMBER: / N895327010U	CAD		729,11
907/8710	MCV POWER - SOTTOSISTEMA: CLC - MODULO FUNZIONALE: PSA - PART NUMBER: F890110623C	CAD		628,05
907/8720	MCV POWER - SOTTOSISTEMA: VMMI - MODULO FUNZIONALE: LEA - PART NUMBER: F890110623C	CAD		628,05
907/8730	EMUX - SOTTOSISTEMA: COMUNICAZIONE - MODULO FUNZIONALE: ZNET FNET - PART NUMBER: / N895347010H	CAD		1304,24
907/8740	AUS 038 - SOTTOSISTEMA: RELAZIONI - MODULO FUNZIONALE: RELE' - PART NUMBER: P694038000P	CAD		1275,21
907/8750	426 - SOTTOSISTEMA: RELAZIONI - MODULO FUNZIONALE: RELE' - PART NUMBER: P421016000V	CAD		423,06
907/8760	AUS 176 - SOTTOSISTEMA: RELAZIONI - MODULO FUNZIONALE: RELE' - PART NUMBER: P694176000P	CAD		1231,04
907/8770	AUS.POLARIZZATO PER OR - SOTTOSISTEMA: RELAZIONI - MODULO FUNZIONALE: RELE' - PART / NUMBER: P694074000U	CAD		911,47
907/8780	EDB016-ENCODER INTERFACE BOARD - SOTTOSISTEMA: ZLC - MODULO FUNZIONALE: IO VITALE -PART NUMBER: N895100011F	CAD		485,07
907/8800	150VCA0,5A - SOTTOSISTEMA: RELAZIONI - MODULO FUNZIONALE: RELE' - PART NUMBER: / H400825626C	CAD		317,47
907/8810	RIVEL.DI SINCRONISMO 50HZ - SOTTOSISTEMA: ATTUAZIONE - MODULO FUNZIONALE: ATTUATORE / DA CDB NON CODIFICATO - PART NUMBER: P687059000U	CAD		546,29
907/8820	48VCC0.1A - SOTTOSISTEMA: ZLC - MODULO FUNZIONALE: ALIMENTAZIONI - PART NUMBER: / H400825612N	CAD		333,70
907/8830	24 VCC3A - SOTTOSISTEMA: ALTRO - MODULO FUNZIONALE: ALTRO - PART NUMBER: H400825614Q	CAD		301,23
907/8840	IMD 19A - SOTTOSISTEMA: ALTRO - MODULO FUNZIONALE: ALTRO - PART NUMBER: ZF825609	CAD		254,99
907/8850	CESTELLO SMIC - CPU - SOTTOSISTEMA: AV - MODULO FUNZIONALE: CDBD - PART NUMBER: / P700365A00W	CAD		3252,98
907/8860	CESTELLO SMIC - MIS - SOTTOSISTEMA: AV - MODULO FUNZIONALE: CDBD - PART NUMBER: / P700366A00H	CAD		2760,38
907/8870	Riscaldatore anticondensa 220Vca 150W - Tecnologia/Impianto: Sottostazioni Elettriche - Tipologia: / Quadro S.A. - Codice Riferimento: SKN 150 - Specifica Tecnica: A101 60 C E1 2Z TP 00 00 K02 - LRU: / A20109BF21MTP0000K01	CAD		59,36
907/8880	Riscaldatore anticondensa 220Vca 50W - Tecnologia/Impianto: Sottostazioni Elettriche - Tipologia: / Quadro S.A. - Codice Riferimento: SKN 50 - Specifica Tecnica: A101 60 C E1 2Z TP 00 00 K02 - LRU: / A20109BF21MTP0000K01	CAD		51,93
907/8890	SIRENA - TECNOLOGIA/IMPIANTO: AN - CODICE DITTA: SA 94/I SPECIFICA TECNICA DITTA: A102 00 / CF1 SP AN00 00 X12	CAD		167,05
907/8900	Riscaldatore anticondensa 230v ca(R61) 400W - Tecnologia/Impianto: LFM - Tipologia: QUADRO / "QPAQ-QPATT" - Codice Riferimento: TOR-R1-400 - N. DIS: A10422BI1DXLF0600G41A	CAD		98,30
907/8910	Linee di contatto 2x25 kv ca. morsetto a cavallotto ø 14-18tipo N - Tecnologia/Impianto: LC 2X25 KV / (270mm²) - Tipologia: CARPENTERIA PER ORMEGGI FISSI E REGOLATI - Gruppo: Disposizioen / dell'ormeggio regolato delle condutture di contatto su pilone del P.S.a 2 binari - Codice Riferimento: / A20109BF22DLC0002K43 - Specifica Tecnica: A20109BF21SLC0000K05	CAD		13,97
907/8920	Attacco dei contrappesi ø 270x67 alla guida tubolare - Tecnologia/Impianto: LC 2X25 KV (270mm²) -Tipologia: CARPENTERIA PER ORMEGGI FISSI E REGOLATI - Gruppo: Disposizioen dell'ormeggio / regolato delle condutture di contatto su pilone del P.S. a 2 binari -Codice Riferimento: / A20109BF22DLC0002K42 - Specifica Tecnica: A20109BF21SLC0000K05	CAD		32,13
907/8930	Brida M16-22/141-S - Tecnologia/Impianto: LC 2X25 KV (270mm²) - Tipologia: ALTRE CARPENTERIE -Gruppo: Bride per ormeggi - Codice Riferimento: A20109BF22DLC0002K04-03	CAD		30,07
907/8940	Brida M16-24/65 -S - Tecnologia/Impianto: LC 2X25 KV (270mm²) - Tipologia: ALTRE CARPENTERIE -Gruppo: Bride per ormeggi - Codice Riferimento: A20109BF22DLC0002K04-04	CAD		30,07
907/8950	Brida M16-67/137-L - Tecnologia/Impianto: LC 2X25 KV (270mm²) - Tipologia: ALTRE CARPENTERIE -Gruppo: Bride per ormeggi - Codice Riferimento: A20109BF22DLC0002K04-05	CAD		30,07
907/8960	Brida M20-24/ 65 -S - Tecnologia/Impianto: LC 2X25 KV (270mm²) - Tipologia: ALTRE CARPENTERIE -Gruppo: Bride per ormeggi - Codice Riferimento: A20109BF22DLC0002K04-09	CAD		33,94
907/8970	Brida M20-22/ 136 -S - Tecnologia/Impianto: LC 2X25 KV (270mm²) - Tipologia: ALTRE CARPENTERIE -Gruppo: Bride per ormeggi - Codice Riferimento: A20109BF22DLC0002K04-10	CAD		34,26
907/8980	Doppie piastrine per ormeggi Tipo 1 L=90 - Tecnologia/Impianto: LC 2X25 KV (270mm²) - Tipologia: / ALTRE CARPENTERIE - Gruppo: 198- Codice Riferimento: A20109BF22DLC0002K68 - Specifica Tecnica: / A20109BF21SLC0000K05	CAD		20,74
907/8990	Doppie piastrine per ormeggi Tipo 2 L=150 - Tecnologia/Impianto: LC 2X25 KV (270mm²) - Tipologia: / ALTRE CARPENTERIE - Gruppo: 198 - Specifica Tecnica: A20109BF21SLC0000K05	CAD		21,23
907/9000	Doppie piastrine per ormeggi Tipo 3 L=220 - Tecnologia/Impianto: LC 2X25 KV (270mm²) - Tipologia: / ALTRE CARPENTERIE - Gruppo: 198 - Specifica Tecnica: A20109BF21SLC0000K05	CAD		22,35
907/9010	Prolunga per ormeggio L= 390 - Tecnologia/Impianto: LC 2X25 KV (270mm²) - Tipologia: ALTRE / CARPENTERIE - Gruppo: 202 - Codice Riferimento: A20109BF22DLC0002K49 - Specifica Tecnica: / A20109BF21SLC0000K05	CAD		8,38
907/9020	Prolunga per ormeggio L= 700 - Tecnologia/Impianto: LC 2X25 KV (270mm²) - Tipologia: ALTRE / CARPENTERIE - Gruppo: 202 - SpecificaTecnica: A20109BF21SLC0000K05	CAD		16,76
907/9030	Prolunga per ormeggio L= 1300 - Tecnologia/Impianto: LC 2X25 KV (270mm²) - Tipologia: ALTRE / CARPENTERIE - Gruppo: 202 - Specifica Tecnica: A20109BF21SLC0000K05	CAD		22,35
907/9040	Tirante a terra Ø 27 con doppi occhioli TIPO 1 L= 740 - Tecnologia/Impianto: LC 2X25 KV (270mm²) -Tipologia: ALTRE CARPENTERIE- Gruppo: 70 - Codice Riferimento: A20109BF22DLC0002K70 - Specifica / Tecnica: A20109BF21SLC0000K05	CAD		24,45
907/9050	Tirante a terra Ø 27 con doppi occhioli TIPO 2 L= 3650 - Tecnologia/Impianto: LC 2X25 KV (270mm²) -Tipologia: ALTRE CARPENTERIE- Gruppo: 70 - Specifica Tecnica: A20109BF21SLC0000K05	CAD		92,84
907/9060	Tirante a terra Ø 27 con doppi occhioli TIPO 6 L= 5000 - Tecnologia/Impianto: LC 2X25 KV (270mm²) -Tipologia: ALTRE CARPENTERIE- Gruppo: 70 - Specifica Tecnica: A20109BF21SLC0000K05	CAD		126,42
907/9070	Tirante a terra ø20 con doppi occhioli TIPO 1 L= 1250 - Tecnologia/Impianto: LC 2X25 KV (270mm²) -Tipologia: ALTRE CARPENTERIE- Gruppo: 203 - Codice Riferimento: A20109BF22DLC0001KG3 -Specifica Tecnica: A20109BF21SLC0000K05	CAD		68,17
907/9080	Tirante a terra ø20 con doppi occhioli TIPO 2 L= 3860 - Tecnologia/Impianto: LC 2X25 KV (270mm²) -Tipologia: ALTRE CARPENTERIE- Gruppo: 203 - Specifica Tecnica: A20109BF21SLC0000K05	CAD		95,40
907/9090	Tirante a terra ø20 con doppi occhioli TIPO 3 L= 5000 - Tecnologia/Impianto: LC 2X25 KV (270mm²) -Tipologia: ALTRE CARPENTERIE- Gruppo: 203 - Specifica Tecnica: A20109BF21SLC0000K05	CAD		126,42
907/9100	Attacco TT E ORM.FISSO SU PALI LS14 - Tecnologia/Impianto: LC 2X25 KV (270mm²) - Tipologia: / TIRANTI A TERRA - Gruppo: 204 - Codice Riferimento: A20109BF22DLC0002K64-02 - Specifica Tecnica: / A20109BF21SLC0000K05	CAD		155,05
907/9110	Attacco TT E ORM.FISSO SU PALI LS18 - Tecnologia/Impianto: LC 2X25 KV (270mm²) - Tipologia: / TIRANTI A TERRA - Gruppo: 204 - Specifica Tecnica: A20109BF21SLC0000K05	CAD		184,38
907/9120	Attacco per strallo punto fisso e tirante a terra su palo LS14 tipo 1 - Tecnologia/Impianto: LC 2X25 KV / (270mm²) - Tipologia: TIRANTI A TERRA - Gruppo: 205 - Codice Riferimento: A20109BF22DLC0002K02 -Specifica Tecnica: A20109BF21SLC0000K05	CAD		115,94
907/9130	Attacco per strallo punto fisso e tirante a terra su palo -LS18 tipo 3 - Tecnologia/Impianto: LC 2X25 KV / (270mm²) - Tipologia: TIRANTI A TERRA - Gruppo: 205 - Specifica Tecnica: A20109BF21SLC0000K05	CAD		136,89
907/9140	Attacco per ormeggio strallo di punto fisso o corda di terra al portale di sospensione a due binari tipo 1 / - Tecnologia/Impianto: LC 2X25 KV (270mm²) - Tipologia: TIRANTI A TERRA - Gruppo: 206 - Codice / Riferimento: A20109BF22DLC0002K08 - Specifica Tecnica:A20109BF21SLC0000K05	CAD		131,30
907/9150	Attacco x ORM.FEEDER E STR PF A PO 2BIN - Tecnologia/Impianto: LC 2X25 KV (270mm²) - Tipologia: / MATERIALI PER PUNTO FISSO - Gruppo: 240 - Codice Riferimento: A20109BF22DLC0001KG1 - Specifica / Tecnica: A20109BF21SLC0000K05	CAD		198,35
907/9160	Attacco x ORM.FEEDER E STR PF A PO LVAR - Tecnologia/Impianto: LC 2X25 KV (270mm²) - Tipologia: / MATERIALI PER PUNTO FISSO - Gruppo: 240 - Specifica Tecnica: A20109BF21SLC0000K05	CAD		237,46
907/9170	Attacco per ormeggio strallo di punto fisso su penduli di galleria - Tecnologia/Impianto: LC 2X25 KV / (270mm²) - Tipologia: MATERIALI PER PUNTO FISSO - Gruppo: 241 - Codice Riferimento: / A20109BF22DLC0002K06 - Specifica Tecnica: A20109BF21SLC0000K05	CAD		33,52
907/9180	PENDULO PER SOSPENSIONE CAVI IN NICCHIA - TIPO ""P2"" TIPOLOGIA: SET PALI PORTALI PENDULI / CODICE DITTA: A102/RF552/P2 RIF. FIGURA DITTA: A10211CF1BZLC0006K85	CAD		233,27
907/9190	PENDULO PER SOSPENSIONE CAVI IN NICCHIA - TIPO ""P3"" TIPOLOGIA: SET PALI PORTALI PENDULI / CODICE DITTA: A102/RF552/P3 RIF. FIGURA DITTA: A10211CF1BZLC0006K85	CAD		149,46
907/9200	ATTAC FISSO MORS.DI SOSP. 2 CORDE FI 155 TIPOLOGIA: CARPENTERIE ATTACCHI VARI CODICE / DITTA: LT1482 RIF. FIGURA DITTA: A10211CF1BWLC0005K78	CAD		34,92
907/9210	PALO LS14-BS TIPOLOGIA: SET PALI PORTALI PENDULI CODICE DITTA: RF001 RIF. FIGURA DITTA: / A10211CF1BYLC0002K01	CAD		1218,06
907/9220	PENDULO NORM.PER SOSP.LC IN GALL.POL. TIPOLOGIA: SET PALI PORTALI PENDULI CODICE DITTA: / RF018 RIF. FIGURA DITTA: A10211CF1BYLC0003K01	CAD		595,06
907/9230	PENDULO X ORM. PUNTO FISSO IN GALL. POL. TIPOLOGIA: SET PALI PORTALI PENDULI CODICE DITTA: / RF019 RIF. FIGURA DITTA: A10211CF1BYLC0003K05	CAD		843,70
907/9240	PENDULO X ORM.FEEDER O C.D.T. IN GALL.POL. TIPOLOGIA: SET PALI PORTALI PENDULI CODICE / DITTA: RF020 RIF. FIGURA DITTA: A10211CF1BYLC0003K21	CAD		625,79
907/9250	BRIDA M20-22/136-S TIPOLOGIA: CARPENTERIE VARIE CODICE DITTA: RF073/10 RIF. FIGURA DITTA: / A10211CF1BXLC0007K02	CAD		34,26
907/9260	BRIDA M20-67/137-L TIPOLOGIA: CARPENTERIE VARIE CODICE DITTA: RF073/11 RIF. FIGURA DITTA: / A10211CF1BXLC0007K02	CAD		34,26
907/9270	BRIDA M20-82/165-L TIPOLOGIA: CARPENTERIE VARIE CODICE DITTA: RF073/13 RIF. FIGURA DITTA: / A10211CF1BXLC0007K02	CAD		34,26
907/9280	BRIDA M16-22/141-S TIPOLOGIA: CARPENTERIE VARIE CODICE DITTA: RF073/3 RIF. FIGURA DITTA: / A10211CF1BXLC0007K02	CAD		30,07
907/9290	BRIDA M16-24/65-S TIPOLOGIA: CARPENTERIE VARIE CODICE DITTA: RF073/4 RIF. FIGURA DITTA: / A10211CF1BXLC0007K02	CAD		30,07
907/9300	BRIDA M16/67/137-L TIPOLOGIA: CARPENTERIE VARIE CODICE DITTA: RF073/5 RIF. FIGURA DITTA: / A10211CF1BXLC0007K02	CAD		30,07
907/9310	BRIDA M16 67/137-L-ASIM TIPOLOGIA: CARPENTERIE VARIE CODICE DITTA: RF073/7 RIF. FIGURA / DITTA: A10211CF1BXLC0007K02	CAD		30,07
907/9320	BRIDA M20-24/65-S TIPOLOGIA: CARPENTERIE VARIE CODICE DITTA: RF073/9 RIF. FIGURA DITTA: / A10211CF1BXLC0007K02	CAD		34,26
907/9330	ATT. CDT TIPO 1 AL PENDULO GALL. TIPOLOGIA: CARPENTERIE ATTACCHI VARI CODICE DITTA: / RF083/1 RIF. FIGURA DITTA: A10211CF1BZLC0004K11	CAD		11,17
907/9340	ATT. CDT TIPO 2 AL PENDULO GALL. TIPOLOGIA: CARPENTERIE ATTACCHI VARI CODICE DITTA: / RF083/2 RIF. FIGURA DITTA: A10211CF1BZLC0004K11	CAD		18,86
907/9350	ATT. CDT TIPO 5 AL PALO LS14 TIPOLOGIA: CARPENTERIE ATTACCHI VARI CODICE DITTA: RF083/5 RIF. / FIGURA DITTA: A10211CF1BZLC0004K11	CAD		18,16
907/9360	ATT.SEMPL.FEEDER SU PEND.ORM.P.F.TIP.1 TIPOLOGIA: CARPENTERIE ATTACCHI VARI CODICE DITTA: / RF086/1 RIF. FIGURA DITTA: A10211CF1BYLC0005K46	CAD		128,93
907/9370	ATT.SEMPL.FEEDER SU PEND.ORM.P.F.TIP.2 TIPOLOGIA: CARPENTERIE ATTACCHI VARI CODICE DITTA: / RF086/2 RIF. FIGURA DITTA: A10211CF1BYLC0005K46	CAD		130,74
907/9380	ATT.SEMPL.FEEDER SU PEND.ORM.P.F.TIP.3 TIPOLOGIA: CARPENTERIE ATTACCHI VARI CODICE DITTA: / RF086/3 RIF. FIGURA DITTA: A10211CF1BYLC0005K46	CAD		129,63
907/9390	PENDULO DI SOSPENSIONE LC IN GALL POLIC. 1 BINARIO (POSIZIONE 1) TIPOLOGIA: SET PALI PORTALI / PENDULI CODICE DITTA: RF181/1 RIF.FIGURA DITTA: A10211CF1BKLC01B2KA8	CAD		399,50
907/9400	ATTACCO PER CDT AL PENDULO RF181 TIPOLOGIA: CARPENTERIE ATTACCHI VARI CODICE DITTA: / RF182 RIF. FIGURA DITTA: A10211CF1BZLC01B4K34	CAD		20,26
907/9410	ATTACCO A TRAVE TIPO 1 DI GALLERIA DELLA SOSPENSIONE C. DI T. TIPOLOGIA: CARPENTERIE / ATTACCHI VARI CODICE DITTA: RF183/1 RIF. FIGURA DITTA: A10211CF1BYLC0004K16	CAD		56,18
907/9420	ATTACCO A TRAVE TIPO 2 DI GALLERIA DELLA SOSPENSIONE C. DI T. TIPOLOGIA: CARPENTERIE / ATTACCHI VARI CODICE DITTA: RF183/2 RIF. FIGURA DITTA: A10211CF1BYLC0004K16	CAD		58,67
907/9430	PENDULO PER SOSP. FEEDER SUI PORTALI TIPOLOGIA: SET PALI PORTALI PENDULI CODICE DITTA: / RF232 RIF. FIGURA DITTA: A10211CF1BKLC0002KE4	CAD		449,79
907/9440	ATTACCO PEND FEEDER AI P.ORM TIPOLOGIA: CARPENTERIE ATTACCHI VARI CODICE DITTA: RF235 / RIF. FIGURA DITTA: A10211CF1BKLC0002KE7	CAD		572,71
907/9450	FASCIA A PUNTA PER PALO LS14 LS14L TIPOLOGIA: CARPENTERIE VARIE CODICE DITTA: RF241/LS14 / RIF. FIGURA DITTA: A10211CF1BYLC0002KB7	CAD		32,83
907/9460	PENDULO NORM. SOSP.CAT. SU TRAVI PORT. TIPOLOGIA: SET PALI PORTALI PENDULI CODICE DITTA: / RF242 RIF. FIGURA DITTA: A10211CF1BKLC0002K07	CAD		391,12
907/9470	PENDULO SOSP.FEEDER E CDT IN GALL.POL. TIPOLOGIA: SET PALI PORTALI PENDULI CODICE DITTA: / RF246 RIF. FIGURA DITTA: A10211CF1BYLC0003K27	CAD		595,06
907/9480	PENDULO ACCORCIA PER SOSP IN GALL RETT TIPOLOGIA: SET PALI PORTALI PENDULI CODICE DITTA: / RF261 RIF. FIGURA DITTA: A10211CF1BYLC0003K04	CAD		430,23
907/9490	ATT.X ORM.CP/FC A STR.ORM.IN GALL.POL. TIPOLOGIA: CARPENTERIE ATTACCHI VARI CODICE DITTA: / RF272 RIF. FIGURA DITTA: A10211CF1BZLC0002K31	CAD		117,34
907/9500	ATT. SUP. X ORM. FEEDER A TRAVE P.O.2BIN TIPOLOGIA: CARPENTERIE ATTACCHI VARI CODICE DITTA: / RF273/3 RIF. FIGURA DITTA: A10211CF1BKLC0002K32	CAD		205,34
907/9510	PEND ORM PF IN GALL.POL-ATT.TIR AL VOLTO TIPOLOGIA: SET PALI PORTALI PENDULI CODICE DITTA: / RF277/1 RIF. FIGURA DITTA: A10211CF1BYLC0005K74	CAD		220,70
907/9520	PEND ORM PF IN GALL.POL-ATT.TIR AL PEND. TIPOLOGIA: SET PALI PORTALI PENDULI CODICE DITTA: / RF277/2 RIF. FIGURA DITTA: A10211CF1BYLC0005K74	CAD		220,70
907/9530	SEGMENTO CONTRAPPESI FI 270 X 67 TIPOLOGIA: DISPOSITIVI DI TENSIONATURA CODICE DITTA: / RF286 RIF. FIGURA DITTA: A10211CF1BZLC0002K47	CAD		62,86
907/9540	STAFFA SUPPORTO PULEGGIA FISSA DI RINVIO TAGLIA 1:3 (STAFFA TIPO 3)-ESCLUSO SET BARRE A / POS.4 TIPOLOGIA: DISPOSITIVI DI TENSIONATURA CODICE DITTA: RF305 RIF. FIGURA DITTA: / A10211CF1BYLC0002K27	CAD		88,79
907/9550	ATT. X ORM.FEEDER SU PENDULO GALL TIPOLOGIA: CARPENTERIE ATTACCHI VARI CODICE DITTA: / RF312/1 RIF. FIGURA DITTA: A10211CF1BYLC0002KI7	CAD		183,41
907/9560	TIRANTE A TERRA D27 DOPPI OCCH L=740 TIPOLOGIA: TIRANTI A TERRA - TIRANTI DI POLIGONAZIONE / CODICE DITTA: RF317/1 RIF. FIGURA DITTA: A10211CF1BZLC0002KJ3	CAD		27,95
907/9570	TIRANTE A TERRA D20 CON OCCHIOLI L=1250 TIPOLOGIA: TIRANTI A TERRA - TIRANTI DI / POLIGONAZIONE CODICE DITTA: RF318/1 RIF. FIGURADITTA: A10211CF1BZLC0002KJ4	CAD		78,18
907/9580	SUPPORTO PENDULO TIPO ""TN7"" TIPOLOGIA: CARPENTERIE VARIE CODICE DITTA: RF323 RIF. / FIGURA DITTA: A10211CF1BYLC01A3K45	CAD		529,41
907/9590	SUPPORTO PENDULO TIPO ""TN8"" TIPOLOGIA: CARPENTERIE VARIE CODICE DITTA: RF326 RIF. / FIGURA DITTA: A10211CF1BYLC01A3K46	CAD		533,60
907/9600	MENS ISOL. COLLOM PALO M TIP2 FI215 TIPOLOGIA: CARPENTERIE VARIE CODICE DITTA: RF336/2 RIF. / FIGURA DITTA: A10211CF1BYLC0002K77	CAD		152,96
907/9610	MENS ISOL. COLLOM PALO M TIP3 FI273 TIPOLOGIA: CARPENTERIE VARIE CODICE DITTA: RF336/3 RIF. / FIGURA DITTA: A10211CF1BYLC0002K77	CAD		181,59
907/9620	ATT. X ORM.BINATO CDT SU PENDULO TIPOLOGIA: CARPENTERIE ATTACCHI VARI CODICE DITTA: / RF354 RIF. FIGURA DITTA: A10211CF1BZLC0004K30	CAD		73,54
907/9630	ATT.X ORM.FEEDER/CDT A TRAVE DEL PO 2BIN TIPOLOGIA: CARPENTERIE ATTACCHI VARI CODICE / DITTA: RF356/1 RIF. FIGURA DITTA: A10211CF1BYLC0004K32	CAD		172,14
907/9640	ATT CDT AI PILONI DEI PS L VAR E PO TIPOLOGIA: CARPENTERIE ATTACCHI VARI CODICE DITTA: / RF363/2 RIF. FIGURA DITTA: A10211CF1BYLC0004K39	CAD		13,28
907/9650	ATT.DISTANZ.CDT SU PEND.GALL. TIPOLOGIA: CARPENTERIE ATTACCHI VARI CODICE DITTA: RF366 RIF. / FIGURA DITTA: A10211CF1BYLC0004K42	CAD		94,06
907/9660	ATT.DISTANZ.CDT SU PEND.GALL. TIPO RF366/1 X UPN 65 TIPOLOGIA: CARPENTERIE ATTACCHI VARI / CODICE DITTA: RF366/1 RIF. FIGURA DITTA: A10211CF1BYLC0004K42	CAD		94,06
907/9670	SUPP X MONT CASSE IND. IN GALL. TIPOLOGIA: CARPENTERIE VARIE CODICE DITTA: RF372/G1 RIF. / FIGURA DITTA: A10211CF1BYLC0004K48	CAD		62,17
907/9680	ATT.ORM.FEEDER AL FRONT.GALL. TIPOLOGIA: CARPENTERIE ATTACCHI VARI CODICE DITTA: RF380 / RIF. FIGURA DITTA: A10211CF1BZLC0005K73	CAD		94,78
907/9690	PIATTINE PER MESSA A TERRA TIPOLOGIA: PIATTINE PER MESSA A TERRA CODICE DITTA: RF395/1 RIF. / FIGURA DITTA: A10211CF1BZLC0001K01	CAD		18,52
907/9700	PIATTINE PER MESSA A TERRA TIPOLOGIA: PIATTINE PER MESSA A TERRA CODICE DITTA: RF395/1A / RIF. FIGURA DITTA: A10211CF1BZLC0001K01	CAD		18,52
907/9710	PIATTINE PER MESSA A TERRA TIPOLOGIA: PIATTINE PER MESSA A TERRA CODICE DITTA: RF395/2 RIF. / FIGURA DITTA: A10211CF1BZLC0001K01	CAD		44,25
907/9720	PIATTINE PER MESSA A TERRA TIPOLOGIA: PIATTINE PER MESSA A TERRA CODICE DITTA: RF395/2A / RIF. FIGURA DITTA: A10211CF1BZLC0001K01	CAD		44,25
907/9730	PIATTINE PER MESSA A TERRA TIPOLOGIA: PIATTINE PER MESSA A TERRA CODICE DITTA: RF395/3 RIF. / FIGURA DITTA: A10211CF1BZLC0001K01	CAD		66,37
907/9740	PIATTINE PER MESSA A TERRA TIPOLOGIA: PIATTINE PER MESSA A TERRA CODICE DITTA: RF395/4 RIF. / FIGURA DITTA: A10211CF1BZLC0001K01	CAD		88,52
907/9750	PIATTINE PER MESSA A TERRA TIPOLOGIA: PIATTINE PER MESSA A TERRA CODICE DITTA: RF395/7 RIF. / FIGURA DITTA: A10211CF1BZLC0001K01	CAD		3,50
907/9760	PIATTINE PER MESSA A TERRA TIPOLOGIA: PIATTINE PER MESSA A TERRA CODICE DITTA: RF450/1 RIF. / FIGURA DITTA: A10211CF1BZLC01B1K03	CAD		18,16
907/9770	PIATTINE PER MESSA A TERRA TIPOLOGIA: PIATTINE PER MESSA A TERRA CODICE DITTA: RF450/1A / RIF. FIGURA DITTA: A10211CF1BZLC01B1K03	CAD		18,43
907/9780	PIATTINE PER MESSA A TERRA TIPOLOGIA: PIATTINE PER MESSA A TERRA CODICE DITTA: RF450/1B / RIF. FIGURA DITTA: A10211CF1BZLC01B1K03	CAD		66,37
907/9790	PIATTINE PER MESSA A TERRA TIPOLOGIA: PIATTINE PER MESSA A TERRA CODICE DITTA: RF450/1C / RIF. FIGURA DITTA: A10211CF1BZLC01B1K03	CAD		88,52
907/9800	MENSOLA DI SUPPORTO PER SCARICATORI NELLE NICCHIE DI GALLERIA - TIPO B TIPOLOGIA: / CARPENTERIE VARIE CODICE DITTA: RF474/B RIF. FIGURA DITTA: A10211CF1BZLC0006K63	CAD		541,98
907/9810	MENSOLA DI SUPPORTO PER SCARICATORI NELLE NICCHIE DI GALLERIA - TIPO C TIPOLOGIA: / CARPENTERIE VARIE CODICE DITTA: RF474/C RIF. FIGURA DITTA: A10211CF1BZLC0006K63	CAD		487,50
907/9820	ANCORAGGI PER MENSOLA DI SUPPORTO ISOLATORE PORTANTE NELLE NICCHIE DI GALLERIA - TIPO A / TIPOLOGIA: CARPENTERIE VARIE CODICE DITTA: RF475/A RIF. FIGURA DITTA: A10211CF1BZLC0006K65	CAD		14,67
907/9830	ANCORAGGI PER MENSOLA DI SUPPORTO ISOLATORE PORTANTE NELLE NICCHIE DI GALLERIA - TIPO / A1 TIPOLOGIA: CARPENTERIE VARIE CODICE DITTA: RF475/A1 RIF. FIGURA DITTA: / A10211CF1BZLC0006K65	CAD		9,09
907/9840	MENSOLA DI SUPPORTO PER ISOLATORE PORTANTE NELLE NICCHIE DI GALLERIA - TIPO B TIPOLOGIA: / CARPENTERIE VARIE CODICE DITTA: RF475/BRIF. FIGURA DITTA: A10211CF1BZLC0006K65	CAD		234,67
907/9850	MENSOLA DI SUPPORTO PER ISOLATORE PORTANTE NELLE NICCHIE DI GALLERIA - TIPO G TIPOLOGIA: / CARPENTERIE VARIE CODICE DITTA: RF475/GRIF. FIGURA DITTA: A10211CF1BZLC0006K65	CAD		290,27
907/9860	MENSOLA TUBOLARE PER SUPPORTO CAVI IN NICCHIA TIPO ""T1"" TIPOLOGIA: CARPENTERIE VARIE / CODICE DITTA: RF552/T1 RIF. FIGURA DITTA:A10211CF1BZLC0006K85	CAD		150,17
907/9870	MENSOLA TUBOLARE PER SUPPORTO CAVI IN NICCHIA TIPO ""T2"" TIPOLOGIA: CARPENTERIE VARIE / CODICE DITTA: RF552/T2 RIF. FIGURA DITTA:A10211CF1BZLC0006K85	CAD		118,04
907/9880	RELE' AUSILIARIO 4 CONTATTI SCAMBIO ESECUZIONE ZOCCOLATO - TECNOLOGIA/IMPIANTO: CABINA / TE - CODICE RIFERIMENTO: RDME16-C132	CAD		50,84
907/9890	RELE' AUSILIARIO 2 CONTATTI SCAMBIO ESECUZIONE ZOCCOLATO - TECNOLOGIA/IMPIANTO: CABINA / TE - CODICE RIFERIMENTO: RCME16-C132	CAD		37,21
907/9900	RELE' AUSILIARIO 8 CONTATTI SCAMBIO ESECUZIONE ZOCCOLATO - TECNOLOGIA/IMPIANTO: CABINA / TE - CODICE RIFERIMENTO: RMME12-C132	CAD		199,55
907/9910	RELÈ VOLTMETRICO DI MASSIMA TENSIONE A SOGLIA REGOLABILE - TECNOLOGIA/IMPIANTO: CABINA / TE - CODICE RIFERIMENTO: MAVF13-132C	CAD		858,52
907/9920	PARTITORE RESISTIVO 3X30KOHM+1X20KOHM - TECNOLOGIA/IMPIANTO: CABINA TE - CODICE / RIFERIMENTO: F261.300.001	CAD		255,76
907/9930	RELÈ TEMPORIZZATORE TIPO T1 - TECNOLOGIA/IMPIANTO: CABINA TE - CODICE RIFERIMENTO: / RMTZ05-132DC	CAD		763,53
907/9940	RELÈ TEMPORIZZATORE TIPO T2 - TECNOLOGIA/IMPIANTO: CABINA TE - CODICE RIFERIMENTO: / RMTZ04-132DC	CAD		763,53
907/9950	RELE' AUSILIARIO TIPO POKS - 2 CONTATTI DI SCAMBIO ALIMENTAZIONE BOBINA 24VCC -TECNOLOGIA/IMPIANTO: CABINA TE - CODICE RIFERIMENTO: POKS CON BOBINA 132 VCC	CAD		33,17
907/9960	RELE' AUSILIARIO TIPO POKS - 2 CONTATTI DI SCAMBIO ALIMENTAZIONE BOBINA 132VCC -TECNOLOGIA/IMPIANTO: CABINA TE - CODICE RIFERIMENTO: POKS CON BOBINA 132 VCC	CAD		46,08
907/9970	RELE' AUSILIARIO TIPO POKS - 4 CONTATTI DI SCAMBIO ALIMENTAZIONE BOBINA 132VCC -TECNOLOGIA/IMPIANTO: CABINA TE - CODICE RIFERIMENTO: POKS CON BOBINA 132 VCC	CAD		65,59
907/9980	OKSCD - RELÈ DI COMANDO - TECNOLOGIA/IMPIANTO: TELECOMANDO POSTI PERIFERICI - CODICE / RIFERIMENTO: OKSCD AMBRA (ZOCCOLO 48 B LP20. I) - LRU: A20109BF21MTP0000K01	CAD		80,65
907/9990	RELÈ AUSILIRIO MONOSTABILE SU BASE ATACCHI ANT. A VITE IP20 220V-50HZ 4SC. 10A -TECNOLOGIA/IMPIANTO: LFM - TIPOLOGIA: QUADRO ""QPLC"" - CODICE RIFERIMENTO: AMRA TIPO / OKSFC - PART NUMBER: CI1DXLF0600G45 REV.C	CAD		68,45
908/0010	RELÈ MONOSTABILE - TECNOLOGIA/IMPIANTO: LFM - TIPOLOGIA: SCHELTER ""POC"" - CODICE / RIFERIMENTO: AMRA OK-BA 220V - 50HZ 4 CONTATTI 10A - PART NUMBER: OK-BA	CAD		182,88
908/0020	RELÈ BISTABILE - TECNOLOGIA/IMPIANTO: LFM - TIPOLOGIA: SCHELTER ""POC"" - CODICE / RIFERIMENTO: AMRA OK-BA 220V - 50HZ 8 CONTATTI10A - PART NUMBER: OK-BA	CAD		405,67
908/0030	RELÈ BISTABILE - TECNOLOGIA/IMPIANTO: LFM - TIPOLOGIA: SCHELTER ""POC"" - CODICE / RIFERIMENTO: AMRA TM-4R 220V - 50HZ 4 CONTATTIRITARDATI ALLA D. 5A - PART NUMBER: TM4R	CAD		185,79
908/0040	AMRA RCMF12 110VCC 2 CONTATTI 10A - TECNOLOGIA/IMPIANTO: LFM - TIPOLOGIA: SCHELTER / ""POC"" - PART NUMBER: RCMF12	CAD		33,83
908/0050	AMRA OKRE 110VCC 3 CONTATTI 5A RITARDATI ALL'ECC. - TECNOLOGIA/IMPIANTO: LFM - TIPOLOGIA: / SCHELTER ""POC"" - CODICE RIFERIMENTO: TEMPORIZZATO - PART NUMBER: OKRE	CAD		96,17
908/0060	AMRA OKUIC 110VCC 4 CONTATTI 10A - TECNOLOGIA/IMPIANTO: LFM - TIPOLOGIA: SCHELTER / ""POC"" - PART NUMBER: OKUIC	CAD		80,17
908/0070	RELÈ UNIP. DI MIN. TENSIONE 230V 50HZ 0.8÷1,2VN SU BASE ATTACCHI ANT. MONTAGGIO SU / PROFILO - TECNOLOGIA/IMPIANTO: LFM - TIPOLOGIA: QUADRO ""QGBT"" - CODICE RIFERIMENTO: / AMRA TIPO MOKV2 - PART NUMBER: BI1DXLF0600G45	CAD		319,57
908/0080	RELÈ AUSILIRIO MONOSTABILE SU BASE ATTACCHI ANT. A VITE IP20 220V-50HZ 4SC. 5° (SU QN) -TECNOLOGIA/IMPIANTO: LFM - TIPOLOGIA: QUADRO ""QGBT"" - CODICE RIFERIMENTO: AMRA TIPO / BIPOK - PART NUMBER: BI1DXLF0600G45	CAD		53,01
908/0090	RELÈ BISTABILE 230 VCA 4 CONT. SC.AMRA OKBA (K5,K20÷23) - TECNOLOGIA/IMPIANTO: LFM -TIPOLOGIA: QUADRO ""QPAQ-QPATT"" - CODICE RIFERIMENTO: AMRA OKBA - PART NUMBER: / A10422BI1DXLF0600G41A	CAD		182,88
908/0100	RELÈ MONOSTABILI 230VCA 2CONT. SC. AMRA POK (K1÷4, 6÷11,14÷19) - TECNOLOGIA/IMPIANTO: / LFM - TIPOLOGIA: QUADRO ""QPAQ-QPATT"" - CODICE RIFERIMENTO: AMRA POK - PART NUMBER: / A10422BI1DXLF0600G41A	CAD		33,34
908/0110	RELÈ MONOSTABILI 230VCA 4CONT. SC. RITARDATI ALL'ECC. AMRA TM4E (K12,13) -TECNOLOGIA/IMPIANTO: LFM - TIPOLOGIA: QUADRO ""QPAQ-QPATT"" - CODICE RIFERIMENTO: / AMRA TM4E - PART NUMBER: A10422BI1DXLF0600G41A	CAD		201,54
908/0140	Unità ottica (3^ fin.) L-4.2 SC - Tecnologia/Impianto: Lunga Distanza - ADM 4 MSH41C - Codice / Riferimento: 490-7990/04 - Part Number: 131-9849/24 - Specifica Tecnica: A201 29 CF2 1S LD 00 0 / 0X06 rev. A - LRU: OM3	CAD		5391,43
908/0150	CARPENTERIA SUBRACK - TECNOLOGIA/IMPIANTO: LUNGA DISTANZA - MUX-F LD XMP-1 - CODICE / RIFERIMENTO: 494-899/15 - PART NUMBER: 62.7040.100.00-A001 - SPECIFICA TECNICA: A201 29 CF2 / 1S LD 00 0 0X05 REV. A - LRU: SUBTELAIO	CAD		1499,38
908/0160	Interface SSTK/3 G.703 V.11 programmed - Tecnologia/Impianto: Lunga Distanza - Sisa - Codice / Riferimento: AN00043361 - Part Number: 62.7032.150.00-A001 - Specifica Tecnica: A201 29 CF2 1S LD / 00 0 0X05 - LRU: SSTK/3	CAD		665,60
908/0170	Concentrator card SISA K2/L programmed - Tecnologia/Impianto: Lunga Distanza - Sisa - Codice / Riferimento: AN00051535 - Part Number: 62.7032.140.00-A001 - Specifica Tecnica: A201 29 CF2 1S LD / 00 0 0X05 - LRU: K2/L	CAD		518,99
908/0180	Subtelaio con parti comuni per sito remoto (AP DC, AP1, AP2, AP BV903, DC CONV) -Tecnologia/Impianto: Lunga Distanza - Sisa - Codice Riferimento: AN00059973 - Part Number: / 64.7036.010.00-A001 64.3000.584.00-A001 64.3000.572.00-A001 64.3000.574.00-A001 / 64.3000.588.00-A001 6L.7342.006.00-A001 - Specifica Tecnica: A201 29 CF2 1S LD 00 0 0X05 - LRU: / SISA/K	CAD		2968,29
908/0190	MODULO INTERFACCIA D UTENTE V.35 (64 KBIT/S) - TECNOLOGIA/IMPIANTO: LUNGA DISTANZA - MUX-F LD XMP-1 - CODICE RIFERIMENTO: AN00098226 - PART NUMBER: 62.7040.415.00-A001 - SPECIFICA / TECNICA: A201 29 CF2 1S LD 00 0 0X05 REV. A - LRU: DSK-V35	CAD		269,51
908/0200	UNITÀ CENTRALE/MATRICE DI PERMUTAZIONE - TECNOLOGIA/IMPIANTO: LUNGA DISTANZA - MUX-F / LD XMP-1 - CODICE RIFERIMENTO: AN00102460 -PART NUMBER: 62.7040.310.00-A001 - SPECIFICA / TECNICA: A201 29 CF2 1S LD 00 0 0X05 REV. A - LRU: MF	CAD		3555,25
908/0210	UNITÀ CONVERTITORE DI TENSIONE DC/DC - TECNOLOGIA/IMPIANTO: LUNGA DISTANZA - MUX-F LD / XMP-1 - CODICE RIFERIMENTO: AN00118106 - PART NUMBER: 62.7006.430.00-A002 - SPECIFICA / TECNICA: A201 29 CF2 1S LD 00 0 0X05 REV. A - LRU: CT	CAD		640,81
908/0220	SCHEDA INTERFACCIA D UTENTE A-B, 2 FILI (SUBSCRIBER) IN PERIFERIA NEI PPF -TECNOLOGIA/IMPIANTO: LUNGA DISTANZA - MUX-F LD XMP-1- CODICE RIFERIMENTO: / O5HAT00073AAS - PART NUMBER: O5HAT00073AAS - SPECIFICA TECNICA: A201 29 CF2 1S LD 00 0 / 0X05 REV. A - LRU:CDA2SUB	CAD		1064,09
908/0230	EOW RACK MOUNT UNIT 19/ETSI RINGMASTER/SLAVE - TECNOLOGIA/IMPIANTO: TERRA TRENO -ADM 1 SMA1/4UC - CODICE RIFERIMENTO: SP52A - PART NUMBER: 1HAL60518AAY - SPECIFICA / TECNICA: A201 29 CF2 1S TT 00 0 0X14 REV. A - LRU: EOW	CAD		1317,00
908/0240	COMM/AUX/ANCILLARY CARD - TECNOLOGIA/IMPIANTO: TERRA TRENO - ADM 1 SMA1/4UC - CODICE / RIFERIMENTO: SP53B - PART NUMBER: 1HAT61106AAH - SPECIFICA TECNICA: A201 29 CF2 1S TT 00 0 / 0X14 REV. A - LRU: CAAU	CAD		695,85
908/0250	CORE PROTECTION UNIT TRIB (64X2) - TECNOLOGIA/IMPIANTO: TERRA TRENO - ADM 1 SMA1/4UC -CODICE RIFERIMENTO: SP60C - PART NUMBER:1HAT61107AAK - SPECIFICA TECNICA: A201 29 CF2 1S / TT 00 0 0X14 REV. A - LRU: PTRIB	CAD		555,63
908/0260	PROTECTION CORE CARD (UNITÀ CENTRALE RISERVA) - TECNOLOGIA/IMPIANTO: TERRA TRENO - ADM / 1 SMA1/4UC - CODICE RIFERIMENTO: SP71F -PART NUMBER: 1HAT61105AAT - SPECIFICA TECNICA: / A201 29 CF2 1S TT 00 0 0X14 REV. A - LRU: CCU_R	CAD		1176,78
908/0270	STM-1 L1.2 SFP OPTICAL MODULE (LC) - TECNOLOGIA/IMPIANTO: TERRA TRENO - ADM 1 SMA1/4UC -CODICE RIFERIMENTO: SU66AC - PART NUMBER: 1400744-0044 - SPECIFICA TECNICA: A201 29 CF2 1S / TT 00 0 0X14 REV. A - LRU: L12	CAD		853,10
908/0280	CAVO COASSIALE RG11 TECNOLOGIA/IMPIANTO: AN CODICE DITTA: RG11 LSZH 1 (1,2-7,25)M / SPECIFICA TECNICA DITTA: A102 00 CF1 SP AN00 00 X01	M		1,81
908/0290	Dispositivo trasmettichiave ch. 001 - Tecnologia/Impianto: NVP+GAT - Tipologia: Armadio CDE chiavi di / zona - Codice Riferimento:3239000162 - Specifica Tecnica: A20129CF21SIS0000A59 - LRU: / A20129CF22LIS5201A01	CAD		2082,51
908/0300	Dispositivo trasmettichiave ch. 002 - Tecnologia/Impianto: NVP+GAT - Tipologia: Armadio CDE chiavi di / zona - Codice Riferimento:3239000163 - Specifica Tecnica: A20129CF21SIS0000A59 - LRU: / A20129CF22LIS5201A01	CAD		2082,51
908/0310	Dispositivo trasmettichiave ch. 005 - Tecnologia/Impianto: NVP+GAT - Tipologia: Armadio CDE chiavi di / zona - Codice Riferimento:3239000166 - Specifica Tecnica: A20129CF21SIS0000A59 - LRU: / A20129CF22LIS5201A01	CAD		2082,51
908/0320	Dispositivo trasmettichiave ch. 006 - Tecnologia/Impianto: NVP+GAT - Tipologia: Armadio CDE chiavi di / zona - Codice Riferimento:3239000167 - Specifica Tecnica: A20129CF21SIS0000A59 - LRU: / A20129CF22LIS5201A01	CAD		2082,51
908/0330	Dispositivo trasmettichiave ch. 007 - Tecnologia/Impianto: NVP+GAT - Tipologia: Armadio CDE chiavi di / zona - Codice Riferimento:3239000168 - Specifica Tecnica: A20129CF21SIS0000A59 - LRU: / A20129CF22LIS5201A01	CAD		2082,51
908/0340	Dispositivo trasmettichiave ch. 008 - Tecnologia/Impianto: NVP+GAT - Tipologia: Armadio CDE chiavi di / zona - Codice Riferimento:3239000169 - Specifica Tecnica: A20129CF21SIS0000A59 - LRU: / A20129CF22LIS5201A01	CAD		2082,51
908/0350	Dispositivo trasmettichiave ch. 031 - Tecnologia/Impianto: NVP+GAT - Tipologia: Armadio CDE chiavi di / zona - Codice Riferimento:3239000192 - Specifica Tecnica: A20129CF21SIS0000A59 - LRU: / A20129CF22LIS5201A01	CAD		2082,51
908/0360	Dispositivo trasmettichiave ch. 032 - Tecnologia/Impianto: NVP+GAT - Tipologia: Armadio CDE chiavi di / zona - Codice Riferimento:3239000193 - Specifica Tecnica: A20129CF21SIS0000A59 - LRU: / A20129CF22LIS5201A01	CAD		2082,51
908/0370	Dispositivo trasmettichiave ch. 033 - Tecnologia/Impianto: NVP+GAT - Tipologia: Armadio CDE chiavi di / zona - Codice Riferimento:3239000194 - Specifica Tecnica: A20129CF21SIS0000A59 - LRU: / A20129CF22LIS5201A01	CAD		2082,51
908/0380	Dispositivo trasmettichiave ch. 034 - Tecnologia/Impianto: NVP+GAT - Tipologia: Armadio CDE chiavi di / zona - Codice Riferimento:3239000195 - Specifica Tecnica: A20129CF21SIS0000A59 - LRU: / A20129CF22LIS5201A01	CAD		2082,51
908/0390	Dispositivo trasmettichiave ch. 050 - Tecnologia/Impianto: NVP+GAT - Tipologia: Armadio CDE chiavi di / zona - Codice Riferimento:3239000211 - Specifica Tecnica: A20129CF21SIS0000A59 - LRU: / A20129CF22LIS5201A01	CAD		2082,51
908/0400	Conn. cir. F vol. cabl. x trasm. ch. 001 - Tecnologia/Impianto: NVP+GAT - Tipologia: Armadio CDE chiavi / di zona - Codice Riferimento: 3239000212 - Specifica Tecnica: A20129CF21SIS0000A59 - LRU: / A20129CF22LIS5201A01	CAD		396,32
908/0410	Conn. cir. F vol. cabl. x trasm. ch. 002 - Tecnologia/Impianto: NVP+GAT - Tipologia: Armadio CDE chiavi / di zona - Codice Riferimento: 3239000213 - Specifica Tecnica: A20129CF21SIS0000A59 - LRU: / A20129CF22LIS5201A01	CAD		396,32
908/0420	Conn. cir. F vol. cabl. x trasm. ch. 005 - Tecnologia/Impianto: NVP+GAT - Tipologia: Armadio CDE chiavi / di zona - Codice Riferimento: 3239000216 - Specifica Tecnica: A20129CF21SIS0000A59 - LRU: / A20129CF22LIS5201A01	CAD		396,32
908/0430	Conn. cir. F vol. cabl. x trasm. ch. 006 - Tecnologia/Impianto: NVP+GAT - Tipologia: Armadio CDE chiavi / di zona - Codice Riferimento: 3239000217 - Specifica Tecnica: A20129CF21SIS0000A59 - LRU: / A20129CF22LIS5201A01	CAD		396,32
908/0440	Conn. cir. F vol. cabl. x trasm. ch. 007 - Tecnologia/Impianto: NVP+GAT - Tipologia: Armadio CDE chiavi / di zona - Codice Riferimento: 3239000218 - Specifica Tecnica: A20129CF21SIS0000A59 - LRU: / A20129CF22LIS5201A01	CAD		396,32
908/0450	Conn. cir. F vol. cabl. x trasm. ch. 008 - Tecnologia/Impianto: NVP+GAT - Tipologia: Armadio CDE chiavi / di zona - Codice Riferimento: 3239000219 - Specifica Tecnica: A20129CF21SIS0000A59 - LRU: / A20129CF22LIS5201A01	CAD		396,32
908/0460	Conn. cir. F vol. cabl. x trasm. ch. 031 - Tecnologia/Impianto: NVP+GAT - Tipologia: Armadio CDE chiavi / di zona - Codice Riferimento: 3239000242 - Specifica Tecnica: A20129CF21SIS0000A59 - LRU: / A20129CF22LIS5201A01	CAD		396,32
908/0470	Conn. cir. F vol. cabl. x trasm. ch. 032 - Tecnologia/Impianto: NVP+GAT - Tipologia: Armadio CDE chiavi / di zona - Codice Riferimento: 3239000243 - Specifica Tecnica: A20129CF21SIS0000A59 - LRU: / A20129CF22LIS5201A01	CAD		396,32
908/0480	Conn. cir. F vol. cabl. x trasm. ch. 033 - Tecnologia/Impianto: NVP+GAT - Tipologia: Armadio CDE chiavi / di zona - Codice Riferimento: 3239000244 - Specifica Tecnica: A20129CF21SIS0000A59 - LRU: / A20129CF22LIS5201A01	CAD		396,32
908/0490	Conn. cir. F vol. cabl. x trasm. ch. 034 - Tecnologia/Impianto: NVP+GAT - Tipologia: Armadio CDE chiavi / di zona - Codice Riferimento: 3239000245 - Specifica Tecnica: A20129CF21SIS0000A59 - LRU: / A20129CF22LIS5201A01	CAD		396,32
908/0500	Conn. cir. F vol. cabl. x trasm. ch. 050 - Tecnologia/Impianto: NVP+GAT - Tipologia: Armadio CDE chiavi / di zona - Codice Riferimento: 3239000261 - Specifica Tecnica: A20129CF21SIS0000A59 - LRU: / A20129CF22LIS5201A01	CAD		396,32
908/0510	Porta led pann. compl. di led rosso - Tecnologia/Impianto: NVP+GAT - Tipologia: Armadio CDE chiavi di / zona - Codice Riferimento:4176000002 - Specifica Tecnica: A20129CF21SIS0000A59 - LRU: / A20129CF22LIS5201A01	CAD		44,29
908/0520	Porta led pann. compl. di led rosso - Tecnologia/Impianto: NVP+GAT - Tipologia: Armadio CDE chiavi di / zona - Codice Riferimento:4176000004 - Specifica Tecnica: A20129CF21SIS0000A59 - LRU: / A20129CF22LIS5201A01	CAD		44,29
908/0530	Porta led pann. compl. di led bianco - Tecnologia/Impianto: NVP+GAT - Tipologia: Armadio CDE chiavi / di zona - Codice Riferimento: 4176000005 - Specifica Tecnica: A20129CF21SIS0000A59 - LRU: / A20129CF22LIS5201A01	CAD		47,19
908/0540	Fusibile rapido 0,5 A - Tecnologia/Impianto: NVP+GAT - Tipologia: TLC-LD - Codice Riferimento: / 4270000001 - Specifica Tecnica: A201 29 CF2 1S IS 0000 A57 - LRU: A20129CF22LIS5104A01	CAD		5,23
908/0550	Commut. rotativo 3 posiz. 2 poli - Tecnologia/Impianto: NVP+GAT - Tipologia: Armadio CDE chiavi di / zona - Codice Riferimento: 4295000002 - Specifica Tecnica: A20129CF21SIS0000A59 - LRU: / A20129CF22LIS5201A01	CAD		76,36
908/0560	Commut. rotativo 2 posiz. 2 poli - Tecnologia/Impianto: NVP+GAT - Tipologia: Armadio CDE chiavi di / zona - Codice Riferimento: 4295000012 - Specifica Tecnica: A20129CF21SIS0000A59 - LRU: / A20129CF22LIS5201A01	CAD		70,42
908/0570	Cavo IEC - Tecnologia/Impianto: NVP+GAT - Tipologia: ART1 e 2 - Codice Riferimento: 4343000012 -Specifica Tecnica: A20109CF21SIS0000A31 - LRU: A20129CF22LIS5204A01	CAD		19,17
908/0580	Patch di rete rosso 2 m - Tecnologia/Impianto: NVP+GAT - Tipologia: TLC-LD - Codice Riferimento: / 7505000014 - Specifica Tecnica:A201 29 CF2 1S IS 0000 A57 - LRU: A20129CF22LIS5104A01	CAD		20,62
908/0590	Cavo SFTP CAT.5e RJ45 L=2.0 m blu - Tecnologia/Impianto: NVP+GAT - Tipologia: ART1 e 2 - Codice / Riferimento: 7505000021 - Specifica Tecnica: A20109CF21SIS0000A31 - LRU: A20129CF22LIS5204A01	CAD		20,62
908/0600	Patch di rete blu 3m - Tecnologia/Impianto: NVP+GAT - Tipologia: TLC-LD - Codice Riferimento: / 7505000022 - Specifica Tecnica: A201 29 CF2 1S IS 0000 A57 - LRU: A20129CF22LIS5104A01	CAD		20,62
908/0610	Patch di rete RJ45 da PC a torretta R - Tecnologia/Impianto: NVP+GAT - Tipologia: Banco Interfaccia / Operatore - Codice Riferimento: 7505000023 - Specifica Tecnica: A20109CF21SIS0000A31 - LRU: / A20129CF22LIS5204A01	CAD		33,83
908/0620	Cavo SFTP CAT.5e RJ45 L=2.0 m giallo - Tecnologia/Impianto: NVP+GAT - Tipologia: ART1 e 2 - Codice / Riferimento: 7505000028 - Specifica Tecnica: A20109CF21SIS0000A31 - LRU: A20129CF22LIS5204A01	CAD		20,62
908/0630	Patch di rete giallo 3m - Tecnologia/Impianto: NVP+GAT - Tipologia: TLC-LD - Codice Riferimento: / 7505000029 - Specifica Tecnica:A201 29 CF2 1S IS 0000 A57 - LRU: A20129CF22LIS5104A01	CAD		20,62
908/0640	Patch di rete RJ45 da PC a torretta N - Tecnologia/Impianto: NVP+GAT - Tipologia: Banco Interfaccia / Operatore - Codice Riferimento: 7505000030 - Specifica Tecnica: A20109CF21SIS0000A31 - LRU: / A20129CF22LIS5204A01	CAD		33,83
908/0650	Patch di rete verde 2m - Tecnologia/Impianto: NVP+GAT - Tipologia: TLC-LD - Codice Riferimento: / 7505000035 - Specifica Tecnica:A201 29 CF2 1S IS 0000 A57 - LRU: A20129CF22LIS5104A01	CAD		20,62
908/0660	Patch di rete invertente - Tecnologia/Impianto: NVP+GAT - Tipologia: TLC-LD - Codice Riferimento: / 7505000052 - Specifica Tecnica: A201 29 CF2 1S IS 0000 A57 - LRU: A20129CF22LIS5104A01	CAD		33,83
908/0670	CASSETTO VENTOLE ATIS - Tecnologia/Impianto: CDB - Tipologia: Armadio MDA ATIS - Codice / Riferimento: 109A.000141 - Specifica Tecnica: A20109CF21SIS0000A26 - LRU: A20129CF22LIS0008A01	CAD		1833,53
908/0680	ATIS-AP.RIFAS.LUNGO LINEA ESTERNA AL BIN - Tecnologia/Impianto: CDB - Tipologia: Armadio MDC / ATIS - Codice Riferimento: 109E.000193 - Specifica Tecnica: A20109CF21SIS0000A26 - LRU: / A20129CF22LIS0008A01	CAD		734,06
908/0690	Cavo IEC 1 spina 90° + 1 - Tecnologia/Impianto: NVP+GAT - Tipologia: ART1 e 2 - Codice Riferimento: / 110A.000002 - Specifica Tecnica: A20109CF21SIS0000A31 - LRU: A20129CF22LIS5204A01	CAD		23,52
908/0700	CAVO paral.lventole 6 METRI - Tecnologia/Impianto: NVP+GAT - Tipologia: Armadio CDE chiavi di zona -Codice Riferimento: 110B.000024 - Specifica Tecnica: A20129CF21SIS0000A59 - LRU: / A20129CF22LIS5201A01	CAD		22,07
908/0710	CAVO FIBRA OTTICA 7 MT - Tecnologia/Impianto: NVP+GAT - Tipologia: Armadio CDE chiavi di zona -Codice Riferimento: 110M.000036- Specifica Tecnica: A20129CF21SIS0000A59 - LRU: / A20129CF22LIS5201A01	CAD		337,53
908/0720	CAVO FIBRA OTTICA 15 MT - Tecnologia/Impianto: NVP+GAT - Tipologia: Armadio CDE chiavi di zona -Codice Riferimento: 110M.000038- Specifica Tecnica: A20129CF21SIS0000A59 - LRU: / A20129CF22LIS5201A01	CAD		432,61
908/0730	CAVO FIBRA OTTICA 20 MT - Tecnologia/Impianto: NVP+GAT - Tipologia: Armadio CDE chiavi di zona -Codice Riferimento: 110M.000039- Specifica Tecnica: A20129CF21SIS0000A59 - LRU: / A20129CF22LIS5201A01	CAD		513,91
908/0740	CAVO FIBRA OTTICA 25 MT - Tecnologia/Impianto: NVP+GAT - Tipologia: Armadio CDE chiavi di zona -Codice Riferimento: 110M.000040- Specifica Tecnica: A20129CF21SIS0000A59 - LRU: / A20129CF22LIS5201A01	CAD		557,46
908/0750	CAVO FIBRA OTTICA 30 MT - Tecnologia/Impianto: NVP+GAT - Tipologia: Armadio CDE chiavi di zona -Codice Riferimento: 110M.000041- Specifica Tecnica: A20129CF21SIS0000A59 - LRU: / A20129CF22LIS5201A01	CAD		616,27
908/0760	CAVO FIBRA OTTICA 40 MT - Tecnologia/Impianto: NVP+GAT - Tipologia: Armadio CDE chiavi di zona -Codice Riferimento: 110M.000042- Specifica Tecnica: A20129CF21SIS0000A59 - LRU: / A20129CF22LIS5201A01	CAD		689,57
908/0770	Tastiera funzioni vitali AV NVP - Tecnologia/Impianto: NVP+GAT - Tipologia: Banco Interfaccia / Operatore - Codice Riferimento: 120E.000032 - Specifica Tecnica: A20109CF21SIS0000A31 - LRU: / A20129CF22LIS5204A01	CAD		5622,70
908/0780	Tastiera funzioni vitali AV RBC - Tecnologia/Impianto: NVP+GAT - Tipologia: Banco Interfaccia / Operatore - Codice Riferimento: 120E.000023 - Specifica Tecnica: A20109CF21SIS0000A31 - LRU: / A20129CF22LIS5204A01	CAD		4217,03
908/0790	Monitor 21 - Tecnologia/Impianto: NVP+GAT - Tipologia: Banco Interfaccia Operatore - Codice / Riferimento: 120E.000023 - Specifica Tecnica: A20109CF21SIS0000A31 - LRU: A20129CF22LIS5204A01	CAD		2293,29
908/0800	Tastiera Integrata - Tecnologia/Impianto: NVP+GAT - Tipologia: TLC-LD - Codice Riferimento: / 120E.000024 - Specifica Tecnica: A201 29 CF2 1S IS 0000 A57 - LRU: A20129CF22LIS5104A01	CAD		653,28
908/0810	Personal Computer ART - Tecnologia/Impianto: NVP+GAT - Tipologia: ART1 e 2 - Codice Riferimento: / 120E.000025 - Specifica Tecnica: A20109CF21SIS0000A31 - LRU: A20129CF22LIS5204A01	CAD		6565,22
908/0820	Personal Computer banco DL - Tecnologia/Impianto: NVP+GAT - Tipologia: Banco Interfaccia / Operatore - Codice Riferimento: 120E.000026 - Specifica Tecnica: A20109CF21SIS0000A31 - LRU: / A20129CF22LIS5204A01	CAD		5969,43
908/0830	Personal Computer banco D&M - Tecnologia/Impianto: NVP+GAT - Tipologia: Banco Diagnostica e / Manutenzione - Codice Riferimento: 120E.000028 - Specifica Tecnica: A20109CF21SIS0000A31 - LRU: / A20129CF22LIS5204A01	CAD		5969,43
908/0840	Monitor LCD 15 - Tecnologia/Impianto: NVP+GAT - Tipologia: TLC-LD - Codice Riferimento: / 120E.000034 - Specifica Tecnica: A201 29 CF2 1S IS 0000 A57 - LRU: A20129CF22LIS5104A01	CAD		3153,15
908/0850	Switch tastiera-video-mouse - Tecnologia/Impianto: NVP+GAT - Tipologia: TLC-LD - Codice Riferimento: / 120E.000035 - Specifica Tecnica: A201 29 CF2 1S IS 0000 A57 - LRU: A20129CF22LIS5104A01	CAD		727,24
908/0860	Monitor LCD 17 - Tecnologia/Impianto: NVP+GAT - Tipologia: TLC-LD - Codice Riferimento: / 120E.000036 - Specifica Tecnica: A201 29 CF2 1S IS 0000 A57 - LRU: A20129CF22LIS5104A01	CAD		3153,15
908/0870	Personal Computer CC - Tecnologia/Impianto: NVP+GAT - Tipologia: TLC-LD - Codice Riferimento: / 120E.000037 - Specifica Tecnica: A201 29 CF2 1S IS 0000 A57 - LRU: A20129CF22LIS5104A01	CAD		5969,43
908/0880	ALIM.FERRORIS.220Vac/48Vdc ATIS-AV - Tecnologia/Impianto: CDB - Tipologia: Armadio MDC ATIS -Codice Riferimento: 138B.000012 -Specifica Tecnica: A20109CF21SIS0000A26 - LRU: / A20129CF22LIS0008A01	CAD		4645,52
908/0890	MVME172+IP-COMM - Tecnologia/Impianto: NVP+GAT - Tipologia: NS - Codice Riferimento: / 166A.000004 - Specifica Tecnica: A20129CF21SIS0000A61 - LRU: A20129CF22LIS5204A01	CAD		19816,05
908/0900	Scheda 2100 - Tecnologia/Impianto: NVP+GAT - Tipologia: NS - Codice Riferimento: 166A.000008 -Specifica Tecnica: A20129CF21SIS0000A61 - LRU: A20129CF22LIS5204A01	CAD		4561,68
908/0920	Fusibile rapido 4 A - Tecnologia/Impianto: NVP+GAT - Tipologia: TLC-LD - Codice Riferimento: / 2/551576 - Specifica Tecnica: A20129 CF2 1S IS 0000 A57 - LRU: A20129CF22LIS5104A01	CAD		3,70
908/0930	TELERUTT 440 - Tecnologia/Impianto: NVP+GAT - Tipologia: Relè ed Interruttori a scatto - Codice / Riferimento: 232SK00001C825954 -Specifica Tecnica: A20129CF21SIS0000A59 - LRU: / A20129CF22LIS5201A01	CAD		837,18
908/0940	NEUTRO 606 - Tecnologia/Impianto: NVP+GAT - Tipologia: Relè ed Interruttori a scatto - Codice / Riferimento: 232SK00606C825955 - Specifica Tecnica: A20129CF21SIS0000A59 - LRU: / A20129CF22LIS5201A01	CAD		660,54
908/0950	MONOP 606 - Tecnologia/Impianto: NVP+GAT - Tipologia: Relè ed Interruttori a scatto - Codice / Riferimento: 232SK00606C825957 - Specifica Tecnica: A20129CF21SIS0000A59 - LRU: / A20129CF22LIS5201A01	CAD		859,23
908/0960	Cavo RJ45 interconn. Schede diagnostica - Tecnologia/Impianto: NVP+GAT - Tipologia: Alimentatori -Codice Riferimento: 7505000019 - Specifica Tecnica: A20129CF21SIS0000A59 - LRU: / A20129CF22LIS5204A01	CAD		26,43
908/0970	Cavo RJ45 linea normale - Tecnologia/Impianto: NVP+GAT - Tipologia: Alimentatori - Codice / Riferimento: 7505000059 - Specifica Tecnica: A20129CF21SIS0000A59 - LRU: A20129CF22LIS5204A01	CAD		92,19
908/0980	Cavo RJ45 linea riserva - Tecnologia/Impianto: NVP+GAT - Tipologia: Alimentatori - Codice Riferimento: / 7505000060 - Specifica Tecnica: A20129CF21SIS0000A59 - LRU: A20129CF22LIS5204A01	CAD		90,01
908/0990	Cavo TAS - Tecnologia/Impianto: NVP+GAT - Tipologia: Gestione Tastiere e QL - Codice Riferimento: / B21I.000004 - Specifica Tecnica: A20109CF21SIS0000A31 - LRU: A20129CF22LIS5204A01	CAD		198,17
908/1000	Cavo BSNS-SEBM l=30 m - Tecnologia/Impianto: NVP+GAT - Tipologia: NS - Codice Riferimento: / B21I.000015 - Specifica Tecnica: A20129CF21SIS0000A61 - LRU: A20129CF22LIS5204A01	CAD		190,91
908/1010	Cavo AUI - Tecnologia/Impianto: NVP+GAT - Tipologia: NS - Codice Riferimento: B21I.000038 -Specifica Tecnica: A20129CF21SIS0000A61 - LRU: A20129CF22LIS5204A01	CAD		51,54
908/1020	Cavo BNC colleg. linea SIRTI - Tecnologia/Impianto: NVP+GAT - Tipologia: TLC-LD - Codice Riferimento: / B21I.000043 - Specifica Tecnica: A201 29 CF2 1S IS 0000 A57 - LRU: A20129CF22LIS5104A01	CAD		176,39
908/1030	CAVO COLLEGAMENTO BCFS-BMCT(ALIM) L= 6m - Tecnologia/Impianto: NVP+GAT - Tipologia: / Armadio CDE chiavi di zona - Codice Riferimento: B22I.000033 - Specifica Tecnica: / A20129CF21SIS0000A59 - LRU: A20129CF22LIS5201A01	CAD		51,54
908/1040	Cavo SEBM-PC operatore - Tecnologia/Impianto: NVP+GAT - Tipologia: Gestione Tastiere e QL - Codice / Riferimento: B22I.000056 - Specifica Tecnica: A20109CF21SIS0000A31 - LRU: A20129CF22LIS5204A01	CAD		74,04
908/1050	CAVO SER. BCFS/BMC- L=6m - Tecnologia/Impianto: NVP+GAT - Tipologia: Armadio CDE chiavi di zona -Codice Riferimento: B22I.000119 - Specifica Tecnica: A20129CF21SIS0000A59 - LRU: / A20129CF22LIS5201A01	CAD		57,19
908/1060	Cavo seriale BCFS-BMC - Tecnologia/Impianto: NVP+GAT - Tipologia: Armadio CDA - Codice / Riferimento: B22I.000129 - Specifica Tecnica: A20129CF21SIS0000A59 - LRU: A20129CF22LIS5201A01	CAD		45,74
908/1070	CAVO SEBX-SEBY 8 METRI - Tecnologia/Impianto: NVP+GAT - Tipologia: Armadio CDE chiavi di zona -Codice Riferimento: B22I.000160- Specifica Tecnica: A20129CF21SIS0000A59 - LRU: / A20129CF22LIS5201A01	CAD		183,65
908/1080	CAVO alim - BAL3-SEB4 - Tecnologia/Impianto: NVP+GAT - Tipologia: Armadio CDE - Codice / Riferimento: B22I.000165 - Specifica Tecnica: A20129CF21SIS0000A59 - LRU: A20129CF22LIS5201A01	CAD		103,07
908/1090	CAVO VIO-BURNDY OUTPUT 5m - Tecnologia/Impianto: NVP+GAT - Tipologia: Armadio CDE chiavi di / zona - Codice Riferimento: B22I.000182 - Specifica Tecnica: A20129CF21SIS0000A59 - LRU: / A20129CF22LIS5201A01	CAD		183,65
908/1100	CAVO VIO-BURNDY INPUT 5m - Tecnologia/Impianto: NVP+GAT - Tipologia: Armadio CDE chiavi di / zona - Codice Riferimento: B22I.000187 - Specifica Tecnica: A20129CF21SIS0000A59 - LRU: / A20129CF22LIS5201A01	CAD		166,23
908/1110	CAVO VIO-BURNDY - Tecnologia/Impianto: NVP+GAT - Tipologia: Armadio CDE chiavi di zona - Codice / Riferimento: B22I.000189 - Specifica Tecnica: A20129CF21SIS0000A59 - LRU: A20129CF22LIS5201A01	CAD		220,66
908/1120	Cavo APC-PC Operatore - Tecnologia/Impianto: NVP+GAT - Tipologia: Gestione Tastiere e QL - Codice / Riferimento: B22I.000206 - Specifica Tecnica: A20109CF21SIS0000A31 - LRU: A20129CF22LIS5204A01	CAD		74,04
908/1130	CAVO ALIM BAL3-SEBX - Tecnologia/Impianto: NVP+GAT - Tipologia: Armadio CDE chiavi di zona -Codice Riferimento: B22I.000212 - Specifica Tecnica: A20129CF21SIS0000A59 - LRU: / A20129CF22LIS5201A01	CAD		183,65
908/1140	CAVO IR-IS - Tecnologia/Impianto: NVP+GAT - Tipologia: Armadio CDE chiavi di zona - Codice / Riferimento: B22I.000232 - SpecificaTecnica: A20129CF21SIS0000A59 - LRU: A20129CF22LIS5201A01	CAD		183,65
908/1150	CAVO IR-IS - Tecnologia/Impianto: NVP+GAT - Tipologia: Armadio CDE chiavi di zona - Codice / Riferimento: B22I.000233 - SpecificaTecnica: A20129CF21SIS0000A59 - LRU: A20129CF22LIS5201A01	CAD		190,91
908/1160	CAVO IR-IS - Tecnologia/Impianto: NVP+GAT - Tipologia: Armadio CDE chiavi di zona - Codice / Riferimento: B22I.000235 - SpecificaTecnica: A20129CF21SIS0000A59 - LRU: A20129CF22LIS5201A01	CAD		249,70
908/1170	CAVO IR-IS - Tecnologia/Impianto: NVP+GAT - Tipologia: Armadio CDE chiavi di zona - Codice / Riferimento: B22I.000236 - SpecificaTecnica: A20129CF21SIS0000A59 - LRU: A20129CF22LIS5201A01	CAD		285,99
908/1180	CAVO IR-IS - Tecnologia/Impianto: NVP+GAT - Tipologia: Armadio CDE chiavi di zona - Codice / Riferimento: B22I.000239 - SpecificaTecnica: A20129CF21SIS0000A59 - LRU: A20129CF22LIS5201A01	CAD		183,65
908/1190	CAVO IR-IS - Tecnologia/Impianto: NVP+GAT - Tipologia: Armadio CDE chiavi di zona - Codice / Riferimento: B22I.000240 - SpecificaTecnica: A20129CF21SIS0000A59 - LRU: A20129CF22LIS5201A01	CAD		190,91
908/1200	CAVO IR-IS - Tecnologia/Impianto: NVP+GAT - Tipologia: Armadio CDE chiavi di zona - Codice / Riferimento: B22I.000275 - SpecificaTecnica: A20129CF21SIS0000A59 - LRU: A20129CF22LIS5201A01	CAD		571,98
908/1210	Scheda PCDR - Tecnologia/Impianto: NVP+GAT - Tipologia: ART1 e 2 - Codice Riferimento: / B2DC.000003 - Specifica Tecnica: A20109CF21SIS0000A31 - LRU: A20129CF22LIS5204A01	CAD		4003,86
908/1220	Cavo BTMR-BSNS - Tecnologia/Impianto: NVP+GAT - Tipologia: NS - Codice Riferimento: B2DI.000001 -Specifica Tecnica: A20129CF21SIS0000A61 - LRU: A20129CF22LIS5204A01	CAD		103,07
908/1230	Adattarore RJ45-DSUB 9 vie - Tecnologia/Impianto: NVP+GAT - Tipologia: Alimentatori - Codice / Riferimento: B2DI.000006 - Specifica Tecnica: A20129CF21SIS0000A59 - LRU: A20129CF22LIS5204A01	CAD		19,61
908/1240	Adattarore RJ45-DSUB 9 vie - Tecnologia/Impianto: NVP+GAT - Tipologia: Alimentatori - Codice / Riferimento: B2DI.A29007 - Specifica Tecnica: A20129CF21SIS0000A59 - LRU: A20129CF22LIS5204A01	CAD		19,61
908/1250	CESTELLO TCA9 - Tecnologia/Impianto: CDB - Tipologia: Armadio MDA ATIS - Codice Riferimento: / B91B.000005 - Specifica Tecnica: A20109CF21SIS0000A26 - LRU: A20129CF22LIS0008A01	CAD		6159,67
908/1260	CESTELLO BAAT PER ATIS GENERICO - Tecnologia/Impianto: CDB - Tipologia: Armadio MDA ATIS -Codice Riferimento: B91B.000008 - Specifica Tecnica: A20109CF21SIS0000A26 - LRU: / A20129CF22LIS0008A01	CAD		5279,93
908/1270	MODULO ATFL - Tecnologia/Impianto: CDB - Tipologia: Armadio MDC ATIS - Codice Riferimento: / B92B.A29002 - Specifica Tecnica: A20109CF21SIS0000A26 - LRU: A20129CF22LIS0008A01	CAD		1657,15
908/1280	MODULO MABF DA 3.75 A 4.75 KHz - Tecnologia/Impianto: CDB - Tipologia: Armadio MDC ATIS -Codice Riferimento: B92B.A29003 - Specifica Tecnica: A20109CF21SIS0000A26 - LRU: / A20129CF22LIS0008A01	CAD		1364,62
908/1290	MODULO MABF DA 5.25 A 7.25 KHz - Tecnologia/Impianto: CDB - Tipologia: Armadio MDC ATIS -Codice Riferimento: B92B.A29004 - Specifica Tecnica: A20109CF21SIS0000A26 - LRU: / A20129CF22LIS0008A01	CAD		1364,62
908/1300	MODULO MABF DA 9.50 A 16.50KHz - Tecnologia/Impianto: CDB - Tipologia: Armadio MDC ATIS -Codice Riferimento: B92B.A29005 - Specifica Tecnica: A20109CF21SIS0000A26 - LRU: / A20129CF22LIS0008A01	CAD		1364,62
908/1310	ASSIEME SCHEDA MIAT TROPICALIZZATA 15A - Tecnologia/Impianto: CDB - Tipologia: Armadio MDA / ATIS - Codice Riferimento: B92D.000006 - Specifica Tecnica: A20109CF21SIS0000A26 - LRU: / A20129CF22LIS0008A01	CAD		953,78
908/1320	ASSIEME SCHEDA MDAT TROPICALIZZATA (48V) - Tecnologia/Impianto: CDB - Tipologia: Armadio CDA / ATIS - Codice Riferimento: B92D.000008 - Specifica Tecnica: A20109CF21SIS0000A26 - LRU: / A20129CF22LIS0008A01	CAD		1907,57
908/1330	ASSIEME SCHEDA MDAT TROPICALIZZATA (52V) - Tecnologia/Impianto: CDB - Tipologia: Armadio MDA / ATIS - Codice Riferimento: B92D.000010 - Specifica Tecnica: A20109CF21SIS0000A26 - LRU: / A20129CF22LIS0008A01	CAD		1907,57
908/1340	SCHEDA SPAT - Tecnologia/Impianto: CDB - Tipologia: Armadio MDC ATIS - Codice Riferimento: / B93D.000001 - Specifica Tecnica: A20109CF21SIS0000A26 - LRU: A20129CF22LIS0008A01	CAD		997,34
908/1350	CAVO COLL.ATFL-BITS TX_RX DA MOD.CON.W06 - Tecnologia/Impianto: CDB - Tipologia: Armadio / MDC ATIS - Codice Riferimento: B94I.000015 - Specifica Tecnica: A20109CF21SIS0000A26 - LRU: / A20129CF22LIS0008A01	CAD		432,61
908/1360	CAVO DI COLLEGAMENTO ATRCwBITS W07 - Tecnologia/Impianto: CDB - Tipologia: Armadio MDC ATIS / - Codice Riferimento: B94I.000016 -Specifica Tecnica: A20109CF21SIS0000A26 - LRU: / A20129CF22LIS0008A01	CAD		432,61
908/1370	TAPPO RICHIUSURA VENTOLE - Tecnologia/Impianto: CDB - Tipologia: Armadio MDA ATIS - Codice / Riferimento: B94I.000054 - SpecificaTecnica: A20109CF21SIS0000A26 - LRU: A20129CF22LIS0008A01	CAD		73,46
908/1380	CAVO VIO-ATIS - Tecnologia/Impianto: NVP+GAT - Tipologia: Armadio CDE chiavi di zona - Codice / Riferimento: B94I.000057 - Specifica Tecnica: A20129CF21SIS0000A59 - LRU: A20129CF22LIS5201A01	CAD		117,59
908/1390	CAVO VIO-ATIS - Tecnologia/Impianto: NVP+GAT - Tipologia: Armadio CDE chiavi di zona - Codice / Riferimento: B94I.000058 - Specifica Tecnica: A20129CF21SIS0000A59 - LRU: A20129CF22LIS5201A01	CAD		132,11
908/1400	CAVO VIO-ATIS - Tecnologia/Impianto: NVP+GAT - Tipologia: Armadio CDE chiavi di zona - Codice / Riferimento: B94I.000060 - Specifica Tecnica: A20129CF21SIS0000A59 - LRU: A20129CF22LIS5201A01	CAD		161,88
908/1410	Parallelo alimentazione LEB3 - Tecnologia/Impianto: NVP+GAT - Tipologia: NS - Codice Riferimento: / FM3088014900 - Specifica Tecnica: A20129CF21SIS0000A61 - LRU: A20129CF22LIS5204A01	CAD		51,54
908/1420	Piastra collegamento - Tecnologia/Impianto: NVP+GAT - Tipologia: NS - Codice Riferimento: / FM4088016900 - Specifica Tecnica: A20129CF21SIS0000A61 - LRU: A20129CF22LIS5204A01	CAD		60,25
908/1430	SCEHDA TCA9 - Tecnologia/Impianto: CDB - Tipologia: Armadio MDC ATIS - Codice Riferimento: / FM9050202158 - Specifica Tecnica: A20109CF21SIS0000A26 - LRU: A20129CF22LIS0008A01	CAD		2999,26
908/1440	MODULO FTCA - Tecnologia/Impianto: CDB - Tipologia: Armadio MDC ATIS - Codice Riferimento: / FM9050300502 - Specifica Tecnica: A20109CF21SIS0000A26 - LRU: A20129CF22LIS0008A01	CAD		1350,10
908/1450	I60A - Tecnologia/Impianto: NVP+GAT - Tipologia: Armadio CDE chiavi di zona - Codice Riferimento: / FM9088208400 - Specifica Tecnica: A20129CF21SIS0000A59 - LRU: A20129CF22LIS5201A01	CAD		1305,10
908/1460	CDA FOA - Tecnologia/Impianto: NVP+GAT - Tipologia: Armadio CDA - Codice Riferimento: / FM9088300201 - Specifica Tecnica: A20129CF21SIS0000A59 - LRU: A20129CF22LIS5201A01 NUOVA / VERSIONE AGGIORNATA	CAD		1393,66
908/1470	CDA SBF - Tecnologia/Impianto: NVP+GAT - Tipologia: Armadio CDA - Codice Riferimento: / FM9088300300 - Specifica Tecnica: A20129CF21SIS0000A59 - LRU: A20129CF22LIS5201A01	CAD		5690,76
908/1480	SCHEDA POT - Tecnologia/Impianto: NVP+GAT - Tipologia: Armadio CDE chiavi di zona - Codice / Riferimento: FM9088300400 - SpecificaTecnica: A20129CF21SIS0000A59 - LRU: / A20129CF22LIS5201A01	CAD		4796,50
908/1490	NUOVA VERSIONE AGGIORNATA SCHEDA CASSETTO DEP02 ASSIEME- Tecnologia/Impianto: NVP+GAT -Tipologia: Armadio CDE chiavi di zona -Codice Riferimento: B2GBA29014 - Specifica Tecnica: / A20129CF21SIS0000A59 - LRU: A20129CF22LIS5201A01	CAD		8505,66
908/1510	NUOVA VERSIONE AGGIORNATA SCHEDA - CASSETTO CDEP01 ASSIEME - Tecnologia/Impianto: / NVP+GAT - Tipologia: Armadio CDE chiavi di zona - Codice Riferimento: B2GB000026 - Specifica / Tecnica: A20129CF21SIS0000A59 - LRU: A20129CF22LIS5201A01	CAD		2742,31
908/1520	Rack CDA - Tecnologia/Impianto: NVP+GAT - Tipologia: Armadio CDA - Codice Riferimento: / FM9088301400 - Specifica Tecnica: A20129CF21SIS0000A59 - LRU: A20129CF22LIS5201A01	CAD		2273,40
908/1530	Cavo alimentazione CDA - Tecnologia/Impianto: NVP+GAT - Tipologia: Armadio CDA - Codice / Riferimento: FM9088302500 - Specifica Tecnica: A20129CF21SIS0000A59 - LRU: / A20129CF22LIS5201A01	CAD		66,06
908/1540	Cavo CDA-CDE - Tecnologia/Impianto: NVP+GAT - Tipologia: Armadio CDA - Codice Riferimento: / FM9088302602 - Specifica Tecnica: A20129CF21SIS0000A59 - LRU: A20129CF22LIS5201A01	CAD		117,59
908/1550	Scheda MEMV - Tecnologia/Impianto: NVP+GAT - Tipologia: NS - Codice Riferimento: FM9113202900 -Specifica Tecnica: A20129CF21SIS0000A61 - LRU: A20129CF22LIS5204A01	CAD		3799,17
908/1570	MODULO CECB - Tecnologia/Impianto: CDB - Tipologia: Armadio MDC ATIS - Codice Riferimento: / FM9131300303 - Specifica Tecnica: A20109CF21SIS0000A26 - LRU: A20129CF22LIS0008A01	CAD		8652,28
908/1580	CESTELLO CECB - Tecnologia/Impianto: CDB - Tipologia: Armadio CDA ATIS - Codice Riferimento: / FM9131300601 - Specifica Tecnica: A20109CF21SIS0000A26 - LRU: A20129CF22LIS0008A01	CAD		1907,57
908/1590	Cavo Fibra Ottica 2m - Tecnologia/Impianto: NVP+GAT - Tipologia: NS - Codice Riferimento: / FN3916100602 - Specifica Tecnica: A20129CF21SIS0000A61 - LRU: A20129CF22LIS5204A01	CAD		202,52
908/1600	Sezionatore bipolare Areva - comando a motore - Tecnologia/Impianto: LC 2X25 KV (270mm²) -Tipologia: APPARECCHIATURE E COMPONENTI ELETTRICI - Gruppo: 247 - Codice Riferimento: / A20129CF22DLC0000K34 - Specifica Tecnica: A20129CF21SLC0000K06	CAD		10068,86
908/1610	Azionamento a motore - Tecnologia/Impianto: Posto di Parallelo - Tipologia: Sezionatore bipolare / motorizzato 25kV - Codice Riferimento: CMM	CAD		3974,55
908/1620	Azionamento a motore - Tecnologia/Impianto: Sottostazioni Elettriche - Tipologia: Sezionatore / tripolare manuale 132kV - Codice Riferimento: CS627 CS612 - Specifica Tecnica: SE.3K05_2-2	CAD		10598,80
908/1630	Azionamento del dispositivo di terra - Tecnologia/Impianto: Sottostazioni Elettriche - Tipologia: / Sezionatore tripolare manuale132kV - Codice Riferimento: DMR-04564	CAD		3974,55
908/1640	Lama di terra - Tecnologia/Impianto: Sottostazioni Elettriche - Tipologia: Sezionatore tripolare manuale / 132kV - Codice Riferimento: L0340AA	CAD		662,43
908/1650	Trasmissione orizzontale del dispositivo di terra - Tecnologia/Impianto: Sottostazioni Elettriche -Tipologia: Sezionatore tripolare manuale 132kV - Codice Riferimento: TN-023	CAD		198,73
908/1660	Azionamento a motore - Tecnologia/Impianto: Sottostazioni Elettriche - Tipologia: Sezionatore / unipolare motorizzato 25kV - Codice Riferimento: CMM/300	CAD		3974,55
908/1670	SEZIONATORE BIPOLARE 25 KV MOTORIZZATO TIPOLOGIA: APPARECCHIATURE ELETTRICHE CODICE / DITTA: RF170 RIF. FIGURA DITTA: A10211CF1BCLC0006K22	CAD		10068,86
908/1680	SEZIONATORE UNIPOLARE MOTORIZZATO IN GALLERIA TIPOLOGIA: APPARECCHIATURE ELETTRICHE / CODICE DITTA: RF173 RIF. FIGURA DITTA: A10211CF1BCLC0006K25	CAD		13248,50
908/1690	MANOVRA TECNOLOGIA/IMPIANTO: POSTO DI PARALLELO TIPOLOGIA: KIT SEZIONATORE UNIPOLARE / MANUALE 25KV CODICE DITTA: DMR-04435	CAD		1589,82
908/1700	TUBO DI TRASMISSIONE TECNOLOGIA/IMPIANTO: POSTO DI PARALLELO TIPOLOGIA: KIT / SEZIONATORE UNIPOLARE MANUALE 25KV CODICE DITTA: TN-653	CAD		198,73
908/1710	LEVA DI RINVIO TECNOLOGIA/IMPIANTO: POSTO DI PARALLELO TIPOLOGIA: KIT SEZIONATORE / UNIPOLARE MANUALE 25KV CODICE DITTA: LE-2270	CAD		105,99
908/1720	Cavo FG7(O)H1R 2x4 mm² - Tecnologia/Impianto: LC 2X25 KV (270mm²) - Tipologia: CAVI DI ENERGIA E / COMANDO/CONTROLLO - Gruppo: 242- Codice Riferimento: A2009BF21SLC0002K05	M		5,04
908/1730	Cavo FG7(O)H1R 2x6 mm² - Tecnologia/Impianto: LC 2X25 KV (270mm²) - Tipologia: CAVI DI ENERGIA E / COMANDO/CONTROLLO - Gruppo: 242	M		5,66
908/1740	Cavo FG7(O)H1R 2x10mm² - Tecnologia/Impianto: LC 2X25 KV (270mm²) - Tipologia: CAVI DI ENERGIA / E COMANDO/CONTROLLO - Gruppo: 242	M		8,05
908/1750	Cavo FG7(O)H1R 2x25 mm² - Tecnologia/Impianto: LC 2X25 KV (270mm²) - Tipologia: CAVI DI ENERGIA / E COMANDO/CONTROLLO - Gruppo: 242	M		10,92
908/1760	Cavo FG7(O)H1R 5x1,5 - Tecnologia/Impianto: LC 2X25 KV (270mm²) - Tipologia: CAVI DI ENERGIA E / COMANDO/CONTROLLO - Gruppo: 242	M		5,22
908/1770	Cavo FG7(O)H1R 12x1,5 - Tecnologia/Impianto: LC 2X25 KV (270mm²) - Tipologia: CAVI DI ENERGIA E / COMANDO/CONTROLLO - Gruppo: 242	M		10,23
908/1780	Cavo FG7(O)H1R 16x1,5 - Tecnologia/Impianto: LC 2X25 KV (270mm²) - Tipologia: CAVI DI ENERGIA E / COMANDO/CONTROLLO - Gruppo: 242	M		11,67
908/1790	Cavo FG7(O)H1R 24x1,5 - Tecnologia/Impianto: LC 2X25 KV (270mm²) - Tipologia: CAVI DI ENERGIA E / COMANDO/CONTROLLO - Gruppo: 242	M		13,19
908/1800	UPS 230/230V - 2,2KVA - AUT 5' TIPOLOGIA: SET APPARECCHI ELETTRONICI CODICE DITTA: MGE RIF. / FIGURA DITTA: LF07/01 SPECIFICA TECNICA DITTA: A10211CF1SPLF0000NC6	CAD		574,58
908/1810	UPS 230/230V - 3 kVA - aut 5' - Tecnologia/Impianto: Luce e Forza Motrice - Tipologia: Set Apparecchi / elettronici - Gruppo: Cabine MT-BT - Codice Riferimento: MGE - Part Number: UPS - Specifica Tecnica: / A10211CF1SPLF0000NC6 - LRU: LF07/02	CAD		889,23
908/1820	BULLONI D'ANCORAGGIO ISOLATO SU VIADOTTO CON SOLETTA IN PIANO TIPO SD-345-A2 -TecnologiaImpianto: LINEA DI CONTATTO LC 3 kV - 540 mmq - Tipologia: SOSTEGNI - Gruppo: PALO LS / 20-bs - Codice Riferimento: A20109BF22DLC0001N87 - Specifica Tecnica: A20109BF21SLC0000N05 -LRU: 2DLC1N87	CAD		475,22
908/1830	BULLONI D'ANCORAGGIO NON ISOLATO SU FONDAZIONE TIPO N-6 45-A2 - TecnologiaImpianto: LINEA / DI CONTATTO LC 3 kV - 540 mmq - Tipologia: SOSTEGNI - Gruppo: PALO LS 20-bs - Codice Riferimento: / A20109BF22DLC0001N83 - Specifica Tecnica: A20109BF21SLC0000N05 - LRU: 2DLC1N83	CAD		374,41
908/1840	BULLONI D'ANCORAGGIO ISOLATO SU VIADOTTO CON SOLETTA IN PIANO TIPO SD-345-C2 -TecnologiaImpianto: LINEA DI CONTATTO LC 3 kV - 540 mmq - Tipologia: SOSTEGNI - Gruppo: PALO 2 / LS 22-bs - Codice Riferimento: A20109BF22DLC0001N87 - Specifica Tecnica: A20109BF21SLC0000N05 -LRU: 2DLC1N87	CAD		1375,25
908/1850	BULLONI D'ANCORAGGIO NON ISOLATO SU FONDAZIONE TIPO N-6 45-B2 - TecnologiaImpianto: LINEA / DI CONTATTO LC 3 kV - 540 mmq - Tipologia: SOSTEGNI - Gruppo: PALO 2 LS 22-bs - Codice / Riferimento: A20109BF22DLC0001N83 - Specifica Tecnica: A20109BF21SLC0000N05 - LRU: 2DLC1N83	CAD		367,21
908/1860	BULLONI D'ANCORAGGIO NON ISOLATO SU FONDAZIONE TIPO N-5 42-C2 - TecnologiaImpianto: LINEA / DI CONTATTO LC 3 kV - 540 mmq - Tipologia: SOSTEGNI - Gruppo: PORTALE DI ORMEGGIO SPECIALE A / QUATTRO BINARI - Codice Riferimento: A20109BF22DLC0001N83 - Specifica Tecnica: / A20109BF21SLC0000N05 - LRU: 2DLC1N83	CAD		1296,05
908/1870	ATTACCO PER L'ORMEGGIO REGOLATO DELLE CORDE DI PORTANTI SU PALO TIPO LS-bs -TecnologiaImpianto: LINEA DI CONTATTO LC 3 kV - 540mmq - Tipologia: SET ORMEGGO FISSO E / REGOLATO - Gruppo: ORMEGGIO REGOLATO SU PALO LS-bs - Codice Riferimento: / A20109BF22DLC0002K66 - Specifica Tecnica: A20109BF21SLC0002N02 - LRU: 2DLC2K66	CAD		69,12
908/1880	ATTACCO PER TIRANTE A TERRA SU PALO TIPO LS-bs - TecnologiaImpianto: LINEA DI CONTATTO LC 3 / kV - 540 mmq - Tipologia: SET ORMEGGO FISSO E REGOLATO - Gruppo: ORMEGGIO REGOLATO SU / PALO LS-bs - Codice Riferimento: A20109BF22DLC0002K64 - Specifica Tecnica: / A20109BF21SLC0002N02 - LRU: 2DLC2K64	CAD		103,68
908/1890	ATTACCO PER L'ORMEGGIO REGOLATO DEI FILI DI CONTATTO - TecnologiaImpianto: LINEA DI / CONTATTO LC 3 kV - 540 mmq - Tipologia: SETORMEGGO FISSO E REGOLATO - Gruppo: ORMEGGIO / REGOLATO SU PALO LS-bs - Codice Riferimento: A20109BF22DLC0002K67 - Specifica Tecnica: / A20109BF21SLC0002N02 - LRU: 2DLC2K67	CAD		109,44
908/1900	ATTACCO DI 2 GUIDE TUBOLARI SU PALO TIPO LS-bs - TecnologiaImpianto: LINEA DI CONTATTO LC 3 / kV - 540 mmq - Tipologia: SET ORMEGGO FISSO E REGOLATO - Gruppo: ORMEGGIO REGOLATO SU / PALO LS-bs - Codice Riferimento: A20109BF22DLC0002K69 - Specifica Tecnica: / A20109BF21SLC0002N02 - LRU: 2DLC2K69	CAD		30,24
908/1910	ATTACCO PER CONTRAPPESI ALLA GUIDA TUBOLARE - TecnologiaImpianto: LINEA DI CONTATTO LC 3 / kV - 540 mmq - Tipologia: SET ORMEGGO FISSO E REGOLATO - Gruppo: ORMEGGIO REGOLATO SU / PALO LS-bs - Codice Riferimento: A20109BF22DLC0002K42 - Specifica Tecnica: / A20109BF21SLC0002N02 - LRU: 2DLC2K62	CAD		9,36
908/1920	PROLUNGA PER ORMEGGIO TIPO 1 - TecnologiaImpianto: LINEA DI CONTATTO LC 3 kV - 540 mmq -Tipologia: SET ORMEGGO FISSO E REGOLATO- Gruppo: ORMEGGIO REGOLATO SU PALO LS-bs - Codice / Riferimento: A20109BF22DLC0002K49 - Specifica Tecnica: A20109BF21SLC0002N02- LRU: 2DLC2K69	CAD		7,20
908/1930	Tirante a terra FI27 con doppi occhioli - tipo 3 (L=4000) - TecnologiaImpianto: LINEA DI CONTATTO LC 3 / kV - 540 mmq - Tipologia:SET ORMEGGO FISSO E REGOLATO - Gruppo: ORMEGGIO REGOLATO SU / PALO LS-bs - Codice Riferimento: A20109BF22DLC0002K70 - Specifica Tecnica: / A20109BF21SLC0002N02 - LRU: 2DLC2K70	CAD		64,80
908/1940	Tirante a terra FI27 con doppi occhioli - tipo 4 (L=4200) - TecnologiaImpianto: LINEA DI CONTATTO LC 3 / kV - 540 mmq - Tipologia:SET ORMEGGO FISSO E REGOLATO - Gruppo: ORMEGGIO REGOLATO SU / PALO LS-bs - Codice Riferimento: A20109BF22DLC0002K70 - Specifica Tecnica: / A20109BF21SLC0002N02 - LRU: 2DLC2K70	CAD		69,12
908/1950	Tirante a terra FI27 con doppi occhioli - tipo 6 (L=5000) - TecnologiaImpianto: LINEA DI CONTATTO LC 3 / kV - 540 mmq - Tipologia:SET ORMEGGO FISSO E REGOLATO - Gruppo: ORMEGGIO REGOLATO SU / PALO LS-bs - Codice Riferimento: A20109BF22DLC0002K70 - Specifica Tecnica: / A20109BF21SLC0002N02 - LRU: 2DLC2K70	CAD		79,20
908/1960	Doppia piastrina per tirante a terra - tipo 1 (L=90) - TecnologiaImpianto: LINEA DI CONTATTO LC 3 kV -540 mmq - Tipologia: SETORMEGGO FISSO E REGOLATO - Gruppo: ORMEGGIO REGOLATO SU PALO LS-bs - Codice Riferimento: A20109BF22DLC0002K68 - Specifica Tecnica: A20109BF21SLC0002N02 - LRU: / 2DLC2K68	CAD		7,20
908/1970	Piastra di ancoraggio per 2 T.T. - TecnologiaImpianto: LINEA DI CONTATTO LC 3 kV - 540 mmq -Tipologia: SET ORMEGGO FISSO E REGOLATO - Gruppo: ORMEGGIO REGOLATO SU PALO LS-bs - Codice / Riferimento: A20109BF21DLC0001N06 - Specifica Tecnica: A20109BF21SLC0000N05 - LRU: 1DLC1N06	CAD		360,01
908/1980	COMPLESSO DI ANCORAGGI SU VIADOTTO x PIASTRA 2 T.T. TIPO SD-136-B2 - TecnologiaImpianto: / LINEA DI CONTATTO LC 3 kV - 540 mmq - Tipologia: SET ORMEGGO FISSO E REGOLATO - Gruppo: / ORMEGGIO REGOLATO SU PALO LS-bs - Codice Riferimento: A20109BF22DLC0001N87 - Specifica / Tecnica: A20109BF21SLC0000N05 - LRU: 2DLC1N87	CAD		540,02
908/1990	PROLUNGA ""tipo 1"" - Lg=470mm PER PULEGGIA DI RINVIO CON STAFFE - TecnologiaImpianto: LINEA / DI CONTATTO LC 3 kV - 540 mmq - Tipologia: SET ORMEGGO FISSO E REGOLATO - Gruppo: ORMEGGIO / REGOLATO SU PORTALI D'ORMEGGIO SPECIALE A QUATTRO BINARI - Codice Riferimento: / A20109BF22DLC0002K65 - Specifica Tecnica: A20109BF21SLC0002N02 - LRU: 2DLC2K65	CAD		7,20
908/2000	ATTACCO DELLA PULEGGIA DI RINVIO VOLANTE ALLA TRAVE DEL P.O. ""tipo 1-12"" -TecnologiaImpianto: LINEA DI CONTATTO LC 3 kV - 540mmq - Tipologia: SET ORMEGGO FISSO E / REGOLATO - Gruppo: ORMEGGIO REGOLATO SU PORTALI D'ORMEGGIO SPECIALE A QUATTRO BINARI -Codice Riferimento: A20109BF22DLC0002N33 - Specifica Tecnica: A20109BF21SLC0002N02 - LRU: / 2DLC2N33	CAD		38,88
908/2010	STRUTTURA PER ATTACCO DELLA PULEGGIA DI RINVIO VOLANTE ALLA TRAVE - TecnologiaImpianto: / LINEA DI CONTATTO LC 3 kV - 540 mmq - Tipologia: SET ORMEGGO FISSO E REGOLATO - Gruppo: / ORMEGGIO REGOLATO SU PORTALI D'ORMEGGIO SPECIALE A QUATTRO BINARI - Codice Riferimento: / A20109BF22DLC0002N66 - Specifica Tecnica: A20109BF21SLC0002N02 - LRU: 2DLC2N66	CAD		100,80
908/2020	PROLUNGA ""tipo 2 - Lg=1040mm"" PER PULEGGIA DI RINVIO CON STAFFE - TecnologiaImpianto: / LINEA DI CONTATTO LC 3 kV - 540 mmq - Tipologia: SET ORMEGGO FISSO E REGOLATO - Gruppo: / ORMEGGIO REGOLATO SU PORTALI D'ORMEGGIO SPECIALE A QUATTRO BINARI - Codice Riferimento: / A20109BF22DLC0002K65 - Specifica Tecnica: A20109BF21SLC0002N02 - LRU: 2DLC2K65	CAD		9,36
908/2030	STAFFA SUPPORTO PER PULEGGIA FISSA DI RINVIO ""tipo 1"" - TecnologiaImpianto: LINEA DI / CONTATTO LC 3 kV - 540 mmq - Tipologia: SET ORMEGGO FISSO E REGOLATO - Gruppo: ORMEGGIO / REGOLATO SU PORTALI D'ORMEGGIO SPECIALE A QUATTRO BINARI - Codice Riferimento: / A20109BF22DLC0002N34 - Specifica Tecnica: A20109BF21SLC0002N02 - LRU: 2DLC2N34	CAD		24,48
908/2040	PULEGGIA DI RINVIO (FI 200 interno) - TecnologiaImpianto: LINEA DI CONTATTO LC 3 kV - 540 mmq -Tipologia: SET ORMEGGO FISSO E REGOLATO - Gruppo: ORMEGGIO REGOLATO SU PORTALI / D'ORMEGGIO SPECIALE A QUATTRO BINARI - Codice Riferimento: A20109BF22DLC0002N36 -Specifica / Tecnica: A20109BF21SLC0002N02 - LRU: 2DLC2N36	CAD		86,40
908/2050	ATTACCO SUPERIORE PER GUIDE TUBOLARI SUL PILONE - TecnologiaImpianto: LINEA DI CONTATTO LC / 3 kV - 540 mmq - Tipologia: SET ORMEGGO FISSO E REGOLATO - Gruppo: ORMEGGIO REGOLATO SU / PORTALI D'ORMEGGIO SPECIALE A QUATTRO BINARI - Codice Riferimento: A20109BF22DLC0002N65 -Specifica Tecnica: A20109BF21SLC0002N02 - LRU: 2DLC2N65	CAD		72,00
908/2060	ATTACCO INFERIORE PER GUIDE TUBOLARI SUL PILONE - TecnologiaImpianto: LINEA DI CONTATTO LC / 3 kV - 540 mmq - Tipologia: SET ORMEGGO FISSO E REGOLATO - Gruppo: ORMEGGIO REGOLATO SU / PORTALI D'ORMEGGIO SPECIALE A QUATTRO BINARI - Codice Riferimento: A20109BF22DLC0002N65 -Specifica Tecnica: A20109BF21SLC0002N02 - LRU: 2DLC2N65	CAD		72,00
908/2070	PIASTRINA DI ORMEGGIO - TecnologiaImpianto: LINEA DI CONTATTO LC 3 kV - 540 mmq - Tipologia: / SET ORMEGGO FISSO E REGOLATO - Gruppo: ORMEGGIO REGOLATO SU PORTALI D'ORMEGGIO / SPECIALE A QUATTRO BINARI - Codice Riferimento: A20109BF22DLC0006X32 - Specifica Tecnica: / A20109BF21SLC0002N02 - LRU: 2DLC6X32	CAD		5,76
908/2080	PROLUNGA PER ORMEGGIO ""tipo 1 - Lg=390 - TecnologiaImpianto: LINEA DI CONTATTO LC 3 kV - 540 / mmq - Tipologia: SET ORMEGGO FISSOE REGOLATO - Gruppo: ORMEGGIO REGOLATO SU PORTALI / D'ORMEGGIO SPECIALE A QUATTRO BINARI - Codice Riferimento: A20109BF22DLC0002K49 - Specifica / Tecnica: A20109BF21SLC0002N02 - LRU: 2DLC2K49	CAD		5,76
908/2090	Bilanciere - TecnologiaImpianto: LINEA DI CONTATTO LC 3 kV - 540 mmq - Tipologia: SET ORMEGGO / FISSO E REGOLATO - Gruppo: TERMINAZIONE FILO FUNE - Codice Riferimento: / A20109BF22DLC0002N61 - Specifica Tecnica: A20109BF21SLC0002N02 - LRU: DA DEFINIRE	CAD		5,76
908/2100	Tirante a terra FI 20 con doppi occhioli - tipo 2 (L=3860) - TecnologiaImpianto: LINEA DI CONTATTO LC / 3 kV - 540 mmq - Tipologia: SET PUNTO FISSO - Gruppo: PUNTO FISSO SU PALO LS-bs - Codice / Riferimento: A20109BF22DLC0002KG3 - Specifica Tecnica: A20109BF21SLC0002N02 - LRU: 2DLC2KG3	CAD		31,68
908/2110	Tirante a terra FI 20 con doppi occhioli - tipo 3 (L=5000) - TecnologiaImpianto: LINEA DI CONTATTO LC / 3 kV - 540 mmq - Tipologia: SET PUNTO FISSO - Gruppo: PUNTO FISSO SU PALO LS-bs - Codice / Riferimento: A20109BF22DLC0002KG3 - Specifica Tecnica: A20109BF21SLC0002N02 - LRU: 2DLC2KG3	CAD		43,20
908/2120	Piastra di ancoraggio per 1 T.T. - TecnologiaImpianto: LINEA DI CONTATTO LC 3 kV - 540 mmq -Tipologia: SET PUNTO FISSO - Gruppo: PUNTO FISSO SU PALO LS-bs - Codice Riferimento: / A20109BF22DLC0001KJ1 - Specifica Tecnica: A20109BF21SLC0002N02 - LRU: 2DLC1KJ1	CAD		216,01
908/2130	COMPLESSO DI ANCORAGGI SU VIADOTTO x PIASTRA FLANGIATA 1 T.T. TIPO SD36-B -TecnologiaImpianto: LINEA DI CONTATTO LC 3 kV - 540mmq - Tipologia: SET PUNTO FISSO - Gruppo: / PUNTO FISSO SU PALO LS-bs - Codice Riferimento: A20109BF22DLC0001K97 - Specifica Tecnica: / A20109BF21SLC0000N05 - LRU: 2DLC1K97	CAD		388,81
908/2140	Doppia piastrina per tirante a terra - tipo 3 (L=220) - TecnologiaImpianto: LINEA DI CONTATTO LC 3 kV -540 mmq - Tipologia: SETPUNTO FISSO - Gruppo: PUNTO FISSO SU PALO LS-bs - Codice Riferimento: / A20109BF22DLC0002K68 - Specifica Tecnica: A20109BF21SLC0002N02 - LRU: 2DLC2K68	CAD		8,64
908/2150	Piastrine per collegamento di due isolatori di ormeggio accoppiati - Tipo 2 - - TecnologiaImpianto: / LINEA DI CONTATTO LC 3 kV -540 mmq - Tipologia: SET ISOLATORI - Gruppo: ISOLATORI PER LINEA DI / CONTATTO FUORI SERVIZIO - Codice Riferimento: A20109BF22DLC0002N62 - Specifica Tecnica: / A20109BF21SLC0002N02 - LRU: 2DLC2N62	CAD		8,64
908/2160	ATTACCO PER SOSPENSIONE DELLA CORDA DI TERRA SULLA TRAVE P.O. - TIPO 7 - TecnologiaImpianto: / LINEA DI CONTATTO LC 3 kV - 540 mmq- Tipologia: CIRCUITO DI RITORNO TE PROTEZIONE - Gruppo: / CIRCUITO DI PROTEZIONE - Codice Riferimento: A20109BF22DLC0003N09 - Specifica Tecnica: / A20109BF21SLC0000N05 - LRU: 2DLC3N09	CAD		9,36
908/2170	ATTACCO PER SOSPENSIONE DELLA CORDA DI TERRA AI PILONI DEL P.O. SPECIALE A 4 BINARI -TecnologiaImpianto: LINEA DI CONTATTO LC 3kV - 540 mmq - Tipologia: CIRCUITO DI RITORNO TE / PROTEZIONE - Gruppo: CIRCUITO DI PROTEZIONE - Codice Riferimento: A20109BF22DLC0003N24 -Specifica Tecnica: A20109BF21SLC0000N05 - LRU: 2DLC3N24	CAD		8,64
908/2180	ATTCCO PER SOSPENSIONE DELLA CORDA DI TERRA SU PALO LS20 (LATO LUNGO) - TIPO 6 -TecnologiaImpianto: LINEA DI CONTATTO LC 3 kV -540 mmq - Tipologia: CIRCUITO DI RITORNO TE / PROTEZIONE - Gruppo: CIRCUITO DI PROTEZIONE - Codice Riferimento: A20109BF22DLC0003N23 -Specifica Tecnica: A20109BF21SLC0000N05 - LRU: 2DLC3N23	CAD		14,40
908/2190	ATTACCO DEL TREFOLO DI TERRA AL PALO f 160 - TecnologiaImpianto: LINEA DI CONTATTO LC 3 kV -540 mmq - Tipologia: CIRCUITO DI RITORNO TE PROTEZIONE - Gruppo: CIRCUITO DI PROTEZIONE -Codice Riferimento: A20109BF22DLC0003K24 - Specifica Tecnica: A20109BF21SLC0000N05 - LRU: / 2DLC2N20	CAD		8,64
908/2200	ATTACCO DEL TREFOLO DI TERRA AL PALO DIA.273 - TecnologiaImpianto: LINEA DI CONTATTO LC 3 kV -540 mmq - Tipologia: CIRCUITO DIRITORNO TE PROTEZIONE - Gruppo: CIRCUITO DI PROTEZIONE -Codice Riferimento: A20109BF22DLC0003K24 - Specifica Tecnica: A20109BF21SLC0000N05 - LRU: / 2DLC3K24	CAD		10,08
908/2210	Pressostato Filtro/Motore - Tecnologia/Impianto: CDZ - Codice Riferimento: DLD-205D - Specifica / Tecnica: A10211CF1SPIS0000A49	CAD		55,47
908/2220	Serranda di non ritorno - Tecnologia/Impianto: CDZ - Codice Riferimento: TSC-100 380x360 - Specifica / Tecnica: A10211CF1SPIS0000A51	CAD		74,42
908/2230	Serranda di non ritorno - Tecnologia/Impianto: CDZ - Codice Riferimento: TSC-100 380x380 - Specifica / Tecnica: A10211CF1SPIS0000A51	CAD		74,42
908/2240	Serranda di non ritorno - Tecnologia/Impianto: CDZ - Codice Riferimento: TSC-100 400x330 - Specifica / Tecnica: A10211CF1SPIS0000A51	CAD		74,42
908/2250	Serranda di non ritorno - Tecnologia/Impianto: CDZ - Codice Riferimento: TSC-100 400x410 - Specifica / Tecnica: A10211CF1SPIS0000A51	CAD		74,42
908/2260	Serranda di non ritorno - Tecnologia/Impianto: CDZ - Codice Riferimento: TSC-100 500x410 - Specifica / Tecnica: A10211CF1SPIS0000A51	CAD		80,99
908/2270	Serranda di non ritorno - Tecnologia/Impianto: CDZ - Codice Riferimento: TSC-100 600x310 - Specifica / Tecnica: A10211CF1SPIS0000A51	CAD		77,71
908/2280	Serranda di non ritorno - Tecnologia/Impianto: CDZ - Codice Riferimento: TSC-100 600x410 - Specifica / Tecnica: A10211CF1SPIS0000A51	CAD		87,56
908/2290	Serranda di non ritorno - Tecnologia/Impianto: CDZ - Codice Riferimento: TSC-100 600x510 - Specifica / Tecnica: A10211CF1SPIS0000A51	CAD		97,95
908/2300	Serranda motorizzata - Tecnologia/Impianto: CDZ - Codice Riferimento: TCZ-50 200x180 - Specifica / Tecnica: A10211CF1SPIS0000A51	CAD		193,17
908/2310	Serranda motorizzata - Tecnologia/Impianto: CDZ - Codice Riferimento: TCZ-50 260x210 - Specifica / Tecnica: A10211CF1SPIS0000A51	CAD		198,64
908/2320	Serranda motorizzata - Tecnologia/Impianto: CDZ - Codice Riferimento: TCZ-100 400x300 - Specifica / Tecnica: A10211CF1SPIS0000A51	CAD		223,81
908/2330	Serranda motorizzata - Tecnologia/Impianto: CDZ - Codice Riferimento: TCZ-100 400x340 - Specifica / Tecnica: A10211CF1SPIS0000A51	CAD		235,85
908/2340	Serranda motorizzata - Tecnologia/Impianto: CDZ - Codice Riferimento: TCZ-100 400x400 - Specifica / Tecnica: A10211CF1SPIS0000A51	CAD		235,85
908/2350	Serranda motorizzata - Tecnologia/Impianto: CDZ - Codice Riferimento: TCZ-100 400x410 - Specifica / Tecnica: A10211CF1SPIS0000A51	CAD		235,85
908/2360	Serranda motorizzata - Tecnologia/Impianto: CDZ - Codice Riferimento: TCZ-100 450x210 - Specifica / Tecnica: A10211CF1SPIS0000A51	CAD		216,70
908/2370	Serranda motorizzata - Tecnologia/Impianto: CDZ - Codice Riferimento: TCZ-100 500x400 - Specifica / Tecnica: A10211CF1SPIS0000A51	CAD		241,87
908/2380	Serranda motorizzata - Tecnologia/Impianto: CDZ - Codice Riferimento: TCZ-100 500x500 - Specifica / Tecnica: A10211CF1SPIS0000A51	CAD		254,46
908/2390	Serranda motorizzata - Tecnologia/Impianto: CDZ - Codice Riferimento: TCZ-100 600x410 - Specifica / Tecnica: A10211CF1SPIS0000A51	CAD		248,44
908/2400	Serranda motorizzata - Tecnologia/Impianto: CDZ - Codice Riferimento: TCZ-100 600x610 - Specifica / Tecnica: A10211CF1SPIS0000A51	CAD		275,25
908/2410	Serranda motorizzata - Tecnologia/Impianto: CDZ - Codice Riferimento: TCZ-100 600x910 - Specifica / Tecnica: A10211CF1SPIS0000A51	CAD		314,65
908/2420	Serranda motorizzata - Tecnologia/Impianto: CDZ - Codice Riferimento: TCZ-100 700x500 - Specifica / Tecnica: A10211CF1SPIS0000A51	CAD		269,23
908/2430	Serranda motorizzata - Tecnologia/Impianto: CDZ - Codice Riferimento: TCZ-100 800x600 - Specifica / Tecnica: A10211CF1SPIS0000A51	CAD		290,57
908/2440	Serranda motorizzata - Tecnologia/Impianto: CDZ - Codice Riferimento: TCZ-100 1000x310 - Specifica / Tecnica: A10211CF1SPIS0000A51	CAD		259,38
908/2450	Serranda motorizzata - Tecnologia/Impianto: CDZ - Codice Riferimento: TCZ-100 1000x1000 - Specifica / Tecnica: A10211CF1SPIS0000A51	CAD		371,02
908/2460	Serranda motorizzata - Tecnologia/Impianto: CDZ - Codice Riferimento: TCZ-100 1000x1010 - Specifica / Tecnica: A10211CF1SPIS0000A51	CAD		371,02
908/2470	Serranda motorizzata - Tecnologia/Impianto: CDZ - Codice Riferimento: TCZ-100 1400x700 - Specifica / Tecnica: A10211CF1SPIS0000A51	CAD		357,88
908/2480	Serranda Tagliafuoco - Tecnologia/Impianto: CDZ - Codice Riferimento: TFNS 30 200x150 - Specifica / Tecnica: A10211CF1SPIS0000A51	CAD		254,46
908/2490	Serranda Tagliafuoco - Tecnologia/Impianto: CDZ - Codice Riferimento: TFNS 30 300x150 - Specifica / Tecnica: A10211CF1SPIS0000A51	CAD		261,02
908/2500	Serranda Tagliafuoco - Tecnologia/Impianto: CDZ - Codice Riferimento: TFNS 30 300x160 - Specifica / Tecnica: A10211CF1SPIS0000A51	CAD		265,40
908/2510	Serranda Tagliafuoco - Tecnologia/Impianto: CDZ - Codice Riferimento: TFNS 30 300x200 - Specifica / Tecnica: A10211CF1SPIS0000A51	CAD		265,40
908/2520	Serranda Tagliafuoco - Tecnologia/Impianto: CDZ - Codice Riferimento: TFNS 30 400x200 - Specifica / Tecnica: A10211CF1SPIS0000A51	CAD		273,06
908/2530	Serranda Tagliafuoco - Tecnologia/Impianto: CDZ - Codice Riferimento: TFNS 30 400x300 - Specifica / Tecnica: A10211CF1SPIS0000A51	CAD		280,72
908/2540	Serranda Tagliafuoco - Tecnologia/Impianto: CDZ - Codice Riferimento: TFNS 30 400x400 - Specifica / Tecnica: A10211CF1SPIS0000A51	CAD		289,48
908/2550	Serranda Tagliafuoco - Tecnologia/Impianto: CDZ - Codice Riferimento: TFNS 30 500x200 - Specifica / Tecnica: A10211CF1SPIS0000A51	CAD		280,18
908/2560	Serranda Tagliafuoco - Tecnologia/Impianto: CDZ - Codice Riferimento: TFNS 30 500x300 - Specifica / Tecnica: A10211CF1SPIS0000A51	CAD		288,93
908/2570	Serranda Tagliafuoco - Tecnologia/Impianto: CDZ - Codice Riferimento: TFNS 30 600x600 - Specifica / Tecnica: A10211CF1SPIS0000A51	CAD		326,14
908/2580	Serranda Tagliafuoco - Tecnologia/Impianto: CDZ - Codice Riferimento: TFNS 30 800x400 - Specifica / Tecnica: A10211CF1SPIS0000A51	CAD		324,50
908/2590	Serranda Tagliafuoco - Tecnologia/Impianto: CDZ - Codice Riferimento: TFNS 30 800x500 - Specifica / Tecnica: A10211CF1SPIS0000A51	CAD		335,45
908/2600	Serranda Tagliafuoco - Tecnologia/Impianto: CDZ - Codice Riferimento: TFNS 30 800x800 - Specifica / Tecnica: A10211CF1SPIS0000A51	CAD		439,42
908/2610	Serranda Tagliafuoco - Tecnologia/Impianto: CDZ - Codice Riferimento: TFNS 30 900x800 - Specifica / Tecnica: A10211CF1SPIS0000A51	CAD		450,91
908/2620	Serranda Tagliafuoco - Tecnologia/Impianto: CDZ - Codice Riferimento: TFNS 30 1000x600 - Specifica / Tecnica: A10211CF1SPIS0000A51	CAD		445,44
908/2630	Serranda Tagliafuoco - Tecnologia/Impianto: CDZ - Codice Riferimento: TFNS 30 1200x600 - Specifica / Tecnica: A10211CF1SPIS0000A51	CAD		466,23
908/2640	Serranda Tagliafuoco - Tecnologia/Impianto: CDZ - Codice Riferimento: TFNS 30 1300x1000 - Specifica / Tecnica: A10211CF1SPIS0000A51	CAD		535,18
908/2650	Serranda Tagliafuoco - Tecnologia/Impianto: CDZ - Codice Riferimento: TFNS 30 1400x700 - Specifica / Tecnica: A10211CF1SPIS0000A51	CAD		501,80
908/2690	Servocomando con ritorno a molla completo di fusibile - Tecnologia/Impianto: Controllo Fumi -Tipologia: Set Serrande e accessori - Codice Riferimento: BF 230-T - Part Number: STM3 - Specifica / Tecnica: A10211CF1TTAIYO00004 - LRU: CF.2/15	CAD		358,57
908/2700	Termo fusibile di ricambio Tf2: temperatura interno canale 72°C Colore nero - Tecnologia/Impianto: / Controllo Fumi - Tipologia: Set Serrande e accessori - Codice Riferimento: ZBAE72 - Part Number: STM3 / - Specifica Tecnica: A10211CF1TTAIYO00004 - LRU: CF.2/16	CAD		27,22
908/2710	Comando Motorizzato - Tecnologia/Impianto: Controllo Fumi - Tipologia: Set Serrande e accessori -Codice Riferimento: AF 24-SR -Part Number: SM1 - Specifica Tecnica: A10211CF1TTAIYO00004 - LRU: / CF.2/17	CAD		362,89
908/2720	Comando Motorizzato - Tecnologia/Impianto: Controllo Fumi - Tipologia: Set Serrande e accessori -Codice Riferimento: AF 230-S -Part Number: SM2.1÷2 - Specifica Tecnica: A10211CF1TTAIYO00004 -LRU: CF.2/18	CAD		351,81
908/2730	Vaso d'espansione 35 LT PN 16 precaria di azoto - Tecnologia/Impianto: Antincendio - Tipologia: Set di / Valvole e altri componenti idraulici - Codice Riferimento: AFECARCE35 - Part Number: VES - Specifica / Tecnica: A102 11 BF1 AIY00 0 007A - LRU: AI.2/05	CAD		158,41
908/2770	Filtro a Y raccoglitore di impurità DN 50 PN 16 - Tecnologia/Impianto: Antincendio - Tipologia: Set di / Valvole e altri componenti idraulici - Codice Riferimento: 249 - Part Number: FY - Specifica Tecnica: / A102 11 BF1 AIY00 0 007A - LRU: AI.2/01	CAD		68,50
908/2780	Filtro a Y raccoglitore di impurità DN 50 PN 16 - Tecnologia/Impianto: Antincendio - Tipologia: Set di / Valvole e altri componenti idraulici - Codice Riferimento: 246 - Part Number: FY - Specifica Tecnica: / A102 11 BF1 AIY00 0 007A - LRU: AI.2/01	CAD		55,89
908/2790	Valvola di ritegno tipo EUROPA DN 20 PN 16 - Tecnologia/Impianto: Antincendio - Tipologia: Set di / Valvole e altri componenti idraulici - Codice Riferimento: 2150 - Part Number: VR32 - Specifica Tecnica: / A102 11 BF1 AIY00 0 007A - LRU: AI.2/08	CAD		8,99
908/2800	Analizzatori di rete MM1e2 - Tecnologia/Impianto: Impianto di condizionamento di PPF - Codice / Riferimento: EMM-4EP - Specifica Tecnica: A201 29 CF2 1R CZ 5202 A01 - LRU: A201 29 CF2 2M CZ / 0002 A01	CAD		331,21
908/2810	Analizzatori di rete MM - Tecnologia/Impianto: Impianto di condizionamento di PPF - Codice / Riferimento: EMM-D4EP - Specifica Tecnica: A201 29 CF2 1R CZ 5302 A02 - LRU: A201 29 CF2 2M CZ / 0002 A01	CAD		331,21
908/2820	Relè amperometrico - Tecnologia/Impianto: Sottostazioni Elettriche - Tipologia: Interruttore tripolare / 132 kV - Codice Riferimento: 601240310040	CAD		27,22
908/2830	Relè 110Vcc - Tecnologia/Impianto: Sottostazioni Elettriche - Tipologia: Quadro protezione e controllo / RTU SA - Codice Riferimento: 4052991100000	CAD		6,62
908/2840	Relè 24Vcc - Tecnologia/Impianto: Sottostazioni Elettriche - Tipologia: Quadro protezione e controllo / RTU SA - Codice Riferimento: 4052990240000	CAD		4,75
908/2880	Armamento per amarro semplice del connettore in All. Ø 31.5 - Tecnologia/Impianto: Linea Primaria / 132 KV - Tipologia: SOSTEGNI TRADIZIONALI - Codice Riferimento: A20109BF23XLP003K02-09 - LRU: / A20109BF21RLP0000K04	CAD		864,46
908/2890	Armamento per mensola isolante in composito con tirante semplice- conduttore Ø 31.5 DM 7021 -Tecnologia/Impianto: Linea Primaria 132 KV - Tipologia: SOSTEGNI COMPATTI - Codice Riferimento: / A20109BF23XLP003K01-13 - LRU: A20109BF21RLP0000K04	CAD		476,08
908/2920	INDUSTRIAL ETHERNET RAIL SWITCH 4 PORTS - Tecnologia/Impianto: RBC - Tipologia: A - LRU: / 3220.000460	CAD		841,45
908/2930	INDUSTRIAL ETHERNET RAIL SWITCH 8 PORTS - Tecnologia/Impianto: RBC - Tipologia: A - LRU: / 3220.000523	CAD		1420,80
908/2950	INDUSTRIAL ETHERNET RAIL SWITCH 16 PORTS - Tecnologia/Impianto: RBC - Tipologia: A - LRU: / 3220.000539	CAD		2237,23
908/2960	Patch eth 1 m - Tecnologia/Impianto: RBC - Tipologia: F - LRU: 7505.000006	CAD		4,94
908/2970	Patch eth 1,5 m - Tecnologia/Impianto: RBC - Tipologia: F - LRU: 7505.000126	CAD		7,40
908/2980	Patch eth 3 m - Tecnologia/Impianto: RBC - Tipologia: F - LRU: 7505.000008	CAD		9,87
908/2990	Scaricatore - Tecnologia/Impianto: TERRA - TRENO - Codice Riferimento: DSX-D - Part Number: DSX-D -Specifica Tecnica: A20109BF21STT0000X13 A - LRU: SCA	CAD		165,61
908/3000	CENTRALINA TERMOMETRIICA 4 SONDE T-154 (ALIM. AUX. 110VDC) TECNOLOGIA/IMPIANTO: SSE / QUERCETO TIPOLOGIA: QUADRO MEDIA TENSIONE SPECIFICA TECNICA DITTA: / A10211CF1SPSE01O0G03 - Codice Riferimento: TECSYSTEM Mod.CS0192/E09	CAD		445,93
908/3010	SCHEDA RILEVAMENTO TRASFORMATORE MOD. T412TCK - Tecnologia/Impianto: FILTRI POC e TN -Tipologia: LFM	CAD		408,34
908/3020	ALIMENTATORE PRINCIPALE O ALIMENTATORE DI BACK UP TECNOLOGIA/IMPIANTO: AN CODICE / DITTA: AR779 SPECIFICA TECNICA DITTA: A102 00 FC1 SP AN00 00 X26	CAD		612,02
908/3030	UNITÀ ALLARMI TECNOLOGIA/IMPIANTO: AN CODICE DITTA: MA174 SPECIFICA TECNICA DITTA: A102 / 00 FC1 SP AN00 00 X26	CAD		489,62
908/3040	MODULO DCE TECNOLOGIA/IMPIANTO: AN CODICE DITTA: TD604R MODULO DC-3 SPECIFICA / TECNICA DITTA: A102 00 FC1 SP AN00 00 X26	CAD		597,62
908/3050	MODULO DI ATTESTAZIONE CONNESSIONI G.703 E X.21 BIS/ V.36 TECNOLOGIA/IMPIANTO: AN / CODICE DITTA: TD604R MODULO INTERFACCIA DC-3 SPECIFICA TECNICA DITTA: A102 00 FC1 SP AN00 / 00 X26	CAD		597,62
908/3060	Fusibile con percussore 100 A - Tecnologia/Impianto: Quadro Alimentazione 144 Vcc PPF - Codice / Riferimento: 32402588 - SpecificaTecnica: A201 29 CF2 6A IS 5200 A10 - LRU: EE0011801	CAD		25,92
908/3070	FUSIBILE CF/P CON PERCUSSORE 2A AM 14X51 ART.5402602 - Tecnologia/Impianto: Quadro / Alimentazione Automazione PPF - Codice Riferimento: 32402584 - Specifica Tecnica: A201 29 CF2 6A IS / 5100 A02 - LRU: EE016480	CAD		4,97
908/3080	FUSIBILE CF/P CON PERCUSSORE 6A AM 14X51 ART.5402606 - Tecnologia/Impianto: Quadro / Alimentazione Automazione PPF - Codice Riferimento: 32402585 - Specifica Tecnica: A201 29 CF2 6A IS / 5100 A02 - LRU: EE016480	CAD		4,97
908/3110	DISPOSITIVO SOPPRESSIONE DISTURBI SU CAVO COASSIALE TECNOLOGIA/IMPIANTO: AN CODICE / DITTA: V15LPG SPECIFICA TECNICA DITTA: A102 00 CF1 SP AN00 00 X02	CAD		172,81
908/3140	Alimentatore 24V - Tecnologia/Impianto: Antincendio fabbricati - Codice Riferimento: ALI-25A -Specifica Tecnica: A10211CF1SPAI0001A02	CAD		244,03
908/3150	Batteria 12 V 15 Ah - Tecnologia/Impianto: Antincendio fabbricati - Codice Riferimento: BAT-02 -Specifica Tecnica: A10211CF1SPAI0001A02	CAD		48,99
908/3160	Modulo d'uscita - Tecnologia/Impianto: Antincendio fabbricati - Codice Riferimento: M701E - Specifica / Tecnica: A10211CF1SPAI0001A02	CAD		54,59
908/3170	Modulo d'ingresso - Tecnologia/Impianto: Antincendio fabbricati - Codice Riferimento: M710E -Specifica Tecnica: A10211CF1SPAI0001A02	CAD		47,13
908/3180	Modulo 10 ingressi - Tecnologia/Impianto: Antincendio fabbricati - Codice Riferimento: MMX-10M -Specifica Tecnica: A10211CF1SPAI0001A02	CAD		272,23
908/3190	Modulo 10 uscite - Tecnologia/Impianto: Antincendio fabbricati - Codice Riferimento: CMX-10RM -Specifica Tecnica: A10211CF1SPAI0001A02	CAD		295,82
908/3200	Rilevatore ottico di fumo analogico - Tecnologia/Impianto: Antincendio fabbricati - Codice Riferimento: / NFX OPT - Specifica Tecnica: A10211CF1SPAI0001A02	CAD		57,40
908/3210	Rivelatore ottico di fumo a sicurezza intrinseca ADPE - Tecnologia/Impianto: Antincendio fabbricati -Codice Riferimento: SLR EIS - Specifica Tecnica: A10211CF1SPAI0001A02	CAD		232,83
908/3220	Rilevatore termico analogico - Tecnologia/Impianto: Antincendio fabbricati - Codice Riferimento: NFX / TDIFF - Specifica Tecnica:A10211CF1SPAI0001A02	CAD		39,20
908/3230	Rilevatore termico alta temperatura - Tecnologia/Impianto: Antincendio fabbricati - Codice / Riferimento: FDX 551 HTE - SpecificaTecnica: A10211CF1SPAI0001A02	CAD		39,66
908/3240	Rivelatore H2 ADPE - Tecnologia/Impianto: Antincendio fabbricati - Codice Riferimento: VGS AD H2 -Specifica Tecnica: A10211CF1SPAI0001A02	CAD		389,13
908/3250	Rilevatore di fiamma - Tecnologia/Impianto: Antincendio fabbricati - Codice Riferimento: 40/40U -Specifica Tecnica: A10211CF1SPAI0001A02	CAD		1936,30
908/3260	Rilevatore CO in canala - Tecnologia/Impianto: Antincendio fabbricati - Codice Riferimento: VGS.DU -COE - Specifica Tecnica: A10211CF1SPAI0001A02	CAD		256,62
908/3270	Rilevatore fumo in canala - Tecnologia/Impianto: Antincendio fabbricati - Codice Riferimento: DHX502 -Specifica Tecnica: A10211CF1SPAI0001A02	CAD		104,52
908/3280	Rilevatore Grisou - Tecnologia/Impianto: Antincendio fabbricati - Codice Riferimento: VGS.DU-ME -Specifica Tecnica: A10211CF1SPAI0001A02	CAD		230,50
908/3290	Rilevatore di allagamento - Tecnologia/Impianto: Antincendio fabbricati - Codice Riferimento: AL03 -Specifica Tecnica: A10211CF1SPAI0001A02	CAD		24,26
908/3300	Base per rilevatore - Tecnologia/Impianto: Antincendio fabbricati - Codice Riferimento: B501 - Specifica / Tecnica: A10211CF1SPAI0001A02	CAD		6,08
908/3310	Modulo di ingresso per rilevatori convenzionali - Tecnologia/Impianto: Antincendio fabbricati - Codice / Riferimento: M701E-CZ - Specifica Tecnica: A10211CF1SPAI0001A02	CAD		102,65
908/3320	Modulo di ingresso per rilevatori gas - Tecnologia/Impianto: Antincendio fabbricati - Codice / Riferimento: IIG1 - Specifica Tecnica: A10211CF1SPAI0001A02	CAD		72,32
908/3330	Barriera zener - Tecnologia/Impianto: Antincendio fabbricati - Codice Riferimento: MICRO 680+ -Specifica Tecnica: A10211CF1SPAI0001A02	CAD		128,31
908/3340	Pulsante indirizzato - Tecnologia/Impianto: Antincendio fabbricati - Codice Riferimento: M700K -Specifica Tecnica: A10211CF1SPAI0001A02	CAD		46,66
908/3350	Pulsante AD-PE con martelletto - Tecnologia/Impianto: Antincendio fabbricati - Codice Riferimento: / BG14 ADPE - Specifica Tecnica: A10211CF1SPAI0001A02	CAD		130,64
908/3360	Campana antincendio - Tecnologia/Impianto: Antincendio fabbricati - Codice Riferimento: BAD24 K -Specifica Tecnica: A10211CF1SPAI0001A02	CAD		30,33
908/3370	Unità di spegnimento UDS - Tecnologia/Impianto: Antincendio fabbricati - Codice Riferimento: UDS-3 -Specifica Tecnica: A10211CF1SPAI0001A03	CAD		597,22
908/3380	Batteria 12 V 7 Ah - Tecnologia/Impianto: Antincendio fabbricati - Codice Riferimento: BAT-05 -Specifica Tecnica: A10211CF1SPAI0001A03	CAD		26,60
908/3390	Pulsante di spegnimento - Tecnologia/Impianto: Antincendio fabbricati - Codice Riferimento: BG35VG -Specifica Tecnica: A10211CF1SPAI0001A03	CAD		21,01
908/3400	pannello ottico / acustico - Codice Riferimento: PAN 1EN	CAD		58,32
908/3410	KIT IP55 per PAN 1EN - Codice Riferimento: KIT IP55	CAD		22,41
908/3420	Voltmetro Q72C-200 V-365 Hz - Tecnologia/Impianto: Quadro Alimentazione 365 HzPPF - Codice / Riferimento: 32500114 - Specifica Tecnica: A201 29 CF2 6A IS 5200 A09 - LRU: EE010021	CAD		132,20
908/3430	Frequenzimetro FQ72C-365Hz-150V - Tecnologia/Impianto: Quadro Alimentazione 365 HzPPF - Codice / Riferimento: 32500115 - SpecificaTecnica: A201 29 CF2 6A IS 5200 A09 - LRU: EE010021	CAD		236,17
908/3440	TRASFORMATORE AMPEROMETRICO FILO - Tecnologia/Impianto: Quadro Alimentazione Automazione / PPF - Codice Riferimento: 32500415 - Specifica Tecnica: A201 29 CF2 6A IS 0100 A02 - LRU: EE016480	CAD		53,28
908/3450	Comando Motorizzato - Tecnologia/Impianto: Controllo Fumi - Tipologia: Set Serrande e accessori -Codice Riferimento: InMax-30-SF (motore con ritorno a molla) - Part Number: STM; STM1 - Specifica / Tecnica: A10211CF1TTAIYO00004 - LRU: CF.2/19	CAD		1858,64
908/3460	Comando Motorizzato - Tecnologia/Impianto: Controllo Fumi - Tipologia: Set Serrande e accessori -Codice Riferimento: InMax-50-SF (motore con ritorno a molla) - Part Number: STM2 - Specifica / Tecnica: A10211CF1TTAIYO00004 - LRU: CF.2/20	CAD		2204,23
908/3470	ONSITE 24X7X4 Cisco 2911 Security - Tecnologia/Impianto: GD-TLC - Codice Ditta: CON-OSP-2911SEC	CAD		478,40
908/3480	Router 2811 - Tecnologia/Impianto: GD-TLC - Codice Riferimento: HWIC-4ESW - Part Number: Four / port 10/100 Ethernet switch interface card - Specifica Tecnica: A20129CF21SGD0000X03 - LRU: RT2	CAD		175,34
908/3490	1-Port 2nd Gen Multiflex Trunk Voice/WAN Int. Card - T1/E1 - Tecnologia/Impianto: GD-TLC - Codice / Ditta: VWIC2-1MFT-T1/E1	CAD		536,33
908/3500	Router shelter sito 27 - Tecnologia/Impianto: GD-TLC - Codice Riferimento: CISCO2811-DC - Part / Number: 2811 w/ DC PWR,2FE,4HWICs,2PVDMs,1NME,2AIMS,IP BASE,64F/256D - Specifica Tecnica: / A20129CF21SGD0000X03 - LRU: RTS27	CAD		1289,84
908/3510	Router shelter sito 27 - Tecnologia/Impianto: GD-TLC - Codice Riferimento: S28NEBK9-12409T - Part / Number: Cisco 2800 ENTERPRISEBASE - Specifica Tecnica: A20129CF21SGD0000X03 - LRU: RTS27	CAD		247,53
908/3550	GIUNTO CAVO 10 Q TECNOLOGIA/IMPIANTO: ST PORTANTE IN RAME CODICE DITTA: DISITNTA BASE / SIRTI ST.GI.02 SPECIFICA TECNICA DITTA: A101 60 BE1 1S ST00 00 X09	CAD		273,70
908/3560	GIUNTO CAVO 4CP TECNOLOGIA/IMPIANTO: ST PORTANTE IN RAME CODICE DITTA: DISITNTA BASE / SIRTI ST.GI.03 SPECIFICA TECNICA DITTA: A101 60 BE1 1S ST00 00 X09	CAD		185,15
908/3570	BOX DI GIUNZIONE E TERMINAZIONE PER 12 F.O. TECNOLOGIA/IMPIANTO: TT SHELTER V. V ( ELVI_QE-PLC-C_MASTER ) CODICE DITTA: N.D. RIF. FIGURA DITTA: BOX OTTICO SPECIFICA TECNICA DITTA: / A10200CF1SPTT0000X46; A10200CF1DXTT0000X22 ; A10200CF1DXTT0000X23; / A10200CF1DXTT0000X14; A10200CF1SPTT0000X19;	CAD		193,20
908/3580	MANICOTTI SC-PC TECNOLOGIA/IMPIANTO: LD PORTANTE OTTICO RIF. FIGURA DITTA: FIGURA 5 / SPECIFICA TECNICA DITTA: A102 00 CF1 SP DS 00 00 X05 A	CAD		2,42
908/3590	MANICOTTI SC-APC TECNOLOGIA/IMPIANTO: LD PORTANTE OTTICO RIF. FIGURA DITTA: FIGURA 6 / SPECIFICA TECNICA DITTA: A102 00 CF1 SP DS00 00 X05 A	CAD		2,42
908/3600	CORDONI SC-PC DA 6 M TECNOLOGIA/IMPIANTO: LD PORTANTE OTTICO RIF. FIGURA DITTA: FIGURA 7 / SPECIFICA TECNICA DITTA: A102 00 CF1 SPDS 00 00 X05 A	CAD		11,59
908/3610	CORDONI SC-PC DA 20 M TECNOLOGIA/IMPIANTO: LD PORTANTE OTTICO RIF. FIGURA DITTA: FIGURA / 7 SPECIFICA TECNICA DITTA: A102 00 CF1 SP DS 00 00 X05 A	CAD		16,10
908/3620	CORDONI SC-APC DA 6 M TECNOLOGIA/IMPIANTO: LD PORTANTE OTTICO RIF. FIGURA DITTA: FIGURA / 8 SPECIFICA TECNICA DITTA: A102 00 CF1 SP DS 00 00 X05 A	CAD		13,20
908/3630	CORDONI SC-APC DA 20 M TECNOLOGIA/IMPIANTO: LD PORTANTE OTTICO RIF. FIGURA DITTA: / FIGURA 8 SPECIFICA TECNICA DITTA: A102 00 CF1SP DS 00 00 X05 A	CAD		17,71
908/3640	GIUNTO PER CAVI F.O. TECNOLOGIA/IMPIANTO: LD PORTANTE OTTICO RIF. FIGURA DITTA: FIGURA 9 / SPECIFICA TECNICA DITTA: A102 00 CF1 SPLD 00 00 X03 A	CAD		233,45
908/3650	GIUNTO CAVO 34 CP TECNOLOGIA/IMPIANTO: ST PORTANTE IN RAME CODICE DITTA: DISITNTA BASE / SIRTI ST.GI.21 SPECIFICA TECNICA DITTA: A101 60 BE1 1S ST00 00 X09	CAD		209,30
908/3660	IMBOCCO A PRESSACAVO PER INGRESSO CAVI (DIAMETRO 11,5MM) TECNOLOGIA/IMPIANTO: TT / SHELTER V. V ( ELVI_QE-PLC-C_MASTER ) CODICE DITTA: N.D. RIF. FIGURA DITTA: BOX OTTICO / SPECIFICA TECNICA DITTA: A10200CF1SPTT0000X46; A10200CF1DXTT0000X22 ; / A10200CF1DXTT0000X23; A10200CF1DXTT0000X14; A10200CF1SPTT0000X19;	CAD		8,05
908/3670	IMBOCCO PER SIGILLATURA 6 BRETELLE IN USCITA TECNOLOGIA/IMPIANTO: TT SHELTER V. V ( / ELVI_QE-PLC-C_MASTER ) CODICE DITTA: N.D. RIF. FIGURA DITTA: BOX OTTICO SPECIFICA TECNICA / DITTA: A10200CF1SPTT0000X46; A10200CF1DXTT0000X22 ; A10200CF1DXTT0000X23; / A10200CF1DXTT0000X14; A10200CF1SPTT0000X19;	CAD		5,64
908/3680	ADAPTER ST TECNOLOGIA/IMPIANTO: TT SHELTER V. V ( ELVI_QE-PLC-C_MASTER ) CODICE DITTA: / N.D. RIF. FIGURA DITTA: BOX OTTICO SPECIFICA TECNICA DITTA: A10200CF1SPTT0000X46; / A10200CF1DXTT0000X22 ; A10200CF1DXTT0000X23; A10200CF1DXTT0000X14; / A10200CF1SPTT0000X19;	CAD		2,42
908/3690	SEMIBRETELLA MM (62,5/125) L=3MT CONNETTORE TIPO ST TECNOLOGIA/IMPIANTO: TT SHELTER V. / V ( ELVI_QE-PLC-C_MASTER ) CODICE DITTA:N.D. RIF. FIGURA DITTA: BOX OTTICO SPECIFICA TECNICA / DITTA: A10200CF1SPTT0000X46; A10200CF1DXTT0000X22 ; A10200CF1DXTT0000X23; / A10200CF1DXTT0000X14; A10200CF1SPTT0000X19;	CAD		12,08
908/3700	BRETELLA MM (62,5/125) L=2MT CONNETTORIZZATA DA AMBO I LATI TECNOLOGIA/IMPIANTO: TT / SHELTER V. V ( ELVI_QE-PLC-C_MASTER ) CODICEDITTA: N.D. RIF. FIGURA DITTA: BOX OTTICO / SPECIFICA TECNICA DITTA: A10200CF1SPTT0000X46; A10200CF1DXTT0000X22 ; / A10200CF1DXTT0000X23; A10200CF1DXTT0000X14; A10200CF1SPTT0000X19;	CAD		11,27
908/3710	Giunto per cavi f.o. - Tecnologia/Impianto: SISTEMA LUNGA DISTANZA (LD- Portante Ottico ) - Codice / Riferimento: Disitnta Base SIRTI LD.GI.16 - Specifica Tecnica: A201 29 CF2 1S LD00 00 X04	CAD		1030,41
908/3720	Giunto cavo 22 cp - Tecnologia/Impianto: SISTEMA TELEFONICO (ST - Portante in Rame) - Codice / Riferimento: Disitnta Base SIRTI ST.GI.01 - Specifica Tecnica: A201 29 BF2 1S ST00 00 X09	CAD		209,30
908/3730	CONTROL LOGIC per Mizar	CAD		835,23
908/3740	DRIVERS BOARD WITH IGBT per Mizar	CAD		2520,10
908/3750	POWER SUPPLIER per Mizar	CAD		309,61
908/3760	COMMUNICATION BOARD per Mizar	CAD		216,01
908/3770	CAPACITOR 4700uF 420V per Mizar	CAD		115,20
908/3780	CONTROL LOGIC per Alcor	CAD		835,23
908/3790	INVERTER DRIVER WITH SCR per Alcor	CAD		2232,08
908/3800	POWER SUPPLIER per Alcor	CAD		309,61
908/3810	COMMUNICATION BOARD per Alcor	CAD		216,01
908/3820	IGBT SEMIX201GD128DS per Alcor	CAD		432,02
908/3830	FAST FUSE 100A 660V per Alcor	CAD		28,80
908/3840	CAPACITOR 4700uF 420V per Alcor	CAD		115,20
908/3890	UNITÀ CONV. UTP/MICROBNC (7KM) TECNOLOGIA/IMPIANTO: AUTOMAZIONE DI PGEP + SECURITY / SUD TIPOLOGIA: POSTAZIONI REMOTIZZATE DI PGEPCODICE DITTA: 3220000561	CAD		936,04
908/3900	CESTELLO CONCENTRATORE TECNOLOGIA/IMPIANTO: AUTOMAZIONE DI PGEP + SECURITY SUD / TIPOLOGIA: ARM. COMMUNICATION SERVER PGEP CODICEDITTA: 120E.000155	CAD		3888,15
908/3910	CPU 984 -242KBYTE - PORTE: 2 MODBUS+1MODBUS PLUS - SERIE 984-A120 COMPACT / TECNOLOGIA/IMPIANTO: TT SHELTER V. III ( ELVI_QE-PLC )CODICE DITTA: PCE984285 RIF. FIGURA / DITTA: A031D3 SPECIFICA TECNICA DITTA: A10200CF1SPTT0000X04; A10200CF1DXTT0000X15;	CAD		4585,71
908/3920	RACK PRINCIPALE 5 MODULI (1 CPU E 3 MODULI I/O) - SERIE 984-A120 COMPACT / TECNOLOGIA/IMPIANTO: TT SHELTER V. III ( ELVI_QE-PLC )CODICE DITTA: AS-HDTA-200 RIF. FIGURA / DITTA: A031D3 SPECIFICA TECNICA DITTA: A10200CF1SPTT0000X04; A10200CF1DXTT0000X15	CAD		232,57
908/3930	RACK DI ESPANSIONE 5 MODULI I/O - SERIE 984-A120 COMPACT (COMPL. CAVO ESTENSIONE) / TECNOLOGIA/IMPIANTO: TT SHELTER V. III ( ELVI_QE-PLC ) CODICE DITTA: ASHDTA201 RIF. FIGURA / DITTA: A031D3 SPECIFICA TECNICA DITTA: A10200CF1SPTT0000X04; A10200CF1DXTT0000X15	CAD		307,81
908/3940	SCHEDA INGRESSI DIG. 16 INGRESSI - DC 24V - SERIE 984-A120 COMPACT TECNOLOGIA/IMPIANTO: TT / SHELTER V. III ( ELVI_QE-PLC ) CODICEDITTA: ASBDEP256 RIF. FIGURA DITTA:A031D3 SPECIFICA / TECNICA DITTA: A10200CF1SPTT0000X04; A10200CF1DXTT0000X15;	CAD		290,03
908/3950	SCHEDA INGRESSI/USCITE DIG. 8 INGRESSI+8 USCITE - DC 24V - SERIE 984-A120 COMPACT / TECNOLOGIA/IMPIANTO: TT SHELTER V. III (ELVI_QE-PLC )CODICE DITTA: ASBDAP250 RIF. FIGURA / DITTA: A031D3 SPECIFICA TECNICA DITTA: A10200CF1SPTT0000X04; A10200CF1DXTT0000X15;	CAD		400,84
908/3960	SCHEDA INGRESSI ANALOG. 4 ING. +-10V 0-20MA - SERIE 984-A120 COMPACT / TECNOLOGIA/IMPIANTO: TT SHELTER V. III ( ELVI_QE-PLC ) CODICE DITTA: ASBADU256 RIF. FIGURA / DITTA:A031D3 SPECIFICA TECNICA DITTA: A10200CF1SPTT0000X04; A10200CF1DXTT0000X15;	CAD		900,18
908/3980	CAVO COLLEGAMENTO BRIDGE-CPU - L=1MT. TECNOLOGIA/IMPIANTO: TT SHELTER V. III ( ELVI_QE-PLC ) CODICE DITTA: 110XCA28201 RIF. FIGURA DITTA: A031E1 SPECIFICA TECNICA DITTA: / A10200CF1SPTT0000X04; A10200CF1DXTT0000X15	CAD		46,81
908/3990	CPU 984 -242KBYTE - PORTE: 2 MODBUS+1MODBUS PLUS - SERIE 984-A120 COMPACT / TECNOLOGIA/IMPIANTO: TT SHELTER V. IV PARTE 2° ( ELVI_QE-PLC ) CODICE DITTA: PC-E984-285 RIF. / FIGURA DITTA: PLC SPECIFICA TECNICA DITTA: A10200CF1SPTT0000X04; A10200CF1DXTT0000X27	CAD		4585,71
908/4000	CONTATTORE TRIPOLARE 2,2KW-9° - ALIM. 24VC.C.(BOB. FILTRO ANTID.) -CONTATTI AUX. 1L+1R / TECNOLOGIA/IMPIANTO: TT SHELTER V. III (ELVI_QE-PLC ) CODICE DITTA: LC1D09BD RIF. FIGURA / DITTA: K024C6 SPECIFICA TECNICA DITTA: A10200CF1SPTT0000X04; A10200CF1DXTT0000X15;	CAD		61,91
908/4010	TESTA PER SELETTORE A LEVA LUMINOSO 2 POS. FISSE -ROSSO TECNOLOGIA/IMPIANTO: TT SHELTER / V. III ( ELVI_QE-PLC ) CODICE DITTA: ZB4BK1243 RIF. FIGURA DITTA: S029C2 SPECIFICA TECNICA DITTA: / A10200CF1SPTT0000X04; A10200CF1DXTT0000X15;	CAD		12,68
908/4020	VISUALIZZATORE MONOCROMATICO DA 5,7 MAGELIS -ALIM.24V= TECNOLOGIA/IMPIANTO: TT / SHELTER V. III ( ELVI_QE-PLC ) CODICE DITTA: XBTGT2110 RIF. FIGURA DITTA: A031A7 SPECIFICA / TECNICA DITTA: A10200CF1SPTT0000X04; A10200CF1DXTT0000X15	CAD		741,69
908/4030	SCHEDA DI CONNESSIONE RETE MODBUS PLUS TECNOLOGIA/IMPIANTO: TT SHELTER V. III ( ELVI_QE-PLC ) CODICE DITTA: XBTZGUMBP RIF. FIGURA DITTA: A031A7 SPECIFICA TECNICA DITTA: / A10200CF1SPTT0000X04; A10200CF1DXTT0000X15	CAD		17,78
908/4040	CAVO COLLEGAMENTO IN MODBUS PLUS LUNGHEZZA=3MT. - XBTG MAGELIS E PLC COMPACT / TECNOLOGIA/IMPIANTO: TT SHELTER V. III ( ELVI_QE-PLC ) CODICE DITTA: 990NAD21110 RIF. FIGURA / DITTA: A031A7 SPECIFICA TECNICA DITTA: A10200CF1SPTT0000X04; A10200CF1DXTT0000X15	CAD		21,56
908/4050	CONNETTORE PER MB+ TAP/ T TECNOLOGIA/IMPIANTO: TT SHELTER V. III ( ELVI_QE-PLC ) CODICE / DITTA: 990NAD23000 RIF. FIGURA DITTA: A031A7 SPECIFICA TECNICA DITTA: / A10200CF1SPTT0000X04; A10200CF1DXTT0000X15	CAD		29,29
908/4070	LAMPADA SPIA LED DIAM. 22,5MM GEMMA BIANCA TECNOLOGIA/IMPIANTO: TT SHELTER V. V ( / ELVI_QE-PLC-C_MASTER ) CODICE DITTA:XB4BVB1 RIF. FIGURA DITTA: HL1 SPECIFICA TECNICA DITTA: / A10200CF1SPTT0000X46; A10200CF1DXTT0000X22 ; A10200CF1DXTT0000X23; / A10200CF1DXTT0000X14; A10200CF1SPTT0000X19;	CAD		11,30
908/4080	FRUTTO CON DUE CONTATTI NORMALI APERTI (CORPO) TECNOLOGIA/IMPIANTO:TT SHELTER V.V ( / ELVI_QE-PLC-C_MASTER ) CODICE DITTA: ZB4BW0B43 RIF. FIGURA DITTA: SA1+HL5 SPECIFICA / TECNICA DITTA: A10200CF1SPTT0000X46; A10200CF1DXTT0000X22 ; A10200CF1DXTT0000X23; / A10200CF1DXTT0000X14; A10200CF1SPTT0000X19;	CAD		15,59
908/4090	LAMPADA SPIA LED DIAM. 22,5MM GEMMA VERDE TECNOLOGIA/IMPIANTO: TT SHELTER V. / V(ELVI_QE-PLC-S_SLAVE)CODICE DITTA: XB4BVB3 RIF. FIGURA DITTA: HL02S SPECIFICA TECNICA / DITTA: A10200CF1SPTT0000X46; A10200CF1DXTT0000X22 ; A10200CF1DXTT0000X23; / A10200CF1DXTT0000X14; A10200CF1SPTT0000X19;	CAD		11,30
908/4100	LAMPADA SPIA LED DIAM. 22,5MM GEMMA ROSSA TECNOLOGIA/IMPIANTO: TT SHELTER V. V / (ELVI_QE-PLC-S_SLAVE) CODICE DITTA: XB4BVB4 RIF.FIGURA DITTA: HL01S SPECIFICA TECNICA DITTA: / A10200CF1SPTT0000X46; A10200CF1DXTT0000X22 ; A10200CF1DXTT0000X23; / A10200CF1DXTT0000X14; A10200CF1SPTT0000X19;	CAD		11,30
908/4110	INTERRUTTORE NON AUTOM. BIPOLARE IN=20A - VCA=400V TECNOLOGIA/IMPIANTO: TT SHELTER V. / III ( ELVI_QE-PLC ) CODICE DITTA: 15006 RIF. FIGURA DITTA: Q020B2 SPECIFICA TECNICA DITTA: / A10200CF1SPTT0000X04; A10200CF1DXTT0000X15	CAD		14,56
908/4120	CONTATTO AUSILIARI 1NAC IN COMMUTAZIONE- PER INTERR. NON AUTOM. I / TECNOLOGIA/IMPIANTO: TT SHELTER V. III ( ELVI_QE-PLC ) CODICE DITTA: 15096 RIF. FIGURA DITTA: / Q020B2 SPECIFICA TECNICA DITTA: A10200CF1SPTT0000X04; A10200CF1DXTT0000X15	CAD		18,39
908/4130	PRESA SHUKO BIPASSO - PRESA 10/16A-250VAC - TECNOLOGIA/IMPIANTO: TT SHELTER V. III ( ELVI_QE-PLC ) CODICE DITTA: 15303 RIF. FIGURA DITTA: X021K7 SPECIFICA TECNICA DITTA: / A10200CF1SPTT0000X04; A10200CF1DXTT0000X15	CAD		10,87
908/4140	INTERRUTTORE BIPOLARE IN=4° - PI=10KA - CARATTERISTICA #C# TECNOLOGIA/IMPIANTO: TT / SHELTER V. III ( ELVI_QE-PLC ) CODICE DITTA:24266 RIF. FIGURA DITTA: Q021C2 SPECIFICA TECNICA / DITTA: A10200CF1SPTT0000X04; A10200CF1DXTT0000X15;	CAD		101,85
908/4150	CONTATTO AUSILIARIO OF TECNOLOGIA/IMPIANTO: TT SHELTER V. III ( ELVI_QE-PLC ) CODICE DITTA: / 26924 RIF. FIGURA DITTA: Q021C2 SPECIFICA TECNICA DITTA: A10200CF1SPTT0000X04; / A10200CF1DXTT0000X15	CAD		20,64
908/4160	INTERRUTTORE BIPOLARE IN=6° - PI=10KA - CARATTERISTICA #C# TECNOLOGIA/IMPIANTO: TT / SHELTER V. III ( ELVI_QE-PLC ) CODICE DITTA:24267 RIF. FIGURA DITTA: Q021I2 SPECIFICA TECNICA / DITTA: A10200CF1SPTT0000X04; A10200CF1DXTT0000X15;	CAD		51,59
908/4170	BLOCCO DIFFERENZIALE VIGI PER INTERRUTORI C60 - IDN=30MA TECNOLOGIA/IMPIANTO: TT SHELTER / V. III ( ELVI_QE-PLC ) CODICE DITTA: 26581 RIF. FIGURA DITTA: Q021I2 SPECIFICA TECNICA DITTA: / A10200CF1SPTT0000X04; A10200CF1DXTT0000X15	CAD		75,09
908/4180	INTERRUTTORE BIPOLARE IN=10° - PI=25KA - CARATTERISTICA #K# TECNOLOGIA/IMPIANTO: TT / SHELTER V. III ( ELVI_QE-PLC ) CODICE DITTA:25485 RIF. FIGURA DITTA: Q023C1 SPECIFICA TECNICA / DITTA: A10200CF1SPTT0000X04; A10200CF1DXTT0000X15;	CAD		67,72
908/4190	INTERRUTTORE UNIPOLARE IN=4° - PI=10KA - CARATTERISTICA #C# TECNOLOGIA/IMPIANTO: TT / SHELTER V. III ( ELVI_QE-PLC ) CODICE DITTA:24238 RIF. FIGURA DITTA: Q023C6 SPECIFICA TECNICA / DITTA: A10200CF1SPTT0000X04; A10200CF1DXTT0000X15;	CAD		28,42
908/4200	INTERRUTTORE BIPOLARE IN=2° - PI=10KA - CARATTERISTICA #C# TECNOLOGIA/IMPIANTO: TT / SHELTER V. III ( ELVI_QE-PLC ) CODICE DITTA:24264 RIF. FIGURA DITTA: Q023E6 SPECIFICA TECNICA / DITTA: A10200CF1SPTT0000X04; A10200CF1DXTT0000X15;	CAD		58,04
908/4210	INTERRUTTORE BIPOLARE IN=2° - PI=25KA - CARATTERISTICA #K# TECNOLOGIA/IMPIANTO: TT / SHELTER V. III ( ELVI_QE-PLC ) CODICE DITTA:25480 RIF. FIGURA DITTA: Q023M1 SPECIFICA TECNICA / DITTA: A10200CF1SPTT0000X04; A10200CF1DXTT0000X15;	CAD		82,01
908/4220	INTERRUTTORE MAGNETOTERMICO BIPOLARE 6A P.D.I.=6KA CARATTERISTICA K / TECNOLOGIA/IMPIANTO: TT SHELTER V. V( ELVI_QE-PLC-C_MASTER )CODICE DITTA: 25483 RIF. / FIGURA DITTA: Q1 SPECIFICA TECNICA DITTA: A10200CF1SPTT0000X46; A10200CF1DXTT0000X22 ; / A10200CF1DXTT0000X23; A10200CF1DXTT0000X14; A10200CF1SPTT0000X19;	CAD		74,17
908/4230	INTERRUTTORE MAGNETOTERMICO BIPOLARE 4A P.D.I.=6KA CARATTERISTICA C / TECNOLOGIA/IMPIANTO: TT SHELTER V. V ( ELVI_QE-PLC-C_MASTER) CODICE DITTA: 24268 RIF. / FIGURA DITTA: Q4 SPECIFICA TECNICA DITTA: A10200CF1SPTT0000X46; A10200CF1DXTT0000X22 ; / A10200CF1DXTT0000X23; A10200CF1DXTT0000X14; A10200CF1SPTT0000X19;	CAD		43,72
908/4240	BASE BIPOLARE PORTAFUSIBILE 32A TECNOLOGIA/IMPIANTO: TT SHELTER V. V ( ELVI_QE-PLC-C_MASTER ) CODICE DITTA: 15651 RIF. FIGURA DITTA: F01 SPECIFICA TECNICA DITTA: / A10200CF1SPTT0000X46; A10200CF1DXTT0000X22 ; A10200CF1DXTT0000X23; / A10200CF1DXTT0000X14; A10200CF1SPTT0000X19	CAD		11,88
908/4250	QUANTUM - ALIMENTATORE QUANTUM 11A 115/230 VAC RIDONDANTE TIPOLOGIA: SET MATERIALI / PER SCC CODICE DITTA: 140CPS12420 RIF. FIGURADITTA: LF08/01 SPECIFICA TECNICA DITTA: / A10211CF1SPLF0000N64	CAD		1519,32
908/4260	QUANTUM - MODULO ETHERNET TCP/IP 10/100 I/O SCANNER TIPOLOGIA: SET MATERIALI PER SCC / CODICE DITTA: 140NOE77101 RIF. FIGURA DITTA: LF08/05 SPECIFICA TECNICA DITTA: / A10211CF1SPLF0000N64	CAD		1651,07
908/4270	QUANTUM - MODULO ETHERNET TCP/IP 10/100 I/O SCANNER - NTP CLIENT - WEB SERVER / TIPOLOGIA: SET MATERIALI PER SCC CODICE DITTA: 140NOE77111 RIF. FIGURA DITTA: LF08/06 / SPECIFICA TECNICA DITTA: A10211CF1SPLF0000N64	CAD		2445,28
908/4280	QUANTUM - MODULO MODBUS RS232 / MODBUS PLUS TIPOLOGIA: SET MATERIALI PER SCC CODICE / DITTA: 140NOM21100 RIF. FIGURA DITTA: LF08/07 SPECIFICA TECNICA DITTA: / A10211CF1SPLF0000N64	CAD		1576,43
908/4290	QUANTUM - BACKPLANE QUANTUM 10 SLOT TIPOLOGIA: SET MATERIALI PER SCC CODICE DITTA: / 140XBP01000 RIF. FIGURA DITTA: LF08/08 SPECIFICA TECNICA DITTA: A10211CF1SPLF0000N64	CAD		606,25
908/4310	INTERRUTTORE MT MOTORIZZATO TIPOLOGIA: SET MATERIALI MT IN AMBIENTE 15KV CODICE DITTA: / 24kV - 630A - 16kA RIF. FIGURA DITTA: LF02/03 SPECIFICA TECNICA DITTA: A10211CF1SPLF0001ND1 / A10211CF1SPLF0000N11	CAD		9115,33
908/4320	COMPACT - MODULO 8 INGRESSI - 8 USCITE 24 VDC TEMPERATURA ESTESA TIPOLOGIA: SET / MATERIALI PER SCC CODICE DITTA: ASBDAP250 RIF. FIGURA DITTA: LF08/11 SPECIFICA TECNICA / DITTA: A10211CF1SPLF0000NE5	CAD		400,84
908/4330	COMPACT - MODULO 16 INGRESSI 24 VDC TEMPERATURA ESTESA TIPOLOGIA: SET MATERIALI PER / SCC CODICE DITTA: ASBDEP256 RIF. FIGURA DITTA: LF08/12 SPECIFICA TECNICA DITTA: / A10211CF1SPLF0000NE5	CAD		290,03
908/4340	INTERRUTTORE MAGNETOTERMICO AUTOMATICO TIPOLOGIA: SET MATERIALI LF PER QUADRI BASSA / TENSIONE CODICE DITTA: 18374 RIF. FIGURA DITTA: LF03/36 SPECIFICA TECNICA DITTA: / A10211CF1LSPF0000N77 A10211CF1SPLF0000N15 A10211CF1SPLF0000N13	CAD		192,57
908/4350	INTERRUTTORE MAGNETOTERMICO AUTOMATICO TIPOLOGIA: SET MATERIALI LF PER QUADRI BASSA / TENSIONE CODICE DITTA: 25115 RIF. FIGURA DITTA: LF03/33 SPECIFICA TECNICA DITTA: / A10211CF1LSPF0000N77 A10211CF1SPLF0000N15 A10211CF1SPLF0000N13	CAD		54,37
908/4360	INTERRUTTORE MAGNETOTERMICO AUTOMATICO TIPOLOGIA: SET MATERIALI LF PER QUADRI BASSA / TENSIONE CODICE DITTA: 25117 RIF. FIGURA DITTA: LF03/08 SPECIFICA TECNICA DITTA: / A10211CF1LSPF0000N77 A10211CF1SPLF0000N15 A10211CF1SPLF0000N13	CAD		54,37
908/4370	INTERRUTTORE MAGNETOTERMICO AUTOMATICO TIPOLOGIA: SET MATERIALI LF PER QUADRI BASSA / TENSIONE CODICE DITTA: 25118 RIF. FIGURA DITTA: LF03/09 SPECIFICA TECNICA DITTA: / A10211CF1LSPF0000N77 A10211CF1SPLF0000N15 A10211CF1SPLF0000N13	CAD		54,37
908/4380	INTERRUTTORE MAGNETOTERMICO AUTOMATICO TIPOLOGIA: SET MATERIALI LF PER QUADRI BASSA / TENSIONE CODICE DITTA: 26157 RIF. FIGURA DITTA: LF03/10 SPECIFICA TECNICA DITTA: / A10211CF1LSPF0000N77 A10211CF1SPLF0000N15 A10211CF1SPLF0000N13	CAD		82,01
908/4390	INTERRUTTORE AUTOMATICO TETRAPOLARE TIPOLOGIA: SET MATERIALI LF PER QUADRI BASSA / TENSIONE CODICE DITTA: 25245 RIF. FIGURA DITTA:LF03/11 SPECIFICA TECNICA DITTA: / A10211CF1LSPF0000N77 A10211CF1SPLF0000N15 A10211CF1SPLF0000N13	CAD		142,34
908/4400	INTERRUTTORE DI MANOVRA SEZIONATORE TIPOLOGIA: SET MATERIALI LF PER QUADRI BASSA / TENSIONE CODICE DITTA: 24081 RIF. FIGURA DITTA:LF03/39 SPECIFICA TECNICA DITTA: / A10211CF1LSPF0000N77 A10211CF1SPLF0000N15 A10211CF1SPLF0000N13	CAD		73,71
908/4410	INTERRUTTORE MAGNETOTERMICO AUTOMATICO TIPOLOGIA: SET MATERIALI LF PER QUADRI BASSA / TENSIONE CODICE DITTA: 24266 RIF. FIGURA DITTA: LF03/35 SPECIFICA TECNICA DITTA: / A10211CF1LSPF0000N77 A10211CF1SPLF0000N15 A10211CF1SPLF0000N13	CAD		58,51
908/4420	INTERRUTTORE MAGNETOTERMICO AUTOMATICO TIPOLOGIA: SET MATERIALI LF PER QUADRI BASSA / TENSIONE CODICE DITTA: 24076 RIF. FIGURA DITTA: LF03/41 SPECIFICA TECNICA DITTA: / A10211CF1LSPF0000N77 A10211CF1SPLF0000N15 A10211CF1SPLF0000N13	CAD		52,05
908/4430	INTERRUTTORE MAGNETOTERMICO AUTOMATICO BIPOLARE, 10A TIPOLOGIA: SET MATERIALI LF PER / QUADRI BASSA TENSIONE CODICE DITTA: 24449 RIF. FIGURA DITTA: LF03/13 SPECIFICA TECNICA / DITTA: A10211CF1LSPF0000N77 A10211CF1SPLF0000N15 A10211CF1SPLF0000N13	CAD		43,68
908/4440	INTERRUTTORE MAGNETOTERMICO AUTOMATICO BIPOLARE, 16A TIPOLOGIA: SET MATERIALI LF PER / QUADRI BASSA TENSIONE CODICE DITTA: 24077 RIF. FIGURA DITTA: LF03/12 SPECIFICA TECNICA / DITTA: A10211CF1LSPF0000N77 A10211CF1SPLF0000N15 A10211CF1SPLF0000N13	CAD		53,90
908/4450	INTERRUTTORE MAGNETOTERMICO AUTOMATICO BIPOLARE, 20A TIPOLOGIA: SET MATERIALI LF PER / QUADRI BASSA TENSIONE CODICE DITTA: 24078 RIF. FIGURA DITTA: LF03/14 SPECIFICA TECNICA / DITTA: A10211CF1LSPF0000N77 A10211CF1SPLF0000N15 A10211CF1SPLF0000N13	CAD		53,90
908/4460	INTERRUTTORE MAGNETOTERMICO AUTOMATICO TIPOLOGIA: SET MATERIALI LF PER QUADRI BASSA / TENSIONE CODICE DITTA: 24079 RIF. FIGURA DITTA: LF03/42 SPECIFICA TECNICA DITTA: / A10211CF1LSPF0000N77 A10211CF1SPLF0000N15 A10211CF1SPLF0000N13	CAD		53,90
908/4470	INTERRUTTORE MAGNETOTERMICO AUTOMATICO TIPOLOGIA: SET MATERIALI LF PER QUADRI BASSA / TENSIONE CODICE DITTA: 24083 RIF. FIGURA DITTA: LF03/43 SPECIFICA TECNICA DITTA: / A10211CF1LSPF0000N77 A10211CF1SPLF0000N15 A10211CF1SPLF0000N13	CAD		73,71
908/4480	INTERRUTTORE MAGNETOTERMICO AUTOMATICO BIPOLARE, 6A TIPOLOGIA: SET MATERIALI LF PER / QUADRI BASSA TENSIONE CODICE DITTA: 24075 RIF. FIGURA DITTA: LF03/19 SPECIFICA TECNICA / DITTA: A10211CF1LSPF0000N77 A10211CF1SPLF0000N15 A10211CF1SPLF0000N13	CAD		61,73
908/4490	INTERRUTTORE MAGNETOTERMICO AUTOMATICO TIPOLOGIA: SET MATERIALI LF PER QUADRI BASSA / TENSIONE CODICE DITTA: 24089 RIF. FIGURA DITTA: LF03/44 SPECIFICA TECNICA DITTA: / A10211CF1LSPF0000N77 A10211CF1SPLF0000N15 A10211CF1SPLF0000N13	CAD		83,84
908/4500	INTERRUTTORE MAGNETOTERMICO AUTOMATICO TIPOLOGIA: SET MATERIALI LF PER QUADRI BASSA / TENSIONE CODICE DITTA: 24090 RIF. FIGURA DITTA: LF03/45 SPECIFICA TECNICA DITTA: / A10211CF1LSPF0000N77 A10211CF1SPLF0000N15 A10211CF1SPLF0000N13	CAD		83,84
908/4510	INTERRUTTORE AUTOMATICO TETRAPOLARE TIPOLOGIA: SET MATERIALI LF PER QUADRI BASSA / TENSIONE CODICE DITTA: 24102 RIF. FIGURA DITTA:LF03/46 SPECIFICA TECNICA DITTA: / A10211CF1LSPF0000N77 A10211CF1SPLF0000N15 A10211CF1SPLF0000N13	CAD		104,58
908/4520	INTERRUTTORE MAGNETOTERMICO AUTOMATICO TIPOLOGIA: SET MATERIALI LF PER QUADRI BASSA / TENSIONE CODICE DITTA: 24103 RIF. FIGURA DITTA: LF03/47 SPECIFICA TECNICA DITTA: / A10211CF1LSPF0000N77 A10211CF1SPLF0000N15 A10211CF1SPLF0000N13	CAD		104,58
908/4530	INTERRUTTORE MAGNETOTERMICO AUTOMATICO ESTRAIBILE TETRAPOLARE TIPOLOGIA: SET / MATERIALI LF PER QUADRI BASSA TENSIONE CODICE DITTA: 24104 RIF. FIGURA DITTA: LF03/20 / SPECIFICA TECNICA DITTA: A10211CF1LSPF0000N77 A10211CF1SPLF0000N15 / A10211CF1SPLF0000N13	CAD		71,14
908/4540	INTERRUTTORE AUTOMATICO TETRAPOLARE TIPOLOGIA: SET MATERIALI LF PER QUADRI BASSA / TENSIONE CODICE DITTA: 24106 RIF. FIGURA DITTA:LF03/48 SPECIFICA TECNICA DITTA: / A10211CF1LSPF0000N77 A10211CF1SPLF0000N15 A10211CF1SPLF0000N13	CAD		71,14
908/4550	INTERRUTTORE AUTOMATICO ALIMENTAZIONE QUADRO 1KV TIPOLOGIA: SET MATERIALI LF PER / QUADRI BASSA TENSIONE CODICE DITTA: 24108 RIF.FIGURA DITTA: LF03/21 SPECIFICA TECNICA / DITTA: A10211CF1LSPF0000N77 A10211CF1SPLF0000N15 A10211CF1SPLF0000N13	CAD		103,97
908/4560	CONVERTITORE MODBUS ETHERNET/MODBUS RS232/485 TEMP ESTESA TIPOLOGIA: SET MATERIALI / PER SCC CODICE DITTA: EGX100MG RIF. FIGURA DITTA: LF08/15 SPECIFICA TECNICA DITTA: / A10211CF1SPLF0000N61 ÷ A10211CF1SPLF0000N65 A10211CF1SPLF0000NE5	CAD		607,41
908/4570	CONTATTORE TIPOLOGIA: SET MATERIALI LF PER QUADRI BASSA TENSIONE CODICE DITTA: LC1D25P7 / RIF. FIGURA DITTA: LF03/15 SPECIFICA TECNICA DITTA: A10211CF1LSPF0000N77 / A10211CF1SPLF0000N15 A10211CF1SPLF0000N13	CAD		51,99
908/4580	QUANTUM - MODULO PROTOCOLLO IEC870-5-104-SLAVE TIPOLOGIA: SET MATERIALI PER SCC CODICE / DITTA: LEECA140IEC870104 RIF. FIGURA DITTA: LF08/16 SPECIFICA TECNICA DITTA: / A10211CF1SPLF0000N64	CAD		4819,65
908/4590	SOFTWARE - LICENZE CITECT DA 50'000 TAG SENZA MANUALI E DISCHETTI TIPOLOGIA: SET MATERIALI / PER SCC CODICE DITTA: LEECACITECT RIF. FIGURA DITTA: LF08/17 SPECIFICA TECNICA DITTA: / A10211CF1SPLF0000N61 ÷ A10211CF1SPLF0000N65 A10211CF1SPLF0000NE5	CAD		14458,79
908/4600	COMPACT - CPU 240KB IEC, 2 PORTE MODBUS, TEMPERATURA ESTESA TIPOLOGIA: SET MATERIALI / PER SCC CODICE DITTA: PCE984258 RIF. FIGURADITTA: LF08/18 SPECIFICA TECNICA DITTA: / A10211CF1SPLF0000NE5	CAD		1547,27
908/4610	SISTEMA DI PROTEZIONE E CONTROLLO - RELÈ TIPOLOGIA: SET MATERIALI MT IN AMBIENTE 15KV / CODICE DITTA: LEEMS41VTCEI0-16 RIF. FIGURADITTA: LF02/07 SPECIFICA TECNICA DITTA: / A10211CF1SPLF0001ND1 A10211CF1SPLF0000N11	CAD		2366,03
908/4620	ADVANTYS - 2 PT AI 0-20MA 12BIT ISOL. TIPOLOGIA: SET MATERIALI PER SCC CODICE DITTA: / STBACI1230K RIF. FIGURA DITTA: LF08/20 SPECIFICA TECNICA DITTA: A10211CF1SPLF0000N61 ÷ / A10211CF1SPLF0000N63	CAD		231,25
908/4630	ADVANTYS - ALIMENTATORE AUSILIARIO 5V TIPOLOGIA: SET MATERIALI PER SCC CODICE DITTA: / STBCPS2111K RIF. FIGURA DITTA: LF08/21 SPECIFICA TECNICA DITTA: A10211CF1SPLF0000N61 ÷ / A10211CF1SPLF0000N63	CAD		85,63
908/4640	ADVANTIS - 16 PT DI 24VDC, 2 FILI TIPOLOGIA: SET MATERIALI PER SCC CODICE DITTA: STBDDI3725KS / RIF. FIGURA DITTA: LF08/22 SPECIFICA TECNICA DITTA: A10211CF1SPLF0000N61 ÷ / A10211CF1SPLF0000N63	CAD		141,01
908/4650	ADVANTIS - 16 PT DO 24VDC, 0.5A TIPOLOGIA: SET MATERIALI PER SCC CODICE DITTA: / STBDDO3705KS RIF. FIGURA DITTA: LF08/23 SPECIFICATECNICA DITTA: A10211CF1SPLF0000N61 ÷ / A10211CF1SPLF0000N63	CAD		167,82
908/4660	ADVANTIS - COMUNICATORE TF ETHERNET STANDARD TIPOLOGIA: SET MATERIALI PER SCC CODICE / DITTA: STBNIP2212 RIF. FIGURA DITTA: LF08/24 SPECIFICA TECNICA DITTA: A10211CF1SPLF0000N61 ÷ / A10211CF1SPLF0000N63	CAD		370,39
908/4670	ADVANTIS - ALIMENTATORE PER IO 24VDC TIPOLOGIA: SET MATERIALI PER SCC CODICE DITTA: / STBPDT3100K RIF. FIGURA DITTA: LF08/25 SPECIFICA TECNICA DITTA: A10211CF1SPLF0000N61 ÷ / A10211CF1SPLF0000N63	CAD		61,17
908/4680	ADVANTIS - SOFTWARE DI CONFIGURAZIONE STB TIPOLOGIA: SET MATERIALI PER SCC CODICE DITTA: / STBSPU1000 RIF. FIGURA DITTA: LF08/26 SPECIFICA TECNICA DITTA: A10211CF1SPLF0000N61 ÷ / A10211CF1SPLF0000N63	CAD		362,09
908/4730	ADVANTIS - BASE PER BOS EXTENSION 18MM TIPOLOGIA: SET MATERIALI PER SCC CODICE DITTA: / STBXBA2300 RIF. FIGURA DITTA: LF08/31 SPECIFICA TECNICA DITTA: A10211CF1SPLF0000N61 ÷ / A10211CF1SPLF0000N63	CAD		19,53
908/4760	ADVANTIS - MODULO ESTENSIONE EOS (INIZIO) TIPOLOGIA: SET MATERIALI PER SCC CODICE DITTA: / STBXBE1200 RIF. FIGURA DITTA: LF08/34 SPECIFICA TECNICA DITTA: A10211CF1SPLF0000N61 ÷ / A10211CF1SPLF0000N63	CAD		101,24
908/4770	ADVANTIS - CAVO ESTENSIONE BUS 1.0M TIPOLOGIA: SET MATERIALI PER SCC CODICE DITTA: / STBXCA1002 RIF. FIGURA DITTA: LF08/35 SPECIFICA TECNICA DITTA: A10211CF1SPLF0000N61 ÷ / A10211CF1SPLF0000N63	CAD		50,82
908/4790	ADVANTIS - KIT 10 CONNETTORE NIM 2PT A VITE TIPOLOGIA: SET MATERIALI PER SCC CODICE DITTA: / STBXTS1120 RIF. FIGURA DITTA: LF08/37SPECIFICA TECNICA DITTA: A10211CF1SPLF0000N61 ÷ / A10211CF1SPLF0000N63	CAD		19,53
908/4820	PREMIUM - 8 INGRESSI ANALOG. ALTO-LIVELLO ISOLATI TIPOLOGIA: SET MATERIALI PER SCC CODICE / DITTA: TSXAEY810 RIF. FIGURA DITTA: LF08/40 SPECIFICA TECNICA DITTA: A10211CF1SPLF0000N61 ÷ / A10211CF1SPLF0000N63	CAD		1256,73
908/4830	PREMIUM - MORSETTIERA 2O PIN TIPOLOGIA: SET MATERIALI PER SCC CODICE DITTA: TSXBLY01 RIF. / FIGURA DITTA: LF08/41 SPECIFICA TECNICA DITTA: A10211CF1SPLF0000N61 ÷ / A10211CF1SPLF0000N63	CAD		25,89
908/4840	PREMIUM - CAVO ESTENSIONE BUSX 1MT TIPOLOGIA: SET MATERIALI PER SCC CODICE DITTA: / TSXCBY010K RIF. FIGURA DITTA: LF08/42 SPECIFICA TECNICA DITTA: A10211CF1SPLF0000N61 ÷ / A10211CF1SPLF0000N63	CAD		59,02
908/4850	TELEFAST - CAVO 22 AWG 0.5 MT. 2 CONNETTORI HE10 TIPOLOGIA: SET MATERIALI PER SCC CODICE / DITTA: TSXCDP053 RIF. FIGURA DITTA: LF08/43 SPECIFICA TECNICA DITTA: A10211CF1SPLF0000N61 ÷ / A10211CF1SPLF0000N65 A10211CF1SPLF0000NE5	CAD		41,88
908/4860	TELEFAST - CAVO 22 AWG 1 MT. 2 CONNETTORI HE11 TIPOLOGIA: SET MATERIALI PER SCC CODICE / DITTA: TSXCDP103 RIF. FIGURA DITTA: LF08/44 SPECIFICA TECNICA DITTA: A10211CF1SPLF0000N61 ÷ / A10211CF1SPLF0000N65 A10211CF1SPLF0000NE5	CAD		45,43
908/4870	TELEFAST - CAVO 22 AWG 2 MT. 2 CONNETTORI HE12 TIPOLOGIA: SET MATERIALI PER SCC CODICE / DITTA: TSXCDP203 RIF. FIGURA DITTA: LF08/45 SPECIFICA TECNICA DITTA: A10211CF1SPLF0000N61 ÷ / A10211CF1SPLF0000N65 A10211CF1SPLF0000NE5	CAD		50,64
908/4880	TELEFAST - CAVO 22 AWG 3 MT. 1 CONNETTORE HE13 TIPOLOGIA: SET MATERIALI PER SCC CODICE / DITTA: TSXCDP301 RIF. FIGURA DITTA: LF08/46 SPECIFICA TECNICA DITTA: A10211CF1SPLF0000N61 ÷ / A10211CF1SPLF0000N65 A10211CF1SPLF0000NE5	CAD		41,28
908/4890	PREMIUN - CARD MULTI.PROTOCOLLO RS485 PCMCIA TIPOLOGIA: SET MATERIALI PER SCC CODICE / DITTA: TSXSCP114 RIF. FIGURA DITTA: LF08/69SPECIFICA TECNICA DITTA: A10211CF1SPLF0000N61 ÷ / A10211CF1SPLF0000N63	CAD		619,15
908/4900	PREMIUN - CAVO 3 MT. SCP114 <-> SCA 50 MODBUS TIPOLOGIA: SET MATERIALI PER SCC CODICE / DITTA: TSXSCPCM4030 RIF. FIGURA DITTA: LF08/70 SPECIFICA TECNICA DITTA: / A10211CF1SPLF0000N61 ÷ A10211CF1SPLF0000N63	CAD		93,02
908/4910	PREMIUM - MODULO 16 INGRESSI 24VDC CONNETTORI A VITE TIPOLOGIA: SET MATERIALI PER SCC / CODICE DITTA: TSXDEY16D2 RIF. FIGURA DITTA: LF08/47 SPECIFICA TECNICA DITTA: / A10211CF1SPLF0000N61 ÷ A10211CF1SPLF0000N63	CAD		233,10
908/4920	PREMIUM - MODULO 64 INGRESSI 24VDC CONNETTORI HE10 TIPOLOGIA: SET MATERIALI PER SCC / CODICE DITTA: TSXDEY64D2K RIF. FIGURA DITTA:LF08/48 SPECIFICA TECNICA DITTA: / A10211CF1SPLF0000N61 ÷ A10211CF1SPLF0000N63	CAD		694,71
908/4930	PREMIUM - MODULO 32 USCITE 24VDC 0.1A CONNETTORI HE10 TIPOLOGIA: SET MATERIALI PER SCC / CODICE DITTA: TSXDSY32T2K RIF. FIGURA DITTA: LF08/49 SPECIFICA TECNICA DITTA: / A10211CF1SPLF0000N61 ÷ A10211CF1SPLF0000N63	CAD		518,72
908/4940	PREMIUM - MODULO ETHERNET I/O SCANNER TCP/IP 10/100 TIPOLOGIA: SET MATERIALI PER SCC / CODICE DITTA: TSXETY4103 RIF. FIGURA DITTA:LF08/50 SPECIFICA TECNICA DITTA: / A10211CF1SPLF0000N61 ÷ A10211CF1SPLF0000N63	CAD		1391,24
908/4950	PREMIUM/QUANTUM - MEMORIA PCMCIA FLASH - 128K PROG TIPOLOGIA: SET MATERIALI PER SCC / CODICE DITTA: TSXMFPP128K RIF. FIGURA DITTA:LF08/51 SPECIFICA TECNICA DITTA: / A10211CF1SPLF0000N61 ÷ A10211CF1SPLF0000N64	CAD		228,04
908/4960	PREMIUM/QUANTUM - MEMORIA RAM CPU QUANTUM T 7 MEGA TIPOLOGIA: SET MATERIALI PER / SCC CODICE DITTA: TSXMRPC007M RIF. FIGURA DITTA:LF08/52 SPECIFICA TECNICA DITTA: / A10211CF1SPLF0000N61 ÷ A10211CF1SPLF0000N64	CAD		3298,44
908/4970	PREMIUM/QUANTUM - MEMORIA RAM 768K PROGRAMMA + 576 DATI TIPOLOGIA: SET MATERIALI / PER SCC CODICE DITTA: TSXMRPC768K RIF. FIGURA DITTA: LF08/53 SPECIFICA TECNICA DITTA: / A10211CF1SPLF0000N61 ÷ A10211CF1SPLF0000N64	CAD		947,15
908/4980	PREMIUM - PROCESSORE TSX 5710 UNITY ETHERNET INTERGRATA TIPOLOGIA: SET MATERIALI PER / SCC CODICE DITTA: TSXP571634M RIF. FIGURA DITTA: LF08/54 SPECIFICA TECNICA DITTA: / A10211CF1SPLF0000N61 ÷ A10211CF1SPLF0000N63	CAD		997,82
908/4990	PREMIUM - PROCESSORE TSX 57.30 UNITY ETHERNET INTERGRATA TIPOLOGIA: SET MATERIALI PER / SCC CODICE DITTA: TSXP573634M RIF. FIGURADITTA: LF08/56 SPECIFICA TECNICA DITTA: / A10211CF1SPLF0000N61 ÷ A10211CF1SPLF0000N63	CAD		3030,34
908/5000	PREMIUM - ALIMENTATORE 24/48VDC ISOLATO 55W TIPOLOGIA: SET MATERIALI PER SCC CODICE / DITTA: TSXPSY5520M RIF. FIGURA DITTA: LF08/58 SPECIFICA TECNICA DITTA: / A10211CF1SPLF0000N61 ÷ A10211CF1SPLF0000N63	CAD		690,10
908/5010	PREMIUM - RACK NON ESTENSIBILE STANDARD 12 POSIZIONI TIPOLOGIA: SET MATERIALI PER SCC / CODICE DITTA: TSXRKY12 RIF. FIGURA DITTA:LF08/59 SPECIFICA TECNICA DITTA: / A10211CF1SPLF0000N61 ÷ A10211CF1SPLF0000N63	CAD		376,37
908/5020	PREMIUM - RACK ESTENSIBILE STANDARD 12 POSIZIONI TIPOLOGIA: SET MATERIALI PER SCC CODICE / DITTA: TSXRKY12EX RIF. FIGURA DITTA: LF08/60 SPECIFICA TECNICA DITTA: A10211CF1SPLF0000N61 ÷ / A10211CF1SPLF0000N63	CAD		522,41
908/5030	PREMIUN - RACK STANDARD 8 POSIZIONI TIPOLOGIA: SET MATERIALI PER SCC CODICE DITTA: / TSXRRKY8 RIF. FIGURA DITTA: LF08/68 SPECIFICATECNICA DITTA: A10211CF1SPLF0000N61 ÷ / A10211CF1SPLF0000N63	CAD		232,65
908/5040	HMI - TERMINALE 10,4"" TOUCH-SENSITIVE GRAFICO, COLORE VER. STANDARD TIPOLOGIA: SET / MATERIALI PER SCC CODICE DITTA: XBTGT5330 RIF. FIGURA DITTA: LF08/72 SPECIFICA TECNICA / DITTA: A10211CF1SPLF0000N61 ÷ A10211CF1SPLF0000N65 A10211CF1SPLF0000NE5	CAD		3518,65
908/5050	HMI - SCHEDA COMPACT FLASCH 128 MB TIPOLOGIA: SET MATERIALI PER SCC CODICE DITTA: / XBTZGM128 RIF. FIGURA DITTA: LF08/77 SPECIFICATECNICA DITTA: A10211CF1SPLF0000NE5	CAD		121,49
908/5060	RACK ESTENDIBILE BUSX DA 8 SLOTS TECNOLOGIA/IMPIANTO: TT SHELTER V. V ( ELVI_QE-PLC-C_MASTER ) CODICE DITTA: TSXRKYEX RIF. FIGURA DITTA: PLC SPECIFICA TECNICA DITTA: / A10200CF1SPTT0000X46; A10200CF1DXTT0000X22 ; A10200CF1DXTT0000X23; / A10200CF1DXTT0000X14; A10200CF1SPTT0000X19	CAD		342,75
908/5070	CAVO DI ESTENSIONE BUSX 3MT TECNOLOGIA/IMPIANTO: TT SHELTER V. V ( ELVI_QE-PLC-C_MASTER / ) CODICE DITTA: TSXCBY030K RIF. FIGURA DITTA: PLC SPECIFICA TECNICA DITTA: / A10200CF1SPTT0000X46; A10200CF1DXTT0000X22 ; A10200CF1DXTT0000X23; / A10200CF1DXTT0000X14; A10200CF1SPTT0000X19	CAD		101,45
908/5080	TERMINATORI PER RACKS BUSX TECNOLOGIA/IMPIANTO: TT SHELTER V. V ( ELVI_QE-PLC-C_MASTER ) / CODICE DITTA: TSXTLYEX RIF. FIGURA DITTA: PLC SPECIFICA TECNICA DITTA: A10200CF1SPTT0000X46; / A10200CF1DXTT0000X22 ; A10200CF1DXTT0000X23; A10200CF1DXTT0000X14; / A10200CF1SPTT0000X19	CAD		63,63
908/5090	BATTERIA TAMPONE PER ALIMENTATORE TECNOLOGIA/IMPIANTO: TT SHELTER V. V ( ELVI_QE-PLC-C_MASTER ) CODICE DITTA: TSXPLP01 RIF. FIGURA DITTA: PLC SPECIFICA TECNICA DITTA: / A10200CF1SPTT0000X46; A10200CF1DXTT0000X22 ; A10200CF1DXTT0000X23; / A10200CF1DXTT0000X14;A10200CF1SPTT0000X19	CAD		27,82
908/5100	PROC. TSX 57.20 ETHERNET INTEGR. TECNOLOGIA/IMPIANTO: TT SHELTER V. V ( ELVI_QE-PLC-C_MASTER ) CODICE DITTA: TSXP572634M RIF. FIGURA DITTA: PLC SPECIFICA TECNICA DITTA: / A10200CF1SPTT0000X46; A10200CF1DXTT0000X22 ; A10200CF1DXTT0000X23; / A10200CF1DXTT0000X14; A10200CF1SPTT0000X19	CAD		2001,18
908/5110	MEMORIA RAM 1MEGA TECNOLOGIA/IMPIANTO: TT SHELTER V. V ( ELVI_QE-PLC-C_MASTER ) CODICE / DITTA: TSXMRPC001M RIF. FIGURA DITTA: PLCSPECIFICA TECNICA DITTA: A10200CF1SPTT0000X46; / A10200CF1DXTT0000X22 ; A10200CF1DXTT0000X23; A10200CF1DXTT0000X14; / A10200CF1SPTT0000X19	CAD		1069,68
908/5120	MODULO 16 USCITE A TRANSISTOR TECNOLOGIA/IMPIANTO: TT SHELTER V. V ( ELVI_QE-PLC-C_MASTER ) CODICE DITTA: TSXDSY16T2 RIF. FIGURADITTA: PLC SPECIFICA TECNICA DITTA: / A10200CF1SPTT0000X46; A10200CF1DXTT0000X22 ; A10200CF1DXTT0000X23; / A10200CF1DXTT0000X14; A10200CF1SPTT0000X19	CAD		269,95
908/5130	SCHEDA A 4 CANALI INGRESSI ANALOGICI TECNOLOGIA/IMPIANTO: TT SHELTER V. V ( ELVI_QE-PLC-C_MASTER ) CODICE DITTA: TSXAEY414 RIF.FIGURA DITTA: PLC SPECIFICA TECNICA DITTA: / A10200CF1SPTT0000X46; A10200CF1DXTT0000X22 ; A10200CF1DXTT0000X23; / A10200CF1DXTT0000X14; A10200CF1SPTT0000X19	CAD		590,58
908/5150	24VDC PDM STANDARD KIT(MODULO+CONN+BASE) TECNOLOGIA/IMPIANTO: TT SHELTER V. V / (ELVI_QE-PLC-S_SLAVE) CODICE DITTA: STBPDT3100K RIF. FIGURA DITTA: PLC SPECIFICA TECNICA / DITTA: A10200CF1SPTT0000X46; A10200CF1DXTT0000X22 ; A10200CF1DXTT0000X23; / A10200CF1DXTT0000X14; A10200CF1SPTT0000X19	CAD		61,17
908/5160	24VDC IN 4PT KIT(MODULO+CONN+BASE) TECNOLOGIA/IMPIANTO: TT SHELTER V. V (ELVI_QE-PLC-S_SLAVE) CODICE DITTA: STBDDI3420K RIF. FIGURA DITTA: PLC SPECIFICA TECNICA DITTA: / A10200CF1SPTT0000X46; A10200CF1DXTT0000X22 ; A10200CF1DXTT0000X23; / A10200CF1DXTT0000X14;A10200CF1SPTT0000X19	CAD		50,85
908/5170	4 PT. DO 24VDC, 1A TECNOLOGIA/IMPIANTO: TT SHELTER V. V (ELVI_QE-PLC-S_SLAVE) CODICE DITTA: / STBDDO3410K RIF. FIGURA DITTA: PLC SPECIFICA TECNICA DITTA: A10200CF1SPTT0000X46; / A10200CF1DXTT0000X22 ; A10200CF1DXTT0000X23; A10200CF1DXTT0000X14; / A10200CF1SPTT0000X19;	CAD		59,49
908/5180	Interruttore automatico bipolare C32H-DC - 6 C - Codice Riferimento: MGN61526 - Part Number: non / disponibile - LRU: non disponibile	CAD		70,95
908/5190	Interruttore automatico bipolare C32H-DC - 25 C - Codice Riferimento: MGN61533 - Part Number: non / disponibile - LRU: non disponibile	CAD		60,35
908/5200	Interruttore automatico bipolare C32H-DC - 10 C - Codice Riferimento: MGN61528 - Part Number: non / disponibile - LRU: non disponibile	CAD		60,35
908/5210	Relè differenziale - Tecnologia/Impianto: Gruppo Elettrogeno di PPF - Codice Riferimento: 56270 -Specifica Tecnica: A201 29 CF22M IS 0000 A11 - LRU: EE012200	CAD		243,69
908/5220	CONTATTO AUX X NS100/250 TIPO OF ART.29450 - Tecnologia/Impianto: Quadro Alimentazione / Automazione PPF - Codice Riferimento: 32704001 - Specifica Tecnica: A201 29 CF2 6A IS 5100 A02 -LRU: EE016480	CAD		25,35
908/5230	INTERR. M/T 2P C60H 16A CURVA C ART.24920 - Tecnologia/Impianto: Quadro Alimentazione / Automazione PPF - Codice Riferimento: 32704005 - Specifica Tecnica: A201 29 CF2 6A IS 5100 A02 -LRU: EE016480	CAD		50,21
908/5240	SCHEDA PLC DDI 35300 24 VDC IN - Tecnologia/Impianto: GALLERIA COLLI ALBANI - Tipologia: LFM	CAD		445,01
908/5250	SCHEDA PLC DDO 35300 24 VDC OUT - Tecnologia/Impianto: GALLERIA COLLI ALBANI - Tipologia: LFM	CAD		656,92
908/5260	CPU COMPACT TSX 258 - Tecnologia/Impianto: QPATT-QPAG - Tipologia: LFM	CAD		1547,27
908/5270	CPU COMPACT MODICON 984E265 - TECNOLOGIA/IMPIANTO QPATT-QPAG TIPOLOGIA: LFM - CODICE / DITTA: PCE984265	CAD		1989,15
908/5280	SCHEDA DAP 250 - Tecnologia/Impianto: QPATT-QPAG - Tipologia: LFM	CAD		400,84
908/5290	BACKPLANE AS-HDTA200 CONTENITORE RACK PRINCIPALE TECNOLOGIA/IMPIANTO QPATT-QPAG -CODICE DITTA: ASHDTA200	CAD		232,57
908/5300	BACKPLANE AS-HDTA201 CONTENITORE RACK SECONDARIO TECNOLOGIA/IMPIANTO QPATT-QPAG -CODICE DITTA: ASHDTA201	CAD		307,81
908/5310	TERMOSTATO per resistenza anticondensa SL17561 250V 10A - Tecnologia/Impianto QPATT-QPAG -Tipologia : LFM - CODICE DITTA: SL17561	CAD		210,98
908/5320	SCAMBIATORE COMPACT / MASTERPACT BA AUTOMATISMO 220/240V 50-60Hz / (Tecnologia/Impianto: QPTT-QPAG - Tipolgia: LFM - CODICE DITTA:29470	CAD		1455,27
908/5330	Relè di controllo tensione RCU - Codice Ditta: 21182	CAD		171,37
908/5340	ANTENNA CON DOPPIA POLARIZZAZIONE 21 dBi - TECNOLOGIA/IMPIANTO: GSM-R TIPOLOGIA: / ANTENNE, BRANCHING, SCARICATORI, DISACCOPPIATORI E MONITORAGGIO CODICE DITTA: 800 / 10302 SPECIFICA TECNICA DITTA: A10200CF1SPTT0000X15	CAD		1436,02
908/5350	ANTENNA CON SINGOLA POLARIZZAZIONE PER GALLERIA TECNOLOGIA/IMPIANTO: GSM-R / TIPOLOGIA: ANTENNE, BRANCHING, SCARICATORI, DISACCOPPIATORI E MONITORAGGIO CODICE / DITTA: K 73 22 67 SPECIFICA TECNICA DITTA: A10200CF1SPTT0000X15	CAD		775,56
908/5360	ANTENNA OMNIDIREZIONALE 8DBI TECNOLOGIA/IMPIANTO: GSM-R TIPOLOGIA: ANTENNE, / BRANCHING, SCARICATORI, DISACCOPPIATORI E MONITORAGGIO CODICE DITTA: 73 63 50 SPECIFICA / TECNICA DITTA: A10200CF1SPTT0000X15	CAD		414,74
908/5380	ANTENNA CON SINGOLA POLARIZZAZIONE TECNOLOGIA/IMPIANTO: GSM-R TIPOLOGIA: ANTENNE, / BRANCHING, SCARICATORI, DISACCOPPIATORI E MONITORAGGIO CODICE DITTA: K 73 45 64 7 / SPECIFICA TECNICA DITTA: A10200CF1SPTT0000X15	CAD		2760,58
908/5390	CLAMP (PALO) 40 - 105 MM TECNOLOGIA/IMPIANTO: GSM-R TIPOLOGIA: ANTENNE, BRANCHING, / SCARICATORI, DISACCOPPIATORI E MONITORAGGIO CODICE DITTA: K 61 335 SPECIFICA TECNICA / DITTA: A10200CF1SPTT0000X15	CAD		88,06
908/5400	CLAMP (PALO) 94 - 125 MM TECNOLOGIA/IMPIANTO: GSM-R TIPOLOGIA: ANTENNE, BRANCHING, / SCARICATORI, DISACCOPPIATORI E MONITORAGGIO CODICE DITTA: 738908 SPECIFICA TECNICA / DITTA: A10200CF1SPTT0000X15	CAD		107,41
908/5410	CLAMP (PAIR) 50 - 115 MM TECNOLOGIA/IMPIANTO: GSM-R TIPOLOGIA: ANTENNE, BRANCHING, / SCARICATORI, DISACCOPPIATORI E MONITORAGGIO CODICE DITTA: 733 736 SPECIFICA TECNICA / DITTA: A10200CF1SPTT0000X15	CAD		92,08
908/5420	DOWNTILT KIT 0_16° TECNOLOGIA/IMPIANTO: GSM-R TIPOLOGIA: ANTENNE, BRANCHING, / SCARICATORI, DISACCOPPIATORI E MONITORAGGIO CODICEDITTA: 733 695 SPECIFICA TECNICA / DITTA: A10200CF1SPTT0000X15	CAD		89,86
908/5430	ACCOPPIATORE GSM-R TECNOLOGIA/IMPIANTO: TT ESTENSORI CELLULARI CODICE DITTA: 793506 RIF. / FIGURA DITTA: 7,3 SPECIFICA TECNICA DITTA: S.T. 00286092	CAD		437,82
908/5440	ANTENNA PROSIEGUO CAMPO TECNOLOGIA/IMPIANTO: TT ESTENSORI CELLULARI CODICE DITTA: / 736350 RIF. FIGURA DITTA: 8,2 SPECIFICA TECNICA DITTA: A102 00 CF1 SP TT 00 00 X15	CAD		414,74
908/5450	Antenna verso BTS - Tecnologia/Impianto: Lunga Distanza - AC/DC - Codice Riferimento: 735727 - Part / Number: ANT - Specifica Tecnica: A201 29 CF2 1S TT 00 0 0 X13	CAD		663,58
908/5460	Splitter elettrico galleria - Tecnologia/Impianto: Lunga Distanza - AC/DC - Codice Riferimento: 860 / 10101 - Part Number: SPLG -Specifica Tecnica: A201 29 CF2 1S TT 00 0 0 X13	CAD		80,33
908/5470	Antenna prosieguo campo - Tecnologia/Impianto: Lunga Distanza - AC/DC - Codice Riferimento: K 732 / 267 - Part Number: APC - Specifica Tecnica: A201 29 CF2 1S TT 00 0 0 X13	CAD		775,56
908/5520	ESTENSORE SERIALE UTD-LMP TECNOLOGIA/IMPIANTO: GD/TLC TIPOLOGIA: ESTENSORE SERIALE UTD-LMP GD/TLC CODICE DITTA: SY-DI-1011 SPECIFICA TECNICA DITTA: A102 00 CF1 SP GD00 00 X07	CAD		2001,68
908/5530	ESTENSORE LAN ZEUS- M194 TECNOLOGIA D#IMPIANTO: GD/TLC TIPOLOGIA: ESTENSORE LAN ZEUS-M194 GD/TLC SHELTER	CAD		5660,01
908/5540	ESTENSORE LAN ZEUS-G184 TECNOLOGIA/IMPIANTO: GD/TLC TIPOLOGIA: ESTENSORE LAN ZEUS-G184 GD/TLC PER SHELTER CODICE DITTA: ZEUS G184 SPECIFICA TECNICA DITTA: A102 00 CF1 SP / GD00 00 X07	CAD		5660,01
908/5550	MODEM TECNOLOGIA/IMPIANTO: AN CODICE DITTA: SBB-11-XT/220 SPECIFICA TECNICA DITTA: A102 / 00 CF1 SP AN00 00 X16	CAD		239,05
908/5560	Modem PPF per Shelter Lungo Linea - Tecnologia/Impianto: GD-TLC - Codice Riferimento: Sysnet Utd / lbus (Sysnet) - Part Number: Modem per connessioni punto multipunto - Specifica Tecnica: A201 09 / BF2 1S GD 00 0 0 X03 - LRU: MLBS1	CAD		4248,16
908/5570	MODEM IN BANDA BASE SBB11 24 V - Tecnologia/Impianto: QPATT-QPAG - Tipologia: LFM	CAD		292,33
908/5580	Subtelaio senza elettronica - Tecnologia/Impianto: Lunga Distanza - AC/DC - Codice Riferimento: -GGGM6801 - Part Number: GGGM6801 - Specifica Tecnica: A201 29 CF2 1S LD 00 00 X07 - LRU: ALIM	CAD		1512,06
908/5590	Unità rettificatore (AC/DC 220/48 800W) - Tecnologia/Impianto: Lunga Distanza - AC/DC - Codice / Riferimento: - PPMR8164 - Part Number: PPMR8164 - Specifica Tecnica: A201 29 CF2 1S LD 00 00 X07 -LRU: ALIM	CAD		1440,05
908/5600	Unità controllore (per AC/DC 220/48) - Tecnologia/Impianto: Lunga Distanza - AC/DC - Codice / Riferimento: PPMCD008- - Part Number: PPMCD008 - Specifica Tecnica: A201 29 CF2 1S LD 00 00 X07 -LRU: ALIM	CAD		1353,65
908/5610	Unità ventilatore - Tecnologia/Impianto: Lunga Distanza - AC/DC - Codice Riferimento: - GGFAN001 -Part Number: GGFAN001 - Specifica Tecnica: A201 29 CF2 1S LD 00 00 X07 - LRU: ALIM	CAD		410,42
908/5620	MORSA BURNDY SEZ.-CORDA ALL/ACC. fi 22,8 - Tecnologia/Impianto: LC 2X25 KV (270mm²) -Tipologia: MORSETTERIA VARIA - Gruppo: 227- Codice Riferimento: A20109BF22DLC0000K24 -Specifica Tecnica: A20109BF21SLC0000K05	CAD		635,93
908/5630	MORSA BURNDY SEZ.-3 CORDE DA 85 mmq - Tecnologia/Impianto: LC 2X25 KV (270mm²) - Tipologia: / MORSETTERIA VARIA - Gruppo: 228 - Codice Riferimento: A20109BF22DLC0000K25 - Specifica Tecnica: / A20109BF21SLC0000K05	CAD		655,22
908/5640	MORSA BURNDY INT.-3 CORDE DA 85 mmq - Tecnologia/Impianto: LC 2X25 KV (270mm²) - Tipologia: / MORSETTERIA VARIA - Gruppo: 229 - Codice Riferimento: A20109BF22DLC0000K20 - Specifica Tecnica: / A20129CF21SLC0000K14	CAD		689,79
908/5650	Morsetto bifilare corda all.acc Ø22.8mm corda all.acc.Ø22.8 - Tecnologia/Impianto: LC 2X25 KV / (270mm²) - Tipologia: MORSETTERIAVARIA - Gruppo: 230 - Codice Riferimento: / A20109BF22DLC0002K03 - Specifica Tecnica: A20109BF21SLC0000K07	CAD		117,51
908/5660	ALIMENTATORE STABILIZZATO SWITCHING # IN: 100-240 AC # OUT: 10 A 24 DC # TIPO: TRIO-PS-1AC/24DC/10 # CODICE DITTA: 2866323	CAD		148,52
908/5670	ALIMENTATORE STABILIZZATO SWITCHING # IN: 100-240 AC # OUT: 20 A 24 DC # TIPO: TRIO-PS-1AC/24DC/20 # CODICE DITTA: 2866381	CAD		209,67
908/5680	GRAPPE DI GALLERIA TIPO GR.CMP.12.1 TIPOLOGIA: GRAPPE CODICE DITTA: RD020/16 RIF. FIGURA / DITTA: A10211CF1TTLC0003K01	CAD		33,77
908/5690	GRAPPE DI GALLERIA TIPO GR. PSN.30.1 TIPOLOGIA: GRAPPE CODICE DITTA: RD020/2 RIF. FIGURA / DITTA: A10211CF1TTLC0003K01	CAD		243,77
908/5700	GRAPPE DI GALLERIA TIPO GR. OFG.16.1 TIPOLOGIA: GRAPPE CODICE DITTA: RD020/21 RIF. FIGURA / DITTA: A10211CF1TTLC0003K01	CAD		150,01
908/5710	GRAPPE DI GALLERIA TIPO GR. TVG.33.1 TIPOLOGIA: GRAPPE CODICE DITTA: RD020/22 RIF. FIGURA / DITTA: A10211CF1TTLC0003K01	CAD		313,23
908/5720	GRAPPE DI GALLERIA TIPO GR.SCI.12.2 TIPOLOGIA: GRAPPE CODICE DITTA: RD020/23 RIF. FIGURA / DITTA: A10211CF1TTLC0003K01	CAD		93,29
908/5730	GRAPPE DI GALLERIA TIPO GR.OTN.30.1 TIPOLOGIA: GRAPPE CODICE DITTA: RD020/24 RIF. FIGURA / DITTA: A10211CF1TTLC0003K01	CAD		731,33
908/5740	GRAPPE DI GALLERIA TIPO GR. PSF.30.1 TIPOLOGIA: GRAPPE CODICE DITTA: RD020/4 RIF. FIGURA / DITTA: A10211CF1TTLC0003K01	CAD		243,77
908/5750	GRAPPE DI GALLERIA TIPO GR. SRA.33.0 TIPOLOGIA: GRAPPE CODICE DITTA: RD020/6 RIF. FIGURA / DITTA: A10211CF1TTLC0003K01	CAD		517,80
908/5760	GRAPPE DI GALLERIA TIPO GR. OCT.33.1 TIPOLOGIA: GRAPPE CODICE DITTA: RD020/8 RIF. FIGURA / DITTA: A10211CF1TTLC0003K01	CAD		313,23
908/5770	GRAPPE DI GALLERIA TIPO GR. OPF.33.1 TIPOLOGIA: GRAPPE CODICE DITTA: RD020/9 RIF. FIGURA / DITTA: A10211CF1TTLC0003K01	CAD		313,23
908/5780	Sonde doppie di temperatura interne - Tecnologia/Impianto: Impianto di condizionamento di PPF -Codice Riferimento: PDS 36027 -Specifica Tecnica: A201 29 CF2 1R CZ 5202 A01 - LRU: A201 29 CF2 2L / CZ 5202 A01	CAD		184,69
908/5790	Sonde doppie di temperatura esterne - Tecnologia/Impianto: Impianto di condizionamento di PPF -Codice Riferimento: PDS 36016 -Specifica Tecnica: A201 29 CF2 1R CZ 5202 A01 - LRU: A201 29 CF2 2L / CZ 5202 A01	CAD		184,69
908/5800	Commutatore 2posiz. 7pacchi con serratura di blocco inciso L-D - Tecnologia/Impianto: Cabina TE -Codice Riferimento: FR10-IP20-2/7	CAD		107,57
908/5810	Commutatore Te / TI - Tecnologia/Impianto: Telecomando Posti Periferici - Codice Riferimento: / SELETTORE 20 PACCHI (COMELETTRIC FR10-2L20) - Specifica Tecnica: A101 60 C E1 2Z TP 00 00 K02 -LRU: A20109BF21MTP0000K01	CAD		88,85
908/5820	Commutatore 2posiz. 9pacchi con serratura di blocco inciso L-D - Codice Riferimento: FR10-IP20-2/9 -Part Number: non disponibile - LRU: non disponibile	CAD		121,11
908/5830	Diodo Ponte trifase SKD30-12 A1 1200V 30 A - Tecnologia/Impianto: Quadro Alimentazione / Segnalamento PPF - Codice Riferimento: 31701481 - Specifica Tecnica: A201 29 CF2 6A IS 5200 A11 -LRU: EE016490	CAD		31,68
908/5840	Diodo SKKD81-12 1200 V - Tecnologia/Impianto: Quadro Alimentazione Segnalamento PPF - Codice / Riferimento: 31701854 - Specifica Tecnica: A201 29 CF2 6A IS 5200 A11 - LRU: EE016490	CAD		36,00
908/5850	DIODO MODULO PONTE TRIFASE SKD82-16 TECNOLOGIA/IMPIANTO: TT SHELTER V.V (ECM_QEN-BTS_MODULO A1) CODICE DITTA: 31701445 RIF. FIGURA DITTA: VC1 SPECIFICA TECNICA DITTA: / A10200CF1SPTT0000X46; EE01712_/EE01713_ SOCIETÀ ECM	CAD		72,00
908/5860	SASE 5548B : PIASTRINO TERMINAZIONE 16 USCITE COAX 1.0/2.3 75 OHM TECNOLOGIA/IMPIANTO: / TLC - ANTINTRUSIONE - LC 440 3KV CC TIPOLOGIA: RETE TLC-LD (ADM, MUX-F, SASE) CODICE DITTA: / A006156 RIF. FIGURA DITTA: FIG. 1 SPECIFICA TECNICA DITTA: A10200CF1SPLD0000X21A	CAD		277,41
908/5870	Plafoniere IP66 per galleria - Tecnologia/Impianto: LFM - Tipologia: materiale di consumo - Codice / Riferimento: SCHREDER CORUS 36 W.	CAD		431,50
908/5880	Plafoniere IP66 per nicchie galleria - Tecnologia/Impianto: LFM - Tipologia: materiale di consumo -Codice Riferimento: SCHREDERCORUS 18 W	CAD		367,33
908/5890	Lampada per marciap.fabbricati - Tecnologia/Impianto: LFM - Tipologia: materiale di consumo - Codice / Riferimento: SCHREDER SAPHIR 2 250 W	CAD		544,90
908/5900	Lampada per marciap.fabbricati - Tecnologia/Impianto: LFM - Tipologia: materiale di consumo - Codice / Riferimento: SCHREDER SAPHIR 1 70W	CAD		397,15
908/5910	DISACCOPPIATORI PASSIVO TECNOLOGIA/IMPIANTO: GSM-R TIPOLOGIA: ANTENNE, BRANCHING, / SCARICATORI, DISACCOPPIATORI E MONITORAGGIO CODICE DITTA: DBS77-0810-50	CAD		461,03
908/5920	Commutatore statico - Tecnologia/Impianto: Luce e Forza Motrice - Tipologia: Set Materiali LF per / Quadri Bassa Tensione (Ambiente 25 kV e 3 kV) - Codice Riferimento: serie serie CST 10000-C-X3P -LRU: LF03/19	CAD		4719,78
908/5930	Commutatore statico - Tecnologia/Impianto: Luce e Forza Motrice - Tipologia: Set Strumenti di Misura -Gruppo: Cabine MT-BT - Codice Riferimento: DR-Tecn-CSM5000-B-X-2P - Part Number: COM -Specifica Tecnica: A10211CF1LSPF0000N77 A10211CF1SPLF0000N15 A10211CF1SPLF0000N33 - LRU: / LF05/06	CAD		3385,93
908/5940	CLAMP 50 - 115 MM TECNOLOGIA/IMPIANTO: GSM-R TIPOLOGIA: ANTENNE, BRANCHING, / SCARICATORI, DISACCOPPIATORI E MONITORAGGIO CODICE DITTA: 738 546	CAD		11,06
908/5950	DOWNTILT KIT 0_10° TECNOLOGIA/IMPIANTO: GSM-R TIPOLOGIA: ANTENNE, BRANCHING, / SCARICATORI, DISACCOPPIATORI E MONITORAGGIO CODICEDITTA: 850 10007	CAD		81,10
908/6090	Scaricatore di sovratensione - Tipologia: Set Materiali LF per Posto di Trasformazione su palo / (Ambiente 25 kV) - art. 990 114/S- tipo DMI 39 10 3 N SN 1530	CAD		977,80
908/6100	Valvola di intercettazione a sfera DN 20 PN 40 - Tecnologia/Impianto: Antincendio - Tipologia: Set di / Valvole e altri componentiidraulici - Codice Riferimento: 300 - Part Number: VSF1, VSF2, VSF3, VSF4 -Specifica Tecnica: A102 11 BF1 TT AIYGO 0 0 001 A -LRU: AI.2/11	CAD		4,42
908/6110	Valvola a sfera DN 50 PN 25 - Tecnologia/Impianto: Antincendio - Tipologia: Set di Valvole e altri / componenti idraulici - CodiceRiferimento: 300 - Part Number: VSFA, VSFC, VSFI - Specifica Tecnica: / A102 11 BF1 AIY00 0 007A - LRU: AI.2/11	CAD		25,49
908/6120	Scheda PCBS - Tecnologia/Impianto: NVP+GAT - Tipologia: Banco Interfaccia Operatore - Codice / Riferimento: B2BC.000002 - Specifica Tecnica: A20109CF21SIS0000A31 - LRU: A20129CF22LIS5204A01	CAD		1950,40
908/6170	MAE - TIPOLOGIA: SET APPARECCHI ELETTRONICI RIF. FIGURA DITTA: LF07/09	CAD		1448,54
908/6180	P-MAE - Tecnologia/Impianto: Luce e Forza Motrice - Tipologia: Set Apparecchi elettronici - Gruppo: / Cabine MT-BT - Part Number:MAE - LRU: LF07/09	CAD		628,58
908/6190	ADAPTER CARD (75OHM) TECNOLOGIA/IMPIANTO: GSM-R TIPOLOGIA: BSC E TRAU CODICE DITTA: / S30861-Q472-X SPECIFICA TECNICA DITTA: A10200CF1SPTT0000X16	CAD		293,46
908/6200	CONTROL PANEL AND EXTERNAL ALARMS DEVICE TECNOLOGIA/IMPIANTO: GSM-R TIPOLOGIA: BSC E / TRAU CODICE DITTA: S30861-Q479-X SPECIFICATECNICA DITTA: A10200CF1SPTT0000X16	CAD		607,88
908/6210	FAN TECNOLOGIA/IMPIANTO: GSM-R TIPOLOGIA: BSC E TRAU CODICE DITTA: S30861-U723-X / SPECIFICA TECNICA DITTA: A10200CF1SPTT0000X16	CAD		1011,01
908/6220	X25 INTERFACE TO RC AND LOCAL TERMINAL TECNOLOGIA/IMPIANTO: GSM-R TIPOLOGIA: BSC E / TRAU CODICE DITTA: S30861-Q467-X SPECIFICA TECNICA DITTA: A10200CF1SPTT0000X16	CAD		875,48
908/6230	MEMORY OF TELEPHONY PROCESSOR TECNOLOGIA/IMPIANTO: GSM-R TIPOLOGIA: BSC E TRAU / CODICE DITTA: S30861-Q362-X100 SPECIFICA TECNICADITTA: A10200CF1SPTT0000X16	CAD		671,30
908/6240	MAIN PROCESSOR CONTROL CIRCUIT TECNOLOGIA/IMPIANTO: GSM-R TIPOLOGIA: BSC E TRAU / CODICE DITTA: S30861-Q494-X SPECIFICA TECNICA DITTA: A10200CF1SPTT0000X16	CAD		3495,76
908/6250	PHASE LOCKED LOOP HIGH PERFORMANCE TECNOLOGIA/IMPIANTO: GSM-R TIPOLOGIA: BSC E TRAU / CODICE DITTA: S30861-Q370-X201 SPECIFICA TECNICA DITTA: A10200CF1SPTT0000X16	CAD		1506,56
908/6260	PERIPHERAL PROCESSOR XX TECNOLOGIA/IMPIANTO: GSM-R TIPOLOGIA: BSC E TRAU CODICE DITTA: / S30861-Q486-X SPECIFICA TECNICA DITTA: A10200CF1SPTT0000X16	CAD		3116,75
908/6270	POWER SUPPLY TECNOLOGIA/IMPIANTO: GSM-R TIPOLOGIA: BSC E TRAU CODICE DITTA: S30861-Q466-X SPECIFICA TECNICA DITTA: A10200CF1SPTT0000X16	CAD		940,43
908/6280	SWITCHING NETWORK ADVANCED PERFORMANCE TECNOLOGIA/IMPIANTO: GSM-R TIPOLOGIA: BSC / E TRAU CODICE DITTA: S30861-Q463-X SPECIFICA TECNICA DITTA: A10200CF1SPTT0000X16	CAD		1457,07
908/6290	SUPER TRUNK LINE PERIPHERAL TECNOLOGIA/IMPIANTO: GSM-R TIPOLOGIA: BSC E TRAU CODICE / DITTA: S30861-Q465-X SPECIFICA TECNICA DITTA: A10200CF1SPTT0000X16	CAD		1426,82
908/6300	TELEPHONY AND DISTRIB. PROCESSOR CIRCUIT TECNOLOGIA/IMPIANTO: GSM-R TIPOLOGIA: BSC E / TRAU CODICE DITTA: S30861-Q495-X SPECIFICATECNICA DITTA: A10200CF1SPTT0000X16	CAD		3148,90
908/6310	UNIVERSAL BUS EXTENDER TECNOLOGIA/IMPIANTO: GSM-R TIPOLOGIA: BSC E TRAU CODICE DITTA: / S30861-Q366-X100 SPECIFICA TECNICA DITTA:A10200CF1SPTT0000X16	CAD		3707,29
908/6320	TRAU FRAME TECNOLOGIA/IMPIANTO: GSM-R TIPOLOGIA: BSC E TRAU CODICE DITTA: S30861-B248-X / SPECIFICA TECNICA DITTA: A10200CF1SPTT0000X16	CAD		2001,26
908/6330	TRANSCODING AND RATE ADAPTING CARD TECNOLOGIA/IMPIANTO: GSM-R TIPOLOGIA: BSC E TRAU / CODICE DITTA: S30861-Q475-X SPECIFICA TECNICA DITTA: A10200CF1SPTT0000X16	CAD		671,39
908/6340	ALARM COLLECTION TERMINAL MASTER TECNOLOGIA/IMPIANTO: GSM-R TIPOLOGIA: BTS 240/241 / CODICE DITTA: S30861-U2079-X SPECIFICA TECNICA DITTA: A10200CF1SPTT0000X16	CAD		533,56
908/6350	CORE BASIS TECNOLOGIA/IMPIANTO: GSM-R TIPOLOGIA: BTS 240/241 CODICE DITTA: S30861-Q2281-X SPECIFICA TECNICA DITTA: A10200CF1SPTT0000X16	CAD		1586,49
908/6360	CORE EXT TECNOLOGIA/IMPIANTO: GSM-R TIPOLOGIA: BTS 240/241 CODICE DITTA: S30861-Q2210-X / SPECIFICA TECNICA DITTA: A10200CF1SPTT0000X16	CAD		422,08
908/6370	DC PANEL (ACTC INCLUDED) TECNOLOGIA/IMPIANTO: GSM-R TIPOLOGIA: BTS 240/241 CODICE DITTA: / S30861-D2144-X SPECIFICA TECNICA DITTA:A10200CF1SPTT0000X16	CAD		786,55
908/6380	EDGE CARRIER UNIT TECNOLOGIA/IMPIANTO: GSM-R TIPOLOGIA: BTS 240/241 CODICE DITTA: S30861-U2400-X SPECIFICA TECNICA DITTA: A10200CF1SPTT0000X16	CAD		5414,71
908/6390	FRAME PER ANTENNA COMBINING TECNOLOGIA/IMPIANTO: GSM-R TIPOLOGIA: BTS 240/241 CODICE / DITTA: S30861-B2096-X SPECIFICA TECNICA DITTA: A10200CF1SPTT0000X16	CAD		930,27
908/6400	FRAME PER CORE E CARRIER UNITS TECNOLOGIA/IMPIANTO: GSM-R TIPOLOGIA: BTS 240/241 CODICE / DITTA: S30861-B2098-X SPECIFICA TECNICADITTA: A10200CF1SPTT0000X16	CAD		1323,42
908/6410	FRAME PER MULTICOUPLER E CARRIER UNITS TECNOLOGIA/IMPIANTO: GSM-R TIPOLOGIA: BTS / 240/241 CODICE DITTA: S30861-B2097-X SPECIFICATECNICA DITTA: A10200CF1SPTT0000X16	CAD		930,27
908/6420	FAN TECNOLOGIA/IMPIANTO: GSM-R TIPOLOGIA: BTS 240/241 CODICE DITTA: S30861-U2463-X / SPECIFICA TECNICA DITTA: A10200CF1SPTT0000X16	CAD		422,08
908/6430	FLEXIBLE DUPLEXER AMPLIFIER MULTICOUPLER 2:2 TECNOLOGIA/IMPIANTO: GSM-R TIPOLOGIA: BTS / 240/241 CODICE DITTA: S30861-U2567-X + S30861-U2505-X SPECIFICA TECNICA DITTA: / A10200CF1SPTT0000X16	CAD		5406,64
908/6440	MAIN SUPPLY UNIT DC 80 AMPERE TECNOLOGIA/IMPIANTO: GSM-R TIPOLOGIA: BTS 240/241 CODICE / DITTA: S30861-K4271-X SPECIFICA TECNICA DITTA: A10200CF1SPTT0000X16	CAD		993,39
908/6450	MAIN SUPPLY UNIT DC 120 AMPERE TECNOLOGIA/IMPIANTO: GSM-R TIPOLOGIA: BTS 240/241 / CODICE DITTA: S30861-K2305-X SPECIFICA TECNICADITTA: A10200CF1SPTT0000X16	CAD		1203,59
908/6460	EMI PANEL SHELTER BASE TECNOLOGIA/IMPIANTO: GSM-R TIPOLOGIA: BTS 240/241 CODICE DITTA: / S30861-U2479-X SPECIFICA TECNICA DITTA: A10200CF1SPTT0000X16	CAD		2081,20
908/6470	OVERVOLTAGE PROTECTION COAX TECNOLOGIA/IMPIANTO: GSM-R TIPOLOGIA: BTS 240/241 CODICE / DITTA: S30861-Q2054-X SPECIFICA TECNICA DITTA: A10200CF1SPTT0000X16	CAD		602,05
908/6480	MAIN SUPPLY UNIT TECNOLOGIA/IMPIANTO: GSM-R TIPOLOGIA: SERVICE RACK CODICE DITTA: / S30861-K4210-X SPECIFICA TECNICA DITTA: A10200CF1SPTT0000X16	CAD		950,61
908/6490	ALARM COLLECTION TERMINAL PROCESSOR TECNOLOGIA/IMPIANTO: GSM-R TIPOLOGIA: SERVICE / RACK CODICE DITTA: S30861-Q4088-X SPECIFICA TECNICA DITTA: A10200CF1SPTT0000X16	CAD		697,70
908/6500	FRAME PER AC/DC CONVERTERS TECNOLOGIA/IMPIANTO: GSM-R TIPOLOGIA: SERVICE RACK CODICE / DITTA: S30861-B4049-X SPECIFICA TECNICA DITTA: A10200CF1SPTT0000X16	CAD		729,60
908/6510	AC/DC MODULE TECNOLOGIA/IMPIANTO: GSM-R TIPOLOGIA: SERVICE RACK CODICE DITTA: S30861-U4304-X SPECIFICA TECNICA DITTA: A10200CF1SPTT0000X16	CAD		801,87
908/6520	DC AND BATTERY CONTROLLER TECNOLOGIA/IMPIANTO: GSM-R TIPOLOGIA: SERVICE RACK CODICE / DITTA: S30861-U4317-X SPECIFICA TECNICA DITTA: A10200CF1SPTT0000X16	CAD		844,16
908/6530	Core Basis - Tecnologia/Impianto: TERRA - TRENO - Codice Riferimento: BSS - Part Number: S30861-Q2150-X - Specifica Tecnica: A20109BF21STT0000X07 A - LRU: COBA2P8V2	CAD		1745,13
908/6540	AC/DC module - Tecnologia/Impianto: TERRA - TRENO - Codice Riferimento: BSS - Part Number: / S30861-U4102-X - Specifica Tecnica: A20109BF21STT0000X07 A - LRU: AC/DCDV1	CAD		1061,64
908/6550	Duplexer Amplifier Multicoupler 2:2 - Tecnologia/Impianto: TERRA - TRENO - Codice Riferimento: BSS -Part Number: S30861-U2098-X- Specifica Tecnica: A20109BF21STT0000X07 A - LRU: DUAMCO2REV3	CAD		3231,07
908/6560	AC/DC Panel for Service 1A Rack - Tecnologia/Impianto: TERRA - TRENO - Codice Riferimento: BSS -Part Number: S30861-D4026-X - Specifica Tecnica: A20129BF21STT0000X07 A - LRU: ADP-2V1	CAD		1391,68
908/6590	Segnale di Avanzamento - Statico - Codice Ditta: P683050000L	CAD		3280,71
908/6600	Freccia - Statico - Codice Ditta: P683049000Y	CAD		4235,06
908/6630	Gruppo energia CMI2-3kV PER SO Tg.0,040 - Codice Ditta: P425030G06F	CAD		31981,09
908/6640	Scheda controllo elettronico TCPD/E - Codice Ditta: N897158010M	CAD		662,49
908/6650	Scheda controllo elettronico TCPE - Codice Ditta: N897160010L	CAD		326,91
908/6660	Pellicola Catarifrangente per D.I. P80 (x 4) - Codice Ditta: ZVPELRIFDI	CAD		10,27
908/6680	Monosplit Unita interna - Tecnologia/Impianto: Impianto di condizionamento di PPF - Codice / Riferimento: UCA 0341 - Specifica Tecnica: A201 29 CF2 1S CZ 0000 A03 - LRU: A201 29 CF2 2L CZ 5102 / A01	CAD		2372,56
908/6690	Monosplit Unita esterna - Tecnologia/Impianto: Impianto di condizionamento di PPF - Codice / Riferimento: MRA 0221 - Specifica Tecnica: A201 29 CF2 1S CZ 0000 A03 - LRU: A201 29 CF2 2L CZ / 5102 A01	CAD		1646,40
908/6700	Unità Monosplit Interna - Tecnologia/Impianto: CDZ - Codice Riferimento: UCA0341 - Specifica Tecnica: / A10211CF1SPIS0000A52	CAD		2372,56
908/6710	Unità Monosplit Interna - Tecnologia/Impianto: CDZ - Codice Riferimento: UCA0341/A - Specifica / Tecnica: A10211CF1SPIS0000A52	CAD		2372,56
908/6720	Unità Monosplit Est. 6.2KW - Tecnologia/Impianto: CDZ - Codice Riferimento: MRA0221 - Specifica / Tecnica: A10211CF1SPIS0000A52	CAD		1646,40
908/6730	Unità Monosplit Est. 8.4KW - Tecnologia/Impianto: CDZ - Codice Riferimento: MRA0341 - Specifica / Tecnica: A10211CF1SPIS0000A52	CAD		1760,87
908/6740	Unità Monosplit Est. 8.4KW - Tecnologia/Impianto: CDZ - Codice Riferimento: MRA0341 LN - Specifica / Tecnica: A10211CF1SPIS0000A52	CAD		1760,87
908/6750	Ventilatore Evaporante per Monosplit unità interna - Tecnologia/Impianto: CDZ - Codice Riferimento: / UCA0341 - Specifica Tecnica:A10211CF1SPIS0000A52	CAD		325,61
908/6760	Scheda interf. 8 ingr. MP20 per Monosplit unità interna - Tecnologia/Impianto: CDZ - Codice / Riferimento: UCA0341 - Specifica Tecnica: A10211CF1SPIS0000A52	CAD		427,74
908/6770	EPROM non programmata 128Kb per Monosplit unità int. - Tecnologia/Impianto: CDZ - Codice / Riferimento: UCA0341 - Specifica Tecnica: A10211CF1SPIS0000A52	CAD		97,78
908/6780	Ventilatore condensante per Monosplit unità esterna - Tecnologia/Impianto: CDZ - Codice Riferimento: / MRA0221/0341 - Specifica Tecnica: A10211CF1SPIS0000A52	CAD		144,06
908/6790	Reg. vel. pilot. driver 0-10 A per Monosplit unità esterna - Tecnologia/Impianto: CDZ - Codice / Riferimento: MRA0221/0341 - Specifica Tecnica: A10211CF1SPIS0000A52	CAD		98,59
908/6800	Terminale utente per Monosplit unità interna - Tecnologia/Impianto: CDZ - Codice Riferimento: MP20I -Specifica Tecnica: A10211CF1SPIS0000A52	CAD		266,08
908/6810	Filtro Monosplit - Tecnologia/Impianto: CDZ - Codice Riferimento: UCA0341-G3 - Specifica Tecnica: / A10211CF1SPIS0000A49	CAD		16,76
908/7200	Apparato Calcolatore Circ/TE Advantech - Tecnologia/Impianto: Automazione di PPF - Tipologia: Host / Circolazione/TE e D&M - Codice Riferimento: 120E.000078 - Specifica Tecnica: A201 29 CF2 2Z IS 0000 / A15 - LRU: A201 29 CF2 2Z IS 0000 A15	CAD		7611,46
908/7210	Monitor 15" LCD/Tastiera/Switch A.H. - Tecnologia/Impianto: Automazione di PPF - Tipologia: Host / Circolazione/TE e D&M - CodiceRiferimento: 120E.000082 - Specifica Tecnica: A201 29 CF2 2Z IS 0000 / A15 - LRU: A201 29 CF2 2Z IS 0000 A15	CAD		3787,34
908/7220	HP Procurve Switch 2512 - Tecnologia/Impianto: Automazione di PPF - Tipologia: Host Circolazione/TE / e D&M - Codice Riferimento:120E.000056 - Specifica Tecnica: A201 29 CF2 2Z IS 0000 A15 - LRU: A201 / 29 CF2 2Z IS 0000 A15	CAD		1672,39
908/7230	Apparato Calcolatore D&M Advantech - Tecnologia/Impianto: Automazione di PPF - Tipologia: Host / Circolazione/TE e D&M - Codice Riferimento: 120E.000079 - Specifica Tecnica: A201 29 CF2 2Z IS 0000 / A16 - LRU: A201 29 CF2 2Z IS 0000 A16	CAD		10237,37
908/7240	Scheda distribuzione ingressi digitali - Tecnologia/Impianto: Automazione di PPF - Tipologia: Host / Circolazione/TE e D&M - Codice Riferimento: A00D.000036 - Specifica Tecnica: A201 29 CF2 2Z IS 0000 / A16 - LRU: A201 29 CF2 2Z IS 0000 A16	CAD		282,04
908/7250	Modulo I/O Digitale ADAM-4053 - Tecnologia/Impianto: Quadro Alimentazione Segnalamento PPF -Codice Riferimento: 32704015 - Specifica Tecnica: A201 29 CF2 6A IS 5200 A11 - LRU: EE016490	CAD		256,96
908/7260	Modulo I/O Digitale ADAM-4050 - Tecnologia/Impianto: Quadro Alimentazione Segnalamento PPF -Codice Riferimento: 32704014 - Specifica Tecnica: A201 29 CF2 6A IS 5200 A11 - LRU: EE016490	CAD		337,53
908/7270	ADAM-4053 TECNOLOGIA/IMPIANTO: AUTOMAZIONE DI PPF + FS (SAVENA) + FSA TIPOLOGIA: ARM. / HOST D&M CODICE DITTA: 3220.000478	CAD		256,96
908/7280	APPARATO CALCOLATORE CIRC/TE ADVANTECH TECNOLOGIA/IMPIANTO: AUTOMAZIONE DI PPF + FS / (SAVENA) + FSA TIPOLOGIA: ARM. HOST T.E. CODICE DITTA: 120E.000093	CAD		5355,18
908/7290	APPARATO CALCOLATORE D&M ADVANTECH TECNOLOGIA/IMPIANTO: AUTOMAZIONE DI PPF + FS / (SAVENA) + FSA TIPOLOGIA: ARM. HOST D&M CODICE DITTA: 120E.000148	CAD		6290,63
908/7300	ADAM-4520 TECNOLOGIA/IMPIANTO: AUTOMAZIONE DI PPF + FS (SAVENA) + FSA TIPOLOGIA: ARM. / HOST T.E. CODICE DITTA: 2/561921	CAD		285,54
908/7310	CAVO A 16 FIBRE OTTICHE 62,5 MULTIMODALI CON GUAINA M1 A BASSA EMISSIONE DI FUMI E ZERO / ALOGENI	M		5,59
908/7320	CAVO FG10M1 0,6/1kV 1X2,5	M		0,81
908/7330	TECNOLOGIA/IMPIANTO: TLC - ANTINTRUSIONE - LC 440 3KV CC TIPOLOGIA: RETE TLC-LD ( ADM, MUX-F, SASE ) CODICE DITTA: 1X 05PAB0000AAX RIF. FIGURA DITTA: FIG. 5, 23	CAD		6181,74
908/7340	TECNOLOGIA/IMPIANTO: TLC - ANTINTRUSIONE - LC 440 3KV CC TIPOLOGIA: RETE TLC-LD ( ADM, MUX-F, SASE ) CODICE DITTA: 3X 1303031-0042	CAD		6181,74
908/7350	TECNOLOGIA/IMPIANTO: TLC - ANTINTRUSIONE - LC 440 3KV CC TIPOLOGIA: RETE TLC-LD ( ADM, MUX-F, SASE ) CODICE DITTA: 2X 05HBA00114AAQ	CAD		6181,74
908/7360	MEMBRANE FILTER TECNOLOGIA/IMPIANTO: GSM-R TIPOLOGIA: BTS 240/241 CODICE DITTA: S30861-U4293-X SPECIFICA TECNICA DITTA: A10200CF1SPTT0000X16	CAD		2395,63
908/7370	PIASTRA DI BRANCHING MONITORAGGIO DI TIPO 3 TECNOLOGIA/IMPIANTO: GSM-R TIPOLOGIA: / ANTENNE, BRANCHING, SCARICATORI, DISACCOPPIATORI E MONITORAGGIO CODICE DITTA: BRMON3 / SPECIFICA TECNICA DITTA: 289457	CAD		896,44
908/7380	1) PERLE JETSTREAM 4008 TECNOLOGIA/IMPIANTO: GD/TLC TIPOLOGIA: TERMINAL SERVER PERLE / JETSTREAM 4008 PPF CODICE DITTA: 4012092 SPECIFICA TECNICA DITTA: A102 00 CF1 SP GD00 00 / X07	CAD		2713,54
908/7390	SERVER PER SW DI REGISTRAZIONE TECNOLOGIA/IMPIANTO: AN CODICE DITTA: POWEREDGE 1950 / SPECIFICA TECNICA DITTA: A102 00 CF1 SP AN0000 X06	CAD		7106,58
908/7400	RACK CON MODULO DI GESTIONE, FAN MODULE E ALIMENTATORE TECNOLOGIA/IMPIANTO: AN / CODICE DITTA: POWERVAULT MD 1000 SPECIFICA TECNICA DITTA: A102 00 CF1 SP AN00 00 X06	CAD		6841,65
908/7410	HARD DISK TECNOLOGIA/IMPIANTO: AN CODICE DITTA: 400-12771 SPECIFICA TECNICA DITTA: A102 / 00 CF1 SP AN00 00 X06	CAD		871,86
908/7420	PC TECNOLOGIA/IMPIANTO: AN CODICE DITTA: OPTIPLEX 745 DT PENTIUM DC E2160 SPECIFICA / TECNICA DITTA: A102 00 CF1 SP AN00 00 X05	CAD		850,99
908/7430	TASTIERA PC TECNOLOGIA/IMPIANTO: AN CODICE DITTA: QUIETKEY BLACK SPECIFICA TECNICA DITTA: / A102 00 CF1 SP AN00 00 X05	CAD		33,71
908/7440	MONITOR POSTAZIONE PC TECNOLOGIA/IMPIANTO: AN CODICE DITTA: BELINEA 1730S1 SPECIFICA / TECNICA DITTA: A102 00 CF1 SP AN00 00 X05	CAD		271,36
908/7450	MOUSE TECNOLOGIA/IMPIANTO: AN CODICE DITTA: MOUSE BLACK 2 BUTTON SPECIFICA TECNICA / DITTA: A102 00 CF1 SP AN00 00 X05	CAD		24,08
908/7460	CESTELLO VIDEO SERVER CON ALIMENTATORE E SCHEDA DI RETE INTEGRATI TECNOLOGIA/IMPIANTO: / AN CODICE DITTA: VLP8008/HD SPECIFICA TECNICA DITTA: A102 00 CF1 SP AN00 00 X03	CAD		6663,43
908/7470	HARD DISK TECNOLOGIA/IMPIANTO: AN CODICE DITTA: P/N MHZ2250BS SPECIFICA TECNICA DITTA: / A102 00 CF1 SP AN00 00 X03	CAD		417,47
908/7480	CODIFICATORE VIDEO A 2 CANALI TECNOLOGIA/IMPIANTO: AN CODICE DITTA: VIP X2 SPECIFICA / TECNICA DITTA: A102 00 CF1 SP AN00 00 X03	CAD		1215,48
908/7490	DECODIFICATORE/QUAD A 1 CANALE TECNOLOGIA/IMPIANTO: AN CODICE DITTA: VIP XD SPECIFICA / TECNICA DITTA: A102 00 CF1 SP AN00 00 X03	CAD		1215,48
908/7500	MONITOR TECNOLOGIA/IMPIANTO: AN CODICE DITTA: ZM-L217VC SPECIFICA TECNICA DITTA: A102 / 00 CF1 SP AN00 00 X07	CAD		754,65
908/7510	ALIMENTATORE ESTERNO TECNOLOGIA/IMPIANTO: AN CODICE DITTA: ALIMENTATORE SPECIFICA / TECNICA DITTA: A102 00 CF1 SP AN00 00 X07	CAD		120,42
908/7520	BATTERIA 12V 26H PER CENTRALE TECNOLOGIA/IMPIANTO: AN CODICE DITTA: BATTERIA 12V-26AH / SPECIFICA TECNICA DITTA: A102 00 CF1 SPAN00 00 X08	CAD		112,40
908/7530	SENSORE VOLUMETRICO TECNOLOGIA/IMPIANTO: AN CODICE DITTA: DT-7550C SPECIFICA TECNICA / DITTA: A102 00 CF1 SP AN00 00 X27	CAD		96,34
908/7540	SENSORE ROTTURA VETRO TECNOLOGIA/IMPIANTO: AN CODICE DITTA: GBM 41A (D) SPECIFICA / TECNICA DITTA: A102 00 CF1 SP AN00 00 X11	CAD		518,62
908/7550	BATTERIA 12 V 2 A/H PER SIRENA TECNOLOGIA/IMPIANTO: AN CODICE DITTA: BATTERIA 12V-2AH / SPECIFICA TECNICA DITTA: A102 00 CF1 SPAN00 00 X12	CAD		48,17
908/7560	ALIMENTATORE CARICABATTERIA TECNOLOGIA/IMPIANTO: AN CODICE DITTA: .0109011 SPECIFICA / TECNICA DITTA: A102 00 CF1 SP AN00 00 X13	CAD		314,70
908/7570	TERMOSTATO RISCALDATORE TECNOLOGIA/IMPIANTO: AN CODICE DITTA: TE0200100211 SPECIFICA / TECNICA DITTA: A102 00 CF1 SP AN00 00 X13	CAD		11,10
908/7580	TERMOSTATO VENTILATORE TECNOLOGIA/IMPIANTO: AN CODICE DITTA: TE0500351211 SPECIFICA / TECNICA DITTA: A102 00 CF1 SP AN00 00 X13	CAD		11,10
908/7590	RISCALDATORE TECNOLOGIA/IMPIANTO: AN CODICE DITTA: RS0502400202 SPECIFICA TECNICA / DITTA: A102 00 CF1 SP AN00 00 X13	CAD		61,22
908/7600	VENTILATORE TECNOLOGIA/IMPIANTO: AN CODICE DITTA: VN01260252 SPECIFICA TECNICA DITTA: / A102 00 CF1 SP AN00 00 X13	CAD		73,16
908/7610	BATTERIA 12V 15 A/H TECNOLOGIA/IMPIANTO: AN CODICE DITTA: BATTERIA 12V-15AH SPECIFICA / TECNICA DITTA: A102 00 CF1 SP AN00 00 X13	CAD		96,34
908/7620	CORPO TELECAMERA TECNOLOGIA/IMPIANTO: AN CODICE DITTA: ZC-YHW702P SPECIFICA TECNICA / DITTA: A102 00 CF1 SP AN00 00 X02	CAD		385,36
908/7630	OBIETTIVO VARIFOCALE MANUALE 3,5-10MM TECNOLOGIA/IMPIANTO: AN CODICE DITTA: TG-3Z3510FCS-IR SPECIFICA TECNICA DITTA: A102 00 CF1SP AN00 00 X02	CAD		89,91
908/7640	OBIETTIVO VARIFOCALE MANUALE 8,5-13MM TECNOLOGIA/IMPIANTO: AN CODICE DITTA: TG-5Z8513FCS-IR SPECIFICA TECNICA DITTA: A102 00 CF1SP AN00 00 X02	CAD		134,88
908/7650	CORPO TELECAMERA CON ZOOM INTEGRATO TECNOLOGIA/IMPIANTO: AN CODICE DITTA: ZC-NAF27 / SPECIFICA TECNICA DITTA: A102 00 CF1 SP AN0000 X02	CAD		468,85
908/7660	SCHEDA FILTRO 24VAC TECNOLOGIA/IMPIANTO: AN CODICE DITTA: FR24-1 SPECIFICA TECNICA DITTA: / A102 00 CF1 SP AN00 00 X02	CAD		24,69
908/7670	SCHEDA FILTRO 12VCC TECNOLOGIA/IMPIANTO: AN CODICE DITTA: FR12 SPECIFICA TECNICA DITTA: / A102 00 CF1 SP AN00 00 X02	CAD		24,69
908/7680	UNITÀ ALIMENTATORE ESTERNO 100W TECNOLOGIA/IMPIANTO: AN CODICE DITTA: IR100/50100-950-LED SPECIFICA TECNICA DITTA: A102 00 CF1 SP AN00 00 X02	CAD		112,40
908/7690	LED IR 100W TECNOLOGIA/IMPIANTO: AN CODICE DITTA: IR100-PSU SPECIFICA TECNICA DITTA: A102 / 00 CF1 SP AN00 00 X02	CAD		497,75
908/7700	UNITÀ ALIMENTATORE ESTERNO 300W TECNOLOGIA/IMPIANTO: AN CODICE DITTA: IR300/50100-950-LED SPECIFICA TECNICA DITTA: A102 00 CF1 SP AN00 00 X02	CAD		112,40
908/7710	LED IR 300W TECNOLOGIA/IMPIANTO: AN CODICE DITTA: IR300-PSU SPECIFICA TECNICA DITTA: A102 / 00 CF1 SP AN00 00 X02	CAD		786,77
908/7720	UNITÀ ALIMENTATORE ESTERNO 500W TECNOLOGIA/IMPIANTO: AN CODICE DITTA: IR500/50100-950-LED SPECIFICA TECNICA DITTA: A102 00 CF1 SP AN00 00 X02	CAD		112,40
908/7730	LED IR 500W TECNOLOGIA/IMPIANTO: AN CODICE DITTA: IR500-PSU SPECIFICA TECNICA DITTA: A102 / 00 CF1 SP AN00 00 X02	CAD		1429,02
908/7740	FILTRO PASSA BASSO TECNOLOGIA/IMPIANTO: AN CODICE DITTA: FI0212 SPECIFICA TECNICA DITTA: / A102 00 CF1 SP AN00 00 X02	CAD		46,57
908/7750	VENTILATORE TECNOLOGIA/IMPIANTO: AN CODICE DITTA: VN23080252 SPECIFICA TECNICA DITTA: / A102 00 CF1 SP AN00 00 X02	CAD		74,10
908/7760	ALIMENTATORE TELECAMERA, TRASDUTTORE E/O, DISP. ON/OFF, KIT TERGI TECNOLOGIA/IMPIANTO: / AN CODICE DITTA: .0109005 SPECIFICA TECNICA DITTA: A102 00 CF1 SP AN00 00 X02	CAD		444,16
908/7770	DISPOSITIVO TRASMISSIONE SEGNALI ON-OFF TECNOLOGIA/IMPIANTO: AN CODICE DITTA: ZVA-AV-18T SPECIFICA TECNICA DITTA: A102 00 CF1 SPAN00 00 X29	CAD		194,97
908/7780	CONVERTITORE E/O PER VIDEO E DATI TECNOLOGIA/IMPIANTO: AN CODICE DITTA: S7732DVT-EST1 / SPECIFICA TECNICA DITTA: A102 00 CF1 SP AN00 00 X14	CAD		1448,30
908/7790	CONVERTITORE E/O PER VIDEO, DATI E CONTATTI TECNOLOGIA/IMPIANTO: AN CODICE DITTA: / S7761DAVT-RST1 SPECIFICA TECNICA DITTA: A102 00 CF1 SP AN00 00 X14	CAD		1774,24
908/7800	DOPPINO PER COLLEGAMENTO SERIALE RS 485 TECNOLOGIA/IMPIANTO: AN CODICE DITTA: / 2X2X0,35MMQ SCH LSZH	CAD		1,45
908/7810	MODULO DI TERMINAZIONE FIBRE OTTICHE, 16 FO TECNOLOGIA/IMPIANTO: AN	CAD		192,42
908/7820	CAVO OTTICO MULTIFIBRA, 16 FIBRE TECNOLOGIA/IMPIANTO: AN SPECIFICA TECNICA DITTA: A102 00 / CF1 SP AN00 00 X01	CAD		4,52
908/7830	MODULO DI TERMINAZIONE FIBRE OTTICHE, 32 FO TECNOLOGIA/IMPIANTO: AN	CAD		384,84
908/7840	CAVO OTTICO MULTIFIBRA, 32 FIBRE TECNOLOGIA/IMPIANTO: AN SPECIFICA TECNICA DITTA: A102 00 / CF1 SP AN00 00 X01	CAD		4,81
908/7850	RACK PER CONTENIMENTO E ALIMENTAZIONE UNITÀ RICEZIONE SEGNALI ON-OFF / TECNOLOGIA/IMPIANTO: AN CODICE DITTA: ZVAAV18-RK SPECIFICATECNICA DITTA: A102 00 CF1 SP / AN00 00 X29	CAD		491,32
908/7860	UNITÀ RICEZIONE SEGNALI ON-OFF TECNOLOGIA/IMPIANTO: AN CODICE DITTA: ZVA-AV-18R / SPECIFICA TECNICA DITTA: A102 00 CF1 SP AN00 00X29	CAD		208,73
908/7870	RACK PER CONTENIMENTO E ALIMENTAZIONE CONVERTITORI O/E DI RICEZIONE / TECNOLOGIA/IMPIANTO: AN CODICE DITTA: 515R1 SPECIFICA TECNICA DITTA: A102 00 CF1 SP AN00 / 00 X14	CAD		785,17
908/7880	ALIMETATORE PER RACK PER CONTENIMENTO CONVERTITORI O/E DI RICEZIONE / TECNOLOGIA/IMPIANTO: AN CODICE DITTA: 515PS1 SPECIFICA TECNICA DITTA: A102 00 CF1 SP AN00 / 00 X14	CAD		439,95
908/7890	CONVERTITORE O/E PER RICEZIONE VIDEO E DATI TECNOLOGIA/IMPIANTO: AN CODICE DITTA: / S7732DVR-RST1 SPECIFICA TECNICA DITTA: A102 00CF1 SP AN00 00 X14	CAD		1448,30
908/7900	CONVERTITORE O/E PER RICEZIONE VIDEO, DATI E ON/OFF TECNOLOGIA/IMPIANTO: AN CODICE / DITTA: S7761DAVR-RST1 SPECIFICA TECNICA DITTA: A102 00 CF1 SP AN00 00 X14	CAD		1774,24
908/7910	CONVERTITORE O/E RS232X1 PER AN TECNOLOGIA/IMPIANTO: AN CODICE DITTA: S7711DR-EST1 + / S7711DR-RST1 SPECIFICA TECNICA DITTA: A10200 CF1 SP AN00 00 X14	CAD		1237,95
908/7920	CONVERTITORE O/E RS232X2 PER AI-CDZ TECNOLOGIA/IMPIANTO: AN CODICE DITTA: S7715DR-RST1 / SPECIFICA TECNICA DITTA: A102 00 CF1 SP AN00 00 X14	CAD		1401,73
908/7930	CONVERTITORE E/O RS232X1 TECNOLOGIA/IMPIANTO: AN CODICE DITTA: S7711DT-EST1 SPECIFICA / TECNICA DITTA: A102 00 CF1 SP AN00 00 X14	CAD		1237,95
908/7940	CONVERTITORE E/O RS232X2 PER AI-CDZ TECNOLOGIA/IMPIANTO: AN CODICE DITTA: S7715DT-RST1 / SPECIFICA TECNICA DITTA: A102 00 CF1 SP AN00 00 X14	CAD		1401,73
908/7950	QUARTA IN RAME TECNOLOGIA/IMPIANTO: AN	CAD		0,79
908/7960	FUSIBILE CILINDRICO-GG 10X38 -2A - VN= 500VAC - P.INT.= 100KA TECNOLOGIA/IMPIANTO: TT / SHELTER V. III ( ELVI_QE-PLC ) CODICE DITTA: 133 02 RIF. FIGURA DITTA: F020C3 SPECIFICA TECNICA / DITTA: A10200CF1SPTT0000X04; A10200CF1DXTT0000X15	CAD		1,28
908/7970	PLAFONIERA COMPLETA DI LAMPADA LAMPADA ILLUMINAZIONE QUADRO TECNOLOGIA/IMPIANTO: / TT SHELTER V. III ( ELVI_QE-PLC ) CODICE DITTA: TMS121 RIF. FIGURA DITTA: H021I7 SPECIFICA / TECNICA DITTA: A10200CF1SPTT0000X04; A10200CF1DXTT0000X15	CAD		24,08
908/7980	FUSIBILE CILINDRICO-GG 10X38 -4° - VN= 500VAC - P.INT.= 100KA TECNOLOGIA/IMPIANTO: TT / SHELTER V. III ( ELVI_QE-PLC ) CODICE DITTA: 133 04 RIF. FIGURA DITTA: F023C6 SPECIFICA TECNICA / DITTA: A10200CF1SPTT0000X04; A10200CF1DXTT0000X15	CAD		1,28
908/7990	SENSORE OTTICO DI FUMO DP721R - ALIM. 8,5-33VCC - USCITA A RELE TECNOLOGIA/IMPIANTO: TT / SHELTER V. III ( ELVI_QE-PLC ) CODICEDITTA: DP 721R RIF. FIGURA DITTA: A026B4 SPECIFICA TECNICA / DITTA: A10200CF1SPTT0000X04; A10200CF1DXTT0000X15	CAD		97,94
908/8000	BASE PER SENSORE DI FUMO DP721 - 6 TERMINALI TECNOLOGIA/IMPIANTO: TT SHELTER V. III ( / ELVI_QE-PLC ) CODICE DITTA: DB 702 RIF.FIGURA DITTA: A026B4 SPECIFICA TECNICA DITTA: / A10200CF1SPTT0000X04; A10200CF1DXTT0000X15	CAD		12,04
908/8010	PT100 PER AMBIENTE MOD. 393 - COMP. TRASM. TIP.956531/88-001-005 - CAMPO DI MISURA 0 -+60°C TECNOLOGIA/IMPIANTO: TT SHELTER V.III ( ELVI_QE-PLC ) CODICE DITTA: MD.393+956531/88-001-005 RIF. FIGURA DITTA: A027B4 SPECIFICA TECNICA DITTA: A10200CF1SPTT0000X04; / A10200CF1DXTT0000X15	CAD		142,91
908/8020	ALBERO PER SEZIONATORI ""OT/OETL"" LUNGH. 150MM - LARGH. 5MM PER MANIGLIE A LEVA / TECNOLOGIA/IMPIANTO: TT SHELTER IV PARTE 2° ( ELVI_1TQES ) CODICE DITTA: OXP5X 150 (EO 111 / 8) RIF. FIGURA DITTA: S-RG SPECIFICA TECNICA DITTA: A10200CF1SPTT0000 X04; / A10200CF1SPTT0000X18; A10200CF1DXTT0000X28; A10200CF1DXTT0000X26	CAD		3,85
908/8030	MANIGLIA A LEVAPER SEZIONATORI ""OT16-125E"" IN PLASTICA NERA; LUNGH. 45MM, INDICAZIONE / ""I-0-II"" ALBERO 5MM TECNOLOGIA/IMPIANTO: TT SHELTER IV PARTE 2° ( ELVI_1TQES ) CODICE / DITTA: OHB 45J5E011 (EO 239 7) RIF. FIGURA DITTA: S-RG SPECIFICA TECNICA / DITTA:A10200CF1SPTT0000 X04; A10200CF1SPTT0000X18; A10200CF1DXTT0000X28; / A10200CF1DXTT0000X26	CAD		15,74
908/8040	SEZIONATORE/COMMUTATORE ""OT"" 4 POLI CON FUNZIONE 1-0-2 IN=32A 4+4 POLI / TECNOLOGIA/IMPIANTO: TT SHELTER IV PARTE 2° ( ELVI_1TQES ) CODICE DITTA: OT32 E4C (EO 227 2) / RIF. FIGURA DITTA: S-RG SPECIFICA TECNICA DITTA: A10200CF1SPTT0000 X04; / A10200CF1SPTT0000X18; A10200CF1DXTT0000X28; A10200CF1DXTT0000X26	CAD		72,25
908/8050	CONTATTI AUSILIARI PER ""OT16-125"" TIPO 1NA MONTAGGIO LATO DX TECNOLOGIA/IMPIANTO: TT / SHELTER IV PARTE 2° ( ELVI_1TQES ) CODICEDITTA: OA 1G10 (EO 0011) RIF. FIGURA DITTA: S-RG / SPECIFICA TECNICA DITTA: A10200CF1SPTT0000 X04; A10200CF1SPTT0000X18; / A10200CF1DXTT0000X28; A10200CF1DXTT0000X26	CAD		5,13
908/8060	CONTATTI AUSILIARI PER ""OT16-125"" TIPO 1NA MONTAGGIO LATO SX TECNOLOGIA/IMPIANTO: TT / SHELTER IV PARTE 2° ( ELVI_1TQES ) CODICEDITTA: OA 7G10 (EO3205) RIF. FIGURA DITTA: S-RG / SPECIFICA TECNICA DITTA: A10200CF1SPTT0000 X04; A10200CF1SPTT0000X18; / A10200CF1DXTT0000X28; A10200CF1DXTT0000X26	CAD		5,13
908/8070	INTERRUTTORE AUTOMATICO TRIPOLARE IN=25A, P.I.=10KA CARATTERISTICA ""K"" / TECNOLOGIA/IMPIANTO: TT SHELTER IV PARTE 2° ( ELVI_1TQES ) CODICE DITTA: S203M K25 / (S601290) RIF. FIGURA DITTA: QG1 SPECIFICA TECNICA DITTA: A10200CF1SPTT0000 X04; / A10200CF1SPTT0000X18; A10200CF1DXTT0000X28; A10200CF1DXTT0000X26	CAD		68,07
908/8080	BOBINA DI APERTURA A LANCIO DI CORRENTE ALIMENTAZIONE 12/60V CA/CC / TECNOLOGIA/IMPIANTO: TT SHELTER IV PARTE 2° ( ELVI_1TQES ) CODICE DITTA: S 2C-A1 (A570992) / RIF. FIGURA DITTA: QG1 SPECIFICA TECNICA DITTA: A10200CF1SPTT0000 X04; / A10200CF1SPTT0000X18; A10200CF1DXTT0000X28; A10200CF1DXTT0000X26	CAD		21,52
908/8090	CONTATTO DI SEGNALAZIONE AUSILIARIO N°1 CONTATTO IN SCAMBIO TECNOLOGIA/IMPIANTO: TT / SHELTER IV PARTE 2° ( ELVI_1TQES ) CODICE DITTA: S 2C-S/H6R (A563819) RIF. FIGURA DITTA: QG1 / SPECIFICA TECNICA DITTA: A10200CF1SPTT0000 X04; A10200CF1SPTT0000X18; / A10200CF1DXTT0000X28; A10200CF1DXTT0000X26	CAD		17,34
908/8100	COMMUTATORE VOLTMETRICO TRIFASE 0-L1N; 0-L2N; 0-L3N; N°3 TENSIONI DI FASE CON NEUTRO / TECNOLOGIA/IMPIANTO: TT SHELTER IV PARTE 2°( ELVI_1TQES ) CODICE DITTA: CA10-A005-623 RIF. / FIGURA DITTA: CM1 SPECIFICA TECNICA DITTA: A10200CF1SPTT0000 X04; A10200CF1SPTT0000X18; / A10200CF1DXTT0000X28; A10200CF1DXTT0000X26	CAD		28,90
908/8110	BASE PORTAFUSIBILE TRIPOLARE 32A V=500VAC PER FUSIBILI 10,3X38 TECNOLOGIA/IMPIANTO: TT / SHELTER IV PARTE 2° ( ELVI_1TQES ) CODICEDITTA: E 933N/32 (EA 294 7) RIF. FIGURA DITTA: F001 / SPECIFICA TECNICA DITTA: A10200CF1SPTT0000 X04; A10200CF1SPTT0000X18; / A10200CF1DXTT0000X28; A10200CF1DXTT0000X26	CAD		14,77
908/8120	INTERRUTTORE AUTOMATICO BIPOLARE IN=16A P.I=6KA CARATTERISTICA ""C"" / TECNOLOGIA/IMPIANTO: TT SHELTER IV PARTE 2° ( ELVI_1TQES )CODICE DITTA: S 202 C16 (S465908) / RIF. FIGURA DITTA: Q-RDZ1 SPECIFICA TECNICA DITTA: A10200CF1SPTT0000 X04; / A10200CF1SPTT0000X18; A10200CF1DXTT0000X28; A10200CF1DXTT0000X26	CAD		32,11
908/8130	CONTATTO AUSILIARIO IN SCAMBIO TECNOLOGIA/IMPIANTO: TT SHELTER IV PARTE 2° ( ELVI_1TQES ) / CODICE DITTA: S2C-H6R (A563826) RIF. FIGURA DITTA: Q-RDZ1 SPECIFICA TECNICA DITTA: / A10200CF1SPTT0000 X04; A10200CF1SPTT0000X18; A10200CF1DXTT0000X28; / A10200CF1DXTT0000X26	CAD		14,77
908/8140	INTERRUTTORE AUTOMATICO TETRAPOLARE IN=4A P.I.=6KA, CARATERISTICA ""K"" / TECNOLOGIA/IMPIANTO: TT SHELTER IV PARTE 2° ( ELVI_1TQES) CODICE DITTA: S204 K4(S529310) / RIF. FIGURA DITTA: QG2 SPECIFICA TECNICA DITTA: A10200CF1SPTT0000 X04; / A10200CF1SPTT0000X18; A10200CF1DXTT0000X28; A10200CF1DXTT0000X26	CAD		97,30
908/8150	INTERRUTTORE AUTOMATICO BIPOLARE IN=6A P.I=6KA CARATTERISTICA ""C"" / TECNOLOGIA/IMPIANTO: TT SHELTER IV PARTE 2° ( ELVI_1TQES ) CODICE DITTA: S202 C6 (S465502) / RIF. FIGURA DITTA: Q-CDZ SPECIFICA TECNICA DITTA: A10200CF1SPTT0000 X04; / A10200CF1SPTT0000X18; A10200CF1DXTT0000X28; A10200CF1DXTT0000X26	CAD		37,24
908/8160	BLOCCO DIFFERENZIALE DDA 200AC BIPOLARE IN=25A; IDN=30MA; TIPO DDA 202 AC-25/0,03 / TECNOLOGIA/IMPIANTO: TT SHELTER IV PARTE 2° (ELVI_1TQES ) CODICE DITTA: (B427911) RIF. / FIGURA DITTA: Q-L SPECIFICA TECNICA DITTA: A10200CF1SPTT0000 X04; A10200CF1SPTT0000X18; / A10200CF1DXTT0000X28; A10200CF1DXTT0000X26	CAD		53,78
908/8170	INTERRUTTORE AUTOMATICO BIPOLARE IN=2A P.I=6KA CARATTERISTICA ""C"" / TECNOLOGIA/IMPIANTO: TT SHELTER IV PARTE 2° ( ELVI_1TQES ) CODICE DITTA: S 202 C2 (S523387) / RIF. FIGURA DITTA: Q-AUX1 SPECIFICA TECNICA DITTA: A10200CF1SPTT0000 X04; / A10200CF1SPTT0000X18;A10200CF1DXTT0000X28; A10200CF1DXTT0000X26	CAD		43,19
908/8180	INTERRUTTORE AUTOMATICO BIPOLARE IN=4A P.I=6KA CARATTERISTICA ""C"" / TECNOLOGIA/IMPIANTO: TT SHELTER IV PARTE 2° ( ELVI_1TQES ) CODICE DITTA: S202 K4 (S507363) / RIF. FIGURA DITTA: Q-AUX2 SPECIFICA TECNICA DITTA: A10200CF1SPTT0000 X04; / A10200CF1SPTT0000X18; A10200CF1DXTT0000X28; A10200CF1DXTT0000X26	CAD		50,74
908/8190	INTERRUTTORE AUTOMATICO BIPOLARE IN=10A P.I=6KA CARATTERISTICA ""C"" / TECNOLOGIA/IMPIANTO: TT SHELTER IV PARTE 2° ( ELVI_1TQES )CODICE DITTA: S 202 C10 (S465700) / RIF. FIGURA DITTA: Q-RIS1 SPECIFICA TECNICA DITTA: A10200CF1SPTT0000 X04; / A10200CF1SPTT0000X18; A10200CF1DXTT0000X28; A10200CF1DXTT0000X26	CAD		32,11
908/8200	SEZIONATORE TRIPOLARE ""OT"" IN=100A, COMANDO ROTATIVO FRONTALE / TECNOLOGIA/IMPIANTO: TT SHELTER IV PARTE 2° ( ELVI_1TQES ) CODICE DITTA: OT 100 E3 (EO 0730) / RIF. FIGURA DITTA: S-BATT1 SPECIFICA TECNICA DITTA: A10200CF1SPTT0000 X04; / A10200CF1SPTT0000X18; A10200CF1DXTT0000X28; A10200CF1DXTT0000X26	CAD		57,80
908/8210	BASE PORTAFUSIBILE BIPOLARE 32A V=500VAC PER FUSIBILI 10,3X38 TECNOLOGIA/IMPIANTO: TT / SHELTER IV PARTE 2° ( ELVI_1TQES ) CODICEDITTA: E 932/32 (EA 203 8) RIF. FIGURA DITTA: F-P002V / SPECIFICA TECNICA DITTA: A10200CF1SPTT0000 X04; A10200CF1SPTT0000X18; / A10200CF1DXTT0000X28; A10200CF1DXTT0000X26	CAD		8,35
908/8220	DOPPIO DIODO DI PARALLELO 6A; PER MONITORING TECNOLOGIA/IMPIANTO: TT SHELTER IV PARTE / 2° ( ELVI_1TQES ) CODICE DITTA: P600K RIF.FIGURA DITTA: D-G03 SPECIFICA TECNICA DITTA: / A10200CF1SPTT0000 X04; A10200CF1SPTT0000X18; A10200CF1DXTT0000X28; / A10200CF1DXTT0000X26	CAD		4,81
908/8230	FUSIBILE NH-AM GR.00 - 160A VN= 500VAC P.I.= 100KA TECNOLOGIA/IMPIANTO: TT SHELTER IV / PARTE 2° ( ELVI_1TQES ) CODICE DITTA: 3ND1836 RIF. FIGURA DITTA: F-G01 SPECIFICA TECNICA / DITTA: A10200CF1SPTT0000 X04; A10200CF1SPTT0000X18; A10200CF1DXTT0000X28; / A10200CF1DXTT0000X26	CAD		38,38
908/8240	BASE PER FUSIBILI NH - UNIPOLARE; GR. 00 - IN=160A; VN.= 660VAC - 440VCC / TECNOLOGIA/IMPIANTO: TT SHELTER IV PARTE 2° ( ELVI_1TQES ) CODICE DITTA: 3NH3 030 RIF. / FIGURA DITTA: F-G01 SPECIFICA TECNICA DITTA: A10200CF1SPTT0000 X04; A10200CF1SPTT0000X18; / A10200CF1DXTT0000X28; A10200CF1DXTT0000X26	CAD		23,92
908/8250	MICROSWITCH (TIPO T) PER FUSIBILI ""DIN 43620"" GR.3 TECNOLOGIA/IMPIANTO: TT SHELTER IV / PARTE 2° ( ELVI_1TQES ) CODICE DITTA: 170H0236 RIF. FIGURA DITTA: F-G01 SPECIFICA TECNICA / DITTA: A10200CF1SPTT0000 X04; A10200CF1SPTT0000X18; A10200CF1DXTT0000X28; / A10200CF1DXTT0000X26	CAD		20,55
908/8260	INTERRUTTORE AUTOMATICO BIPOLARE IN=40A P.I.=6KA CARATTERISTICA ""C"" / TECNOLOGIA/IMPIANTO: TT SHELTER IV PARTE 2° ( ELVI_1TQES )CODICE DITTA: S 202 C40 (S466301) / RIF. FIGURA DITTA: Q-BTS SPECIFICA TECNICA DITTA: A10200CF1SPTT0000 X04; / A10200CF1SPTT0000X18; A10200CF1DXTT0000X28; A10200CF1DXTT0000X26	CAD		47,37
908/8270	CONTATTORE TRIPOLARE 15KW-32A(AC3) - ALIM. 48VCC - CONTATTI AUX 1NA / TECNOLOGIA/IMPIANTO: TT SHELTER IV PARTE 2° ( ELVI_1TQES ) CODICE DITTA: AL 30-30-10 (EL 273 / 9) RIF. FIGURA DITTA: K-BTS SPECIFICA TECNICA DITTA: A10200CF1SPTT0000 X04; / A10200CF1SPTT0000X18; A10200CF1DXTT0000X28; A10200CF1DXTT0000X26	CAD		99,39
908/8280	FILTRI ANTIDISTURBO PER CONTATTORI A9/300 E N PER BOBINA 24-50VCA-CC / TECNOLOGIA/IMPIANTO: TT SHELTER IV PARTE 2° ( ELVI_1TQES )CODICE DITTA: RV 5/50 (EN 960 9) / RIF. FIGURA DITTA: K-BTS SPECIFICA TECNICA DITTA: A10200CF1SPTT0000 X04; / A10200CF1SPTT0000X18;A10200CF1DXTT0000X28; A10200CF1DXTT0000X26	CAD		5,78
908/8290	INTERRUTTORE AUTOMATICO BIPOLARE IN=6A P.I.=6KA CARATTERISTICA ""C"" / TECNOLOGIA/IMPIANTO: TT SHELTER IV PARTE 2° ( ELVI_1TQES )CODICE DITTA: S 202 C6 (S465502) / RIF. FIGURA DITTA: Q-ADM1 SPECIFICA TECNICA DITTA: A10200CF1SPTT0000 X04; / A10200CF1SPTT0000X18;A10200CF1DXTT0000X28; A10200CF1DXTT0000X26	CAD		37,24
908/8300	CONTATTORE TRIPOLARE 4KW-9A(AC3) - ALIM. 48VCC - CONTATTI AUX 1NA TECNOLOGIA/IMPIANTO: / TT SHELTER IV PARTE 2° ( ELVI_1TQES ) CODICE DITTA: AL 9-30-10 (EL 241 6) RIF. FIGURA DITTA: K-ADM1 SPECIFICA TECNICA DITTA: A10200CF1SPTT0000 X04; / A10200CF1SPTT0000X18;A10200CF1DXTT0000X28; A10200CF1DXTT0000X26	CAD		51,07
908/8310	INTERRUTTORE AUTOMATICO BIPOLARE IN=6A P.I.=6KA CARATTERISTICA ""C"" / TECNOLOGIA/IMPIANTO: TT SHELTER IV PARTE 2° ( ELVI_1TQES )CODICE DITTA: S 202 C6 (S465502) / RIF. FIGURA DITTA: Q-ADM2 SPECIFICA TECNICA DITTA: A10200CF1SPTT0000 X04; / A10200CF1SPTT0000X18;A10200CF1DXTT0000X28; A10200CF1DXTT0000X26	CAD		37,24
908/8320	INTERRUTTORE AUTOMATICO BIPOLARE IN=6A P.I.=6KA CARATTERISTICA ""C"" / TECNOLOGIA/IMPIANTO: TT SHELTER IV PARTE 2° ( ELVI_1TQES )CODICE DITTA: S 202 C6 (S465502) / RIF. FIGURA DITTA: Q-MODEM SPECIFICA TECNICA DITTA: A10200CF1SPTT0000 X04; / A10200CF1SPTT0000X18; A10200CF1DXTT0000X28; A10200CF1DXTT0000X26	CAD		37,24
908/8330	INTERRUTTORE AUTOMATICO BIPOLARE IN=25A P.I.=6KA CARATTERISTICA ""C"" / TECNOLOGIA/IMPIANTO: TT SHELTER IV PARTE 2° ( ELVI_1TQES )CODICE DITTA: S 202 C25 (S466103) / RIF. FIGURA DITTA: Q-EST SPECIFICA TECNICA DITTA: A10200CF1SPTT0000 X04; / A10200CF1SPTT0000X18; A10200CF1DXTT0000X28; A10200CF1DXTT0000X26	CAD		32,11
908/8340	CONTATTORE TRIPOLARE 11KW-26A(AC3) - ALIM. 48VCC - CONTATTI AUX 1NA / TECNOLOGIA/IMPIANTO: TT SHELTER IV PARTE 2° ( ELVI_1TQES ) CODICE DITTA: AL 26-30-10 (EL 265 / 5) RIF. FIGURA DITTA: K-EST SPECIFICA TECNICA DITTA: A10200CF1SPTT0000 X04; / A10200CF1SPTT0000X18; A10200CF1DXTT0000X28; A10200CF1DXTT0000X26	CAD		80,12
908/8350	INTERRUTTORE AUTOMATICO BIPOLARE IN=4A P.I.=6KA CARATTERISTICA ""C"" / TECNOLOGIA/IMPIANTO: TT SHELTER IV PARTE 2° ( ELVI_1TQES )CODICE DITTA: S 202 C4 (S523400) / RIF. FIGURA DITTA: Q-MON SPECIFICA TECNICA DITTA: A10200CF1SPTT0000 X04; / A10200CF1SPTT0000X18;A10200CF1DXTT0000X28; A10200CF1DXTT0000X26	CAD		43,19
908/8360	INTERRUTTORE AUTOMATICO BIPOLARE IN=6A P.I.=6KA CARATTERISTICA ""C"" / TECNOLOGIA/IMPIANTO: TT SHELTER IV PARTE 2° ( ELVI_1TQES )CODICE DITTA: S 202 C6 (S465502) / RIF. FIGURA DITTA: Q-AUX4 SPECIFICA TECNICA DITTA: A10200CF1SPTT0000 X04; / A10200CF1SPTT0000X18;A10200CF1DXTT0000X28; A10200CF1DXTT0000X26	CAD		37,24
908/8370	SELETTORE 2 POSIZIONI FISSE SERIE ""SIGNUM""; CONTATTO 1L; DIAM. 22,5MM COLORE NERO / TECNOLOGIA/IMPIANTO: TT SHELTER IV PARTE 2°( ELVI_1TQES ) CODICE DITTA: 3SB36 02-2KA11 RIF. / FIGURA DITTA: S-MAN SPECIFICA TECNICA DITTA: A10200CF1SPTT0000 X04; A10200CF1SPTT0000X18; / A10200CF1DXTT0000X28; A10200CF1DXTT0000X26	CAD		25,68
908/8380	CONTATTORE TETRAPOLARE ALIM. 48VCC CONTATTI AUX. 2NA+1NC TECNOLOGIA/IMPIANTO: TT / SHELTER IV PARTE 2° ( ELVI_1TQES ) CODICE DITTA: EK 110-40-21 (EM 240 7) RIF. FIGURA DITTA: K-BAT SPECIFICA TECNICA DITTA: A10200CF1SPTT0000 X04; A10200CF1SPTT0000X18; / A10200CF1DXTT0000X28; A10200CF1DXTT0000X26	CAD		446,37
908/8390	LIMITATORE DI SOVRATENSIONI PER CONTATTORE TIPO EH E EK CON BOBINE 24-125VCC / TECNOLOGIA/IMPIANTO: TT SHELTER IV PARTE 2° ( ELVI_1TQES ) CODICE DITTA: RC EH 800/110 (KW / 529 8) RIF. FIGURA DITTA: K-BAT SPECIFICA TECNICA DITTA: A10200CF1SPTT0000 X04; / A10200CF1SPTT0000X18; A10200CF1DXTT0000X28; A10200CF1DXTT0000X26	CAD		20,72
908/8400	SENSORE PER IDROGENO; ALIMENT. 12-24VCC OPEN COLLECTOR TECNOLOGIA/IMPIANTO: TT / SHELTER IV PARTE 2° ( ELVI_1TQES ) CODICE DITTA:A1104H2 RIF. FIGURA DITTA: SENSORE H2 / SPECIFICA TECNICA DITTA: A10200CF1SPTT0000 X04; A10200CF1SPTT0000X18; / A10200CF1DXTT0000X28; A10200CF1DXTT0000X26	CAD		714,51
908/8410	VENTOLA ASSIALE 230V-50/60HZ + GRIGLIA COMPLETA DI FILTRO + GRIGLIA SALVADITO / TECNOLOGIA/IMPIANTO: TT SHELTER IV PARTE 2° ( ELVI_1TQES ) CODICE DITTA: UF15P23BTH + / GNF25 + MG15 RIF. FIGURA DITTA: M1 SPECIFICA TECNICA DITTA: A10200CF1SPTT0000 X04; / A10200CF1SPTT0000X18; A10200CF1DXTT0000X28; A10200CF1DXTT0000X26	CAD		61,01
908/8420	PLAFONIERA COMPLETA DI LAMPADA LAMPADA ILLUMINAZIONE QUADRO TECNOLOGIA/IMPIANTO: / TT SHELTER V. IV PARTE 2° ( ELVI_QE-PLC ) CODICE DITTA: TMS121+TL8W/830 RIF. FIGURA DITTA: / H021E5 SPECIFICA TECNICA DITTA: A10200CF1SPTT0000X04; A10200CF1DXTT0000X27	CAD		24,08
908/8430	PT100 PER AMBIENTE MOD. 393 - COMP. TRASM. TIP.956531/88-001-005 - CAMPO DI MISURA 0 -+60AC TECNOLOGIA/IMPIANTO: TT SHELTER V.IV PARTE 2° ( ELVI_QE-PLC ) CODICE DITTA: / MD.393+956531 / 88-001-005 RIF. FIGURA DITTA: T-INT SPECIFICA TECNICA DITTA: / A10200CF1SPTT0000X04; A10200CF1DXTT0000X27	CAD		142,91
908/8440	FUSIBILE 10X38, 1A, P.D.I=100KA, TIPO GG TECNOLOGIA/IMPIANTO: TT SHELTER V. V ( ELVI_QE-PLC-C_MASTER ) CODICE DITTA: 13301 RIF.FIGURA DITTA: F01 SPECIFICA TECNICA DITTA: / A10200CF1SPTT0000X46; A10200CF1DXTT0000X22 ; A10200CF1DXTT0000X23; / A10200CF1DXTT0000X14; A10200CF1SPTT0000X19	CAD		1,28
908/8450	FUSIBILE 10X38, 6A, P.D.I=100KA, TIPO GG TECNOLOGIA/IMPIANTO: TT SHELTER V. V ( ELVI_QE-PLC-C_MASTER ) CODICE DITTA: 13306 RIF.FIGURA DITTA: F03 SPECIFICA TECNICA DITTA: / A10200CF1SPTT0000X46; A10200CF1DXTT0000X22 ; A10200CF1DXTT0000X23; / A10200CF1DXTT0000X14; A10200CF1SPTT0000X19	CAD		1,28
908/8460	FUSIBILE 10X38, 2A, P.D.I=100KA, TIPO GG TECNOLOGIA/IMPIANTO: TT SHELTER V. V ( ELVI_QE-PLC-C_MASTER ) CODICE DITTA: 13302 RIF.FIGURA DITTA: F04 SPECIFICA TECNICA DITTA: / A10200CF1SPTT0000X46; A10200CF1DXTT0000X22 ; A10200CF1DXTT0000X23; / A10200CF1DXTT0000X14; A10200CF1SPTT0000X19	CAD		1,28
908/8470	LUCE QUADRO CON LAMPADA 8W TECNOLOGIA/IMPIANTO: TT SHELTER V. V ( ELVI_QE-PLC-C_MASTER ) CODICE DITTA: LNK.4100.13 RIF. FIGURA DITTA: H01 SPECIFICA TECNICA DITTA: / A10200CF1SPTT0000X46; A10200CF1DXTT0000X22 ; A10200CF1DXTT0000X23; / A10200CF1DXTT0000X14; A10200CF1SPTT0000X19	CAD		17,66
908/8480	KIT ROXTEC PASSACAVI CON TELAIO CKFO TECNOLOGIA/IMPIANTO: TT SHELTER V. V ( ELVI_QE-PLC-C_MASTER ) CODICE DITTA: CKFO RIF. FIGURA DITTA: ROXTEC SPECIFICA TECNICA DITTA: / A10200CF1SPTT0000X46; A10200CF1DXTT0000X22 ; A10200CF1DXTT0000X23; / A10200CF1DXTT0000X14; A10200CF1SPTT0000X19	CAD		285,80
908/8490	MODULO PASSANTE PER CAVI DIAM. 9,5-32,5MM TECNOLOGIA/IMPIANTO: TT SHELTER V. V ( / ELVI_QE-PLC-C_MASTER ) CODICE DITTA: CM40 10-32RIF. FIGURA DITTA: ROXTEC SPECIFICA TECNICA / DITTA: A10200CF1SPTT0000X46; A10200CF1DXTT0000X22 ; A10200CF1DXTT0000X23; / A10200CF1DXTT0000X14; A10200CF1SPTT0000X19	CAD		12,84
908/8500	MODULO PASSANTE PER CAVI DIAM. 3,5-16,5MM TECNOLOGIA/IMPIANTO: TT SHELTER V. V ( / ELVI_QE-PLC-C_MASTER ) CODICE DITTA: CM20X40 RIF. FIGURA DITTA: ROXTEC SPECIFICA TECNICA / DITTA: A10200CF1SPTT0000X46; A10200CF1DXTT0000X22 ; A10200CF1DXTT0000X23; / A10200CF1DXTT0000X14; A10200CF1SPTT0000X19	CAD		7,38
908/8510	FUSIBILE 0,5A AM 10,3X38 ART.13095 TECNOLOGIA/IMPIANTO: TT SHELTER V.V (ECM_QEN-BTS_MODULO A1) CODICE DITTA: 32400912 RIF. FIGURA DITTA: FU1 SPECIFICA TECNICA DITTA: / A10200CF1SPTT0000X46; EE01712_/EE01713_ SOCIETÀ ECM	CAD		3,15
908/8520	PORTAFUSIBILE UNIPOLARE 10,3X38 ART. 05808 (EX01127) TECNOLOGIA/IMPIANTO: TT SHELTER V.V / (ECM_QEN-BTS_MODULO A1) CODICE DITTA: 32401087 RIF. FIGURA DITTA: FU1 SPECIFICA TECNICA / DITTA: A10200CF1SPTT0000X46; EE01712_/EE01713_ SOCIETÀ ECM	CAD		6,81
908/8530	INTERRUTTORE S601269 3P S203M-K20 TECNOLOGIA/IMPIANTO: TT SHELTER V.V (ECM_QEN-BTS_MODULO A1) CODICE DITTA: 32715148 RIF. FIGURADITTA: QF1 SPECIFICA TECNICA DITTA: / A10200CF1SPTT0000X46; EE01712_/EE01713_ SOCIETÀ ECM	CAD		140,01
908/8540	CONTATTO AUSILIARIO A563826 S2C-H6R TECNOLOGIA/IMPIANTO: TT SHELTER V.V (ECM_QEN-BTS_MODULO A1) CODICE DITTA: 32715030 RIF. FIGURA DITTA: QF1 SPECIFICA TECNICA DITTA: / A10200CF1SPTT0000X46; EE01712_/EE01713_ SOCIETÀ ECM	CAD		30,43
908/8550	PORTAFUSIBILE UNIPOLARE 14X51 ART. 21533 (CON MICROCONTATTO)) TECNOLOGIA/IMPIANTO: TT / SHELTER V.V (ECM_QEN-BTS_MODULO A1) CODICEDITTA: 32401100 RIF. FIGURA DITTA: FU3 / SPECIFICA TECNICA DITTA: A10200CF1SPTT0000X46; EE01712_/EE01713_ SOCIETÀ ECM	CAD		32,21
908/8560	FUSIBILE CF/P CON PERCUSSORE 25A AM 14X51 ART. 5402625 TECNOLOGIA/IMPIANTO: TT SHELTER / V.V (ECM_QEN-BTS_MODULO A1) CODICE DITTA:32402594 RIF. FIGURA DITTA: FU3 SPECIFICA / TECNICA DITTA: A10200CF1SPTT0000X46; EE01712_/EE01713_ SOCIETÀ ECM	CAD		32,21
908/8570	INTERRUTTORE EF7750 2P S282 UC K 8A TECNOLOGIA/IMPIANTO: TT SHELTER V.V (ECM_QEN-BTS_MODULO A1) CODICE DITTA: 32705484 RIF. FIGURA DITTA: QCCCC1 SPECIFICA TECNICA DITTA: / A10200CF1SPTT0000X46; EE01712_/EE01713_ SOCIETÀ ECM	CAD		99,10
908/8580	CONTATTI AUSILIARI KU9250 S2-H11I (EXS2-H11R) TECNOLOGIA/IMPIANTO: TT SHELTER V.V / (ECM_QEN-BTS_MODULO A1) CODICE DITTA: 32711610RIF. FIGURA DITTA: QCCCC1 SPECIFICA / TECNICA DITTA: A10200CF1SPTT0000X46; EE01712_/EE01713_ SOCIETÀ ECM	CAD		31,66
908/8590	INTERRUTTORE EF7446 S282 UC C 10A TECNOLOGIA/IMPIANTO: TT SHELTER V.V (ECM_QEN-BTS_MODULO A1) CODICE DITTA: 32702541 RIF. FIGURADITTA: QE-PLC-C SPECIFICA TECNICA DITTA: / A10200CF1SPTT0000X46; EE01712_/EE01713_ SOCIETÀ ECM	CAD		99,10
908/8600	INTERRUTTORE EF7511 S282 UC C 63A TECNOLOGIA/IMPIANTO: TT SHELTER V.V (ECM_QEN-BTS_MODULO A1) CODICE DITTA: 32702682 RIF. FIGURADITTA: Q-BTS SPECIFICA TECNICA DITTA: / A10200CF1SPTT0000X46; EE01712_/EE01713_ SOCIETÀ ECM	CAD		130,67
908/8610	INTERRUTTORE EF7412 S282 UC C 4A TECNOLOGIA/IMPIANTO: TT SHELTER V.V (ECM_QEN-BTS_MODULO A1) CODICE DITTA: 32702797 RIF. FIGURADITTA: Q-EOW SPECIFICA TECNICA DITTA: / A10200CF1SPTT0000X46; EE01712_/EE01713_ SOCIETÀ ECM	CAD		123,33
908/8620	INTERRUTTORE EF7420 S282 UC C 6A TECNOLOGIA/IMPIANTO: TT SHELTER V.V (ECM_QEN-BTS_MODULO A1) CODICE DITTA: 32705483 RIF. FIGURADITTA: Q-ALLARM SPECIFICA TECNICA DITTA: / A10200CF1SPTT0000X46; EE01712_/EE01713_ SOCIETÀ ECM	CAD		114,74
908/8630	DISSIPATORE ANODIZZATO NERO SUPERF. RETTIFICATA A135 L120 CM035751 / TECNOLOGIA/IMPIANTO: TT SHELTER V.V (ECM_QEN-BTS_MODULO A1) CODICE DITTA: 31741250 RIF. / FIGURA DITTA: VC1 SPECIFICA TECNICA DITTA: A10200CF1SPTT0000X46; EE01712_/EE01713_ / SOCIETÀ ECM	CAD		129,40
908/8640	INTERRUTTORE T-MAX T1C160 3P R32 F-FCCU-CA1S TECNOLOGIA/IMPIANTO: TT SHELTER V.V / (ECM_QEN-BTS_MODULO B1) CODICE DITTA: 32707303RIF. FIGURA DITTA: QF1 SPECIFICA TECNICA / DITTA: A10200CF1SPTT0000X46; EE01712_/EE01713_ SOCIETÀ ECM	CAD		317,12
908/8650	INTERRUTTORE S600422 2P S202M-D4 TECNOLOGIA/IMPIANTO: TT SHELTER V.V (ECM_QEN-BTS_MODULO B1) CODICE DITTA: 32715088 RIF. FIGURADITTA: QF2 SPECIFICA TECNICA DITTA: / A10200CF1SPTT0000X46; EE01712_/EE01713_ SOCIETÀ ECM	CAD		110,20
908/8660	INTERRUTTORE S550253 2P S202M-C4 TECNOLOGIA/IMPIANTO: TT SHELTER V.V (ECM_QEN-BTS_MODULO B1) CODICE DITTA: 32715097 RIF. FIGURADITTA: Q-SCALD SPECIFICA TECNICA DITTA: / A10200CF1SPTT0000X46; EE01712_/EE01713_ SOCIETÀ ECM	CAD		101,47
908/8670	INTERRUTTORE S550239 2P S202M-C2 TECNOLOGIA/IMPIANTO: TT SHELTER V.V (ECM_QEN-BTS_MODULO B1) CODICE DITTA: 32715105 RIF. FIGURADITTA: Q-ESTR SPECIFICA TECNICA DITTA: / A10200CF1SPTT0000X46; EE01712_/EE01713_ SOCIETÀ ECM	CAD		96,73
908/8680	INTERRUTTORE S550246 2P S202M-C3 TECNOLOGIA/IMPIANTO: TT SHELTER V.V (ECM_QEN-BTS_MODULO B1) CODICE DITTA: 32715108 RIF. FIGURADITTA: Q-RIS1 SPECIFICA TECNICA DITTA: / A10200CF1SPTT0000X46; EE01712_/EE01713_ SOCIETÀ ECM	CAD		101,47
908/8690	INTERRUTTORE S600699 2P S202M-K10 TECNOLOGIA/IMPIANTO: TT SHELTER V.V (ECM_QEN-BTS_MODULO B1) CODICE DITTA: 32715075 RIF. FIGURADITTA: Q-CACC1 SPECIFICA TECNICA DITTA: / A10200CF1SPTT0000X46; EE01712_/EE01713_ SOCIETÀ ECM	CAD		86,81
908/8700	INTERRUTTORE S600644 2P S202M-K6 TECNOLOGIA/IMPIANTO: TT SHELTER V.V (ECM_QEN-BTS_MODULO B1) CODICE DITTA: 32715078 RIF. FIGURADITTA: Q-SLA1 SPECIFICA TECNICA DITTA: / A10200CF1SPTT0000X46; EE01712_/EE01713_ SOCIETÀ ECM	CAD		100,71
908/8710	INTERRUTTORE S600767 2P S202M-K25 TECNOLOGIA/IMPIANTO: TT SHELTER V.V (ECM_QEN-BTS_MODULO B1) CODICE DITTA: 32715081 RIF. FIGURADITTA: Q-F3 SPECIFICA TECNICA DITTA: / A10200CF1SPTT0000X46; EE01712_/EE01713_ SOCIETÀ ECM	CAD		88,59
908/8720	INTERRUTTORE S550284 2PS202M-C10 TECNOLOGIA/IMPIANTO: TT SHELTER V.V (ECM_QEN-BTS_MODULO B1) CODICE DITTA: 32715109 RIF. FIGURADITTA: Q-PLC1 SPECIFICA TECNICA DITTA: / A10200CF1SPTT0000X46; EE01712_/EE01713_ SOCIETÀ ECM	CAD		74,79
908/8730	Terminal server con 12 porte seriali - Tecnologia/Impianto: GD-TLC - Codice Riferimento: 4012082 -Part Number: Jetstream 8500 12 porte seriali - Specifica Tecnica: A201 09 BF2 1S GD 00 0 0 X03 - LRU: / TSPCS	CAD		3725,10
908/8740	Switch a 24 porte per la lan antintrusione - Tecnologia/Impianto: GD-TLC - Codice Riferimento: AT-8000S/24 - Part Number: AT-8000S/24 - Specifica Tecnica: A201 09 BF2 1S GD 00 0 0 X03 - LRU: n. a.	CAD		1103,08
908/8750	Switch AT 800S/16 - Tecnologia/Impianto: GD-TLC - Codice Riferimento: AT-8000S/16 - Part Number: / 16 Port Managed Fast Ethernet Switch with One 10/100/1000T / SFP Combo uplinks, Silent operation, -Specifica Tecnica: A201 09 BF2 1S GD 00 0 0 X03 - LRU: SWPPF2	CAD		939,30
908/8760	UPS ( esterno ) per veicolari - Tecnologia/Impianto: TERRA - TRENO - Codice Riferimento: UPS - Part / Number: APC Back-UPS ES 500- Specifica Tecnica: A20109BF21STT0000X09 A - LRU: APC Back-UPS ES / 500	CAD		802,82
908/8770	Antenna GPS + Ricevitore GPS - Tecnologia/Impianto: ST - SISTEMA SINCRONISMO ORARIO - Codice / Riferimento: GPS3012.A - Part Number: 7000306 + 200430 - Specifica Tecnica: A201 29 CF2 1S ST00 00 / X03 - LRU: AGPS+RGPS	CAD		2180,46
908/8780	Unità di Sincronizzazione Oraria (USO) : chassis e parte elettronica + Alimentatore USO -Tecnologia/Impianto: ST - SISTEMA SINCRONISMO ORARIO - Codice Riferimento: 201021 - MTS BASIC / 230Vac EN50121 - Part Number: 200545+7000537+201143 - Specifica Tecnica:A201 29 CF2 1S ST00 00 / X03 - LRU: USO+ALM	CAD		2660,56
908/8790	Batteria USO - Tecnologia/Impianto: ST - SISTEMA SINCRONISMO ORARIO - Codice Riferimento: / 200549 - Part Number: 200549 - Specifica Tecnica: A201 29 CF2 1S ST00 00 X03 - LRU: BAT	CAD		20,07
908/8800	Orologio Digitale - Tecnologia/Impianto: ST - SISTEMA SINCRONISMO ORARIO - Codice Riferimento: / ASTAR.804.R SPEC=IF487 SA - PartNumber: ASTAR.804.R SPEC=IF487 SA - Specifica Tecnica: A201 29 / CF2 1S ST00 00 X03 / A201 09 BF2 1S ST00 00 X03 (****) - LRU: OD	CAD		1241,16
908/8810	Modem RAD ASMi-52 - Tecnologia/Impianto: Automazione di PPF - Tipologia: Host Circolazione/TE e / D&M - Codice Riferimento: 3220000511 - Specifica Tecnica: A201 29 CF2 2Z IS 0000 A15 - LRU: A201 / 29 CF2 2Z IS 0000 A15	CAD		3044,41
908/8820	HP Compaq DC7800 CMT - Tecnologia/Impianto: Automazione di PPF - Tipologia: Personal Computer / operatore Circolazione, D&M, PJ2 eInterconnessione - Codice Riferimento: 9001000185 - Specifica / Tecnica: A20129CF22ZIS0000A14-A17 - LRU: A20129CF22ZIS0000A14-A1	CAD		3078,30
908/8830	Scheda di rete Intel Pro100 - Tecnologia/Impianto: Automazione di PPF - Tipologia: Personal Computer / operatore Circolazione, D&M, PJ2 e Interconnessione - Codice Riferimento: 9001000003 - Specifica / Tecnica: A20129CF22ZIS0000A14-A17 - LRU: A20129CF22ZIS000	CAD		329,51
908/8840	Modem telef. ottico da tavolo 10BASE-T - Tecnologia/Impianto: Automazione di PPF - Tipologia: / Personal Computer operatore Circolazione, D&M, PJ2 e Interconnessione - Codice Riferimento: / 3220000328 - Specifica Tecnica: A201 29 CF2 1R IZ 0000 A02 - LRU: A20	CAD		4318,30
908/8850	Modem telef. ottico da tavolo V35 - Tecnologia/Impianto: Automazione di PPF - Tipologia: Rete Locale / PPF - Codice Riferimento: 3220000329 - Specifica Tecnica: A201 29 CF2 2Z IS 0000 A13 - LRU: A201 29 / CF2 2Z IS 0000 A13	CAD		3780,68
908/8860	ADAM-4050 Convert. Digit. 7 Inp./ 8 Outp - Tecnologia/Impianto: Automazione di PPF - Tipologia: Rete / Locale PPF - Codice Riferimento: 2/561923 - Specifica Tecnica: A201 29 CF2 2Z IS 0000 A13 - LRU: A201 / 29 CF2 2Z IS 0000 A13	CAD		344,79
908/8870	IND. DI TEMPERATURA TECNOLOGIA/IMPIANTO: AUTOMAZIONE DI PCS (SOTTOSISTEMA IEG) / TIPOLOGIA: ARM. COMMUNICATION SERVER IEG CODICE DITTA: 5135.000059	CAD		275,83
908/8880	SCHEDA GRAFICA 4 USCITE TECNOLOGIA/IMPIANTO: AUTOMAZIONE DI PGEP + SECURITY SUD / TIPOLOGIA: POSTAZIONI + CONSOLLE PGEP CODICE DITTA: 9001000134	CAD		1392,94
908/8890	Cavo acciaio/rame 1x120 mm2 PVC/PVC Codice Ditta: 299FCDB01 Occorrenza Rame: 493,5 kg/km / Corda: Corda mista formata da fili in acciaio zincato e fili di rame stagnato (Sez. nom. Rame 55mm²) / (Sez. nom. Acciaio 65mm²). Diametro Nominale della corda 16 mm Fasciatura: Nastro di poliestere di / colore rosso avvolto con un sormonto minimo del 25%. Isolamento: Mescola di tipo PVC Colore: Grigio / Spessore nominale 1,50mm Diametro nominale 19mm Guaina: Mescola di tipo PVC UV-Resistant / Colore: Nero Spessore nominale 1,60mm Diametro nominale 22.5 mm	M		33,12
908/8900	Cavo acciaio/rame 1x120 mm2 G10/M2 Codice Ditta: 299BCDB01 Occorrenza Rame: 493,5 kg/km / Corda: Corda mista formata da fili in acciaio zincato e fili di rame stagnato (Sez. nom. Rame 55mm²) / (Sez. nom. Acciaio 65mm²). Diametro Nominale della corda 16 mm Fasciatura: Nastro di poliestere di / colore rosso avvolto con un sormonto minimo del 25%. Isolamento: Mescola / elastomericareticolataesente alogeni qualità G10 Colore: Grigio Spessore nominale 1,50mm Diametro / nominale 19mm Guaina: Mescola elastomericareticolataesente alogeni qualità M2 Colore: Nero / Spessore nominale 1,60mm Diametro nominale 22.5 mm	M		35,87
908/9180	Kit di ricambio alimentazione per Armadio RTU composto da convertitore AC/DC (150-220v AC 13vDC), / convertitore carica batteria,batteria e relè di mancanza rete ; completo di cavo per il Modem	CAD		480,24
908/9190	Kit di ricambio trasmissione dati per Armadio RTU composto da modem GSM, prolunga da 10 metri ed / antenna GSM da esterno.	CAD		333,79
908/9200	Armadio Completo e cablato per Diagnostica Batterie; alimentazione 100-240v AC, 14 relè Digital Out, / 2 TA per la misura della corrente, 1 Scheda Diagnostica Batterie master e 4 fusibili volati 300v 100mA.	CAD		4415,12
908/9210	Armadio Completo e Cablato Diagnostica GE; 1 scheda di Diagnostica Preventiva CGEW e 4 sensori di / presenza acqua	CAD		813,31
908/9220	Armadio completo e Cablato PLC; alimentazione 100-240v AC, bus di prolunga Scheda Master-Slave e / PLC Master Multiprocessore.	CAD		4570,04
908/9230	Kit di ricambio alimentazione per Armadio Diagnostica batterie composto da convertitore AC/DC (150-220v AC 24vDC)	CAD		185,90
908/9240	Kit di ricambio alimentazione per Armadio PLC composto da convertitore AC/DC (150-220v AC 5vDC)	CAD		278,85
908/9250	Armadio Completo e Cablato Remote Terminal Unit v.3	CAD		5648,26
908/9260	Sensore di temperatura ambiente con uscita 4-20mA, 0-10v e Bus RS-485; Completo di Display LCD, / pulsanti di navigazione e 1 digital output per utilizzo come termostato. Temperatura di esercizio -20 / +80°c	CAD		197,24
908/9270	Kit di ricambio alimentazione per Armadio RTU3 composto da convertitore AC/DC (150-220v AC / 13vDC), convertitore carica batteria,batteria e relè di mancanza rete ; completo di cavo per il Modem	CAD		650,65
908/9280	Scheda CPU per Armadio RTU3 fornita in case con attacco DIN EN50022.	CAD		348,56
908/9290	Scheda di espansione 8 Analog Input, predisposta per accettare sensori 4-20mA, 0-10v o Bis-485	CAD		505,03
908/9300	Kit di ricambio alimentazione Armadio Front-End per Sistema di Supervisione.	CAD		588,68
908/9310	Kit di ricambio trasmissione dati per Front-End composto da 12 modem GSM, staffe e cavetti di / collegamento.	CAD		2676,96
908/9320	Scheda CPU per Diagnostica Eventi, con DI, AI, Bis RS-232 e Bus RS-485. Completa di modulo wireless, / Alimentatore 150-220v AC econnettori.	CAD		534,46
908/9330	Apparato per il collaudo funzionale di Diodi, Transistor Bipolari, Mosfet, SCR e IGBT alimentato a 220v / AC; completo di cavettoUSB e Software di Collaudo.	CAD		1068,92
908/9340	Acceleratore di tipo assiale monostadio reversibile - Tecnologia/Impianto: Controllo Fumi - Tipologia: / Set Acceleratori e Ventilatori - Codice Riferimento: Ginori-Firenze 500 TR . 2P Angolo pale 30° Potenza / 4kW - Part Number: AC - Specifica Tecnica: A10211CF1TTAIYO00004 - LRU: CF.1/01	CAD		5080,51
908/9350	Acceleratore di tipo assiale monostadio reversibile - Tecnologia/Impianto: Controllo Fumi - Tipologia: / Set Acceleratori e Ventilatori - Codice Riferimento: Cardini 500 TR . 2P Angolo pale 40° Potenza 7,5kW -Part Number: AC - Specifica Tecnica: A10211CF1TTAIYO00004 - LRU: CF.1/02	CAD		5503,89
908/9360	Ventilatore assiale monostadio ? = 1120 mm; P. motore=11kW - Tecnologia/Impianto: Controllo Fumi -Tipologia: Set Acceleratori eVentilatori - Codice Riferimento: 1120G1/3.4P Angolo pale 12° Potenza / 11kW - Part Number: VG - Specifica Tecnica: A10211CF1TTAIYO00004 - LRU: CF.1/16	CAD		7056,27
908/9370	Serranda di regolazione di By-Pass sezione circolare Ø = 900 mm - Tecnologia/Impianto: Controllo Fumi / - Tipologia: Set Serrandee accessori - Codice Riferimento: K 501 Ø = 900 mm - Part Number: SM1 -Specifica Tecnica: A10211CF1TTAIYO00004 - LRU: CF.2/13	CAD		1411,25
908/9380	Serranda a farfalla Ø = 1120 mm - Tecnologia/Impianto: Controllo Fumi - Tipologia: Set Serrande e / accessori - Codice Riferimento: K 501 Ø = 1120 mm - Part Number: SM2.1÷2 - Specifica Tecnica: / A10211CF1TTAIYO00004 - LRU: CF.2/14	CAD		1834,63
908/9390	BATTERIA 12V 26H PER CENTRALE TECNOLOGIA/IMPIANTO: AN CODICE DITTA: BATTERIA 12V-26AH / SPECIFICA TECNICA DITTA: A102 00 CF1 SPAN00 00 X08	CAD		90,35
908/9400	BATTERIA 12 V 2 A/H PER SIRENA TECNOLOGIA/IMPIANTO: AN CODICE DITTA: BATTERIA 12V-2AH / SPECIFICA TECNICA DITTA: A102 00 CF1 SPAN00 00 X12	CAD		40,58
908/9410	BATTERIA 12V 15 A/H TECNOLOGIA/IMPIANTO: AN CODICE DITTA: BATTERIA 12V-15AH SPECIFICA / TECNICA DITTA: A102 00 CF1 SP AN00 00 X13	CAD		77,76
908/9610	RELE PROTEZIONE DI TENSIONE (27-59) - Un 50...130Vca - Vers. BASE + / MODBUS - Uaux 19...60Vcc/ca - Codice Ditta: Cod SVF#1NB101	CAD		1590,77
908/9620	RELE PROTEZIONE DI CORRENTE a microproc. (50-51-50N-51N) - Ien 1/5A-3 Fasi In1/5A - Vers. Base+MODBUS - Uaux 24...48Vcc/ca - Codice Ditta: Cod. SIF#3B101	CAD		1590,77
908/9630	RELE MINIMA TENSIONE (27) 1 fase Un230V 50-60Hz- U< off - U< off- mont. INCASSATO / Uaux18-150V - Codice Ditta: DVK#L8200	CAD		1243,42
908/9640	CONTROBASE fissa per relè DVK montaggio INCASSATO F1 - Codice Ditta: Cod. RVK#L8200	CAD		145,99
908/9650	RELE MINIMA TENSIONE (27) 3 fasi Un400V 50-60Hz- U< on- mont. INCASSATO Uaux220V PZ 4 -Codice Ditta: DVK#U2400	CAD		1508,55
908/9660	CONTROBASE fissa per relè DVK montaggio INCASSATO F1 - Codice Ditta: Cod. RVK#U2400	CAD		145,99
908/9670	Dispositivo di controllo dell isolamento - Codice Di a: RTA/D	CAD		214,79
908/9680	Convertitore elettro-ottico - Codice Ditta: BFO	CAD		528,58
908/9770	Alimentatore per Convertitore E/O RX - Tecnologia/Impianto: Antintrusione - Codice Riferimento: / 515PS1 - Part Number: FP10074 -Specifica Tecnica: A20129CF21SAN0000R17 - LRU: AEOE	CAD		839,97
908/9780	Box alimentatore lettori esterni - Tecnologia/Impianto: Antintrusione - Codice Riferimento: CA0589 -Part Number: FM70111 - Specifica Tecnica: A20129CF21SAN0000R10 - LRU: BA	CAD		1856,07
908/9790	Decodec video - Tecnologia/Impianto: Antintrusione - Codice Riferimento: 5930002980 - Part Number: / FM75066 / FM75107 - Specifica Tecnica: A20109CF21SAN0000R06 - LRU: CDV / DCV	CAD		3095,71
908/9800	Codec video / Decodec video - Tecnologia/Impianto: Antintrusione - Codice Riferimento: 5930002985 - Part Number: / FM75066 / FM75107 -Specifica Tecnica: A20109CF21SAN0000R06 - LRU: CDV / DCV	CAD		3930,49
908/9810	Convertitore E/O RX - Tecnologia/Impianto: Antintrusione - Codice Riferimento: S730DVR-RST1 - Part / Number: FM75153 - Specifica Tecnica: A20129CF21SAN0000R17 - LRU: TEOE	CAD		1408,99
908/9820	Convertitore E/O TX - Tecnologia/Impianto: Antintrusione - Codice Riferimento: S730DVT-EST1 - Part / Number: FM75152 - Specifica Tecnica: A20129CF21SAN0000R17 - LRU: TEOI	CAD		1408,99
908/9830	Interfaccia allarmi ON/OFF - Tecnologia/Impianto: Antintrusione - Codice Riferimento: AV12T - Part / Number: FM75065 - Specifica Tecnica: A20129CF21SAN0000R09 - LRU: IA	CAD		1035,06
908/9840	Modem - Tecnologia/Impianto: Antintrusione - Codice Riferimento: LCM16P12 8D1885 - Part Number: / FM40105 - Specifica Tecnica: A20129CF21SAN0000R22 - LRU: MOD	CAD		867,07
908/9850	Pulsante apriporta - Tecnologia/Impianto: Antintrusione - Codice Riferimento: 484ME - Part Number: / KB86006 - Specifica Tecnica:N.A. - LRU: PP	CAD		32,52
908/9860	Sensore magnetico da esterno - Tecnologia/Impianto: Antintrusione - Codice Riferimento: 1101 - Part / Number: KB86001 - SpecificaTecnica: A20129CF21SAN0000R18 - LRU: CME	CAD		181,54
908/9870	Sensore magnetico da interno - Tecnologia/Impianto: Antintrusione - Codice Riferimento: 1021N - Part / Number: KB86002 - SpecificaTecnica: A20129CF21SAN0000R18 - LRU: CMI	CAD		203,22
908/9880	Sensore rottura vetro - Tecnologia/Impianto: Antintrusione - Codice Riferimento: SPC-03E - Part / Number: KB86003 - Specifica Tecnica: A20129CF21SAN0000R19 - LRU: RV	CAD		62,32
908/9890	Sirena - Tecnologia/Impianto: Antintrusione - Codice Riferimento: TS95V (ex TS85V) - Part Number: / KB86004 - Specifica Tecnica: A20129CF21SAN0000R20 - LRU: SIR	CAD		259,33
908/9900	Telecamera B/N - Tecnologia/Impianto: Antintrusione - Codice Riferimento: ZC-NH403P - Part Number: / FM75104 - Specifica Tecnica:A20129CF21SAN0000R13 - LRU: TC	CAD		826,42
908/9910	scheda elettronica principale per quadro di scambi 7,5KVA By.pass codice QS-BP7,5	CAD		3387,01
908/9920	scheda elettronica principale per quadro di scambi 15KVA By.pass codice QS-BP15	CAD		4516,01
908/9930	fusibile per protezione elettronica di potenza 1000V codice FUS	CAD		112,90
908/9940	scheda per generatore alimentazione cestello codice ALIM	CAD		1129,00
908/9950	Kit per scheda di controllo cestello codice GEN-CS-C	CAD		6491,77
908/9960	Kit per scheda di sicurezza cestello codice GEN-CS-S	CAD		11925,09
909/0010	Alimentatore PWR - Tecnologia/Impianto: Impianto di condizionamento di PPF - Codice Riferimento: / IC693PWR321 - Specifica Tecnica: A201 29 CF2 2W CZ 5102 A01 - LRU: A201 29 CF2 2M CZ 0002 A01	CAD		162,39
909/0020	CPU - Tecnologia/Impianto: Impianto di condizionamento di PPF - Codice Riferimento: IC693CPU350 -Specifica Tecnica: A201 29 CF22W CZ 5202 A01 - LRU: A201 29 CF2 2M CZ 0002 A01	CAD		553,37
909/0030	Unità espansione analogica - Tecnologia/Impianto: Impianto di condizionamento di PPF - Codice / Riferimento: IC200UEX626 - Specifica Tecnica: A201 29 CF2 1R CZ 5302 A02 - LRU: A201 29 CF2 6A CZ / 5301 A01	CAD		301,51
909/0040	Unità IO Digitale - Tecnologia/Impianto: Impianto di condizionamento di PPF - Codice Riferimento: / IC200UEX012 - Specifica Tecnica: A201 29 CF2 1R CZ 5102 A01 - LRU: A201 29 CF2 6A CZ 5102 A01	CAD		141,07
909/0050	Display - Tecnologia/Impianto: Impianto di condizionamento di PPF - Codice Riferimento: ETOP05 -Specifica Tecnica: A201 29 CF21R CZ 5202 A01 - LRU: A201 29 CF2 2M CZ 0002 A01	CAD		655,86
909/0060	CPU - Tecnologia/Impianto: CDZ - Codice Riferimento: IC693CPU360 - Specifica Tecnica: / A10211CF1SPIS0000A49	CAD		863,96
909/0070	Scheda 16 ingressi Analogici - Tecnologia/Impianto: CDZ - Codice Riferimento: IC693ALG223 - Specifica / Tecnica: A10211CF1SPIS0000A49	CAD		1050,19
909/0080	Scheda 16 uscite Analogiche - Tecnologia/Impianto: CDZ - Codice Riferimento: IC693ALG392 - Specifica / Tecnica: A10211CF1SPIS0000A49	CAD		830,85
909/0090	Scheda 16 ingressi Digitali - Tecnologia/Impianto: CDZ - Codice Riferimento: IC693MDL645 - Specifica / Tecnica: A10211CF1SPIS0000A49	CAD		183,64
909/0100	Scheda 32 ingressi Digitali - Tecnologia/Impianto: CDZ - Codice Riferimento: IC693MDL655 - Specifica / Tecnica: A10211CF1SPIS0000A49	CAD		276,68
909/0110	Scheda di comunicazione - Tecnologia/Impianto: CDZ - Codice Riferimento: IC693CMM311 - Specifica / Tecnica: A10211CF1SPIS0000A49	CAD		599,36
909/0120	Scheda 40 ingressi Digitali/ 24 uscite digitali - Tecnologia/Impianto: CDZ - Codice Riferimento: / IC200UDR064 - Specifica Tecnica: A10211CF1SPIS0000A49	CAD		497,90
909/0130	Scheda 16 ingressi digitali/ 12 uscite digitali - Tecnologia/Impianto: CDZ - Codice Riferimento: / IC200UDR010 - Specifica Tecnica: A10211CF1SPIS0000A49	CAD		306,12
909/0140	Scheda 16 uscite Digitali - Tecnologia/Impianto: CDZ - Codice Riferimento: IC693MDL940 - Specifica / Tecnica: A10211CF1SPIS0000A49	CAD		212,83
909/0150	Unità di Elaborazione in una unica LRU che comprende le seguenti sezioni: - sezione CPU 2oo2; -sezione di alimentazione; - sezione WD e I/O digitali e linee seriali in sicurezza; - sezione di I/O digitali e / linee seriali non in sicurezza. L'unità di elaborazione è fornita con SW applicativo in grado di svolgere le / seguenti funzioni principali: - determinazione dello stato di libertà dell'area sorvegliata; - rilevamento / presenza treno; - pilotaggio in sicurezza dei relè del segnalamento; - autodiagnosi e segnalazione / guasti alla postazione remota.	CAD		46441,76
909/0160	Sensore Radar a microonde in una unica LRU che comprende le seguenti sezioni: - antenna multifascio / TX e RX; - sezione generazione e ricezione segnale radar; - sezione a CPU per processare il segnale / radar; - sezione di I/O seriale in sicurezza. Il sensoreradar è fornito con SW applicativo in grado di / svolgere le seguenti funzioni principali: - rilevazione passaggio treno e rilevazione ostacoli; -autodiagnostica; - segnalazione presenza treno, segnalazione presenza ostacoli e segnalazioni / diagnostiche alla unità di elaborazione.	CAD		61922,34
909/0170	Postazione remota SIRIO. È formato da un PC e due monitor LCD. È fornito con SW applicativo in grado / di svolgere le seguenti funzioni principali: - segnalazione presenza ostacoli; - segnalazione guasti; -visualizzazione di immagini video provenienti dai Posti di Rilevamento SIRIO; - invio di comando di / esclusione (fuori servizio) e re-inclusione.	CAD		50401,91
909/0180	Unità di commutazione, in un'unica LRU che gestisce la commutazione (in sicurezza) tra la UE normale / e la UE di riserva quando la normale si guasta. Le funzioni principali sono: - spegnere la normale e / alimentare la riserva; - isolare le uscite della normale e propagare quelle della riserva.	CAD		3600,14
909/0190	Registratore video digitale. È un PC industriale con SW applicativo in grado di svolgere le seguenti / funzioni principali: - registrare le immagini provenienti dalle telecamere a cui è collegato; - fornire le / immagini alla postazione remota SIRIO.	CAD		25920,98
909/0200	Videocamera con risoluzione 640x480 in grado di registrare immagini anche di notte.	CAD		2160,08
909/0210	Armadio in grado di contenere il cestello SE, il DVR e il modem di interfaccia alla rete TLC di RFI.	CAD		22680,86
909/0220	Alimentatore opportunamente dimensionato dell'intero Posto di Rilevamento Sirio	CAD		15480,59
909/0230	COMP/SCR.ZR72-KCE-TFD 380-415V Codice Ditta: 147196	CAD		2362,80
909/0240	VENT.EBM R4D560-AQ05-06 50 Codice Ditta: 381382 + BOCCAGLIO ZA RH56E-4DK codice 384516	CAD		1456,13
909/0250	ICOM SCHEDA MEDIUM CONTR. Codice Ditta: 27658101	CAD		1146,96
909/0260	ICOM SONDA TEMPER.+HUMID. Codice Ditta: 27658003	CAD		192,23
909/0270	FILTRO DISID.4316/M12S DI12 CE Codice Ditta: 206323	CAD		35,24
909/0280	VALV.T-STATICA TCBE OR.3 R407 Codice Ditta: 378932	CAD		161,79
909/0290	Variex da 8 A Codice Ditta: 354601	CAD		717,65
909/0300	Ventilatore per HCE 42 Codice Ditta: 381567	CAD		659,98
909/0310	Ventilatore per HCE 33 Codice Ditta: 381554 ZA FN050-6EA.4F.V7 230	CAD		477,37
909/0320	Microface 24 v. VAC Codice Ditta: 27529702	CAD		767,31
909/0330	COMP/SCR.ZR94-KCE TFD 400V PED Codice Ditta: 147346	CAD		3083,66
909/0340	VENT.ZA RH50N-4DK.6K.AR 400/50 Codice Ditta: 381380	CAD		1307,15
909/0350	SONDA TEMP+UMID.HUMITEMP Codice Ditta: 27518106	CAD		256,30
909/0360	VALV.T-STATICA TDEZ 8 R407C Codice Ditta: 378690	CAD		153,78
909/0370	FILTRO DISID.4316/M12S DI12 CE Codice Ditta: 206323	CAD		35,24
909/0380	COMP/SCR.ZR48-K3E-TFD 380-420V Codice Ditta: 147393	CAD		2417,27
909/0390	VENT.ZA RH50N-4DK.6K.AR 400/50 Codice Ditta: 381380	CAD		1307,15
909/0400	Microface 24 v. VAC Codice Ditta: 27529702	CAD		767,31
909/0410	VALV.T-STATICA TCBE OR.1 R407 Codice Ditta: 378930	CAD		161,79
909/0420	COMP/SCR. SRH482BC-R407 400V Codice Ditta: 147393	CAD		2417,27
909/0430	SONDA TEMP+UMID.HUMITEMP ATMEL Codice Ditta: 27518106	CAD		256,30
909/0440	SONDA FLUSSO ARIA PTC MICROF. Codice Ditta: 275184	CAD		142,58
909/0470	Telaio di base completo di piedini antivibranti H = 500 mm.	CAD		318,78
909/0480	ETH SWITCH duplicatore di porte ( 5 porte )	CAD		270,72
909/0490	ETH ICOM CABLE completo di connettori	CAD		118,54
909/0500	Kit Liquistat antiallagamento	CAD		262,71
909/0510	HiSNMP convertitore di segnale per l interfacciamento del microprocessore ICOM con il sistema di / supervisione con protocollo SNMP V 1.0	CAD		1435,30
909/0520	PRESSOSTATO SAGINOMYA ACB-2UB10W OFF25 -ON17bar NC a saldare 6mm, cavi L=3mt cod.Danfoss / 061F8053, UL file E43867 - PED IV CAT Codice Ditta: 301001015	CAD		88,10
909/0530	FILTRO GAS 6,5x6,5x3 XH9 40g Codice Ditta: 453006159	CAD		24,03
909/0540	EVAPORAT.EHE14-17 REV1 MARCHIATO UL / 4R/10T/230L/2P/1CDIS.H170083/4 rif.SMUR2 4b Codice Ditta: 10100138	CAD		256,30
909/0550	CONDENSATORE ELETTRICO 3?F ""fast-fix"" Ducati-energia Codice Ditta: 309000031	CAD		24,03
909/0560	VENTILATORE EBM R2E220 AA40-05 220/230 V - 50/60 Hz Codice Ditta: 100100060	CAD		168,20
909/0570	VENTILATORE EBM R2E190-AO26-05 230/1/50-60 Hz Codice Ditta: 100100040	CAD		152,18
909/0580	CONDENSATORE MARCHIATO UL EHE1400REV1 4R/10T/305L/5P/1C DIS.H170084/2 Codice Ditta: / 10100139	CAD		288,34
909/0590	COMPRESSORE ELECTROLUX GP14TG 230/1/50/6 R134a Codice Ditta: 50301092	CAD		616,73
909/0600	SONDA DI TEMPERATURA PTC D.6x30mm 3,5m sensore KTY81-121 3 Codice Ditta: 300000100	CAD		46,46
909/0610	TERMOSTATO ELETTRONICO TLZ12/S HRRB 230VAC Codice Ditta: 300010798	CAD		184,22
909/0620	CONDENSATORE ELETTRICO 2?F ""fast-fix"" Codice Ditta: 309000021	CAD		24,03
909/0630	TERMOSTATO ANTIGELO IMIT REG. FISSA INTERVENTO 2,5±1,5 CONTATTI C-1 16(6)4/250V C-2 / 6(4)A/250V - UL - TYPE 9328 Codice Ditta: 300000010	CAD		62,47
909/0640	Relè RCP8 2D/10 110 Vcc - Tecnologia/Impianto: Quadro Alimentazione Segnalamento PPF - Codice / Riferimento: 32400298 - SpecificaTecnica: A201 29 CF2 6A IS 5200 A11 - LRU: EE016490	CAD		7,15
909/0650	RELE' RCP8 2D/10 110VCC - Tecnologia/Impianto: Quadro Alimentazione Automazione PPF - Codice / Riferimento: 32400298 - Specifica Tecnica: A201 29 CF2 6A IS 5100 A02 - LRU: EE016480	CAD		7,15
909/0660	Multimetro WM 3-96	CAD		698,40
909/0670	Multimetro UDM BD35	CAD		181,95
909/0680	Multimetro DIB01CB23500MA	CAD		100,84
909/0690	UNITA' INTERFACCIA 16X2MB/S (75 OHM) IN Codice Ditta: 131-8771/01	CAD		74,57
909/0700	UNITA' INTERFACCIA 16X2MB/S (75 OHM) OUT Codice Ditta: 131-8772/01	CAD		103,28
909/0710	OMS16-64 2M TRIB 63P 1.5/2M UNBAL EXPANDABLE COD.SK60AD Codice Ditta: SK6OAD	CAD		2359,55
909/0720	BSC INTERFACE (BSCIV6) Codice Ditta: S30861-Q508-X1	CAD		926,28
909/0730	MSC INTERFACE (MSCIV6) Codice Ditta: S30861-Q507-X1	CAD		867,66
909/0760	SPLITTER 2 VIE PER SPV OTTICA Codice Ditta: 30 080 3430	CAD		246,23
909/0770	COMBINATORE 2 VIE PER SPV OTTICA Codice Ditta: 30 080 3428	CAD		246,23
909/0780	PIASTRA UNITA' BRANCHING TIPO 1	CAD		750,41
909/0790	PIASTRA UNITA' BRANCHING TIPO 3	CAD		1535,99
909/0800	PIASTRA UNITA' BRANCHING TIPO 5	CAD		1207,68
909/0810	PIASTRA UNITA' BRANCHING TIPO 7	CAD		2837,47
909/0820	PIASTRA UNITA' BRANCHING TIPO 8	CAD		2485,72
909/0830	PIASTRA UNITA' BRANCHING TIPO 9	CAD		2743,67
909/0840	PIASTRA UNITA' BRANCHING TIPO 10	CAD		2860,92
909/0850	PIASTRA UNITA' BRANCHING TIPO 17	CAD		773,86
909/0860	PIASTRA UNITA' BRANCHING TIPO 18	CAD		773,86
909/0870	PIASTRA UNITA' BRANCHING TIPO 19	CAD		597,98
909/0880	PIASTRA UNITA' BRANCHING TIPO 20	CAD		3025,07
909/0890	PIASTRA UNITA' BRANCHING TIPO 21	CAD		1735,31
909/0900	PIASTRA UNITA' BRANCHING TIPO 22	CAD		2954,72
909/0910	PIASTRA UNITA' BRANCHING TIPO 23	CAD		879,38
909/0920	PIASTRA UNITA' BRANCHING TIPO 24	CAD		3013,35
909/0930	PIASTRA UNITA' BRANCHING TIPO 25	CAD		3705,12
909/0940	PIASTRA UNITA' BRANCHING TIPO 26	CAD		3857,55
909/0950	PIASTRA UNITA' BRANCHING TIPO 27	CAD		1231,13
909/0960	TELAIO ETSI EMI 600X300X2200 PER APPARATI ADM E MUX	CAD		1083,40
909/0980	SUBTELAIO ALIMENTATORE ¯ STSI-RAL-RACK	CAD		426,79
909/0990	STRISCIA DI PROTEZIONE 40 CP ALSTOM Codice Ditta: FB6006	CAD		1350,73
909/1000	STRISCIA DI PROTEZIONE 20 CP ALSTOM Codice Ditta: FB6005	CAD		503,01
909/1010	SUBTEL. BLOCCO RADIO 900 MHZ ¯ STSI-SGR Codice Ditta: FB35011	CAD		2061,27
909/1020	STSI-SIF Subt Interc Fonie Vuoto	CAD		675,36
909/1030	SUBTELAIO TELEALIMENTAZIONE ¯ STSI-RTA Codice Ditta: FB35003	CAD		675,36
909/1040	SUBTELAIO ANALOGICO ¯ STSI-SAN Codice Ditta: FB35002	CAD		710,54
909/1050	SUBTELAIO DIGITALE ¯ STSI-SCO Codice Ditta: FB35001	CAD		675,36
909/1060	TELEFONO TONITEL IN C.S. (TSM)	CAD		1244,03
909/1080	T4L250 PR221DS-LS/I IN250 3P FFC 1000VAC Codice Ditta: 1SDA054509R1	CAD		1036,12
909/1090	KIT MP T4 P 3P Codice Ditta: 1SDA054839R1	CAD		29,55
909/1100	SOR-C T4-T5 24...30 VAC/DC Codice Ditta: 1SDA054870R1	CAD		55,15
909/1140	MOE T4-T5 220...250 VAC/DC Codice Ditta: 1SDA054897R1	CAD		338,81
909/1150	MOL-D T4-T5 A CHIAVI DIVERSE Codice Ditta: 1SDA054904R1	CAD		33,49
909/1160	AUX-MO-C T4-T5 1Q X SEGN.MAN-AUT MOE Codice Ditta: 1SDA054917R1	CAD		27,57
909/1170	CONNETTORI PRESA-SPINA 3PIN T1...T5 Codice Ditta: 1SDA051364R1	CAD		8,17
909/1180	LN125 P/MOBILI EST.III TM CAR16-192A Codice Ditta: UXAB153438475	CAD		758,38
909/1200	1 COMM.+ 1 CONT.C/SPINA VOLANTE LN100/LN125 Codice Ditta: UXAB159340300	CAD		39,40
909/1210	2 CONT.SC.SEG.INT.INS.XLN100-LN125-CM-LN500 Codice Ditta: UXAB169044062	CAD		31,52
909/1220	LN125 P/MOBILI EST.III TM CAR6.3-76A Codice Ditta: UXAB153438467	CAD		758,38
909/1240	1 COMM.+ 1 CONT.C/SPINA VOLANTE LN100/LN125 Codice Ditta: UXAB159340300	CAD		39,40
909/1250	2 CONT.SC.SEG.INT.INS.XLN100-LN125-CM-LN500 Codice Ditta: UXAB169044062	CAD		31,52
909/1260	VLM1 300V VOLTMETRO ANALOGICO 300V CA Codice Ditta: EG 051 5	CAD		23,64
909/1270	RELE' DI PROT. SIF 50/51/50N/51N UAUX 24/48VCA/CC Codice Ditta: SIF3B101	CAD		984,91
909/1280	MODULO CONVERSIONE BLOCCO IN FIBRA OTTICA 2 CANALI Codice Ditta: BFO20000	CAD		433,36
909/1290	TV 1000/100V TVN2 16VA CL1 Codice Ditta: TVN#2I300	CAD		187,13
909/1300	ASTA PER SEZIONATORE RFI L=30cm + SETTORE RFI Codice Ditta: 18202	CAD		128,04
909/1310	SETTORE RFI BOCCOLE Codice Ditta: 18060	CAD		16,88
909/1320	NSX250N 50kA 3P senza sganciatore Codice Ditta: LV431406	CAD		254,57
909/1330	Zoccolo per rimovibile 3P NSX100/250 Codice Ditta: LV429266	CAD		30,72
909/1340	1 coprimorsetti corto 3P NSX100/250 Codice Ditta: LV429515	CAD		10,93
909/1350	Dispositivo di presgancio NSX100/250 Codice Ditta: LV429270	CAD		6,25
909/1360	Spina estr/rimov.2pz NSX100/250 Codice Ditta: LV429268	CAD		17,17
909/1370	Telaio parte fissa 3P/4P NSX100/250 Codice Ditta: LV429282	CAD		87,46
909/1380	Telaio parte mobile 3P/4P NSX100/250 Codice Ditta: LV429283	CAD		28,64
909/1390	2 contat.ins/estr.telaio NSX100/630 Codice Ditta: LV429287	CAD		40,61
909/1400	Otturatore IP40 2pz NSX100/250 Codice Ditta: LV429271	CAD		29,67
909/1410	Mlogic-2.2 250A 3P NSX250 Codice Ditta: LV431470	CAD		156,45
909/1420	Contatto ausiliario OF/SD/SDE/SDV Codice Ditta: 29450	CAD		37,48
909/1430	Blocchetto fisso 9 fili NSX100/630 Codice Ditta: LV429273	CAD		16,66
909/1440	Blocchetto mobile 9 fili NSX100/250 Codice Ditta: LV429274	CAD		11,97
909/1450	Base 2 blocchetti mobili NSX100/250 Codice Ditta: LV429275	CAD		2,35
909/1460	Mostrina IP40 piccola NSX100/250 Codice Ditta: LV429317	CAD		5,99
909/1470	Soffietto comando diretto NSX100/250 Codice Ditta: LV429284	CAD		7,55
909/1480	NSX400N 50kA 4P senza sganciatore Codice Ditta: LV432408	CAD		479,21
909/1490	Zoccolo per rimovibile 4P NSX400/630 Codice Ditta: LV432517	CAD		161,13
909/1500	1 coprimorsetti corto 4P NSX400/630 Codice Ditta: LV432592	CAD		21,86
909/1510	Dispositivo di presgancio NSX400/630 Codice Ditta: LV432520	CAD		7,30
909/1520	Spine estr/rimov.2pz NSX400/630 Codice Ditta: LV432518	CAD		35,40
909/1530	Telaio parte fissa 3P/4P NSX400/630 Codice Ditta: LV432532	CAD		97,08
909/1540	Telaio parte mobile 3P/4P NSX400/630 Codice Ditta: LV432533	CAD		31,75
909/1550	2 contat.ins/estr.telaio NSX100/630 Codice Ditta: LV429287	CAD		40,61
909/1560	Otturatore IP40 2pz NSX400/630 Codice Ditta: LV432521	CAD		38,53
909/1570	Mlogic-2.3 400A 4P NSX400/630 Codice Ditta: LV432085	CAD		380,80
909/1580	Contatto ausiliario OF/SD/SDE/SDV Codice Ditta: 29450	CAD		46,86
909/1590	Blocchetto fisso 9 fili NSX100/630 Codice Ditta: LV429273	CAD		24,98
909/1600	Blocchetto mobile 9 fili NSX400/630 Codice Ditta: LV432523	CAD		17,96
909/1610	Base 3 blocchetti mobili NSX400/630 Codice Ditta: LV432525	CAD		3,89
909/1620	Mostrina IP40 piccola NSX400/630 Codice Ditta: LV432558	CAD		10,93
909/1630	Soffietto comando diretto NSX400/630 Codice Ditta: LV432534	CAD		9,37
909/1640	NSX400N 50kA 4P senza sganciatore Codice Ditta: LV432408	CAD		479,21
909/1650	Zoccolo per rimovibile 4P NSX400/630 Codice Ditta: LV432517	CAD		161,13
909/1660	1 coprimorsetti corto 4P NSX400/630 Codice Ditta: LV432592	CAD		21,86
909/1670	Dispositivo di presgancio NSX400/630 Codice Ditta: LV432520	CAD		7,30
909/1680	Spine estr/rimov.2pz NSX400/630 Codice Ditta: LV432518	CAD		35,40
909/1690	Telaio parte fissa 3P/4P NSX400/630 Codice Ditta: LV432532	CAD		97,08
909/1700	Telaio parte mobile 3P/4P NSX400/630 Codice Ditta: LV432533	CAD		31,75
909/1710	2 contat.ins/estr.telaio NSX100/630 Codice Ditta: LV429287	CAD		40,61
909/1720	Otturatore IP40 2pz NSX400/630 Codice Ditta: LV432521	CAD		38,53
909/1730	Mlogic-2.3 400A 4P NSX400/630 Codice Ditta: LV432085	CAD		380,80
909/1740	Contatto ausiliario OF/SD/SDE/SDV Codice Ditta: 29450	CAD		46,86
909/1750	Blocchetto fisso 9 fili NSX100/630 Codice Ditta: LV429273	CAD		24,98
909/1760	Blocchetto mobile 9 fili NSX400/630 Codice Ditta: LV432523	CAD		17,96
909/1770	Base 3 blocchetti mobili NSX400/630 Codice Ditta: LV432525	CAD		3,89
909/1780	Mostrina IP40 piccola NSX400/630 Codice Ditta: LV432558	CAD		10,93
909/1790	Soffietto comando diretto NSX400/630 Codice Ditta: LV432534	CAD		9,37
909/1800	NSX250F 36kA 4P senza sganciatore Codice Ditta: LV431408	CAD		207,96
909/1810	Zoccolo per rimovibile 4P NSX100/250 Codice Ditta: LV429267	CAD		43,47
909/1820	1 coprimorsetti corto 4P NSX100/250 Codice Ditta: LV429516	CAD		14,06
909/1830	Dispositivo di presgancio NSX100/250 Codice Ditta: LV429270	CAD		6,25
909/1840	Spina estr/rimov.2pz NSX100/250 Codice Ditta: LV429268	CAD		22,91
909/1850	Telaio parte fissa 3P/4P NSX100/250 Codice Ditta: LV429282	CAD		87,46
909/1860	Telaio parte mobile 3P/4P NSX100/250 Codice Ditta: LV429283	CAD		28,64
909/1870	2 contat.ins/estr.telaio NSX100/630 Codice Ditta: LV429287	CAD		40,61
909/1880	Otturatore IP40 2pz NSX100/250 Codice Ditta: LV429271	CAD		39,56
909/1890	Mlogic-2.2 250A 4P NSX250 Codice Ditta: LV431480	CAD		207,19
909/1900	Contatto ausiliario OF/SD/SDE/SDV Codice Ditta: 29450	CAD		37,48
909/1910	Blocchetto fisso 9 fili NSX100/630 Codice Ditta: LV429273	CAD		16,66
909/1920	Blocchetto mobile 9 fili NSX100/250 Codice Ditta: LV429274	CAD		11,97
909/1930	Base 2 blocchetti mobili NSX100/250 Codice Ditta: LV429275	CAD		2,35
909/1940	Mostrina IP40 piccola NSX100/250 Codice Ditta: LV429317	CAD		5,99
909/1950	Soffietto comando diretto NSX100/250 Codice Ditta: LV429284	CAD		7,55
909/1960	NS1000N p mobile 3P senza Mlogic Codice Ditta: 33340	CAD		752,01
909/1970	Telaio fisso 3P NS/NT Codice Ditta: 33722	CAD		340,47
909/1980	Attacchi front sup 3P telaio NS/NT Codice Ditta: 33727	CAD		85,90
909/1990	Attacchi front inf 3P telaio NS/NT Codice Ditta: 33728	CAD		85,90
909/2000	Mlogic 2.0 NS fisso/estr. Codice Ditta: 33504	CAD		507,85
909/2010	Contatto SDE NS estr Codice Ditta: 33799	CAD		21,62
909/2020	Contatto SD NS estr Codice Ditta: 33800	CAD		21,62
909/2030	Contatto OF NS estr Codice Ditta: 33801	CAD		64,81
909/2040	Contatto di posizione ins/est/test Codice Ditta: 33170	CAD		135,87
909/2050	Calotta morsettiera 3P Codice Ditta: 33763	CAD		42,43
909/2060	NSX160F 36kA 4P senza sganciatore Codice Ditta: LV430408	CAD		146,29
909/2070	Mlogic-2.2 160A 4P NSX160/250 Codice Ditta: LV430480	CAD		183,77
909/2080	Bobina-MN 220/240Vca NSX100/630 Codice Ditta: LV429407	CAD		45,04
909/2090	Telecomando 220/240Vca NSX100/160 Codice Ditta: LV429434	CAD		130,66
909/2100	Contatto ausiliario OF/SD/SDE/SDV Codice Ditta: 29450	CAD		37,48
909/2110	Mostrina IP40 piccola NSX100/250 Codice Ditta: LV429317	CAD		5,99
909/2120	1 coprimorsetti lungo 4P NSX100/250 Codice Ditta: LV429518	CAD		15,10
909/2130	NSX160F 36kA 4P senza sganciatore Codice Ditta: LV430408	CAD		146,29
909/2140	NA blocco non automat. 4P NSX160/250 Codice Ditta: LV430457	CAD		23,70
909/2150	Zoccolo per rimovibile 4P NSX100/250 Codice Ditta: LV429267	CAD		43,47
909/2160	1 coprimorsetti corto 4P NSX100/250 Codice Ditta: LV429516	CAD		14,06
909/2170	Dispositivo di presgancio NSX100/250 Codice Ditta: LV429270	CAD		6,25
909/2180	Spina estr/rimov.2pz NSX100/250 Codice Ditta: LV429268	CAD		22,91
909/2190	Telaio parte fissa 3P/4P NSX100/250 Codice Ditta: LV429282	CAD		87,46
909/2200	Telaio parte mobile 3P/4P NSX100/250 Codice Ditta: LV429283	CAD		28,64
909/2210	2 contat.ins/estr.telaio NSX100/630 Codice Ditta: LV429287	CAD		40,61
909/2220	Otturatore IP40 2pz NSX100/250 Codice Ditta: LV429271	CAD		39,56
909/2230	Contatto ausiliario OF/SD/SDE/SDV Codice Ditta: 29450	CAD		28,11
909/2240	Blocchetto fisso 9 fili NSX100/630 Codice Ditta: LV429273	CAD		16,66
909/2250	Blocchetto mobile 9 fili NSX100/250 Codice Ditta: LV429274	CAD		11,97
909/2260	Base 2 blocchetti mobili NSX100/250 Codice Ditta: LV429275	CAD		2,35
909/2270	Manovra rotativa diretta NSX100/250 Codice Ditta: LV429337	CAD		18,22
909/2280	1 serr. Ronis 1351.500 Codice Ditta: 41940	CAD		21,34
909/2290	Blocco chiave x manovra NSX100/250 Codice Ditta: LV429344	CAD		5,72
909/2300	Mostrina IP40 piccola NSX100/250 Codice Ditta: LV429317	CAD		5,99
909/2310	NS630bNA telecom p mobile 4P Codice Ditta: 33451	CAD		854,81
909/2320	Telaio fisso 4P NS/NT Codice Ditta: 33725	CAD		432,37
909/2330	Attacchi front sup 4P telaio NS/NT Codice Ditta: 33733	CAD		114,53
909/2340	Attacchi front inf 4P telaio NS/NT Codice Ditta: 33734	CAD		114,53
909/2350	Contatto OF NS estr Codice Ditta: 33801	CAD		64,81
909/2360	Contatto di posizione ins/est/test Codice Ditta: 33170	CAD		135,87
909/2370	Telecom 200/240Vca NS p mobile Codice Ditta: 33828	CAD		431,58
909/2380	Calotta morsettiera 4P Codice Ditta: 33764	CAD		53,62
909/2390	Blocco pos aperto 1 serr Ronis Codice Ditta: 33903	CAD		32,28
909/2400	Interbl con cavi NS estraibili Codice Ditta: 33914	CAD		266,28
909/2410	T4L250 PR221DS-LS/I IN250 3P FFC 1000VAC	CAD		1036,12
909/2420	E202/80G INTERRUTTORE-SEZIONATORE 2P 80A	CAD		19,06
909/2430	S202 B10 INTERRUTTORE AUTOMATICO 6KA 2P	CAD		25,73
909/2440	S202 B 6 INTERRUTTORE AUTOMATICO 6KA 2P	CAD		29,77
909/2450	S202 B16 INTERRUTTORE AUTOMATICO 6KA 2P	CAD		25,73
909/2460	DDA202 AC 25A 300MA BLOCCO DIFFERENZIALE 2P	CAD		33,29
909/2470	S2-CH6R CONTATTO AUSILIARIO	CAD		9,86
909/2480	VLM1 300V VOLTMETRO ANALOGICO 300V CA	CAD		23,64
909/2500	RELE' SIF THYTRONIC	CAD		984,91
909/2510	sepam S41 con visore conn. TA std	CAD		2447,62
909/2520	sepam S42 con visore conn. TA std	CAD		3082,23
909/2530	sepam S20 con visore conn. TA std	CAD		945,33
909/2540	ricevitore segnali digitali fibra o ca	CAD		2396,32
909/2550	trasmettitore segnali digitali fibra ottica	CAD		2396,32
909/2560	sganciatore minima tensione per int. SF1 24Vcc	CAD		221,31
909/2570	centralina termometrica T154	CAD		848,61
909/2580	DISPLAY FTE REMOTO PER MICROFACE ED ICOM - CODICE DITTA: 27670002	CAD		280,33
909/2590	Inverter VAT300 - Codice Ditta: U3SX007K5FBS - output: 380-480V - CT: 13A VT:17A - Filtro EMC / incorporato	CAD		856,83
909/2600	Inverter VAT300 - Codice Ditta: U3SX015K0FBS - output: 380-480V - CT: 23A VT:31A - Filtro EMC / incorporato	CAD		1285,97
909/2610	Inverter VAT300 - Codice Ditta: U3SX037K0SNS - output: 380-480V - CT:60 / VT:73A - Escluso filtro / EMC	CAD		2651,14
909/2620	Filtro EMC Codice Ditta: U30F3100EB per inverter VAT300 cat. 909/2610 Codice Ditta: U3SX037K0SNS	CAD		275,88
909/2630	Pompa orizzontale centrifuga, PN16, normalizzata, prevalenza 39.5m - portata 36 mc/h - Tipologia / Materile: Set di elettropompe -C.M.D.: NL 40/200 - 7,5/2 - Codice RAM: ELPO - Specifica Tecnica: / A10211BF1TTAIY000007A	CAD		2243,89
909/2640	Pompa orizzontale centrifuga, PN16, normalizzata, prevalenza 100m - portata 36 mc/h - Tipologia / Materile: Set di elettropompe -C.M.D.: NL 40/315 - 30/2 - Codice RAM: ELPO - Specifica Tecnica: / A10211BF1TTAIY000007A	CAD		4575,44
909/2650	Pompa orizzontale centrifuga, PN16, normalizzata, prevalenza 120m - portata 36 mc/h - Tipologia / Materile: Set di elettropompe -C.M.D.: NL 40/315 - 37/2 - Codice RAM: ELPO - Specifica Tecnica: / A10211BF1TTAIY000007A	CAD		5007,53
909/2660	Pompa orizzontale centrifuga, PN16, normalizzata, prevalenza 125m - portata 36 mc/h - Tipologia / Materile: Set di elettropompe -C.M.D.: NL 40/315 - 37/2 - Codice RAM: ELPO - Specifica Tecnica: / A10211BF1TTAIY000007A	CAD		5007,53
909/2670	Pompa orizzontale centrifuga, PN16, normalizzata, prevalenza 75m - portata 36 mc/h - Tipologia / Materile: Set di elettropompe - C.M.D.: NL 40/250 - 18,5/2 - Codice RAM: ELPO - Specifica Tecnica: / A10211BF1TTAIY000007A	CAD		3055,86
909/2680	Pompa orizzontale centrifuga, PN16, normalizzata, prevalenza 29m - portata 36 mc/h - Tipologia / Materile: Set di elettropompe - C.M.D.: NL 50/160 - 5,5/2 - Codice RAM: ELPO - Specifica Tecnica: / A10211BF1TTAIY000007A	CAD		2072,73
909/2690	Pompa orizzontale centrifuga, PN16, normalizzata, prevalenza 55m - portata 36 mc/h - Tipologia / Materile: Set di elettropompe - C.M.D.: NL 40/200 - 9/2 - Codice RAM: ELPO - Specifica Tecnica: / A10211BF1TTAIY000007A	CAD		2554,91
909/2700	Pompa orizzontale centrifuga, PN16, normalizzata, prevalenza 85m - portata 36 mc/h - Tipologia / Materile: Set di elettropompe - C.M.D.: NL 50/250 - 18,5/2 - Codice RAM: ELPO - Specifica Tecnica: / A10211BF1TTAIY000007A	CAD		3103,88
909/2710	Pompa orizzontale centrifuga, PN16, normalizzata, prevalenza 18.5m - portata 36 mc/h - Tipologia / Materile: Set di elettropompe -C.M.D.: NL 50/125 - 3/2 - Codice RAM: ELPO - Specifica Tecnica: / A10211BF1TTAIY000007A	CAD		1751,27
909/2720	Pompa orizzontale centrifuga, PN16, normalizzata, prevalenza 47.5m - portata 36 mc/h - Tipologia / Materile: Set di elettropompe -C.M.D.: NL 40/200 - 9/2 - Codice RAM: ELPO - Specifica Tecnica: / A10211BF1TTAIY000007A	CAD		2554,91
909/2730	Pompa verticale centrifuga, PN16, normalizzata, prevalenza 55m - portata 6,6 mc/h - Tipologia / Materile: Set di elettropompe - C.M.D.: MVI 410 DM - Codice RAM: ELPV - Specifica Tecnica: / A10211BF1TTAIY000007A	CAD		1095,85
909/2740	Pompa verticale centrifuga, PN16, normalizzata, prevalenza 82m - portata 6,6 mc/h - Tipologia / Materile: Set di elettropompe - C.M.D.: MVI 808 DM - Codice RAM: ELPV - Specifica Tecnica: / A10211BF1TTAIY000007A	CAD		1582,21
909/2750	Pompa verticale centrifuga, PN16, normalizzata, prevalenza 73m - portata 6,6 mc/h - Tipologia / Materile: Set di elettropompe - C.M.D.: MVI 807 DM - Codice RAM: ELPV - Specifica Tecnica: / A10211BF1TTAIY000007A	CAD		1421,48
909/2760	Pompa verticale centrifuga, PN16, normalizzata, prevalenza 16m - portata 6,6 mc/h - Tipologia / Materile: Set di elettropompe - C.M.D.: MVI 403 DM - Codice RAM: ELPV - Specifica Tecnica: / A10211BF1TTAIY000007A	CAD		557,31
909/2770	Pompa verticale centrifuga, PN16, normalizzata, prevalenza 45m - portata 6,6 mc/h - Tipologia / Materile: Set di elettropompe - C.M.D.: MVI 408 DM - Codice RAM: ELPV - Specifica Tecnica: / A10211BF1TTAIY000007A	CAD		962,27
909/2780	Diaframma diam 3/4 (valvola a spillo) - Tipologia Materile: Set di Valvole e altri componenti idraulici -C.M.D.: 018A04 - Codice RAM: DIAF - Specifica Tecnica: A10211BF1TTAIY000007A	CAD		35,78
909/2800	Idrovalvola di controllo livello a galleggiante DN 50 PN 16, circuito di pilotaggio - Tipologia Materile: Set / di Valvole e altricomponenti idraulici - C.M.D.: XLC 400 - Codice RAM: IVG - Specifica Tecnica: / A10211BF1TTAIY000007A	CAD		1482,01
909/2810	Cavo FG7(O)H1R 0,6/1Kv 5x1,5 mmq+schermo - Tipologia: CAVI DI ENERGIA E COMANDO/CONTROLLO / - Codice Riferimento: A10160CE11SLC0002K05 - Specifica Tecnica: A10160CE11SLC0002K05 - LRU: 289	M		7,35
909/2880	Valvola di intercettazione a farfalla DN 100 PN 16 - Tipologia Materile: Set di Valvole e altri componenti / idraulici - C.M.D.: 149G011696 - Codice RAM: VF21, VF22, VF23 - Specifica Tecnica: / A10211BF1TTAIY000007A	CAD		193,91
909/2890	Valvola di intercettazione a farfalla DN 150 PN 16 - Tipologia Materile: Set di Valvole e altri componenti / idraulici - C.M.D.: 149G028006 - Codice RAM: VF31 - Specifica Tecnica: A10211BF1TTAIY000007A	CAD		320,04
909/2900	Valvola di ritegno tipo WAFER DN 100 PN 16 - Tipologia Materile: Set di Valvole e altri componenti / idraulici - C.M.D.: 149B3003- Codice RAM: VR11 - Specifica Tecnica: A10211BF1TTAIY000007A	CAD		166,45
909/2910	Valvola di ritegno tipo WAFER DN 65 PN 16 - Tipologia Materile: Set di Valvole e altri componenti / idraulici - C.M.D.: 149B3001 -Codice RAM: VR21 - Specifica Tecnica: A10211BF1TTAIY000007A	CAD		126,13
909/2920	Valvola di ritegno tipo WAFER DN 50 PN 16 - Tipologia Materile: Set di Valvole e altri componenti / idraulici - C.M.D.: 149B3000 -Codice RAM: VR31 - Specifica Tecnica: A10211BF1TTAIY000007A	CAD		120,12
909/2930	Valvola di ritegno tipo EUROPA DN 20 PN 16 - Tipologia Materile: Set di Valvole e altri componenti / idraulici - C.M.D.: 2150.020- Codice RAM: VR32 - Specifica Tecnica: A10211BF1TTAIY000007A	CAD		7,89
909/2940	Valvola di ritegno tipo WAFER DN 150 PN 16 - Tipologia Materile: Set di Valvole e altri componenti / idraulici - C.M.D.: 149B3005- Codice RAM: VR41 - Specifica Tecnica: A10211BF1TTAIY000007A	CAD		245,40
909/2950	Valvola di sfiato - DN 25 PN 16 con valvola intercettazione a sfera - Tipologia Materile: Set di Valvole e / altri componenti idraulici - C.M.D.: 149B 2867 VA - Codice RAM: VS - Specifica Tecnica: / A10211BF1TTAIY000007A	CAD		410,98
909/2960	Eliminatore d'aria per liquidi - diam. 3/4"" - Tipologia Materile: Set di Valvole e altri componenti / idraulici - C.M.D.: EAL 14B 3/4"" - Codice RAM: VS - Specifica Tecnica: A10211BF1TTAIY000007A	CAD		221,37
909/2970	Saracinesca con indicatore di posizione DN 150 PN 16 - Tipologia Materile: Set di Valvole e altri / componenti idraulici - C.M.D.:721-UF1685 + A20806-A - Codice RAM: VSAR - Specifica Tecnica: / A10211BF1TTAIY000007A	CAD		2056,03
909/3000	Controllo livello per accumulo, sonda di livello a cavo, interruttore e trasmettitore - Tipologia Materile: / Misuratori, pressostati, etc.. - C.M.D.: 7ML5625-1EF01-1AA1 - Codice RAM: CLIV - Specifica Tecnica: / A10211BF1TTAIY000007A	CAD		1266,86
909/3010	Manometro DN 150 PN 16 con rubinetto tre vie, flangia di prova, ricciolo ammortizzatore 0/+25 Bar -Tipologia Materile: Misuratori, pressostati, etc.. - C.M.D.: 561 - Codice RAM: MP - Specifica Tecnica: / A10211BF1TTAIY000007A	CAD		163,02
909/3020	Manometro DN 150 PN 16 con rubinetto tre vie, flangia di prova, ricciolo ammortizzatore 0/+25 Bar -Tipologia Materile: Misuratori, pressostati, etc.. - C.M.D.: 556 - Codice RAM: MP - Specifica Tecnica: / A10211BF1TTAIY000007A	CAD		21,71
909/3030	Manometro DN 150 PN 16 con rubinetto tre vie, flangia di prova, ricciolo ammortizzatore 0/+25 Bar -Tipologia Materile: Misuratori, pressostati, etc.. - C.M.D.: 558 - Codice RAM: MP - Specifica Tecnica: / A10211BF1TTAIY000007A	CAD		19,39
909/3040	Misuratore prova portata elettropompa DN 80 PN 16 - Tipologia Materile: Misuratori, pressostati, etc.. / - C.M.D.: FRV - DN 80 - Codice RAM: MPPE - Specifica Tecnica: A10211BF1TTAIY000007A	CAD		505,78
909/3050	Manovuotomerto DN 150 PN 16, con rubinetto tre vie, flangia di prova, ricciolo ammortizzatore -1/+6 / bar - Tipologia Materile: Misuratori, pressostati, etc.. - C.M.D.: 561 - Codice RAM: MPV - Specifica / Tecnica: A10211BF1TTAIY000007A	CAD		163,02
909/3060	Manovuotomerto DN 150 PN 16, con rubinetto tre vie, flangia di prova, ricciolo ammortizzatore -1/+6 / bar - Tipologia Materile: Misuratori, pressostati, etc.. - C.M.D.: 556 - Codice RAM: MPV - Specifica / Tecnica: A10211BF1TTAIY000007A	CAD		21,71
909/3070	Manovuotomerto DN 150 PN 16, con rubinetto tre vie, flangia di prova, ricciolo ammortizzatore -1/+6 / bar - Tipologia Materile: Misuratori, pressostati, etc.. - C.M.D.: 558 - Codice RAM: MPV - Specifica / Tecnica: A10211BF1TTAIY000007A	CAD		19,39
909/3080	Misuratore trasduttore di portata riempimento impianto sensore - DN 25 PN 40 - Tipologia Materile: / Misuratori, pressostati, etc.. - C.M.D.: 7ME6520-2DF13-2AA1 (+ 7ME6910-1AA10-1AA0) - Codice RAM: / MTRP - Specifica Tecnica: A10211BF1TTAIY000007A	CAD		2065,27
909/3090	Pressostato di minima 1-10 bar differenziale regolabile 0,3-1,3 bar - Tipologia Materile: Misuratori, / pressostati, etc.. - C.M.D.: RT 116 1-10 bar cod. 017-5203 - Codice RAM: PRS1 - Specifica Tecnica: / A10211BF1TTAIY000007A	CAD		343,21
909/3100	Pressostato di comando elettropompa di compenso 4-17 bar differenziale regolabile 1,2-4 bar -Tipologia Materile: Misuratori, pressostati, etc.. - C.M.D.: RT5 1-10 bar cod. 017-5204 - Codice RAM: / PRS2 - Specifica Tecnica: A10211BF1TTAIY000007A	CAD		333,17
909/3110	Sonda ambiente allarme di minima temperatura - scala regolazione -20+40 - Tipologia Materile: / Misuratori, pressostati, etc.. - C.M.D.: C10B2 - Codice RAM: SA - Specifica Tecnica: / A10211BF1TTAIY000007A	CAD		60,21
909/3120	Riduttore di pressione PN 25 diam. 2"" - Tipologia Materile: Misuratori, pressostati, etc.. - C.M.D.: / 0234.050 - Codice RAM: - Specifica Tecnica:	CAD		659,82
909/3130	Elettropompa sommergibile per drenaggio acque chiare + quadro di comando + galleggiante -Tipologia Materile: Misuratori, pressostati, etc.. - C.M.D.: TS40/14 3 - Codice RAM: - Specifica Tecnica:	CAD		1304,59
909/3140	Valvola di ritegno a palla in ghisa diam. 2"" - Tipologia Materile: Misuratori, pressostati, etc.. - C.M.D.: / 508 - Codice RAM: -Specifica Tecnica:	CAD		174,17
909/3160	Idrovalvola di controllo pressione DN 50 PN 16, circuito di pilotaggio - Tipologia Materile: Misuratori, / pressostati, etc.. - C.M.D.: XLC 425 - Codice RAM: - Specifica Tecnica:	CAD		1605,65
909/3170	Trasmettitore di pressione 0-10 Bar - Tipologia Materile: Misuratori, pressostati, etc.. - C.M.D.: Sitrans / P serie Z 7MF1564 3CA00-1AA1 - Codice RAM: - Specifica Tecnica:	CAD		285,00
909/3180	Trasmettitore di pressione 0-16 Bar - Tipologia Materile: Misuratori, pressostati, etc.. - C.M.D.: Sitrans / P serie Z 7MF1564 3CB00-1AA1 - Codice RAM: - Specifica Tecnica:	CAD		285,00
909/3190	Rubinetto a tre vie, con flangia di prova diam. diam. 1/2"" - Tipologia Materile: Misuratori, pressostati, / etc.. - C.M.D.: 556 -Codice RAM: - Specifica Tecnica:	CAD		21,71
909/3200	Serpentini in ottone nichelato diam. 1/2"" - Tipologia Materile: Misuratori, pressostati, etc.. - C.M.D.: / 558 - Codice RAM: - Specifica Tecnica:	CAD		19,39
909/3230	Aerotermo elettrico 1x220 V - 2 KW - completo di staffe di sostegno - Tipologia Materile: Idranti, / aerotermi, e altri accessori- C.M.D.: EM6 + SS G6-9 - Codice RAM: AER - Specifica Tecnica: / A10211BF1TTAIY000007A	CAD		1707,60
909/3240	Attacco VV.F UNI 70 - Tipologia Materile: Idranti, aerotermi, e altri accessori - C.M.D.: VVFF_UNI70 -Codice RAM: ATV - Specifica Tecnica: A10211BF1TTAIY000007A	CAD		60,96
909/3250	Cavo scaldante tratta di 120 m - Tipologia Materile: Idranti, aerotermi, e altri accessori - C.M.D.: / 11FSM2-CT - Codice RAM: CASC - Specifica Tecnica: A10211BF1TTAIY000007A	CAD		1163,29
909/3260	Sistema idrante UNI 45 accessoriato - Idrante+lancia+5 manichette 25 mt+sella - Tipologia Materile: / Idranti, aerotermi, e altriaccessori - C.M.D.: IDR_UNI45 - Codice RAM: IDR - Specifica Tecnica: / A10211BF1TTAIY000001A	CAD		401,58
909/3270	Contattore - Tipologia Materile: Apparecchi del quadro elettrico - C.M.D.: LC1-D - Codice RAM: CTT -Specifica Tecnica: A10211BF1TTAIY000008A	CAD		104,37
909/3280	Interruttore Automatico Magnetotermico Motorizzato - Tipologia Materile: Apparecchi del quadro / elettrico - C.M.D.: NS160NE+MOT -Codice RAM: IG - Specifica Tecnica: A10211BF1TTAIY000008A	CAD		1103,88
909/3290	Interruttore Generale Sbarra 1 e 2 - Tipologia Materile: Apparecchi del quadro elettrico - C.M.D.: / NS160NE - Codice RAM: IGA - Specifica Tecnica: A10211BF1TTAIY000008A	CAD		903,18
909/3350	Relè di minima tensione - Tipologia Materile: Apparecchi del quadro elettrico - C.M.D.: 5534 - Codice / RAM: RB1 - Specifica Tecnica: A10211BF1TTAIY000008A	CAD		66,24
909/3360	Bobine Termica di sgancio Pompa Antincendio - Tipologia Materile: Apparecchi del quadro elettrico -C.M.D.: LRD - Codice RAM: RTPA - Specifica Tecnica: A10211BF1TTAIY000008A	CAD		82,30
909/3370	Sezionatore Generale - Tipologia Materile: Apparecchi del quadro elettrico - C.M.D.: NS160NA - Codice / RAM: SAG - Specifica Tecnica: A10211BF1TTAIY000008A	CAD		212,75
909/3380	Strumentazione di misura - Tipologia Materile: Apparecchi del quadro elettrico - C.M.D.: NEMO96HD -Codice RAM: SM1 - SpecificaTecnica: A10211BF1TTAIY000008A	CAD		321,13
909/3400	UPS - uscita monofase 6000 VA - 120 min a 150 W - Tipologia Materile: Apparecchi del quadro elettrico / - C.M.D.: MODULYS TW - Codice RAM: UPS - Specifica Tecnica: A10211BF1TTAIY000008A	CAD		1669,87
909/3410	Acceleratore di tipo assiale monostadio reversibile 6.5kW - Tipologia Materile: Set Acceleratori e / Ventilatori - C.M.D.: SYSTEMAIR AJ 500-2 TR 7,5 kW - Codice RAM: AC - Specifica Tecnica: / A10211BF1TTAIY000004	CAD		5940,57
909/3420	Acceleratore di tipo assiale monostadio reversibile 3.3kW - Tipologia Materile: Set Acceleratori e / Ventilatori - C.M.D.: SYSTEMAIR AJ 500-2 TR 4 kW - Codice RAM: AC - Specifica Tecnica: / A10211BF1TTAIY000004	CAD		5493,88
909/3430	Elettroventilatore assiale monostadio ? = 1000 mm, 14kW - Tipologia Materile: Set Acceleratori e / Ventilatori - C.M.D.: SYSTEMAIRAXC 1000-10/21° -4(B) 15kW - Codice RAM: V - Specifica Tecnica: / A10211BF1TTAIY000004	CAD		4890,64
909/3440	Ventilatore assiale monostadio ? = 1400 mm, Potenza 11kW, angolo 22° - Tipologia Materile: Set / Acceleratori e Ventilatori - C.M.D.: SYSTEMAIR AXC 1400-6/17° -6(B) 11kW - Codice RAM: VF -Specifica Tecnica: A10211BF1TTAIY000004	CAD		11165,19
909/3450	Ventilatore assiale monostadio ? = 1400 mm, Potenza 15kW, angolo 20° - Tipologia Materile: Set / Acceleratori e Ventilatori - C.M.D.: SYSTEMAIR AXC 1400-6/19° -6(B) 15kW - Codice RAM: VF -Specifica Tecnica: A10211BF1TTAIY000004	CAD		12267,30
909/3460	Ventilatore assiale monostadio ? = 1400 mm, Potenza 15kW, angolo 22° - Tipologia Materile: Set / Acceleratori e Ventilatori - C.M.D.: SYSTEMAIR AXC 1400-6/21° -6(B) 15kW - Codice RAM: VF -Specifica Tecnica: A10211BF1TTAIY000004	CAD		12267,30
909/3470	Ventilatore assiale monostadio ? = 1400 mm, Potenza 15kW, angolo 14° - Tipologia Materile: Set / Acceleratori e Ventilatori - C.M.D.: SYSTEMAIR AXC 1400-6/13° -6(B) 15kW - Codice RAM: VF -Specifica Tecnica: A10211BF1TTAIY000004	CAD		12267,30
909/3480	Ventilatore assiale monostadio ? = 1400 mm, Potenza 18.5kW, angolo 24° - Tipologia Materile: Set / Acceleratori e Ventilatori - C.M.D.: SYSTEMAIR AXC 1400-12/17° -6(B) 18,5kW - Codice RAM: VF -Specifica Tecnica: A10211BF1TTAIY000004	CAD		15880,49
909/3490	Ventilatore assiale monostadio ? = 1400 mm, Potenza 18.5kW, angolo 24° - Tipologia Materile: Set / Acceleratori e Ventilatori - C.M.D.: SYSTEMAIR AXC 1400-12/17° -6(B) 18,5kW - Codice RAM: VF -Specifica Tecnica: A10211BF1TTAIY000004	CAD		15880,49
909/3500	Ventilatore assiale monostadio ? = 1400 mm, Potenza 30kW, angolo 14° - Tipologia Materile: Set / Acceleratori e Ventilatori - C.M.D.: SYSTEMAIR AXC 1400-12/18° -6(B) 22kW - Codice RAM: VF -Specifica Tecnica: A10211BF1TTAIY000004	CAD		16623,57
909/3510	Ventilatore assiale monostadio ? = 1400 mm, Potenza 30kW, angolo 12° - Tipologia Materile: Set / Acceleratori e Ventilatori - C.M.D.: SYSTEMAIR AXC 1400-12/18° -6(B) 22kW - Codice RAM: VF -Specifica Tecnica: A10211BF1TTAIY000004	CAD		16623,57
909/3520	Ventilatore estrazione aria inquinata, tipo assiale monostadio ? = 1120 mm, 8.6kW - Tipologia / Materile: Set Acceleratori e Ventilatori - C.M.D.: SYSTEMAIR AXC 1120-10/xx° -4(B) 11kW - Codice / RAM: VG - Specifica Tecnica: A10211BF1TTAIY000004	CAD		6664,88
909/3530	Ventilatore estrazione aria inquinata, tipo assiale monostadio Diam 900 mm, 11kW - Tipologia / Materile: Set Acceleratori e Ventilatori - C.M.D.: SYSTEMAIR AXC 900-10/20° -4(B)-G 2x11kW - Codice / RAM: VG1 - Specifica Tecnica: A10211BF1TTAIY000004	CAD		8708,38
909/3540	Elettroventilatore assiale monostadio ? = 1600 mm, 8.3kW - Tipologia Materile: Set Acceleratori e / Ventilatori - C.M.D.: SYSTEMAIR AXC 1400-12/16° -6(B) 11kW - Codice RAM: VPR (Per impianti IFPR) -Specifica Tecnica: A10211BF1TTAIY000004	CAD		11165,19
909/3550	Elettroventilatore assiale monostadio ? = 1600 mm, 22kW - Tipologia Materile: Set Acceleratori e / Ventilatori - C.M.D.: SYSTEMAIRAXC 1400-6/12° -6(B) 15kW - Codice RAM: VPR (Per impianti IFI) -Specifica Tecnica: A10211BF1TTAIY000004	CAD		13770,18
909/3560	Serranda tagliafuoco REI 120, Dim 1100x800 mm - comando manuale con fusibile MFP-MAN2 72°C -Tipologia Materile: Set Serrande eaccessori - C.M.D.: STF 1100 800 500 - Codice RAM: STF STM3 -Specifica Tecnica: A10211BF1TTAIY000004	CAD		755,85
909/3570	Serranda tagliafuoco REI 120, DIM 1500x1600 mm - composta da 1x2 serrande Bx(H/2-40) unite DN / 1500x1600x500 - comando manuale con fusibile MFP-MAN2 72°C - Tipologia Materile: Set Serrande e / accessori - C.M.D.: STF/K12 1500 1600 500 - Codice RAM: STF1 (Perimpianti IFI) - Specifica Tecnica: / A10211BF1TTAIY000004	CAD		3222,33
909/3580	Serranda tagliafuoco REI 120 Dim 1700X1400 mm formata da 4 serrande 810X660 mm unite -composta da 2x2 serrande (B/2-40)x(H/2-40) DN 1700x1400x500 - comando manuale con fusibile MFP-MAN2 72°C - Tipologia Materile: Set Serrande e accessori - C.M.D.: STF/K221700 1400 500 - Codice / RAM: STF1 (Per impianti IF) - Specifica Tecnica: A10211BF1TTAIY000004	CAD		3922,00
909/3590	Serranda tagliafuoco REI 120 Dim 1700X1200 mm formata da 2 serrande 810X560 mm unite -composta da 2x2 serrande (B/2-40)x(H/2-40) DN 1700x1200x500 - comando manuale con fusibile MFP-MAN2 72°C - Tipologia Materile: Set Serrande e accessori - C.M.D.: STF/K221700 1200 500 - Codice / RAM: STF1 (Per impianto IF finestra Diaterna) - Specifica Tecnica: A10211BF1TTAIY000004	CAD		3676,93
909/3600	Serranda tagliafuoco REI 120 Dim 1500X1600 mm formata da 2 serrande 1500X760 mm unite -composta da 1x2 serrande Bx(H/2-40) unite DN 1500x1600x500 - comando manuale con fusibile MFP-MAN2 72°C - Tipologia Materile: Set Serrande e accessori - C.M.D.: STF/K121500 1600 500 - Codice / RAM: STF1 (Per impianto IFPR ) - Specifica Tecnica: A10211BF1TTAIY000004	CAD		3221,33
909/3610	Serranda tagliafuoco Dim 350x700 mm - Tipologia Materile: Set Serrande e accessori - C.M.D.: TDF-75_350x700 - Codice RAM: STM -Specifica Tecnica: A10211BF1TTAIY000004	CAD		15367,00
909/3620	Serranda tagliafuoco tra camerone e glleria ferroviaria (Bocca di decompressione) Dim 550x550 mm -Tipologia Materile: Set Serrande e accessori - C.M.D.: TDF-75_550x550 - Codice RAM: STM1 - Specifica / Tecnica: A10211BF1TTAIY000004	CAD		15625,83
909/3630	Serranda tagliafuoco, Dim 1100x800 mm - Tipologia Materile: Set Serrande e accessori - C.M.D.: TDF-75_1100x800 - Codice RAM: STM2 - Specifica Tecnica: A10211BF1TTAIY000004	CAD		16018,25
909/3640	Serranda taglia fuoco, REI 120 Dim 1100x600 mm - Tipologia Materile: Set Serrande e accessori -C.M.D.: STF 1100 600 500 - Codice RAM: STM3 (Per impianto IG1) - Specifica Tecnica: / A10211BF1TTAIY000004	CAD		675,57
909/3650	Serranda di regolazione di By-Pass sezione circolare ? = 900 mm - Tipologia Materile: Set Serrande e / accessori - C.M.D.: K501_?900 - Codice RAM: SM1 - Specifica Tecnica: A10211BF1TTAIY000004	CAD		1254,42
909/3660	Serranda a farfalla ? = 1120 mm - Tipologia Materile: Set Serrande e accessori - C.M.D.: K501_?1120 -Codice RAM: SM2.1÷2 - Specifica Tecnica: A10211BF1TTAIY000004	CAD		1575,55
909/3670	Piastra multifunzione di comando tagliafuoco con riarmo manuale 12Nm - con fusibile 72°C - Tipologia / Materile: Set Serrande e accessori - C.M.D.: MFP-MAN2 - Codice RAM: STF; STF1 - Specifica Tecnica: / A10211BF1TTAIY000004	CAD		122,23
909/3680	Termofusibile per serranda manuale - 72°C - Tipologia Materile: Set Serrande e accessori - C.M.D.: F-1 -Codice RAM: STF; STF1 -Specifica Tecnica: A10211BF1TTAIY000004	CAD		33,12
909/3690	Termofusibile per serranda motorizzabile - 72°C - Tipologia Materile: Set Serrande e accessori - C.M.D.: / ZBAE72 - Codice RAM: STM3 - Specifica Tecnica: A10211BF1TTAIY000004	CAD		76,27
909/3700	Servocomando con ritorno a molla completo di fusibile - Tipologia Materile: Set Serrande e accessori -C.M.D.: BF 230-T - CodiceRAM: STM3 - Specifica Tecnica: A10211BF1TTAIY000004	CAD		526,21
909/3710	Dispositivo di disinnesto Termoelettrico con tasto di controllo - Tipologia Materile: Set Serrande e / accessori - C.M.D.: BAE72-S- Codice RAM: STM3 - Specifica Tecnica: A10211BF1TTAIY000004	CAD		85,17
909/3720	Piastra multifunzione di comando tagliafuoco per attuatore elettrico - BLF/BF - Tipologia Materile: Set / Serrande e accessori - C.M.D.: MFP-ELE - Codice RAM: STM3 - Specifica Tecnica: / A10211BF1TTAIY000004	CAD		118,82
909/3730	Comando Motorizzato - Tipologia Materile: Set Serrande e accessori - C.M.D.: AF 24-SR - Codice RAM: / SM1 - Specifica Tecnica: A10211BF1TTAIY000004	CAD		406,36
909/3740	Comando Motorizzato - Tipologia Materile: Set Serrande e accessori - C.M.D.: AF 230-S - Codice RAM: / SM2.1÷2 - Specifica Tecnica:A10211BF1TTAIY000004	CAD		393,95
909/3750	Comando Motorizzato - Tipologia Materile: Set Serrande e accessori - C.M.D.: InMax-30-SF - Codice / RAM: STM; STM1 - Specifica Tecnica: A10211BF1TTAIY000004	CAD		2526,89
909/3760	Comando Motorizzato - Tipologia Materile: Set Serrande e accessori - C.M.D.: InMax-50-SF - Codice / RAM: STM2 - Specifica Tecnica:A10211BF1TTAIY000004	CAD		3008,59
909/3770	Anemometro, misuratore , trasduttore della velocità dell'aria per il comando degli acceleratori -Tipologia Materile: Accessori(Anemometro, Concentratore, Fine corsa, etc) - C.M.D.: UFM10 - Codice / RAM: AN - Specifica Tecnica: A10211BF1TTAIY000003	CAD		8028,23
909/3810	Lampade di segnalamento - Tipologia Materile: Accessori (Anemometro, Concentratore, Fine corsa, / etc) - C.M.D.: P9P - Codice RAM:LAMP - Specifica Tecnica: A10211BF1TTAIY000004	CAD		6,03
909/3820	Trasmettitore di pressione differenziale 0- 500 Pa - Tipologia Materile: Accessori (Anemometro, / Concentratore, Fine corsa, etc)- C.M.D.: 0555 6351 - Codice RAM: PD - Specifica Tecnica: / A10211BF1TTAIY000003	CAD		1216,88
909/3850	Relè differenziale - Tipologia Materile: Apparecchi del quadro elettrico - C.M.D.: RH99M - Codice RAM: / 64/I1 - Specifica Tecnica: A10211BF1TTAIY000008	CAD		204,72
909/3860	Contattore - Tipologia Materile: Apparecchi del quadro elettrico - C.M.D.: LC1-D - Codice RAM: CTT -Specifica Tecnica: A10211BF1TTAIY000008	CAD		104,37
909/3870	Interruttore magnetermico generale - Tipologia Materile: Apparecchi del quadro elettrico - C.M.D.: / NS160NE - Codice RAM: IGN - Specifica Tecnica: A10211BF1TTAIY000008	CAD		501,76
909/3880	Interruttore MGTD motorizzato Generale ventilatore - Tipologia Materile: Apparecchi del quadro / elettrico - C.M.D.: GV2 - CodiceRAM: IGVB. IGVF - Specifica Tecnica: A10211BF1TTAIY000008	CAD		702,47
909/3910	Motore - Tipologia Materile: Apparecchi del quadro elettrico - C.M.D.: 91421 - Codice RAM: M -Specifica Tecnica: A10211BF1TTAIY000008	CAD		405,43
909/3960	Relè di minima corrente - Tipologia Materile: Apparecchi del quadro elettrico - C.M.D.: / DIB01CB2350MA - Codice RAM: RMC - Specifica Tecnica: A10211BF1TTAIY000008	CAD		57,91
909/3970	Sezionatore fusibile - Tipologia Materile: Apparecchi del quadro elettrico - C.M.D.: STI - Codice RAM: SF / - Specifica Tecnica: A10211BF1TTAIY000008	CAD		36,13
909/3980	Sezionatore Generale - Tipologia Materile: Apparecchi del quadro elettrico - C.M.D.: NS160NA - Codice / RAM: SG - Specifica Tecnica: A10211BF1TTAIY000008	CAD		212,75
909/3990	Trasformatore 230/110V, 300VA - Tipologia Materile: Apparecchi del quadro elettrico - C.M.D.: / TRAMS_300-_230110 - Codice RAM: TR1 (Per impianto IDI) - Specifica Tecnica: / A10211BF1TTAIY000008	CAD		55,15
909/4000	Trasformatore 230/110V, 800 VA - Tipologia Materile: Apparecchi del quadro elettrico - C.M.D.: / TRAMS_800-_230110 - Codice RAM: TR1 (Per impianti IF, IFPR, IFV, IFI) - Specifica Tecnica: / A10211BF1TTAIY000008	CAD		109,47
909/4010	Trasformatore 230/110V, 500 VA - Tipologia Materile: Apparecchi del quadro elettrico - C.M.D.: / TRAMS_500-_230110 - Codice RAM: TR1 (Per impianti IG e IG1) - Specifica Tecnica: / A10211BF1TTAIY000008	CAD		84,09
909/4020	Trasformatore 230/24V, 500VA - Tipologia Materile: Apparecchi del quadro elettrico - C.M.D.: / TRAMS_500-_23024 - Codice RAM: TR2(Per impianti IF, IFPR, IFI) - Specifica Tecnica: / A10211BF1TTAIY000008	CAD		88,31
909/4030	Trasformatore 230/24V, 300VA - Tipologia Materile: Apparecchi del quadro elettrico - C.M.D.: / TRAMS_300-_23024 - Codice RAM: TR2(Per Quadri Elettrici IFV) - Specifica Tecnica: / A10211BF1TTAIY000008	CAD		56,20
909/4040	Inverter P=11Kw; regolaz. velocità 0-10V - Tipologia Materile: Apparecchi del quadro elettrico - C.M.D.: / 0016 4T BA2K2 S12 - Codice RAM: VDV - Specifica Tecnica: A10211BF1TTAIY000008	CAD		1289,32
909/4050	Inverter P=15kW; regolaz. velocità 0-10V - Tipologia Materile: Apparecchi del quadro elettrico -C.M.D.: 0017 4T BA2K2 S12 - Codice RAM: VDV - Specifica Tecnica: A10211BF1TTAIY000008	CAD		1315,62
909/4060	Inverter P=15kW; regolaz. 3 velocità fisse - Tipologia Materile: Apparecchi del quadro elettrico -C.M.D.: 0017 4T BA2K2 S12 - Codice RAM: VDV - Specifica Tecnica: A10211BF1TTAIY000008	CAD		1315,62
909/4070	Inverter P=22kW; regolaz. velocità 0-10V - Tipologia Materile: Apparecchi del quadro elettrico -C.M.D.: 0025 4T BA2K2 S12 - Codice RAM: VDV - Specifica Tecnica: A10211BF1TTAIY000008	CAD		1910,88
909/4080	Inverter P=30kW; regolaz. velocità 0-10V - Tipologia Materile: Apparecchi del quadro elettrico -C.M.D.: 0034 4T BA2K2 S12 - Codice RAM: VDV - Specifica Tecnica: A10211BF1TTAIY000008	CAD		2696,48
909/4090	Alimentatore 115/230Vac - Tipologia Materile: PGEP - C.M.D.: 140CPS12420 - Codice RAM: ALIM -Specifica Tecnica: A10211BF1TTAIY000005	CAD		1090,87
909/4100	Alimentatore 110/220Vca - Tipologia Materile: PGEP - C.M.D.: TSXPSY2600M - Codice RAM: ALIM1 -Specifica Tecnica: A10211BF1TTAIY000005	CAD		270,26
909/4110	Backplane per 12 slot - Tipologia Materile: PGEP - C.M.D.: TSXRKY12 - Codice RAM: BCKP12 - Specifica / Tecnica: A10211BF1TTAIY000005	CAD		270,26
909/4120	Backplane per 8 slot - Tipologia Materile: PGEP - C.M.D.: TSXRKY8 - Codice RAM: BCKP8 - Specifica / Tecnica: A10211BF1TTAIY000005	CAD		166,08
909/4130	Convertitore MODBUS TCP/IP - Tipologia Materile: PGEP - C.M.D.: TSXETG100 - Codice RAM: BRD -Specifica Tecnica: A10211BF1TTAIY000005	CAD		310,85
909/4170	CPU (QUANTUM PROCESSOR- UNITY W/ 2048/7168K) - Tipologia Materile: PGEP - C.M.D.: 140 CPU / 65160 - Codice RAM: CPU - Specifica Tecnica: A10211BF1TTAIY000005	CAD		6784,72
909/4180	CPU (TSX P 57153 PROCESSOR M) - Tipologia Materile: PGEP - C.M.D.: TSXP571634M - Codice RAM: / CPU1 - Specifica Tecnica: A10211BF1TTAIY000005	CAD		716,03
909/4190	Schede ad ingressi digitali - Tipologia Materile: PGEP - C.M.D.: TSXDEY32D2K - Codice RAM: IN_DIGT -Specifica Tecnica: A10211BF1TTAIY000005	CAD		315,36
909/4200	Scheda ad uscite digitali - Tipologia Materile: PGEP - C.M.D.: TSXDSY32T2K - Codice RAM: OUT_DIGT -Specifica Tecnica: A10211BF1TTAIY000005	CAD		371,96
909/4210	Scheda ad ingressi analogici - Tipologia Materile: PGEP - C.M.D.: TSXAEY414 - Codice RAM: IN_NLG -Specifica Tecnica: A10211BF1TTAIY000005	CAD		423,23
909/4220	Scheda ad uscite analogiche - Tipologia Materile: PGEP - C.M.D.: TSXASY410 - Codice RAM: OUT_NLG -Specifica Tecnica: A10211BF1TTAIY000005	CAD		557,74
909/4230	Patch Panel per PLC Master/Slave - Tipologia Materile: PGEP - C.M.D.: MOC - Codice RAM: PP -Specifica Tecnica: A10211BF1TTAIY000005	CAD		158,10
909/4240	Patch Panel per PLC locale - Tipologia Materile: PGEP - C.M.D.: MOC - Codice RAM: PP1 - Specifica / Tecnica: A10211BF1TTAIY000005	CAD		158,10
909/4250	Scheda PCMCIA II di tipo Flash Eprom - Tipologia Materile: PGEP - C.M.D.: TSX MFP 224K - Codice / RAM: PCMCIA - Specifica Tecnica:A10211BF1TTAIY000005	CAD		270,26
909/4260	Switch per PLC locale - Tipologia Materile: PGEP - C.M.D.: TCSESM043F2CS0 - Codice RAM: SWT -Specifica Tecnica: A10211BF1TTAIY000005	CAD		1236,87
909/4270	Switch per PLC Master/Slave - Tipologia Materile: PGEP - C.M.D.: TCSESM083F2CS0 - Codice RAM: / SWTMS - Specifica Tecnica: A10211BF1TTAIY000005	CAD		1657,64
909/4280	UPS - uscita monofase 1000 VA - 60 min a 150 W - Tipologia Materile: PGEP - C.M.D.: ITYS 1KVA -Codice RAM: UPS - Specifica Tecnica: A10211BF1TTAIY000005	CAD		539,37
909/4290	memoria RAM 2MB - Tipologia Materile: PGEP - C.M.D.: TSXMFPP002M - Codice RAM: - Specifica / Tecnica: A10211BF1TTAIY000005	CAD		1068,72
909/4300	Modulo Ethernet - Tipologia Materile: PGEP - C.M.D.: 140NOE77101 - Codice RAM: - Specifica Tecnica: / A10211BF1TTAIY000005	CAD		1215,53
909/4310	SWITCH ETHERNET 5 PORTE 10/100 T/TX Codice Ditta: 499NES25100	CAD		590,58
909/4320	SWITCH ETHERNET 4 TX / 1 FX MULTIMOD Codice Ditta: 499NMS25101	CAD		784,06
909/4330	Modbus Ethernet Gateway Codice Ditta: TSXETG100	CAD		433,04
909/4340	PROCESSORE 65160UNY768KB Codice Ditta: 140CPU65160	CAD		9441,11
909/4350	CAVO DI PROGRAMMAZIONE MIN-DIN / USB Codice Ditta: TSXCUSB485	CAD		112,46
909/4360	CAVO DI PROGRAMMAZIONE MIN-DIN / USB Codice Ditta: XBTZ925	CAD		39,21
909/4370	TERMINALE TOUCH SCREEN 5,7"" Codice Ditta: XBTGT2130	CAD		1281,60
909/4380	SOMPARTO MT ARRIVO/PARTENZA Codice Ditta: DM1P_SF1_AI	CAD		15021,13
909/4390	SOMPARTO MT PROTEZIONE TRASFORMATORE Codice Ditta: DM1A_SF1_AI	CAD		13986,72
909/4400	SEPAM S40 Codice Ditta: LEEMS40VTX	CAD		1812,77
909/4410	SEPAM S42 Codice Ditta: LEEMS42VTX	CAD		2981,96
909/4420	SEPAM S20 Codice Ditta: LEEMS20VTX	CAD		1140,63
909/4430	MES114 MOD 0IN 4OUT Codice Ditta: 59646	CAD		298,97
909/4440	RICEVITORE SEGNALI DIGITALI Codice Ditta: RECEIVER IOL3000 EKS 030002333-L	CAD		2303,38
909/4450	TRASMETTITORE SEGNALI DIGITALI Codice Ditta: TRASMITTER IOL3000 EKS 030001333-L	CAD		2303,38
909/4460	CT 2P 2NA 16A 230V con ausiliario CTO+F Codice Ditta: 15957 + 15914	CAD		54,27
909/4470	MORSETTIERA I/O Codice Ditta: ABE7H16R20	CAD		57,40
909/4480	Alimentatore Codice Ditta:ABL8RPS24100	CAD		163,58
909/4490	SWITCH Codice Ditta: TCS ESM 043 F2CSO	CAD		1358,08
909/4500	Machine Safety Codice Ditta: XPS MF 40 22	CAD		4583,73
909/4510	BRIDGE DI RETE ETHERNET/MODBUS Codice Ditta: TSXETG100	CAD		433,04
909/4520	CAVO COLLEGAMENTO BRIDGE-CPU - L=1MT. Codice Ditta: 110XCA28201	CAD		46,81
909/4530	CPU 984 -242KBYTE - PORTE: 2 MODBUS+1MODBUS PLUS - SERIE 984-A120 COMPACT Codice Ditta: / PC-E984-285	CAD		4565,33
909/4540	SCHEDA INGRESSI DIG. 16 INGRESSI - DC 24V - SERIE 984-A120 COMPACT Codice Ditta: AS-DEP-256	CAD		312,74
909/4550	SCHEDA INGRESSI/USCITE DIG. 8 INGRESSI+8 USCITE - DC 24V - SERIE 984-A120 COMPACT Codice / Ditta: AS-DAP-250	CAD		432,03
909/4560	SCHEDA INGRESSI ANALOG. 4 ING. +-10V 0-20mA - SERIE 984-A120 COMPACT Codice Ditta: AS-ADU-256	CAD		971,73
909/4570	RACK PRINCIPALE 5 MODULI (1 CPU E 3 MODULI I/O) - SERIE 984-A120 COMPACT Codice Ditta: AS-HDTA-200	CAD		251,17
909/4580	RACK DI ESPANSIONE 5 MODULI I/O - SERIE 984-A120 COMPACT (Compl. Cavo estensione) Codice / Ditta: AS-HDTA-201	CAD		332,31
909/4590	VISUALIZZATORE MONOCROMATICO da 5,7 MAGELIS -ALIM.24V= Codice Di a: XBTGT2110	CAD		741,69
909/4610	CAVO COLLEGAMENTO DROP XBTGT E PLC COMPACT Lunghezza=3MT. - XBTG MAGELIS E PLC / COMPACT Codice Ditta: 990NAD21110	CAD		21,56
909/4620	CONNETTORE PER MB+TAP/""T"" Codice Ditta: 990NAD23000	CAD		29,29
909/4630	SELETTORE A DUE POSIZIONI STABILI CON GEMMA LUMINOSA ROSSA Codice Ditta: ZB4-BK1243	CAD		12,68
909/4640	SELETTORE A DUE POSIZIONI CONTATTO AGGIUNTIVO Codice Ditta: ZBE-101	CAD		3,68
909/4650	Rack estendibile BUSX da 8 slots Codice Ditta: TSXRKY8EX	CAD		342,75
909/4660	Cavo di estensione BUSX 3mt Codice Ditta: TSXCBY030K	CAD		101,45
909/4670	Terminatori per Racks BUSX Codice Ditta: TSXTLYEX	CAD		63,63
909/4680	Alimentatore 24/48Vdc isolato 55W Codice Ditta: TSXPSY5520M	CAD		690,10
909/4690	Proc. TSX 57.20 ethernet integr. Codice Ditta: TSXP572634M	CAD		2001,18
909/4700	Memoria RAM 1mega Codice Ditta: TSXMRPC001M	CAD		1069,68
909/4710	Modulo 16 uscite a transistor Codice Ditta: TSXDSY16T2	CAD		269,95
909/4720	Modulo 16 ingressi 24Vdc Codice Ditta: TSXDEY16D2	CAD		233,10
909/4730	Morsettiera 20 pin per mod. dig. E anal. Codice Ditta: TSXBLY01	CAD		25,89
909/4740	Scheda a 4 canali ingressi analogici Codice Ditta: TSXAEY414	CAD		590,58
909/4760	Frutto con due contatti normali aperti (CORPO) Codice Ditta: ZB4-BW0B43	CAD		15,59
909/4770	COMUNICATORE TF ETHERNET STANDARD Codice Ditta: STBNIP2212	CAD		370,39
909/4780	24VDC PDM STANDARD KIT(MODULO+CONN+BASE) Codice Ditta: STBPDT3100K	CAD		61,17
909/4790	24VDC IN 4PT KIT(MODULO+CONN+BASE) Codice Ditta: STBDDI3420K	CAD		50,85
909/4800	4 PT. DO 24VDC, 1A Codice Ditta: STBDDO3410K	CAD		59,49
909/4810	BASE I/O TIPO1 13.5MM Codice Ditta: STBXBA1000	CAD		11,94
909/4820	QDT interruttore a 3 poli 100v linea entra esci cod. ditta T4L250 PR221DS-LS/I IN250 1000V	CAD		1959,33
909/4830	QDT KIT Trasformazione da fisso a rimovibile cod. ditta MP T4 P 3P	CAD		135,95
909/4840	QDT Bobina di apertura cod. ditta SOR-C T4-T5 24 - 30 VAC/DC	CAD		101,58
909/4850	QDT Contatti Ausiliari aperto/chiuso/scattato cod. ditta AUX-C T4-T5 1Q 1SY 250 VAC/DC	CAD		51,63
909/4860	QDT Spina per accessori elettrici cod. ditta ADP 6PIN AUX T4 - T5 P/W	CAD		19,72
909/4870	QDT Spina per accessori elettrici cod. ditta ADP 10PIN MOE AUE T4 - T5 P/W	CAD		25,43
909/4880	QDT Motore interruttore cod. ditta MOE T4 - T5 220 - 250 VAC/DC	CAD		637,67
909/4890	QDT Blocco a chiave blocco su motore cod. ditta MOL-D T4-T5 A CHIAVI DIVERSE	CAD		62,56
909/4900	QDT Contatto su parte fissa interruttore rimosso cod. ditta AUP-I T4 - T5 CONT. SEG. INSERITO	CAD		20,34
909/4910	QDT Contatto su motore manuale/automatico cod. ditta AUX-MO-C T4 - T5 1Q X SEGN. MAN-AUT / MOE	CAD		51,63
909/4920	QDT Spina per accessori elettrici presa spinacod. Ditta 3PIN T1 - T5	CAD		15,35
909/4930	QDT ausiliare miniaturizzato cod. ditta KC6-22Z 24VCC	CAD		42,95
909/4940	QDT BARRA MORSETTERIA AUX	CAD		51,25
909/4950	QDT VENTOLA QUADRO	CAD		613,98
909/4960	QDT TERMOSTATO AL PLC	CAD		29,86
909/4970	QDT interruttore 3 poli 1000V protezione trasformatore cod. ditta LN125 P/MOBILI EST.III TM CAR 16 -192A	CAD		1439,52
909/4980	QDT interruttore versione 1000V cod. ditta LIMITOR LN125 VERSIONE 1000V	CAD		288,00
909/4990	QDT parte fissa interruttore cod. ditta LN E PF A 100-125 III	CAD		160,20
909/5000	QDT CONTATTO DI SCAMBIO INTERR. APERTO-CHIUSO	CAD		75,42
909/5010	QDT CONTATTI DI SCAMBIO DI SEGNALAZ. INTERRUTTORE INSERITO	CAD		75,42
909/5020	QDT TA PER RELE' DI PROTEZIONE	CAD		207,69
909/5030	QDT TOROIDI	CAD		255,84
909/5040	QDT TERMOSTATO CUBICOLO PLC/UPS	CAD		29,86
909/5050	QDT Alimentatore cod. ditta CR-M024DC2 ALIMENT. 24VDC 2 C/O 250V/12A	CAD		9,77
909/5060	QDT zoccolo standard cod. ditta CR-M2SS ZOCCOLO STANDARD X 2 C/O (CR-M)	CAD		6,52
909/5070	QDT rete cod. ditta CR-MH FERMO PER RELE' CR-M	CAD		0,85
909/5080	QDT SPINA cod. ditta 72 PIN ILCDDM72	CAD		85,28
909/5090	QDT TRAFO MONOFASE 6KVA 1000/230VCA	CAD		743,64
909/5100	QDT TRAFO MONOFASE 16KVA 1000/230VCA	CAD		1569,09
909/5110	QDT TRAFO TRIFASE 30KVA 1000/400VCA	CAD		3342,97
909/5120	QDT COMPLETO IN ARMADIO E TUTTI GLI ACCESSORI 6KVA	CAD		44724,99
909/5130	QDT COMPLETO IN ARMADIO E TUTTI GLI ACCESSORI 16KVA	CAD		47946,71
909/5190	ANDROS PLT HD COD. DITTA 61993	CAD		1785,81
909/5200	ANDROS T HD COD. DITTA 61995	CAD		1785,81
909/5210	PHIL PL6 COD. DITTA 61SLPH859	CAD		64,51
909/5220	Fusibile 10.3x38 2A gG - Tecnologia/Impianto: Cabina TE	CAD		8,88
909/5230	termostato ambiente - Tecnologia/Impianto: Cabina TE - Codice Riferimento: C10B	CAD		380,72
909/5240	Sezionatore di messa a terra - Tecnologia/Impianto: Cabina TE	CAD		6660,07
909/5250	Caminetto - Tecnologia/Impianto: Cabina TE	CAD		184,01
909/5260	Cortocircuitatore - Tecnologia/Impianto: Cabina TE	CAD		8040,81
909/5270	Scaricatore - Tecnologia/Impianto: Cabina TE	CAD		3172,67
909/5280	Scaricatore 3 kVcc - Tecnologia/Impianto: Cabina TE - Specifica Tecnica: A20109CF21SSE0007G04	CAD		3172,67
909/5290	Resistenza anticondensa permanente - Tecnologia/Impianto: Posto di Parallelo - Tipologia: Sezionatore / bipolare motorizzato 25kV- Codice Riferimento: RB25/1/18kW/5%	CAD		120,56
909/5300	Relè Bucholz - Tecnologia/Impianto: Posto di Parallelo - Tipologia: Autotrasformatore 15MVA - Codice / Riferimento: DN50	CAD		888,35
909/5310	Termometro a quadrante - Tecnologia/Impianto: Posto di Parallelo - Tipologia: Autotrasformatore / 15MVA - Codice Riferimento: f150	CAD		1269,07
909/5320	Valvola di sovrapressione - Tecnologia/Impianto: Posto di Parallelo - Tipologia: Autotrasformatore / 15MVA - Codice Riferimento: 80T	CAD		507,63
909/5330	Indicatore livello olio - Tecnologia/Impianto: Posto di Parallelo - Tipologia: Autotrasformatore 15MVA -Codice Riferimento: LA14	CAD		507,63
909/5340	Essiccatore d'aria - Tecnologia/Impianto: Posto di Parallelo - Tipologia: Autotrasformatore 15MVA -Codice Riferimento: EM3DB	CAD		126,91
909/5350	Cassetta centralizz. - Tecnologia/Impianto: Posto di Parallelo - Tipologia: Trasformatore SA 50kVA / 27,5/0,23kV - Codice Riferimento: ILME tipo APV12	CAD		247,47
909/5360	Tappo/valvola conserv. - Tecnologia/Impianto: Posto di Parallelo - Tipologia: Trasformatore SA 50kVA / 27,5/0,23kV - Codice Riferimento: 2"" Filettato	CAD		57,11
909/5370	Indicatore livello olio - Tecnologia/Impianto: Posto di Parallelo - Tipologia: Trasformatore SA 50kVA / 27,5/0,23kV - Codice Riferimento: LB 14 schema K 1cont.	CAD		507,63
909/5380	Valvola per filtro pressa - Tecnologia/Impianto: Posto di Parallelo - Tipologia: Trasformatore SA 50kVA / 27,5/0,23kV - Codice Riferimento: Kosmos 1"" a sfera manico rid.	CAD		60,92
909/5390	Termometro - Tecnologia/Impianto: Posto di Parallelo - Tipologia: Trasformatore SA 50kVA / 27,5/0,23kV - Codice Riferimento: f1002c. n.a. ATT. 3/4FX100	CAD		317,27
909/5400	Essiccatore - Tecnologia/Impianto: Posto di Parallelo - Tipologia: Trasformatore SA 50kVA 27,5/0,23kV -Codice Riferimento: E111/2""F GAS	CAD		81,22
909/5410	Comando Commutatore - Tecnologia/Impianto: Posto di Parallelo - Tipologia: Trasformatore SA 50kVA / 27,5/0,23kV - Codice Riferimento: 2FASI 5pos.-36kV-30A L=100	CAD		45,69
909/5420	Isolatori BT - Tecnologia/Impianto: Posto di Parallelo - Tipologia: Trasformatore SA 50kVA 27,5/0,23kV -Codice Riferimento: kV1/250A	CAD		81,22
909/5430	Isolatori MT - Tecnologia/Impianto: Posto di Parallelo - Tipologia: Trasformatore SA 50kVA 27,5/0,23kV / - Codice Riferimento: kV36/250A - 1330	CAD		215,74
909/5440	Fusibile 2A aM 10x38 - Tecnologia/Impianto: Posto di Parallelo - Tipologia: Quadro QCB - Codice / Riferimento: PFF010X38A2AM	CAD		8,88
909/5450	Resistenza anticondensa permanente - Tecnologia/Impianto: Posto di Parallelo - Tipologia: Sezionatore / unipolare motorizzato 25 KV in PPS per posti di confine POC - Codice Riferimento: RB25/1/18kW/5%	CAD		88,83
909/5460	Scaldiglia - Tecnologia/Impianto: Posto di Parallelo - Tipologia: Sezionatore unipolare motorizzato 25 / KV in PPS per posti di confine POC - Codice Riferimento: RB50 2400	CAD		82,49
909/5470	Resistenza anticondensa permanente - Tecnologia/Impianto: Posto di Parallelo - Tipologia: Sezionatore / unipolare motorizzato 25 KV in PPS per posti di confine POC - Codice Riferimento: RB50 4700	CAD		88,83
909/5480	Contamanovre - Tecnologia/Impianto: Sottostazioni Elettriche - Tipologia: Interruttore tripolare 132 kV / - Codice Riferimento: BK14.10	CAD		634,53
909/5490	resistenza riscaldamento - Tecnologia/Impianto: Sottostazioni Elettriche - Tipologia: Interruttore / tripolare 132 kV - Codice Riferimento: 600ohm/50W	CAD		177,67
909/5500	Commutatore scelta comandi in remoto-escluso-locale - Tecnologia/Impianto: Sottostazioni Elettriche -Tipologia: Interruttore tripolare 132 kV - Codice Riferimento: LE 2-12-XXX	CAD		685,30
909/5510	Scaldiglia - Tecnologia/Impianto: Sottostazioni Elettriche - Tipologia: Sezionatore tripolare manuale / 132kV - Codice Riferimento: RB50 2400	CAD		82,49
909/5520	Resistenza anticondensa permanente - Tecnologia/Impianto: Sottostazioni Elettriche - Tipologia: / Sezionatore unipolare motorizzato 25kV - Codice Riferimento: RB25/1/18kW/5%	CAD		88,83
909/5530	Scaldiglia - Tecnologia/Impianto: Sottostazioni Elettriche - Tipologia: Sezionatore unipolare / motorizzato 25kV - Codice Riferimento: RB50 2400	CAD		82,49
909/5540	Resistenza anticondensa permanente - Tecnologia/Impianto: Sottostazioni Elettriche - Tipologia: / Sezionatore unipolare motorizzato 25kV - Codice Riferimento: RB50 4700	CAD		88,83
909/5550	Resistenza di riscaldamento - Tecnologia/Impianto: Sottostazioni Elettriche - Tipologia: Sezionatore / unipolare motorizzato a ginocchio 132kV - Codice Riferimento: RB50 2400	CAD		177,67
909/5560	Resistenza anticondensa - Tecnologia/Impianto: Sottostazioni Elettriche - Tipologia: Sezionatore / unipolare motorizzato a ginocchio 132kV - Codice Riferimento: RB50 4700	CAD		88,83
909/5570	Commutatore scelta comandi in remoto-escluso-locale - Tecnologia/Impianto: Sottostazioni Elettriche -Tipologia: Interruttore bipolare 132kV - Codice Riferimento: LE 2-12-XXX	CAD		685,30
909/5580	Relè Bucholz - Tecnologia/Impianto: Sottostazioni Elettriche - Tipologia: Trasformatore 60MVA -Codice Riferimento: BR 80	CAD		888,35
909/5590	Indicatore di livello olio - Tecnologia/Impianto: Sottostazioni Elettriche - Tipologia: Trasformatore / 60MVA - Codice Riferimento: LA 22 KON	CAD		304,58
909/5600	Essiccatore al silica-gel - Tecnologia/Impianto: Sottostazioni Elettriche - Tipologia: Trasformatore / 60MVA - Codice Riferimento:EM4DB	CAD		317,27
909/5610	Immagine termica - Tecnologia/Impianto: Sottostazioni Elettriche - Tipologia: Trasformatore 60MVA -Codice Riferimento: MRST 150-W	CAD		3807,20
909/5620	Termometro a quadrante - Tecnologia/Impianto: Sottostazioni Elettriche - Tipologia: Trasformatore / 60MVA - Codice Riferimento: MRST 150 LJB	CAD		1522,88
909/5630	Guarnizione testa - Tecnologia/Impianto: Sottostazioni Elettriche - Tipologia: Trasformatore 60MVA	CAD		1015,25
909/5640	Guarnizioni relè RS2001 - Tecnologia/Impianto: Sottostazioni Elettriche - Tipologia: Trasformatore / 60MVA	CAD		761,44
909/5650	Relè protezione RS2001 - Tecnologia/Impianto: Sottostazioni Elettriche - Tipologia: Trasformatore / 60MVA - Codice Riferimento: RS2001	CAD		634,53
909/5660	Comando a motore - Tecnologia/Impianto: Sottostazioni Elettriche - Tipologia: Trasformatore 60MVA -Codice Riferimento: ED 100S	CAD		12690,67
909/5670	Alberi di trasmissione c.s.c. - Tecnologia/Impianto: Sottostazioni Elettriche - Tipologia: Trasformatore / 60MVA	CAD		5076,27
909/5680	Cassetta circuiti ausiliari - Tecnologia/Impianto: Sottostazioni Elettriche - Tipologia: Trasformatore / 60MVA - Codice Riferimento: 16133	CAD		3807,20
909/5690	Cassetta centralizz. - Tecnologia/Impianto: Sottostazioni Elettriche - Tipologia: Trasformatore SA 100kV / 27,5/0,23kV - Codice Riferimento: ILME tipo APV12	CAD		336,30
909/5700	Tappo/valvola conserv. - Tecnologia/Impianto: Sottostazioni Elettriche - Tipologia: Trasformatore SA / 100kV 27,5/0,23kV - CodiceRiferimento: 2"" Filettato	CAD		57,11
909/5710	Valvola per filtro pressa - Tecnologia/Impianto: Sottostazioni Elettriche - Tipologia: Trasformatore SA / 100kV 27,5/0,23kV - Codice Riferimento: Kosmos 1"" a sfera manico rid.	CAD		38,07
909/5720	Essiccatore - Tecnologia/Impianto: Sottostazioni Elettriche - Tipologia: Trasformatore SA 100kV / 27,5/0,23kV - Codice Riferimento: E11 1/2""F GAS	CAD		101,53
909/5730	Comando Commutatore - Tecnologia/Impianto: Sottostazioni Elettriche - Tipologia: Trasformatore SA / 100kV 27,5/0,23kV - Codice Riferimento: 2FASI 5pos.-36kV-30A L=100	CAD		57,11
909/5740	Isolatori BT - Tecnologia/Impianto: Sottostazioni Elettriche - Tipologia: Trasformatore SA 100kV / 27,5/0,23kV - Codice Riferimento: kV1/630A	CAD		81,22
909/5750	Isolatori MT - Tecnologia/Impianto: Sottostazioni Elettriche - Tipologia: Trasformatore SA 100kV / 27,5/0,23kV - Codice Riferimento: kV36/250A - 1330	CAD		190,36
909/5760	Fusibile 2A aM 10x38 - Tecnologia/Impianto: Sottostazioni Elettriche - Tipologia: Quadro QCB - Codice / Riferimento: PFF010X38A2AM	CAD		8,88
909/5770	Commutatore Statico DRT Tecnologie 10000-C-X3P	CAD		6862,74
909/5780	Lampade fluorescenti 1	CAD		19,04
909/5790	Trafo di isolamento 0.4/0.4 kV; 30kVA - Tipologia: Set Trasformatori (Ambiente 25 kV e 3 kV) - Codice / Riferimento: TRIS 365-30kva - Part Number: TRI - Specifica Tecnica: A10160CE11SLF0002N02 - LRU: / LF05/11	CAD		15228,81
909/5800	Trafo di isolamento 0.4/0.4 kV; 20kVA - Tipologia: Set Trasformatori (Ambiente 25 kV e 3 kV) - Codice / Riferimento: TRIS 365-20kva - Part Number: TRI - Specifica Tecnica: A10160CE11SLF0002N02 - LRU: / LF05/12	CAD		15228,81
909/5810	Trafo di isolamento 0.4/0.4 kV; 10kVA - Tipologia: Set Trasformatori (Ambiente 25 kV e 3 kV) - Codice / Riferimento: TRIS 365-10kva - Part Number: TRI - Specifica Tecnica: A10160CE11SLF0002N02 - LRU: / LF05/13	CAD		15228,81
909/5820	Trafo di isolamento 0.23/0.23 kV; 5kVA - Tipologia: Set Trasformatori (Ambiente 25 kV e 3 kV) - Codice / Riferimento: TRIS 365-5kva - Part Number: TRI - Specifica Tecnica: A10160CE11SLF0002N02 - LRU: / LF05/14	CAD		15228,81
909/5830	termostato ambiente - Codice Riferimento: C10B - Part Number: non disponibile - LRU: non disponibile	CAD		317,27
909/5840	Scaricatore 3 kVcc - Part Number: non disponibile - Specifica Tecnica: A10160CE11SSE0007G04 - LRU: / non disponibile	CAD		3172,67
909/5850	Resistenza anticondensa permanente - Codice Riferimento: RB25/1/18k?/5% - Part Number: non / disponibile - LRU: non disponibile	CAD		88,83
909/5860	Relè Bucholz - Codice Riferimento: DN50 - Part Number: non disponibile - LRU: non disponibile	CAD		888,35
909/5870	Termometro a quadrante - Codice Riferimento: f150 - Part Number: non disponibile - LRU: non / disponibile	CAD		1522,88
909/5880	Valvola di sovrapressione - Codice Riferimento: 80T - Part Number: non disponibile - LRU: non / disponibile	CAD		507,63
909/5890	Indicatore livello olio - Codice Riferimento: LA14 - Part Number: non disponibile - LRU: non disponibile	CAD		507,63
909/5900	Essiccatore d'aria - Codice Riferimento: EM3DB - Part Number: non disponibile - LRU: non disponibile	CAD		126,91
909/5910	Trasformatore di tensione 25kV/0,1V cl.1 e 3P - Codice Riferimento: VMTa72 - Part Number: non / disponibile - Specifica Tecnica: A10160CE11SSE0005G01 - LRU: SE.5G07	CAD		12690,67
909/5920	Fusibile 2A aM 10x38 - Codice Riferimento: PFF010X38A2AM - Part Number: non disponibile - LRU: / non disponibile	CAD		8,88
909/5930	Contamanovre - Codice Riferimento: BK 14.10 - Part Number: non disponibile - LRU: non disponibile	CAD		634,53
909/5940	Resistenza riscaldamento - Codice Riferimento: 600ohm/50W - Part Number: non disponibile - LRU: / non disponibile	CAD		152,29
909/5950	Resistenza anticondensa cabina di comando - Codice Riferimento: 560ohm/50W - Part Number: non / disponibile - LRU: non disponibile	CAD		177,67
909/5960	Commutatore scelta comandi in remoto-escluso-locale - Codice Riferimento: LE 2-12-XXX - Part / Number: non disponibile - LRU: nondisponibile	CAD		685,30
909/5970	Finecorsa molle chiusura - Codice Riferimento: IHSB535218-3 - Part Number: non disponibile - LRU: / non disponibile	CAD		507,63
909/5980	Trasformatore di tensione capacitivo 132kV 60VA cl.1 e 3P e 30VA in cl.02 - Codice Riferimento: CPTf / 145/4 - Part Number: non disponibile - Specifica Tecnica: A10160CE11SSE0003K02 - LRU: SE.3K10	CAD		12690,67
909/5990	Trasformatore di tensione induttivo 132kV 60VA cl.0,2 MISURE FISCALI - Codice Riferimento: TVH 145 -Part Number: non disponibile - Specifica Tecnica: A10160CE11SSE0003K12 - LRU: SE.3K13	CAD		13959,74
909/6000	Trasformatore di corrente 132kV 1200/5-5A MONTANTE LINEE - Codice Riferimento: ATHa 145-1200/5-5 - Part Number: non disponibile- Specifica Tecnica: A10160CE11SSE0003K03 - LRU: SE.3K02	CAD		14573,35
909/6010	Trasformatore di corrente 132kV 600/5A 60 VA 5P20 MONTANTE GRUPPO - Codice Riferimento: ATHa / 145-600/5 - Part Number: non disponibile - Specifica Tecnica: A10160CE11SSE0003K10 - LRU: SE.3K06	CAD		14573,35
909/6020	Trasformatore di corrente 132kV 1200/5A 30VA cl.0,2 MISURE FISCALI - Codice Riferimento: ATHa 145-1200/5 - Part Number: non disponibile - Specifica Tecnica: A10160CE11SSE0003K11 - LRU: SE.3K12	CAD		14573,35
909/6030	Relè bucholz - Codice Riferimento: BR 80 - Part Number: non disponibile - LRU: non disponibile	CAD		927,40
909/6040	Indicatore di livello olio - Codice Riferimento: LA 22 KON - Part Number: non disponibile - LRU: non / disponibile	CAD		317,96
909/6050	Essiccatore al silica-gel - Codice Riferimento: EM4DB - Part Number: non disponibile - LRU: non / disponibile	CAD		397,46
909/6060	Immagine termica - Codice Riferimento: MRST 150-W - Part Number: non disponibile - LRU: non / disponibile	CAD		3974,55
909/6070	Termometro a quadrante - Codice Riferimento: MRST 150 LJB - Part Number: non disponibile - LRU: / non disponibile	CAD		1589,82
909/6080	Guarnizione testa - Part Number: non disponibile - LRU: non disponibile	CAD		1059,88
909/6090	Guarnizione relè RS2001 - Part Number: non disponibile - LRU: non disponibile	CAD		794,91
909/6100	Relè protezione RS 2001 - Codice Riferimento: RS 2001 - Part Number: non disponibile - LRU: non / disponibile	CAD		662,43
909/6110	Comando a motore - Codice Riferimento: ED 100S - Part Number: non disponibile - LRU: non / disponibile	CAD		13248,50
909/6120	Alberi di trasmissione c.s.c. - Part Number: non disponibile - LRU: non disponibile	CAD		5299,40
909/6130	Rinvio a squadra - Part Number: non disponibile - LRU: non disponibile	CAD		529,94
909/6140	Cassetta circuiti ausiliari - Codice Riferimento: 16133 - Part Number: non disponibile - LRU: SE.2K06	CAD		3974,55
909/6150	Indicatore livello olio - Codice Riferimento: LB 14 schema K 1 cont. - Part Number: non disponibile -LRU: non disponibile	CAD		529,94
909/6160	Termometro - Codice Riferimento: ? 100 2c. N.a. ATT. 3/4 FX100 - Part Number: non disponibile - LRU: / non disponibile	CAD		331,21
909/6170	Fusibile 2A aM 10x38 - Codice Riferimento: PFF010X38A2AM - Part Number: non disponibile - LRU: / non disponibile	CAD		9,27
909/6180	Cavo FG7(O)H1R 0,6/1Kv 2x10 mmq+schermo - Tipologia: CAVI DI ENERGIA E COMANDO/CONTROLLO -Codice Riferimento: A10160CE11SLC0002K05 - Specifica Tecnica: A10160CE11SLC0002K05 - LRU: 288	CAD		8,61
909/6200	CavoFG7(O)H1R 0,6/1Kv 16x1,5 mmq+schermo - Tipologia: CAVI DI ENERGIA E / COMANDO/CONTROLLO - Codice Riferimento: A10160CE11SLC0002K05 - Specifica Tecnica: / A10160CE11SLC0002K05 - LRU: 290	CAD		7,95
909/6210	CavoFG7(O)H1R 0,6/1Kv 24x1,5 mmq+schermo - Tipologia: CAVI DI ENERGIA E / COMANDO/CONTROLLO - Codice Riferimento: A10160CE11SLC0002K05 - Specifica Tecnica: / A10160CE11SLC0002K05 - LRU: 291	CAD		9,94
909/6220	CavoFG7(O)H1R 0,6/1Kv 24x2,5 mmq+schermo - Tipologia: CAVI DI ENERGIA E / COMANDO/CONTROLLO - Codice Riferimento: A10160CE11SLC0002K05 - Specifica Tecnica: / A10160CE11SLC0002K05 - LRU: 292	CAD		14,57
909/6230	Cavo FG7(O)H1R 0,6/1Kv 2x50 mmq+schermo - Tipologia: CAVI DI ENERGIA E COMANDO/CONTROLLO -Codice Riferimento: A10160CE11SLC0002K05 - Specifica Tecnica: A10160CE11SLC0002K05 - LRU: 293	CAD		19,87
909/6240	CAVO 0.6/1 kV TIPO FG70R - SEZIONE 120 mmq - Tipologia: CAVI DI ENERGIA E / COMANDO/CONTROLLO - Codice Riferimento: A10160CE11SLC0002K05 - Specifica Tecnica: / A10160CE11SLC0002K05 - LRU: 294	CAD		26,50
909/6250	CAVO 0.6/1 kV TIPO FG70R - SEZIONE 240 mmq - Tipologia: CAVI DI ENERGIA E / COMANDO/CONTROLLO - Codice Riferimento: A10160CE11SLC0002K05 - Specifica Tecnica: / A10160CE11SLC0002K05 - LRU: 295	CAD		46,37
909/6260	Cavo 35 mmq giallo-verde cod. G01 F09 (N07V-K G/V) - Tipologia: CAVI DI ENERGIA E / COMANDO/CONTROLLO - Codice Riferimento: A10160CE11SLC0002K05 - Specifica Tecnica: / A10160CE11SLC0002K05 - LRU: 296	CAD		9,27
909/6270	Conduttore isolato 95 mmq per collegamenti circuito di terra - Tipologia: MATERIALI VARI PER / CIRCUITO DI TERRA/RITORNO - CodiceRiferimento: A10160CE11SLC0003K03 - Specifica Tecnica: / A10160CE11SLC0003K03 - LRU: 311	CAD		17,89
909/6280	TRASFORMATORE TRIFASE D ISOLAMENTO 20 KVA, 0.4/0.4 KV TIPOLOGIA: SET TRASFORMATORI DI / POTENZA CODICE DITTA: 20 KVA, 0.4/0.4 KV RIF. FIGURA DITTA: LF06/13 SPECIFICA TECNICA DITTA: / A10211CF1LSPF0000N79	CAD		14573,35
909/6290	RELÈ DI MINIMA TENSIONE 27-59T (SVF THYTRONIC 1NB101)	CAD		1987,28
909/6300	SWITCH ETHERNET 5 PORTE 10/100 T/TX TELEMECANIQUE 499NES25100	CAD		1093,79
909/6310	SWITCH ETHERNET 4 TX / 1 FX MULTIMOD TELEMECANIQUE 499NMS25101	CAD		1452,04
909/6320	TRASFORMATORE MONOFASE D ISOLAMENTO 5 KVA, 0.23/0.23 KV TIPOLOGIA: SET TRASFORMATORI / DI POTENZA CODICE DITTA: 5 KVA, 0.23/0.23 KV RIF. FIGURA DITTA: LF06/14 SPECIFICA TECNICA / DITTA: A10211CF1LSPF0000N80	CAD		7949,10
909/6330	50-51-50N-51N (SIF THYTRONIC 3B101)	CAD		985,16
909/6340	COMMUTATORE STATICO DRT TECNOLOGIE CST 5000-B-X2P	CAD		5139,83
909/6350	DVKL82 THYTRONIC DVK-L8200	CAD		650,76
909/6360	DVK-U24 REG.0,5-1,1VN + RVK-U24 THYTRONIC DVK-U2400	CAD		877,89
909/6370	CORPO ILLUMINANTE TIPO A PER ESTERNO TIPOLOGIA: SET CORPI ILLUMINANTI CODICE DITTA: / MINITONALE SAP 150W RIF. FIGURA DITTA: LF04/01 SPECIFICA TECNICA DITTA: / A10211CF1SPLF0000N30	CAD		397,46
909/6380	ALIMENTATORE 230VCA/24 V CC PHOENIX QUINT-PS-230VAC-24VCC/5A	CAD		179,89
909/6390	ALIMENTATORE 230VCA/24 V CC PHOENIX QUINT-PS-230VAC-24VCC/10A	CAD		235,20
909/6400	CORPO ILLUMINANTE TIPO B TIPOLOGIA: SET CORPI ILLUMINANTI CODICE DITTA: RODIO 2 SAP 150W / RIF. FIGURA DITTA: LF04/02 SPECIFICATECNICA DITTA: A10211CF1SPLF0000N30	CAD		397,46
909/6410	SWITCH MONOMODALE HIRSCMANN RS20-0400M2M2-SDAE	CAD		3425,26
909/6420	SWITCH RANGE ESTESO MULTIMODALE HIRSCMANN RS20-0400M2M2-SDAE	CAD		4795,96
909/6430	SWITCH MONOMODALE HIRSCMANN RS20-0800S2S2-SDAE	CAD		6188,37
909/6440	SWITCH MONOMODALE HIRSCMANN RS20-0800M2M2-SDAE	CAD		5088,75
909/6450	UPS CABINA F15KV - 20 KVA TIPOLOGIA: SET APPARECCHI ELETTRONICI RIF. DITTA LIEBERT NXA 20 -EMERSON	CAD		55710,87
909/6460	UPS CABINA F15KV - 40 KVA TIPOLOGIA: SET APPARECCHI ELETTRONICI RIF. DITTA LIEBERT NXA 20 -EMERSON	CAD		66255,09
909/6470	UPS CABINA F15KV - 60 KVA TIPOLOGIA: SET APPARECCHI ELETTRONICI RIF. DITTA LIEBERT NXA 20 -EMERSON	CAD		83465,56
909/6480	MAE UMPI ANDROS PLT HD + ANDROS T HD	CAD		794,91
909/6490	RESISTENZA ANTICONDENSA PERMANENTE TECNOLOGIA/IMPIANTO: POSTO DI PARALLELO / TIPOLOGIA: KIT SEZIONATORE BIPOLARE MOTORIZZATO 25KVCODICE DITTA: RB25/1/18KW/5%	CAD		125,86
909/6500	SCALDIGLIA TECNOLOGIA/IMPIANTO: POSTO DI PARALLELO TIPOLOGIA: KIT SEZIONATORE BIPOLARE / MOTORIZZATO 25KV CODICE DITTA: RB50 2400	CAD		90,09
909/6510	RESISTENZA ANTICONDENSA PERMANENTE TECNOLOGIA/IMPIANTO: POSTO DI PARALLELO / TIPOLOGIA: KIT SEZIONATORE BIPOLARE MOTORIZZATO 25KVCODICE DITTA: RB50 4700	CAD		125,86
909/6520	RELÈ BUCHOLZ TECNOLOGIA/IMPIANTO: POSTO DI PARALLELO TIPOLOGIA: KIT / AUTOTRASFORMATORE 15MVA CODICE DITTA: DN50	CAD		927,40
909/6530	TERMOMETRO A QUADRANTE TECNOLOGIA/IMPIANTO: POSTO DI PARALLELO TIPOLOGIA: KIT / AUTOTRASFORMATORE 15MVA CODICE DITTA: F150	CAD		1589,82
909/6540	VALVOLA DI SOVRAPRESSIONE TECNOLOGIA/IMPIANTO: POSTO DI PARALLELO TIPOLOGIA: KIT / AUTOTRASFORMATORE 15MVA CODICE DITTA: 80T	CAD		529,94
909/6550	INDICATORE LIVELLO OLIO TECNOLOGIA/IMPIANTO: POSTO DI PARALLELO TIPOLOGIA: KIT / AUTOTRASFORMATORE 15MVA CODICE DITTA: LA14	CAD		529,94
909/6560	ESSICCATORE D'ARIA TECNOLOGIA/IMPIANTO: POSTO DI PARALLELO TIPOLOGIA: KIT / AUTOTRASFORMATORE 15MVA CODICE DITTA: EM3DB	CAD		132,49
909/6570	IMMAGINE TERMICA TECNOLOGIA/IMPIANTO: POSTO DI PARALLELO TIPOLOGIA: KIT / AUTOTRASFORMATORE 15MVA CODICE DITTA: SERIE 35	CAD		3974,55
909/6580	TRASFORMATORE DI TENSIONE 25KV/0,1V CL. 1 E 3P TECNOLOGIA/IMPIANTO: POSTO DI PARALLELO / CODICE DITTA: VMTA 72 RIF. FIGURA DITTA:SE.5G07 SPECIFICA TECNICA DITTA: / A10211CE1SSE0005G01	CAD		14573,35
909/6590	CASSETTA CENTRALIZZ. TECNOLOGIA/IMPIANTO: POSTO DI PARALLELO TIPOLOGIA: KIT / TRASFORMATORE SA 50KVA 27,5/0,23KV CODICE DITTA: ILME TIPO APV12	CAD		351,09
909/6600	TAPPO/VALVOLA CONSERV. TECNOLOGIA/IMPIANTO: POSTO DI PARALLELO TIPOLOGIA: KIT / TRASFORMATORE SA 50KVA 27,5/0,23KV CODICE DITTA: 2"" FILETTATO	CAD		59,62
909/6610	INDICATORE LIVELLO OLIO TECNOLOGIA/IMPIANTO: POSTO DI PARALLELO TIPOLOGIA: KIT / TRASFORMATORE SA 50KVA 27,5/0,23KV CODICE DITTA:LB 14 SCHEMA K 1CONT.	CAD		529,94
909/6620	VALVOLA PER FILTRO PRESSA TECNOLOGIA/IMPIANTO: POSTO DI PARALLELO TIPOLOGIA: KIT / TRASFORMATORE SA 50KVA 27,5/0,23KV CODICE DITTA: KOSMOS 1"" A SFERA MANICO RID.	CAD		59,62
909/6630	TERMOMETRO TECNOLOGIA/IMPIANTO: POSTO DI PARALLELO TIPOLOGIA: KIT TRASFORMATORE SA / 50KVA 27,5/0,23KV CODICE DITTA: F100 2C. N.A.ATT. 3/4FX100	CAD		331,21
909/6640	ESSICCATORE TECNOLOGIA/IMPIANTO: POSTO DI PARALLELO TIPOLOGIA: KIT TRASFORMATORE SA / 50KVA 27,5/0,23KV CODICE DITTA: E11 1/2""F GAS	CAD		84,79
909/6650	COMANDO COMMUTATORE TECNOLOGIA/IMPIANTO: POSTO DI PARALLELO TIPOLOGIA: KIT / TRASFORMATORE SA 50KVA 27,5/0,23KV CODICE DITTA: 2FASI 5POS.-36KV-30A L=100	CAD		59,62
909/6660	ISOLATORI BT TECNOLOGIA/IMPIANTO: POSTO DI PARALLELO TIPOLOGIA: KIT TRASFORMATORE SA / 50KVA 27,5/0,23KV CODICE DITTA: KV1/250A	CAD		47,69
909/6670	ISOLATORI MT TECNOLOGIA/IMPIANTO: POSTO DI PARALLELO TIPOLOGIA: KIT TRASFORMATORE SA / 50KVA 27,5/0,23KV CODICE DITTA: KV36/250A -1330	CAD		185,48
909/6680	FUSIBILE 2A AM 10X38 TECNOLOGIA/IMPIANTO: POSTO DI PARALLELO TIPOLOGIA: KIT QUADRO QCB / CODICE DITTA: PFF010X38A2AM	CAD		9,27
909/6690	TRASFORMATORE DI CORRENTE TOROIDALE PER OMOPOLARE DI TERRA CON NUCLEO APRIBILE / DIAMETRO INTERNO MAGGIORE DI 110MM. RAPPORTO 100/1 TECNOLOGIA/IMPIANTO: SSE / QUERCETO TIPOLOGIA: QUADRO MEDIA TENSIONE SPECIFICA TECNICA DITTA: / A10211CF1SPSE01O0G03	CAD		593,53
909/6700	TRASFORMATORE DI CORRENTE PER S.A. 17,5KV - 50HZ -16KAX1"" RAPPORTO 40/5-5 / TECNOLOGIA/IMPIANTO: SSE QUERCETO TIPOLOGIA: QUADRO MEDIA TENSIONE SPECIFICA TECNICA / DITTA: A10211CF1SPSE01O0G03	CAD		15235,78
909/6710	CENTRALINA TERMOMETRICA 4 SONDE T-154 TECSYSTEM	CAD		794,91
909/6720	TRASFORMATORE TOROIDALE DI CORRENTE DI FASE ARRIVO LINEA 100/1 TECNOLOGIA/IMPIANTO: / SSE QUERCETO TIPOLOGIA: QUADRO MEDIA TENSIONE SPECIFICA TECNICA DITTA: / A10211CF1SPSE01O0G03	CAD		19872,75
909/6730	LAMPADA SPIA VERDE APERTO LED TECNOLOGIA/IMPIANTO: SSE QUERCETO TIPOLOGIA: QUADRO / MEDIA TENSIONE SPECIFICA TECNICA DITTA: A10211CF1SPSE01O0G03	CAD		26,50
909/6740	LAMPADA SPIA ROSSA CHIUSO LED TECNOLOGIA/IMPIANTO: SSE QUERCETO TIPOLOGIA: QUADRO / MEDIA TENSIONE SPECIFICA TECNICA DITTA: A10211CF1SPSE01O0G03	CAD		26,50
909/6750	LAMPADA SPIA BLUE LED TECNOLOGIA/IMPIANTO: SSE QUERCETO TIPOLOGIA: QUADRO MEDIA / TENSIONE SPECIFICA TECNICA DITTA: A10211CF1SPSE01O0G03	CAD		26,50
909/6760	FUSIBILE 2A AM 10X38 TECNOLOGIA/IMPIANTO: SSE QUERCETO TIPOLOGIA: QUADRO QCB CODICE / DITTA: PFF010X38A2AM SPECIFICA TECNICA DITTA: A10211CF1SPSE0104G11	CAD		9,27
909/6770	CONTROLLO TERMICO DI TRASFORMATORI T-154 - Tecnologia/Impianto: GALLERIA COLLI ALBANI -Tipologia: LFM	CAD		794,91
909/6780	TRASFORMATORE 1000/240 TMIKO.02 50-60 Hz 20VA - Tecnologia/Impianto: GALLERIA COLLI ALBANI -Tipologia: LFM	CAD		14863,49
909/6790	SWITCH MM3-4FXM2 - Tecnologia/Impianto: GALLERIA COLLI ALBANI - Tipologia: LFM	CAD		1192,37
909/6820	Interruttore automatico bipolare - C6 - Tecnologia/Impianto: Cabina TE - Codice Riferimento: S 282-UC	CAD		53,92
909/6830	Interruttore automatico bipolare C25 - Tecnologia/Impianto: Cabina TE - Codice Riferimento: S 282-UC	CAD		47,00
909/6840	Interruttore automatico bipolare C4 - Tecnologia/Impianto: Cabina TE - Codice Riferimento: S 282-UC	CAD		58,06
909/6880	Interruttore manovra sezionatore tripolare - Tecnologia/Impianto: Posto di Parallelo - Tipologia: / Quadro S.A. - Codice Riferimento: S3D250	CAD		500,45
909/6890	Interruttore automatico tripolare - Tecnologia/Impianto: Posto di Parallelo - Tipologia: Quadro S.A. -Codice Riferimento: S2N 160 R20	CAD		371,88
909/6900	Interruttore automatico tripolare - Tecnologia/Impianto: Posto di Parallelo - Tipologia: Quadro S.A. -Codice Riferimento: S2N 160 R40	CAD		371,88
909/7000	Contattore tripolare - Tecnologia/Impianto: Posto di Parallelo - Tipologia: Quadro S.A. - Codice / Riferimento: A9 40-00 bobina 230Vca	CAD		27,65
909/7500	scheda output RTU 23BA20 - Tecnologia/Impianto: Sottostazioni Elettriche - Tipologia: Quadro / protezione e controllo RTU SA - Codice Riferimento: GSNE000700R5312	CAD		334,55
909/7520	Interruttore manovra sezionatore tripolare - Tecnologia/Impianto: Sottostazioni Elettriche - Tipologia: / Quadro S.A. - Codice Riferimento: S6D630	CAD		1385,22
909/7530	Interruttore automatico tripolare - Tecnologia/Impianto: Sottostazioni Elettriche - Tipologia: Quadro / S.A. - Codice Riferimento:S2N 160 R125	CAD		546,07
909/7550	Interruttore automatico tripolare - Tecnologia/Impianto: Sottostazioni Elettriche - Tipologia: Quadro / S.A. - Codice Riferimento:S2N 160 R63	CAD		371,88
909/7740	Scheda di comunicazine ottica - Tecnologia/Impianto: Sottostazioni Elettriche - Tipologia: Sistema di / comando e controllo da locale - Codice Riferimento: PCLTA	CAD		1175,08
909/7760	23AE21 Scheda ingressi analogici 8 canali - Tecnologia/Impianto: Telecomando Posti Periferici - Codice / Riferimento: 23AE21 - LRU: A20129CF21RTP0000K01	CAD		548,83
909/7770	23BA20 Scheda uscite digitali 16 canali - Tecnologia/Impianto: Telecomando Posti Periferici - Codice / Riferimento: 23BA20 - LRU:A20129CF21RTP0000K01	CAD		321,28
909/7800	23OK24 Scheda accoppiatore ottico - Tecnologia/Impianto: Telecomando Posti Periferici - Codice / Riferimento: 23OK24 - LRU: A20129CF21RTP0000K01	CAD		764,50
909/7860	Interruttori quadro QGE e QLN - Tecnologia/Impianto: Impianto di condizionamento di PPF - Codice / Riferimento: TIC4X160 25 KA FIX-ANT R160 - Specifica Tecnica: A201 29 CF2 1R CZ 5202 A01 - LRU: / A201 29 CF2 2M CZ 0002 A01	CAD		414,74
909/8090	Interruttore manovra sezionatore tripolare - Codice Riferimento: S3D250 - Part Number: non / disponibile - LRU: non disponibile	CAD		500,45
909/8100	Interruttore automatico tripolare - Codice Riferimento: S2N 160 R20 - Part Number: non disponibile -LRU: non disponibile	CAD		371,88
909/8110	Interruttore automatico tripolare - Codice Riferimento: S2N 160 R40 - Part Number: non disponibile -LRU: non disponibile	CAD		371,88
909/8210	Contattore tripolare - Codice Riferimento: A9 40-00 bobina 230Vca - Part Number: non disponibile -LRU: non disponibile	CAD		27,65
909/8590	Protezione differenziale e di terra - Codice Riferimento: RET316 - Part Number: non disponibile - LRU: / non disponibile	CAD		32211,14
909/8600	Regolatore tensione sottocarico - Codice Riferimento: SPAU341C - Part Number: non disponibile - LRU: / non disponibile	CAD		7327,00
909/8620	Protezione distanziometrica linea di contatto - Codice Riferimento: ICE PDZI.N - Part Number: non / disponibile - LRU: non disponibile	CAD		54053,88
909/8640	Interruttore manovra sezionatore tripolare - Codice Riferimento: S6D630 - Part Number: non / disponibile - LRU: non disponibile	CAD		1385,22
909/8650	Interruttore automatico tripolare - Codice Riferimento: S2N 160 R125 - Part Number: non disponibile -LRU: non disponibile	CAD		546,07
909/8670	Interruttore automatico tripolare - Codice Riferimento: S2N 160 R63 - Part Number: non disponibile -LRU: non disponibile	CAD		371,88
909/8780	Contattore tripolare - Codice Riferimento: A9 40-00 bobina 230Vca - Part Number: non disponibile -LRU: non disponibile	CAD		27,65
909/8860	Scheda di comunicazione ottica - Codice Riferimento: PCLTA - Part Number: non disponibile - LRU: non / disponibile	CAD		1175,08
909/8900	23AE20 Scheda ingressi analogici 8 canali - Codice Riferimento: 1KGT004700R0001 - Specifica Tecnica: / A101 60 C E1 1R TP 00 00 K01	CAD		548,83
909/8910	23BA20 Scheda uscite digitali 16 canali - Codice Riferimento: GSNE000700R2302 - Specifica Tecnica: / A101 60 C E1 1R TP 00 00 K01	CAD		334,55
909/8940	23OK22 Scheda accoppiatore ottico - Codice Riferimento: 1KGT004000R1001 - Specifica Tecnica: A101 / 60 C E1 1R TP 00 00 K01	CAD		764,50
909/9020	SEZIONATORE TIPOLOGIA: SET MATERIALI LF PER QUADRI BASSA TENSIONE CODICE DITTA: E202/16G / RIF. FIGURA DITTA: LF03/52 SPECIFICA TECNICA DITTA: A10211CF1SPLF0000N13	CAD		16,59
909/9030	SEZIONATORE TIPOLOGIA: SET MATERIALI LF PER QUADRI BASSA TENSIONE CODICE DITTA: E202/32G / RIF. FIGURA DITTA: LF03/51 SPECIFICA TECNICA DITTA: A10211CF1SPLF0000N13	CAD		20,74
909/9040	SEZIONATORE TIPOLOGIA: SET MATERIALI LF PER QUADRI BASSA TENSIONE CODICE DITTA: E202/40G / RIF. FIGURA DITTA: LF03/50 SPECIFICA TECNICA DITTA: A10211CF1SPLF0000N13	CAD		22,12
909/9210	CONTATTI AUSILIARI PER ""OT16-125"" TIPO 1NA MONTAGGIO LATO DX TECNOLOGIA/IMPIANTO: TT / SHELTER IV PARTE 2° ( ELVI_1TQES ) CODICEDITTA: OA 1G10 (EO 0011) RIF. FIGURA DITTA: S-RG / SPECIFICA TECNICA DITTA: A10200CF1SPTT0000 X04; A10200CF1SPTT0000X18; / A10200CF1DXTT0000X28; A10200CF1DXTT0000X26	CAD		5,53
909/9220	CONTATTI AUSILIARI PER ""OT16-125"" TIPO 1NA MONTAGGIO LATO SX TECNOLOGIA/IMPIANTO: TT / SHELTER IV PARTE 2° ( ELVI_1TQES ) CODICEDITTA: OA 7G10 (EO3205) RIF. FIGURA DITTA: S-RG / SPECIFICA TECNICA DITTA: A10200CF1SPTT0000 X04; A10200CF1SPTT0000X18; / A10200CF1DXTT0000X28; A10200CF1DXTT0000X26	CAD		5,53
909/9230	INTERRUTTORE AUTOMATICO TRIPOLARE IN=25A, P.I.=10KA CARATTERISTICA ""K"" / TECNOLOGIA/IMPIANTO: TT SHELTER IV PARTE 2° ( ELVI_1TQES ) CODICE DITTA: S203M K25 / (S601290) RIF. FIGURA DITTA: QG1 SPECIFICA TECNICA DITTA: A10200CF1SPTT0000 X04; / A10200CF1SPTT0000X18; A10200CF1DXTT0000X28; A10200CF1DXTT0000X26	CAD		66,36
909/9240	BOBINA DI APERTURA A LANCIO DI CORRENTE ALIMENTAZIONE 12/60V CA/CC / TECNOLOGIA/IMPIANTO: TT SHELTER IV PARTE 2° ( ELVI_1TQES ) CODICE DITTA: S 2C-A1 (A570992) / RIF. FIGURA DITTA: QG1 SPECIFICA TECNICA DITTA: A10200CF1SPTT0000 X04; / A10200CF1SPTT0000X18; A10200CF1DXTT0000X28; A10200CF1DXTT0000X26	CAD		20,74
909/9250	CONTATTO DI SEGNALAZIONE AUSILIARIO N°1 CONTATTO IN SCAMBIO TECNOLOGIA/IMPIANTO: TT / SHELTER IV PARTE 2° ( ELVI_1TQES ) CODICE DITTA: S 2C-S/H6R (A563819) RIF. FIGURA DITTA: QG1 / SPECIFICA TECNICA DITTA: A10200CF1SPTT0000 X04; A10200CF1SPTT0000X18; / A10200CF1DXTT0000X28; A10200CF1DXTT0000X26	CAD		17,97
909/9270	INTERRUTTORE AUTOMATICO BIPOLARE IN=16A P.I=6KA CARATTERISTICA ""C"" / TECNOLOGIA/IMPIANTO: TT SHELTER IV PARTE 2° ( ELVI_1TQES )CODICE DITTA: S 202 C16 (S465908) / RIF. FIGURA DITTA: Q-RDZ1 SPECIFICA TECNICA DITTA: A10200CF1SPTT0000 X04; / A10200CF1SPTT0000X18; A10200CF1DXTT0000X28; A10200CF1DXTT0000X26	CAD		31,80
909/9280	CONTATTO AUSILIARIO IN SCAMBIO TECNOLOGIA/IMPIANTO: TT SHELTER IV PARTE 2° ( ELVI_1TQES ) / CODICE DITTA: S2C-H6R (A563826) RIF. FIGURA DITTA: Q-RDZ1 SPECIFICA TECNICA DITTA: / A10200CF1SPTT0000 X04; A10200CF1SPTT0000X18; A10200CF1DXTT0000X28; / A10200CF1DXTT0000X26	CAD		15,21
909/9290	INTERRUTTORE AUTOMATICO BIPOLARE IN=16A P.I=6KA CARATTERISTICA ""C"" / TECNOLOGIA/IMPIANTO: TT SHELTER IV PARTE 2° ( ELVI_1TQES )CODICE DITTA: S 202 C16 (S465908) / RIF. FIGURA DITTA: Q-RDZ2 SPECIFICA TECNICA DITTA: A10200CF1SPTT0000 X04; / A10200CF1SPTT0000X18; A10200CF1DXTT0000X28; A10200CF1DXTT0000X26	CAD		31,80
909/9300	CONTATTO AUSILIARIO IN SCAMBIO TECNOLOGIA/IMPIANTO: TT SHELTER IV PARTE 2° ( ELVI_1TQES ) / CODICE DITTA: S2C-H6R (A563826) RIF. FIGURA DITTA: Q-RDZ2 SPECIFICA TECNICA DITTA: / A10200CF1SPTT0000 X04; A10200CF1SPTT0000X18; A10200CF1DXTT0000X28; / A10200CF1DXTT0000X26	CAD		15,21
909/9310	INTERRUTTORE AUTOMATICO BIPOLARE IN=16A P.I=6KA CARATTERISTICA ""C"" / TECNOLOGIA/IMPIANTO: TT SHELTER IV PARTE 2° ( ELVI_1TQES )CODICE DITTA: S 202 C16 (S465908) / RIF. FIGURA DITTA: Q-RDZ3 SPECIFICA TECNICA DITTA: A10200CF1SPTT0000 X04; / A10200CF1SPTT0000X18; A10200CF1DXTT0000X28; A10200CF1DXTT0000X26	CAD		31,80
909/9320	CONTATTO AUSILIARIO IN SCAMBIO TECNOLOGIA/IMPIANTO: TT SHELTER IV PARTE 2° ( ELVI_1TQES ) / CODICE DITTA: S2C-H6R (A563826) RIF. FIGURA DITTA: Q-RDZ3 SPECIFICA TECNICA DITTA: / A10200CF1SPTT0000 X04; A10200CF1SPTT0000X18; A10200CF1DXTT0000X28; / A10200CF1DXTT0000X26	CAD		15,21
909/9330	INTERRUTTORE AUTOMATICO BIPOLARE IN=16A P.I=6KA CARATTERISTICA ""C"" / TECNOLOGIA/IMPIANTO: TT SHELTER IV PARTE 2° ( ELVI_1TQES )CODICE DITTA: S 202 C16 (S465908) / RIF. FIGURA DITTA: Q-RDZ4 SPECIFICA TECNICA DITTA: A10200CF1SPTT0000 X04; / A10200CF1SPTT0000X18; A10200CF1DXTT0000X28; A10200CF1DXTT0000X26	CAD		31,80
909/9340	CONTATTO AUSILIARIO IN SCAMBIO TECNOLOGIA/IMPIANTO: TT SHELTER IV PARTE 2° ( ELVI_1TQES ) / CODICE DITTA: S2C-H6R (A563826) RIF. FIGURA DITTA: Q-RDZ4 SPECIFICA TECNICA DITTA: / A10200CF1SPTT0000 X04; A10200CF1SPTT0000X18; A10200CF1DXTT0000X28; / A10200CF1DXTT0000X26	CAD		15,21
909/9350	INTERRUTTORE AUTOMATICO BIPOLARE IN=16A P.I=6KA CARATTERISTICA ""C"" / TECNOLOGIA/IMPIANTO: TT SHELTER IV PARTE 2° ( ELVI_1TQES )CODICE DITTA: S 202 C16 (S465908) / RIF. FIGURA DITTA: Q-RDZ5 SPECIFICA TECNICA DITTA: A10200CF1SPTT0000 X04; / A10200CF1SPTT0000X18; A10200CF1DXTT0000X28; A10200CF1DXTT0000X26	CAD		31,80
909/9360	CONTATTO AUSILIARIO IN SCAMBIO TECNOLOGIA/IMPIANTO: TT SHELTER IV PARTE 2° ( ELVI_1TQES ) / CODICE DITTA: S2C-H6R (A563826) RIF. FIGURA DITTA: Q-RDZ5 SPECIFICA TECNICA DITTA: / A10200CF1SPTT0000 X04; A10200CF1SPTT0000X18; A10200CF1DXTT0000X28; / A10200CF1DXTT0000X26	CAD		15,21
909/9370	INTERRUTTORE AUTOMATICO TETRAPOLARE IN=4A P.I.=6KA, CARATERISTICA ""K"" / TECNOLOGIA/IMPIANTO: TT SHELTER IV PARTE 2° ( ELVI_1TQES) CODICE DITTA: S204 K4(S529310) / RIF. FIGURA DITTA: QG2 SPECIFICA TECNICA DITTA: A10200CF1SPTT0000 X04; / A10200CF1SPTT0000X18; A10200CF1DXTT0000X28; A10200CF1DXTT0000X26	CAD		94,01
909/9380	CONTATTO AUSILIARIO IN SCAMBIO TECNOLOGIA/IMPIANTO: TT SHELTER IV PARTE 2° ( ELVI_1TQES ) / CODICE DITTA: S2C-H6R (A563826) RIF. FIGURA DITTA: QG2 SPECIFICA TECNICA DITTA: / A10200CF1SPTT0000 X04; A10200CF1SPTT0000X18; A10200CF1DXTT0000X28; / A10200CF1DXTT0000X26	CAD		15,21
909/9390	INTERRUTTORE AUTOMATICO BIPOLARE IN=6A P.I=6KA CARATTERISTICA ""C"" / TECNOLOGIA/IMPIANTO: TT SHELTER IV PARTE 2° ( ELVI_1TQES ) CODICE DITTA: S202 C6 (S465502) / RIF. FIGURA DITTA: Q-CDZ SPECIFICA TECNICA DITTA: A10200CF1SPTT0000 X04; / A10200CF1SPTT0000X18; A10200CF1DXTT0000X28; A10200CF1DXTT0000X26	CAD		35,94
909/9400	CONTATTO AUSILIARIO IN SCAMBIO TECNOLOGIA/IMPIANTO: TT SHELTER IV PARTE 2° ( ELVI_1TQES ) / CODICE DITTA: S2C-H6R (A563826) RIF. FIGURA DITTA: Q-CDZ SPECIFICA TECNICA DITTA: / A10200CF1SPTT0000 X04; A10200CF1SPTT0000X18; A10200CF1DXTT0000X28; / A10200CF1DXTT0000X26	CAD		15,21
909/9410	INTERRUTTORE AUTOMATICO BIPOLARE IN=6A P.I=6KA CARATTERISTICA ""C"" / TECNOLOGIA/IMPIANTO: TT SHELTER IV PARTE 2° ( ELVI_1TQES ) CODICE DITTA: S202 C6 (S465502) / RIF. FIGURA DITTA: Q-L SPECIFICA TECNICA DITTA: A10200CF1SPTT0000 X04; / A10200CF1SPTT0000X18; A10200CF1DXTT0000X28; A10200CF1DXTT0000X26	CAD		35,94
909/9420	CONTATTO AUSILIARIO IN SCAMBIO TECNOLOGIA/IMPIANTO: TT SHELTER IV PARTE 2° ( ELVI_1TQES ) / CODICE DITTA: S2C-H6R (A563826) RIF. FIGURA DITTA: Q-L SPECIFICA TECNICA DITTA: / A10200CF1SPTT0000 X04; A10200CF1SPTT0000X18; A10200CF1DXTT0000X28; / A10200CF1DXTT0000X26	CAD		15,21
909/9430	BLOCCO DIFFERENZIALE DDA 200AC BIPOLARE IN=25A; IDN=30MA; TIPO DDA 202 AC-25/0,03 / TECNOLOGIA/IMPIANTO: TT SHELTER IV PARTE 2° (ELVI_1TQES ) CODICE DITTA: (B427911) RIF. / FIGURA DITTA: Q-L SPECIFICA TECNICA DITTA: A10200CF1SPTT0000 X04; A10200CF1SPTT0000X18; / A10200CF1DXTT0000X28; A10200CF1DXTT0000X26	CAD		52,53
909/9440	INTERRUTTORE AUTOMATICO BIPOLARE IN=10A P.I=6KA CARATTERISTICA ""C"" / TECNOLOGIA/IMPIANTO: TT SHELTER IV PARTE 2° ( ELVI_1TQES )CODICE DITTA: S202 C6 (S465502) / RIF. FIGURA DITTA: Q-FM SPECIFICA TECNICA DITTA: A10200CF1SPTT0000 X04; / A10200CF1SPTT0000X18; A10200CF1DXTT0000X28; A10200CF1DXTT0000X26	CAD		35,94
909/9450	CONTATTO AUSILIARIO IN SCAMBIO TECNOLOGIA/IMPIANTO: TT SHELTER IV PARTE 2° ( ELVI_1TQES ) / CODICE DITTA: S2C-H6R (A563826) RIF. FIGURA DITTA: Q-FM SPECIFICA TECNICA DITTA: / A10200CF1SPTT0000 X04; A10200CF1SPTT0000X18; A10200CF1DXTT0000X28; / A10200CF1DXTT0000X26	CAD		15,21
909/9460	BLOCCO DIFFERENZIALE DDA 200AC BIPOLARE IN=25A; IDN=30MA; TIPO DDA 202 AC-25/0,03 / TECNOLOGIA/IMPIANTO: TT SHELTER IV PARTE 2° (ELVI_1TQES ) CODICE DITTA: (B427911) RIF. / FIGURA DITTA: Q-FM SPECIFICA TECNICA DITTA: A10200CF1SPTT0000 X04; A10200CF1SPTT0000X18; / A10200CF1DXTT0000X28; A10200CF1DXTT0000X26	CAD		52,53
909/9470	INTERRUTTORE AUTOMATICO BIPOLARE IN=2A P.I=6KA CARATTERISTICA ""C"" / TECNOLOGIA/IMPIANTO: TT SHELTER IV PARTE 2° ( ELVI_1TQES ) CODICE DITTA: S 202 C2 (S523387) / RIF. FIGURA DITTA: Q-AUX1 SPECIFICA TECNICA DITTA: A10200CF1SPTT0000 X04; / A10200CF1SPTT0000X18;A10200CF1DXTT0000X28; A10200CF1DXTT0000X26	CAD		41,47
909/9480	CONTATTO AUSILIARIO IN SCAMBIO TECNOLOGIA/IMPIANTO: TT SHELTER IV PARTE 2° ( ELVI_1TQES ) / CODICE DITTA: S2C-H6R (A563826) RIF. FIGURA DITTA: Q-AUX1 SPECIFICA TECNICA DITTA: / A10200CF1SPTT0000 X04; A10200CF1SPTT0000X18; A10200CF1DXTT0000X28; / A10200CF1DXTT0000X26	CAD		15,21
909/9490	INTERRUTTORE AUTOMATICO BIPOLARE IN=4A P.I=6KA CARATTERISTICA ""C"" / TECNOLOGIA/IMPIANTO: TT SHELTER IV PARTE 2° ( ELVI_1TQES ) CODICE DITTA: S202 K4 (S507363) / RIF. FIGURA DITTA: Q-AUX2 SPECIFICA TECNICA DITTA: A10200CF1SPTT0000 X04; / A10200CF1SPTT0000X18; A10200CF1DXTT0000X28; A10200CF1DXTT0000X26	CAD		49,77
909/9500	CONTATTO AUSILIARIO IN SCAMBIO TECNOLOGIA/IMPIANTO: TT SHELTER IV PARTE 2° ( ELVI_1TQES ) / CODICE DITTA: S2C-H6R (A563826) RIF. FIGURA DITTA: Q-AUX2 SPECIFICA TECNICA DITTA: / A10200CF1SPTT0000 X04; A10200CF1SPTT0000X18; A10200CF1DXTT0000X28; / A10200CF1DXTT0000X26	CAD		15,21
909/9510	INTERRUTTORE AUTOMATICO BIPOLARE IN=10A P.I=6KA CARATTERISTICA ""C"" / TECNOLOGIA/IMPIANTO: TT SHELTER IV PARTE 2° ( ELVI_1TQES )CODICE DITTA: S 202 C10 (S465700) / RIF. FIGURA DITTA: Q-RIS1 SPECIFICA TECNICA DITTA: A10200CF1SPTT0000 X04; / A10200CF1SPTT0000X18; A10200CF1DXTT0000X28; A10200CF1DXTT0000X26	CAD		31,80
909/9520	CONTATTO AUSILIARIO IN SCAMBIO TECNOLOGIA/IMPIANTO: TT SHELTER IV PARTE 2° ( ELVI_1TQES ) / CODICE DITTA: S2C-H6R (A563826) RIF. FIGURA DITTA: Q-RIS1 SPECIFICA TECNICA DITTA: / A10200CF1SPTT0000 X04; A10200CF1SPTT0000X18; A10200CF1DXTT0000X28; / A10200CF1DXTT0000X26	CAD		15,21
909/9530	BLOCCO DIFFERENZIALE DDA 200AC BIPOLARE IN=25A; IDN=30MA; TIPO DDA 202 AC-25/0,03 / TECNOLOGIA/IMPIANTO: TT SHELTER IV PARTE 2° (ELVI_1TQES ) CODICE DITTA: (B427911) RIF. / FIGURA DITTA: Q-RIS1 SPECIFICA TECNICA DITTA: A10200CF1SPTT0000 X04; A10200CF1SPTT0000X18; / A10200CF1DXTT0000X28; A10200CF1DXTT0000X26	CAD		52,53
909/9540	SEZIONATORE TRIPOLARE ""OT"" IN=100A, COMANDO ROTATIVO FRONTALE / TECNOLOGIA/IMPIANTO: TT SHELTER IV PARTE 2° ( ELVI_1TQES ) CODICE DITTA: OT 100 E3 (EO 0730) / RIF. FIGURA DITTA: S-BATT1 SPECIFICA TECNICA DITTA: A10200CF1SPTT0000 X04; / A10200CF1SPTT0000X18; A10200CF1DXTT0000X28; A10200CF1DXTT0000X26	CAD		52,53
909/9550	CONTATTI AUSILIARI PER ""OT16-125"" TIPO 1NA MONTAGGIO LATO DX TECNOLOGIA/IMPIANTO: TT / SHELTER IV PARTE 2° ( ELVI_1TQES ) CODICEDITTA: OA 1G10 (EO 0011) RIF. FIGURA DITTA: S-BATT1 / SPECIFICA TECNICA DITTA: A10200CF1SPTT0000 X04; A10200CF1SPTT0000X18; / A10200CF1DXTT0000X28; A10200CF1DXTT0000X26	CAD		5,53
909/9560	SEZIONATORE TRIPOLARE ""OT"" IN=100A, COMANDO ROTATIVO FRONTALE / TECNOLOGIA/IMPIANTO: TT SHELTER IV PARTE 2° ( ELVI_1TQES ) CODICE DITTA: OT 100 E3 (EO 0730) / RIF. FIGURA DITTA: S-BATT2 SPECIFICA TECNICA DITTA: A10200CF1SPTT0000 X04; / A10200CF1SPTT0000X18; A10200CF1DXTT0000X28; A10200CF1DXTT0000X26	CAD		52,53
909/9570	CONTATTI AUSILIARI PER ""OT16-125"" TIPO 1NA MONTAGGIO LATO DX TECNOLOGIA/IMPIANTO: TT / SHELTER IV PARTE 2° ( ELVI_1TQES ) CODICEDITTA: OA 1G10 (EO 0011) RIF. FIGURA DITTA: S-BATT2 / SPECIFICA TECNICA DITTA: A10200CF1SPTT0000 X04; A10200CF1SPTT0000X18; / A10200CF1DXTT0000X28; A10200CF1DXTT0000X26	CAD		5,53
909/9600	INTERRUTTORE AUTOMATICO BIPOLARE IN=40A P.I.=6KA CARATTERISTICA ""C"" / TECNOLOGIA/IMPIANTO: TT SHELTER IV PARTE 2° ( ELVI_1TQES )CODICE DITTA: S 202 C40 (S466301) / RIF. FIGURA DITTA: Q-BTS SPECIFICA TECNICA DITTA: A10200CF1SPTT0000 X04; / A10200CF1SPTT0000X18; A10200CF1DXTT0000X28; A10200CF1DXTT0000X26	CAD		45,62
909/9610	CONTATTO AUSILIARIO IN SCAMBIO TECNOLOGIA/IMPIANTO: TT SHELTER IV PARTE 2° ( ELVI_1TQES ) / CODICE DITTA: S2C-H6R (A563826) RIF. FIGURA DITTA: Q-BTS SPECIFICA TECNICA DITTA: / A10200CF1SPTT0000 X04; A10200CF1SPTT0000X18; A10200CF1DXTT0000X28; / A10200CF1DXTT0000X26	CAD		15,21
909/9620	CONTATTORE TRIPOLARE 15KW-32A(AC3) - ALIM. 48VCC - CONTATTI AUX 1NA / TECNOLOGIA/IMPIANTO: TT SHELTER IV PARTE 2° ( ELVI_1TQES ) CODICE DITTA: AL 30-30-10 (EL 273 / 9) RIF. FIGURA DITTA: K-BTS SPECIFICA TECNICA DITTA: A10200CF1SPTT0000 X04; / A10200CF1SPTT0000X18; A10200CF1DXTT0000X28; A10200CF1DXTT0000X26	CAD		95,39
909/9630	FILTRI ANTIDISTURBO PER CONTATTORI A9/300 E N PER BOBINA 24-50VCA-CC / TECNOLOGIA/IMPIANTO: TT SHELTER IV PARTE 2° ( ELVI_1TQES )CODICE DITTA: RV 5/50 (EN 960 9) / RIF. FIGURA DITTA: K-BTS SPECIFICA TECNICA DITTA: A10200CF1SPTT0000 X04; / A10200CF1SPTT0000X18;A10200CF1DXTT0000X28; A10200CF1DXTT0000X26	CAD		6,91
909/9640	INTERRUTTORE AUTOMATICO BIPOLARE IN=6A P.I.=6KA CARATTERISTICA ""C"" / TECNOLOGIA/IMPIANTO: TT SHELTER IV PARTE 2° ( ELVI_1TQES )CODICE DITTA: S 202 C6 (S465502) / RIF. FIGURA DITTA: Q-ADM1 SPECIFICA TECNICA DITTA: A10200CF1SPTT0000 X04; / A10200CF1SPTT0000X18;A10200CF1DXTT0000X28; A10200CF1DXTT0000X26	CAD		35,94
909/9650	CONTATTO AUSILIARIO IN SCAMBIO TECNOLOGIA/IMPIANTO: TT SHELTER IV PARTE 2° ( ELVI_1TQES ) / CODICE DITTA: S2C-H6R (A563826) RIF. FIGURA DITTA: Q-ADM1 SPECIFICA TECNICA DITTA: / A10200CF1SPTT0000 X04; A10200CF1SPTT0000X18; A10200CF1DXTT0000X28; / A10200CF1DXTT0000X26	CAD		15,21
909/9660	CONTATTORE TRIPOLARE 4KW-9A(AC3) - ALIM. 48VCC - CONTATTI AUX 1NA TECNOLOGIA/IMPIANTO: / TT SHELTER IV PARTE 2° ( ELVI_1TQES ) CODICE DITTA: AL 9-30-10 (EL 241 6) RIF. FIGURA DITTA: K-ADM1 SPECIFICA TECNICA DITTA: A10200CF1SPTT0000 X04; / A10200CF1SPTT0000X18;A10200CF1DXTT0000X28; A10200CF1DXTT0000X26	CAD		49,77
909/9670	FILTRI ANTIDISTURBO PER CONTATTORI A9/300 E N PER BOBINA 24-50VCA-CC / TECNOLOGIA/IMPIANTO: TT SHELTER IV PARTE 2° ( ELVI_1TQES )CODICE DITTA: RV 5/50 (EN 960 9) / RIF. FIGURA DITTA: K-ADM1 SPECIFICA TECNICA DITTA: A10200CF1SPTT0000 X04; / A10200CF1SPTT0000X18;A10200CF1DXTT0000X28; A10200CF1DXTT0000X26	CAD		6,91
909/9680	INTERRUTTORE AUTOMATICO BIPOLARE IN=6A P.I.=6KA CARATTERISTICA ""C"" / TECNOLOGIA/IMPIANTO: TT SHELTER IV PARTE 2° ( ELVI_1TQES )CODICE DITTA: S 202 C6 (S465502) / RIF. FIGURA DITTA: Q-ADM2 SPECIFICA TECNICA DITTA: A10200CF1SPTT0000 X04; / A10200CF1SPTT0000X18;A10200CF1DXTT0000X28; A10200CF1DXTT0000X26	CAD		35,94
909/9690	CONTATTO AUSILIARIO IN SCAMBIO TECNOLOGIA/IMPIANTO: TT SHELTER IV PARTE 2° ( ELVI_1TQES ) / CODICE DITTA: S2C-H6R (A563826) RIF. FIGURA DITTA: Q-ADM2 SPECIFICA TECNICA DITTA: / A10200CF1SPTT0000 X04; A10200CF1SPTT0000X18; A10200CF1DXTT0000X28; / A10200CF1DXTT0000X26	CAD		15,21
909/9700	CONTATTORE TRIPOLARE 4KW-9A(AC3) - ALIM. 48VCC - CONTATTI AUX 1NA TECNOLOGIA/IMPIANTO: / TT SHELTER IV PARTE 2° ( ELVI_1TQES ) CODICE DITTA: AL 9-30-10 (EL 241 6) RIF. FIGURA DITTA: K-ADM2 SPECIFICA TECNICA DITTA: A10200CF1SPTT0000 X04; / A10200CF1SPTT0000X18;A10200CF1DXTT0000X28; A10200CF1DXTT0000X26	CAD		49,77
909/9710	FILTRI ANTIDISTURBO PER CONTATTORI A9/300 E N PER BOBINA 24-50VCA-CC / TECNOLOGIA/IMPIANTO: TT SHELTER IV PARTE 2° ( ELVI_1TQES )CODICE DITTA: RV 5/50 (EN 960 9) / RIF. FIGURA DITTA: K-ADM2 SPECIFICA TECNICA DITTA: A10200CF1SPTT0000 X04; / A10200CF1SPTT0000X18;A10200CF1DXTT0000X28; A10200CF1DXTT0000X26	CAD		6,91
909/9720	INTERRUTTORE AUTOMATICO BIPOLARE IN=6A P.I.=6KA CARATTERISTICA ""C"" / TECNOLOGIA/IMPIANTO: TT SHELTER IV PARTE 2° ( ELVI_1TQES )CODICE DITTA: S 202 C6 (S465502) / RIF. FIGURA DITTA: Q-MODEM SPECIFICA TECNICA DITTA: A10200CF1SPTT0000 X04; / A10200CF1SPTT0000X18; A10200CF1DXTT0000X28; A10200CF1DXTT0000X26	CAD		35,94
909/9730	CONTATTO AUSILIARIO IN SCAMBIO TECNOLOGIA/IMPIANTO: TT SHELTER IV PARTE 2° ( ELVI_1TQES ) / CODICE DITTA: S2C-H6R (A563826) RIF. FIGURA DITTA: Q-MODEM SPECIFICA TECNICA DITTA: / A10200CF1SPTT0000 X04; A10200CF1SPTT0000X18; A10200CF1DXTT0000X28; / A10200CF1DXTT0000X26	CAD		15,21
909/9740	CONTATTORE TRIPOLARE 4KW-9A(AC3) - ALIM. 48VCC - CONTATTI AUX 1NA TECNOLOGIA/IMPIANTO: / TT SHELTER IV PARTE 2° ( ELVI_1TQES ) CODICE DITTA: AL 9-30-10 (EL 241 6) RIF. FIGURA DITTA: K-MODEM SPECIFICA TECNICA DITTA: A10200CF1SPTT0000 X04; A10200CF1SPTT0000X18; / A10200CF1DXTT0000X28; A10200CF1DXTT0000X26	CAD		49,77
909/9750	FILTRI ANTIDISTURBO PER CONTATTORI A9/300 E N PER BOBINA 24-50VCA-CC / TECNOLOGIA/IMPIANTO: TT SHELTER IV PARTE 2° ( ELVI_1TQES )CODICE DITTA: RV 5/50 (EN 960 9) / RIF. FIGURA DITTA: K-MODEM SPECIFICA TECNICA DITTA: A10200CF1SPTT0000 X04; / A10200CF1SPTT0000X18; A10200CF1DXTT0000X28; A10200CF1DXTT0000X26	CAD		6,91
909/9760	INTERRUTTORE AUTOMATICO BIPOLARE IN=25A P.I.=6KA CARATTERISTICA ""C"" / TECNOLOGIA/IMPIANTO: TT SHELTER IV PARTE 2° ( ELVI_1TQES )CODICE DITTA: S 202 C25 (S466103) / RIF. FIGURA DITTA: Q-EST SPECIFICA TECNICA DITTA: A10200CF1SPTT0000 X04; / A10200CF1SPTT0000X18; A10200CF1DXTT0000X28; A10200CF1DXTT0000X26	CAD		31,80
909/9770	CONTATTO AUSILIARIO IN SCAMBIO TECNOLOGIA/IMPIANTO: TT SHELTER IV PARTE 2° ( ELVI_1TQES ) / CODICE DITTA: S2C-H6R (A563826) RIF. FIGURA DITTA: Q-EST SPECIFICA TECNICA DITTA: / A10200CF1SPTT0000 X04; A10200CF1SPTT0000X18; A10200CF1DXTT0000X28; / A10200CF1DXTT0000X26	CAD		15,21
909/9780	CONTATTORE TRIPOLARE 11KW-26A(AC3) - ALIM. 48VCC - CONTATTI AUX 1NA / TECNOLOGIA/IMPIANTO: TT SHELTER IV PARTE 2° ( ELVI_1TQES ) CODICE DITTA: AL 26-30-10 (EL 265 / 5) RIF. FIGURA DITTA: K-EST SPECIFICA TECNICA DITTA: A10200CF1SPTT0000 X04; / A10200CF1SPTT0000X18; A10200CF1DXTT0000X28; A10200CF1DXTT0000X26	CAD		77,42
909/9790	FILTRI ANTIDISTURBO PER CONTATTORI A9/300 E N PER BOBINA 24-50VCA-CC / TECNOLOGIA/IMPIANTO: TT SHELTER IV PARTE 2° ( ELVI_1TQES )CODICE DITTA: RV 5/50 (EN 960 9) / RIF. FIGURA DITTA: K-EST SPECIFICA TECNICA DITTA: A10200CF1SPTT0000 X04; / A10200CF1SPTT0000X18;A10200CF1DXTT0000X28; A10200CF1DXTT0000X26	CAD		6,91
909/9800	INTERRUTTORE AUTOMATICO BIPOLARE IN=4A P.I.=6KA CARATTERISTICA ""C"" / TECNOLOGIA/IMPIANTO: TT SHELTER IV PARTE 2° ( ELVI_1TQES )CODICE DITTA: S 202 C4 (S523400) / RIF. FIGURA DITTA: Q-MON SPECIFICA TECNICA DITTA: A10200CF1SPTT0000 X04; / A10200CF1SPTT0000X18;A10200CF1DXTT0000X28; A10200CF1DXTT0000X26	CAD		41,47
909/9810	CONTATTO AUSILIARIO IN SCAMBIO TECNOLOGIA/IMPIANTO: TT SHELTER IV PARTE 2° ( ELVI_1TQES ) / CODICE DITTA: S2C-H6R (A563826) RIF. FIGURA DITTA: Q-MON SPECIFICA TECNICA DITTA: / A10200CF1SPTT0000 X04; A10200CF1SPTT0000X18; A10200CF1DXTT0000X28; / A10200CF1DXTT0000X26	CAD		15,21
909/9820	CONTATTORE TRIPOLARE 4KW-9A(AC3) - ALIM. 48VCC - CONTATTI AUX 1NA TECNOLOGIA/IMPIANTO: / TT SHELTER IV PARTE 2° ( ELVI_1TQES ) CODICE DITTA: AL 9-30-10 (EL 241 6) RIF. FIGURA DITTA: K-MON SPECIFICA TECNICA DITTA: A10200CF1SPTT0000 X04; / A10200CF1SPTT0000X18;A10200CF1DXTT0000X28; A10200CF1DXTT0000X26	CAD		49,77
909/9830	FILTRI ANTIDISTURBO PER CONTATTORI A9/300 E N PER BOBINA 24-50VCA-CC / TECNOLOGIA/IMPIANTO: TT SHELTER IV PARTE 2° ( ELVI_1TQES )CODICE DITTA: RV 5/50 (EN 960 9) / RIF. FIGURA DITTA: K-MON SPECIFICA TECNICA DITTA: A10200CF1SPTT0000 X04; / A10200CF1SPTT0000X18;A10200CF1DXTT0000X28; A10200CF1DXTT0000X26	CAD		6,91
909/9840	INTERRUTTORE AUTOMATICO BIPOLARE IN=10A P.I=6KA CARATTERISTICA ""C"" / TECNOLOGIA/IMPIANTO: TT SHELTER IV PARTE 2° ( ELVI_1TQES )CODICE DITTA: S 202 C10 (S465700) / RIF. FIGURA DITTA: Q-FRE1 SPECIFICA TECNICA DITTA: A10200CF1SPTT0000 X04; / A10200CF1SPTT0000X18; A10200CF1DXTT0000X28; A10200CF1DXTT0000X26	CAD		31,80
909/9850	CONTATTO AUSILIARIO IN SCAMBIO TECNOLOGIA/IMPIANTO: TT SHELTER IV PARTE 2° ( ELVI_1TQES ) / CODICE DITTA: S2C-H6R (A563826) RIF. FIGURA DITTA: Q-FRE1 SPECIFICA TECNICA DITTA: / A10200CF1SPTT0000 X04; A10200CF1SPTT0000X18; A10200CF1DXTT0000X28; / A10200CF1DXTT0000X26	CAD		15,21
909/9860	INTERRUTTORE AUTOMATICO BIPOLARE IN=10A P.I=6KA CARATTERISTICA ""C"" / TECNOLOGIA/IMPIANTO: TT SHELTER IV PARTE 2° ( ELVI_1TQES )CODICE DITTA: S 202 C10 (S465700) / RIF. FIGURA DITTA: Q-FRE2 SPECIFICA TECNICA DITTA: A10200CF1SPTT0000 X04; / A10200CF1SPTT0000X18; A10200CF1DXTT0000X28; A10200CF1DXTT0000X26	CAD		31,80
909/9870	CONTATTO AUSILIARIO IN SCAMBIO TECNOLOGIA/IMPIANTO: TT SHELTER IV PARTE 2° ( ELVI_1TQES ) / CODICE DITTA: S2C-H6R (A563826) RIF. FIGURA DITTA: Q-FRE2 SPECIFICA TECNICA DITTA: / A10200CF1SPTT0000 X04; A10200CF1SPTT0000X18; A10200CF1DXTT0000X28; / A10200CF1DXTT0000X26	CAD		15,21
909/9880	INTERRUTTORE AUTOMATICO BIPOLARE IN=16A P.I=6KA CARATTERISTICA ""C"" / TECNOLOGIA/IMPIANTO: TT SHELTER IV PARTE 2° ( ELVI_1TQES )CODICE DITTA: S 202 C16 (S465908) / RIF. FIGURA DITTA: Q-RIS2 SPECIFICA TECNICA DITTA: A10200CF1SPTT0000 X04; / A10200CF1SPTT0000X18; A10200CF1DXTT0000X28; A10200CF1DXTT0000X26	CAD		31,80
909/9890	CONTATTO AUSILIARIO IN SCAMBIO TECNOLOGIA/IMPIANTO: TT SHELTER IV PARTE 2° ( ELVI_1TQES ) / CODICE DITTA: S2C-H6R (A563826) RIF. FIGURA DITTA: Q-RIS2 SPECIFICA TECNICA DITTA: / A10200CF1SPTT0000 X04; A10200CF1SPTT0000X18; A10200CF1DXTT0000X28; / A10200CF1DXTT0000X26	CAD		15,21
909/9900	CONTATTORE TRIPOLARE 4KW-9A(AC3) - ALIM. 48VCC - CONTATTI AUX 1NA TECNOLOGIA/IMPIANTO: / TT SHELTER IV PARTE 2° ( ELVI_1TQES ) CODICE DITTA: AL 9-30-10 (EL 241 6) RIF. FIGURA DITTA: K-RIS2 / SPECIFICA TECNICA DITTA: A10200CF1SPTT0000 X04; / A10200CF1SPTT0000X18;A10200CF1DXTT0000X28; A10200CF1DXTT0000X26	CAD		49,77
909/9910	FILTRI ANTIDISTURBO PER CONTATTORI A9/300 E N PER BOBINA 24-50VCA-CC / TECNOLOGIA/IMPIANTO: TT SHELTER IV PARTE 2° ( ELVI_1TQES )CODICE DITTA: RV 5/50 (EN 960 9) / RIF. FIGURA DITTA: K-RIS2 SPECIFICA TECNICA DITTA: A10200CF1SPTT0000 X04; / A10200CF1SPTT0000X18;A10200CF1DXTT0000X28; A10200CF1DXTT0000X26	CAD		6,91
909/9920	INTERRUTTORE AUTOMATICO BIPOLARE IN=10A P.I=6KA CARATTERISTICA ""C"" / TECNOLOGIA/IMPIANTO: TT SHELTER IV PARTE 2° ( ELVI_1TQES )CODICE DITTA: S 202 C10 (S465700) / RIF. FIGURA DITTA: Q-AUX3 SPECIFICA TECNICA DITTA: A10200CF1SPTT0000 X04; / A10200CF1SPTT0000X18; A10200CF1DXTT0000X28; A10200CF1DXTT0000X26	CAD		31,80
909/9930	CONTATTO AUSILIARIO IN SCAMBIO TECNOLOGIA/IMPIANTO: TT SHELTER IV PARTE 2° ( ELVI_1TQES ) / CODICE DITTA: S2C-H6R (A563826) RIF. FIGURA DITTA: Q-AUX3 SPECIFICA TECNICA DITTA: / A10200CF1SPTT0000 X04; A10200CF1SPTT0000X18; A10200CF1DXTT0000X28; / A10200CF1DXTT0000X26	CAD		15,21
909/9940	INTERRUTTORE AUTOMATICO BIPOLARE IN=6A P.I.=6KA CARATTERISTICA ""C"" / TECNOLOGIA/IMPIANTO: TT SHELTER IV PARTE 2° ( ELVI_1TQES )CODICE DITTA: S 202 C6 (S465502) / RIF. FIGURA DITTA: Q-AUX4 SPECIFICA TECNICA DITTA: A10200CF1SPTT0000 X04; / A10200CF1SPTT0000X18;A10200CF1DXTT0000X28; A10200CF1DXTT0000X26	CAD		35,94
909/9950	CONTATTO AUSILIARIO IN SCAMBIO TECNOLOGIA/IMPIANTO: TT SHELTER IV PARTE 2° ( ELVI_1TQES ) / CODICE DITTA: S2C-H6R (A563826) RIF. FIGURA DITTA: Q-AUX4 SPECIFICA TECNICA DITTA: / A10200CF1SPTT0000 X04; A10200CF1SPTT0000X18; A10200CF1DXTT0000X28; / A10200CF1DXTT0000X26	CAD		15,21
909/9960	CONTATTORE TETRAPOLARE ALIM. 48VCC CONTATTI AUX. 2NA+1NC TECNOLOGIA/IMPIANTO: TT / SHELTER IV PARTE 2° ( ELVI_1TQES ) CODICE DITTA: EK 110-40-21 (EM 240 7) RIF. FIGURA DITTA: K-BAT SPECIFICA TECNICA DITTA: A10200CF1SPTT0000 X04; A10200CF1SPTT0000X18; / A10200CF1DXTT0000X28; A10200CF1DXTT0000X26	CAD		428,56
909/9970	LIMITATORE DI SOVRATENSIONI PER CONTATTORE TIPO EH E EK CON BOBINE 24-125VCC / TECNOLOGIA/IMPIANTO: TT SHELTER IV PARTE 2° ( ELVI_1TQES ) CODICE DITTA: RC EH 800/110 (KW / 529 8) RIF. FIGURA DITTA: K-BAT SPECIFICA TECNICA DITTA: A10200CF1SPTT0000 X04; / A10200CF1SPTT0000X18; A10200CF1DXTT0000X28; A10200CF1DXTT0000X26	CAD		20,74
909/9980	INTERRUTTORE AUTOMATICO BIPOLARE IN=2A P.I=6KA CARATTERISTICA ""C"" / TECNOLOGIA/IMPIANTO: TT SHELTER IV PARTE 2° ( ELVI_1TQES ) CODICE DITTA: S 202 C2 (S523387) / RIF. FIGURA DITTA: Q-H2 SPECIFICA TECNICA DITTA: A10200CF1SPTT0000 X04; / A10200CF1SPTT0000X18; A10200CF1DXTT0000X28; A10200CF1DXTT0000X26	CAD		41,47
909/9990	CONTATTO AUSILIARIO IN SCAMBIO TECNOLOGIA/IMPIANTO: TT SHELTER IV PARTE 2° ( ELVI_1TQES ) / CODICE DITTA: S2C-H6R (A563826) RIF. FIGURA DITTA: Q-H2 SPECIFICA TECNICA DITTA: / A10200CF1SPTT0000 X04; A10200CF1SPTT0000X18; A10200CF1DXTT0000X28; / A10200CF1DXTT0000X26	CAD		15,21
910/0010	INTERRUTTORE AUTOMATICO BIPOLARE IN=2A P.I=6KA CARATTERISTICA ""C"" / TECNOLOGIA/IMPIANTO: TT SHELTER IV PARTE 2° ( ELVI_1TQES ) CODICE DITTA: S 202 C2 (S523387) / RIF. FIGURA DITTA: Q-BADGE SPECIFICA TECNICA DITTA: A10200CF1SPTT0000 X04; / A10200CF1SPTT0000X18;A10200CF1DXTT0000X28; A10200CF1DXTT0000X26	CAD		41,47
910/0020	CONTATTO AUSILIARIO IN SCAMBIO TECNOLOGIA/IMPIANTO: TT SHELTER IV PARTE 2° ( ELVI_1TQES ) / CODICE DITTA: S2C-H6R (A563826) RIF. FIGURA DITTA: Q-BADGE SPECIFICA TECNICA DITTA: / A10200CF1SPTT0000 X04; A10200CF1SPTT0000X18; A10200CF1DXTT0000X28; / A10200CF1DXTT0000X26	CAD		15,21
910/0030	INTERRUTTORE AUTOMATICO BIPOLARE IN=4A P.I.=6KA CARATTERISTICA ""C"" / TECNOLOGIA/IMPIANTO: TT SHELTER IV PARTE 2° ( ELVI_1TQES )CODICE DITTA: S 202 C4 (S523400) / RIF. FIGURA DITTA: Q-PLC SPECIFICA TECNICA DITTA: A10200CF1SPTT0000 X04; / A10200CF1SPTT0000X18;A10200CF1DXTT0000X28; A10200CF1DXTT0000X26	CAD		41,47
910/0040	CONTATTO AUSILIARIO IN SCAMBIO TECNOLOGIA/IMPIANTO: TT SHELTER IV PARTE 2° ( ELVI_1TQES ) / CODICE DITTA: S2C-H6R (A563826) RIF. FIGURA DITTA: Q-PLC SPECIFICA TECNICA DITTA: / A10200CF1SPTT0000 X04; A10200CF1SPTT0000X18; A10200CF1DXTT0000X28; / A10200CF1DXTT0000X26	CAD		15,21
910/0050	INTERRUTTORE S601269 3P S203M-K20 TECNOLOGIA/IMPIANTO: TT SHELTER V.V (ECM_QEN-BTS_MODULO A1) CODICE DITTA: 32715148 RIF. FIGURADITTA: QF1 SPECIFICA TECNICA DITTA: / A10200CF1SPTT0000X46; EE01712_/EE01713_ SOCIETÀ ECM	CAD		66,36
910/0060	INTERRUTTORE S601269 3P S203M-K20 TECNOLOGIA/IMPIANTO: TT SHELTER V.V (ECM_QEN-BTS_MODULO A1) CODICE DITTA: 32715148 RIF. FIGURADITTA: QF2 SPECIFICA TECNICA DITTA: / A10200CF1SPTT0000X46; EE01712_/EE01713_ SOCIETÀ ECM	CAD		66,36
910/0070	CONTATTO AUSILIARIO A563826 S2C-H6R TECNOLOGIA/IMPIANTO: TT SHELTER V.V (ECM_QEN-BTS_MODULO A1) CODICE DITTA: 32715030 RIF. FIGURA DITTA: QF1 SPECIFICA TECNICA DITTA: / A10200CF1SPTT0000X46; EE01712_/EE01713_ SOCIETÀ ECM	CAD		15,21
910/0080	CONTATTO AUSILIARIO A563826 S2C-H6R TECNOLOGIA/IMPIANTO: TT SHELTER V.V (ECM_QEN-BTS_MODULO A1) CODICE DITTA: 32715030 RIF. FIGURA DITTA: QF2 SPECIFICA TECNICA DITTA: / A10200CF1SPTT0000X46; EE01712_/EE01713_ SOCIETÀ ECM	CAD		15,21
910/0090	INTERRUTTORE EF7750 2P S282 UC K 8A TECNOLOGIA/IMPIANTO: TT SHELTER V.V (ECM_QEN-BTS_MODULO A1) CODICE DITTA: 32705484 RIF. FIGURA DITTA: QCCCC1 SPECIFICA TECNICA DITTA: / A10200CF1SPTT0000X46; EE01712_/EE01713_ SOCIETÀ ECM	CAD		53,92
910/0110	INTERRUTTORE EF7750 2P S282 UC K 8A TECNOLOGIA/IMPIANTO: TT SHELTER V.V (ECM_QEN-BTS_MODULO A1) CODICE DITTA: 32705484 RIF. FIGURA DITTA: QCCCC2 SPECIFICA TECNICA DITTA: / A10200CF1SPTT0000X46; EE01712_/EE01713_ SOCIETÀ ECM	CAD		53,92
910/0130	INTERRUTTORE EF7750 2P S282 UC K 8A TECNOLOGIA/IMPIANTO: TT SHELTER V.V (ECM_QEN-BTS_MODULO A1) CODICE DITTA: 32705484 RIF. FIGURA DITTA: QCCCC3 SPECIFICA TECNICA DITTA: / A10200CF1SPTT0000X46; EE01712_/EE01713_ SOCIETÀ ECM	CAD		53,92
910/0150	INTERRUTTORE EF7750 2P S282 UC K 8A TECNOLOGIA/IMPIANTO: TT SHELTER V.V (ECM_QEN-BTS_MODULO A1) CODICE DITTA: 32705484 RIF. FIGURA DITTA: QCCCC4 SPECIFICA TECNICA DITTA: / A10200CF1SPTT0000X46; EE01712_/EE01713_ SOCIETÀ ECM	CAD		53,92
910/0170	INTERRUTTORE EF7446 S282 UC C 10A TECNOLOGIA/IMPIANTO: TT SHELTER V.V (ECM_QEN-BTS_MODULO A1) CODICE DITTA: 32702541 RIF. FIGURADITTA: QE-PLC-C SPECIFICA TECNICA DITTA: / A10200CF1SPTT0000X46; EE01712_/EE01713_ SOCIETÀ ECM	CAD		47,00
910/0190	INTERRUTTORE EF7511 S282 UC C 63A TECNOLOGIA/IMPIANTO: TT SHELTER V.V (ECM_QEN-BTS_MODULO A1) CODICE DITTA: 32702682 RIF. FIGURADITTA: Q-BTS SPECIFICA TECNICA DITTA: / A10200CF1SPTT0000X46; EE01712_/EE01713_ SOCIETÀ ECM	CAD		62,21
910/0210	INTERRUTTORE EF7412 S282 UC C 4A TECNOLOGIA/IMPIANTO: TT SHELTER V.V (ECM_QEN-BTS_MODULO A1) CODICE DITTA: 32702797 RIF. FIGURADITTA: Q-EOW SPECIFICA TECNICA DITTA: / A10200CF1SPTT0000X46; EE01712_/EE01713_ SOCIETÀ ECM	CAD		58,06
910/0230	INTERRUTTORE EF7412 S282 UC C 4A TECNOLOGIA/IMPIANTO: TT SHELTER V.V (ECM_QEN-BTS_MODULO A1) CODICE DITTA: 32702797 RIF. FIGURADITTA: Q-MODEM SPECIFICA TECNICA DITTA: / A10200CF1SPTT0000X46; EE01712_/EE01713_ SOCIETÀ ECM	CAD		58,06
910/0250	INTERRUTTORE EF7420 S282 UC C 6A TECNOLOGIA/IMPIANTO: TT SHELTER V.V (ECM_QEN-BTS_MODULO A1) CODICE DITTA: 32705483 RIF. FIGURADITTA: Q-ALLARM SPECIFICA TECNICA DITTA: / A10200CF1SPTT0000X46; EE01712_/EE01713_ SOCIETÀ ECM	CAD		53,92
910/0270	INTERRUTTORE EF7420 S282 UC C 6A TECNOLOGIA/IMPIANTO: TT SHELTER V.V (ECM_QEN-BTS_MODULO A1) CODICE DITTA: 32705483 RIF. FIGURADITTA: Q-ADM1 SPECIFICA TECNICA DITTA: / A10200CF1SPTT0000X46; EE01712_/EE01713_ SOCIETÀ ECM	CAD		53,92
910/0290	INTERRUTTORE EF7420 S282 UC C 6A TECNOLOGIA/IMPIANTO: TT SHELTER V.V (ECM_QEN-BTS_MODULO A1) CODICE DITTA: 32705483 RIF. FIGURADITTA: Q-ADM2 SPECIFICA TECNICA DITTA: / A10200CF1SPTT0000X46; EE01712_/EE01713_ SOCIETÀ ECM	CAD		53,92
910/0310	INTERRUTTORE EF7412 S282 UC C 4A TECNOLOGIA/IMPIANTO: TT SHELTER V.V (ECM_QEN-BTS_MODULO A1) CODICE DITTA: 32702797 RIF. FIGURADITTA: Q-GS SPECIFICA TECNICA DITTA: / A10200CF1SPTT0000X46; EE01712_/EE01713_ SOCIETÀ ECM	CAD		58,06
910/0330	INTERRUTTORE EF7420 S282 UC C 6A TECNOLOGIA/IMPIANTO: TT SHELTER V.V (ECM_QEN-BTS_MODULO A1) CODICE DITTA: 32705483 RIF. FIGURADITTA: Q-RIS1 SPECIFICA TECNICA DITTA: / A10200CF1SPTT0000X46; EE01712_/EE01713_ SOCIETÀ ECM	CAD		53,92
910/0350	INTERRUTTORE EF7420 S282 UC C 6A TECNOLOGIA/IMPIANTO: TT SHELTER V.V (ECM_QEN-BTS_MODULO A1) CODICE DITTA: 32705483 RIF. FIGURADITTA: Q-KIT1 SPECIFICA TECNICA DITTA: / A10200CF1SPTT0000X46; EE01712_/EE01713_ SOCIETÀ ECM	CAD		53,92
910/0370	INTERRUTTORE EF7420 S282 UC C 6A TECNOLOGIA/IMPIANTO: TT SHELTER V.V (ECM_QEN-BTS_MODULO A1) CODICE DITTA: 32705483 RIF. FIGURADITTA: Q-RIS2 SPECIFICA TECNICA DITTA: / A10200CF1SPTT0000X46; EE01712_/EE01713_ SOCIETÀ ECM	CAD		53,92
910/0390	INTERRUTTORE EF7420 S282 UC C 6A TECNOLOGIA/IMPIANTO: TT SHELTER V.V (ECM_QEN-BTS_MODULO A1) CODICE DITTA: 32705483 RIF. FIGURADITTA: Q-RIS3 SPECIFICA TECNICA DITTA: / A10200CF1SPTT0000X46; EE01712_/EE01713_ SOCIETÀ ECM	CAD		53,92
910/0410	INTERRUTTORE EF7420 S282 UC C 6A TECNOLOGIA/IMPIANTO: TT SHELTER V.V (ECM_QEN-BTS_MODULO A1) CODICE DITTA: 32705483 RIF. FIGURADITTA: Q-RIS4 SPECIFICA TECNICA DITTA: / A10200CF1SPTT0000X46; EE01712_/EE01713_ SOCIETÀ ECM	CAD		53,92
910/0430	INTERRUTTORE T-MAX T1C160 3P R32 F-FCCU-CA1S TECNOLOGIA/IMPIANTO: TT SHELTER V.V / (ECM_QEN-BTS_MODULO B1) CODICE DITTA: 32707303RIF. FIGURA DITTA: QF1 SPECIFICA TECNICA / DITTA: A10200CF1SPTT0000X46; EE01712_/EE01713_ SOCIETÀ ECM	CAD		171,42
910/0440	CONTATTO AUSILIARIO A563826 S2C-H6R TECNOLOGIA/IMPIANTO: TT SHELTER V.V (ECM_QEN-BTS_MODULO B1) CODICE DITTA: 32715030 RIF. FIGURA DITTA: QF1 SPECIFICA TECNICA DITTA: / A10200CF1SPTT0000X46; EE01712_/EE01713_ SOCIETÀ ECM	CAD		15,21
910/0450	INTERRUTTORE S600422 2P S202M-D4 TECNOLOGIA/IMPIANTO: TT SHELTER V.V (ECM_QEN-BTS_MODULO B1) CODICE DITTA: 32715088 RIF. FIGURADITTA: QF2 SPECIFICA TECNICA DITTA: / A10200CF1SPTT0000X46; EE01712_/EE01713_ SOCIETÀ ECM	CAD		52,53
910/0460	CONTATTO AUSILIARIO A563826 S2C-H6R TECNOLOGIA/IMPIANTO: TT SHELTER V.V (ECM_QEN-BTS_MODULO B1) CODICE DITTA: 32715030 RIF. FIGURA DITTA: QF2 SPECIFICA TECNICA DITTA: / A10200CF1SPTT0000X46; EE01712_/EE01713_ SOCIETÀ ECM	CAD		15,21
910/0470	INTERRUTTORE S550253 2P S202M-C4 TECNOLOGIA/IMPIANTO: TT SHELTER V.V (ECM_QEN-BTS_MODULO B1) CODICE DITTA: 32715097 RIF. FIGURADITTA: Q-SCALD SPECIFICA TECNICA DITTA: / A10200CF1SPTT0000X46; EE01712_/EE01713_ SOCIETÀ ECM	CAD		48,39
910/0480	CONTATTO AUSILIARIO A563826 S2C-H6R TECNOLOGIA/IMPIANTO: TT SHELTER V.V (ECM_QEN-BTS_MODULO B1) CODICE DITTA: 32715030 RIF. FIGURA DITTA: Q-SCALD SPECIFICA TECNICA DITTA: / A10200CF1SPTT0000X46; EE01712_/EE01713_ SOCIETÀ ECM	CAD		15,21
910/0490	INTERRUTTORE S550239 2P S202M-C2 TECNOLOGIA/IMPIANTO: TT SHELTER V.V (ECM_QEN-BTS_MODULO B1) CODICE DITTA: 32715105 RIF. FIGURADITTA: Q-ESTR SPECIFICA TECNICA DITTA: / A10200CF1SPTT0000X46; EE01712_/EE01713_ SOCIETÀ ECM	CAD		48,39
910/0500	CONTATTO AUSILIARIO A563826 S2C-H6R TECNOLOGIA/IMPIANTO: TT SHELTER V.V (ECM_QEN-BTS_MODULO B1) CODICE DITTA: 32715030 RIF. FIGURA DITTA: Q-ESTR SPECIFICA TECNICA DITTA: / A10200CF1SPTT0000X46; EE01712_/EE01713_ SOCIETÀ ECM	CAD		15,21
910/0510	INTERRUTTORE S550246 2P S202M-C3 TECNOLOGIA/IMPIANTO: TT SHELTER V.V (ECM_QEN-BTS_MODULO B1) CODICE DITTA: 32715108 RIF. FIGURADITTA: Q-RIS1 SPECIFICA TECNICA DITTA: / A10200CF1SPTT0000X46; EE01712_/EE01713_ SOCIETÀ ECM	CAD		48,39
910/0520	CONTATTO AUSILIARIO A563826 S2C-H6R TECNOLOGIA/IMPIANTO: TT SHELTER V.V (ECM_QEN-BTS_MODULO B1) CODICE DITTA: 32715030 RIF. FIGURA DITTA: Q-RIS1 SPECIFICA TECNICA DITTA: / A10200CF1SPTT0000X46; EE01712_/EE01713_ SOCIETÀ ECM	CAD		15,21
910/0550	INTERRUTTORE S600699 2P S202M-K10 TECNOLOGIA/IMPIANTO: TT SHELTER V.V (ECM_QEN-BTS_MODULO B1) CODICE DITTA: 32715075 RIF. FIGURADITTA: Q-CACC1 SPECIFICA TECNICA DITTA: / A10200CF1SPTT0000X46; EE01712_/EE01713_ SOCIETÀ ECM	CAD		41,47
910/0560	CONTATTO AUSILIARIO A563826 S2C-H6R TECNOLOGIA/IMPIANTO: TT SHELTER V.V (ECM_QEN-BTS_MODULO B1) CODICE DITTA: 32715030 RIF. FIGURA DITTA: Q-CACC1 SPECIFICA TECNICA DITTA: / A10200CF1SPTT0000X46; EE01712_/EE01713_ SOCIETÀ ECM	CAD		15,21
910/0570	INTERRUTTORE S600699 2P S202M-K10 TECNOLOGIA/IMPIANTO: TT SHELTER V.V (ECM_QEN-BTS_MODULO B1) CODICE DITTA: 32715075 RIF. FIGURADITTA: Q-CACC2 SPECIFICA TECNICA DITTA: / A10200CF1SPTT0000X46; EE01712_/EE01713_ SOCIETÀ ECM	CAD		41,47
910/0580	CONTATTO AUSILIARIO A563826 S2C-H6R TECNOLOGIA/IMPIANTO: TT SHELTER V.V (ECM_QEN-BTS_MODULO B1) CODICE DITTA: 32715030 RIF. FIGURA DITTA: Q-CACC2 SPECIFICA TECNICA DITTA: / A10200CF1SPTT0000X46; EE01712_/EE01713_ SOCIETÀ ECM	CAD		15,21
910/0590	INTERRUTTORE S600699 2P S202M-K10 TECNOLOGIA/IMPIANTO: TT SHELTER V.V (ECM_QEN-BTS_MODULO B1) CODICE DITTA: 32715075 RIF. FIGURADITTA: Q-CACC3 SPECIFICA TECNICA DITTA: / A10200CF1SPTT0000X46; EE01712_/EE01713_ SOCIETÀ ECM	CAD		41,47
910/0600	CONTATTO AUSILIARIO A563826 S2C-H6R TECNOLOGIA/IMPIANTO: TT SHELTER V.V (ECM_QEN-BTS_MODULO B1) CODICE DITTA: 32715030 RIF. FIGURA DITTA: Q-CACC3 SPECIFICA TECNICA DITTA: / A10200CF1SPTT0000X46; EE01712_/EE01713_ SOCIETÀ ECM	CAD		15,21
910/0610	INTERRUTTORE S600699 2P S202M-K10 TECNOLOGIA/IMPIANTO: TT SHELTER V.V (ECM_QEN-BTS_MODULO B1) CODICE DITTA: 32715075 RIF. FIGURADITTA: Q-CACC4 SPECIFICA TECNICA DITTA: / A10200CF1SPTT0000X46; EE01712_/EE01713_ SOCIETÀ ECM	CAD		41,47
910/0620	CONTATTO AUSILIARIO A563826 S2C-H6R TECNOLOGIA/IMPIANTO: TT SHELTER V.V (ECM_QEN-BTS_MODULO B1) CODICE DITTA: 32715030 RIF. FIGURA DITTA: Q-CACC4 SPECIFICA TECNICA DITTA: / A10200CF1SPTT0000X46; EE01712_/EE01713_ SOCIETÀ ECM	CAD		15,21
910/0630	INTERRUTTORE S600644 2P S202M-K6 TECNOLOGIA/IMPIANTO: TT SHELTER V.V (ECM_QEN-BTS_MODULO B1) CODICE DITTA: 32715078 RIF. FIGURADITTA: Q-SLA1 SPECIFICA TECNICA DITTA: / A10200CF1SPTT0000X46; EE01712_/EE01713_ SOCIETÀ ECM	CAD		47,00
910/0640	INTERRUTTORE S600644 2P S202M-K6 TECNOLOGIA/IMPIANTO: TT SHELTER V.V (ECM_QEN-BTS_MODULO B1) CODICE DITTA: 32715078 RIF. FIGURADITTA: Q-SLA2 SPECIFICA TECNICA DITTA: / A10200CF1SPTT0000X46; EE01712_/EE01713_ SOCIETÀ ECM	CAD		47,00
910/0650	INTERRUTTORE S600767 2P S202M-K25 TECNOLOGIA/IMPIANTO: TT SHELTER V.V (ECM_QEN-BTS_MODULO B1) CODICE DITTA: 32715081 RIF. FIGURADITTA: Q-F3 SPECIFICA TECNICA DITTA: / A10200CF1SPTT0000X46; EE01712_/EE01713_ SOCIETÀ ECM	CAD		41,47
910/0660	INTERRUTTORE S550284 2PS202M-C10 TECNOLOGIA/IMPIANTO: TT SHELTER V.V (ECM_QEN-BTS_MODULO B1) CODICE DITTA: 32715109 RIF. FIGURADITTA: Q-PLC1 SPECIFICA TECNICA DITTA: / A10200CF1SPTT0000X46; EE01712_/EE01713_ SOCIETÀ ECM	CAD		35,94
910/0680	CASSETTA CIRCUITI AUSILIARI TECNOLOGIA/IMPIANTO: POSTO DI PARALLELO TIPOLOGIA: KIT / AUTOTRASFORMATORE 15MVA CODICE DITTA: IP55 400X463	CAD		3456,13
910/0880	INTERRUTTORE MANOVRA SEZIONATORE TRIPOLARE TECNOLOGIA/IMPIANTO: POSTO DI PARALLELO / TIPOLOGIA: KIT QUADRO S.A. CODICE DITTA: S3D250	CAD		500,45
910/0890	INTERRUTTORE AUTOMATICO TRIPOLARE TECNOLOGIA/IMPIANTO: POSTO DI PARALLELO TIPOLOGIA: / KIT QUADRO S.A. CODICE DITTA: S2N 160 R20	CAD		371,88
910/0900	INTERRUTTORE AUTOMATICO TRIPOLARE TECNOLOGIA/IMPIANTO: POSTO DI PARALLELO TIPOLOGIA: / KIT QUADRO S.A. CODICE DITTA: S2N 160 R40	CAD		371,88
910/1000	CONTATTORE TRIPOLARE TECNOLOGIA/IMPIANTO: POSTO DI PARALLELO TIPOLOGIA: KIT QUADRO / S.A. CODICE DITTA: A9 40-00 BOBINA 230VCA	CAD		27,65
910/1240	INTERRUTTORE MAGNETOTERMICO BIPOLARE (S282-UC + S2H11 I) PER CORRENTE CONTINUA / COMPLETO DI CONTATTI AUX. (NA-NC) CORRENTE NOMINALE 3A - PDI 25KA TECNOLOGIA/IMPIANTO: / SSE QUERCETO TIPOLOGIA: QUADRO MEDIA TENSIONE SPECIFICA TECNICA DITTA: / A10211CF1SPSE01O0G03	CAD		71,89
910/1310	INTERRUTTORE MANOVRA SEZIONATORE TRIPOLARE TECNOLOGIA/IMPIANTO: SSE QUERCETO / TIPOLOGIA: QUADRO S.A. CODICE DITTA: S6D630 SPECIFICA TECNICA DITTA: A10211CF1SPSE0104G05	CAD		1385,22
910/1320	INTERRUTTORE AUTOMATICO TRIPOLARE TECNOLOGIA/IMPIANTO: SSE QUERCETO TIPOLOGIA: / QUADRO S.A. CODICE DITTA: S2N 160 R125 SPECIFICATECNICA DITTA: A10211CF1SPSE0104G06	CAD		546,07
910/1340	INTERRUTTORE AUTOMATICO TRIPOLARE TECNOLOGIA/IMPIANTO: SSE QUERCETO TIPOLOGIA: / QUADRO S.A. CODICE DITTA: S2N 160 R63 SPECIFICA TECNICA DITTA: A10211CF1SPSE0104G08	CAD		371,88
910/1450	CONTATTORE TRIPOLARE TECNOLOGIA/IMPIANTO: SSE QUERCETO TIPOLOGIA: QUADRO S.A. CODICE / DITTA: A9 40-00 BOBINA 230VCA SPECIFICA TECNICA DITTA: A10211CF1SPSE0104G20	CAD		27,65
910/1530	SCHEDA DI COMUNICAZINE OTTICA TECNOLOGIA/IMPIANTO: SSE QUERCETO CODICE DITTA: PCLTA	CAD		1175,08
910/1550	23AE23 SCHEDA INGRESSI ANALOGICI 8 CANALI CODICE DITTA: 1KGT012200R5001 SPECIFICA / TECNICA DITTA: A102 11 CF1 RG TP 00 0 0 K01	CAD		548,83
910/1560	23BA20 SCHEDA USCITE DIGITALI 16 CANALI CODICE DITTA: GSNE000700R5312 SPECIFICA TECNICA / DITTA: A102 11 CF1 RG TP 00 0 0 K01	CAD		334,55
910/1570	23BE23 SCHEDA INGRESSI DIGITALI 16 CANALI CODICE DITTA: 1KGT012100R5001 SPECIFICA TECNICA / DITTA: A102 11 CF1 RG TP 00 0 0 K01	CAD		381,56
910/1580	560 PSU 01 SCHEDA ALIMENTATORE CODICE DITTA: 1KGT006600R001/2 SPECIFICA TECNICA DITTA: / A102 11 CF1 RG TP 00 0 0 K01	CAD		788,00
910/1590	23OK24 SCHEDA ACCOPPIATORE OTTICO CODICE DITTA: 1KGT011800R5001 SPECIFICA TECNICA / DITTA: A102 11 CF1 RG TP 00 0 0 K01	CAD		7676,76
910/1660	SACO 16-D1 RELE SEGNALATORE - Tecnologia/Impianto: SSE/PPD - Part Number: SE0400G03 REV B	CAD		3870,87
910/1670	SPAZC 22-1 FO\RS 232 - Tecnologia/Impianto: SSE/PPD - Part Number: SE0400G03 REV B	CAD		2603,16
910/1690	SPAU 341 C Variatore trafo - Tecnologia/Impianto: SSE/PPD - Part Number: SE0400G04 REV B	CAD		7327,00
910/1710	RER 103 Trasmettitore FO - Tecnologia/Impianto: SSE/PPD - Part Number: SE0400G04 REV B	CAD		775,56
910/1720	SPAZC 21 FO\FO - Tecnologia/Impianto: SSE/PPD - Part Number: SE0400G04 REV B	CAD		2603,16
910/1740	23OK24 scheda trasmissione FO\FO armadio telecomando master-slave - Tecnologia/Impianto: / SSE/PPD	CAD		764,50
910/1760	23BA20 Scheda comandi - Tecnologia/Impianto: SSE/PPD	CAD		334,55
910/1770	23AE21 scheda misure - Tecnologia/Impianto: SSE/PPD	CAD		381,56
910/1860	SWITCH MS2108-2 - Tecnologia/Impianto: GALLERIA COLLI ALBANI - Tipologia: LFM	CAD		5076,27
910/1870	MODEM FONICO MID 336/24 XT - Tecnologia/Impianto: QPATT-QPAG - Tipologia: LFM	CAD		1903,60
910/1880	MODEM IN BANDA BASE SBB11 24 V - Tecnologia/Impianto: QPATT-QPAG - Tipologia: LFM	CAD		386,43
910/1890	ALIMENTATORE SPS101D 220A-110-1 POWER SUPPLY 220V AC 150 VA 48-62 Hz OUT: 110 VDC \ 1A \ / 100 W - Tecnologia/Impianto: CABINE MT/BT - Tipologia: LFM	CAD		253,81
910/1900	SCHEDA RILEVAMENTO TRASFORMATORE MOD. T412TCK - Tecnologia/Impianto: FILTRI POC e TN -Tipologia: LFM	CAD		1618,06
910/1910	Scheda Rilevamento Temp. Trasf - Tecnologia/Impianto: LFM - Tipologia: SCHELTER ""POC"" - Codice / Riferimento: TECSYSTEM Mod.CS0192/E09	CAD		1008,91
910/1920	Plafoniere IP66 per galleria - Tecnologia/Impianto: LFM - Tipologia: materiale di consumo - Codice / Riferimento: SCHREDER CORUS 36 W.	CAD		626,78
910/1930	Plafoniere IP66 per nicchie galleria - Tecnologia/Impianto: LFM - Tipologia: materiale di consumo -Codice Riferimento: SCHREDERCORUS 18 W	CAD		533,50
910/1940	Lampada per marciap.fabbricati - Tecnologia/Impianto: LFM - Tipologia: materiale di consumo - Codice / Riferimento: PHILIPS HDK250HR 250 W	CAD		253,81
910/1950	Lampada per marciap.fabbricati - Tecnologia/Impianto: LFM - Tipologia: materiale di consumo - Codice / Riferimento: SCHREDER SAPHIR 2 250 W	CAD		576,87
910/1960	Lampada per marciap.fabbricati - Tecnologia/Impianto: LFM - Tipologia: materiale di consumo - Codice / Riferimento: SCHREDER SAPHIR 1 70W	CAD		1269,07
910/1970	Lampada per Torre Faro - Tecnologia/Impianto: LFM - Tipologia: materiale di consumo - Codice / Riferimento: OSRAM ATTACCO EDISON -VIALO X NAV-T (SON-T) 400W	CAD		31,73
910/2000	Centrale analogica - Tecnologia/Impianto: Antincendio - Codice Riferimento: CENTR_AN - Specifica / Tecnica: A20129CF22MAI0000R02	CAD		3807,20
910/2010	Modulo di zona - Tecnologia/Impianto: Antincendio - Codice Riferimento: MOD_ZONA - Specifica / Tecnica: A20129CF22MAI0000R02	CAD		300,77
910/2020	Pannello Ottico/Acustico (allarme incendio) - Tecnologia/Impianto: Antincendio - Codice Riferimento: / PAN_INC - Specifica Tecnica: A20129CF22MAI0000R02	CAD		219,55
910/2030	Pannello Ottico/Acustico (allarme scarica) - Tecnologia/Impianto: Antincendio - Codice Riferimento: / PAN_SCAR - Specifica Tecnica: A20129CF22MAI0000R02	CAD		232,24
910/2050	Rivelatore di fiamma UV - Tecnologia/Impianto: Antincendio - Codice Riferimento: RIV_FIAM - Specifica / Tecnica: A20129CF22MAI0000R02	CAD		5266,63
910/2060	Rivelatore H2 - Tecnologia/Impianto: Antincendio - Codice Riferimento: RIV_H2 - Specifica Tecnica: / A20129CF22MAI0000R02	CAD		1144,70
910/2070	Rivelatore Ottico Analogico - Tecnologia/Impianto: Antincendio - Codice Riferimento: RIV_OTT -Specifica Tecnica: A20129CF22MAI0000R02	CAD		172,59
910/2080	Rivelatore Termico Analogico - Tecnologia/Impianto: Antincendio - Codice Riferimento: RIV_TERM -Specifica Tecnica: A20129CF22MAI0000R02	CAD		123,10
910/2100	Unità di spegnimento - Tecnologia/Impianto: Antincendio - Codice Riferimento: UN_SPEN - Specifica / Tecnica: A20129CF22MAI0000R02	CAD		1624,41
910/2130	Monosplit Unita interna - Tecnologia/Impianto: Impianto di condizionamento di PPF - Codice / Riferimento: UCA 0341 - Specifica Tecnica: A201 29 CF2 1S CZ 0000 A03 - LRU: A201 29 CF2 2L CZ 5102 / A01	CAD		5387,19
910/2140	Monosplit Unita esterna - Tecnologia/Impianto: Impianto di condizionamento di PPF - Codice / Riferimento: MRA 0221 - Specifica Tecnica: A201 29 CF2 1S CZ 0000 A03 - LRU: A201 29 CF2 2L CZ / 5102 A01	CAD		3739,94
910/2150	Torrino T1 - Tecnologia/Impianto: Impianto di condizionamento di PPF - Codice Riferimento: CVAXI 250 / M - Specifica Tecnica: A20129 CF2 1S CZ 0000 A02 - LRU: A201 29 CF2 2L CZ 5102 A01	CAD		4454,43
910/2160	Torrino T3 - Tecnologia/Impianto: Impianto di condizionamento di PPF - Codice Riferimento: CVAXI 300 / M - Specifica Tecnica: A20129 CF2 1S CZ 0000 A02 - LRU: A201 29 CF2 2L CZ 5102 A01	CAD		4640,98
910/2170	Torrino T4 - Tecnologia/Impianto: Impianto di condizionamento di PPF - Codice Riferimento: CVAX 302 / M - Specifica Tecnica: A20129 CF2 1S CZ 0000 A02 - LRU: A201 29 CF2 2L CZ 5102 A01	CAD		5666,39
910/2180	Ventilconvettore - Tecnologia/Impianto: Impianto di condizionamento di PPF - Codice Riferimento: / VS9272E G1 - Specifica Tecnica:A201 29 CF2 1S CZ 0000 A01 - LRU: A201 29 CF2 2L CZ 5102 A01	CAD		1799,54
910/2190	Radiatore - Tecnologia/Impianto: Impianto di condizionamento di PPF - Codice Riferimento: MICROSOL-1500-V0 - Specifica Tecnica:A201 29 CF2 1S CZ 0000 A01 - LRU: A201 29 CF2 2L CZ 5102 A01	CAD		496,21
910/2200	Sonde doppie di temperatura interne - Tecnologia/Impianto: Impianto di condizionamento di PPF -Codice Riferimento: PDS 36027 -Specifica Tecnica: A201 29 CF2 1R CZ 5202 A01 - LRU: A201 29 CF2 2L / CZ 5202 A01	CAD		441,64
910/2220	Serrande motorizzata a parete - Tecnologia/Impianto: Impianto di condizionamento di PPF - Codice / Riferimento: STZC1-CM2 - Specifica Tecnica: A201 29 CF2 1S CZ 0000 A02 - LRU: A201 29 CF2 2L CZ / 5102 A01	CAD		747,48
910/2230	Serrande motorizzate Circolari installate sul Torrino - Tecnologia/Impianto: Impianto di / condizionamento di PPF - Codice Riferimento: MG/1-CM-2 - Specifica Tecnica: A201 29 CF2 1S CZ 0000 / A02 - LRU: A201 29 CF2 2L CZ 5102 A01	CAD		93,91
910/2240	Serrande a caduta estrazione installate sul Torrino - Tecnologia/Impianto: Impianto di / condizionamento di PPF - Codice Riferimento: MG/1-CM-1 - Specifica Tecnica: A201 29 CF2 1S CZ 0000 / A02 - LRU: A201 29 CF2 2L CZ 5102 A01	CAD		96,45
910/2250	Filtro installato sul Torrino - Tecnologia/Impianto: Impianto di condizionamento di PPF - Codice / Riferimento: CVAX1 252 F - Specifica Tecnica: A201 29 CF2 1R CZ 5202 A01 - LRU: A201 29 CF2 2L CZ / 5202 A01	CAD		46,96
910/2260	Serr. A Farfalla di non ritorno installata sul Torrino - Tecnologia/Impianto: Impianto di / condizionamento di PPF - Codice Riferimento: CVAX1 252 SN - Specifica Tecnica: A201 29 CF2 1S CZ / 0000 A02 - LRU: A201 29 CF2 2L CZ 5102 A01	CAD		106,60
910/2270	Serr. di regolazione a farfalla installata sul Torrino - Tecnologia/Impianto: Impianto di condizionamento / di PPF - Codice Riferimento: CVAX1 252 SR - Specifica Tecnica: A201 29 CF2 1S CZ 0000 A02 - LRU: / A201 29 CF2 2L CZ 5102 A01	CAD		52,03
910/2280	Diffusore installato sul Torrino - Tecnologia/Impianto: Impianto di condizionamento di PPF - Codice / Riferimento: CVAX1 252 D - Specifica Tecnica: A201 29 CF2 1S CZ 0000 A02 - LRU: A201 29 CF2 2L CZ / 5102 A01	CAD		208,13
910/2290	Pressostato differenziale - Tecnologia/Impianto: Impianto di condizionamento di PPF - Codice / Riferimento: KS106B - Specifica Tecnica: A201 29 CF2 1R CZ 5202 A01 - LRU: A201 29 CF2 2L CZ 5202 / A01	CAD		368,03
910/2300	Alimentatore PWR - Tecnologia/Impianto: Impianto di condizionamento di PPF - Codice Riferimento: / IC693PWR321 - Specifica Tecnica: A201 29 CF2 2W CZ 5102 A01 - LRU: A201 29 CF2 2M CZ 0002 A01	CAD		653,57
910/2310	CPU - Tecnologia/Impianto: Impianto di condizionamento di PPF - Codice Riferimento: IC693PWR350 -Specifica Tecnica: A201 29 CF22W CZ 5202 A01 - LRU: A201 29 CF2 2M CZ 0002 A01	CAD		2227,21
910/2320	Schede ingressi digitali DIM# - Tecnologia/Impianto: Impianto di condizionamento di PPF - Codice / Riferimento: IC693MDL655 - Specifica Tecnica: A201 29 CF2 2W CZ 5202 A01 - LRU: A201 29 CF2 6A CZ / 5102 A01	CAD		1114,24
910/2330	Schede ingressi digital DIM# - Tecnologia/Impianto: Impianto di condizionamento di PPF - Codice / Riferimento: IC693MDL642 - Specifica Tecnica: A201 29 CF2 2W CZ 5202 A01 - LRU: A201 29 CF2 6A CZ / 5102 A01	CAD		748,75
910/2340	Schede ingressi analogici AIM# - Tecnologia/Impianto: Impianto di condizionamento di PPF - Codice / Riferimento: IC693ALL223 - Specifica Tecnica: A201 29 CF2 2W CZ 5202 A01 - LRU: A201 29 CF2 6A CZ / 5102 A01	CAD		3343,99
910/2350	Schede uscite analogiche AoM# - Tecnologia/Impianto: Impianto di condizionamento di PPF - Codice / Riferimento: IC693ALL392 - Specifica Tecnica: A201 29 CF2 2W CZ 5202 A01 - LRU: A201 29 CF2 6A CZ / 5102 A01	CAD		3343,99
910/2360	Schede uscite digitali DOS# - Tecnologia/Impianto: Impianto di condizionamento di PPF - Codice / Riferimento: IC693MDL940 - Specifica Tecnica: A201 29 CF2 2W CZ 5202 A01 - LRU: A201 29 CF2 6A CZ / 5102 A01	CAD		856,62
910/2370	Analizzatori di rete MM1e2 - Tecnologia/Impianto: Impianto di condizionamento di PPF - Codice / Riferimento: EMM-4EP - Specifica Tecnica: A201 29 CF2 1R CZ 5202 A01 - LRU: A201 29 CF2 2M CZ / 0002 A01	CAD		777,94
910/2380	Analizzatori di rete MM - Tecnologia/Impianto: Impianto di condizionamento di PPF - Codice / Riferimento: EMM-D4EP - Specifica Tecnica: A201 29 CF2 1R CZ 5302 A02 - LRU: A201 29 CF2 2M CZ / 0002 A01	CAD		1300,79
910/2390	Modem - Tecnologia/Impianto: Impianto di condizionamento di PPF - Codice Riferimento: 56K LAN / USB - Specifica Tecnica: A201 29 CF2 1R CZ 5102 A01 - LRU: A201 29 CF2 6A CZ 5102 A01	CAD		1269,07
910/2400	CPU - Tecnologia/Impianto: Impianto di condizionamento di PPF - Codice Riferimento: IC200DDR010 -Specifica Tecnica: A201 29 CF22W CZ 5302 A02 - LRU: A201 29 CF2 2M CZ 0002 A01	CAD		1076,17
910/2410	Unità espansione analogica - Tecnologia/Impianto: Impianto di condizionamento di PPF - Codice / Riferimento: IC200UEX626 - Specifica Tecnica: A201 29 CF2 1R CZ 5302 A02 - LRU: A201 29 CF2 6A CZ / 5301 A01	CAD		1059,67
910/2420	Unità IO Digitale - Tecnologia/Impianto: Impianto di condizionamento di PPF - Codice Riferimento: / IC200UEX012 - Specifica Tecnica: A201 29 CF2 1R CZ 5102 A01 - LRU: A201 29 CF2 6A CZ 5102 A01	CAD		498,74
910/2430	Display - Tecnologia/Impianto: Impianto di condizionamento di PPF - Codice Riferimento: ED0P05 -Specifica Tecnica: A201 29 CF21R CZ 5202 A01 - LRU: A201 29 CF2 2M CZ 0002 A01	CAD		1882,03
910/2440	Fusibile 32LET L350-30 - Tecnologia/Impianto: Quadro Alimentazione 365 HzPPF - Codice Riferimento: / 32400983 - Specifica Tecnica:A201 29 CF2 6A IS 5200 A09 - LRU: EE010021	CAD		43,15
910/2450	Relè HC2-H 220/240 Vca - Tecnologia/Impianto: Quadro Alimentazione 365 HzPPF - Codice / Riferimento: 32400531 - Specifica Tecnica:A201 29 CF2 6A IS 5200 A09 - LRU: EE010021	CAD		21,57
910/2490	Voltmetro Q72C-200 V-365 Hz - Tecnologia/Impianto: Quadro Alimentazione 365 HzPPF - Codice / Riferimento: 32500114 - Specifica Tecnica: A201 29 CF2 6A IS 5200 A09 - LRU: EE010021	CAD		714,48
910/2500	Frequenzimetro FQ72C-365Hz-150V - Tecnologia/Impianto: Quadro Alimentazione 365 HzPPF - Codice / Riferimento: 32500115 - SpecificaTecnica: A201 29 CF2 6A IS 5200 A09 - LRU: EE010021	CAD		856,62
910/2510	Fusibile CFP con percussore 2 A AM 14x51 - Tecnologia/Impianto: Quadro Alimentazione / Segnalamento PPF - Codice Riferimento: 32402584 - Specifica Tecnica: A201 29 CF2 6A IS 5200 A11 -LRU: EE016490	CAD		12,69
910/2520	Fusibile CFP con percussore 6 A AM 14x51 - Tecnologia/Impianto: Quadro Alimentazione / Segnalamento PPF - Codice Riferimento: 32402585 - Specifica Tecnica: A201 29 CF2 6A IS 5200 A11 -LRU: EE016490	CAD		12,69
910/2530	Diodo Ponte trifase SKD30-12 A1 1200V 30 A - Tecnologia/Impianto: Quadro Alimentazione / Segnalamento PPF - Codice Riferimento: 31701481 - Specifica Tecnica: A201 29 CF2 6A IS 5200 A11 -LRU: EE016490	CAD		197,97
910/2540	Diodo SKKD81-12 1200 V - Tecnologia/Impianto: Quadro Alimentazione Segnalamento PPF - Codice / Riferimento: 31701854 - Specifica Tecnica: A201 29 CF2 6A IS 5200 A11 - LRU: EE016490	CAD		163,71
910/2590	Lampada tipo basso 20 MA TF - Tecnologia/Impianto: Quadro Alimentazione 144 Vcc PPF - Codice / Riferimento: 32402681 - Specifica Tecnica: A201 29 CF2 6A IS 5200 A10 - LRU: EE0011801	CAD		6,35
910/2600	Relè SKR085 110 Vcc - Tecnologia/Impianto: Quadro Alimentazione 144 Vcc PPF - Codice Riferimento: / 32400332 - Specifica Tecnica:A201 29 CF2 6A IS 5200 A10 - LRU: EE0011801	CAD		168,79
910/2610	Fusibile con percussore 100 A - Tecnologia/Impianto: Quadro Alimentazione 144 Vcc PPF - Codice / Riferimento: 32402588 - SpecificaTecnica: A201 29 CF2 6A IS 5200 A10 - LRU: EE0011801	CAD		20,31
910/2620	Fusibile 160LET L350-160 - Tecnologia/Impianto: Quadro Alimentazione 144 Vcc PPF - Codice / Riferimento: 32400991 - Specifica Tecnica: A201 29 CF2 6A IS 5200 A10 - LRU: EE0011801	CAD		53,30
910/2640	FUSIBILE CF/P CON PERCUSSORE 2A AM 14X51 ART.5402602 - Tecnologia/Impianto: Quadro / Alimentazione Automazione PPF - Codice Riferimento: 32402584 - Specifica Tecnica: A201 29 CF2 6A IS / 5100 A02 - LRU: EE016480	CAD		12,69
910/2650	FUSIBILE CF/P CON PERCUSSORE 6A AM 14X51 ART.5402606 - Tecnologia/Impianto: Quadro / Alimentazione Automazione PPF - Codice Riferimento: 32402585 - Specifica Tecnica: A201 29 CF2 6A IS / 5100 A02 - LRU: EE016480	CAD		12,69
910/2660	PERNI UNIONE PORTAFUSIBILI TIPO SET-14 ART.545031 - Tecnologia/Impianto: Quadro Alimentazione / Automazione PPF - Codice Riferimento: 32402587 - Specifica Tecnica: A201 29 CF2 6A IS 5100 A02 -LRU: EE016480	CAD		2,54
910/2670	TRASFORMATORE AMPEROMETRICO FILO - Tecnologia/Impianto: Quadro Alimentazione Automazione / PPF - Codice Riferimento: 32500415 - Specifica Tecnica: A201 29 CF2 6A IS 0100 A02 - LRU: EE016480	CAD		175,13
910/2680	PRESSOSTATO CODICE DITTA: 25P000 SPECIFICA TECNICA DITTA: A10211CF1SPAI0001A03	CAD		95,18
910/2690	RILEVATORE DI ALLAGAMENTO CODICE DITTA: AL03 SPECIFICA TECNICA DITTA: / A10211CF1SPAI0001A02	CAD		65,99
910/2700	ALIMENTATORE 24V CODICE DITTA: ALI-25A SPECIFICA TECNICA DITTA: A10211CF1SPAI0001A02	CAD		663,72
910/2710	CENTRALE ANALOGICA A 2 LOOP CODICE DITTA: AM2000 SPECIFICA TECNICA DITTA: / A10211CF1SPAI0001A02	CAD		3974,55
910/2730	BASE PER RILEVATORE CODICE DITTA: B501 SPECIFICA TECNICA DITTA: A10211CF1SPAI0001A02	CAD		16,50
910/2740	CAMPANA ANTINCENDIO CODICE DITTA: BAD24 K SPECIFICA TECNICA DITTA: A10211CF1SPAI0001A02	CAD		73,61
910/2750	BATTERIA 12 V 15 AH CODICE DITTA: BAT-02 SPECIFICA TECNICA DITTA: A10211CF1SPAI0001A02	CAD		134,41
910/2760	BATTERIA 12 V 7 AH CODICE DITTA: BAT-05 SPECIFICA TECNICA DITTA: A10211CF1SPAI0001A03	CAD		72,34
910/2770	PULSANTE AD-PE CON MARTELLETTO CODICE DITTA: BG14 ADPE SPECIFICA TECNICA DITTA: / A10211CF1SPAI0001A02	CAD		376,91
910/2780	PULSANTE DI SPEGNIMENTO CODICE DITTA: BG24E2MG SPECIFICA TECNICA DITTA: / A10211CF1SPAI0001A03	CAD		49,49
910/2790	MODULO 10 USCITE CODICE DITTA: CMX-10RM SPECIFICA TECNICA DITTA: A10211CF1SPAI0001A02	CAD		804,59
910/2800	RILEVATORE FUMO IN CANALA CODICE DITTA: DHX502 SPECIFICA TECNICA DITTA: / A10211CF1SPAI0001A02	CAD		833,78
910/2810	RILEVATORE DI FIAMMA CODICE DITTA: FD-D1001 SPECIFICA TECNICA DITTA: / A10211CF1SPAI0001A02	CAD		5266,63
910/2820	RILEVATORE TERMICO ALTA TEMPERATURA CODICE DITTA: FDX 551 HTE SPECIFICA TECNICA DITTA: / A10211CF1SPAI0001A02	CAD		124,37
910/2830	RILEVATORE TERMICO ANALOGICO CODICE DITTA: FDX 551 REM SPECIFICA TECNICA DITTA: / A10211CF1SPAI0001A02	CAD		123,10
910/2840	MODULO DI INGRESSO PER RILEVATORI GAS CODICE DITTA: IIG1 SPECIFICA TECNICA DITTA: / A10211CF1SPAI0001A02	CAD		161,17
910/2850	PULSANTE INDIRIZZATO CODICE DITTA: M700K SPECIFICA TECNICA DITTA: A10211CF1SPAI0001A02	CAD		131,98
910/2860	MODULO D USCITA CODICE DITTA: M701E SPECIFICA TECNICA DITTA: A10211CF1SPAI0001A02	CAD		170,06
910/2870	MODULO DI INGRESSO PER RILEVATORI CONVENZIONALI CODICE DITTA: M701E-CZ SPECIFICA / TECNICA DITTA: A10211CF1SPAI0001A02	CAD		300,77
910/2880	MODULO D INGRESSO CODICE DITTA: M710E SPECIFICA TECNICA DITTA: A10211CF1SPAI0001A02	CAD		149,75
910/2890	BARRIERA ZENER CODICE DITTA: MICRO 680+ SPECIFICA TECNICA DITTA: A10211CF1SPAI0001A02	CAD		348,99
910/2900	MODULO 10 INGRESSI CODICE DITTA: MMX-10M SPECIFICA TECNICA DITTA: A10211CF1SPAI0001A02	CAD		677,68
910/2910	PANNELLO OTTICO SCRITTA STANDARD CODICE DITTA: PAN-1SN SPECIFICA TECNICA DITTA: / A10211CF1SPAI0001A02	CAD		219,55
910/2920	PANNELLO OTTICO SCRITTA STANDARD CODICE DITTA: PAN-1SN SPECIFICA TECNICA DITTA: / A10211CF1SPAI0001A02	CAD		219,55
910/2930	PANNELLO OTTICO SCRITTA STANDARD CODICE DITTA: PAN-1SN SPECIFICA TECNICA DITTA: / A10211CF1SPAI0001A02	CAD		219,55
910/2940	PANNELLO OTTICO SCRITTA STANDARD CODICE DITTA: PAN-1SN SPECIFICA TECNICA DITTA: / A10211CF1SPAI0001A02	CAD		219,55
910/2950	PANNELLO OTTICO SCRITTA STANDARD CODICE DITTA: PAN-1SN SPECIFICA TECNICA DITTA: / A10211CF1SPAI0001A02	CAD		219,55
910/2960	RILEVATORE OTTICO DI FUMO ANALOGICO CODICE DITTA: SDX 751 ME SPECIFICA TECNICA DITTA: / A10211CF1SPAI0001A02	CAD		172,59
910/2970	SCHEDA 2 INTERFACCE UPLOAD/DOWNLOAD CODICE DITTA: SIB-600 SPECIFICA TECNICA DITTA: / A10211CF1SPAI0001A02	CAD		1522,88
910/2980	RIVELATORE OTTICO DI FUMO A SICUREZZA INTRINSECA ADPE CODICE DITTA: SLR E IS SPECIFICA / TECNICA DITTA: A10211CF1SPAI0001A02	CAD		633,26
910/2990	UNITÀ DI SPEGNIMENTO UDS CODICE DITTA: UDS-3 SPECIFICA TECNICA DITTA: / A10211CF1SPAI0001A03	CAD		1624,41
910/3000	RIVELATORE H2 ADPE CODICE DITTA: VGS AD H2 SPECIFICA TECNICA DITTA: A10211CF1SPAI0001A02	CAD		1144,70
910/3010	RILEVATORE CO IN CANALA CODICE DITTA: VGS.DU -COE SPECIFICA TECNICA DITTA: / A10211CF1SPAI0001A02	CAD		784,28
910/3020	RILEVATORE GRISOU CODICE DITTA: VGS.DU-ME SPECIFICA TECNICA DITTA: A10211CF1SPAI0001A02	CAD		713,22
910/3030	Ventilatore VT01E - Tecnologia/Impianto: CDZ - Codice Riferimento: BOX-FT 7/7-B - Specifica Tecnica: / A10211CF1SPIS0000A51	CAD		1050,79
910/3040	Ventilatore VT02E - Tecnologia/Impianto: CDZ - Codice Riferimento: BOX-FT 9/7-B - Specifica Tecnica: / A10211CF1SPIS0000A51	CAD		1427,70
910/3050	Ventilatore VT03E - Tecnologia/Impianto: CDZ - Codice Riferimento: BOX-FT 9/9-D - Specifica Tecnica: / A10211CF1SPIS0000A51	CAD		1427,70
910/3060	Ventilatore VT04E - Tecnologia/Impianto: CDZ - Codice Riferimento: BOX-D 12/7-B - Specifica Tecnica: / A10211CF1SPIS0000A51	CAD		1713,24
910/3070	Ventilatore VT01I - Tecnologia/Impianto: CDZ - Codice Riferimento: BOX-FT 9/9-T - Specifica Tecnica: / A10211CF1SPIS0000A51	CAD		3557,20
910/3080	Ventilatore VT02I - Tecnologia/Impianto: CDZ - Codice Riferimento: BOX-FT 9/9-T - Specifica Tecnica: / A10211CF1SPIS0000A51	CAD		3597,81
910/3090	Ventilatore VT03I - Tecnologia/Impianto: CDZ - Codice Riferimento: BOX-FT 10/10-T - Specifica / Tecnica: A10211CF1SPIS0000A51	CAD		3899,84
910/3100	Ventilatore VT04I - Tecnologia/Impianto: CDZ - Codice Riferimento: BOX-FT 12/12 - Specifica Tecnica: / A10211CF1SPIS0000A51	CAD		4048,32
910/3110	Ventilatore VT05I - Tecnologia/Impianto: CDZ - Codice Riferimento: BOX-FT 12/12 - Specifica Tecnica: / A10211CF1SPIS0000A51	CAD		4048,32
910/3120	Ventilatore VT06I - Tecnologia/Impianto: CDZ - Codice Riferimento: BOX- FT 12/12-M - Specifica / Tecnica: A10211CF1SPIS0000A51	CAD		4048,32
910/3130	Ventilatore VT07I - Tecnologia/Impianto: CDZ - Codice Riferimento: BOX- FT 12/12-SM - Specifica / Tecnica: A10211CF1SPIS0000A51	CAD		4048,32
910/3140	Ventilatore assiale VT01/E/ass. - Tecnologia/Impianto: CDZ - Codice Riferimento: CC-HT 312 M -Specifica Tecnica: A10211CF1SPIS0000A51	CAD		437,83
910/3150	Ventilatore assiale VT03/E/ass. - Tecnologia/Impianto: CDZ - Codice Riferimento: CC 352 MS - Specifica / Tecnica: A10211CF1SPIS0000A51	CAD		856,62
910/3160	Ventilatore assiale VT01/E-serv./ass - Tecnologia/Impianto: CDZ - Codice Riferimento: AXY 4/10 -Specifica Tecnica: A10211CF1SPIS0000A51	CAD		114,22
910/3170	Ventilatore assialeVT06/E/ass. - Tecnologia/Impianto: CDZ - Codice Riferimento: CC-HT 562 9/10 T -Specifica Tecnica: A10211CF1SPIS0000A51	CAD		4547,07
910/3180	Ventilatore assiale VT07/E/ass. - Tecnologia/Impianto: CDZ - Codice Riferimento: CC-HT 562 9/8 T -Specifica Tecnica: A10211CF1SPIS0000A51	CAD		4547,07
910/3190	Ventilatore assiale VT08/E/ass. - Tecnologia/Impianto: CDZ - Codice Riferimento: CC-HT 632 9/8 T -Specifica Tecnica: A10211CF1SPIS0000A51	CAD		4613,06
910/3200	Ventilatore assiale VT09/E/ass. - Tecnologia/Impianto: CDZ - Codice Riferimento: FVC 756 T - Specifica / Tecnica: A10211CF1SPIS0000A51	CAD		3191,70
910/3210	Ventilatore assiale VT10/E/ass. - Tecnologia/Impianto: CDZ - Codice Riferimento: CC-HT632 9/12 T -Specifica Tecnica: A10211CF1SPIS0000A51	CAD		7309,83
910/3220	Ventilatore assiale VT11/E/ass. - Tecnologia/Impianto: CDZ - Codice Riferimento: CC-HT632 9/14 T -Specifica Tecnica: A10211CF1SPIS0000A51	CAD		5602,93
910/3230	Ventilatore assiale VT12/E/ass. - Tecnologia/Impianto: CDZ - Codice Riferimento: CC-HT 632 9/16 T -Specifica Tecnica: A10211CF1SPIS0000A51	CAD		6374,53
910/3240	Ventilatore assiale VT13/E/ass. - Tecnologia/Impianto: CDZ - Codice Riferimento: CC-HT 1124 9/14 T -Specifica Tecnica: A10211CF1SPIS0000A51	CAD		11028,20
910/3250	Ventilatore assiale VT06/I/ass. - Tecnologia/Impianto: CDZ - Codice Riferimento: CC-HT 502 9/10 T -Specifica Tecnica: A10211CF1SPIS0000A51	CAD		2884,59
910/3260	Ventilatore assiale VT07/I/ass. - Tecnologia/Impianto: CDZ - Codice Riferimento: CC-HT 502 9/12 T -Specifica Tecnica: A10211CF1SPIS0000A51	CAD		3100,33
910/3270	Ventilatore assiale VT08/I/ass. - Tecnologia/Impianto: CDZ - Codice Riferimento: CC-HT 502 9/14 T -Specifica Tecnica: A10211CF1SPIS0000A51	CAD		3100,33
910/3280	Ventilatore assiale VT10/I/ass. - Tecnologia/Impianto: CDZ - Codice Riferimento: CC-HT 632 9/12 T -Specifica Tecnica: A10211CF1SPIS0000A51	CAD		7309,83
910/3290	Ventilatore assiale VT11/I/ass. - Tecnologia/Impianto: CDZ - Codice Riferimento: CC-HT 632 9/14 T -Specifica Tecnica: A10211CF1SPIS0000A51	CAD		11028,20
910/3300	Ventilatore assiale VT12/I/ass. - Tecnologia/Impianto: CDZ - Codice Riferimento: CC-HT 632 9/16 T -Specifica Tecnica: A10211CF1SPIS0000A51	CAD		6374,53
910/3310	Ventilatore assiale VT13/I/ass. - Tecnologia/Impianto: CDZ - Codice Riferimento: CC-HT 1124 9/12 T -Specifica Tecnica: A10211CF1SPIS0000A51	CAD		11028,20
910/3320	Ventilconvettore - Tecnologia/Impianto: CDZ - Codice Riferimento: FSE GR1 - Specifica Tecnica: / A10211CF1SPIS0000A50	CAD		1799,54
910/3330	Radiatore - Tecnologia/Impianto: CDZ - Codice Riferimento: MICROSOL2000-V0 - Specifica Tecnica: / A10211CF1SPIS0000A50	CAD		494,94
910/3340	Sonde doppie di temperatura - Tecnologia/Impianto: CDZ - Codice Riferimento: 5333A - Specifica / Tecnica: A10211CF1SPIS0000A50	CAD		223,36
910/3350	Flussosatto - Tecnologia/Impianto: CDZ - Codice Riferimento: S6040A1003 - Specifica Tecnica: / A10211CF1SPIS0000A49	CAD		373,11
910/3400	Aerotermo - Tecnologia/Impianto: CDZ - Codice Riferimento: 06 EEM6 - Specifica Tecnica: / A10211CF1SPIS0000A50	CAD		2821,14
910/3420	Interruttore arrivo linea 4X250A - Tecnologia/Impianto: CDZ - Codice Riferimento: 1SDA054011R1 -Specifica Tecnica: A10211CF1SPIS0000A49	CAD		1814,77
910/3430	Interruttore arrivo linea 4X400A - Tecnologia/Impianto: CDZ - Codice Riferimento: 1SDA054325R1 -Specifica Tecnica: A10211CF1SPIS0000A49	CAD		3242,47
910/3440	Interruttore arrivo linea 4X32A - Tecnologia/Impianto: CDZ - Codice Riferimento: S544022 - Specifica / Tecnica: A10211CF1SPIS0000A49	CAD		163,71
910/3450	Interruttore arrivo linea 4X40A - Tecnologia/Impianto: CDZ - Codice Riferimento: S544030 - Specifica / Tecnica: A10211CF1SPIS0000A49	CAD		234,78
910/3460	Interruttore arrivo linea 4X50A - Tecnologia/Impianto: CDZ - Codice Riferimento: S544039 - Specifica / Tecnica: A10211CF1SPIS0000A49	CAD		241,12
910/3470	Interruttore arrivo linea 4X63A - Tecnologia/Impianto: CDZ - Codice Riferimento: S544047 - Specifica / Tecnica: A10211CF1SPIS0000A49	CAD		227,16
910/3480	Interruttore arrivo linea 2X40A - Tecnologia/Impianto: CDZ - Codice Riferimento: S590488 - Specifica / Tecnica: A10211CF1SPIS0000A49	CAD		118,02
910/3490	Interruttore arrivo linea 4X80A - Tecnologia/Impianto: CDZ - Codice Riferimento: KU9599 - Specifica / Tecnica: A10211CF1SPIS0000A49	CAD		289,35
910/3500	Interruttore arrivo linea 4X32A-curva D - Tecnologia/Impianto: CDZ - Codice Riferimento: S601146 -Specifica Tecnica: A10211CF1SPIS0000A49	CAD		168,79
910/3510	Interruttori quadro Q-#/N° 2X2A - Tecnologia/Impianto: CDZ - Codice Riferimento: S202 M - Specifica / Tecnica: A10211CF1SPIS0000A49	CAD		102,79
910/3520	Interruttori quadro Q-#/N° 2X4A - Tecnologia/Impianto: CDZ - Codice Riferimento: S202 M - Specifica / Tecnica: A10211CF1SPIS0000A49	CAD		102,79
910/3530	Interruttori quadro Q-#/N° 2X6A - Tecnologia/Impianto: CDZ - Codice Riferimento: S202 M - Specifica / Tecnica: A10211CF1SPIS0000A49	CAD		90,10
910/3540	Interruttori quadro Q-#/N° 2X10A - Tecnologia/Impianto: CDZ - Codice Riferimento: S202 M - Specifica / Tecnica: A10211CF1SPIS0000A49	CAD		76,14
910/3550	Interruttori quadro Q-#/N° 2X16A - Tecnologia/Impianto: CDZ - Codice Riferimento: S202 M - Specifica / Tecnica: A10211CF1SPIS0000A49	CAD		76,14
910/3560	Blocco differenziali da 0.,3A 2X6A - Tecnologia/Impianto: CDZ - Codice Riferimento: DDA 202 AC 25 -Specifica Tecnica: A10211CF1SPIS0000A49	CAD		107,87
910/3570	Blocco differenziali da 0.,3A 2X10A - Tecnologia/Impianto: CDZ - Codice Riferimento: DDA 202 AC 25 -Specifica Tecnica: A10211CF1SPIS0000A49	CAD		107,87
910/3580	Blocco differenziali da 0.,3° 2X16A - Tecnologia/Impianto: CDZ - Codice Riferimento: DDA 200 AC 25 -Specifica Tecnica: A10211CF1SPIS0000A49	CAD		107,87
910/3590	Interruttori quadro Q-#/N°3X6AA - Tecnologia/Impianto: CDZ - Codice Riferimento: S203 M - Specifica / Tecnica: A10211CF1SPIS0000A49	CAD		161,17
910/3600	Interruttori quadro Q-#/N°3X10 - Tecnologia/Impianto: CDZ - Codice Riferimento: S203 M - Specifica / Tecnica: A10211CF1SPIS0000A49	CAD		133,25
910/3610	Interruttori quadro Q-#/N°3X16A - Tecnologia/Impianto: CDZ - Codice Riferimento: S20 M - Specifica / Tecnica: A10211CF1SPIS0000A49	CAD		133,25
910/3620	Blocco differenziali da 0.,3A 3X6A - Tecnologia/Impianto: CDZ - Codice Riferimento: DDA 203 AC 25 -Specifica Tecnica: A10211CF1SPIS0000A49	CAD		133,25
910/3630	Blocco differenziali da 0.,3A 3X10A - Tecnologia/Impianto: CDZ - Codice Riferimento: DDA 203 AC 25 -Specifica Tecnica: A10211CF1SPIS0000A49	CAD		133,25
910/3640	Blocco differenziali da 0.,3A 3X16A - Tecnologia/Impianto: CDZ - Codice Riferimento: DDA 203 AC 25 -Specifica Tecnica: A10211CF1SPIS0000A49	CAD		133,25
910/3650	Contattore - Tecnologia/Impianto: CDZ - Codice Riferimento: EL8900 - Specifica Tecnica: / A10211CF1SPIS0000A49	CAD		157,36
910/3670	Alimentatore - Tecnologia/Impianto: CDZ - Codice Riferimento: IC693 PWR321 - Specifica Tecnica: / A10211CF1SPIS0000A49	CAD		661,35
910/3680	CPU - Tecnologia/Impianto: CDZ - Codice Riferimento: IC693 CPU350 - Specifica Tecnica: / A10211CF1SPIS0000A49	CAD		2227,21
910/3690	CPU - Tecnologia/Impianto: CDZ - Codice Riferimento: IC693 CPU360 - Specifica Tecnica: / A10211CF1SPIS0000A49	CAD		3477,24
910/3700	Scheda 16 ingressi Analogici - Tecnologia/Impianto: CDZ - Codice Riferimento: IC693 ALG223 - Specifica / Tecnica: A10211CF1SPIS0000A49	CAD		3365,06
910/3710	Scheda 16 uscite Analogiche - Tecnologia/Impianto: CDZ - Codice Riferimento: IC693 ALG392 -Specifica Tecnica: A10211CF1SPIS0000A49	CAD		3356,63
910/3720	Scheda 16 ingressi Digitali - Tecnologia/Impianto: CDZ - Codice Riferimento: IC693 MDL645 - Specifica / Tecnica: A10211CF1SPIS0000A49	CAD		638,34
910/3730	Scheda 32 ingressi Digitali - Tecnologia/Impianto: CDZ - Codice Riferimento: IC693 MDL655 - Specifica / Tecnica: A10211CF1SPIS0000A49	CAD		1114,24
910/3740	Scheda di comunicazione - Tecnologia/Impianto: CDZ - Codice Riferimento: IC693 CMM311 - Specifica / Tecnica: A10211CF1SPIS0000A49	CAD		2081,27
910/3750	Scheda 40 ingressi Digitali/ 24 uscite digitali - Tecnologia/Impianto: CDZ - Codice Riferimento: IC200 / UDR064 - Specifica Tecnica: A10211CF1SPIS0000A49	CAD		1774,74
910/3760	Scheda 2 uscite analogiche/ 4 ingressi analogici - Tecnologia/Impianto: CDZ - Codice Riferimento: / IC200 UEX626 - Specifica Tecnica: A10211CF1SPIS0000A49	CAD		1059,67
910/3770	Scheda 16 ingressi digitali/ 12 uscite digitali - Tecnologia/Impianto: CDZ - Codice Riferimento: IC200 / UDR010 - Specifica Tecnica: A10211CF1SPIS0000A49	CAD		1076,17
910/3780	Scheda 8 ingressi Digitali/ 6 uscite digitali - Tecnologia/Impianto: CDZ - Codice Riferimento: IC200 / UDR012 - Specifica Tecnica:A10211CF1SPIS0000A49	CAD		647,22
910/3790	Scheda 16 uscite Digitali - Tecnologia/Impianto: CDZ - Codice Riferimento: IC693 MDL940 - Specifica / Tecnica: A10211CF1SPIS0000A49	CAD		859,93
910/3800	Pannello Operatore - Tecnologia/Impianto: CDZ - Codice Riferimento: TOP05-0045 - Specifica Tecnica: / A10211CF1SPIS0000A49	CAD		1882,03
910/3810	Filtro installato sul ventilatore VT01I - Tecnologia/Impianto: CDZ - Codice Riferimento: BOX-D 9/9 G3 -Specifica Tecnica: A10211CF1SPIS0000A49	CAD		26,65
910/3820	Filtro installato sul ventilatore VT01I - Tecnologia/Impianto: CDZ - Codice Riferimento: BOX-D 9/9 F5 -Specifica Tecnica: A10211CF1SPIS0000A49	CAD		633,15
910/3830	Filtro installato sul ventilatore VT02I - Tecnologia/Impianto: CDZ - Codice Riferimento: BOX-D 9/9 G3 -Specifica Tecnica: A10211CF1SPIS0000A49	CAD		26,65
910/3840	Filtro installato sul ventilatore VT02I - Tecnologia/Impianto: CDZ - Codice Riferimento: BOX-D 9/9 F5 -Specifica Tecnica: A10211CF1SPIS0000A49	CAD		621,84
910/3850	Filtro installato sul ventilatore VT03I - Tecnologia/Impianto: CDZ - Codice Riferimento: BOX-D 10/10 G3 / - Specifica Tecnica: A10211CF1SPIS0000A49	CAD		38,07
910/3860	Filtro installato sul ventilatore VT03I - Tecnologia/Impianto: CDZ - Codice Riferimento: BOX-D 10/10 F5 -Specifica Tecnica: A10211CF1SPIS0000A49	CAD		968,30
910/3870	Filtro installato sul ventilatore VT03I - Tecnologia/Impianto: CDZ - Codice Riferimento: BOX-D 10/10 F7 -Specifica Tecnica: A10211CF1SPIS0000A49	CAD		968,30
910/3880	Filtro installato sul ventilatore VT04I - Tecnologia/Impianto: CDZ - Codice Riferimento: BOX-D 12/12 G3 / - Specifica Tecnica: A10211CF1SPIS0000A49	CAD		38,62
910/3890	Filtro installato sul ventilatore VT04I - Tecnologia/Impianto: CDZ - Codice Riferimento: BOX-D 12/12 F5 -Specifica Tecnica: A10211CF1SPIS0000A49	CAD		968,30
910/3900	Filtro installato sul ventilatore VT04I - Tecnologia/Impianto: CDZ - Codice Riferimento: BOX-D 12/12 F7 -Specifica Tecnica: A10211CF1SPIS0000A49	CAD		968,30
910/3910	Filtro installato sul ventilatore VT05I - Tecnologia/Impianto: CDZ - Codice Riferimento: BOX-D 12/12 G3 / - Specifica Tecnica: A10211CF1SPIS0000A49	CAD		38,57
910/3920	Filtro installato sul ventilatore VT05I - Tecnologia/Impianto: CDZ - Codice Riferimento: BOX-D 12/12 F5 -Specifica Tecnica: A10211CF1SPIS0000A49	CAD		968,30
910/3930	Filtro installato sul ventilatore VT06I - Tecnologia/Impianto: CDZ - Codice Riferimento: BOX-D 12/12 G3 / - Specifica Tecnica: A10211CF1SPIS0000A49	CAD		38,07
910/3940	Filtro installato sul ventilatore VT06I - Tecnologia/Impianto: CDZ - Codice Riferimento: BOX-D 12/12 F5 -Specifica Tecnica: A10211CF1SPIS0000A49	CAD		968,30
910/3950	Filtro installato sul ventilatore VT07I - Tecnologia/Impianto: CDZ - Codice Riferimento: BOX-D 12/12 G3 / - Specifica Tecnica: A10211CF1SPIS0000A49	CAD		38,07
910/3960	Filtro installato sul ventilatore VT07I - Tecnologia/Impianto: CDZ - Codice Riferimento: BOX-D 12/12 F5 -Specifica Tecnica: A10211CF1SPIS0000A49	CAD		968,30
910/3970	Filtro installato sul ventilatore assiale VT06/I/ass. - Tecnologia/Impianto: CDZ - Codice Riferimento: CC-HT 502 9/10 G3 - Specifica Tecnica: A10211CF1SPIS0000A49	CAD		164,98
910/3980	Filtro installato sul ventilatore assiale VT06/I/ass. - Tecnologia/Impianto: CDZ - Codice Riferimento: CC-HT 502 9/10 F5 - Specifica Tecnica: A10211CF1SPIS0000A49	CAD		220,82
910/3990	Filtro installato sul ventilatore assiale VT07/I/ass. - Tecnologia/Impianto: CDZ - Codice Riferimento: CC-HT 502 9/12 G3 - Specifica Tecnica: A10211CF1SPIS0000A49	CAD		168,29
910/4000	Filtro installato sul ventilatore assiale VT07/I/ass. - Tecnologia/Impianto: CDZ - Codice Riferimento: CC-HT 502 9/12 F5 - Specifica Tecnica: A10211CF1SPIS0000A49	CAD		220,82
910/4010	Filtro installato sul ventilatore assiale VT08/I/ass. - Tecnologia/Impianto: CDZ - Codice Riferimento: CC-HT 502 9/14 G3 - Specifica Tecnica: A10211CF1SPIS0000A49	CAD		164,98
910/4020	Filtro installato sul ventilatore assiale VT08/I/ass. - Tecnologia/Impianto: CDZ - Codice Riferimento: CC-HT 502 9/14 F5 - Specifica Tecnica: A10211CF1SPIS0000A49	CAD		347,61
910/4030	Filtro installato sul ventilatore assiale VT10/I/ass. - Tecnologia/Impianto: CDZ - Codice Riferimento: CC-HT 632 9/12 G3 - Specifica Tecnica: A10211CF1SPIS0000A49	CAD		54,57
910/4040	Filtro installato sul ventilatore assiale VT10/I/ass. - Tecnologia/Impianto: CDZ - Codice Riferimento: CC-HT 632 9/12 F5 - Specifica Tecnica: A10211CF1SPIS0000A49	CAD		193,12
910/4050	Filtro installato sul ventilatore assiale VT11/I/ass. - Tecnologia/Impianto: CDZ - Codice Riferimento: CC-HT 632 9/14 G3 - Specifica Tecnica: A10211CF1SPIS0000A49	CAD		54,57
910/4060	Filtro installato sul ventilatore assiale VT11/I/ass. - Tecnologia/Impianto: CDZ - Codice Riferimento: CC-HT 632 9/14 F5 - Specifica Tecnica: A10211CF1SPIS0000A49	CAD		154,50
910/4070	Filtro installato sul ventilatore assiale VT12/I/ass. - Tecnologia/Impianto: CDZ - Codice Riferimento: CC-HT 632 9/16 G3 - Specifica Tecnica: A10211CF1SPIS0000A49	CAD		54,57
910/4080	Filtro installato sul ventilatore assiale VT12/I/ass. - Tecnologia/Impianto: CDZ - Codice Riferimento: CC-HT 632 9/16 F5 - Specifica Tecnica: A10211CF1SPIS0000A49	CAD		189,09
910/4090	Filtro installato sul ventilatore assiale VT13/I/ass. - Tecnologia/Impianto: CDZ - Codice Riferimento: CC-HT 1124 9/12 G3 - Specifica Tecnica: A10211CF1SPIS0000A49	CAD		45,69
910/4100	Filtro installato sul ventilatore assiale VT13/I/ass. - Tecnologia/Impianto: CDZ - Codice Riferimento: CC-HT 1124 9/12 F5 - Specifica Tecnica: A10211CF1SPIS0000A49	CAD		152,29
910/4160	UPS EMERSON Rotary switch AC-21, 690 VAC, 63A Codice Ditta 16090023	CAD		804,15
910/4170	UPS EMERSON Sub-assembly 15/ 20kVA rectifier / battery charger UHA241Z1 Codice Ditta 02350386	CAD		4204,99
910/4180	UPS EMERSON Sub-assembly 15/20kVA inverter / Static Switch UHA241Z2 Codice Ditta 02350387	CAD		4121,69
910/4190	UPS EMERSON Kit LCD Module 320x240 + Wiring Codice Ditta 02350490	CAD		1552,24
910/4200	UPS EMERSON PCBA - DRIVER BOARD ( UHW241M1 ) Codice Ditta 03025592	CAD		1736,46
910/4210	UPS EMERSON PCBA-UHW241Z-UHW241M3-Parallel board Codice Ditta 03025594	CAD		573,66
910/4220	UPS EMERSON PCBA -NXa Signal Detection (UHW241M4) Codice Ditta 03025595	CAD		592,70
910/4230	UPS EMERSON PCBA-UHW241Z-UHW241M5-Power supply board Codice Ditta 03025596	CAD		401,01
910/4240	UPS EMERSON PCBA-UHW241Z-UHW241X1-Signal converter board Codice Ditta 03025598	CAD		590,37
910/4250	UPS EMERSON PCBA-UHW241Z-UHW241K1-Key board Codice Ditta 03025599	CAD		139,24
910/4260	UPS EMERSON PCBA-UHW241C1, cold boot control Codice Ditta 03025659	CAD		219,46
910/4270	UPS EMERSON PCBA Detect. Board M4 NXE/NXF Codice Ditta 03026481	CAD		1412,88
910/4280	UPS EMERSON PWA-UHA341Z-UHA241U12 - DSP Board Codice Ditta 03034192	CAD		1372,83
910/4290	UPS EMERSON PCBA-UHA241Z-UHA241U11-DSP board Codice Ditta 03034300	CAD		1094,10
910/4300	UPS EMERSON PCBA-UHA241Z-UHA241U21-Inner monitoring board Codice Ditta 03034301	CAD		1651,56
910/4310	UPS EMERSON CAPACITOR AL.ELECT.6800uF/450V Codice Ditta 08010408	CAD		648,77
910/4320	UPS EMERSON CAPAC.1200V,1uF+-10%, polyp. Codice Ditta 08030220	CAD		27,29
910/4330	UPS EMERSON CAPAC.300Vac,200uF+-5%, polyp. Codice Ditta 08030264	CAD		232,28
910/4340	UPS EMERSON Metalized Film Capacitor, 400VAC, 63.5x105, 50uF, ±10% Codice Ditta 08030292	CAD		59,59
910/4350	UPS EMERSON IGBT MODULE DOUBLE 1200V/50A Codice Ditta 15070002	CAD		427,71
910/4360	UPS EMERSON IGBT MODULE DOUBLE 1200V/200A Codice Ditta 15070053	CAD		1233,46
910/4370	UPS EMERSON IGBT MODULE DOUBLE 1200V/150A Codice Ditta 15070071	CAD		860,22
910/4380	UPS EMERSON IGBT MODULE DOUBLE 1200V/100A Codice Ditta 15070072	CAD		300,76
910/4390	UPS EMERSON SCR 1400V/130A Codice Ditta 15090018	CAD		475,76
910/4400	UPS EMERSON SCR 1400V/92A Codice Ditta 15090023	CAD		172,66
910/4410	UPS EMERSON FUSE 100A 660VAC PLANE BOARD Codice Ditta 19030139	CAD		241,89
910/4420	UPS EMERSON FUSE 150A 660VAC Codice Ditta 19030140	CAD		293,15
910/4430	UPS EMERSON FUSE POWER 700V 200A UL Codice Ditta 19030157	CAD		105,82
910/4440	UPS EMERSON FUSE POWER 700V 125A UL Codice Ditta 19030160	CAD		105,82
910/4450	UPS EMERSON FUSE POWER 500V 200A UL Codice Ditta 19030166	CAD		309,17
910/4460	UPS EMERSON Fan,AC230V,14.0W,2900RPM,119	CAD		329,99
910/4470	UPS EMERSON FAN AC230V 14.0W 2900RPM Codice Ditta 32010045	CAD		329,99
910/4480	UPS EMERSON Fan rectifier inverter modules, DC24V, 9.6W, 80x80x38mm Codice Ditta 32010090	CAD		120,14
910/4490	UPS EMERSON Fan Rectifier Module, DC24V, 5.04W, 42.02 C.F.M. 3600RPM Codice Ditta 32010103	CAD		67,28
910/4500	UPS EMERSON SENSOR EL.MAGN.CURR. 50A/25mA Codice Ditta 33020018	CAD		315,57
910/4510	UPS EMERSON CURR. SENSOR, AC/DC 100A/50mA Codice Ditta 33020022	CAD		307,56
910/4520	UPS EMERSON CURR. SENSOR, AC/DC 200A/100mA Codice Ditta 33020023	CAD		315,57
910/4530	UPS EMERSON SENSOR EL.MAGN.CURR. 300A/150mA Codice Ditta 33020024	CAD		350,82
910/4540	SOSPENSIONE SG 170 C Materiale per la linea AV\AC BO-FI	CAD		862,02
910/4550	SOSPENSIONE SG 170 TA - Materiale per la linea AV\AC BO-FI	CAD		862,02
910/4560	SOSPENSIONE SG TA Materiale per la linea AV\AC BO-FI	CAD		862,02
910/4570	SOSPENSIONE SG 1 - C Materiale per la linea AV\AC BO-FI	CAD		862,02
910/4580	SOSPENSIONE SG 1 TPFO Materiale per la linea AV\AC BO-FI	CAD		862,02
910/4590	SOSPENSIONE SG 5-CA Materiale per la linea AV\AC BO-FI	CAD		862,02
910/4600	SOSPENSIONE SG 5-TA Materiale per la linea AV\AC BO-FI	CAD		862,02
910/4610	SOSPENSIONE SG 5-T Materiale per la linea AV\AC BO-FI	CAD		862,02
910/4620	SOSPENSIONE SA 5-T Materiale per la linea AV\AC BO-FI	CAD		862,02
910/4630	SOSPENSIONE SA 3-C Materiale per la linea AV\AC BO-FI	CAD		862,02
910/4640	SOSPENSIONE SGO -R Materiale per la linea AV\AC BO-FI	CAD		862,02
910/4650	SOSPENSIONE SG 2 -R Materiale per la linea AV\AC BO-FI	CAD		862,02
910/4660	SOSPENSIONE SG 4 -CA Materiale per la linea AV\AC BO-FI	CAD		862,02
910/4670	SOSPENSIONE SG 2 -CA Materiale per la linea AV\AC BO-FI	CAD		862,02
910/4680	SOSPENSIONE SG 3 -TA Materiale per la linea AV\AC BO-FI	CAD		862,02
910/4690	SOSPENSIONE SGIO -C Materiale per la linea AV\AC BO-FI	CAD		862,02
910/4700	SOSPENSIONE SGIO -T Materiale per la linea AV\AC BO-FI	CAD		862,02
910/4710	SOSPENSIONE SG 3 -C Materiale per la linea AV\AC BO-FI	CAD		862,02
910/4720	SOSPENSIONE SG 1 -R Materiale per la linea AV\AC BO-FI	CAD		862,02
910/4730	SOSPENSIONE SG 3 -R Materiale per la linea AV\AC BO-FI	CAD		862,02
910/4740	SOSPENSIONE SGO-C Materiale per la linea AV\AC BO-FI	CAD		862,02
910/4750	SOSPENSIONE SGO-CPF Materiale per la linea AV\AC BO-FI	CAD		862,02
910/4760	SOSPENSIONE SGO-T Materiale per la linea AV\AC BO-FI	CAD		862,02
910/4770	SOSPENSIONE SGO -B1 Materiale per la linea AV\AC BO-FI	CAD		862,02
910/4780	SOSPENSIONE SGO -B3 Materiale per la linea AV\AC BO-FI	CAD		862,02
910/4790	SOSPENSIONE SG2 -B2 Materiale per la linea AV\AC BO-FI	CAD		862,02
910/4800	SOSPENSIONE SG2 -52TI Materiale per la linea AV\AC BO-FI	CAD		862,02
910/4810	SOSPENSIONE SG1 -CA Materiale per la linea AV\AC BO-FI	CAD		862,02
910/4820	SOSPENSIONE SGO -CA Materiale per la linea AV\AC BO-FI	CAD		862,02
910/4830	SOSPENSIONE SG1 -T Materiale per la linea AV\AC BO-FI	CAD		862,02
910/4840	SOSPENSIONE SG2 -T Materiale per la linea AV\AC BO-FI	CAD		862,02
910/4850	SOSPENSIONE SG2 -C Materiale per la linea AV\AC BO-FI	CAD		862,02
910/4860	SOSPENSIONE SG2 -CPF Materiale per la linea AV\AC BO-FI	CAD		862,02
910/4870	SOSPENSIONE SG4 -R Materiale per la linea AV\AC BO-FI	CAD		862,02
910/4880	SOSPENSIONE SG6 -R Materiale per la linea AV\AC BO-FI	CAD		862,02
910/4890	SOSPENSIONE SG3 -CA Materiale per la linea AV\AC BO-FI	CAD		862,02
910/4900	SOSPENSIONE SG5 -R 400 Materiale per la linea AV\AC BO-FI	CAD		862,02
910/4910	SOSPENSIONE SG3 -R 400 Materiale per la linea AV\AC BO-FI	CAD		862,02
910/4920	SOSPENSIONE SG2 -R 400 Materiale per la linea AV\AC BO-FI	CAD		862,02
910/4930	SOSPENSIONE SG4 -R 400 Materiale per la linea AV\AC BO-FI	CAD		862,02
910/4940	SOSPENSIONE SG6 -B2 Materiale per la linea AV\AC BO-FI	CAD		862,02
910/4950	SOSPENSIONE SG1 -TA Materiale per la linea AV\AC BO-FI	CAD		862,02
910/4960	SOSPENSIONE SG2 -TA Materiale per la linea AV\AC BO-FI	CAD		862,02
910/4970	SOSPENSIONE SG5 -C Materiale per la linea AV\AC BO-FI	CAD		862,02
910/4980	SOSPENSIONE SG1 -R400 Materiale per la linea AV\AC BO-FI	CAD		862,02
910/4990	SOSPENSIONE SA2 -C Materiale per la linea AV\AC BO-FI	CAD		862,02
910/5000	SOSPENZIONE SA1 -T Materiale per la linea AV\AC BO-FI	CAD		862,02
910/5010	SOSPENSIONE SAO -T Materiale per la linea AV\AC BO-FI	CAD		862,02
910/5020	BOBINA PER ELETTROVALVOLA HM2 24 V M 66 UA COIL HM2-404024 24V 50-60HZ Emerson codice / ditta 254034	CAD		23,79
910/5030	PRESSOSTATO ALTA PRESSIONE M 66 UA SWITCH HP 061F5064 26 Bar PED Emerson codice ditta / 354151	CAD		26,76
910/5040	PRESSOSTATO BASSA PRESSIONE M 66 UA PR/SWITCH LP DANF-SAG. 2-2,8 B Emerson codice ditta / 354152	CAD		23,79
910/5050	PRESSOSTATO DIFFERENZIALE M 66 UA P-STATO DIFF.P233A-4-AAD 0,5-4 Emerson codice ditta / 354099	CAD		52,03
910/5060	VENTILATORE MANDATA ARIA M 66 UA FAN ZA RH56E-4DK.6N.1R 400 50 Emerson codice ditta / 381382	CAD		1349,84
910/5070	RESISTENZA RISCALDAMENTO COMPRESSORE M 66 UA CRANKCASE HEAT.70W ZR90-19 480 Emerson / codice ditta 328298	CAD		89,20
910/5080	COMPRESSORE SCROLL M 66 UA SC/COMPR.ZR12-M3E TWD 380-415V Emerson codice ditta 148114	CAD		4070,34
910/5090	DISPLAY REMOTO M 66 UA REMOTE DISPLAY AMTEL Emerson codice ditta 27670002	CAD		260,16
910/5100	ICOM SCHEDA MADRE M 66 UA ICOM I/O BOARD SCHEDA MADRE Emerson codice ditta 27658201	CAD		1626,35
910/5120	FILTRO DEIDRATATORE M 66 UA AC/R DEHYD/FILTER 4332/5S DI16 Emerson codice ditta 206321	CAD		49,06
910/5130	VALVOLA D'ESPANSIONE M 66 UA EXP.VALVE TDEZ 11 11-22 R407C Emerson codice ditta 378691	CAD		163,53
910/5140	VALVOLA TERMOSTATICA M 66 UA VALV.T-STATICA TGEZ 12 R407C Emerson codice ditta 378691	CAD		163,53
910/5150	SONDA DI TEMPERATURA PER ICOM M 66 UA SONDA NTC PER ICOM Emerson codice ditta 274058	CAD		23,79
910/5160	VENTILATORE ASSIALE HCE 87 VENT/A. ZA FB063-6EK.4I.V4L230 Emerson codice ditta 381567	CAD		611,00
910/5170	REGOLATORE DI VELOCITA'HCE 87 REGOL.VEL.FCPMEPF01K 1C407 Emerson codice ditta 354640	CAD		410,30
910/5180	PRESSOSTATO ALTA PRESSIONE HPF 07 D P-STATO HP 061F5016 28 Bar PED Emerson codice ditta / 354095	CAD		28,25
910/5190	PRESSOSTATO BASSA PRESSIONE HPF 07 D P-STATO LP 061F6072 1-2Bar PED Emerson codice ditta / 354149	CAD		23,79
910/5200	FILTRO DISIDRATATORE HPF 07 D FILTRO DISID.PARKER WSC0812mmS Emerson codice ditta 206231	CAD		35,68
910/5210	VALVOLA TERMOSTATICA HPF 07 D VALV.T-STATICA TUBE OR.8 R407 Emerson codice ditta 378912	CAD		115,96
910/5220	SONDA FLUSSO ARIA HPF 07 D PTC MICROF. Emerson codice ditta 275184	CAD		172,81
910/5230	VENTILATORE EVAPORANTE MONOFASE 230/50 HPF 07 D VENT.ZA RH40G-4EK.4F.1R 230/50 Emerson / codice ditta 381378	CAD		575,32
910/5240	SONDA TEMPERATURA T°PTC 2000 L=1,5 SCH/FER Emerson codice ditta 275980	CAD		32,71
910/5250	SONDA TEMPERATURA PTC 2000 L=2,5 SCH/FER Emerson codice ditta 275995	CAD		35,68
910/5260	SERVOMOTORE .3PTI 24V DT060S(LB1)R.M Emerson codice ditta 278245	CAD		267,59
910/5270	SCHEDA POWERFACE REV.2.0 Jabil e EPROM POWERFACE PHA160 Emerson codice ditta 27650301	CAD		1058,47
910/5280	DISPLAY REMOTO FTE HPF 07 D DISPLAY FTE REMOTO Emerson codice ditta 27670002	CAD		288,01
910/5290	FILTRO METALLICO 504x540x12,5 HPF 07 D FILT.MET.504X540X12,5 PI0506 Emerson codice ditta / 210336	CAD		41,63
910/5300	PRESSOSTATO DIFFERENZIALE P 233 A HPF 07 D P-STATO DIFF.P233A-4-AAD 0,5-4 Emerson codice / ditta 354099	CAD		52,03
910/5310	REGOLATORE DI VELOCITA' FSX 42 S HPF 07 D REGOLAT.VEL.FSX-42S 15 BAR 4A Emerson codice ditta / 354582	CAD		160,55
910/5320	CONNETTORE ALCO CON FILTRO E CAVO HPF 07 D CONNETT.ALCO CON FILTRO E CAVO Emerson / codice ditta 254635	CAD		93,66
910/5330	COMPRESSORE ERMETICO SCROLL ZR 28 HPF 07 D COMP/SCR.ZR28-K3E TFD 380-400V Emerson / codice ditta 147342	CAD		1082,25
910/5340	VALVOLA DI NON RITORNO UNIFICATA A SALDARE PER TUBAZIONI IN RAME Emerson codice ditta / 482959	CAD		117,44
910/5350	VENTILATORE CONDENSANTE HPF 07 D VENT.ZA RH45M-4EK.4I.1R Emerson codice ditta 381755	CAD		826,56
910/5390	CONDIZIONATORE COMPLETO HPF 07 D 400 V 3 F HPF 07 D CONDIZIONATORE MONOBLOCCO DA / INTERNO Emerson codice ditta 841181	CAD		8925,93
910/5410	Filtro in carpenteria metallica ondulato 41,5 X 77,5 X 10 cm per M66 UNDER Emerson codice ditta / 210517	CAD		59,46
910/5420	Filtro in carpenteria metallica ondulato 70x65x10 S13\S20\S23 UNDER - OVER Emerson codice ditta / 210582	CAD		96,63
910/5430	Filtri in carpenteria metallica ondulati S08UC000V1W2000P0 ( 65 X 45 X 10 cm ) Macchine a H2O / Emerson codice ditta 210471	CAD		60,95
910/5440	HIROLINK da 1 unità per interfacciamento con sistema di supervisione HIROLINK da 1 unità Emerson / codice ditta 454537	CAD		1312,68
910/5450	HIROLINK da 10 unità per interfacciamento con sistema di supervisione HIROLINK da 10 unità Emerson / codice ditta 482838	CAD		7868,63
910/5460	Filtro EDILREFILVER02 + telaio acciaio inox AISI304 ART. EDILREFILVERO2 DIMENSIONI IN CM. / SP.5xLARG.50xLUNG.100	CAD		489,62
910/5470	Filtro EDILREFICIRCO1 + telaio acciaio inox AISI304 ART. EDILREFICIRCO1 DIMENSIONI IN CM. ALTEZZA / 100 DIAM. 30	CAD		604,82
910/5480	Filtro EDILREFILVER02 ART. EDILREFILVERO2 DIMENSIONI IN CM. SP.5xLARG.50xLUNG.100	CAD		216,01
910/5490	Filtro EDILREFICIRCO1 ART. EDILREFICIRCO1 DIMENSIONI IN CM. ALTEZZA 100 DIAM. 30	CAD		381,61
910/5500	Armadio completo e cablato Remote Terminal Unit v.2 alimentazione 100-240V AC, modem e antenna / gsm, 40 Digital Input (5 Schede RTU2-DI espandibile a 6 Schede cioè 48 DI), 8 Digital Output (1 Scheda / RTU2-DO), 6 Analog Input (1 Scheda RTU2-AI), Batteria al gel Pb, Convertitori AC/DC e DC/DC e / morsettiere di interfacciamento.	CAD		5589,77
910/5510	Sistema di Supervisione Completo, PC Windows con 12 seriali RS-232, 2 monitor 21"", tastiera, mouse, / software di Supervisione v.4.xx, software configuratore v.4.xx, software Manutentore v. 4.xx	CAD		15652,97
910/5520	Armadio Front-End completo, alimentazione ridondata 100-240V AC, 9 modem, 9 seriali RS-232 / complete di cavi, indicazioni sul pannello frontale tramite Led della vitalità dei cicli di polling e delle / alimentazioni.	CAD		8221,76
910/5530	Apparato di programmazione e manutenzione per Armadio RTU 2 composto da un PC portatile / completo di adattatore, cavi di collegamento al Modem gsm ed alla RTU2 - CPU e software / Manutentore 4.xx	CAD		2988,13
910/5540	Scheda CPU per RTU2 fornita in case con attacco per barra DIN EN50022	CAD		300,25
910/5550	Scheda di espansione 8 Digital Input fornita in case con attacco per barra DIN EN50022.	CAD		329,00
910/5560	Scheda di espansione 8 Digital Output fornita in case con attacco per barra DIN EN50022.	CAD		285,88
910/5570	Scheda di espansione 6 Analog Input, predisposta per accettare PT100, fornita in case con attacco per / barra DIN EN50022.	CAD		400,87
910/5580	Kit di Flat cable per la connessione della Scheda RTU2-CPU alle schede I/O RTU2-DI, RTU2-DO, RTU2-AI / con 1 connettore per la scheda CPU e 8 connettori per le schede di I/O. E Flat cable per la connessione / della scheda RTU2-CPU alla scheda RTU2-AI.	CAD		75,06
910/5590	Schedino per settare l'indirizzo delle schede di espansione RTU2-DI e RTU2-DO.	CAD		39,93
910/5600	Apparato di misura e diagnostica con due ingressi analogici differenziali isolati galvanicamente a 2kv e / con connessione USB-B per lo scarico dei dati. Completo di custodia cavetteria e software di Gestione.	CAD		1301,62
910/5620	Scheda Madre Multiprocessore con Display grafico monocromatico touch-screen (retroilluminato a / led), 13 pulsanti di navigazione,n°8 led di segnalazioni 8Mbit di memoria Flash per gestire la grafica, / 1MBit di memoria eeprom per le logiche di impianto, 1 Buzzer, sensore di temperatura e di umidità / assoluta e relativa, Real Time Clock, supporto per scheda SD. Connettori di espansione: n°1 mini-USB, / n°1 RS-232, n°1 RS-485 half duplex, n°1 RS-485 Full-Duplex, n°1 Bus CAN, n°1 Bus Ethernet, n°2 Bus I2C / estesi per schede di I/O, n°1 Bus I2C interno. Incorpora 16 Digital Input, 8 Digital Output e 4 Analog / Input (scheda con indirizzo 0).	CAD		2909,88
910/5630	Scheda di espansione con 16 Digital Input isolati galvanicamente per PLC2 - CPU. Dip-Switch per / settare l'indirizzo, n°2 connettori di espansione I2C esteso, n°1 RS-232, n°1 mini-USB, n°4 led di / segnalazione e diagnostica	CAD		527,04
910/5640	Scheda di espansione con 16 Digital Output isolati galvanicamente per PLC2 - CPU. Dip-Switch per / settare l'indirizzo, n°2 connettori di espansione I2C esteso, n°1 RS-232, n°1 mini-USB, n°4 led di / segnalazione e diagnostica, incorpora una eeprom da 1MBit per le logiche di impianto (funzionalità / multi-master).	CAD		523,84
910/5650	Scheda di espansione con 8 Analog Input isolati galvanicamente per PLC2 - CPU. Dip-Switch per settare / l'indirizzo, n°2 connettori di espansione I2C esteso, n°1 RS-232, n°1 mini-USB, n°4 led di segnalazione e / diagnostica. Predisposta per accettare in ingresso tensioni 0-10v o correnti 4-20mA.	CAD		986,99
910/5660	Scheda di espansione con 8 Analog Output a 10 bit isolati galvanicamente per PLC2 - CPU. Dip-Switch / per settare l'indirizzo, n°2connettori di espansione I2C esteso, n°1 RS-232, n°1 mini-USB, n°4 led di / segnalazione e diagnostica.	CAD		493,50
910/5670	Scheda di condizionamento per 8 PT-100 per PLC2. Permette di collagare n°8 PT-100 alla Scheda PLC2 -AI. Comprende 8 trimmer perla taratura.	CAD		461,56
910/5690	LA9D4002 KIT DI INTERBLOCCO SCHNEIDER ELECTRIC	CAD		62,28
910/5700	XB4BG03 INT.SELETTORE A CHIAVI 3 POSIZIONI SCHNEIDER ELECTRIC	CAD		33,58
910/5710	XB4BD53 INT.SELETTORE 3 POSIZIONI CON RITORNO A MOLLA SCHNEIDER ELECTRIC	CAD		20,08
910/5720	XB4BD25 INT.SELETTORE CON SBLOCCO A ROTAZIONE SCHNEIDER ELECTRIC	CAD		18,84
910/5730	XB4BA21 PULSANTE NERO INCASSATO C/RITORNO A MOLLA SCHNEIDER ELECTRIC	CAD		10,40
910/5740	XB4BA42 PULSANTE ROSSO INCASSATO C/RITORNO A MOLLA SCHNEIDER ELECTRIC	CAD		10,37
910/5750	XB4BW34M5 PULSANTE LUMINOSO ROSSO INCASSATO C/RITORNO A MOLLA 240V SCHNEIDER / ELECTRIC	CAD		27,91
910/5760	TSXSCY21601 PORTA SERIALE RS232 MULTIPROTOCOLLO SCHNEIDER ELECTRIC	CAD		770,24
910/5770	499NMS25102 ETHERNET SWITCH 3 TX / 2 FX MU LTIMOD SCHNEIDER ELECTRIC	CAD		969,27
910/5780	59723 - ACE969TP-2 INTERF.COM DOPP. PORTA CU	CAD		275,49
910/5790	XPSMF1DI1601 - INTERFACCIA DI SICUREZZA REMOTA 16 DI	CAD		1415,19
910/5800	BMXDDI1602 SCHEDA 16 I 24 VDC SINK SCHNEIDER ELECTRIC	CAD		160,03
910/5810	BMXXBE1000 MODULO ESTENSIONE RACK SCHNEIDER ELECTRIC	CAD		213,76
910/5820	BMXAMI0410 MODULO 4 INGRESSI MULTIGAMMA ISOLATI SCHNEIDER ELECTRIC	CAD		321,09
910/5830	TWDXCAISO MORSETTIERA MODBUS SCHNEIDER ELECTRIC	CAD		100,66
910/5840	BMXP342020 CPU340-20 MODB US ETHERNET SCHNEIDER ELECTRIC	CAD		776,70
910/5850	LC1D09BD - CONTATTORE 9A 24VCC	CAD		61,91
910/5860	LV431406 - NSX250N 50KA 3P SENZA SGANCIATORE	CAD		648,64
910/5870	LV429515 - 1 COPRIMORSETTI CORTO 3P NSX100/250	CAD		13,82
910/5880	LV429270 - DISPOSITIVO DI PRESGANCIO NSX100/250	CAD		15,67
910/5890	LV429268 - SPINA ESTR/RIMOV.2PZ NSX100/250	CAD		14,29
910/5900	LV429283 - TELAIO PARTE MOBILE 3P/4P NSX100/250	CAD		73,71
910/5910	LV431470 - MLOGIC-2.2 250A 3P NSX250	CAD		398,94
910/5920	LV429451 - ADATTATORE SDE SGANCIAT. NSX100/250	CAD		13,82
910/5930	LV429274 - BLOCCHETTO MOBILE 9 FILI NSX100/250	CAD		15,20
910/5940	LV429275 - BASE 2 BLOCCHETTI MOBILI NSX100/250	CAD		5,07
910/5950	LV429284 - SOFFIETTO COMANDO DIRETTO NSX100/250	CAD		18,89
910/5960	LV429266 - ZOCCOLO PER RIMOVIBILE 3P NSX100/250	CAD		78,31
910/5970	LV429282 - TELAIO PARTE FISSA 3P/4P NSX100/250	CAD		222,97
910/5980	LV429287 - 2 CONTAT.INS/ESTR.TELAIO NSX100/630	CAD		51,14
910/5990	LV429271 - OTTURATORE IP40 2PZ NSX100/250	CAD		25,79
910/6000	LV429273 - BLOCCHETTO FISSO 9 FILI NSX100/630	CAD		21,19
910/6010	33914 INTERBL.CON CAVI NS ESTRAIBILI SCHNEIDER ELECTRIC	CAD		677,19
910/6020	33451 NS630bNA TELECOM P MOBILE 4P SCHNEIDER ELECTRIC	CAD		2179,91
910/6030	33801 CONTATTO OF NS ESTRAIBILE SCHNEIDER ELECTRIC	CAD		53,44
910/6040	33828 TELECOM 200/240Vca NS p MOBILE SCHNEIDER ELECTRIC	CAD		962,81
910/6050	33902 BLOCCO POSIZIONE APERTO 1 SERR. Profa Lux SCHNEIDER ELECTRIC	CAD		86,61
910/6060	33725 TELAIO FISSO 4P NS/NT SCHNEIDER ELECTRIC	CAD		961,90
910/6070	33733 ATTACCHI FRONTALI SUP. 4P TELAIO NS/NT SCHNEIDER ELECTRIC	CAD		313,26
910/6080	33734 ATTACCHI FRONTALI INF. 4P TELAIO NS/NT SCHNEIDER ELECTRIC	CAD		313,26
910/6090	33170 CONTATTO DI POSIZIONE INS/EST/TEST SCHNEIDER ELECTRIC	CAD		58,04
910/6100	33764 CALOTTA MORSETTIERA 4P SCHNEIDER ELECTRIC	CAD		136,82
910/6110	LV432403 - NSX400N 50KA 3P SENZA SGANCIATORE	CAD		831,06
910/6120	LV432591 - 1 COPRIMORSETTI CORTO 3P NSX400/630	CAD		21,19
910/6130	LV432520 - DISPOSITIVO DI PRESGANCIO NSX400/630	CAD		17,96
910/6140	LV432518 - SPINE ESTR/RIMOV.2PZ NSX400/630	CAD		22,57
910/6150	LV432533 - TELAIO PARTE MOBILE 3P/4P NSX400/630	CAD		80,16
910/6160	LV432081 - MLOGIC-2.3 400A 3P NSX400/630	CAD		887,73
910/6170	LV432523 - BLOCCHETTO MOBILE 9 FILI NSX400/630	CAD		15,20
910/6180	LV432525 - BASE 3 BLOCCHETTI MOBILI NSX400/630	CAD		10,75
910/6190	LV432534 - SOFFIETTO COMANDO DIRETTO NSX400/630	CAD		24,41
910/6200	LV432516 - ZOCCOLO PER RIMOVIBILE 3P NSX400/630	CAD		305,89
910/6210	LV432532 - TELAIO PARTE FISSA 3P/4P NSX400/630	CAD		247,85
910/6220	LV432521 - OTTURATORE IP40 2PZ NSX400/630	CAD		25,35
910/6230	LV432408 - NSX400N 50KA 4P SENZA SGANCIATORE	CAD		1221,71
910/6240	LV432592 - 1 COPRIMORSETTI CORTO 4P NSX400/630	CAD		28,11
910/6250	LV432085 - MLOGIC-2.3 400A 4P NSX400/630	CAD		971,11
910/6260	LV432517 - ZOCCOLO PER RIMOVIBILE 4P NSX400/630	CAD		410,92
910/6270	LV431480 - MLOGIC-2.2 250A 4P NSX250	CAD		527,93
910/6280	LV429516 - 1 COPRIMORSETTI CORTO 4P NSX100/250	CAD		17,51
910/6290	LV429267 - ZOCCOLO PER RIMOVIBILE 4P NSX100/250	CAD		110,56
910/6300	LV431408 - NSX250F 36KA 4P SENZA SGANCIATORE	CAD		530,24
910/6310	33400 NS1250N TEL. PARTE MOBILE 3P SENZA Mlogic SCHNEIDER ELECTRIC	CAD		2371,57
910/6320	33722 TELAIO FISSO 3P NS/NT SCHNEIDER ELECTRIC	CAD		757,36
910/6330	33511 Mlogic 5.0 NS FISSO/ESTR SCHNEIDER ELECTRIC	CAD		1628,03
910/6340	33727 ATTACCHI FRONTALI SUP. 3P TELAIO NS/NT SCHNEIDER ELECTRIC	CAD		234,94
910/6350	33728 ATTACCHI FRONTALI INF. 3P TELAIO NS/NT SCHNEIDER ELECTRIC	CAD		234,94
910/6360	33763 CALOTTA MORSETTIERA 3P SCHNEIDER ELECTRIC	CAD		108,27
910/6370	33768 SEPARATORE FASE TELAIO SCHNEIDER ELECTRIC	CAD		64,96
910/6380	33340 NS1000N P MOBILE 3P SENZA Mlogic SCHNEIDER ELECTRIC	CAD		1917,33
910/6390	33504 MICROLOGIC 2.0 SCHNEIDER ELECTRIC	CAD		1239,69
910/6400	33799 CONTATTO SDE NS ESTR. SCHNEIDER ELECTRIC	CAD		53,44
910/6410	33800 CONTATTO SD NS ESTR. SCHNEIDER ELECTRIC	CAD		53,44
910/6420	LV430408 - NSX160F 36KA 4P SENZA SGANCIATORE	CAD		373,15
910/6430	LV430457 - NA BLOCCO NON AUTOMAT. 4P NSX160/250	CAD		60,80
910/6440	LV429337 - MANOVRA ROTATIVA DIRETTA NSX100/250	CAD		46,98
910/6450	41940 1SERR.RONIS 1351.500 SCHNEIDER ELECTRIC	CAD		53,90
910/6460	LV429344 - BLOCCO CHIAVE X MANOVRA NSX100/250	CAD		14,29
910/6470	LV429345 - CONTATTO ANTICIPATO APERT.NSX100/250	CAD		104,11
910/6480	LV430403 - NSX160F 36KA 3P SENZA SGANCIATORE	CAD		287,93
910/6490	LV429072 - MLOGIC-2.2 40A 3P NSX100/250	CAD		315,57
910/6500	LV429407 - BOBINA-MN 220/240VCA NSX100/630	CAD		115,17
910/6510	LV429434 - TELECOMANDO 220/240VCA NSX100/160	CAD		332,60
910/6520	LV429076 - MLOGIC-2.2G 40A 3P NSX100/250	CAD		315,57
910/6530	LV429086 - MLOGIC-2.2G 40A 4P NSX100/250	CAD		378,67
910/6540	33401 NS1250H TEL.PARTE MOBILE 3P SENZA Mlogic SCHNEIDER ELECTRIC	CAD		2636,92
910/6550	33813 MX 200/250 VcA/cc NT/NS P MOBILE SCHNEIDER ELECTRIC	CAD		142,81
910/6560	15483 IC200P LUX24h SCHNEIDER ELECTRIC	CAD		236,33
910/6570	15645 - STI 1P+N 8.5X31.5 400V	CAD		10,59
910/6580	15646 - STI 1P+N 10.3X38 500V	CAD		10,82
910/6590	15656 SEZIONATORE FUSIBILE STI 3P 10 3x38 SCHNEIDER ELECTRIC	CAD		16,13
910/6600	15658 STI 3P 10 3x38 500V SCHNEIDER ELECTRIC	CAD		19,81
910/6610	MGN15716 - SBI 2P 22X58 660V SPIA SEGN.	CAD		36,48
910/6620	MGN15718 - SBI 3P+N 22X58 660V SPIA SEGN.	CAD		62,65
910/6630	15959 CT 2P 2NA 25A COM. 230V SCHNEIDER ELECTRIC	CAD		38,65
910/6640	15962 CT 4P 4NA 25A COM. 230V SCHNEIDER ELECTRIC	CAD		43,40
910/6650	16066 RTB TEMP. CHIUSURA 24Vcc-240Vca SCHNEIDER ELECTRIC	CAD		108,27
910/6660	18032 PULSANTE BP 1 na 20 A 250 V GRIGIO SCHNEIDER ELECTRIC	CAD		13,92
910/6670	18073 COM. CM 20A 3 POSIZIONI 1CIRCUITO SCHNEIDER ELECTRIC	CAD		14,88
910/6680	24270 INT.AUT.C60N 2P 16A CURVA C SCHNEIDER ELECTRIC	CAD		42,10
910/6690	24271 INT.AUT.C60N 2P 20A CURVA C SCHNEIDER ELECTRIC	CAD		41,93
910/6700	24272 INT.AUT.C60N 2P 25A CURVA C SCHNEIDER ELECTRIC	CAD		41,93
910/6710	24298 INT.AUT.C60N 4P 16A CURVA C SCHNEIDER ELECTRIC	CAD		80,63
910/6730	24299 INT.AUT.C60N 4P 20A CURVA C SCHNEIDER ELECTRIC	CAD		80,63
910/6740	24300 INT.AUT.C60N 4P 25A CURVA C SCHNEIDER ELECTRIC	CAD		80,63
910/6750	24918 INT.AUT.C60H 2P 10A CURVA C SCHNEIDER ELECTRIC	CAD		48,38
910/6760	24946 INT.AUT.C60H 4P 10A CURVA C SCHNEIDER ELECTRIC	CAD		101,35
910/6770	24948 INT.AUT.C60H 4P 16A CURVA C SCHNEIDER ELECTRIC	CAD		101,35
910/6780	25143 INT.AUT.C60H 4P 10A CURVA D SCHNEIDER ELECTRIC	CAD		109,18
910/6790	25145 INT.AUT.C60H 4P 16A CURVA D SCHNEIDER ELECTRIC	CAD		108,27
910/6800	25146 INT.AUT.C60H 4P 20A CURVA D SCHNEIDER ELECTRIC	CAD		108,27
910/6810	25424 INT.AUT.C60L 2P 216A CURVA C SCHNEIDER ELECTRIC	CAD		59,42
910/6820	26583 Vigi C60 2P 25A 300mA cl.AC SCHNEIDER ELECTRIC	CAD		68,19
910/6830	26745 BL.VIGI C60 2P 25A 300MA CL.A SCHNEIDER ELECTRIC	CAD		93,52
910/6840	26929 CONT.AUS.OF+OF/SD X C60/C120/I D/DPN SCHNEIDER ELECTRIC	CAD		33,35
910/6850	26969 SGANC. EMERGENZA MNx 220 / 240Vca SCHNEIDER ELECTRIC	CAD		66,34
910/6860	LV429070 - MLOGIC-2.2 100A 3P NSX100/250	CAD		315,57
910/6870	LV429080 - MLOGIC-2.2 100A 4P NSX100/250	CAD		378,67
910/6880	LV429085 - MLOGIC-2.2G 100A 4P NSX100/250	CAD		378,67
910/6890	29282+29283+29266+ 29270 +29321+3x29268 - CODICE COMPOSTO PER KIT ESTRAIBILITÀ 3P NS100/	CAD		454,69
910/6900	29321 COPRIMORSETTI CORTI 3P NS100/N S250 SCHNEIDER ELECTRIC	CAD		27,64
910/6910	29322 COPRIMORSETTI CORTI 4P NS100/N S250 SCHNEIDER ELECTRIC	CAD		35,94
910/6920	29387 BOBINA MX 200/240Vca NS100/ NS 630 SCHNEIDER ELECTRIC	CAD		87,53
910/6930	29407 BOBINA MN 200/240Vca NS100/ NS 630 SCHNEIDER ELECTRIC	CAD		115,17
910/6940	LV430406+LV430456 - CODICE COMPOSTO DA LV430406+LV430456 (NSX160NA)	CAD		459,76
910/6950	30639 INT.SEZIONATORE PER NS160 160A 4P SCHNEIDER ELECTRIC	CAD		653,25
910/6960	LV430406+LV430470 - CODICE ORA COMPOSTO DA LV430406+LV430470	CAD		836,59
910/6970	LV430406+LV430470 - CODICE ORA COMPOSTO DA LV430406+LV430470	CAD		836,59
910/6980	LV430406+LV430470 - CODICE ORA COMPOSTO DA LV430406+LV430470	CAD		836,59
910/6990	LV430411+LV430411 - CODICE ORA COMPOSTO DA LV430411+LV430411	CAD		1169,20
910/7000	LV431406+LV430456 - CODICE ORA COMPOSTO DA LV431406+LV430456	CAD		693,78
910/7010	LV431406+LV430470 - CODICE ORA COMPOSTO DA LV431406+LV430470	CAD		1025,46
910/7020	LV431411+LV430411 - CODICE ORA COMPOSTO DA LV431411+LV430411	CAD		1397,70
910/7030	LV431411+LV430411 - CODICE ORA COMPOSTO DA LV431411+LV430411	CAD		1397,70
910/7040	32532+32533+32516+ 32520+32562+3x32518 SCHNEIDER ELECTRIC	CAD		687,32
910/7050	32641 TLECOM MT 220/240Vca NS400 SCHNEIDER ELECTRIC	CAD		668,45
910/7060	LV432403+LV430470 - CODICE ORA COMPOSTO DA LV432403 E LV430470 (NSX400N 3P	CAD		1193,62
910/7070	33200 - PIASTRA X CAVI APP FISSO	CAD		292,07
910/7080	33330 NS630bL P MOBILE 4P SENZA Mlogic SCHNEIDER ELECTRIC	CAD		1613,28
910/7090	33374 NS 630 Bn TEL P MOBILE 4P SENZA MLOGIC SCHNEIDER ELECTRIC	CAD		2056,93
910/7100	33384 NS 800N TEL P MOBILE 4P SENZA MLOGIC SCHNEIDER ELECTRIC	CAD		2630,93
910/7110	33532 MLOGIC 5.0A NS/NT ESTR. SCHNEIDER ELECTRIC	CAD		2096,99
910/7120	33814 MX 277Vca NT P MOBILE SCHNEIDER ELECTRIC	CAD		142,81
910/7130	LV430395 - NSX160B 25KA 4P SENZA SGANCIATORE	CAD		262,12
910/7140	NWBM85C002 - BRIDGE MULTIPLEXER PER MB+	CAD		3538,00
910/7150	TSXMBP100 MODICON PREMIUM PLC SCHNEIDER ELECTRIC	CAD		806,18
910/7160	LEEBS35Q105 INTERRUTTORE IMPIANTO CDZ BOLOGNA-FIRENZE SCHNEIDER ELECTRIC	CAD		1183,02
910/7170	LEEBS36ITR1-ITR2 INTERRUTTORE ARRIVO DA QBT BOLOGNA-FIRENZE SCHNEIDER ELECTRIC	CAD		2916,08
910/7180	LEEBS37Q104 INTERRUTTORE BY-PASS BOLOGNA-FIRENZE SCHNEIDER ELECTRIC	CAD		1834,41
910/7190	LEEBS38Q103-Q102 INTERRUTTORE UPS1 E UPS2 BOLOGNA-FIRENZE SCHNEIDER ELECTRIC	CAD		2273,45
910/7200	LEEBS39Q101 INTERRUTTORE SOTTOQUADRO DISTR.UTENZE NORMALI BOLOGNA-FIRENZE / SCHNEIDER ELECTRIC	CAD		1210,20
910/7210	LEEBS40Q-Q2 - INTERRUTTORE ARRIVO DA PDT LF1;LF2 BOLOGNA-FIRENZE	CAD		4482,38
910/7220	LEEBS41Q201-Q202 INTERRUTTORE ALIMENTAZIONE MONOFASE UPS1;UPS2 BOLOGNA-FIRENZE / SCHNEIDER ELECTRIC	CAD		2946,48
910/7230	LEEBS42QSE1-QSE2 INTERRUTTORE QUADRO SBARRA ESSENZIALE BOLOGNA-FIRENZE SCHNEIDER / ELECTRIC	CAD		812,64
910/7240	LEEBS43QSE3 INTERRUTTORE QUADRO SBARRA ESSENZIALE BOLOGNA-FIRENZE SCHNEIDER ELECTRIC	CAD		663,84
910/7250	LEEBS44QE1-2-3-4-5 INTERRUTTORE/ SELETTORE SBARRA BOLOGNA-FIRENZE SCHNEIDER ELECTRIC	CAD		1013,95
910/7260	LEEBS45QE6-7 INTERRUTTORE/ SELETTORE SBARRA BOLOGNA-FIRENZE SCHNEIDER ELECTRIC	CAD		1013,95
910/7270	LEEBS46Q1KV1-2 INTERRUTTORE/ SELETTORE BOLOGNA-FIRENZE SCHNEIDER ELECTRIC	CAD		1149,40
910/7280	LEEBS47QLF1-1 INTERRUTTORE FEEDER DISPARI BOLOGNA-FIRENZE SCHNEIDER ELECTRIC	CAD		4759,70
910/7290	LEEBS48QRD1-1 - INTERRUTTORE FEEDER PARI AL RED BOLOGNA-FIRENZE	CAD		2504,70
910/7300	LEEBS49Q203 - INTERRUTTORE IMPIANTO CDZ BOLOGNA-FIRENZE	CAD		1834,41
910/7310	15962 - CT 4P 4NA 25A COM. 230V	CAD		43,40
910/7320	15959 - CT 2P 2NA 25A COM. 230V	CAD		38,65
910/7330	18032 - PULSANTE BP 1NA 20A 250V GRIGIO	CAD		13,92
910/7340	16066 - RTB TEMP.CHIUSURA24VCC-24-240VCA	CAD		108,27
910/7350	XBTGK5330 E RELATIVO CAVO ADATTATORE XBTZG939. RICHIEDE DIFFERENTE CONFIGURAZIONE / SOFTWARE PER CUI È NECESSARIA ATTIVITÀ DI ENG.SW. PRIMA DELLA INSTALLAZIONE. RESTIAMO / DISPONIBILI PER OFFERTA DEDICATA DI CONVERSIONE SW.ED INSTALLAZIONE HMI.	CAD		3943,02
910/7360	XB4BG41 - COMMUTATORE SELETTORE 600VCA TELEMECANIQUE	CAD		27,09
910/7370	XPSMF2DO801 - INTERFACCIA DI SICUREZZA REMOTA 8RO	CAD		2255,47
910/7690	TEM-CPU2 SCHEDA CPU COD.GD80027	CAD		793,41
910/7700	TEM-ALIM-2 SCHEDA ALIMENTATORE COD.GD50085	CAD		606,22
910/7710	TEM-DMFO SCHEDA DOPPIO MODEM FIBRA OTTICA COD.GD60556	CAD		998,75
910/7720	TEM-VV-2 SCHEDA VIVA VOCE COD.GD60588	CAD		632,77
910/7730	AMPLIFICATORE MONITORABILE 120W ISOL.4KVac X GALL. COD.FL10029	CAD		2528,30
910/7740	STSI-IDS MODULO INTERFACCIA IDS COD.GD70042	CAD		586,68
910/7750	TEM-GCL MODULO GRUPPO CONTROLLO LOGICO COD.80029	CAD		1333,99
910/7760	STSI-GLC GRUPPO LOG CONT E I/O COD. GD80012	CAD		1333,99
910/7770	TEM-MBO MOD BILIN OMNIBUS COD.GD45001	CAD		1103,51
910/7780	STS-MES 2°MOD ELAB SEGN(COMPL) COD.GD35066	CAD		1103,51
910/7790	TEM-MBC MODULO BILINEA CONSOLE COD.GD45002	CAD		551,76
910/7800	TEM-MTM MODULO INTERFACCIA TEM MASTER COD.GD45004	CAD		727,76
910/7810	STSI-MIR MOD INT RADIO (C.ASS)COD.GD35005	CAD		568,52
910/7820	TEM-MMP MODULO MESSAGGI PREREGISTRATI COD.GD45003	CAD		671,89
910/7830	STSI-MDS MOD DIFF SON (C PRO) COD.GD35007	CAD		1085,35
910/7840	TROMBA IN MATERIALE METALLICO COD.FL30037	CAD		202,54
910/7850	CONSOLE DIGITEL DA TAVOLO CPL COD.FC45002	CAD		2667,99
910/7860	CONSOLE VIDEOGRAFICA TEM-TTPC COD.FC45005	CAD		17216,21
910/7870	CONSOLE VIDEOGRAFICA TEM-TTPC COD.FC45006	CAD		17216,21
910/7880	NODO MASTER COD.FE26016	CAD		6984,26
910/7890	CASSETTA DI TERMINAZIONE CONSOLE COD.FG40053	CAD		128,51
910/7900	CASSETTA DI TERMINAZIONE TTU COD. FG40095	CAD		128,51
910/7910	MONITOR 15" LCD DA RACK COD.FM10056	CAD		1005,73
910/7920	PANNELLO MULTIBANNER COD.FM10107	CAD		8870,02
910/7930	PANNELLO FRECCIA-CROCE COD.FM10109	CAD		5796,94
910/7940	SWITCH COD.FM20158	CAD		2165,12
910/7950	INTERFACCIA G703 COD.FM20164	CAD		3631,82
910/7960	MODULO ROUTER COD.FM20233	CAD		3736,58
910/7970	CONVERTITORE RS422/RS232 COD.FM40094	CAD		677,47
910/7980	SCHEDA PCI COMM CARD 2 PORT RS232/422/485 COD.FM40116	CAD		677,47
910/7990	BALUN COD.FM40119	CAD		474,93
910/8000	CAVO CTC-CONSOLE COD.GB60217	CAD		75,43
910/8010	STSI-MCA MODULO CONNESSIONE ALIMENTATORE COD.GD35035	CAD		459,56
910/8020	SCHEDA GESTIONE RINDONDANZA ALIMENTAZIONE COD. GD35068	CAD		367,37
910/8030	STSI-MAC MODULO ALIMENTAZIONE CONCENTRATORE COD.GD50068	CAD		459,56
910/8040	TEM-CLPC MODULO CONTROLLO LOGICO AL PCS COD.GD80036	CAD		1433,17
910/8050	STAFFA PER SOSTEGNO POSTAZIONE EMERGENZA IN NICCHIA COD.KD98527	CAD		884,21
910/8060	KIT PER AGGIORNAMENTO DEI MESSAGGI AUDIO PREREGISTRATI COD.FL50056	CAD		3249,08
910/8070	MODULO CONV. DC/DC 24V 400W CON DISSIP. COD.GD50100	CAD		796,21
910/8080	TEM-PRIM. MODULO PRIMARIO(C.ASS) COD.GD50099	CAD		2360,68
910/8090	SOSPENSIONE G0-C	CAD		1410,81
910/8100	SOSPENSIONE G0-CA	CAD		1410,81
910/8110	SOSPENSIONE G0-CA PER MONTAGGIO IN GALLERIA RETTANGOLARE	CAD		1410,81
910/8120	SOSPENSIONE G0-R	CAD		1410,81
910/8130	SOSPENSIONE G0-R270	CAD		1410,81
910/8140	SOSPENSIONE G0-T	CAD		1410,81
910/8150	SOSPENSIONE G0-TA	CAD		1410,81
910/8160	SOSPENSIONE G1-C	CAD		1410,81
910/8170	SOSPENSIONE G1-CA	CAD		1410,81
910/8180	SOSPENSIONE G1-R270	CAD		1410,81
910/8190	SOSPENSIONE 2G1-R270	CAD		1432,85
910/8200	SOSPENSIONE G1-T	CAD		1410,81
910/8210	SOSPENSIONE G1-TA	CAD		1410,81
910/8220	SOSPENSIONE G2-C	CAD		1410,81
910/8230	SOSPENSIONE G2-CA	CAD		1410,81
910/8240	SOSPENSIONE G2-R	CAD		1410,81
910/8250	SOSPENSIONE G2-R270	CAD		1410,81
910/8260	SOSPENSIONE G2-TA	CAD		1410,81
910/8270	SOSPENSIONE 2G2-TA	CAD		1410,81
910/8280	SOSPENSIONE G3-R270	CAD		1410,81
910/8290	SOSPENSIONE G4-R270	CAD		1410,81
910/8300	SOSPENSIONE 2G4-R270	CAD		1432,85
910/8310	SOSPENSIONE 2G0-CA	CAD		1432,85
910/8320	SOSPENSIONE 2G0-T	CAD		1432,85
910/8330	SOSPENSIONE 2G0-TA	CAD		1432,85
910/8340	SOSPENSIONE S2G0-CAS	CAD		1432,85
910/8350	SOSPENSIONE S2G0-TAS	CAD		1432,85
910/8360	SOSPENSIONE S2G1-TAS	CAD		1432,85
910/8370	SOSPENSIONE S2G2-CAS	CAD		1432,85
910/8380	SOSPENSIONE S2G5-R500	CAD		1432,85
910/8390	SOSPENSIONE SG2-B1	CAD		1376,88
910/8400	SOSPENSIONE G3-R270 PER MONTAGGIO IN GALLERIA RETTANGOLARE	CAD		1432,85
910/8410	SOSPENSIONE G0-TA PER MONTAGGIO IN GALLERIA RETTANGOLARE	CAD		1432,85
910/8420	SOSPENSIONE G4-R270 PER MONTAGGIO IN GALLERIA RETTANGOLARE	CAD		1432,85
910/8430	SOSPENSIONE G0-C PER MONTAGGIO IN GALLERIA RETTANGOLARE	CAD		1432,85
910/8440	SOSPENSIONE G1-TA PER MONTAGGIO IN GALLERIA RETTANGOLARE	CAD		1432,85
910/8450	SOSPENSIONE G1-T PER MONTAGGIO IN GALLERIA RETTANGOLARE	CAD		1432,85
910/8460	SOSPENSIONE G2-C PER MONTAGGIO IN GALLERIA RETTANGOLARE	CAD		1432,85
910/8470	SOSPENSIONE G0-T PER MONTAGGIO IN GALLERIA RETTANGOLARE	CAD		1432,85
910/8480	SOSPENSIONE G2-R270 PER MONTAGGIO IN GALLERIA RETTANGOLARE	CAD		1432,85
910/8490	SOSPENSIONE 2G3-R270	CAD		1432,85
910/8500	SOSP GALL SPECIALE TIPO L01901A	CAD		1432,85
910/8510	INNOSTRAIL PANNELLO INTERNO (1488X214X900mm)CON RIVESTIMENTO IGNIFUGO CLASSE 1	CAD		1764,02
910/8520	Apparato di diagnostica preventiva per i Gruppi Elettrogeni in contenitore per barra din EN50022. / Verifica la presenza di acquanel gasolio, il livello di carica delle batterie di avviamento (massimo e / minimo), memorizza fino a 135 curve di avviamento delGruppo Elettrogeno e le analizza. Con quattro / uscite a relè programmabili per gli allarmi. Display di segnalazione allarmi.	CAD		340,82
910/8530	ARMADIO COMPLETO 07000100	CAD		8208,31
910/8540	ANTA DX (PROIETTORE E CAVALLETTO) 07000103w	CAD		547,22
910/8550	ANTA SUPERIORE SX (CONTIENE PROIETTORE SUPPLEMENTARE E MASCHERINE) 07000101w	CAD		478,82
910/8560	ANTA INFERIORE SX (CONTIENE PANNELLO DI COPERTURA AVVOLGICAVO) 07000102W	CAD		547,22
910/8570	ANTA LATERALE DX (CONTIENE LIRA GUIDACAVO ESTRAIBILE)07000104w	CAD		383,05
910/8580	MANIGLIA S/CHIAVE 40.01.616	CAD		28,97
910/8590	MANIGLIA C/CHIAVE 40.01.617	CAD		41,04
910/8600	PROIETTORE (PRINCIPALE E RISERVA) 50.00.037	CAD		223,47
910/8610	CAVALLETTO (STATIVO A TREPPIEDE) 50.00.038	CAD		95,18
910/8620	CRICCHETTO REVERSIBILE 1/2" CON MANICO 50.00.022	CAD		67,25
910/8630	CHIAVE A BUSSOLA ESAG CH 22 (1/2") 50.00.021	CAD		19,95
910/8640	CINGHIETTA ELASTICA L=324 25.01.006	CAD		12,31
910/8650	CINGHIETTA ELASTICA L=390	CAD		16,42
910/8660	LIRA GUIDACAVO AD000057A	CAD		88,92
910/8670	CASSETTO ESTRAIBILE (senza LIRA) 07000113W+114	CAD		123,12
910/8680	KIT FLANGE DI CHIUSURA ZOCCOLO 07000142W	CAD		95,76
910/8690	KIT PER FISSAGGIO A PARETE 07000143W	CAD		82,08
910/8700	AVVOLGICAVO CONDUCTIX SICA-M 50.00.036	CAD		2325,69
910/8710	COLLETTORE AH110019A	CAD		95,76
910/8720	PORTASPAZZOLA BC000056A	CAD		36,94
910/8730	FERODO DI FRIZIONAMENTO CA800117B	CAD		109,44
910/8740	CATENA SEMPLICE A RULLI P=8x3 DA700144A	CAD		41,04
910/8750	MAGLIA DI GIUNZIONE P=8x3 DA700271A	CAD		12,31
910/8760	Pannelli Speciali per binario lunghezza 20,7 ml( Bologna-Firenze Rio dei Cani) cod. 01721601	CAD		1099,65
910/8770	Pannelli Speciali per binario lunghezza 19,8 ml( Bologna-Firenze Rio dei Cani) cod. 01721601	CAD		1026,34
910/8780	Pannelli Speciali per binario lunghezza 19,8 ml( Bologna-Firenze Vaglia Nord.) cod. 01721601	CAD		1026,34
910/8790	Barra centrale innoSTRAIL ø80x1800mm cod. 01401000	CAD		160,37
910/8800	Barra filettata innoSTRAIL ø80x1800mm cod.01401200	CAD		91,64
910/8810	Barra filettata innoSTRAIL ø80x900mm cod. 01401100	CAD		80,18
910/8820	Chiave a cricchetto da 500 mm cod. 01186800	CAD		109,97
910/8830	STRAIL pasta per montaggio 00111600	CAD		91,64
910/8840	Dispositivo blocca pannello singolo manca cod.01775800	CAD		274,91
910/8850	Dispositivo blocca pannello singolo dest cod. 01776000	CAD		274,91
910/8860	Sottofond.prefab. 0,3 x 0,45 x 1,5m cod.00888100	CAD		126,00
910/8870	Supporto in accacio cod.00000002	CAD		160,37
910/8880	Stuoia di gomma 10mm cod.02000066	CAD		20,62
910/8890	Stuoia di gomma 20 millimetri cod.02000077	CAD		18,33
910/8900	MKT Bolzenanker galv. verzinkt 12-20/115 cod.01878201	CAD		1,60
910/9280	Perno D. mm 14 x 46 TP INOX Codice GV00157F0000	CAD		4,71
910/9290	Rosetta 15 x 28 Codice F60150282200	CAD		0,16
910/9300	Copiglia 4 x 25 codice F30402500200.	CAD		0,19
910/9310	Perno D. mm 10 x 65-57 TP INOX Codice GV00229C0000	CAD		3,84
910/9320	Completo di rosetta 105 x 21 Codice F60105212200	CAD		129,60
910/9330	Copiglia 3,2 x 20 codice F30322000200.	CAD		0,16
910/9340	Perno D. mm 10 x 52-46 TP INOX Codice GV00229G0000	CAD		3,70
910/9350	Perno D. mm 10 x 45-40 TP INOX Codice GV00229D0000	CAD		3,57
910/9360	Perno D. mm 16 x 60 TP INOX Codice GV00359E0000	CAD		5,70
910/9370	Rosetta 17 x 30 Codice F60170302200	CAD		0,22
910/9380	Perno D. mm 16 x 50 TP INOX Codice GV00359D0000	CAD		5,56
910/9390	Perno D. mm 14 x 55 TP INOX Codice GV00157C0000	CAD		4,85
910/9400	Fune per taglie D. mm 8,75 L=15mt completa di morsetti bifilari a "C" già compressi sulla fune, e i due / terminali a cuneo.codice17182546	CAD		186,06
910/9420	ENCODER ETHERNET REV. F - SCMT - CODICE ARTICOLO:F934032003H	CAD		11904,00
910/9490	SCHEDA ZLC EIOINT - CODICE ARTICOLO:N895610013F	CAD		2120,85
910/9500	E16R01 SCHEDA ACC - CODICE ARTICOLO:N895622010W	CAD		5118,06
910/9520	SCHEDA ZLC AFM - CODICE ARTICOLO:N897028012K	CAD		1273,37
910/9550	AUS.ALIM.RELE'48V S.PAOLO - CODICE ARTICOLO:P694082000Q	CAD		786,34
910/9660	SCHEDA PER INDISCAN 85 TX GR.1 - CODICE ARTICOLO:N713319002C	CAD		737,55
910/9670	SCHEDA PER INDISCAN 85 RX GR.1 - CODICE ARTICOLO:N713320002Q	CAD		687,27
910/9680	SCHEDA PER INDISCAN 85 TX GR.2 - CODICE ARTICOLO:N713361002E	CAD		737,55
910/9690	SCHEDA PER INDISCAN 85 RX GR.2 - CODICE ARTICOLO:N713399002K	CAD		687,27
910/9700	CODIFICATORE PER INDISCAN 85 - CODICE ARTICOLO:N713357002G	CAD		1760,07
910/9710	SEGUITORE DI CODICE SCHEDA PER INDISCAN 85 - CODICE ARTICOLO:N713358002U	CAD		1701,40
910/9720	ALIMENTATORE PER INDISCAN 85 - CODICE ARTICOLO:N713392002A	CAD		1159,97
910/9860	CONDIZIONATORE COMPLETO S 1E UA SPECIAL Solo freddo, under, R410A, Icom+Inner Display, filtri / g4, Eprom speciale RFI,Ric.Liq.Magg. Alim.230V 1F 50hz Software EV	CAD		9727,58
910/9870	CONDIZIONATORE COMPLETO S 1E UA Solo freddo, under, R410A, Icom+Inner Display, filtri g4, Eprom / speciale RFI,Ric.Liq.Magg. Alim.400V 3F 50hz Software EV	CAD		9630,12
910/9880	Condensatore HCR43 per 45° VARIEX.Flusso aria verticale o orizzontale. Batteria rame alette alluminio. / Attacchi a saldare	CAD		4510,70
910/9890	CONDIZIONATORE COMPLETO S 2E UA Solo freddo, under, R410A, Icom+Inner Display, filtri g4, Eprom / speciale RFI,Ric.Liq.Magg. Alim.400V 3F 50hz Software EV	CAD		11579,40
910/9900	CONDIZIONATORE COMPLETO S 2G UA Solo freddo, under, R410A, Icom+Inner Display, filtri g4, Eprom / speciale RFI,Ric.Liq.Magg. Alim.400V 3F 50hz Software EV	CAD		12854,98
910/9910	Condensatore HCR51 per 45° VARIEX.Flusso aria verticale o orizzontale. Batteria rame alette alluminio. / Attacchi a saldare	CAD		4905,68
910/9990	Protezione ganci universali codice strail 01719900	CAD		109,97
911/0010	MONOBLOCCO DA ESTERNO WM05SD con freecooling,R407C, filtri g3, Variex ,soft start, senza / regolazione Alim.230V 1F 50hz	CAD		8258,78
911/0020	MONOBLOCCO DA ESTERNO WM08MD con freecooling,R407C, filtri g3, Variex ,hot start, relè / sequenza fasi Alim. 400V 3f 50hz	CAD		8853,83
911/0030	MONOBLOCCO DA ESTERNO WM13MD con freecooling,R407C, filtri g3, Variex ,hot start, relè / sequenza fasi Alim.400V 3F 50hz	CAD		9448,87
911/0040	Split tecnologico HPSE 06 Unità evaporante interna, 230V 1F 50hz, freecooling, filtri g3, powerface / display	CAD		2638,37
911/0050	Motocondensante esterna per HPSE06, VERSIONE ADVANCED per alte temperature esterne	CAD		3035,06
911/0060	Split tecnologico HPSE 14 Unità eveporante interna, 400V 3F 50hz, freecooling, filtri g3, powerface / display	CAD		3881,46
911/0070	Motocondensante esterna per HPSE 14, VERSIONE ADVANCED per alte temperature esternne	CAD		5023,67
911/0080	CONDIZIONATORE COMPLETO S 1E OA SPECIAL Solo freddo, over, R410A, Icom+Inner Display, filtri g4, / Eprom speciale RFI,Ric.Liq.Magg. Alim.400V 3F 50hz Software EV Relè sequenza fasi	CAD		9365,08
911/0090	CONDIZIONATORE COMPLETO S 2E OA SPECIAL Solo freddo, over, R410A, Icom+Inner Display, filtri g4, / Eprom speciale RFI,Ric.Liq.Magg. Alim.400V 3F 50hz Software EV Relè sequenza fasi	CAD		11663,18
911/0100	CONDIZIONATORE COMPLETO S 2G OA SPECIAL Solo freddo, over, R410A, Icom+Inner Display, filtri g4, / Eprom speciale RFI,Ric.Liq.Magg. Alim.400V 3F 50hz Software EV Relè sequenza fasi	CAD		12978,09
911/0110	Zoccolo di base h=200mm colore nero	CAD		420,63
911/0120	Plenum per mandata aria orizzontale H= 600mm completo di griglia in alluminio a doppio ordine di / alette	CAD		1094,33
911/0130	ETV 1078/M12S D.12 SALD. CODICE EMERSON 183139	CAD		107,33
911/0140	FILTRO DISID.PARKER WSC1612mmS CODICE EMERSON 206323	CAD		35,24
911/0150	P-STATO LP A.061F7756 4,4-6PED CODICE EMERSON 354089	CAD		52,86
911/0160	P-STATO HP M.061F9738 37.0 PED CODICE EMERSON 354110	CAD		44,85
911/0170	VALV.T-STATICA BBIZE-6-GA CODICE EMERSON 378886	CAD		120,14
911/0180	VENT.EBM R3G 560-AG21-07 ECF CODICE EMERSON 381856	CAD		2151,35
911/0190	RESIST/CARTER 70W 240V ZR22-81 CODICE EMERSON 328242	CAD		64,08
911/0200	COMP/SCR.ZP54-KSE TFMN522 R410 CODICE EMERSON 147978	CAD		1404,87
911/0210	PROLUNGA SONDA NTC ICOM L=2mt CODICE EMERSON 254558	CAD		33,64
911/0220	FILTRO TELAIO CARTONE G4 698X652 OVER/ 13-29U CODICE EMERSON 210464	CAD		78,49
911/0230	VALV.T-STATICA BBIZE-8-GA-1/2X CODICE EMERSON 378888	CAD		145,77
911/0240	COMP/SCR.ZP83-KCE TFD422 R410 CODICE EMERSON 147965	CAD		1898,25
911/0250	COMP/SCR.ZP91-KCE TFD422 R410 CODICE EMERSON 147966	CAD		2125,72
911/0260	REGOL.KIT FCPMEPE02K 1C410 DIG CODICE EMERSON 354638	CAD		442,12
911/0270	VENT.EBM A6E630-AN01-01 CODICE EMERSON 381797	CAD		621,54
911/0280	COND/EL. 8 MF 450V SENZA COD. CODICE EMERSON 254285	CAD		8,01
911/0290	FILTRO G4 697x332x10 HPSE08-14 CODICE EMERSON 210478	CAD		20,82
911/0300	SONDA T°PTC 2000 L=0,9 SCH/FER CODICE EMERSON 275981	CAD		32,04
911/0310	Fuse 160m/a 50v smf CODICE EMERSON 254749	CAD		8,35
911/0320	VENT/A.EBM A4E450-AP01-01 G+B CODICE EMERSON 381692	CAD		466,15
911/0330	COMP/SCR.ZR18-K5E-PFJ 220-240V CODICE EMERSON 147902	CAD		1020,41
911/0340	RESIST/CARTER 40W 240V ZR18 CODICE EMERSON 328233	CAD		64,08
911/0350	VALV.T-STATICA TUBE OR.7 R407 CODICE EMERSON 378913	CAD		124,95
911/0360	FILT.MET.410x795x12,5 CODICE EMERSON 210702	CAD		62,47
911/0370	VENT/A.EBM A6E500-BB05-09 230V CODICE EMERSON 381690	CAD		475,76
911/0380	VENT.EBM R1G 310-AA33-52 48VDC CODICE EMERSON 381827	CAD		565,47
911/0390	RESIST/RISC. 1500-3000W 230V CODICE EMERSON 328054	CAD		320,38
911/0400	FILT.MET.380x655x12.5 HPW04-06 CODICE EMERSON 210703	CAD		51,26
911/0410	SERVOMOT.3PTI 48VDC 200° CODICE EMERSON 278241	CAD		221,06
911/0420	FILTRO G3 DIM. 428x705x40 CODICE EMERSON 210820	CAD		33,64
911/0430	FAN EBM R4E400-AP17-06 230V CODICE EMERSON 381698	CAD		941,92
911/0440	FILTER EU3 840x616x60 HPW CODICE EMERSON 210818	CAD		78,49
911/0450	TRASDUTT.SPKT 0-34,5B.RAZ/ICOM CODICE EMERSON 354471	CAD		99,32
911/0460	SERVOMOT.3PTI 24VAC LBT1000E CODICE EMERSON 278242	CAD		216,26
911/0470	SC/COMPR.ZR40-K3E-TFD 380-420V CODICE EMERSON 147183	CAD		1726,85
911/0480	FAN A.ZAB FE050-4EI.4I.V7230V CODICE EMERSON 381581	CAD		603,92
911/0490	VALVE EXP.DANFOSS TUBE 09 R 407 C CODICE EMERSON 378918	CAD		102,52
911/0500	COND/EL. 4 MF 450V SENZA COD. CODICE EMERSON 254282	CAD		7,20
911/0510	VENT/A.EBM A4E450-AP06-01 G+B CODICE EMERSON 381691	CAD		411,69
911/0520	SWITCH + LED + CABLE 30 CM CODICE EMERSON 256415	CAD		18,41
911/0530	FILTER G3 597x267x10 HPSE06-10 CODICE EMERSON 210745 NOTA BENE: NE VANNO MONTATI 3 PER / MACCHINA	CAD		15,23
911/0540	COMP/SCR.ZR22-K3E-PFJ 220-240V CODICE EMERSON 147337	CAD		1028,42
911/0550	COND/EL. 40 MF 370V SENZA COD. CODICE EMERSON 254337	CAD		36,84
911/0560	SC/COMPR.ZR40-K3E-TFD 380-420V CODICE EMERSON 147180	CAD		1979,95
911/0570	VENT.EBM R3G 560-AG21-07 ECF 230 V CODICE EMERSON 381000/DF	CAD		2526,20
911/0580	COMP/SCR.ZP54-KSE TFMN522 R410 CODICE EMERSON 147000/DF	CAD		1814,95
911/0590	Condizionatore HPM Modello S15UC x Acqua refrigerata "Solo freddo" Ventilatori EC FAN a controllo / elettronico Filtri G 4 con allarme filtri intasati Microprocessore ICOM + INNER DISPLAY	CAD		7236,27
911/0600	ABB 1SDA054897R1 MOTORIZZAZIONE INT.T4	CAD		535,63
911/0610	ABB 1SDA054904R1 BLOCCO CHIAVE	CAD		52,55
911/0620	ABB 1SDA054509R1 INTERR. T4	CAD		1645,80
911/0630	ABB 1SDA054839R1 ACCESSORI INT.	CAD		46,11
911/0640	ABB 1SDA054870R1 ACCESSORI INT.	CAD		85,32
911/0650	ABB 1SDA054437R1 INTERR. T5	CAD		1292,39
911/0660	ABB 1SDA054317R1 SGANCIATORE T5	CAD		1319,62
911/0670	COMANDO A MOTORE 24V CC T4-T5 1SDA054894R1	CAD		535,63
911/0680	ET6922 ALIMENTATORI SWITCHING CP-ARU 1SVR427025R0000	CAD		173,54
911/0690	ET6955 ALIMENTATORI SWITCHING CP-ARU UNITA' RIDONDATA 1SVR427071R0000	CAD		76,80
911/0700	CP-B 24/10.0 MODULO BUFFER 24VCC-10A 10KWS ELETTRONICA DI CONTROLLO 1SVR427060R1000	CAD		581,68
911/0710	Uninterruptible power supply - QUINT-UPS/24DC/24DC/5	CAD		196,12
911/0720	Batteria capacitiva - UPS-CAP/24DC/20A/20KJ - 2320380	CAD		1171,14
911/0730	QUINT DIODE/40	CAD		104,93
911/0740	PSI-MOS-RS485W2/FO 850 E	CAD		759,41
911/0750	PSI-MOS-RS232/FO 850 E	CAD		506,43
911/0760	Scheda di espansione con 16 Digital output isolati galvanicamente per PLC2 - CPU. Dip Switch per / settare l'indirizzo, n°1 connettori mini USB, n°1 RS-485 half Duplex, n°4 Led di segnalazione e / Diagnostica, incorpora una eeprom da 1Mbit per le logiche di impianto (funzionalità multi-master)	CAD		523,84
911/0770	Carico modulare resistivo da 5kW da 13ohm in contenitore di alluminio, raffreddato ad aria con / interruttore magnetorermico dotato di bobina di sgancio per massima temperatura. Fornito completo / di morsetti per attestare i cavi, 2 ruote fisse e 2 ruote piroettanti e n°2 manigle per il trasporto.	CAD		3513,57
911/0780	Scheda Madre con Display grafico monocromatico touch-screen (retroilluminato a Led), 13 pulsanti di / navigazione, n°4 led di segnalazione, 8MBit di memoria Flash per gestire la grafica, n°1 Buzzer, sensore / di temperatura ed umidità assoluta e relativa, RealTime Clock, supporto per scheda SD, n°1 USB, n°2 / RS-485 Half Duplex per connettere le schede Slave, 2 ingressi per la lettura delle tensioni dei 2 rami / batterie, n°2 ingressi per la lettura delle correnti di batteria (tramite TA in dotazione), n°14 Digital / output programmabili per la gestione degli allarmi.	CAD		2587,27
911/0790	Scheda di espansione per equalizzare le tensioni di carica e per la diagnostica delle batterie. Accetta / batterie da 2,4,6,12 e da 24 volt, dispone di n°4 led per segnalazione e diagnostica, n°1 connettore / mini USB, n°1 bus RS485 Half Duplex	CAD		319,42
911/0800	Cavo di connessione tra l'unità Master e la prima scheda Slave di 5 metri	CAD		47,91
911/0810	Cavo di connessione tra le unità Slave di 25 cm	CAD		31,94
911/0820	Cavo prolunga di 1 metro	CAD		23,96
911/0830	Cavo prolunga di 2 metri	CAD		39,93
911/0840	Cavo prolunga di 5 metri	CAD		47,91
911/0850	Armadio raddrizzatore di emergenza per tensioni nominali di 144vcc e 240vcc, con trasformatore di / isolamento in ingresso, display grafico monorcomatico retroilluminato, pulsanti di navigazione, / regolazione della tensione e della corrente tramite pulsanti,visualizzazione in tempo reale della / tensione, corrente e temperatura.	CAD		9742,18
911/0860	Apparato per la misura delle caratteristiche elettriche di una batteria (tensione, corrente ed energia / erogata) dotato di display lcd e carichi interni. Alimentato a batteria.	CAD		399,27
911/0870	Sensore di temperatura ambiente con uscita 4-20mA. Temperatura di esercizio -20 +80°c	CAD		79,85
911/0880	FLYGT POMPA NP3085MT460 - 2KW-3PH-5,2 A - CAVO10M-DN80 COD. 3085.160 007	CAD		3464,76
911/0890	FLYGT POMPA NP3085MT463 - 1,3KW-3PH-3,6 A - CAVO10M-DN80 COD. 3085.160 033	CAD		2870,53
911/0900	FLYGT POMPA DP3068MT470 - 2 KW-3PH-4,9 A - CAVO10M-DN65 COD. 3068.180 2710	CAD		2066,06
911/0910	FLYGT POMPA DP3045MT230 - 1,2 KW-3PH- 2,8A - CAVO10M-DN50 COD. 3045.181 6021	CAD		1033,05
911/0920	FLYGT POMPA DP3057HT262 - 1,7 KW-3PH- 3,8A - CAVO10M-DN50 COD. 3057.181 1727	CAD		1572,41
911/0930	FLYGT POMPA DP46 LT470 - 1,1 KW-3PH- CAVO10M-R1""1/2 COD. 08 650081	CAD		1069,61
911/0940	FLYGT POMPA DP37 - 0,6 KW-3PH- CAVO10M-R1""1/2 COD. 08 650102	CAD		786,18
911/0950	FLYGT POMPA BS2004-0,42KW-1PH/COND CAVO20M- ATTACCO/TUB0 2"" COD.2004.212 001	CAD		886,76
911/0960	ACCESSORI IDRAULIC. FLYGT TUBO GOMMA TELATA ANTIABR.DN50 20MT COD. 841187	CAD		251,43
911/0970	ACCESSORI IDRAULIC.FLYGT TUBO GOMMA TELATA ANTIABR.DN50 30MT COD. 841188	CAD		347,38
911/0980	ACCESSORI IDRAULIC.FLYGT TUBO GOMMA TELATA ANTIABR.DN50 COD. 841189	CAD		493,66
911/0990	ACCESSORI IDRAULIC.FLYGT TUBO GOMMA TELATA ANTIABR.DN50 60MT COD. 841190	CAD		671,95
911/1000	ACCESSORI IDRAULIC.FLYGT SEMIGIUNTORAPIDO DN50 LEGA LEGGERA	CAD		20,56
911/1010	ACCESSORI IDRAULIC. FLYGT KIT ASPIRAZIONE PROSCIUGAMENTO TOTALE COD. 633 07 00	CAD		86,87
911/1020	FLYGT POMPA KS2610MT237KW- 1,4KW-1PH/COND.-7,8 A-CAVO20M- ATTAC/TUB0 2"" / COD.2610.171 0007	CAD		3025,96
911/1030	FLYGT POMPA BS2620 MT226 - 2,2KW - 3PH - 4,7A. CAVO20M - ATT/TUB 3"" COD.2620.171 0001	CAD		3931,00
911/1040	FLYGT POMPA NP3102MT461 - 3,1KW-3PH-6,8 A - CAVO10M-DN100 COD. 3101.160 0022	CAD		5127,74
911/1050	FLYGT POMPA NP3153LT412 - 9 KW-3PH-21 A - CAVO10M-DN200 COD. 3153.181-3959	CAD		14901,16
911/1060	FLYGT POMPA NP3153MT434 - 7,5 KW-3PH-16 A - CAVO10M-DN150 COD. 3153.181-1237	CAD		10897,05
911/1070	FLYGT POMPA HS3152HT462 - 9,0 KW-3PH-19 A - CAVO10M-DN150 COD. 3152.181 8424	CAD		14846,31
911/1080	FLYGT POMPA NP3153HT455 - 7,5 KW-3PH-16 A - CAVO20M-DN100 COD. 3153.181-4818	CAD		10888,82
911/1090	FLYGT POMPA NP3153HT454 - 9,0 KW-3PH-19 A - CAVO20M-DN100 COD. 3153.181 4830	CAD		11938,59
911/1100	FLYGT POMPA NP3171HT452 - 22,0 KW-3PH- 41,0 A - CAVO10M-DN100 COD. 3171.181 1656	CAD		21702,68
911/1110	FLYGT POMPA NP3127MT437 - 5,9 KW-3PH- 13,0 A - CAVO10M-DN150 COD. 3127.160 0003	CAD		7743,14
911/1120	FLYGT POMPA NP3202LT610 - 37,0 KW-3PH - 65,0 A - CAVO20M-DN300 COD. 3202.180 2652	CAD		41897,00
911/1130	FLYGT POMPA NP3202LT615 - 22,0 KW-3PH - 43,0 A - CAVO10M-DN300 COD. 3202.180 1334	CAD		27763,70
911/1140	FLYGT POMPA NP3202LT612 - 30,0 KW-3PH - 59,0 A - CAVO10M-DN300 COD. 3202.180 1961	CAD		35461,10
911/1150	FLYGT POMPA NP3202MT641- 22,0 KW-3PH - 43,0 A - CAVO10M-DN200 COD. 3202.180 1057	CAD		23942,44
911/1160	FLYGT POMPA NP3202MT433 - 30,0 KW-3PH - 55,0 A - CAVO10M-DN200 COD. 3202.180 1436	CAD		31374,73
911/1170	FLYGT POMPA NP3202MT432 - 37,0 KW-3PH - 65,0 A - CAVO10M-DN200 COD. 3202.180 2486	CAD		38121,40
911/1180	FLYGT POMPA BS2640MT226 - 5,6KW-3PH- CAVO 20MT ATTAC.STORZ 4"" COD.2640.180 0302	CAD		6783,22
911/1190	ACCESSORI IDRAULIC. FLYGT PIEDE DN 65/65 COD. 4931706	CAD		443,38
911/1200	ACCESSORI IDRAULIC. FLYGT PIEDE FILLETTATO FEMMINA R50 (NO CURVA) COD. 08-507305	CAD		95,08
911/1210	ACCESSORI IDRAULIC. FLYGT PIEDE DN 80/80 COD. 4446801	CAD		484,54
911/1220	ACCESSORI IDRAULIC. FLYGT PIEDE DN 100/100 COD. 5401301	CAD		585,07
911/1230	ACCESSORI IDRAULIC. FLYGT PIEDE DN 150/150 COD. 4447006	CAD		1060,47
911/1240	ACCESSORI IDRAULIC. FLYGT PIEDE DN 200/200 COD. 3747606	CAD		2202,36
911/1250	ACCESSORI IDRAULIC. FLYGT PIEDE DN 250/250 COD. 6045901	CAD		2824,85
911/1260	ACCESSORI IDRAULIC. FLYGT PIEDE DN 300/300 X LT 3202 COD. 6046101	CAD		4735,46
911/1270	ACCESSORI IDRAULIC.FLYGT STAFFA SUP. TUBI GUIDA AISI 304 2"" COD. 6136804	CAD		133,47
911/1280	ACCESSORI IDRAULIC.FLYGT STAFFA SUP. TUBI GUIDA AISI 304 3/4"" COD. 669 77 00	CAD		21,03
911/1290	ACCESSORI IDRAULIC.FLYGT STAFFA SUP. TUBI GUIDA ZINCATO 3"" COD. 3747606	CAD		177,34
911/1300	ACCESSORI IDRAULIC.FLYGT CATENA INOXAISI 316L CERTIFICATA 0,5 TON -LUNGHEZZA 5 M / COD.829461	CAD		246,85
911/1310	ACCESSORI IDRAULIC.FLYGT CATENA INOXAISI 316L CERTIFICATA 0,5 TON -LUNGHEZZA 7 M / COD.829452	CAD		310,83
911/1320	ACCESSORI IDRAULIC.FLYGT CATENA INOXAISI 316L CERTIFICATA 1 TON -LUNGHEZZA 5 M / COD.829462	CAD		338,24
911/1330	ACCESSORI IDRAULIC.FLYGT GRILLO INOX PORT. MAX 3,3 TON COD.823882	CAD		27,89
911/1340	ACCESSORI IDRAULIC.FLYGT SARACINESCA A CORPO PIATTO DN 50 COD.839227	CAD		114,26
911/1350	ACCESSORI IDRAULIC.FLYGT SARACINESCA A CORPO PIATTO DN 65 COD.839229	CAD		167,29
911/1360	ACCESSORI IDRAULIC.FLYGT SARACINESCA A CORPO PIATTO DN 80 COD.839230	CAD		205,69
911/1370	ACCESSORI IDRAULIC.FLYGT SARACINESCA A CORPO PIATTO DN 100 COD.839231	CAD		228,55
911/1380	ACCESSORI IDRAULIC.FLYGT SARACINESCA A CORPO PIATTO DN 150 COD.839233	CAD		397,66
911/1390	ACCESSORI IDRAULIC.FLYGT SARACINESCA A CORPO PIATTO DN 200 COD.839234	CAD		603,35
911/1400	ACCESSORI IDRAULIC.FLYGT SARACINESCA A CORPO PIATTO DN 250 COD.839235	CAD		740,50
911/1410	ACCESSORI IDRAULIC.FLYGT SARACINESCA A CORPO PIATTO DN 300 COD.839236	CAD		1142,75
911/1420	ACCESSORI IDRAULIC.FLYGT VALVOLA RITEGNO AVK A PALLA DN 50 COD.832016	CAD		148,12
911/1430	ACCESSORI IDRAULIC.FLYGT VALVOLA RITEGNO AVK A PALLA DN 65 COD.832017	CAD		201,11
911/1440	ACCESSORI IDRAULIC.FLYGT VALVOLA RITEGNO AVK A PALLA DN 80 COD.832018	CAD		214,83
911/1450	ACCESSORI IDRAULIC.FLYGT VALVOLA RITEGNO AVK A PALLA DN 100 COD.832019	CAD		292,55
911/1460	ACCESSORI IDRAULIC.FLYGT VALVOLA RITEGNO AVK A PALLA DN 150 COD.832021	CAD		479,94
911/1470	ACCESSORI IDRAULIC.FLYGT VALVOLA RITEGNO AVK A PALLA DN 200 COD.832022	CAD		882,20
911/1480	ACCESSORI IDRAULIC.FLYGT VALVOLA RITEGNO AVK A PALLA DN 250 COD.832023	CAD		1745,26
911/1490	ACCESSORI IDRAULIC.FLYGT VALVOLA RITEGNO AVK A PALLA DN 300 COD.832024	CAD		4122,97
911/1500	ACC. ELETTR. FLYGT Q.E. FCP1 x1P monoph con condensat. Potenza max 2,2kw termivi 2- 16A custodia / ABS parete dimensioni 240x340x170 IP55 con allarme, lamp. Flash + contatto pulito alto livello COD.08-575362	CAD		365,66
911/1510	ACC. ELETTR. FLYGT Q.E. FCP2 x2P monoph con condensat. Potenza max 2,2kw termivi 2- 16A custodia / ABS parete dimensioni 240x340x170 IP55 con allarme, lamp. Flash + contatto pulito alto livello COD.08-575363	CAD		484,54
911/1520	ACCESSORI ELETTR. FLYGT minicass II aliment. 24Vac/24Vac Unità controllo allarme pompe con / microtermostato e sensore infiltrazione COD. 00-835857	CAD		283,41
911/1530	ACCESSORI ELETTR. FLYGT CONTROLLORE fino a 4 pompe APP541 Alimet.24Vcc, composto da modulo / I/O, cavo collegamento e pannello operatore COD. 40-501151	CAD		2331,17
911/1540	ACCESSORI ELETTR. FLYGT CONTROLLORE x2 pompe APP521 Alimet.24Vcc, composto da modulo I/O, / cavo collegamento e pannello operatoreCOD. 40-501211	CAD		2596,28
911/1550	ACCESSORI ELETTR. FLYGT MODULO COMUNICAZIONE X CONTROLLORE APP521-541 COD. 40-501152	CAD		621,63
911/1560	ACCESSORI ELETTR. FLYGT CENTRALINA DI tlc, TELECOMANDO E AUTOMAZIONE GENERALE. / Montaggio a fronte quadro- Alim. 24Vcc composta da modulo I/O 16DI, 8DO, 4Al con montaggio / interno quadro, pannello frontale di comando con tastiera,display, allarmi, senza sinottico adesivo. / Cavo di collegamento tra mod. I/O e pannello frontale. IP65 (pannello front.) COD. 40-501151	CAD		2331,17
911/1570	ACCESSORI ELETTR. FLYGT Sinottico adesivo 2 pompe per pannello frontale (a completamento cod. 40-501635) COD.40-402372	CAD		78,65
911/1580	ACCESSORI ELETTR. FLYGT Sinottico adesivo 4 pompe per pannello frontale (a completamento cod. 40-501635) COD.40-402374	CAD		78,65
911/1590	ACCESSORI ELETTR. FLYGT lampada flash 10-100 Vcc COD. 08-405713	CAD		97,82
911/1600	ACCESSORI ELETTR. FLYGT Sirena 6-24 Vcc COD. 08-405712	CAD		79,54
911/1610	ACCESSORI ELETTR. FLYGT filtro tipo MA05/D/2 e scaricatore di Sovratensioni tensione di lavoro 240V. / 6m5 KA (8/20 micro sec), corrente nominale 5A att. Su guida, dim. 25x79x90,5mm COD. 08-416140	CAD		162,73
911/1620	ACCESSORI ELETTR. FLYGT Alimentatore switching 85-264Vca / 22-28 Vcc funzione caricabatteria, / attacco su guida dimens. 45x99x114mm COD.08-416141	CAD		205,69
911/1630	ACCESSORI ELETTR. FLYGT batteria ermetica 12Vcc. 2A/h COD.	CAD		27,44
911/1640	ACCESSORI ELETTR. FLYGT Kit modem GSM/GPRS X APP500/700 COD. 08-416129	CAD		539,37
911/1650	ACCESSORI ELETTR. FLYGT sensore sommergibile piexoresistivo campo 0-5 mt, cavo 20 mt - uscita 4-20 / mA, IP68 materiale INOX AISI316L, CAVO GOMMA POLIURETANICA ELEMENTO SENSIBILE CERAMICA / COD. 00-837724	CAD		690,21
911/1660	ACCESSORI ELETTR. FLYGT sensore sommergibile piexoresistivo campo 0-10 mt, cavo 20 mt - uscita 4-20 mA, IP68 materiale INOX AISI316L, CAVO GOMMA POLIURETANICA ELEMENTO SENSIBILE / CERAMICA COD. 00-837727	CAD		711,57
911/1670	ACCESSORI ELETTR. FLYGTsensore LIVELLO ULTRASUONI 0-10m/20 cavo. Alim. 12-40Vcc a 2 fili. Uscita / 4-20 mA, IP 68 COD. 00-836503	CAD		1671,82
911/1680	ACCESSORI ELETTR. FLYGT interuttore livello a variazione d'assetto EMN13 cavo 20m COD. 00-5828804	CAD		219,41
911/1690	ACCESSORI ELETTR. FLYGT staffa portaregolatori inox 4 ganci COD. 00-6533100	CAD		56,55
911/1700	ACCESSORI ELETTR. FLYGT : N. 1 quadro elettrico trifase per n.2 pompe fino a 5.5kW, avviamento / diretto COD. 440001	CAD		4388,07
911/1710	ACCESSORI ELETTR. FLYGT Kit sonde di livello conduttive	CAD		711,41
911/1720	LOWARA pompa BGM5/A MOTORE SM7BG/1055 - 1ph Potenza 0,55 kw COD. 107320010	CAD		233,15
911/1730	LOWARA POMPA SOMMERSA SCUBA modello SC409L27 Potenza 0,9kw 1PH senza galleggiante Q= 20 -125 l/min H= 52-20 m BOCCA MANDATA 1""1/4	CAD		673,77
911/1740	ACCESSORI IDRAUL. Dispositivo elettronico preflussostato per il controllo e la protezione di / elettropompe. LOWARA GENYO 8A/F12 (PRESSIONE FISSA AVVIAMENTO: 1,2BAR) COD.109120160	CAD		86,87
911/1750	ACCESSORI IDRAUL. LOWARA GENYO 8A/F12 CON CAVO COD.109120161	CAD		174,60
911/1760	ACCESSORI IDRAUL. Dispositivo elettronico preflussostato per il controllo e la protezione di / elettropompe. LOWARA GENYO 8A/F15 (PRESSIONE FISSA AVVIAMENTO: 1,5 BAR) COD.109120170	CAD		86,87
911/1770	ACCESSORI IDRAUL. LOWARA GENYO 8A/F15 CON CAVO COD.109120171	CAD		99,64
911/1780	ACCESSORI IDRAUL. Dispositivo elettronico preflussostato per il controllo e la protezione di / elettropompe. LOWARA GENYO 8A/F22 (PRESSIONE FISSA AVVIAMENTO: 2,2 BAR) COD.109120180	CAD		86,87
911/1790	ACCESSORI IDRAUL. LOWARA GENYO 8A/F22 CON CAVO COD.109120181	CAD		99,64
911/1800	ACCESSORI IDRAUL. LOWARA GENYO 16A/R 15-30 PRESSIONE AVVIAMENTO REGOLABILE 1,5 - 3,0 / BAR COD.109120210	CAD		138,05
911/1810	ACCESSORI IDRAUL. LOWARA GENYO 16A/R 15-30 CON CAVO COD.109120211	CAD		152,66
911/1820	ACCESSORI IDRAULICI LOWARA PRESSOSTATO XMPA12B2131C SCALA 1,2-12bar - attacco RP1	CAD		51,84
911/1830	ACCESSORI IDRAULICI LOWARA PRESSOSTATO FSG-2, SCALA 1,4-4,6bar - attacco 1/4	CAD		21,13
911/1840	ACCESSORI IDRAULICI LOWARA PRESS. FSYG-22, scala 2,8-7bar - att.RP1/4	CAD		45,81
911/1850	ACCESSORI IDRAULICI LOWARA PRESS.FSYG-32,scala5,6-10,5bar-att.RP1/4	CAD		51,19
911/1860	ACCESSORI IDRAULICI LOWARA PRESS. PM/5GIT-CR, scala 1-5bar- att.RP1/4"" IP44	CAD		13,72
911/1870	ACCESSORI IDRAULICI LOWARA PRESS. PM/12SIT, scala 1-8,5bar- att. RP1/4"" IP44	CAD		33,82
911/1880	ACCESSORI IDRAULICI LOWARA PRESS. PM/12IT scala 2,5-12bar- att.RP1/4"" IP44	CAD		33,82
911/1890	ACCESSORI IDRAULICI LOWARA PRESS. B12CN, scala 0-8bar- att.RP1/4"" IP40 AISI304	CAD		133,47
911/1900	ACCESSORI IDRAULICI LOWARA PRESSOSTATO DI MINIMA PRESSIONE B01A scala 0,7-3,0bar / differenziale fisso, att. G 1/4"" DA COOLEGAREIN ASPIRAZIONE AL GRUPPO DI PRESSIONE	CAD		100,56
911/1910	RELE' 2 CONTATTI IN SCAMBIO AMRA POK 240 VAC	CAD		50,89
911/1920	RELE' 2 CONTATTI IN SCAMBIO AMRA POK 24 VCC	CAD		34,60
911/1930	RELE' 4 CONTATTI IN SCAMBIO AMRA BIPOK 240 VAC	CAD		72,80
911/1940	RELE' 6 CONTATTI IN SCAMBIO AMRA TRIPOK 240 VAC	CAD		112,64
911/1950	RELE' 128S-2 CONTATTI RITARDATI - 2 ISTANTANEE AMRA TT/S-2E 240 VAC	CAD		223,83
911/1960	RELE' TEMPORIZZATO AMRA TMS2E 240 VAC	CAD		260,25
911/1970	RELE' OKSF C AMRA OKSF C 240 VAC	CAD		103,42
911/9000	Condizionatore completo modello S 0F OA solo freddo, mandata aria Over, R410 A, Icom+Inner / Display, Filtri G4 con allarme filtriintasati, Eprom speciale RFI, Alimentazione elettrica 230 V 1 F 50h Hz / Software EV, Alimerntazione Unità Condensante, EPROM RFI, kW 5,3 sensibili Dimensioni / 750x400x1950 Digit S0FOA2200202021FX	CAD		7831,31
911/9010	Condizionatore completo modello S 0F UA solo freddo, mandata aria Under, R410 A, Icom+Inner / Display, Filtri G4 con allarme filtri intasati, Eprom speciale RFI, Alimentazione elettrica 230 V 1 F 50h Hz / Software EV, Alimerntazione Unità Condensante, EPROM RFI,kW 5,3 sensibili, Dimensioni / 750x400x1950 Digit S0FUA2200202021FX	CAD		7831,31
911/9020	Condizionatore completo modello S 0H OA solo freddo, mandata aria Over, R410 A, Icom+Inner / Display, Filtri G4 con allarme filtriintasati, Eprom speciale RFI, Alimentazione elettrica 400 V 3 F 50h Hz / Software EV, Alimerntazione Unità Condensante, EPROM RFI, kW 7,4 sensibili, Relè sequenza fasi. / Dimensioni 750x500x1950 Digit S0HOA2200202021FX	CAD		8002,30
911/9030	Condizionatore completo modello S 0H UA solo freddo, mandata aria Under, R410 A, Icom+Inner / Display, Filtri G4 con allarme filtri intasati, Eprom speciale RFI, Alimentazione elettrica 400 V 3 F 50h Hz / Software EV, Alimerntazione Unità Condensante, EPROM RFI, kW 7,4 sensibili, Relè sequenza fasi. / Dimensioni 750x500x1950 Digit S0HUA2200202021FX	CAD		8002,30
911/9040	Condizionatore completo modello S 1A OA solo freddo, mandata aria Over, R410 A, Icom+Inner / Display, Filtri G4 con allarme filtriintasati, Eprom speciale RFI, Alimentazione elettrica 400 V 3 F 50h Hz / Software EV, Alimerntazione Unità Condensante, EPROM RFI, kW 10,3 sensibili, Relè sequenza fasi. / Dimensioni 750x500x1950 Digit S1AOA2200202021FX	CAD		8759,78
911/9050	Condizionatore completo modello S 1A UA solo freddo, mandata aria Under, R410 A, Icom+Inner / Display, Filtri G4 con allarme filtri intasati, Eprom speciale RFI, Alimentazione elettrica 400 V 3 F 50h Hz / Software EV, Alimerntazione Unità Condensante, EPROM RFI, kW 10,3 sensibili, Relè sequenza fasi. / Dimensioni 750x500x1950 Digit S1AUA2200202021FX	CAD		8759,78
911/9060	Condensatore HCR 24 per 45 °C completo di VARIEX, Flusso aria verticale o orizzontale, Batteria in / rame alette in alluminio, Rubinetti di intercettazione gas. Valido per modelli S0FOA, S0FUA, S0HOA, / S0HUA	CAD		3282,99
911/9070	Telaio di base H = 500 per modello S0FUA Codice Emerson: 03972111	CAD		253,06
911/9080	Telaio di base H = 500 per modello S0HUA S1AUA Codice Emerson: 03972411	CAD		362,50
911/9090	Zoccolo di base H = 200 per modello S0FOA Codice Emerson: 13196411	CAD		388,15
911/9100	Zoccolo di base H = 200 per modello S0HOA S1AOA Codice: 13196511	CAD		405,24
911/9110	PLENUM mandata aria orizzontale H = 600 per modello S0FOA Codice 03974211	CAD		926,76
911/9120	PLENUM mandata aria orizzontale H = 600 per modello S0HOA S1AOA Codice 03974411	CAD		1044,74
911/9130	HPSE 08 Split tecnologico,400V 3F 50hz, con Freecooling modulante, filtri G 3 con allarme filtri intasati, / Powerface + display remoto, relè sequenza fasi. Digit: HPSE080012200000X	CAD		4172,14
911/9140	HPSE 08 Split tecnologico,400V 3F 50hz, senza Freecooling modulante, filtri G 3 con allarme filtri / intasati, Powerface + displayremoto, relè sequenza fasi. Digit: HPSE080002200000X	CAD		2894,85
911/9150	HPSC 08 Motocondensante esterna per HPSE08, 400 V 50 hZ 3 F versione ADVANCED per ALTE / TEMPERATURE esterne. Digit: HPSC08A000	CAD		3878,04
911/9160	HPSE 06 Split tecnologico,230V 1F 50hz, con Freecooling modulante, filtri G 3 con allarme filtri intasati, / Powerface + display remoto. Digit: HPSE0600123000000	CAD		3746,38
911/9170	HPSE 14 Split tecnologico,400V 3F 50hz, con Freecooling modulante, filtri G 3 con allarme filtri intasati, / Powerface + display remoto, relè sequenza fasi. Digit: HPSE140012300000X	CAD		4852,68
911/9180	Staffe esterne per unità motocondensante Codice: 129201	CAD		200,24
911/9190	Serranda di sovrapressione Codice: 134992	CAD		97,72
911/9200	Griglia esterna per serranda di sovrapressione Codice: 117832	CAD		211,45
911/9210	Griglia esterna per aspirazione aria di Free Cooling Codice: 270219	CAD		216,26
911/9220	Piastra murale con fori circolari Codice: 13536101	CAD		134,56
911/9230	Tubazioni flessibili diametro 254 mm. Lunghezza 500 mm. Codice: 270191	CAD		72,09
911/9240	Serranda di sovrapressione Codice: 134948	CAD		83,30
911/9250	Griglia esterna per serranda di sovrapressione Codice: 270206	CAD		92,91
911/9260	Griglia esterna per aspirazione aria di Free Cooling Codice: 270202	CAD		189,02
911/9270	Piastra murale con fori circolari Codice: 13503801	CAD		108,93
911/9280	Tubazioni flessibili diametro 200 mm. Lunghezza 500 mm. Codice: 270190	CAD		56,07
911/9290	GOMMINI ANTIVIBRANTI PER VENTILATORE UNITA' CONDENSANTI CODICE 270929	CAD		5,92
911/9300	MICROPROCESSORE COLDFIRE LARGE BOX COMPLETO DI ALIMENTATORE CODICE 480179	CAD		5742,81
911/9310	Condizionatore completo modello S 0F UA solo freddo, mandata aria Under, R410 A, Icom+Inner / Display, Filtri G4 con allarme filtri intasati, Eprom speciale RFI, Alimentazione elettrica 230 V 1 F 50h Hz / Software EV, Alimerntazione Unità Condensante, kW 5,3 sensibili Dimensioni 750x400x1950 Digit / S0FUA2200202021FX Condensatore HCR 24 per 45 °C completo di VARIEX, Flusso aria verticaleo / orizzontale, Batteria in rame alette in alluminio, Rubinetti di intercettazione gas. Valido per modelli / S0FOA, S0FUA, S0HOA,S0HUA. Telaio di base H = 500 per modello S0FUA, Codice Emerson: / 03972111,Valvola di non ritorno refrigerante unificata a saldar	CAD		26759,83
911/9320	Condizionatore completo modello S 0F OA freddo, mandata aria Over, R410 A, Icom+Inner Display, / Filtri G4 con allarme filtri intasati, Eprom speciale RFI, Alimentazione elettrica 230 V 1 F 50h Hz / Software EV, Alimerntazione Unità Condensante, kW 5,3 sensibili Dimensioni 750x400x1950 Digit / S0FOA2200202021FX Condensatore HCR 24 per 45 °C completo di VARIEX, Flusso aria verticale o / orizzontale, Batteria in rame alette in alluminio, Rubinetti di intercettazione gas. Valido per modelli / S0FOA, S0FUA, S0HOA, S0HUAZoccolo di base H=200mm modello S0FOA Codice Emerson: 13196411, / Valvola di non ritorno refrigerante unificata a saldare per tuba	CAD		27785,76
911/9330	Condizionatore completo modello S 0H UA solo freddo, mandata aria Under, R410 A, Icom+Inner / Display, Filtri G4 con allarme filtri intasati, Eprom speciale RFI, Alimentazione elettrica 400 V 3 F 50h Hz / Software EV, Alimerntazione Unità Condensante, kW 7,4 sensibili Dimensioni 750x500x1950 Digit / S0HUA2000202022FX Condensatore HCR 24 per 45 °C completo di VARIEX, Flusso aria verticaleo / orizzontale, Batteria in rame alette in alluminio, Rubinetti di intercettazione gas. Valido per modelli / S0FOA, S0FUA, S0HOA,S0HUA Telaio di base H = 500 per modello S0HUA Codice Emerson: 03972411, / Valvola di non ritorno refrigerante unificata a saldare	CAD		27187,30
911/9340	Condizionatore completo modello S 0H OA solo freddo, mandata aria Over, R410 A, Icom+Inner / Display, Filtri G4 con allarme filtriintasati, Eprom speciale RFI, Alimentazione elettrica 400 V 3 F 50h Hz / Software EV, Alimerntazione Unità Condensante, kW 7,4 sensibili Dimensioni 750x500x1950 Digit / S0HOA2000202022FX Condensatore HCR 24 per 45 °C completo di VARIEX, Flusso aria verticaleo / orizzontale, Batteria in rame alette in alluminio, Rubinetti di intercettazione gas. Valido per modelli / S0FOA, S0FUA, S0HOA, S0HUA Zoccolo di base H = 200 per modello S0HOA Codice Emerson: 13196511 / Valvola di non ritorno refrigerante unificata a saldare	CAD		27785,76
911/9350	Condizionatore completo modello S 1A UA solo freddo, mandata aria Under, R410 A, Icom+Inner / Display, Filtri G4 con allarme filtri intasati, Eprom speciale RFI, Alimentazione elettrica 400 V 3 F 50h Hz / Software EV, Alimerntazione Unità Condensante, kW 10,3sensibili Dimensioni 750x500x1950 Digit / S1AUA2000202022FX Condensatore HCR 43 per 45 °C completo di VARIEX, Flusso aria verticale o / orizzontale, Batteria in rame alette in alluminio, Rubinetti di intercettazione gas. Valido per modelli / S1AOA, S1AUA Telaiodi base H = 500 per modello S1AUA, Codice Emerson: 03972411, Valvola di non / ritorno refrigerante unificata a saldare per tubazio	CAD		28880,09
911/9360	Condizionatore completo modello S 1A OA solo freddo, mandata aria Over, R410 A, Icom+Inner / Display, Filtri G4 con allarme filtriintasati, Eprom speciale RFI, Alimentazione elettrica 400 V 3 F 50h Hz / Software EV, Alimerntazione Unità Condensante, kW 10,3 sensibili Dimensioni 750x500x1950 Digit / S1AOA2000202022FX Condensatore HCR 43 per 45 °C completo di VARIEX, Flusso aria verticaleo / orizzontale, Batteria in rame alette in alluminio, Rubinetti di intercettazione gas. Valido per modelli / S1AOA, S1AUA Zoccolodi base H = 200 per modello S1AOA, Codice Emerson: 13196511, Valvola di non / ritorno refrigerante unificata a saldare per tubazio	CAD		29984,69
911/9370	Condizionatore completo modello S 1E UA SPECIAL solo freddo, mandata aria Under, R410 A, / Icom+Inner Display, Filtri G4 con allarme filtri intasati, Eprom speciale RFI, Alimentazione elettrica 230 / V 1 F 50h Hz Software EV, Alimerntazione Unità Condensante,kW 14,2 sensibili Dimensioni / 750x750x1950 Digit S1EUA2000202022FX Condensatore HCR 43 per 45 °C completo di VARIEX, Flusso / ariaverticale o orizzontale, Batteria in rame alette in alluminio, Rubinetti di intercettazione gas. Valido / per modelli S1EOA, S1EUATelaio di base H = 500 per modello S1EUA, Codice Emerson: 03972711, / Valvola di non ritorno refrigerante unificata a saldare per	CAD		29068,18
911/9380	Condizionatore completo modello S 1E UA solo freddo, mandata aria Under, R410 A, Icom+Inner / Display, Filtri G4 con allarme filtri intasati, Eprom speciale RFI, Alimentazione elettrica 400 V 3 F 50h Hz / Software EV, Alimerntazione Unità Condensante, kW 14,2sensibili Dimensioni 750x750x1950 Digit / S1EUA2000202022FX Condensatore HCR 43 per 45 °C completo di VARIEX, Flusso aria verticale o / orizzontale, Batteria in rame alette in alluminio, Rubinetti di intercettazione gas. Valido per modelli / S1EOA, S1EUA Telaiodi base H = 500 per modello S1EUA, Codice Emerson: 03972711, Valvola di non / ritorno refrigerante unificata a saldare per tubazio	CAD		29307,57
911/9390	Condizionatore completo modello S 1E OA solo freddo, mandata aria Over, R410 A, Icom+Inner / Display, Filtri G4 con allarme filtriintasati, Eprom speciale RFI, Alimentazione elettrica 400 V 3 F 50h Hz / Software EV, Alimerntazione Unità Condensante, kW 14,2 sensibili Dimensioni 750x750x1950 Digit / S1EOA2000202022FX Condensatore HCR 43 per 45 °C completo di VARIEX, Flusso aria verticaleo / orizzontale, Batteria in rame alette in alluminio, Rubinetti di intercettazione gas. Valido per modelli / S1EOA, S1EUA Zoccolodi base H = 200 per modello S1EOA, Codice Emerson: 13196611, Valvola di non / ritorno refrigerante unificata a saldare per tubazio	CAD		30316,40
911/9400	Condizionatore completo modello S 2E UA solo freddo, mandata aria Under, R410 A, Icom+Inner / Display, Filtri G4 con allarme filtri intasati, Eprom speciale RFI, Alimentazione elettrica 400 V 3 F 50h Hz / Software EV, Alimerntazione Unità Condensante, kW 21 sensibili Dimensioni 750x750x1950 Digit / S2EUA2000202022FX Condensatore HCR 51 per 45 °C completo di VARIEX, Flusso aria verticaleo / orizzontale, Batteria in rame alette in alluminio, Rubinetti di intercettazione gas. Valido per modelli / S2EOA, S2EUA Telaio dibase H = 500 per modello S2EUA Codice Emerson: 03972711, Valvola di non / ritorno refrigerante unificata a saldare per tubazioni	CAD		31855,31
911/9410	Condizionatore completo modello S 2E OA solo freddo, mandata aria Over, R410 A, Icom+Inner / Display, Filtri G4 con allarme filtriintasati, Eprom speciale RFI, Alimentazione elettrica 400 V 3 F 50h Hz / Software EV, Alimerntazione Unità Condensante, kW 21, sensibili Dimensioni 750x750x1950 Digit / S2EOA2000202022FX Condensatore HCR 51 per 45 °C completo di VARIEX, Flusso aria verticaleo / orizzontale, Batteria in rame alette in alluminio, Rubinetti di intercettazione gas. Valido per modelli / S2EOA, S2EUA Zoccolo di base H = 200 per modello S2EOA Codice Emerson: 13196611, Valvola di non / ritorno refrigerante unificata a saldare per tubazioni	CAD		32864,15
911/9420	Condizionatore completo modello S 2G UA solo freddo, mandata aria Under, R410 A, Icom+Inner / Display, Filtri G4 con allarme filtri intasati, Eprom speciale RFI, Alimentazione elettrica 400 V 3 F 50h Hz / Software EV, Alimerntazione Unità Condensante, kW 23 sensibili Dimensioni 750x750x1950 Digit / S2GUA2000202022FX Condensatore HCR 51 per 45 °C completo di VARIEX, Flusso aria verticaleo / orizzontale, Batteria in rame alette in alluminio, Rubinetti di intercettazione gas. Valido per modelli / S2GOA, S2GUA Telaio dibase H = 500 per modello S2GUA, Codice Emerson: 03972711, Valvola di non / ritorno refrigerante unificata a saldare per tubazioni	CAD		33377,11
911/9430	Condizionatore completo modello S 2G OA solo freddo, mandata aria Over, R410 A, Icom+Inner / Display, Filtri G4 con allarme filtriintasati, Eprom speciale RFI, Alimentazione elettrica 400 V 3 F 50h Hz / Software EV, Alimerntazione Unità Condensante, kW 23, sensibili Dimensioni 750x750x1950 Digit / S2GOA2000202022FX Condensatore HCR 51 per 45 °C completo di VARIEX, Flusso aria verticaleo / orizzontale, Batteria in rame alette in alluminio, Rubinetti di intercettazione gas. Valido per modelli / S2GOA, S2GUA Zoccolo di base H = 200 per modello S2GOA Codice Emerson: 13196611 Valvola di non / ritorno refrigerante unificata a saldare per tubazioni	CAD		34368,85
911/9440	HPSE 06 Split tecnologico,230V 1F 50hz, senza Freecooling modulante, filtri G 3 con allarme filtri / intasati, Powerface + displayremoto, Gas R407. HPSC06 motocondensante esterna, versione / Advanced. Digit: HPSE0600022000000 Digit : HPSC06A000 Installazionedi condizionatore split system / HPSE + HPSC 06 comprensivo di tiro in sito, posizionamento unità interne ed unità esterne, fornitura di / tubazioni in rame nei vari diametri completi di isolamento secondo quanto indicato da manuale uso / d'installazione, creazione di scarico della condensa al pluviale più vicino all'unità interna, saldature / eseguite a perfetta regola d'arte utilizzando	CAD		13371,36
911/9450	HPSE 08 Split tecnologico,400V 3F 50hz, senza Freecooling modulante, filtri G 3 con allarme filtri / intasati, Powerface + displayremoto, Gas R407, relè sequenza fasi. HPSC08 motocondensante esterna, / versione Advanced. Digit: HPSE080002200000X Digit : HPSC08A000 Installazione di condizionatore / split system HPSE + HPSC 08 comprensivo di tiro in sito, posizionamento unità interne ed unità / esterne, fornitura di tubazioni in rame nei vari diametri completi di isolamento secondo quanto / indicato da manuale uso d'installazione, creazione di scarico della condensa al pluviale più vicino / all'unità interna, saldature eseguite a perfetta regola	CAD		14568,29
911/9460	HPSE 14 Split tecnologico,400V 3F 50hz, senza Freecooling modulante, filtri G 3 con allarme filtri / intasati, Powerface + displayremoto, Gas R407, relè sequenza fasi. HPSC14 motocondensante esterna, / versione Advanced. Digit: HPSE140002200000X Digit : HPSC14A000 Installazione di condizionatore / split system HPSE + HPSC 14 comprensivo di tiro in sito, posizionamento unità interne ed unità / esterne, fornitura di tubazioni in rame nei vari diametri completi di isolamento secondo quanto / indicato da manuale uso d'installazione, creazione di scarico della condensa al pluviale più vicino / all'unità interna, saldature eseguite a perfetta regola	CAD		16927,94
911/9470	WM 05 SD Monoblocco da esterno ,230V 1F 50hz, con Freecooling modulante, filtri G 3 con allarme / filtri intasati, Griglie con regolazione , Gas R407, avviamento Soft Start, senza regolazione. Emergency / free cooling 48DC Digit: WM05SD11122P1020X Installazione di condizionatore monoblocco da esterno / comprensivo di tiro in sito, creazione di scarico della condensa al pluviale più vicino, esecuzione di / forometrie sulla parete dello shelter/fabbricato ed eventuali altri lavori necessari per accoppiare il / condizionatore alla parete di appoggio e relativo sostegno, ripristino delle eventuali forometrie / esistenti sia esterne che interne (es.	CAD		17611,90
911/9480	WM 08 MD Monoblocco da esterno ,400V 3F 50hz, con Freecooling modulante, filtri G 3 con allarme / filtri intasati, Griglie senza regolazione , Powerface + display remoto, Gas R407, rele' sequenza fasi. / Digit: WM08MD00122P1010X Installazione di condizionatoremonoblocco da esterno comprensivo di / tiro in sito, creazione di scarico della condensa al pluviale più vicino, esecuzione di forometrie sulla / parete dello shelter/fabbricato ed eventuali altri lavori necessari per accoppiare il condizionatore alla / paretedi appoggio e relativo sostegno, ripristino delle eventuali forometrie esistenti sia esterne che / interne (es. compartimentazioni	CAD		18723,33
911/9490	WM 13 MD Monoblocco da esterno ,400V 3F 50hz, con Freecooling modulante, filtri G 3 con allarme / filtri intasati, Griglie senza regolazione , Powerface + display remoto, Gas R407, relè sequenza fasi. / Digit: WM13MD00122P1010X Installazione di condizionatoremonoblocco da esterno comprensivo di / tiro in sito, creazione di scarico della condensa al pluviale più vicino, esecuzione di forometrie sulla / parete dello shelter/fabbricato ed eventuali altri lavori necessari per accoppiare il condizionatore alla / parete di appoggio e relativo sostegno, ripristino delle eventuali forometrie esistenti sia esterne che / interne (es. compartimentazioni	CAD		19407,29
911/9500	HPF07D Monoblocco da interno, 400V 3F 50hz, con freecoling modulante, filtri G3 con allarme filtri / intasati, Powerface + Display, Gas R407, Variex, Emergency Cooling 230V. Digit 07D202AP10020 / Installazione di condizionatore monoblocco da interno comprensivo di tiro in sito,installazione del / telaio di base in presenza di pavimento sopraelevato, posizionamento unità interne, creazione di / scarico della condensa al pluviale più vicino,esecuzione di forometrie sulla parete dello / shelter/fabbricato ed eventualialtri lavori necessari per accoppiare il condizionatore alla parete di / appoggio e sostegno, ripristino delle eventuali forometri	CAD		20330,63
911/9510	Condizionatore completo modello S 0F UA freddo+freecooling, mandata aria Under, R410 A, / Icom+Inner Display, Filtri G4 con allarme filtri intasati, Eprom speciale RFI, Alimentazione elettrica 230 / V 1 F 50h Hz Software EV, Alimerntazione Unità Condensante, kW 5,3 sensibili Dimensioni / 750x400x1950 Digit S0FUA2200202021FX Condensatore HCR 24 per 45 °C completo di VARIEX, Flusso / aria verticale o orizzontale, Batteria in rame alette in alluminio, Rubinetti di intercettazione gas. Valido / per modelli S0FOA, S0FUA,S0HOA, S0HUA Telaio di base H = 500 per modello S0FUA Codice Emerson: / 03972111, Valvola di non ritorno refrigerante unificata a	CAD		30949,07
911/9520	Condizionatore completo modello S 0H UA freddo+freecooling, mandata aria Under, R410 A, / Icom+Inner Display, Filtri G4 con allarme filtri intasati, Eprom speciale RFI, Alimentazione elettrica 400 / V 3 F 50h Hz Software EV, Alimerntazione Unità Condensante, kW 7,4 sensibili Dimensioni / 750x500x1950 Digit S0HUA2000202022FX Condensatore HCR 24 per 45 °C completo di VARIEX, Flusso / aria verticale o orizzontale, Batteria in rame alette in alluminio, Rubinetti di intercettazione gas. Valido / per modelli S0FOA, S0FUA,S0HOA, S0HUA Telaio di base H = 500 per modello S0HUA Codice Emerson: / 03972411, Valvola di non ritorno refrigerante unificata a	CAD		31889,51
911/9530	Condizionatore completo modello S 1A UA freddo+freecooling, mandata aria Under, R410 A, / Icom+Inner Display, Filtri G4 con allarme filtri intasati, Eprom speciale RFI, Alimentazione elettrica 400 / V 3 F 50h Hz Software EV, Alimerntazione Unità Condensante, kW 10,3 sensibili Dimensioni / 750x500x1950 Digit S1AUA2000202022FX Condensatore HCR 43 per 45 °C completo di VARIEX, Flusso / aria verticale o orizzontale, Batteria in rame alette in alluminio, Rubinetti di intercettazione gas. Valido / per modelli S1AOA, S1AUATelaio di base H = 500 per modello S1AUA, Codice Emerson: 03972411, / Valvola di non ritorno refrigerante unificata a saldare per	CAD		33513,90
911/9540	Condizionatore completo modello S 1E UA freddo+freecooling, mandata aria Under, R410 A, / Icom+Inner Display, Filtri G4 con allarme filtri intasati, Eprom speciale RFI, Alimentazione elettrica 400 / V 3 F 50h Hz Software EV, Alimerntazione Unità Condensante, kW 14,2 sensibili Dimensioni / 750x750x1950 Digit S1EUA2000202022FX Condensatore HCR 43 per 45 °C completo di VARIEX, Flusso / aria verticale o orizzontale, Batteria in rame alette in alluminio, Rubinetti di intercettazione gas. Valido / per modelli S1EOA, S1EUA,Telaio di base H = 500 per modello S1EUA Codice Emerson: 03972711, / Valvola di non ritorno refrigerante unificata a saldare per	CAD		34967,31
911/9550	Condizionatore completo modello S 2E UA freddo+ freecooling, mandata aria Under, R410 A, / Icom+Inner Display, Filtri G4 con allarme filtri intasati, Eprom speciale RFI, Alimentazione elettrica 400 / V 3 F 50h Hz Software EV, Alimerntazione Unità Condensante,kW 21 sensibili Dimensioni / 750x750x1950 Digit S2EUA2000202022FX Condensatore HCR 51 per 45 °C completo di VARIEX, Flusso / aria verticale o orizzontale, Batteria in rame alette in alluminio, Rubinetti di intercettazione gas. Valido / per modelli S2EOA, S2EUA Telaio di base H = 500 per modello S2EUA Codice Emerson: 03972711, / Valvola di non ritorno refrigerante unificata a saldare per tu	CAD		38472,59
911/9560	Condizionatore completo modello S 2G UA freddo+freecooling, mandata aria Under, R410 A, / Icom+Inner Display, Filtri G4 con allarme filtri intasati, Eprom speciale RFI, Alimentazione elettrica 400 / V 3 F 50h Hz Software EV, Alimerntazione Unità Condensante, kW 23 sensibili Dimensioni / 750x750x1950 Digit S2GUA2000202022FX Condensatore HCR 51 per 45 °C completo di VARIEX, Flusso / aria verticale o orizzontale, Batteria in rame alette in alluminio, Rubinetti di intercettazione gas. Valido / per modelli S2GOA, S2GUA Telaio di base H = 500 per modello S2GUA, Codice Emerson: 03972711, / Valvola di non ritorno refrigerante unificata a saldare per tu	CAD		38130,62
911/9570	Condizionatore completo modello S 0F OA freddo+freecooling, mandata aria Over, R410 A, Icom+Inner / Display, Filtri G4 con allarmefiltri intasati, Eprom speciale RFI, Alimentazione elettrica 230 V 1 F 50h Hz / Software EV, Alimerntazione Unità Condensante, kW5,3 sensibili Dimensioni 750x400x1950 Digit / S0FOA2200202021FX Condensatore HCR 24 per 45 °C completo di VARIEX, Flusso aria verticale o / orizzontale, Batteria in rame alette in alluminio, Rubinetti di intercettazione gas. Valido per modelli / S0FOA, S0FUA, S0HOA, S0HUA, Valvola di non ritorno refrigerante unificata a saldare per tubazioni in / rame Emerson codice ditta 482959, ETH ICOM	CAD		31975,00
911/9580	Condizionatore completo modello S 0H OA freddo+freecooling, mandata aria Over, R410 A, / Icom+Inner Display, Filtri G4 con allarmefiltri intasati, Eprom speciale RFI, Alimentazione elettrica 400 / V 3 F 50h Hz Software EV, Alimerntazione Unità Condensante, kW7,4 sensibili Dimensioni / 750x500x1950 Digit S0HOA2000202022FX Condensatore HCR 24 per 45 °C completo di VARIEX, Flusso / aria verticale o orizzontale, Batteria in rame alette in alluminio, Rubinetti di intercettazione gas. Valido / per modelli S0FOA, S0FUA, S0HOA, S0HUA Valvola di non ritorno refrigerante unificata a saldare per / tubazioni in rame Emerson codice ditta 482959, ETH ICOM	CAD		33035,13
911/9590	Condizionatore completo modello S 1A OA freddo+freecooling, mandata aria Over, R410 A, / Icom+Inner Display, Filtri G4 con allarmefiltri intasati, Eprom speciale RFI, Alimentazione elettrica 400 / V 3 F 50h Hz Software EV, Alimerntazione Unità Condensante, kW10,3 sensibili Dimensioni / 750x500x1950 Digit S1AOA2000202022FX Condensatore HCR 43 per 45 °C completo di VARIEX, Flusso / aria verticale o orizzontale, Batteria in rame alette in alluminio, Rubinetti di intercettazione gas. Valido / per modelli S1AOA, S1AUA,S1EOA, S1EUA Valvola di non ritorno refrigerante unificata a saldare per / tubazioni in rame Emerson codice ditta 482959, ETH ICOM	CAD		34710,83
911/9600	Condizionatore completo modello S 1E OA freddo+freecooling, mandata aria Over, R410 A, Icom+Inner / Display, Filtri G4 con allarmefiltri intasati, Eprom speciale RFI, Alimentazione elettrica 400 V 3 F 50h Hz / Software EV, Alimerntazione Unità Condensante, kW10,3 sensibili Dimensioni 750x750x1950 Digit / S1EOA2000202022FX Condensatore HCR 43 per 45 °C completo di VARIEX, Flusso aria verticale o / orizzontale, Batteria in rame alette in alluminio, Rubinetti di intercettazione gas. Valido per modelli / S1AOA, S1AUA,S1EOA, S1EUA Valvola di non ritorno refrigerante unificata a saldare per tubazioni in / rame Emerson codice ditta 482959, ETH ICOM	CAD		36078,74
911/9610	Condizionatore completo modello S 2E OA freddo+freecooling, mandata aria Over, R410 A, Icom+Inner / Display, Filtri G4 con allarmefiltri intasati, Eprom speciale RFI, Alimentazione elettrica 400 V 3 F 50h Hz / Software EV, Alimerntazione Unità Condensante, kW21 sensibili Dimensioni 750x750x1950 Digit / S2EOA2000202022FX Condensatore HCR 51 per 45 °C completo di VARIEX, Flusso aria verticale o / orizzontale, Batteria in rame alette in alluminio, Rubinetti di intercettazione gas. Valido per modelli / S2EOA, S2EUA, S2GOA, S2GUA Valvola di non ritorno refrigerante unificata a saldare per tubazioni in / rame Emerson codice ditta 482959, ETH ICOM C	CAD		38985,56
911/9620	Condizionatore completo modello S 2G OA freddo+freecooling, mandata aria Over, R410 A, / Icom+Inner Display, Filtri G4 con allarmefiltri intasati, Eprom speciale RFI, Alimentazione elettrica 400 / V 3 F 50h Hz Software EV, Alimerntazione Unità Condensante, kW23 sensibili Dimensioni / 750x750x1950 Digit S2GOA2000202022FX Condensatore HCR 51 per 45 °C completo di VARIEX, Flusso / aria verticale o orizzontale, Batteria in rame alette in alluminio, Rubinetti di intercettazione gas. Valido / per modelli S2EOA, S2EUA, S2GOA, S2GUA Valvola di non ritorno refrigerante unificata a saldare per / tubazioni in rame Emerson codice ditta 482959, ETH ICOM C	CAD		39327,54
911/9630	HPSE 06 Split tecnologico,230V 1F 50hz, con Freecooling modulante, filtri G 3 con allarme filtri intasati, / Powerface + display remoto, Gas R407. HPSC06 motocondensante esterna, versione Advanced. Digit: / HPSE0600122000000 Digit : HPSC06A000 Installazione dicondizionatore split system HPSE + HPSC 06 / comprensivo di tiro in sito, posizionamento unità interne ed unità esterne, fornitura di tubazioni in / rame nei vari diametri completi di isolamento secondo quanto indicato da manuale uso d'installazione, / creazione di scarico della condensa al pluviale più vicino all'unità interna, saldature eseguite a perfetta / regola d'arte utilizzando ca	CAD		16756,95
911/9640	HPSE 08 Split tecnologico,400V 3F 50hz, con Freecooling modulante, filtri G 3 con allarme filtri intasati, / Powerface + display remoto, Gas R407, relè sequenza fasi. HPSC08 motocondensante esterna, / versione Advanced. Digit: HPSE080012200000X Digit : HPSC08A000 Installazione di condizionatore / split system HPSE + HPSC 08 comprensivo di tiro in sito, posizionamento unità interne ed unità / esterne,fornitura di tubazioni in rame nei vari diametri completi di isolamento secondo quanto / indicato da manuale uso d'installazione, creazione di scarico della condensa al pluviale più vicino / all'unità interna, saldature eseguite a perfetta regola d'	CAD		18466,85
911/9650	HPSE 14 Split tecnologico,400V 3F 50hz, con Freecooling modulante, filtri G 3 con allarme filtri intasati, / Powerface + display remoto, Gas R407, relè sequenza fasi. HPSC14 motocondensante esterna, / versione Advanced.Digit: HPSE140012200000X Digit : HPSC14A000 Installazione di condizionatore split / system HPSE + HPSC 14 comprensivo di tiro in sito, posizionamento unità interne ed unità esterne, / fornitura di tubazioni in rame nei vari diametri completi di isolamento secondo quanto indicato da / manuale uso d'installazione, creazione di scarico della condensa al pluviale più vicino all'unità interna, / saldature eseguite a perfetta regola d'	CAD		19834,76
913/0010	INTERRUT.BT-3P+N 630A-MOTORIZZ.48/60Vcc + ACCESSORI E BASE ME.&;GE.art.NS630bNA - COD. / ART. TEC0466	CAD		1,11
913/0020	TRASFORMAT.MONOFASE 800VA 230-115V/220-240-380-416V REICO art.E;MI8000115 - COD. ART. / TEC0467	CAD		55,70
913/0030	TRASFORMAT.MONOFASE D'ISOLAMENTO800VA 230/230V classeB - COD. A;RT. TEC0468	CAD		1,11
913/0040	INTERRUT.BT-Modulare C60N-4P C20 400Volt+ contatto aux.ME.&GE a;rt.24299 - COD. ART. TEC0469	CAD		1,11
913/0050	INTERRUT.BT-Modulare C60N-4P C16 400Volt+ contatto aux.ME.&GE a;rt.24298 - COD. ART. TEC0470	CAD		1,11
913/0060	INTERRUT.BT-Modulare C60N-4P B10 400Volt+ contatto aux.ME.&GE a;rt.24102 - COD. ART. TEC0471	CAD		1,11
913/0070	INTERRUT.BT-Modulare C60N-4P B16 400Volt+ contatto aux.ME.&GE a;rt.24103 - COD. ART. TEC0472	CAD		1,11
913/0080	INTERRUT.BT-Modulare C60N-4P B40 400Volt+ contatto aux.ME.&GE a;rt.24298 ME.&GE art.24107 -COD. ART. TEC0473	CAD		1,11
913/0090	INTERRUT.BT-C60H-4P D10 400Volt+ contatto aux.+Bobina Min. Tens;ione ME.&GE art.25143 - COD. / ART. TEC0474	CAD		1,11
913/0100	INTERRUT.BT-Modulare C60H-4P D16A 415Volt+ contatto aux.ME.&GE ;art.24145 - COD. ART. / TEC0475	CAD		1,11
913/0110	INTERRUT.BT-Modulare C60H-4P D25A 415Volt+ contatto aux.ME.&GE ;art.24147 - COD. ART. / TEC0476	CAD		1,11
913/0120	INTERRUT.BT-Diff-Modul. C60N-2P B6 400Volt+ contatto aux.+ Id=0;,03Amp ME.&GE art.24075 - COD. / ART. TEC0477	CAD		1,11
913/0130	INTERRUT.BT-Modulare C60N-2P B6 400Volt+ contatto aux.ME.&GE ar;t.24075 - COD. ART. TEC0478	CAD		1,11
913/0140	INTERRUT.BT-Modulare C60N-2P B10 400Volt+ contatto aux.ME.&GE a;rt.24076 - COD. ART. TEC0479	CAD		1,11
913/0150	INTERRUT.Modulare C60N-2P B50 400Volt+ contatto aux.ME.&GE art.;24108 - COD. ART. TEC0480	CAD		1,11
913/0160	INTERRUT.BT-Diff-Modul. C60N-2P B20 400Volt+ contatto aux.+ Id=;0,300Amp ME.&GE art.24078 -COD. ART. TEC0481	CAD		1,11
913/0170	INTERRUT.BT-Diff-Modul. C60N-2P C16 400Volt+ contatto aux.+ Id=;0,03Amp ME.&GE art.24270 -COD. ART. TEC0482	CAD		1,11
913/0180	INTERRUT.BT-Modulare C60N-2P C6 400Volt+ contatto aux.ME.&GE ar;t.24267 - COD. ART. TEC0483	CAD		1,11
913/0190	INTERRUT.BT-Modulare C60N-2P C10 400Volt+ contatto aux.ME.&GE a;rt.24268 - COD. ART. TEC0484	CAD		1,11
913/0200	INTERRUT.BT-Modulare C60N-2P C20 400Volt+ contatto aux.ME.&GE a;rt.24271 - COD. ART. TEC0485	CAD		1,11
913/0210	INTERRUT.BT-Modulare C60N-2P C25 400Volt+ contatto aux.ME.&GE a;rt.24300 - COD. ART. TEC0486	CAD		1,11
913/0220	INTERRUT.BT-Modulare 15KA C60H-2P D16A 415Volt+ contatto aux.ME;.&GE art.25117 - COD. ART. / TEC0487	CAD		1,11
913/0230	INTERRUT.BT-Modulare 15KA C60H-2P D20A 415Volt+ contatto aux.ME;.&GE art.25118 - COD. ART. / TEC0488	CAD		1,11
913/0240	PULSANTE MODULARE DA QUADRO per guida DIN ME.&GE art.18032 - CO;D. ART. TEC0489	CAD		0,56
913/0250	SBI - BASE POTAFUSIB 4P-660Vca+Fusibili da 125 Amp dim.(22x58)m;m ME.&GE art.15718 - COD. ART. / TEC0490	CAD		0,56
913/0260	MISURATORE DI POTENZA ATTIVA 3 FASI digitale C.GAVAZZI-WM3-96 a;rt.AP1020-AQ1018 - COD. / ART. TEC0491	CAD		0,56
913/0270	INTERRUT.BT-Diff-Modul. C60N-2P B16 400Volt +contatto aux.+ Id=;0,300Amp ME.&GE art.24077 -COD. ART. TEC0492	CAD		0,56
913/0280	CONTATTORE BT in AC15-500VA Ie=25A 230Vca 4 Contatti di scambio; ME.&GE art.15962 - COD. ART. / TEC0493	CAD		0,56
913/0290	CONTATTORE BT in AC15-500VA Ie=16A 230Vca 2 Contatti di scambio; ME.&GE art.15957 - COD. ART. / TEC0494	CAD		0,56
913/0300	STI - BASE POTAFUSIB, BT-3P-660Vca +Fusibili da 2 Amp dim.(10,3;x38)mm ME.&GE art.15658 - COD. / ART. TEC0495	CAD		0,56
913/0310	TRASFORMAT. Toroidale da Quadro BT-Rapporto 160/5Amp cl.0,5 IME; art.TAID-Ip160-50C160 - COD. / ART. TEC0496	CAD		1,11
913/0320	TRASFORMAT. Toroidale da Quadro BT Rapporto 400/5Amp cl.0,5 IME; art.TAID-Ip400-50C400 - COD. / ART. TEC0497	CAD		1,11
913/0330	TRASFORMAT. Toroidale da Quadro BT Rapporto 800/5Amp cl.0,5 IME; art.TAID-Ip800-50C800 - COD. / ART. TEC0498	CAD		1,11
913/0340	RELE' DIFFERENZIALE da Quadro BT-Regolabile da 0,03-0,300 Amp I;ME art.RD1EP13 - COD. ART. / TEC0499	CAD		1,11
913/0350	MODULO A 3 LAMPADE INDICATRICI PRESENZA TENSIONE L1-L2-L3 230V;ca ABB art.SL-3-48 - COD. / ART. TEC0500	CAD		0,56
913/0360	RELE' (27) DI MINIMA TENSIONE 3 FASI BT- Vn 400Vca - Vaux 220V; THYTRONIC art.DKV-U24 - COD. / ART. TEC0501	CAD		11,14
913/0370	SCARICATORE BT (3FASI+N) DEHN-GUARD T275-In 20kA+Fusibili 125Am;p DEHN art.DGTNS230 - COD. / ART. TEC0502	CAD		0,56
913/0380	RESISTENZA ANTICOND. PER QGBT 110-250V 50Watt PER ATTACCO BARRA; DIN - COD. ART. TEC0503	CAD		0,56
913/0390	TERMOSTATO QBT-110Amp.-250V attacco DIN - COD. ART. TEC0504	CAD		0,56
913/0400	CANALA Zinc.a GRIGLIA DIM.(la300xh100xlu3000) FEMI CZ - COD. AR;T. TEC0505	CAD		0,56
913/0410	CANALA Zinc.a GRIGLIA DIM.(la140xh100xlu 3000) FEMI CZ - COD. A;RT. TEC0506	CAD		0,56
913/0420	CANALA Zinc.a GRIGLIA DIM.(la190xh100xlu 3000) FEMI CZ - COD. A;RT. TEC0507	CAD		0,56
913/0430	SETTO SEPARATORE FORATO Zinc.DIM.(h100x lu2500) FEMI CZ - COD. ;ART. TEC0508	CAD		0,56
913/0440	STAFFA Zinc. PER CANALA DA 400xGalleria Tonda FEMI CZ - COD. AR;T. TEC0509	CAD		0,56
913/0450	COPERCHI ZINCATI PER CAVI CASSE IND. GALLERIE DIM. (la500xh300x;lu1000) RACAR - COD. ART. / TEC0510	CAD		0,56
913/0460	CURVA ZINCATA CHIUSA 90° in PIAN0 dim.( la100 x h75 ) - COD. AR;T. TEC0511	CAD		0,56
913/0470	CURVA ZINCATA CHIUSA 90° Discesa dim.(la100 x h75) GAMMA P - CO;D. ART. TEC0512	CAD		0,56
913/0480	CURVA ZINCATA CHIUSA 90° in PIAN0 dim.(la150 x h75) GAMMA P - C;OD. ART. TEC0513	CAD		0,56
913/0490	CURVA ZINCATA CHIUSA 90° Salita dim.(la150 x h75) GAMMA P - COD;. ART. TEC0514	CAD		0,56
913/0500	CURVA ZINCATA CHIUSA 90° Discesa dim.(la150 x h75) GAMMA P - CO;D. ART. TEC0515	CAD		0,56
913/0510	TUBO CORRUGATO Ø 50 GRIGIO RINFORZATO ROTOLO DA 24 MT - COD. AR;T. TEC0516	CAD		0,56
913/0600	Matrice di alto ordine VC4 SF160G di protezione - Tipo SUBRACK CON PARTI COMUNI - TNX code / A4B0000006633	CAD		2827,04
913/0610	Matrice di basso ordine VC12 (SF10G) - Tipo SUBRACK CON PARTI COMUNI - TNX code / A4B0000007487	CAD		2265,02
913/0620	Unita di sincronizzazione di protezione CLU - Tipo SUBRACK CON PARTI COMUNI - TNX code / AB0000009731	CAD		1077,85
913/0630	Alarm box - Tipo SUBRACK CON PARTI COMUNI - TNX code A4B0000007928	CAD		466,56
913/0640	T4/T3 Adapter SUB-d/75 ohm 1.0/2.3 - Tipo SUBRACK CON PARTI COMUNI - TNX code / A4B0000007963	CAD		249,45
913/0650	Scheda SCOH - Tipo SUBRACK CON PARTI COMUNI - TNX code S42024-L5223-C200	CAD		2265,60
913/0660	Fan unit - Tipo SUBRACK CON PARTI COMUNI - TNX code A4B0000006697	CAD		505,35
913/0670	Dust filter- Tipo SUBRACK CON PARTI COMUNI - TNX code A4B0000006710	CAD		6,41
913/0680	Scheda madre 4xSTM4 per ottiche SFP di linea/tributario - Tipo SUBRACK CON PARTI COMUNI - TNX / code A4B0000006680	CAD		2301,98
913/0690	Scheda madre 8xSTM1 per ottiche SFP di linea/tributario - Tipo SUBRACK CON PARTI COMUNI - TNX / code A4B0000006704	CAD		1674,41
913/0700	Modulo STM-4 V4.2 (33 Db per scheda madre 4xSTM-4) - Tipo OTTICHE SFP - TNX code / A4B0000007388	CAD		1926,60
913/0710	Modulo STM-4 L4.2 (24 Db per scheda madre 4xSTM-4) - Tipo OTTICHE SFP - TNX code / A4B0000006874	CAD		979,84
913/0730	Modulo STM-1 L1.1 (28 Db per scheda madre 8xSTM-1) - Tipo OTTICHE SFP - TNX code / A4B0000006615	CAD		411,37
913/0740	Unita 63x 2Mb/s 75 ohm protez - Tipo TRIBUTARI 2 Mb/s - TNX code S42024-L5217-A100	CAD		1114,90
913/0750	LSU card 63x2 Mb/s 75 OHM HIT7070 - Tipo TRIBUTARI 2 Mb/s - TNX code S42024-L5218-A100	CAD		309,50
913/0760	Compact Main Common Function - NORTEL - Tipo TRIBUTARI 2 Mb/s - TNX code NTQA66CB	CAD		1601,37
913/0770	SUBTELAIO ADM SINGOLA FLA - Tipo ADM SMA 1/4 - TNX code S42023-D3506-A201	CAD		1771,37
913/0780	TRIBUTARIO 21 X 2 MBIT/S - Tipo ADM SMA 1/4 - TNX code S42024-D3507-C302 - Sigla EI2W	CAD		2792,56
913/0790	CANALE TELEFONICO - Tipo ADM SMA 1/4 - TNX code S42024-D3510-B103 - Sigla OHA	CAD		1682,67
913/0800	INTERFACCIA OTTICA 622 MBIT/S - Tipo ADM SMA 1/4 - TNX code S42024-D3512-B102 - Sigla OI622	CAD		9760,98
913/0820	UNITA' MATRICE - Tipo ADM SMA 1/4 - TNX code S42024-D3516-A102-6 - Sigla SN	CAD		3133,77
913/0830	UNITA DI CONTROLLO - Tipo ADM SMA 1/4 - TNX code S42024-D3541-A202 - Sigla UCU-C	CAD		3296,36
913/0840	TRIBUTARIO 21 X 2 MBIT/S PROT - Tipo ADM SMA 1/4 - TNX code S42024-D3507-A202-3 - Sigla El2P	CAD		2792,56
913/0850	SUBTELAIO AFM600 ESPANSIONE - Tipo MUX AFM600 - TNX code S7289-T4809-A2 - Sigla AFM600 EC	CAD		4409,93
913/0860	INTERFACCIA 2 MBIT/S - Tipo MUX AFM600 - TNX code S7344-T6800-A2-B2 - Sigla 2MUA	CAD		1242,91
913/0870	UNITA' ALLARMI E DIAGNOSTICA - Tipo MUX AFM600 - TNX code S7315-T6827-A1-A7 - Sigla UALDPD	CAD		710,77
913/0880	INTERFACCIA MATRICE ESPANSIONE - Tipo MUX AFM600 - TNX code S7248-T6802-A1-A8 - Sigla INTS	CAD		544,47
913/0890	INTERFACCIA MATRICE MASTER - Tipo MUX AFM600 - TNX code S7248-T6801-A1-A8 - Sigla INTM	CAD		529,68
913/0900	SCHEDA N64X V36 - Tipo MUX AFM600 - TNX code S7230-T6823-A2-A8 - Sigla N64XV36	CAD		1300,81
913/0910	CONVERTITORE DC-DC - Tipo MUX AFM600 - TNX code S7201-T6814-A2-A1 - Sigla DC-DC	CAD		591,28
913/0920	ALIMENTATORE DC-DC - Tipo MUX AFM600 - TNX code S7201-T6820-A1-A8	CAD		591,28
913/0930	UNITA' ANALOG. 10 CANALI - Tipo MUX AFM600 - TNX code S7282-T6825-A1-A7 - Sigla CDA	CAD		961,15
913/0940	UNITA' ANALOG. 10 CANALI - Tipo MUX AFM600 - TNX code S7282-T6825-A1-A8 - Sigla CDA	CAD		961,15
913/0950	INTERFACCIA TRICAN. V35/X21 - Tipo MUX AFM600 - TNX code S7230-T6815-A2-A7 - Sigla W35	CAD		887,09
913/0960	INTERFACCIA QUADRICANALE V11/X21 - Tipo MUX AFM600 - TNX code S7230-T6823-A3-A8 - Sigla / N64X21	CAD		1300,81
913/0970	INTERFACCIA V28 - Tipo MUX AFM600 - TNX code S7230-T6826-A1-A7 - Sigla V28	CAD		976,34
913/0980	UNITA' COMANDO MATRICE - Tipo MUX AFM600 - TNX code S7338-T6808-A1-B5 - Sigla UCM	CAD		2389,74
913/0990	UNITA' COMANDO MATRICE - Tipo MUX AFM600 - TNX code S7338-T6808-A1-B6 - Sigla UCM	CAD		2389,74
913/1000	ALIMENTATORE DC-DC PER PLA - Tipo Apparati PLA - TNX code 03AH31104311098	CAD		325,21
913/1010	UNITA' ALLARMI PER PLA - Tipo Apparati PLA - TNX code 03AH95834510998	CAD		151,52
913/1020	BICANALE PLA - Tipo Apparati PLA - TNX code 03AH31101911098	CAD		333,83
913/1100	CONVERTITORE AC-DC - Tipo Apparati AC/DC 230/48Vcc - TNX code S7202-L4802-A1-B3 - Sigla AC-DC	CAD		3651,13
913/1110	UNITA' LOCALE ALLARMI - TNX code S42024-D3542-B202-9 - Sigla LAD S.F.	CAD		2684,15
913/1120	Elettropompa FLYGT POMPA FP 3153.350MT431 GIRANTE ININTASABILE CON SISTEMA DI TAGLIO / Girante del tipo bicanale aperta antintasamento, equilibrata staticamente e dinamicamente, à¨ / realizzata in lega di ghisa ad alto tenore di cromo (25%) AD ALTA RESISTENZAALLâ ABRASIONE .-13,5KW - 3PH-16A - CAVO10M 7G2,5+2X1,5 -DN150 COD. 3153.350-0125	CAD		17588,65
913/1130	MOTOPOMPA GODWIN CD150M DRI-PRIME MOTORE PERKINS 404D-22, 18,7 KW, 1500RPM, / ESECUZIONE IN GHISA, GIRANTE APERA DIAM. 260 MM, CABINA INSONORIZZATA HUSH-PAC, / ALLESTIMENTO SU BASE (SKID) COD. 78-510345	CAD		39263,46
913/1140	ACCESSORI/KIT PER MOTOPOMPA GODWIN CD150M: Per aspirazione: 1 semigiunto sferico - 1 griglia -6 m di tubazione spiralata - 1 curva x aspirazione o mandata -Per mandata: m 20 manichetta completa / di attacchi m/f e semigiunto sferico COD. 08-55 00 00	CAD		1600,93
913/1150	FLYGT POMPA BS2004,212 - 0,42 KW/1PH/230 V CON GALLEGGIANTE Gir 200 DN50 Cavo 10 mt / H07RN-F 3x1, condensatore incorporato, regolatore di livello, spina e attacco tubo 2. codice 2004.212 -0009	CAD		1147,72
913/1160	FLYGT POMPA DP 3057.181 MT 230 - 2,4 KW/3PH /400 V 50 Hz, avv.DIR. completa di 10mt cavo / Subcab 4G1,5+2x1,5 slitta scorrevole. codice 3057.181-1018	CAD		1932,48
913/1170	FLYGT POMPA NP3171.185 LT GIR.611 DN 250 - 15 KW/3PH /400 V vv.Y/D 50Hz 40Â°C DN 10 mt / SUBCAB 7G4+2x1,5pred.valv.fluss. FLS 10 ten.sup.WCCR/WCCR +ten.inf.WCCR/WCCR Fusioni / principali in ghisa GG25 girante in ghisa ad alto tenore di cromo albero motore in acciaio inox AISI 431 / codice 3171.185-0170	CAD		29607,24
913/1180	ACCESSORI IDRAULICI FLYGT - TUBO GUIDA 2"" INOX AISI 316 L - LUNGHEZZA 6 MT COD.843758	CAD		392,40
913/1190	FLYGT POMPA NP3153 SH GIR.272 - mandata DN80 - 15 KW/3PH /400 V Avv.Y/D 3F 50Hz 40Â°C 20 mt / SUBCAB 7G2,5+2x1,5 pred.valv.fluss.FLS 10 ten.sup.WCCR/WCCR +ten.inf.WCCR/WCCR codice / 3153.181- 8571	CAD		15360,88
913/1200	FLYGT POMPA NP3202 HT GIR.456 - 37 KW/3PH /400 V mandata DN150 Avv.Y/D 3F 50Hz 40Â°C 20 mt / SUBCAB 7G6+2x1,5pred.valv.fluss. FLS10 ten.sup.WCCR/WCCR + ten.inf.WCCR/WCCR codice 3202.185 / - xxxx	CAD		43613,57
913/1210	Grillo in acciaio inox AISI 316 portata massima 3,3 ton per pompe fino a 3201 - cod: 823882	CAD		31,88
913/1220	Catena in acciaio inox AISI 316L portata massima 1,0 ton lunghezza tot. 5 mt cod. 829462	CAD		392,40
913/1230	Giunti antivibranti in gomma con flange in inox Dn.50/Pn10-16	CAD		216,71
913/1240	Giunti antivibranti in gomma con flange in inox Dn.65/Pn10-16	CAD		240,79
913/1250	Giunti antivibranti in gomma con flange in inox Dn.80/Pn10-16	CAD		296,19
913/1260	Giunti antivibranti in gomma con flange in inox Dn.100/Pn10-16	CAD		344,31
913/1270	Giunti antivibranti in gomma con flange in inox Dn.125/Pn10-16	CAD		433,40
913/1280	Giunti antivibranti in gomma con flange in inox Dn.150/Pn10-16	CAD		298,40
913/1290	Giunti antivibranti in gomma con flange in inox Dn.200/Pn10	CAD		746,60
913/1300	Giunti antivibranti in gomma con flange in inox Dn.250/Pn10	CAD		1047,40
913/1310	Giunti antivibranti in gomma con flange in inox Dn.300/Pn10	CAD		1240,03
913/1320	SUPPORTO SUPERIORE TUBI GUIDA 3"" INOX codice 6615401	CAD		348,24
913/1330	ACCESSORI IDRAULIC. FLYGT KIT ASPIRAZIONE per pompa BS2620 PROSCIUGAMENTO TOTALECOD. / 731 69 00	CAD		313,92
913/1340	FLYGT POMPA NP 3085.160 SH 253 2,4 KW-3PH- 4,8 A - CAVO10M-DN80 400VY Avv.Dir. 3F 50Hz / 40Â°C - 10 mt SUBCAB 4G1,5+2x1,5 pred.valv.fluss. ten.sup.WCCR/WCCR +ten.inf.WCCR/WCCR COD. / 3085.160-0394	CAD		3963,11
913/1350	FLYGT POMPA CS 3057 HT 262 - 1,7 KW-3PH-, 50 Hz, avv.dir. 3,8 A - CAVO10M Subcab 4G1,5+2x1,5 -AUTOPORTANTE disco di appoggio, mandata 2""R-f., con attacco tubo DN 50 COD. 3057.181-1766	CAD		1844,20
913/1360	XYLEM - LOWARA Pompe MODELLO 92SV3N220T - POTENZA 22 KW - AV. STELLA/TRIANGOLO -Versione in acciaio inox AISI 316 in microfusione. Codice 101576064	CAD		11387,02
913/1370	Quadro elettrico FCP 2x7,4 kW D per 2 pompe di potenza unitaria massima 7, 4 kW, 14A, in cassa / poliestere per esterno 08-440000/1	CAD		4458,47
913/1380	Quadro elettrico di contenimento della RTU di telecontrollo RFI, in cassa poliestere per esterno (RTU / esclusa) 08-440000/2	CAD		998,81
913/1390	Quadro elettrico FCP 3x7,4 kW D per 3 pompe di potenza unitaria massima 7, 4 kW, 14A, in cassa / poliestere per esterno COD. 08-4400 00/3	CAD		12128,27
913/1400	Quadro elettrico di contenimento della RTU di telecontrollo RFI, in cassa poliestere per esterno (RTU / esclusa) 08-44 00 00/4	CAD		1498,21
913/1410	Quadro elettrico FCP 3x15 kW D per 3 pompe di potenza unitaria massima 15 kW, 30A, in cassa / poliestere per esterno 08-44 00 00/5	CAD		13376,75
913/1420	Quadro elettrico di contenimento della RTU di telecontrollo RFI, in cassa poliestere per esterno (RTU / esclusa) 08-44 00 00/6	CAD		1498,21
913/1430	Quadro elettrico FCP 3x22 kW Y-D per 3 pompe di potenza unitaria massima 22 kW, 43A, in cassa / poliestere per esterno, realizzatoin due moduli affiancati di cui uno per le apparecchiature di potenza e / lâ altro per le apparecchiature di automazione localee telecontrollo RFI (RTU esclusa) 08-44 00 00/7	CAD		23186,37
913/1440	Quadro elettrico FCP 3x37 kW Y-D per 3 pompe di potenza unitaria massima 37 kW, 75A, in cassa / poliestere per esterno, realizzatoin due moduli affiancati di cui uno per le apparecchiature di potenza e / lâ altro per le apparecchiature di automazione localee telecontrollo RFI (RTU esclusa) 08-44 00 00/8	CAD		26753,51
913/1450	Kit sensore di pressione PA 21 Y-40, intervallo 0à·40 bar, segnale di uscita 4à·20 mA codice 709811240	CAD		204,06
913/1460	Kit sensore di pressione PA 21 Y-25, intervallo 0à·25 bar, segnale di uscita 4à·20 mA codice 709811230	CAD		204,06
913/1470	Kit sensore di pressione PA 21 Y-16, intervallo 0à·16 bar, segnale di uscita 4à·20 mA codice 709811220	CAD		204,06
913/1480	Kit sensore di pressione PA 21 Y-10, intervallo 0à·10 bar, segnale di uscita 4à·20 mA codice 709811210	CAD		204,06
913/1490	08 550000 EU30is con trolley Prestazioni Potenza massima (Kw) max 30 minuti 3 KVA Potenza racc. / uso continuato 2.8 KVA Frequenza50 Hz Tensione 230 V Stabilità di tensione momentanea 10 V / Stabilità di tensione media 6 V Stabilità di tensione tempo di stabiliz. 3 V Stabilità di tensione sta. / sotto carico +/- 1 V Stabilità di frequenza momentanea 1 Hz Stabilità di frequenza media 1 Hz / Stabilità di frequenza tempo di stabiliz. 1 Hz Stabilità di frequenza sta. sotto carico +/- 0,1 Hz Potenza / massima 120W Tensione 12 V Intensità 3 - 10 A Livello di isolamento IP 23 Rumorosità gruppo / Potenza acustica (LwA) dB(A) EN2000/14/CE 91	CAD		4704,60
913/1500	08 550000 EU 65is con carrello Prestazioni Potenza massima (Kw) max 30 minuti 6.05.00 KVA Potenza / racc. uso continuato 5.05.00 KVA Frequenza 50 Hz Tensione 230 V Stabilità di tensione momentanea / 10 V Stabilità di tensione media 6 V Stabilità di tensionetempo di stabiliz. 3 V Stabilità di tensione sta. / sotto carico +/- 1 V Stabilità di frequenza momentanea 15 Hz Stabilità difrequenza media 7 Hz / Stabilità di frequenza tempo di stabiliz. 3 Hz Stabilità di frequenza sta. sotto carico +/- 1 Hz Livellodi / isolamento IP 23 Rumorosità gruppo Potenza acustica (LwA) dB(A) EN2000/14/CE 91 db Pressione / acustica (LwA) dB(A) 89/392/CEE	CAD		7760,39
913/1510	08 550000 EU 65is (Backup) con carrello + quadro automatico di commutazione rete/gruppo Backup / Tensione 230 V - 50 Hz Monofase Potenza massima utilizzabile per max 30 minuti 6,5 kVA Potenza / raccomandata per uso continuativo 5,5 kVA Alternatore Multipolare- Tecnologia Inverter Stabilità di / tensione (V) momentania Max 10% Stabilità di tensione (V) media Max 6% Stabilità di tensione (V) / tempo di stabilizzazione Max 3 s Generatore Stabilita di tensione Â± 1% Stabilita di frequenza (Hz) / momentanea Max 15% Stabilita di frequenza (Hz) media Max 7% Stabilita di frequenza (Hz) tempo di / stabilizzazione Max 3 s Stabilita di frequenza (Hz)	CAD		9091,55
913/1520	Preriscaldo liquido refrigerante ELCOS tipo RA 1500 (1.500W), completa di kit installazione con tutti i / materiali necessari allâ installazione,10 metri (5+5) di tubo alta temperatura, raccordi, n.2 rubine , / fascette, ecc.)	CAD		431,64
913/1530	Rubinetto 1/2 con intercettazione di emergenza gasolio provvisto di micro di controllo portato tramite / contatto pulito per la diagnostica di RFI	CAD		152,54
913/1540	Rubinetto 3/4 con intercettazione di emergenza gasolio provvisto di micro di controllo portato tramite / contatto pulito per la diagnostica di RFI	CAD		187,35
913/1550	Rubinetto 1 con intercettazione di emergenza gasolio provvisto di micro di controllo portato tramite / contatto pulito per la diagnostica di RFI	CAD		192,26
913/1560	Sensore di livello gasolio interno al GE con contatti REED VALCO M5.B20, galleggianti in metallo	CAD		591,51
913/1570	Diagnostica perforazione cisterna Afriso LAG-14 ER con relais Sistema di Sicurezza per serbatoi a / doppia parete con funzionamento a liquido, completa di tutti gli accessori necessari all'installazione, / contenitore nero, sensore per contenitore, tubazioni di raccordo compresi raccordi filettati per / l'installazione a bordo cisterna, sfiato filettato per spurgo aria, pressacavo per sonda. (cod. 02 43413 + / 40540)	CAD		736,70
913/1580	Filtro separatore RACOR 1000H32410 compreso del kit di installazione composto da tubazioni / lunghezza 5m andata e ritorno, fascette, manometroVACUUM T-HANDLE GAUGE FITTING KIT RK 11-1669, filtro di ricambio F 11.1413, kit tenute 11-1413 e tutto il necessario per l'installazione	CAD		1709,82
913/1590	Pompa di travaso tra serbatoio esterno ed interno tipo GMP DOMUS 1374 230/400	CAD		437,03
913/1600	Pompa a mano per travaso gasolio tra serbatoio esterno ed interno di tipo industriale a pistone	CAD		59,95
913/1610	Batteria OPTIMA tipo 8001-287 50 Ah-815A RED TOP	CAD		486,55
913/1620	Logica LOVATO mod. RGK 60	CAD		1173,22
913/1630	Valvola di fondo con filtro a rete per pescaggio gasolio serbatoio esterno da 1/2 pollice	CAD		22,48
913/1640	Valvola di fondo con filtro a rete per pescaggio gasolio serbatoio esterno da 3/4 pollice	CAD		32,38
913/1650	Valvola di fondo con filtro a rete per pescaggio gasolio serbatoio esterno da 1 pollice	CAD		54,95
913/1660	Sensore presenza acqua da installare in corrispondenza del tappo di rifornimento esterno per / segnalazione di allarme con contatto pulito per RFI	CAD		162,37
913/1670	sistema di gestione continuo del livello nel serbatoio OCIO : rileva la pressione statica generata / dallâ altezza del liquido per mezzo di un tubo introdo o allâ interno del serbatoio e visualizza il livello del / liquido o il volume, à¨ dotato di due soglie di allarme programmabili.Â	CAD		547,39
913/1680	Logica di controllo SICES mod. GC 350	CAD		1740,23
913/1690	Logica di controllo COMAP mod. IL-NT AMF 25	CAD		649,39
913/1700	Preriscaldo liquido refrigerante HOT START tipo CB115210-200 da 1.500W - 240V, completa di kit / installazione con tutti i materiali necessari allâ installazione,10 metri (5+5) di tubo alta temperatura	CAD		1038,85
913/1710	Kit riparazione per 3085 composto da: tenute super.ceramica/carbonio e / infer.carb.sil./carb.sil.compl.di sede; Serie anelli OR;cuscinetti superiore ed inferiore. - CODICE: 601 89 / 27	CAD		980,07
913/1720	Kit riparaz.per 3102 composto da: tenute super.WCCR/ceramica e infer.WCCR/WCCR; serie di anelli / OR in NBR; cuscinetti superioreed inferiore. CODICE: 6931905	CAD		1042,49
913/1730	Kit riparazione per 3127 composto da: tenuta superiore WCCR/CER - tenuta superiore WCCR/WCCR -serie anelli OR (NBR) cuscinettisuperiori e inferiori CODICE: 6930901	CAD		1635,55
913/1740	Kit di riparazione per 3171 composto da: kit an.or in gomma nitrilica,cuscinetti, anelli di / ritegno,rondella elastica, doppia tenuta mecc.integrata WCCR/WCCR + WCCR/WCCR. CODICE: / 6571701	CAD		4020,17
913/1750	Kit di riparazione per 3202 composto da:- kit an.or in gomma nitrilica,cuscinetti, anelli di / ritegno,rondella elastica, doppia tenuta mecc.integrata WCCR/WCCR + WCCR/WCCR. CODICE: / 6571703	CAD		6529,65
913/1760	Kit di riparazione per 3153 composto da: kit an.or in gomma nitrilica,cuscinetti, anelli di / ritegno,rondella elastica, doppia tenuta mecc.integrata WCCR/WCCR + WCCR/WCCR. CODICE: / 6571710	CAD		2322,22
913/1770	Kit di riparazione per 3300 composto da: kit an.or in gomma nitrilica,cuscinetti, anelli di / ritegno,rondella elastica, doppia tenuta mecc.integrata WCCR/WCCR + WCCR/WCCR. CODICE 6018924	CAD		10137,81
913/1780	Kit di riparazione pompa 3057 composto da ten.sup. in ceramica/ceramica - ten. .inf. in WCCR/WCCR -serie anelli OR, anello di ritegno, cuscinetto superiore e inferiore codice 00 6018952	CAD		767,81
913/1790	Kit di riparazione per 3045composto da:- tenuta sup. in ceramica/carbonio, tenuta inf. in carburo di / silicio, anelli di ritegno,serie di anelli OR e cuscinetti. Codice 00 6018949	CAD		355,84
913/1800	Kit di riparazione per 3068 composto da: tenuta sup. in carbonio/ceramica - tenuta inf. in WCCR / / ceramica serie di anelli OR -anello di ritegno - cuscinetto superiore ed inferiore	CAD		767,81
913/1810	Kit di riparazione per 2610 composto da: Cuscinetti sup. e inf., equalizzatori - pressione, doppia tenuta / meccanica in WCCR/Cer.+WCCR/WCCR, serie anelli OR codice 00 7317900	CAD		923,89
913/1820	Kit di riparazione per 2620 composto da: Cuscinetti sup. ed inf., doppia tenuta meccanica integrata, set / anelli OR, equalizzatore di pressione codice 00 7798500	CAD		886,44
913/1830	Kit di riparazione per 2640 composto da: Cuscinetti sup. e inf., equalizzatore di pressione, doppia / tenuta meccanica in WCCR/Cer.+WCCR/WCCR e serie anelli OR.	CAD		961,34
913/2010	CONNEXIUM NETWORK MANAGER 500 NODI - TCSEAZ03P050FM2	CAD		7737,92
913/2020	iCT 2NA 16A comando 230©240Vca - A9C22712	CAD		31,83
913/2030	iRTA 24Vcc, 24©240Vca - A9E16065	CAD		101,00
913/2040	ALIM ISOLATO DC STANDARD - BMXCPS2010	CAD		165,44
913/2050	Dig 64I 24 Vdc Sink - BMXDDI6402K	CAD		450,74
913/2060	MODULO 16 DI 24VDC 16 DO TRANS SOURCE FC - BMXDDM3202K	CAD		375,60
913/2070	RACK 4 POSIZIONI - BMXXBP0400	CAD		67,00
913/2080	RACK 6 POSIZIONI - BMXXBP0600	CAD		92,12
913/2090	ETHERNET 10/100 RJ45 PER M340 - BMXNOE0100	CAD		896,54
913/2100	Dig 16Q Trans Source 0.5A - BMXDDO1602	CAD		180,63
913/2110	Dig 32Q Trans Source 0.1A - BMXDDO3202K	CAD		334,98
913/2120	8 IN ANALOGICI TC/RTD ISOLATI - BMXART0814	CAD		751,22
913/2130	KIT ESTENSIONE RACK - BMXXBE2005	CAD		362,47
913/2140	MODULO 16 INGRESSI DIGITALI 10-6 - 140DDI84100	CAD		453,20
913/2150	CONTATTORE 9A 230VAC 50/6 - LC1D09P7	CAD		28,94
913/2160	RELEE' PRESENZA TENSIONE - EMS58421	CAD		324,30
913/2170	SWITCH UNMANAGED 5TX - TCSESU053FN0	CAD		188,03
913/2180	SWITCH MULTIMODALE 2PT OTTICHE 2PT RAME - LEECA200400M2M2SDAE	CAD		1381,74
913/2190	SWITCH MULTIMODALE 2PT OTTICHE 2PT RAME RANGE ESTESO DI TEMP. - LEECA200400M2M2TDAE	CAD		1577,60
913/2200	SWITCH MULTIMODALE 2PT OTTICHE 6PT RAME - LEECA200800S2S2SDAE	CAD		1873,38
913/2210	SWITCH MULTIMODALE 2PT OTTICHE 6PT RAME - LEECA200800M2M2SDAE	CAD		2052,00
913/2220	ConneXium Managed Switch 2TX/2FX-MM - TCSESM043F2CU0	CAD		958,11
913/2230	ConneXium Managed Switch 6TX/2FX-SM - TCSESM083F2CS0	CAD		1851,37
913/2240	Int. C16 + Diff. 4P B 30mA In40A + Aux - LEECDKRFITIPOB16	CAD		956,71
913/2250	Int. C20 + Diff. 4P B 30mA In40A + Aux - LEECDKRFITIPOB20	CAD		956,71
913/2260	Int. C25 + Diff. 4P B 30mA In40A + Aux - LEECDKRFITIPOB25	CAD		956,71
913/2270	Int. C32 + Diff. 4P B 30mA In40A + Aux - LEECDKRFITIPOB32	CAD		956,71
995/7580	Indicatore st-tft23-16:10/300-p23"""" Montaggio a parete (c_8_2) Monitor Riepilogativo TFT cod.V/I-TFT 23""/0	CAD		5327,25
995/7590	Indicatore st-tft32-16:10/300-p32"""" Montaggio a parete (c_8_2) Monitor Riepilogativo TFT cod.V/I-TFT 32""/0	CAD		5739,31
995/7610	Indicatori di binario da marciapiede a Led (c_1_2) Indicatore di binario da marciapiede Monofacciale / con Tec.a LED Con orologiaBn(mf) LED/CO	CAD		11184,29
995/7640	Monitor a colori con tecnologia TFT da 23""10:16/p-A55 con (c_10_1) ind.di carozza a sospensione / (mb)-TFT22""/23""compreso staffa staffone di ancoraggio	CAD		9734,74
995/7660	(c_9_2) Modulo a Led per fascia A/P 10 righe singola	CAD		11037,13
995/7710	Monitor LED 10+2r per montaggio a parete sospeso sotto (c_5_1) Monitor Riepilogativo a LED a 10 / righe di scrittura cod.V/I-3/ 10r	CAD		10595,64
995/7720	Monitor LED h60/6+2 per montaggio a parete sospeso sotto (c_5_1) Monitor Riepilogativo a LED a 6 / righe di scrittura cod.V/I-3/6r	CAD		8241,05
995/7740	(c_10_1) ind.di carozza a sospensione (bb)-TFT22""/23""compreso staffone di ancoraggio	CAD		18763,11
995/7750	(c_10_1) ind.di carozza su palina (mb)-TFT 22/23""su palina con tettuccio compreso di tutto	CAD		13215,12
995/7760	(c_10_1) ind.di carozza su palina (bb)-TFT 22/23""su palina con tettuccio compreso di tutto	CAD		23545,87
995/7770	(c_9_1)Fascia informativa a LED per Tabellone A/P modulo info tab-LED/IN1	CAD		35171,64
995/7780	(c_9_1)Fascia informativa a LED per Tabellone A/P modulo info tab-LED/IN2	CAD		66811,40
995/7790	(c_9_1)Fascia informativa a LED per Tabellone A/P modulo info tab-LED/IN3	CAD		100069,93
995/7800	Struttura per installazione a parete del modulo per tabellone singolo	CAD		972,08
995/7810	Struttura per installazione a parete del modulo per tabellone doppio	CAD		2001,40
995/7820	Struttura per installazione a parete del modulo per tabellone triplo	CAD		3101,74
995/7830	Staffa per installazione a parete del modulo per fascia montata singolarmente	CAD		573,93
995/7840	(c_8_1) Monitor Riepilogativo TFT cod V/I-monitor-TFT 42" N	CAD		5812,89
995/7850	(c_8_1) Monitor Riepilogativo TFT cod V/I-monitor-TFT 47" N	CAD		6397,12
995/7860	(c_8_2) Monitor Riepilogativo TFT cod.V/I-TFT 42""/0	CAD		5812,89
995/7870	(c-7-1) Totem bifaciale con monitor TFT-cod V/i TFT46""/bf	CAD		17644,68
995/7880	accessorio per aggancio soffitto	CAD		230,20
995/7890	(c_5_1) Monitor Riepilogativo a LED a 20 righe di scrittura cod.V/I-3/ 20r	CAD		18630,67
995/7900	(c_5_2) Monitor Riepilogativo a LED a 15 righe di scrittura cod.V/I 2.6/15r	CAD		10448,48
995/7910	accessorio per aggancio soffitto	CAD		230,19
995/7920	(c_4_1) 5 righe di scrittura cod V/I fascia A/P-LED/1+1-5r fascia	CAD		19425,34
995/7930	(c_4_1) 5 righe di scrittura cod V/I fascia A/P-LED/2+1-5r fascia	CAD		32228,41
995/7940	(c_4_1) 5 righe di scrittura cod V/I fascia A/P-LED/3+1-5r fascia	CAD		42676,88
995/7950	(c_4_2) 10 righe di scrittura cod V/I fascia A/P-LED/1+1-10r fascia	CAD		46355,93
995/7960	Struttura per installazione a parete per fascia A/P LED 1+15r	CAD		515,07
995/7970	Struttura per installazione a parete per fascia A/P LED 2+1 5r	CAD		662,23
995/7980	Struttura per installazione a parete per fascia A/P LED 3+1 5r	CAD		809,39
995/7990	Struttura per installazione a parete per fascia A/P LED 1+1 10r	CAD		801,30
995/8070	(c_3_1) Tabellone A/P carattere H=60 mm codV/I tabellone A/P-LED H60/6+2r -P	CAD		55580,75
995/8080	(c_3_1) Tabellone A/P carattere H=60 mm codV/I tabellone A/P-LED H60/8+2r -P	CAD		61364,65
995/8090	(c_3_1) Tabellone A/P carattere H=60 mm codV/I tabellone A/P-LED H60/10+2r -P	CAD		65962,63
995/8100	(c_3_1) Tabellone A/P carattere H=60 mm codV/I tabellone A/P-LED H60/20+2r -P	CAD		97033,94
995/8110	Struttura per installazione a parete tabellone (6+2)	CAD		809,39
995/8120	Struttura per installazione a parete tabellone (8+2)	CAD		882,97
995/8130	Struttura per installazione a parete tabellone (10+2)	CAD		1283,53
995/8140	Struttura per installazione a parete tabellone (20+2)	CAD		1913,10
995/8150	Indicatore di binario da sottopasso TFT Stretched -cod V/I -indicatore Sp TFT/43"S	CAD		6033,63
995/8160	(c_1_2) Indicatore di binario Bifacciale con tec. A LED Con orologio indicatore bn(bf)-LED/CO	CAD		17070,75
995/8170	(c_1_1) Indicatore di binario Monofaciale con tec. A LED Senza orologio-Indicatore BN(mf)-LED/SO	CAD		9639,09
995/8180	(c_1_2) Indicatore di binario Bifacciale con tec. A LED senza orologio indicatore bn(bf)-LED/CO	CAD		14569,01
995/8190	Staffa standard di ancoraggio a ""L	CAD		294,32
995/8200	Staffa per pilastro rettangolare	CAD		353,19
995/8210	Staffa per pilastro circolare	CAD		353,19
995/8220	Palo per installazione singola con tettuccio	CAD		932,42
995/8230	Palo per installazione doppia con tettuccio	CAD		1171,35
995/8240	Totem monofaciale con monitor TFT-cod V/i TFT65"/mf	CAD		15812,50
995/8250	Tabellone orologio/datario monofaciale retroilluminato con orologio analogico diam. 1000, datario / digitale e logo RFI	CAD		17659,40
995/8260	Tabellone A/P carattere H=80 mm codV/I tabellone A/P-LED H80/20r-P. Sezione logo con passo da / 2,5mm	CAD		110371,25
995/8270	Tabellone A/P carattere H=80 mm codV/I tabellone A/P-LED H80/20+2r-P. Sezione logo con passo da / 2,5mm	CAD		117729,33
995/8280	Struttura per installazione su varco scale centrale 20r+2	CAD		16161,58
995/8290	Struttura per installazione su varco scale laterale 20r+2	CAD		13827,13
995/8300	Struttura per installazione su ingresso centrale 2x20r+orol	CAD		43097,55
995/8310	Struttura per installazione su ingresso laterale 2x20r	CAD		13467,99
995/8320	Struttura per installazione su lato 20r	CAD		13658,07
995/8330	Struttura per installazione in area EXPO a terra -10r+2	CAD		14904,57
995/8340	MONITOR RIEPILOGATIVO TFT COD.V/I-MONITOR-TFT 65"/V	CAD		11037,13
995/8350	Quadro LED H30- passo 2,5 (448 x384) + TFT Ultrabrigh (1000 mm)	CAD		37684,97
995/8360	Quadro LED H30- passo 2,5 (448 x480) + TFT Ultrabrigh (1300 mm)	CAD		41951,19
995/8370	Orologio analogico da parete per interni H600	CAD		2688,50
995/8380	Tabellone a tecnologia LED, caratteri H=80mm	CAD		44276,61
995/8390	Orologio analogico da parete per interni H400	CAD		746,81
995/8400	Tabellone a tecnologia LED, caratteri H=80mm	CAD		62669,77
995/8410	Totem monofacciale con monitor TFT 55''	CAD		4855,50
995/8430	Totem bifacciale con monitor TFT 65''	CAD		22137,50
995/8440	Monitor TFT 55'' - Verticale	CAD		5224,43
995/8450	Orologio analogico a bandiera per marciapiedi	CAD		2688,50
MO	TARIFFA PER MANUTENZIONE ORDINARIA AGLI IMPIANTI TECNOLOGICI
MO.AC	Apparecchiature di comando e controllo apparati I.S.
MO.AC.A	Allacciamento condutture e posa cavetti di collegamento sala relè uff.mov.
MO.AC.A.2101	Allacciamenti di conduttori a morsetti in apparecchiature non poste in opera dall'Imprenditore:
MO.AC.A.2101.A	Allacciamenti di conduttori a morsetti in apparecchiature non poste in opera dall'Imprenditore: / - per cadaun conduttore allacciato	CAD		1,78	100,000%
MO.AC.A.2102	Posa in opera di conduttori nell'interno di cabine, armadi, quadri e simili per allacciamento a morsetti di apparecchiature non poste in opera dall'Imprenditore, compresa la sistemazione in cablaggio e le relative legature:
MO.AC.A.2102.A	Posa in opera di conduttori nell'interno di cabine, armadi, quadri e simili per allacciamento a morsetti di apparecchiature non poste in opera dall'Imprenditore, compresa la sistemazione in cablaggio e le relative legature: / - per cadaun metro lineare di conduttore	M		0,32	100,000%
MO.AC.B	Apparecchiature per banco di manovra ACEI
MO.AC.B.5101	Rimozione d'opera di combinatori a maniglia o di pulsanti di qualsiasi tipo:
MO.AC.B.5101.A	Rimozione d'opera di combinatori a maniglia o di pulsanti di qualsiasi tipo: / - per cadaun combinatore a maniglia o pulsante	CAD		4,58	100,000%
MO.AC.C	Condensatori elettrolitici stabilizzati
MO.AC.C.1101	Fornitura di condensatori speciali, ad elettrolito stabilizzato, con custodia metallica da montare su contropiastra relè FS, per tensione di lavoro fino a 60 V:
MO.AC.C.1101.A	Fornitura di condensatori speciali, ad elettrolito stabilizzato, con custodia metallica da montare su contropiastra relè FS, per tensione di lavoro fino a 60 V: / - della capacità fino a 100 micro-Farad:	CAD		9,50	0,000%
MO.AC.C.1101.B	Fornitura di condensatori speciali, ad elettrolito stabilizzato, con custodia metallica da montare su contropiastra relè FS, per tensione di lavoro fino a 60 V: / - della capacità da oltre 100 e fino a 500 micro-Farad:	CAD		13,66	0,000%
MO.AC.C.1101.C	Fornitura di condensatori speciali, ad elettrolito stabilizzato, con custodia metallica da montare su contropiastra relè FS, per tensione di lavoro fino a 60 V: / - della capacità da oltre 500 e fino a 2000 micro-Farad:	CAD		23,24	0,000%
MO.AC.C.1102	Fornitura di condensatori speciali ad elettrolito stabilizzato, con custodia metallica, per tensione di lavoro da oltre 60 e fino a 250 V, eventualmente montati su basamento di masonite, questo compreso, anche nel caso che sullo stesso basamento venga montato più di un condensatore:
MO.AC.C.1102.A	Fornitura di condensatori speciali ad elettrolito stabilizzato, con custodia metallica, per tensione di lavoro da oltre 60 e fino a 250 V, eventualmente montati su basamento di masonite, questo compreso, anche nel caso che sullo stesso basamento venga montato più di un condensatore: / - della capacità fino a 25 micro-Farad:	CAD		8,34	0,000%
MO.AC.C.1102.B	Fornitura di condensatori speciali ad elettrolito stabilizzato, con custodia metallica, per tensione di lavoro da oltre 60 e fino a 250 V, eventualmente montati su basamento di masonite, questo compreso, anche nel caso che sullo stesso basamento venga montato più di un condensatore: / - della capacità da oltre 25 e fino a 50 micro-Farad:	CAD		9,50	0,000%
MO.AC.C.1102.C	Fornitura di condensatori speciali ad elettrolito stabilizzato, con custodia metallica, per tensione di lavoro da oltre 60 e fino a 250 V, eventualmente montati su basamento di masonite, questo compreso, anche nel caso che sullo stesso basamento venga montato più di un condensatore: / - della capacità da oltre 50 e fino a 100 micro-Farad:	CAD		11,89	0,000%
MO.AC.C.1102.D	Fornitura di condensatori speciali ad elettrolito stabilizzato, con custodia metallica, per tensione di lavoro da oltre 60 e fino a 250 V, eventualmente montati su basamento di masonite, questo compreso, anche nel caso che sullo stesso basamento venga montato più di un condensatore: / - della capacità da oltre 100 e fino a 200 micro-Farad:	CAD		16,39	0,000%
MO.AC.C.1102.E	Fornitura di condensatori speciali ad elettrolito stabilizzato, con custodia metallica, per tensione di lavoro da oltre 60 e fino a 250 V, eventualmente montati su basamento di masonite, questo compreso, anche nel caso che sullo stesso basamento venga montato più di un condensatore: / - della capacità da oltre 200 e fino a 500 micro-Farad:	CAD		23,24	0,000%
MO.AC.C.1103	Fornitura di condensatori speciali ad elettrolito stabilizzato, con custodia metallica, per tensione di lavoro da oltre 250 e fino a 350 V, eventualmente montati su basamento di masonite, questo compreso, anche nel caso che sullo stesso basamento venga montato più di un condensatore:
MO.AC.C.1103.A	Fornitura di condensatori speciali ad elettrolito stabilizzato, con custodia metallica, per tensione di lavoro da oltre 250 e fino a 350 V, eventualmente montati su basamento di masonite, questo compreso, anche nel caso che sullo stesso basamento venga montato più di un condensatore: / - della capacità fino a 16 micro-Farad:	CAD		9,50	0,000%
MO.AC.C.1103.B	Fornitura di condensatori speciali ad elettrolito stabilizzato, con custodia metallica, per tensione di lavoro da oltre 250 e fino a 350 V, eventualmente montati su basamento di masonite, questo compreso, anche nel caso che sullo stesso basamento venga montato più di un condensatore: / - della capacità da oltre 16 e fino a 50 micro-Farad:	CAD		18,92	0,000%
MO.AC.C.1103.C	Fornitura di condensatori speciali ad elettrolito stabilizzato, con custodia metallica, per tensione di lavoro da oltre 250 e fino a 350 V, eventualmente montati su basamento di masonite, questo compreso, anche nel caso che sullo stesso basamento venga montato più di un condensatore: / - della capacità da oltre 50 e fino a 100 micro-Farad:	CAD		35,53	0,000%
MO.AC.C.1103.D	Fornitura di condensatori speciali ad elettrolito stabilizzato, con custodia metallica, per tensione di lavoro da oltre 250 e fino a 350 V, eventualmente montati su basamento di masonite, questo compreso, anche nel caso che sullo stesso basamento venga montato più di un condensatore: / - della capacità da oltre 100 e fino a 200 micro-Farad:	CAD		59,44	0,000%
MO.AC.C.1104	Fornitura di condensatori speciali ad elettrolito stabilizzato, con custodia metallica, per tensione di lavoro da oltre 350 e fino a 500 V, eventualmente montati su basamento di masonite, questo compreso, anche nel caso che sullo stesso basamento venga mon tato più di un condensatore:
MO.AC.C.1104.A	Fornitura di condensatori speciali ad elettrolito stabilizzato, con custodia metallica, per tensione di lavoro da oltre 350 e fino a 500 V, eventualmente montati su basamento di masonite, questo compreso, anche nel caso che sullo stesso basamento venga mon tato più di un condensatore: / - della capacità fino a 8 micro-Farad:	CAD		7,17	0,000%
MO.AC.C.1104.B	Fornitura di condensatori speciali ad elettrolito stabilizzato, con custodia metallica, per tensione di lavoro da oltre 350 e fino a 500 V, eventualmente montati su basamento di masonite, questo compreso, anche nel caso che sullo stesso basamento venga mon tato più di un condensatore: / - della capacità da oltre 8 e fino a 16 micro-Farad:	CAD		11,82	0,000%
MO.AC.C.1104.C	Fornitura di condensatori speciali ad elettrolito stabilizzato, con custodia metallica, per tensione di lavoro da oltre 350 e fino a 500 V, eventualmente montati su basamento di masonite, questo compreso, anche nel caso che sullo stesso basamento venga mon tato più di un condensatore: / - della capacità da oltre 16 e fino a 32 micro-Farad:	CAD		21,53	0,000%
MO.AC.C.1104.D	Fornitura di condensatori speciali ad elettrolito stabilizzato, con custodia metallica, per tensione di lavoro da oltre 350 e fino a 500 V, eventualmente montati su basamento di masonite, questo compreso, anche nel caso che sullo stesso basamento venga mon tato più di un condensatore: / - della capacità da oltre 32 e fino a 100 micro-Farad:	CAD		36,90	0,000%
MO.AC.C.2101	Posa in opera di condensatori su qualsiasi struttura:
MO.AC.C.2101.A	Posa in opera di condensatori su qualsiasi struttura: / - per cadaun condensatore	CAD		4,41	100,000%
MO.AC.C.5101	Rimozione d'opera di condensatori:
MO.AC.C.5101.A	Rimozione d'opera di condensatori: / - per cadaun condensatore	CAD		0,89	100,000%
MO.AC.E	Relè di qualsiasi tipo
MO.AC.E.2101	Posa in opera di relè, di qualsiasi tipo, relè combinatori, interruttori a scatto e teleruttori su contropiastre già posate:
MO.AC.E.2101.A	Posa in opera di relè, di qualsiasi tipo, relè combinatori, interruttori a scatto e teleruttori su contropiastre già posate: / - per il tipo a spinotti:	CAD		4,09	100,000%
MO.AC.E.2101.B	Posa in opera di relè, di qualsiasi tipo, relè combinatori, interruttori a scatto e teleruttori su contropiastre già posate: / - per il tipo a innesto:	CAD		2,03	100,000%
MO.AC.E.5101	Rimozione d'opera di relè combinatori, di relè a c.c. od a c.a. di qualunque tipo, comprese le relative contropiastre:
MO.AC.E.5101.A	Rimozione d'opera di relè combinatori, di relè a c.c. od a c.a. di qualunque tipo, comprese le relative contropiastre: / - per cadaun relè	CAD		6,93	100,000%
MO.AC.E.5102	Rimozioni d'opera di interruttori di sicurezza a scatto e di indicatori di terra di qualsiasi tipo, comprese le relative contropiastre:
MO.AC.E.5102.A	Rimozioni d'opera di interruttori di sicurezza a scatto e di indicatori di terra di qualsiasi tipo, comprese le relative contropiastre: / - per cadaun interruttore e cadaun indicatore	CAD		3,02	100,000%
MO.AC.F	Trasmettichiave o serrature di consenso elettrico
MO.AC.F.2101	Posa in opera di serrature di consenso elettrico a chiavi tipo FS:
MO.AC.F.2101.A	Posa in opera di serrature di consenso elettrico a chiavi tipo FS: / - per cadauna serratura	CAD		26,47	100,000%
MO.AC.F.2102	Posa in opera, su sostegno già predisposto, di trasmettichiavi di qualsiasi tipo:
MO.AC.F.2102.A	Posa in opera, su sostegno già predisposto, di trasmettichiavi di qualsiasi tipo: / - per cadaun trasmettichiavi	CAD		42,29	100,000%
MO.AC.F.5101	Rimozione d'opera di serrature di consenso elettrico a chiavi tipo FS:
MO.AC.F.5101.A	Rimozione d'opera di serrature di consenso elettrico a chiavi tipo FS: / - per cadauna serratura	CAD		2,10	100,000%
MO.AC.F.5102	Rimozione d'opera di trasmettichiavi di qualsiasi tipo:
MO.AC.F.5102.A	Rimozione d'opera di trasmettichiavi di qualsiasi tipo: / - per cadaun trasmettichiavi	CAD		4,87	100,000%
MO.AC.G	Blocco tipo FS e blocco tipo conta assi
MO.AC.G.2101	Posa in opera di istrumenti di blocco tipo FS, compreso e compensato nel prezzo anche ogni collegamento meccanico fra gli istrumenti stessi, nonché la posa del basamento:
MO.AC.G.2101.A	Posa in opera di istrumenti di blocco tipo FS, compreso e compensato nel prezzo anche ogni collegamento meccanico fra gli istrumenti stessi, nonché la posa del basamento: / - per cadaun istrumento di blocco	CAD		138,48	100,000%
MO.AC.G.5101	Rimozione d'opera di istrumenti di blocco di qualsiasi tipo, compresa l'eventuale base:
MO.AC.G.5101.A	Rimozione d'opera di istrumenti di blocco di qualsiasi tipo, compresa l'eventuale base: / - per cadaun istrumento di blocco	CAD		9,56	100,000%
MO.AC.I	Morsetti di qualsiasi tipo
MO.AC.I.2101	Posa in opera di morsettiere, compreso l'allacciamento ai morsetti:
MO.AC.I.2101.A	Posa in opera di morsettiere, compreso l'allacciamento ai morsetti: / - per morsettiere a 9 spine:	CAD		29,88	100,000%
MO.AC.I.2101.B	Posa in opera di morsettiere, compreso l'allacciamento ai morsetti: / - per morsettiere a 12 spine:	CAD		40,83	100,000%
MO.AC.I.2101.C	Posa in opera di morsettiere, compreso l'allacciamento ai morsetti: / - per morsettiere a 20 morsetti, di tipo non sezionabile:	CAD		54,05	100,000%
MO.AC.I.2101.D	Posa in opera di morsettiere, compreso l'allacciamento ai morsetti: / - per morsettiere a 20 morsetti, di tipo sezionabile:	CAD		62,26	100,000%
MO.AC.I.5101	Rimozione d'opera di morsettiere, di qualunque tipo da armadi e telai in cabina:
MO.AC.I.5101.A	Rimozione d'opera di morsettiere, di qualunque tipo da armadi e telai in cabina: / - Per cadaun morsetto slacciato	CAD		0,82	100,000%
MO.AC.K	Orologi registratori di eventi
MO.AC.K.2101	Posa in opera di orologi registratori principali o ripetitori:
MO.AC.K.2101.A	Posa in opera di orologi registratori principali o ripetitori: / - per il solo orologio registratore:	CAD		27,18	100,000%
MO.AC.K.2101.B	Posa in opera di orologi registratori principali o ripetitori: / - per le punte scriventi a una o due posizioni:	CAD		5,29	100,000%
MO.AC.K.5102	Rimozione d'opera di orologi registratori principali o ripetitori:
MO.AC.K.5102.A	Rimozione d'opera di orologi registratori principali o ripetitori: / - per il solo orologio registratore:	CAD		4,58	100,000%
MO.AC.K.5102.B	Rimozione d'opera di orologi registratori principali o ripetitori: / - per le punte scriventi a una o due posizioni:	CAD		0,32	100,000%
MO.AC.L	Contropiastre FS per relè di qualsiasi tipo per interruttori a scatto e trasformatori di sicurezza
MO.AC.L.2102	Posa in opera di contropiastre FS, compresa la posa degli occorrenti accessori (raddrizzatori, condensatori, resistenze, corredi per ritardi ecc.) sulle contropiastre stesse:
MO.AC.L.2102.A	Posa in opera di contropiastre FS, compresa la posa degli occorrenti accessori (raddrizzatori, condensatori, resistenze, corredi per ritardi ecc.) sulle contropiastre stesse: / - per relè di qualsiasi tipo, compresi i relè combinatori ed i teleruttori:	CAD		78,39	100,000%
MO.AC.L.2102.B	Posa in opera di contropiastre FS, compresa la posa degli occorrenti accessori (raddrizzatori, condensatori, resistenze, corredi per ritardi ecc.) sulle contropiastre stesse: / - per interruttori a scatto a innesto, con fornitura dei terminali da parte delle FS:	CAD		27,72	100,000%
MO.AC.L.2102.C	Posa in opera di contropiastre FS, compresa la posa degli occorrenti accessori (raddrizzatori, condensatori, resistenze, corredi per ritardi ecc.) sulle contropiastre stesse: / - per interruttori a scatto a innesto, con fornitura dei terminali da parte dell'Imprenditore:	CAD		33,76	100,000%
MO.AC.L.2103	Posa in opera di contropiastre per trasformatore separatore di sicurezza per controllo segnali o per suoneria Leopolder
MO.AC.L.2103.A	Posa in opera di contropiastre per trasformatore separatore di sicurezza per controllo segnali o per suoneria Leopolder / - per cadauna contropiastra	CAD		42,29	100,000%
MO.AC.M	Quadri luminosi del tipo ad elementi componibili a tessere per impianti di sicurezza
MO.AC.M.1102	Costruzione di quadri luminosi a trasparenza per impianti di sicurezza e segnalamento con rappresentazione grafica del piano di stazione, compresi segnali, deviatoi, PL ecc., delle indicazioni relative alla formazione e al bloccamento degli itinerari e degli istradamenti, etc., compresi: - la fornitura in opera del cristallo antiriflettente e del relativo controcristallo di protezione, delle scatolette portalampade munite di lastra di cristallo diffondente, delle intelaiature dei portalampade e delle lampadine, dei portalampade speciali, con i relativi elementi di fissaggio, per il convogliamento dei fasci luminosi agli enti suscettibili di assumere più colorazioni, degli schermi colorati con filtro in pasta conformi alle norme FS montati su condotti di ottone, pure compresi, con ogni dispositivo ottico occorrente; - i cablaggi interni fino ai semiconnettori, completi di terminali di fornitura FS, - la cornice in vista in metallo inossidabile, ma esclusa la cassa di contegno ed i supporti relativi:
MO.AC.M.1102.A	Costruzione di quadri luminosi a trasparenza per impianti di sicurezza e segnalamento con rappresentazione grafica del piano di stazione, compresi segnali, deviatoi, PL ecc., delle indicazioni relative alla formazione e al bloccamento degli itinerari e degli istradamenti, etc., compresi: - la fornitura in opera del cristallo antiriflettente e del relativo controcristallo di protezione, delle scatolette portalampade munite di lastra di cristallo diffondente, delle intelaiature dei portalampade e delle lampadine, dei portalampade speciali, con i relativi elementi di fissaggio, per il convogliamento dei fasci luminosi agli enti suscettibili di assumere più colorazioni, degli schermi colorati con filtro in pasta conformi alle norme FS montati su condotti di ottone, pure compresi, con ogni dispositivo ottico occorrente; - i cablaggi interni fino ai semiconnettori, completi di terminali di fornitura FS, - la cornice in vista in metallo inossidabile, ma esclusa la cassa di contegno ed i supporti relativi: / - maggiore:	M2		2664,77	0,000%
MO.AC.M.1102.B	Costruzione di quadri luminosi a trasparenza per impianti di sicurezza e segnalamento con rappresentazione grafica del piano di stazione, compresi segnali, deviatoi, PL ecc., delle indicazioni relative alla formazione e al bloccamento degli itinerari e degli istradamenti, etc., compresi: - la fornitura in opera del cristallo antiriflettente e del relativo controcristallo di protezione, delle scatolette portalampade munite di lastra di cristallo diffondente, delle intelaiature dei portalampade e delle lampadine, dei portalampade speciali, con i relativi elementi di fissaggio, per il convogliamento dei fasci luminosi agli enti suscettibili di assumere più colorazioni, degli schermi colorati con filtro in pasta conformi alle norme FS montati su condotti di ottone, pure compresi, con ogni dispositivo ottico occorrente; - i cablaggi interni fino ai semiconnettori, completi di terminali di fornitura FS, - la cornice in vista in metallo inossidabile, ma esclusa la cassa di contegno ed i supporti relativi: / - per quadri aventi superficie libera di cristallo oltre 0,5 m², per la parte eccedente tale valore:	M2		1503,21	0,000%
MO.AC.M.1102.C	Costruzione di quadri luminosi a trasparenza per impianti di sicurezza e segnalamento con rappresentazione grafica del piano di stazione, compresi segnali, deviatoi, PL ecc., delle indicazioni relative alla formazione e al bloccamento degli itinerari e degli istradamenti, etc., compresi: - la fornitura in opera del cristallo antiriflettente e del relativo controcristallo di protezione, delle scatolette portalampade munite di lastra di cristallo diffondente, delle intelaiature dei portalampade e delle lampadine, dei portalampade speciali, con i relativi elementi di fissaggio, per il convogliamento dei fasci luminosi agli enti suscettibili di assumere più colorazioni, degli schermi colorati con filtro in pasta conformi alle norme FS montati su condotti di ottone, pure compresi, con ogni dispositivo ottico occorrente; - i cablaggi interni fino ai semiconnettori, completi di terminali di fornitura FS, - la cornice in vista in metallo inossidabile, ma esclusa la cassa di contegno ed i supporti relativi: / - per ogni lampada di ripetizione contenuta nel quadro:	CAD		15,51	0,000%
MO.AC.M.2103	Posa in opera di quadri luminosi di qualsiasi tipo, compreso ogni accessorio occorrente
MO.AC.M.2103.A	Posa in opera di quadri luminosi di qualsiasi tipo, compreso ogni accessorio occorrente / - per quadri luminosi di qualsiasi dimensione: al metro quadrato di superficie libera del cristallo	M2		382,49	100,000%
MO.AC.M.2103.B	Posa in opera di quadri luminosi di qualsiasi tipo, compreso ogni accessorio occorrente / - per ogni lampada di ripetizione contenuta nel quadro:	CAD		3,16	100,000%
MO.AC.M.5104	Rimozione d'opera di quadri luminosi di qualsiasi dimensione:
MO.AC.M.5104.A	Rimozione d'opera di quadri luminosi di qualsiasi dimensione: / - Al metro quadrato di superficie libera del cristallo	M2		74,94	100,000%
MO.AC.N	Resistori smaltati a filo di qualunque valore, di tipo fisso e di tipo regolabile
MO.AC.N.1101	Fornitura di resistori smaltati a filo del tipo fisso, di qualunque valore previsto in commercio, con tolleranza non superiore al 10%, con terminali a collarino o a treccia montati su basetta di masonite, pure compresa, o su qualsiasi altro sostegno, anche nel caso che sulla stessa basetta venga montato più di un resistore
MO.AC.N.1101.A	Fornitura di resistori smaltati a filo del tipo fisso, di qualunque valore previsto in commercio, con tolleranza non superiore al 10%, con terminali a collarino o a treccia montati su basetta di masonite, pure compresa, o su qualsiasi altro sostegno, anche nel caso che sulla stessa basetta venga montato più di un resistore / - fino a 10 W:	CAD		4,45	0,000%
MO.AC.N.1101.B	Fornitura di resistori smaltati a filo del tipo fisso, di qualunque valore previsto in commercio, con tolleranza non superiore al 10%, con terminali a collarino o a treccia montati su basetta di masonite, pure compresa, o su qualsiasi altro sostegno, anche nel caso che sulla stessa basetta venga montato più di un resistore / - da oltre 10 e fino a 25 W:	CAD		7,17	0,000%
MO.AC.N.1101.C	Fornitura di resistori smaltati a filo del tipo fisso, di qualunque valore previsto in commercio, con tolleranza non superiore al 10%, con terminali a collarino o a treccia montati su basetta di masonite, pure compresa, o su qualsiasi altro sostegno, anche nel caso che sulla stessa basetta venga montato più di un resistore / - da oltre 25 e fino a 50 W:	CAD		8,20	0,000%
MO.AC.N.1101.D	Fornitura di resistori smaltati a filo del tipo fisso, di qualunque valore previsto in commercio, con tolleranza non superiore al 10%, con terminali a collarino o a treccia montati su basetta di masonite, pure compresa, o su qualsiasi altro sostegno, anche nel caso che sulla stessa basetta venga montato più di un resistore / - da oltre 50 e fino a 110 W:	CAD		15,38	0,000%
MO.AC.N.1101.E	Fornitura di resistori smaltati a filo del tipo fisso, di qualunque valore previsto in commercio, con tolleranza non superiore al 10%, con terminali a collarino o a treccia montati su basetta di masonite, pure compresa, o su qualsiasi altro sostegno, anche nel caso che sulla stessa basetta venga montato più di un resistore / - da oltre 110 e fino a 160 W:	CAD		25,22	0,000%
MO.AC.N.1102	Fornitura di resistori smaltati a filo del tipo regolabile, compresi i collarini di regolazione, di qualunque valore previsto in commercio, con tolleranza non superiore al 10%, con terminali a collarino o a treccia montati su basetta di masonite, pure compresa, o su qualsiasi altro sostegno, anche nel caso che sulla stessa basetta venga montato più di un resistore
MO.AC.N.1102.A	Fornitura di resistori smaltati a filo del tipo regolabile, compresi i collarini di regolazione, di qualunque valore previsto in commercio, con tolleranza non superiore al 10%, con terminali a collarino o a treccia montati su basetta di masonite, pure compresa, o su qualsiasi altro sostegno, anche nel caso che sulla stessa basetta venga montato più di un resistore / - fino a 10 W:	CAD		6,01	0,000%
MO.AC.N.1102.B	Fornitura di resistori smaltati a filo del tipo regolabile, compresi i collarini di regolazione, di qualunque valore previsto in commercio, con tolleranza non superiore al 10%, con terminali a collarino o a treccia montati su basetta di masonite, pure compresa, o su qualsiasi altro sostegno, anche nel caso che sulla stessa basetta venga montato più di un resistore / - da oltre 10 e fino a 25 W:	CAD		8,55	0,000%
MO.AC.N.1102.C	Fornitura di resistori smaltati a filo del tipo regolabile, compresi i collarini di regolazione, di qualunque valore previsto in commercio, con tolleranza non superiore al 10%, con terminali a collarino o a treccia montati su basetta di masonite, pure compresa, o su qualsiasi altro sostegno, anche nel caso che sulla stessa basetta venga montato più di un resistore / - da oltre 25 e fino a 50 W:	CAD		11,27	0,000%
MO.AC.N.1102.D	Fornitura di resistori smaltati a filo del tipo regolabile, compresi i collarini di regolazione, di qualunque valore previsto in commercio, con tolleranza non superiore al 10%, con terminali a collarino o a treccia montati su basetta di masonite, pure compresa, o su qualsiasi altro sostegno, anche nel caso che sulla stessa basetta venga montato più di un resistore / - Resistori smaltati a filo di qualunque valore, di tipo fisso e di tipo regolabile da oltre 50 e fino a 110 W:	CAD		25,63	0,000%
MO.AC.N.1102.E	Fornitura di resistori smaltati a filo del tipo regolabile, compresi i collarini di regolazione, di qualunque valore previsto in commercio, con tolleranza non superiore al 10%, con terminali a collarino o a treccia montati su basetta di masonite, pure compresa, o su qualsiasi altro sostegno, anche nel caso che sulla stessa basetta venga montato più di un resistore / - da oltre 110 e fino a 160 W:	CAD		28,01	0,000%
MO.AC.N.2101	Posa in opera di resistori su qualsiasi struttura
MO.AC.N.2101.A	Posa in opera di resistori su qualsiasi struttura / - per cadaun resistore del tipo fisso o regolabile	CAD		4,41	100,000%
MO.AC.N.5101	Rimozione d'opera di resistenze fisse o regolabili
MO.AC.N.5101.A	Rimozione d'opera di resistenze fisse o regolabili / - per cadauna resistenza	CAD		0,89	100,000%
MO.AC.O	Suonerie o ronzatori di qualsiasi tipo
MO.AC.O.1101	Fornitura di suonerie o ronzatori alimentati in corrente continua o alternata
MO.AC.O.1101.A	Fornitura di suonerie o ronzatori alimentati in corrente continua o alternata / - per suoneria atta a sopportare servizio continuativo:	CAD		14,42	0,000%
MO.AC.O.1101.B	Fornitura di suonerie o ronzatori alimentati in corrente continua o alternata / - per ronzatori:	CAD		6,49	0,000%
MO.AC.O.2101	Posa in opera, su sostegno già predisposto, di suonerie o ronzatori di qualsiasi tipo, esclusa la Leopolder, con alimentazione a corrente continua o alternata
MO.AC.O.2101.A	Posa in opera, su sostegno già predisposto, di suonerie o ronzatori di qualsiasi tipo, esclusa la Leopolder, con alimentazione a corrente continua o alternata / - per cadauna suoneria o ronzatore	CAD		4,26	100,000%
MO.AC.O.2102	Posa in opera di suonerie Leopolder
MO.AC.O.2102.A	Posa in opera di suonerie Leopolder / - per cadauna suoneria Leopolder	CAD		18,76	100,000%
MO.AC.O.5101	Rimozione d'opera di suonerie o ronzatori a c.c. od a c.a.
MO.AC.O.5101.A	Rimozione d'opera di suonerie o ronzatori a c.c. od a c.a. / - per cadauna suoneria o ronzatore	CAD		0,82	100,000%
MO.AC.O.5102	Rimozione d'opera di suonerie tipo Leopolder
MO.AC.O.5102.A	Rimozione d'opera di suonerie tipo Leopolder / - per cadauna suoneria Leopolder	CAD		2,84	100,000%
MO.AC.R	Ripetizioni segnali semaforici
MO.AC.R.5101	Rimozione d'opera di ripetitori tipo Lamma o Castelli
MO.AC.R.5101.A	Rimozione d'opera di ripetitori tipo Lamma o Castelli / - Per cadaun ripetitore tipo Lamma o Castelli	CAD		1,39	100,000%
MO.AC.R.5102	Rimozione d'opera di quadri di controllo e di comando illuminazione elettrica dei segnali
MO.AC.R.5102.A	Rimozione d'opera di quadri di controllo e di comando illuminazione elettrica dei segnali / - Per cadauna luce di controllo	CAD		2,10	100,000%
MO.AC.R.5103	Rimozione d'opera di clacson, per il controllo illuminazione elettrica dei segnali
MO.AC.R.5103.A	Rimozione d'opera di clacson, per il controllo illuminazione elettrica dei segnali / - Per cadaun clacson	CAD		0,82	100,000%
MO.AI	Apparecchiature illuminanti
MO.AI.B	Apparecchi per lampade fluorescenti a bulbo
MO.AI.B.2105	Posa in opera di alimentatori (reattori) per lampade a vapori di mercurio a bulbo fluorescente e ioduri metallici, di qualunque potenza, di tipo semplice o rifasato
MO.AI.B.2105.A	Posa in opera di alimentatori (reattori) per lampade a vapori di mercurio a bulbo fluorescente e ioduri metallici, di qualunque potenza, di tipo semplice o rifasato / - per ogni alimentatore	CAD		19,61	100,000%
MO.AI.F	Apparecchi per lampade fluorescenti tubolari
MO.AI.F.2100	Posa in opera di bracci di sospensione ricurvi (bracci pastorali) o diritti, atti a sostenere apparecchiature ad incandescenza o a fluorescenza
MO.AI.F.2100.A	Posa in opera di bracci di sospensione ricurvi (bracci pastorali) o diritti, atti a sostenere apparecchiature ad incandescenza o a fluorescenza / - per bracci da palo	CAD		25,68	100,000%
MO.AI.F.2100.B	Posa in opera di bracci di sospensione ricurvi (bracci pastorali) o diritti, atti a sostenere apparecchiature ad incandescenza o a fluorescenza / - per bracci da muro	CAD		35,53	100,000%
MO.AI.F.2111	Posa in opera di cetre per sostenere armature di lampade di qualsiasi tipo, sulla sommità di paline; compresi e compensati nel prezzo la fornitura in opera del cavo flessibile, di collegamento tra la plafoniera e la morsettiera ubicata nell'apposita sede, e tutti i lavori accessori necessari per dare completa l'istallazione
MO.AI.F.2111.A	Posa in opera di cetre per sostenere armature di lampade di qualsiasi tipo, sulla sommità di paline; compresi e compensati nel prezzo la fornitura in opera del cavo flessibile, di collegamento tra la plafoniera e la morsettiera ubicata nell'apposita sede, e tutti i lavori accessori necessari per dare completa l'istallazione / - per ogni cetra	CAD		26,86	100,000%
MO.AI.F.2113	Posa in opera di alimentatori (reattori) per lampade a fluorescenza di qualsiasi potenza, del tipo semplici o rifasati
MO.AI.F.2113.A	Posa in opera di alimentatori (reattori) per lampade a fluorescenza di qualsiasi potenza, del tipo semplici o rifasati / - per ogni alimentatore	CAD		5,14	100,000%
MO.AI.F.3137	Fornitura in opera di complessi autonomi per illuminazione di sicurezza costituiti da una lampada, una batteria a secco al nichel-cadmio, dispositivo di carica in tampone, gruppo di commutazione automatico, adatti a garantire l'illuminazione sussidiaria d i sicurezza per una durata non inferiore a 2 ore, dotate anche di interruttore o pulsante per lo spegnimento della lampada quando l'intervento non sia necessario e corredate di eventuali scritte o pittogrammi su specifica richiesta della Dirigenza
MO.AI.F.3137.A	Fornitura in opera di complessi autonomi per illuminazione di sicurezza costituiti da una lampada, una batteria a secco al nichel-cadmio, dispositivo di carica in tampone, gruppo di commutazione automatico, adatti a garantire l'illuminazione sussidiaria d i sicurezza per una durata non inferiore a 2 ore, dotate anche di interruttore o pulsante per lo spegnimento della lampada quando l'intervento non sia necessario e corredate di eventuali scritte o pittogrammi su specifica richiesta della Dirigenza / - per tubo fluorescente da 6 W	CAD		65,43	37,200%
MO.AI.F.3137.B	Fornitura in opera di complessi autonomi per illuminazione di sicurezza costituiti da una lampada, una batteria a secco al nichel-cadmio, dispositivo di carica in tampone, gruppo di commutazione automatico, adatti a garantire l'illuminazione sussidiaria d i sicurezza per una durata non inferiore a 2 ore, dotate anche di interruttore o pulsante per lo spegnimento della lampada quando l'intervento non sia necessario e corredate di eventuali scritte o pittogrammi su specifica richiesta della Dirigenza / - per tubo fluorescente da 18 W	CAD		136,79	22,700%
MO.AI.F.3137.C	Fornitura in opera di complessi autonomi per illuminazione di sicurezza costituiti da una lampada, una batteria a secco al nichel-cadmio, dispositivo di carica in tampone, gruppo di commutazione automatico, adatti a garantire l'illuminazione sussidiaria d i sicurezza per una durata non inferiore a 2 ore, dotate anche di interruttore o pulsante per lo spegnimento della lampada quando l'intervento non sia necessario e corredate di eventuali scritte o pittogrammi su specifica richiesta della Dirigenza / - per tubo fluorescente da 8 W	CAD		73,61	33,000%
MO.AI.F.3137.D	Fornitura in opera di complessi autonomi per illuminazione di sicurezza costituiti da una lampada, una batteria a secco al nichel-cadmio, dispositivo di carica in tampone, gruppo di commutazione automatico, adatti a garantire l'illuminazione sussidiaria d i sicurezza per una durata non inferiore a 2 ore, dotate anche di interruttore o pulsante per lo spegnimento della lampada quando l'intervento non sia necessario e corredate di eventuali scritte o pittogrammi su specifica richiesta della Dirigenza / - per tubo fluorescente da 36 W	CAD		190,71	16,300%
MO.AI.F.5101	Rimozione d'opera di bracci di sospensione ricurvi o diritti, da palo o da muro
MO.AI.F.5101.A	Rimozione d'opera di bracci di sospensione ricurvi o diritti, da palo o da muro / - per ogni braccio	CAD		6,16	100,000%
MO.AI.F.5112	Rimozioni d'opera di cetre dalla sommità di paline, compresa e compensata la rimozione del cavo di collegamento tra plafoniera e morsettiera e qualsiasi altro accessorio
MO.AI.F.5112.A	Rimozioni d'opera di cetre dalla sommità di paline, compresa e compensata la rimozione del cavo di collegamento tra plafoniera e morsettiera e qualsiasi altro accessorio / - per ogni cetra	CAD		6,32	100,000%
MO.AI.F.5114	Rimozione d'opera di accenditori, alimentatori (reattori) per lampade a fluorescenza, a vapori di mercurio, ioduri metallici e vapori di sodio, di qualsiasi potenza, semplici o rifasati, comunque montati e per qualsiasi numero di lampade
MO.AI.F.5114.A	Rimozione d'opera di accenditori, alimentatori (reattori) per lampade a fluorescenza, a vapori di mercurio, ioduri metallici e vapori di sodio, di qualsiasi potenza, semplici o rifasati, comunque montati e per qualsiasi numero di lampade / - per ogni alimentatore	CAD		3,08	100,000%
MO.AI.I	Apparecchi per lampade ad incandescenza
MO.AI.I.2105	Posa in opera e montaggio di portalampade con base, con o senza globo o gonnella in vetro o plexiglass, con o senza interruttore incorporato, diritti o curvi, adatti per lampade ad incandescenza di potenza sino a 60 W, per montaggio a parete od a soffitto o su opere di legno
MO.AI.I.2105.A	Posa in opera e montaggio di portalampade con base, con o senza globo o gonnella in vetro o plexiglass, con o senza interruttore incorporato, diritti o curvi, adatti per lampade ad incandescenza di potenza sino a 60 W, per montaggio a parete od a soffitto o su opere di legno / - per ogni portalampade	CAD		5,79	100,000%
MO.AI.I.2107	Posa in opera di portalampade senza base per lampade ad incandescenza, compresa la posa in opera della lampada
MO.AI.I.2107.A	Posa in opera di portalampade senza base per lampade ad incandescenza, compresa la posa in opera della lampada / - per ogni portalampade	CAD		1,66	100,000%
MO.AI.I.3108	Fornitura in opera di diffusori circolari o quadrati per interno delle dimensioni massime di mm 250 di lato o diametro, in lamiera complessiva di 80 W, verniciati con sistema elettrostatico previa fosfatazione antiossidante, completi di portalampade in porcellana per lampade ad incandescenza, di vetro prismatico trasparente, comprese le lampade, i collegamenti elettrici ed ogni operazione di posa in opera
MO.AI.I.3108.A	Fornitura in opera di diffusori circolari o quadrati per interno delle dimensioni massime di mm 250 di lato o diametro, in lamiera complessiva di 80 W, verniciati con sistema elettrostatico previa fosfatazione antiossidante, completi di portalampade in porcellana per lampade ad incandescenza, di vetro prismatico trasparente, comprese le lampade, i collegamenti elettrici ed ogni operazione di posa in opera / - per ogni diffusore	CAD		24,65	60,300%
MO.AI.I.5106	Rimozione di portalampade con base, con o senza globo o gonnella in vetro, di qualsiasi genere, montati a soffitto od a parete
MO.AI.I.5106.A	Rimozione di portalampade con base, con o senza globo o gonnella in vetro, di qualsiasi genere, montati a soffitto od a parete / - per ogni portalampade	CAD		2,39	100,000%
MO.AI.M	Materiali per apparecchi illuminanti
MO.AI.M.2100	Posa in opera di ganci a soffitto per sostegno di apparecchi illuminanti, compresa e compensata nel prezzo la fornitura del gancio e del materiale occorrente
MO.AI.M.2100.A	Posa in opera di ganci a soffitto per sostegno di apparecchi illuminanti, compresa e compensata nel prezzo la fornitura del gancio e del materiale occorrente / - per ogni gancio	CAD		3,81	90,300%
MO.AI.M.5101	Rimozione d'opera di ganci a soffitto per il sostegno di apparecchiature illuminanti, in opera come alla voce MO.AI.M.2100
MO.AI.M.5101.A	Rimozione d'opera di ganci a soffitto per il sostegno di apparecchiature illuminanti, in opera come alla voce MO.AI.M.2100 / - per ogni gancio	CAD		2,39	100,000%
MO.AK	Apparecchiature di comando e controllo Energia
MO.AK.A	Interruttori di b.t. per quadri power center
MO.AK.A.1100	Fornitura di interruttori automatici in aria, esecuzione scatolata, per tensione nominale fino a 500 V, con poli a soffiatori magnetici e spegniarco a celle deionizzanti, comando frontale a leva con scatto rapido indipendente in apertura e chiusura, calotta in speciale materiale isolante di elevata resistenza meccanica, protezione su tre fasi a mezzo di relè diretto, magnetico a scatto istantaneo per cortocircuito e termico a scatto ritardato per sovraccarico, con attacchi anteriori o posteriori
MO.AK.A.1100.A	Fornitura di interruttori automatici in aria, esecuzione scatolata, per tensione nominale fino a 500 V, con poli a soffiatori magnetici e spegniarco a celle deionizzanti, comando frontale a leva con scatto rapido indipendente in apertura e chiusura, calotta in speciale materiale isolante di elevata resistenza meccanica, protezione su tre fasi a mezzo di relè diretto, magnetico a scatto istantaneo per cortocircuito e termico a scatto ritardato per sovraccarico, con attacchi anteriori o posteriori / - tripolari per corrente nominale da 63 A e fino a 100 A, (con potere di interruzione non inferiore a 10 kA a 380 V)	CAD		200,25	0,000%
MO.AK.A.1100.B	Fornitura di interruttori automatici in aria, esecuzione scatolata, per tensione nominale fino a 500 V, con poli a soffiatori magnetici e spegniarco a celle deionizzanti, comando frontale a leva con scatto rapido indipendente in apertura e chiusura, calotta in speciale materiale isolante di elevata resistenza meccanica, protezione su tre fasi a mezzo di relè diretto, magnetico a scatto istantaneo per cortocircuito e termico a scatto ritardato per sovraccarico, con attacchi anteriori o posteriori / - tripolari, per corrente nominale da oltre 100 A e fino a 160 A (con potere di interruzione non inferiore a 15 kA a 380 V)	CAD		360,46	0,000%
MO.AK.A.1100.C	Fornitura di interruttori automatici in aria, esecuzione scatolata, per tensione nominale fino a 500 V, con poli a soffiatori magnetici e spegniarco a celle deionizzanti, comando frontale a leva con scatto rapido indipendente in apertura e chiusura, calotta in speciale materiale isolante di elevata resistenza meccanica, protezione su tre fasi a mezzo di relè diretto, magnetico a scatto istantaneo per cortocircuito e termico a scatto ritardato per sovraccarico, con attacchi anteriori o posteriori / - tripolari per corrente nominale da oltre 160 A e fino a 250 A (con potere di interruzione non inferiore a 25 kA a 380 V)	CAD		534,02	0,000%
MO.AK.A.1100.D	Fornitura di interruttori automatici in aria, esecuzione scatolata, per tensione nominale fino a 500 V, con poli a soffiatori magnetici e spegniarco a celle deionizzanti, comando frontale a leva con scatto rapido indipendente in apertura e chiusura, calotta in speciale materiale isolante di elevata resistenza meccanica, protezione su tre fasi a mezzo di relè diretto, magnetico a scatto istantaneo per cortocircuito e termico a scatto ritardato per sovraccarico, con attacchi anteriori o posteriori / - tripolari per corrente nominale da oltre 250 A e fino a 400 A (con potere di interruzione non inferiore a 30 kA a 380 V)	CAD		921,16	0,000%
MO.AK.A.1100.E	Fornitura di interruttori automatici in aria, esecuzione scatolata, per tensione nominale fino a 500 V, con poli a soffiatori magnetici e spegniarco a celle deionizzanti, comando frontale a leva con scatto rapido indipendente in apertura e chiusura, calotta in speciale materiale isolante di elevata resistenza meccanica, protezione su tre fasi a mezzo di relè diretto, magnetico a scatto istantaneo per cortocircuito e termico a scatto ritardato per sovraccarico, con attacchi anteriori o posteriori / - tripolari per corrente nominale da oltre 400 A e fino a 630 A (con potere di interruzione non inferiore a 30 kA a 380 V)	CAD		1415,12	0,000%
MO.AK.A.1100.F	Fornitura di interruttori automatici in aria, esecuzione scatolata, per tensione nominale fino a 500 V, con poli a soffiatori magnetici e spegniarco a celle deionizzanti, comando frontale a leva con scatto rapido indipendente in apertura e chiusura, calotta in speciale materiale isolante di elevata resistenza meccanica, protezione su tre fasi a mezzo di relè diretto, magnetico a scatto istantaneo per cortocircuito e termico a scatto ritardato per sovraccarico, con attacchi anteriori o posteriori / - tetrapolari per corrente nominale da 63 A e fino a 100 A (con potere di interruzione non inferiore a 10 kA a 380 V)	CAD		253,65	0,000%
MO.AK.A.1100.G	Fornitura di interruttori automatici in aria, esecuzione scatolata, per tensione nominale fino a 500 V, con poli a soffiatori magnetici e spegniarco a celle deionizzanti, comando frontale a leva con scatto rapido indipendente in apertura e chiusura, calotta in speciale materiale isolante di elevata resistenza meccanica, protezione su tre fasi a mezzo di relè diretto, magnetico a scatto istantaneo per cortocircuito e termico a scatto ritardato per sovraccarico, con attacchi anteriori o posteriori / - tetrapolari per corrente nominale da oltre 100 A e fino a 160 A (con potere di interruzione non inferiore a 15 kA a 380 V)	CAD		453,91	0,000%
MO.AK.A.1100.H	Fornitura di interruttori automatici in aria, esecuzione scatolata, per tensione nominale fino a 500 V, con poli a soffiatori magnetici e spegniarco a celle deionizzanti, comando frontale a leva con scatto rapido indipendente in apertura e chiusura, calotta in speciale materiale isolante di elevata resistenza meccanica, protezione su tre fasi a mezzo di relè diretto, magnetico a scatto istantaneo per cortocircuito e termico a scatto ritardato per sovraccarico, con attacchi anteriori o posteriori / - tetrapolari per corrente nominale da oltre 160 A e fino a 250 A (con potere di interruzione non inferiore a 25 kA a 380 V)	CAD		680,86	0,000%
MO.AK.A.1100.I	Fornitura di interruttori automatici in aria, esecuzione scatolata, per tensione nominale fino a 500 V, con poli a soffiatori magnetici e spegniarco a celle deionizzanti, comando frontale a leva con scatto rapido indipendente in apertura e chiusura, calotta in speciale materiale isolante di elevata resistenza meccanica, protezione su tre fasi a mezzo di relè diretto, magnetico a scatto istantaneo per cortocircuito e termico a scatto ritardato per sovraccarico, con attacchi anteriori o posteriori / - tetrapolari per corrente nominale da oltre 250 A e fino a 400 A (con potere di interruzione non inferiore a 30 kA a 380 V)	CAD		1174,81	0,000%
MO.AK.A.1100.J	Fornitura di interruttori automatici in aria, esecuzione scatolata, per tensione nominale fino a 500 V, con poli a soffiatori magnetici e spegniarco a celle deionizzanti, comando frontale a leva con scatto rapido indipendente in apertura e chiusura, calotta in speciale materiale isolante di elevata resistenza meccanica, protezione su tre fasi a mezzo di relè diretto, magnetico a scatto istantaneo per cortocircuito e termico a scatto ritardato per sovraccarico, con attacchi anteriori o posteriori / - Interruttori di b.t. per quadri power center tetrapolari per corrente nominale da oltre 400 A e fino a 630 A (con potere di interruzione non inferiore a 30 kA a 380 V)	CAD		1802,27	0,000%
MO.AK.A.1101	Sovrapprezzo ai prezzi della voce MO.AK.A.1100
MO.AK.A.1101.A	Sovrapprezzo ai prezzi della voce MO.AK.A.1100 / - per applicazione di relè di minima o bobina di sgancio	%		13,00
MO.AK.A.1101.B	Sovrapprezzo ai prezzi della voce MO.AK.A.1100 / - per attacchi posteriori	%		6,00
MO.AK.A.1101.C	Sovrapprezzo ai prezzi della voce MO.AK.A.1100 / - per estraibilità interruttori	%		25,00
MO.AK.C	Commutatori e contattori
MO.AK.C.1100	Fornitura di commutatori non automatici a doppia interruzione, con contatto centrale di esclusione (1 -0-2), contatti in argento, struttura in resina, completi di maniglia di manovra, idonei per il montaggio su pannello, per tensione nominale fino a 500 V (adatti per quadri con doppia alimentazione normale o inversione di polarità)
MO.AK.C.1100.A	Fornitura di commutatori non automatici a doppia interruzione, con contatto centrale di esclusione (1 -0-2), contatti in argento, struttura in resina, completi di maniglia di manovra, idonei per il montaggio su pannello, per tensione nominale fino a 500 V (adatti per quadri con doppia alimentazione normale o inversione di polarità) / - tripolari fino a 63A	CAD		56,06	0,000%
MO.AK.C.1100.B	Fornitura di commutatori non automatici a doppia interruzione, con contatto centrale di esclusione (1 -0-2), contatti in argento, struttura in resina, completi di maniglia di manovra, idonei per il montaggio su pannello, per tensione nominale fino a 500 V (adatti per quadri con doppia alimentazione normale o inversione di polarità) / - tripolari da oltre 63A e fino a 100A	CAD		129,50	0,000%
MO.AK.C.1100.C	Fornitura di commutatori non automatici a doppia interruzione, con contatto centrale di esclusione (1 -0-2), contatti in argento, struttura in resina, completi di maniglia di manovra, idonei per il montaggio su pannello, per tensione nominale fino a 500 V (adatti per quadri con doppia alimentazione normale o inversione di polarità) / - tripolari da oltre 100A e fino a 200A	CAD		172,23	0,000%
MO.AK.C.1100.D	Fornitura di commutatori non automatici a doppia interruzione, con contatto centrale di esclusione (1 -0-2), contatti in argento, struttura in resina, completi di maniglia di manovra, idonei per il montaggio su pannello, per tensione nominale fino a 500 V (adatti per quadri con doppia alimentazione normale o inversione di polarità) / - tetrapolari fino a 63A	CAD		72,09	0,000%
MO.AK.C.1100.E	Fornitura di commutatori non automatici a doppia interruzione, con contatto centrale di esclusione (1 -0-2), contatti in argento, struttura in resina, completi di maniglia di manovra, idonei per il montaggio su pannello, per tensione nominale fino a 500 V (adatti per quadri con doppia alimentazione normale o inversione di polarità) / - tetrapolari da oltre 63A e fino a 100A	CAD		156,20	0,000%
MO.AK.C.1100.F	Fornitura di commutatori non automatici a doppia interruzione, con contatto centrale di esclusione (1 -0-2), contatti in argento, struttura in resina, completi di maniglia di manovra, idonei per il montaggio su pannello, per tensione nominale fino a 500 V (adatti per quadri con doppia alimentazione normale o inversione di polarità) / - tetrapolari da oltre 100A e fino a 200A	CAD		219,60	0,000%
MO.AK.C.1101	Fornitura di Contattori in aria (teleruttori) tripolari o tetrapolari per tensione nominale fino a 500 V, costruiti con struttura isolante termoindurente, completi di contatti principali in argento - ossido di cadmio, due contatti ausiliari, bobina di attrazione in c.a. della tensione fino a 380 V e adatti per l'installazione su pannelli o a parete
MO.AK.C.1101.A	Fornitura di Contattori in aria (teleruttori) tripolari o tetrapolari per tensione nominale fino a 500 V, costruiti con struttura isolante termoindurente, completi di contatti principali in argento - ossido di cadmio, due contatti ausiliari, bobina di attrazione in c.a. della tensione fino a 380 V e adatti per l'installazione su pannelli o a parete / - fino a 16A	CAD		20,70	0,000%
MO.AK.C.1101.B	Fornitura di Contattori in aria (teleruttori) tripolari o tetrapolari per tensione nominale fino a 500 V, costruiti con struttura isolante termoindurente, completi di contatti principali in argento - ossido di cadmio, due contatti ausiliari, bobina di attrazione in c.a. della tensione fino a 380 V e adatti per l'installazione su pannelli o a parete / - da oltre 16 A e fino a 32 A	CAD		29,36	0,000%
MO.AK.C.1101.C	Fornitura di Contattori in aria (teleruttori) tripolari o tetrapolari per tensione nominale fino a 500 V, costruiti con struttura isolante termoindurente, completi di contatti principali in argento - ossido di cadmio, due contatti ausiliari, bobina di attrazione in c.a. della tensione fino a 380 V e adatti per l'installazione su pannelli o a parete / - Commutatori e contattori da oltre 32 A e fino a 50 A	CAD		43,39	0,000%
MO.AK.C.1101.D	Fornitura di Contattori in aria (teleruttori) tripolari o tetrapolari per tensione nominale fino a 500 V, costruiti con struttura isolante termoindurente, completi di contatti principali in argento - ossido di cadmio, due contatti ausiliari, bobina di attrazione in c.a. della tensione fino a 380 V e adatti per l'installazione su pannelli o a parete / - da oltre 50 A e fino a 100 A	CAD		108,14	0,000%
MO.AK.C.1102	Sovrapprezzo ai prezzi della voce MO.AK.C.1101
MO.AK.C.1102.A	Sovrapprezzo ai prezzi della voce MO.AK.C.1101 / - per eventuale fornitura di blocchetti aggiuntivi di contatti ausiliari (in apertura o chiusura)	CAD		13,02	0,000%
MO.AK.C.3103	Fornitura in opera di bobine per contattori (teleruttori) della tensione fino a 380 V
MO.AK.C.3103.A	Fornitura in opera di bobine per contattori (teleruttori) della tensione fino a 380 V / - per contattori della portata fino a 32 A	CAD		21,51	47,100%
MO.AK.C.3103.B	Fornitura in opera di bobine per contattori (teleruttori) della tensione fino a 380 V / - per contattori della portata da oltre 32 A e fino a 50 A	CAD		30,86	32,800%
MO.AK.C.3103.C	Fornitura in opera di bobine per contattori (teleruttori) della tensione fino a 380 V / - per contattori della portata da oltre 50 A e fino a 100 A	CAD		44,89	22,600%
MO.AK.D	Interruttori differenziali
MO.AK.D.1101	Fornitura di interruttori automatici tetrapolari differenziali, adatti alla protezione degli impianti elettrici di ascensori, con dispositivo di sgancio a distanza, protezione contro la mancanza di fase, aventi potere di interruzione pari o superiore a 10 kA a 380 V, completi di ogni accessorio con possibilità di regolazione della corrente differenziale da 0,03 a 3A e regolazione del tempo di scatto
MO.AK.D.1101.A	Fornitura di interruttori automatici tetrapolari differenziali, adatti alla protezione degli impianti elettrici di ascensori, con dispositivo di sgancio a distanza, protezione contro la mancanza di fase, aventi potere di interruzione pari o superiore a 10 kA a 380 V, completi di ogni accessorio con possibilità di regolazione della corrente differenziale da 0,03 a 3A e regolazione del tempo di scatto / - per corrente nominale fino a 63 A	CAD		389,82	0,000%
MO.AK.D.1101.B	Fornitura di interruttori automatici tetrapolari differenziali, adatti alla protezione degli impianti elettrici di ascensori, con dispositivo di sgancio a distanza, protezione contro la mancanza di fase, aventi potere di interruzione pari o superiore a 10 kA a 380 V, completi di ogni accessorio con possibilità di regolazione della corrente differenziale da 0,03 a 3A e regolazione del tempo di scatto / - per corrente nominale da oltre 63 A e fino a 125 A	CAD		457,25	0,000%
MO.AK.D.1102	Fornitura di interruttori automatici magnetotermici differenziali con involucro in materiale termoplastico, di tipo modulare a ingombro ridotto per il montaggio a scatto su guide o per montaggio a parete o incassato, per tensione a 380 V, potere di interruzione minimo di 6 kA per interruttori di corrente nominale fino a 63 A e di 10 kA per interruttori con corrente nominale maggiore di 63 A e fino a 100 A
MO.AK.D.1102.A	Fornitura di interruttori automatici magnetotermici differenziali con involucro in materiale termoplastico, di tipo modulare a ingombro ridotto per il montaggio a scatto su guide o per montaggio a parete o incassato, per tensione a 380 V, potere di interruzione minimo di 6 kA per interruttori di corrente nominale fino a 63 A e di 10 kA per interruttori con corrente nominale maggiore di 63 A e fino a 100 A / - bipolari a bassa sensibilità soglia di intervento differenziale 0,3A - 0,5A - 1A fino a 32A	CAD		73,43	0,000%
MO.AK.D.1102.B	Fornitura di interruttori automatici magnetotermici differenziali con involucro in materiale termoplastico, di tipo modulare a ingombro ridotto per il montaggio a scatto su guide o per montaggio a parete o incassato, per tensione a 380 V, potere di interruzione minimo di 6 kA per interruttori di corrente nominale fino a 63 A e di 10 kA per interruttori con corrente nominale maggiore di 63 A e fino a 100 A / - bipolari a bassa sensibilità soglia di intervento differenziale 0,3A - 0,5A - 1A da oltre 32A e fino a 63A	CAD		93,45	0,000%
MO.AK.D.1102.C	Fornitura di interruttori automatici magnetotermici differenziali con involucro in materiale termoplastico, di tipo modulare a ingombro ridotto per il montaggio a scatto su guide o per montaggio a parete o incassato, per tensione a 380 V, potere di interruzione minimo di 6 kA per interruttori di corrente nominale fino a 63 A e di 10 kA per interruttori con corrente nominale maggiore di 63 A e fino a 100 A / - bipolari a bassa sensibilità soglia di intervento differenziale 0,3A - 0,5A - 1A da oltre 63A e fino a 100A	CAD		122,83	0,000%
MO.AK.D.1102.D	Fornitura di interruttori automatici magnetotermici differenziali con involucro in materiale termoplastico, di tipo modulare a ingombro ridotto per il montaggio a scatto su guide o per montaggio a parete o incassato, per tensione a 380 V, potere di interruzione minimo di 6 kA per interruttori di corrente nominale fino a 63 A e di 10 kA per interruttori con corrente nominale maggiore di 63 A e fino a 100 A / - tripolari a bassa sensibilità soglia di intervento differenziale 0,3A - 0,5A - 1A fino a 32A	CAD		83,44	0,000%
MO.AK.D.1102.E	Fornitura di interruttori automatici magnetotermici differenziali con involucro in materiale termoplastico, di tipo modulare a ingombro ridotto per il montaggio a scatto su guide o per montaggio a parete o incassato, per tensione a 380 V, potere di interruzione minimo di 6 kA per interruttori di corrente nominale fino a 63 A e di 10 kA per interruttori con corrente nominale maggiore di 63 A e fino a 100 A / - tripolari a bassa sensibilità soglia di intervento differenziale 0,3A - 0,5A - 1A da oltre 32A e fino a 63A	CAD		115,48	0,000%
MO.AK.D.1102.F	Fornitura di interruttori automatici magnetotermici differenziali con involucro in materiale termoplastico, di tipo modulare a ingombro ridotto per il montaggio a scatto su guide o per montaggio a parete o incassato, per tensione a 380 V, potere di interruzione minimo di 6 kA per interruttori di corrente nominale fino a 63 A e di 10 kA per interruttori con corrente nominale maggiore di 63 A e fino a 100 A / - tripolari a bassa sensibilità soglia di intervento differenziale 0,3A - 0,5A - 1A da oltre 63A e fino a 100A	CAD		176,21	0,000%
MO.AK.D.1102.G	Fornitura di interruttori automatici magnetotermici differenziali con involucro in materiale termoplastico, di tipo modulare a ingombro ridotto per il montaggio a scatto su guide o per montaggio a parete o incassato, per tensione a 380 V, potere di interruzione minimo di 6 kA per interruttori di corrente nominale fino a 63 A e di 10 kA per interruttori con corrente nominale maggiore di 63 A e fino a 100 A / - tetrapolari a bassa sensibilità soglia di intervento differenziale 0,3A - 0,5A - 1A fino a 32A	CAD		97,46	0,000%
MO.AK.D.1102.H	Fornitura di interruttori automatici magnetotermici differenziali con involucro in materiale termoplastico, di tipo modulare a ingombro ridotto per il montaggio a scatto su guide o per montaggio a parete o incassato, per tensione a 380 V, potere di interruzione minimo di 6 kA per interruttori di corrente nominale fino a 63 A e di 10 kA per interruttori con corrente nominale maggiore di 63 A e fino a 100 A / - tetrapolari a bassa sensibilità soglia di intervento differenziale 0,3A - 0,5A - 1A da oltre 32A e fino a 63A	CAD		133,51	0,000%
MO.AK.D.1102.I	Fornitura di interruttori automatici magnetotermici differenziali con involucro in materiale termoplastico, di tipo modulare a ingombro ridotto per il montaggio a scatto su guide o per montaggio a parete o incassato, per tensione a 380 V, potere di interruzione minimo di 6 kA per interruttori di corrente nominale fino a 63 A e di 10 kA per interruttori con corrente nominale maggiore di 63 A e fino a 100 A / - tetrapolari a bassa sensibilità soglia di intervento differenziale 0,3A - 0,5A - 1A da oltre 63A e fino a 100A	CAD		216,95	0,000%
MO.AK.D.1102.J	Fornitura di interruttori automatici magnetotermici differenziali con involucro in materiale termoplastico, di tipo modulare a ingombro ridotto per il montaggio a scatto su guide o per montaggio a parete o incassato, per tensione a 380 V, potere di interruzione minimo di 6 kA per interruttori di corrente nominale fino a 63 A e di 10 kA per interruttori con corrente nominale maggiore di 63 A e fino a 100 A / - bipolari ad alta sensibilità, soglia di intervento differenziale 0,03A fino a 32A	CAD		86,78	0,000%
MO.AK.D.1102.K	Fornitura di interruttori automatici magnetotermici differenziali con involucro in materiale termoplastico, di tipo modulare a ingombro ridotto per il montaggio a scatto su guide o per montaggio a parete o incassato, per tensione a 380 V, potere di interruzione minimo di 6 kA per interruttori di corrente nominale fino a 63 A e di 10 kA per interruttori con corrente nominale maggiore di 63 A e fino a 100 A / - bipolari ad alta sensibilità, soglia di intervento differenziale 0,03A da oltre 32A e fino a 63A	CAD		110,14	0,000%
MO.AK.D.1102.L	Fornitura di interruttori automatici magnetotermici differenziali con involucro in materiale termoplastico, di tipo modulare a ingombro ridotto per il montaggio a scatto su guide o per montaggio a parete o incassato, per tensione a 380 V, potere di interruzione minimo di 6 kA per interruttori di corrente nominale fino a 63 A e di 10 kA per interruttori con corrente nominale maggiore di 63 A e fino a 100 A / - bipolari ad alta sensibilità, soglia di intervento differenziale 0,03A da oltre 63A e fino a 100A	CAD		138,19	0,000%
MO.AK.D.1102.M	Fornitura di interruttori automatici magnetotermici differenziali con involucro in materiale termoplastico, di tipo modulare a ingombro ridotto per il montaggio a scatto su guide o per montaggio a parete o incassato, per tensione a 380 V, potere di interruzione minimo di 6 kA per interruttori di corrente nominale fino a 63 A e di 10 kA per interruttori con corrente nominale maggiore di 63 A e fino a 100 A / - tripolari ad alta sensibilità, soglia di intervento differenziale 0,03A fino a 32A	CAD		102,14	0,000%
MO.AK.D.1102.N	Fornitura di interruttori automatici magnetotermici differenziali con involucro in materiale termoplastico, di tipo modulare a ingombro ridotto per il montaggio a scatto su guide o per montaggio a parete o incassato, per tensione a 380 V, potere di interruzione minimo di 6 kA per interruttori di corrente nominale fino a 63 A e di 10 kA per interruttori con corrente nominale maggiore di 63 A e fino a 100 A / - tripolari ad alta sensibilità, soglia di intervento differenziale 0,03A da oltre 32A e fino a 63A	CAD		147,52	0,000%
MO.AK.D.1102.O	Fornitura di interruttori automatici magnetotermici differenziali con involucro in materiale termoplastico, di tipo modulare a ingombro ridotto per il montaggio a scatto su guide o per montaggio a parete o incassato, per tensione a 380 V, potere di interruzione minimo di 6 kA per interruttori di corrente nominale fino a 63 A e di 10 kA per interruttori con corrente nominale maggiore di 63 A e fino a 100 A / - tripolari ad alta sensibilità, soglia di intervento differenziale 0,03A da oltre 63A e fino a 100A	CAD		214,94	0,000%
MO.AK.D.1102.P	Fornitura di interruttori automatici magnetotermici differenziali con involucro in materiale termoplastico, di tipo modulare a ingombro ridotto per il montaggio a scatto su guide o per montaggio a parete o incassato, per tensione a 380 V, potere di interruzione minimo di 6 kA per interruttori di corrente nominale fino a 63 A e di 10 kA per interruttori con corrente nominale maggiore di 63 A e fino a 100 A / - tetrapolari ad alta sensibilità, soglia di intervento differenziale 0,03A fino a 32A	CAD		116,81	0,000%
MO.AK.D.1102.Q	Fornitura di interruttori automatici magnetotermici differenziali con involucro in materiale termoplastico, di tipo modulare a ingombro ridotto per il montaggio a scatto su guide o per montaggio a parete o incassato, per tensione a 380 V, potere di interruzione minimo di 6 kA per interruttori di corrente nominale fino a 63 A e di 10 kA per interruttori con corrente nominale maggiore di 63 A e fino a 100 A / - tetrapolari ad alta sensibilità, soglia di intervento differenziale 0,03A da oltre 32A e fino a 63A	CAD		174,89	0,000%
MO.AK.D.1102.R	Fornitura di interruttori automatici magnetotermici differenziali con involucro in materiale termoplastico, di tipo modulare a ingombro ridotto per il montaggio a scatto su guide o per montaggio a parete o incassato, per tensione a 380 V, potere di interruzione minimo di 6 kA per interruttori di corrente nominale fino a 63 A e di 10 kA per interruttori con corrente nominale maggiore di 63 A e fino a 100 A / - tetrapolari ad alta sensibilità, soglia di intervento differenziale 0,03A da oltre 63A e fino a 100A	CAD		271,67	0,000%
MO.AK.D.1102.S	Fornitura di interruttori automatici magnetotermici differenziali con involucro in materiale termoplastico, di tipo modulare a ingombro ridotto per il montaggio a scatto su guide o per montaggio a parete o incassato, per tensione a 380 V, potere di interruzione minimo di 6 kA per interruttori di corrente nominale fino a 63 A e di 10 kA per interruttori con corrente nominale maggiore di 63 A e fino a 100 A / - bipolari ad alta sensibilità, soglia di intervento differenziale 0,01 A fino a 16A	CAD		83,44	0,000%
MO.AK.D.1102.T	Fornitura di interruttori automatici magnetotermici differenziali con involucro in materiale termoplastico, di tipo modulare a ingombro ridotto per il montaggio a scatto su guide o per montaggio a parete o incassato, per tensione a 380 V, potere di interruzione minimo di 6 kA per interruttori di corrente nominale fino a 63 A e di 10 kA per interruttori con corrente nominale maggiore di 63 A e fino a 100 A / - bipolari alta sensibilità, soglia di intervento differenziale 0,01 A da oltre 16A e fino a 25A	CAD		128,16	0,000%
MO.AK.D.1103	Maggiorazione ai prezzi di cui alla voce MO.AK.D.1102
MO.AK.D.1103.A	Maggiorazione ai prezzi di cui alla voce MO.AK.D.1102 / - per fornitura calotte coprimorsetto per qualunque portata e qualunque numero di poli, onde consentire il montaggio degli interruttori modulari a parete	%		7,00
MO.AK.D.1104	Maggiorazione ai prezzi di cui alla voce MO.AK.D.1102 per interruttori a bassa sensibilità soglia di intervento differenziale 0,3A - 0,5A – 1A
MO.AK.D.1104.A	Maggiorazione ai prezzi di cui alla voce MO.AK.D.1102 per interruttori a bassa sensibilità soglia di intervento differenziale 0,3A - 0,5A – 1A / - per fornitura apparecchi provvisti di dispositivo di ritardo del tempo di intervento differenziale	%		20,00
MO.AK.I	Interruttori di bassa tensione
MO.AK.I.1100	Fornitura di interruttori automatici in cassetta stagna per locali caldaie (IP 54), per il sezionamento di linee di alimentazione luce e forza motrice, completa di un interruttore tetrapolare della portata fino a 32 A e di uno bipolare della portata fino a 20 A, realizzata in lamiera pesante elettrozincata e verniciata in colore rosso, con coperchio a cerniera, vetro frangibile, guarnizioni, serratura e martelletto, spie luminose ed ogni altro accessorio occorrente
MO.AK.I.1100.A	Fornitura di interruttori automatici in cassetta stagna per locali caldaie (IP 54), per il sezionamento di linee di alimentazione luce e forza motrice, completa di un interruttore tetrapolare della portata fino a 32 A e di uno bipolare della portata fino a 20 A, realizzata in lamiera pesante elettrozincata e verniciata in colore rosso, con coperchio a cerniera, vetro frangibile, guarnizioni, serratura e martelletto, spie luminose ed ogni altro accessorio occorrente / - per ogni interruttore	CAD		193,57	0,000%
MO.AK.I.1102	Fornitura di interruttori automatici magnetotermici «salvamotori» tripolari da quadro, con relè termico su ogni polo, custodi a in resina (IP 65), pulsanti di chiusura e di apertura rispettivamente di colore nero e rosso con indicazione «I» «O» protetti contro manovre accidentali, per tensione d'esercizio 380 V e potere di interruzione 6 kA con taratura regolabile
MO.AK.I.1102.A	Fornitura di interruttori automatici magnetotermici «salvamotori» tripolari da quadro, con relè termico su ogni polo, custodi a in resina (IP 65), pulsanti di chiusura e di apertura rispettivamente di colore nero e rosso con indicazione «I» «O» protetti contro manovre accidentali, per tensione d'esercizio 380 V e potere di interruzione 6 kA con taratura regolabile / - con campo di taratura da 0,2 A e fino a 25 A	CAD		138,19	0,000%
MO.AK.I.1102.B	Fornitura di interruttori automatici magnetotermici «salvamotori» tripolari da quadro, con relè termico su ogni polo, custodi a in resina (IP 65), pulsanti di chiusura e di apertura rispettivamente di colore nero e rosso con indicazione «I» «O» protetti contro manovre accidentali, per tensione d'esercizio 380 V e potere di interruzione 6 kA con taratura regolabile / - con campo taratura da oltre 25 A e fino a 50 A	CAD		184,23	0,000%
MO.AK.I.1103	Maggiorazione ai prezzi della voce MO.AK.I.1102
MO.AK.I.1103.A	Maggiorazione ai prezzi della voce MO.AK.I.1102 / - qualora venga richiesto il salvamotore completo di bobina per l'apertura a distanza	CAD		26,70	0,000%
MO.AK.I.1105	Fornitura di interruttori temporizzatori per regolazione di illuminazione a tempo, adatti per installazione a parete, tensione di esercizio fino a 220 V, portata contatti 10 A, quadrante di regolazione registrabile per le 24 ore, congegno ad orologeria, scatola di contegno antipolvere e morsetti di collegamento
MO.AK.I.1105.A	Fornitura di interruttori temporizzatori per regolazione di illuminazione a tempo, adatti per installazione a parete, tensione di esercizio fino a 220 V, portata contatti 10 A, quadrante di regolazione registrabile per le 24 ore, congegno ad orologeria, scatola di contegno antipolvere e morsetti di collegamento / - senza riserva di carica	CAD		46,73	0,000%
MO.AK.I.1105.B	Fornitura di interruttori temporizzatori per regolazione di illuminazione a tempo, adatti per installazione a parete, tensione di esercizio fino a 220 V, portata contatti 10 A, quadrante di regolazione registrabile per le 24 ore, congegno ad orologeria, scatola di contegno antipolvere e morsetti di collegamento / - con riserva di carica (autonomia minima 24 ore)	CAD		63,41	0,000%
MO.AK.I.1106	Fornitura di interruttori crepuscolari tipo stagno da esterno, con fotocellula incorporata, soglia di intervento regolabile, tensione nominale 220 V, portata dei contatti 10 A e contenitore in materiale termoplastico (IP 54)
MO.AK.I.1106.A	Fornitura di interruttori crepuscolari tipo stagno da esterno, con fotocellula incorporata, soglia di intervento regolabile, tensione nominale 220 V, portata dei contatti 10 A e contenitore in materiale termoplastico (IP 54) / - per ogni interruttore	CAD		78,11	0,000%
MO.AK.I.1109	Fornitura di interruttori automatici a tempo per illuminazione scale o simili in custodia di materiale plastico, funzionanti per tensioni di esercizio fino a 220 V, con regolazione del tempo da un minimo di 15 secondi a un massimo di 15 minuti, completi di contatti per l'esclusione della bobina dalla corrente durante il funzionamento e adatti per corrente continua e alternata
MO.AK.I.1109.A	Fornitura di interruttori automatici a tempo per illuminazione scale o simili in custodia di materiale plastico, funzionanti per tensioni di esercizio fino a 220 V, con regolazione del tempo da un minimo di 15 secondi a un massimo di 15 minuti, completi di contatti per l'esclusione della bobina dalla corrente durante il funzionamento e adatti per corrente continua e alternata / - per ogni interruttore	CAD		35,38	0,000%
MO.AK.I.1112	Fornitura di interruttori automatici magnetotermici con involucro in materiale termoplastico, di tipo modulare a ingombro ridotto e adatti per il montaggio a scatto su guide per quadri elettrici, per tensioni nominali di 380V
MO.AK.I.1112.A	Fornitura di interruttori automatici magnetotermici con involucro in materiale termoplastico, di tipo modulare a ingombro ridotto e adatti per il montaggio a scatto su guide per quadri elettrici, per tensioni nominali di 380V / - per bipolari della portata fino a 32A e potere di interruzione di 6 kA con due poli protetti	CAD		26,70	0,000%
MO.AK.I.1112.B	Fornitura di interruttori automatici magnetotermici con involucro in materiale termoplastico, di tipo modulare a ingombro ridotto e adatti per il montaggio a scatto su guide per quadri elettrici, per tensioni nominali di 380V / - per tripolari della portata fino a 32A e potere di interruzione di 6 kA con tre poli protetti	CAD		38,71	0,000%
MO.AK.I.1112.C	Fornitura di interruttori automatici magnetotermici con involucro in materiale termoplastico, di tipo modulare a ingombro ridotto e adatti per il montaggio a scatto su guide per quadri elettrici, per tensioni nominali di 380V / - per tetrapolari della portata fino a 32A e potere di interruzione di 6 kA con quattro poli protetti	CAD		46,73	0,000%
MO.AK.I.1112.D	Fornitura di interruttori automatici magnetotermici con involucro in materiale termoplastico, di tipo modulare a ingombro ridotto e adatti per il montaggio a scatto su guide per quadri elettrici, per tensioni nominali di 380V / - per bipolari della portata da oltre 32A e fino a 63A e potere di interruzione di 6 kA con due poli protetti	CAD		45,39	0,000%
MO.AK.I.1112.E	Fornitura di interruttori automatici magnetotermici con involucro in materiale termoplastico, di tipo modulare a ingombro ridotto e adatti per il montaggio a scatto su guide per quadri elettrici, per tensioni nominali di 380V / - per tripolari della portata da oltre 32A e fino a 63A e potere di interruzione di 6 kA con tre poli protetti	CAD		66,77	0,000%
MO.AK.I.1112.F	Fornitura di interruttori automatici magnetotermici con involucro in materiale termoplastico, di tipo modulare a ingombro ridotto e adatti per il montaggio a scatto su guide per quadri elettrici, per tensioni nominali di 380V / - per tetrapolari della portata da oltre 32A e fino a 63A e potere di interruzione di 6 kA con quattro poli protetti	CAD		83,44	0,000%
MO.AK.I.1112.G	Fornitura di interruttori automatici magnetotermici con involucro in materiale termoplastico, di tipo modulare a ingombro ridotto e adatti per il montaggio a scatto su guide per quadri elettrici, per tensioni nominali di 380V / - per bipolari della portata da oltre 63A e fino a 100A e potere di interruzione di 10 kA con due poli protetti	CAD		69,42	0,000%
MO.AK.I.1112.H	Fornitura di interruttori automatici magnetotermici con involucro in materiale termoplastico, di tipo modulare a ingombro ridotto e adatti per il montaggio a scatto su guide per quadri elettrici, per tensioni nominali di 380V / - per tripolari della portata da oltre 63A e fino a 100A e potere di interruzione di 10 kA con tre poli protetti	CAD		106,80	0,000%
MO.AK.I.1112.I	Fornitura di interruttori automatici magnetotermici con involucro in materiale termoplastico, di tipo modulare a ingombro ridotto e adatti per il montaggio a scatto su guide per quadri elettrici, per tensioni nominali di 380V / - per tetrapolari della portata da oltre 63A e fino a 100A e potere di interruzione di 10 kA con quattro poli protetti	CAD		146,85	0,000%
MO.AK.I.1113	Maggiorazione ai prezzi di cui alla voce MO.AK.I.1112
MO.AK.I.1113.A	Maggiorazione ai prezzi di cui alla voce MO.AK.I.1112 / - per calotte coprimorsetto di qualunque portata e a qualunque numero di poli onde consentire il montaggio degli interruttori modulari a parete	%		15,00
MO.AK.I.1114	Fornitura di interruttori non automatici con involucro in materiale termoplastico, di tipo modulare a ingombro ridotto con comando manuale a levetta, adatti per il montaggio a scatto su guide per quadri elettrici, per tensioni di esercizio fino a 380 V
MO.AK.I.1114.A	Fornitura di interruttori non automatici con involucro in materiale termoplastico, di tipo modulare a ingombro ridotto con comando manuale a levetta, adatti per il montaggio a scatto su guide per quadri elettrici, per tensioni di esercizio fino a 380 V / - unipolari della portata fino a 32A	CAD		8,01	0,000%
MO.AK.I.1114.B	Fornitura di interruttori non automatici con involucro in materiale termoplastico, di tipo modulare a ingombro ridotto con comando manuale a levetta, adatti per il montaggio a scatto su guide per quadri elettrici, per tensioni di esercizio fino a 380 V / - bipolari della portata fino a 32A	CAD		10,02	0,000%
MO.AK.I.1114.C	Fornitura di interruttori non automatici con involucro in materiale termoplastico, di tipo modulare a ingombro ridotto con comando manuale a levetta, adatti per il montaggio a scatto su guide per quadri elettrici, per tensioni di esercizio fino a 380 V / - tripolari della portata fino a 32A	CAD		14,03	0,000%
MO.AK.I.1114.D	Fornitura di interruttori non automatici con involucro in materiale termoplastico, di tipo modulare a ingombro ridotto con comando manuale a levetta, adatti per il montaggio a scatto su guide per quadri elettrici, per tensioni di esercizio fino a 380 V / - tetrapolari della portata fino a 32A	CAD		18,68	0,000%
MO.AK.I.1114.E	Fornitura di interruttori non automatici con involucro in materiale termoplastico, di tipo modulare a ingombro ridotto con comando manuale a levetta, adatti per il montaggio a scatto su guide per quadri elettrici, per tensioni di esercizio fino a 380 V / - unipolari della portata da oltre 32A e fino a 63A	CAD		18,68	0,000%
MO.AK.I.1114.F	Fornitura di interruttori non automatici con involucro in materiale termoplastico, di tipo modulare a ingombro ridotto con comando manuale a levetta, adatti per il montaggio a scatto su guide per quadri elettrici, per tensioni di esercizio fino a 380 V / - bipolari della portata da oltre 32A e fino a 63A	CAD		28,05	0,000%
MO.AK.I.1114.G	Fornitura di interruttori non automatici con involucro in materiale termoplastico, di tipo modulare a ingombro ridotto con comando manuale a levetta, adatti per il montaggio a scatto su guide per quadri elettrici, per tensioni di esercizio fino a 380 V / - tripolari della portata da oltre 32A e fino a 63A	CAD		42,72	0,000%
MO.AK.I.1114.H	Fornitura di interruttori non automatici con involucro in materiale termoplastico, di tipo modulare a ingombro ridotto con comando manuale a levetta, adatti per il montaggio a scatto su guide per quadri elettrici, per tensioni di esercizio fino a 380 V / - tetrapolari della portata da oltre 32A e fino a 63A	CAD		51,41	0,000%
MO.AK.I.1117	Fornitura di interruttori non automatici con portafusibile, provvisti di custodia in resina per posa a parete o di placca per posa da incasso e completi di fusibili
MO.AK.I.1117.A	Fornitura di interruttori non automatici con portafusibile, provvisti di custodia in resina per posa a parete o di placca per posa da incasso e completi di fusibili / - bipolari con portafusibile a cartuccia da 16A	CAD		14,03	0,000%
MO.AK.I.1117.B	Fornitura di interruttori non automatici con portafusibile, provvisti di custodia in resina per posa a parete o di placca per posa da incasso e completi di fusibili / - bipolari con portafusibile a cartuccia da 26A	CAD		16,69	0,000%
MO.AK.I.1117.C	Fornitura di interruttori non automatici con portafusibile, provvisti di custodia in resina per posa a parete o di placca per posa da incasso e completi di fusibili / - tripolari con portafusibile a cartuccia da 16A	CAD		20,03	0,000%
MO.AK.I.1117.D	Fornitura di interruttori non automatici con portafusibile, provvisti di custodia in resina per posa a parete o di placca per posa da incasso e completi di fusibili / - tripolari con portafusibile a cartuccia da 26A	CAD		21,37	0,000%
MO.AK.I.1118	Fornitura di interruttori non automatici a leva o a rotazione da quadro, con manovra di comando in materiale isolante, calotta di protezione posteriore, per tensione nominale di 380 V
MO.AK.I.1118.A	Fornitura di interruttori non automatici a leva o a rotazione da quadro, con manovra di comando in materiale isolante, calotta di protezione posteriore, per tensione nominale di 380 V / - bipolari fino a 30 A	CAD		19,35	0,000%
MO.AK.I.1118.B	Fornitura di interruttori non automatici a leva o a rotazione da quadro, con manovra di comando in materiale isolante, calotta di protezione posteriore, per tensione nominale di 380 V / - bipolari da oltre 30 A e fino a 50 A	CAD		34,04	0,000%
MO.AK.I.1118.C	Fornitura di interruttori non automatici a leva o a rotazione da quadro, con manovra di comando in materiale isolante, calotta di protezione posteriore, per tensione nominale di 380 V / - bipolari da oltre 50 A e fino a 75 A	CAD		38,71	0,000%
MO.AK.I.1118.D	Fornitura di interruttori non automatici a leva o a rotazione da quadro, con manovra di comando in materiale isolante, calotta di protezione posteriore, per tensione nominale di 380 V / - tripolari fino a 30 A	CAD		22,02	0,000%
MO.AK.I.1118.E	Fornitura di interruttori non automatici a leva o a rotazione da quadro, con manovra di comando in materiale isolante, calotta di protezione posteriore, per tensione nominale di 380 V / - tripolari da oltre 30 A e fino a 50 A	CAD		38,05	0,000%
MO.AK.I.1118.F	Fornitura di interruttori non automatici a leva o a rotazione da quadro, con manovra di comando in materiale isolante, calotta di protezione posteriore, per tensione nominale di 380 V / - tripolari da oltre 50 A e fino a 75 A	CAD		46,06	0,000%
MO.AK.I.1118.G	Fornitura di interruttori non automatici a leva o a rotazione da quadro, con manovra di comando in materiale isolante, calotta di protezione posteriore, per tensione nominale di 380 V / - tetrapolari fino a 30 A	CAD		23,36	0,000%
MO.AK.I.1118.H	Fornitura di interruttori non automatici a leva o a rotazione da quadro, con manovra di comando in materiale isolante, calotta di protezione posteriore, per tensione nominale di 380 V / - tetrapolari da oltre 30 A e fino a 50 A	CAD		40,72	0,000%
MO.AK.I.1118.I	Fornitura di interruttori non automatici a leva o a rotazione da quadro, con manovra di comando in materiale isolante, calotta di protezione posteriore, per tensione nominale di 380 V / - tetrapolari da oltre 50 A e fino a 75 A	CAD		50,06	0,000%
MO.AK.I.1119	Fornitura di interruttori a leva o a rotazione, verniciati internamente ed esternamente, dotati di portavalvole completi di fusibili a cartuccia, montati entro cassette in lega leggera pressofusa tipo stagno (IP54), munite di coperchio, provviste di aperture superiori e inferiori per raccordi o bocchettoni e di guarnizioni in gomma o materiale termoplastico
MO.AK.I.1119.A	Fornitura di interruttori a leva o a rotazione, verniciati internamente ed esternamente, dotati di portavalvole completi di fusibili a cartuccia, montati entro cassette in lega leggera pressofusa tipo stagno (IP54), munite di coperchio, provviste di aperture superiori e inferiori per raccordi o bocchettoni e di guarnizioni in gomma o materiale termoplastico / - bipolari fino a 30 A	CAD		42,06	0,000%
MO.AK.I.1119.B	Fornitura di interruttori a leva o a rotazione, verniciati internamente ed esternamente, dotati di portavalvole completi di fusibili a cartuccia, montati entro cassette in lega leggera pressofusa tipo stagno (IP54), munite di coperchio, provviste di aperture superiori e inferiori per raccordi o bocchettoni e di guarnizioni in gomma o materiale termoplastico / - bipolari da oltre 30 A e fino a 50 A	CAD		62,09	0,000%
MO.AK.I.1119.C	Fornitura di interruttori a leva o a rotazione, verniciati internamente ed esternamente, dotati di portavalvole completi di fusibili a cartuccia, montati entro cassette in lega leggera pressofusa tipo stagno (IP54), munite di coperchio, provviste di aperture superiori e inferiori per raccordi o bocchettoni e di guarnizioni in gomma o materiale termoplastico / - tripolari fino a 30 A	CAD		45,39	0,000%
MO.AK.I.1119.D	Fornitura di interruttori a leva o a rotazione, verniciati internamente ed esternamente, dotati di portavalvole completi di fusibili a cartuccia, montati entro cassette in lega leggera pressofusa tipo stagno (IP54), munite di coperchio, provviste di aperture superiori e inferiori per raccordi o bocchettoni e di guarnizioni in gomma o materiale termoplastico / - tripolari da oltre 30 A e fino a 50 A	CAD		68,75	0,000%
MO.AK.I.1119.E	Fornitura di interruttori a leva o a rotazione, verniciati internamente ed esternamente, dotati di portavalvole completi di fusibili a cartuccia, montati entro cassette in lega leggera pressofusa tipo stagno (IP54), munite di coperchio, provviste di aperture superiori e inferiori per raccordi o bocchettoni e di guarnizioni in gomma o materiale termoplastico / - tripolari da oltre 50 A e fino a 75 A	CAD		78,76	0,000%
MO.AK.I.1119.F	Fornitura di interruttori a leva o a rotazione, verniciati internamente ed esternamente, dotati di portavalvole completi di fusibili a cartuccia, montati entro cassette in lega leggera pressofusa tipo stagno (IP54), munite di coperchio, provviste di aperture superiori e inferiori per raccordi o bocchettoni e di guarnizioni in gomma o materiale termoplastico / - tetrapolari fino a 30 A	CAD		46,73	0,000%
MO.AK.I.1119.G	Fornitura di interruttori a leva o a rotazione, verniciati internamente ed esternamente, dotati di portavalvole completi di fusibili a cartuccia, montati entro cassette in lega leggera pressofusa tipo stagno (IP54), munite di coperchio, provviste di aperture superiori e inferiori per raccordi o bocchettoni e di guarnizioni in gomma o materiale termoplastico / - tetrapolari da oltre 30 A e fino a 50 A	CAD		72,09	0,000%
MO.AK.I.1119.H	Fornitura di interruttori a leva o a rotazione, verniciati internamente ed esternamente, dotati di portavalvole completi di fusibili a cartuccia, montati entro cassette in lega leggera pressofusa tipo stagno (IP54), munite di coperchio, provviste di aperture superiori e inferiori per raccordi o bocchettoni e di guarnizioni in gomma o materiale termoplastico / - tetrapolari da oltre 50 A e fino a 75 A	CAD		82,77	0,000%
MO.AK.I.1122	Fornitura di interruttori e commutatori tipo stagno (IP 55) di portata fino a 16 A per tensioni fino a 250 V, in materiale termoplastico o entro scatole di lega leggera pressofusa con imbocco a pressacavo
MO.AK.I.1122.A	Fornitura di interruttori e commutatori tipo stagno (IP 55) di portata fino a 16 A per tensioni fino a 250 V, in materiale termoplastico o entro scatole di lega leggera pressofusa con imbocco a pressacavo / - interruttori unipolari a bilanciere	CAD		6,67	0,000%
MO.AK.I.1122.B	Fornitura di interruttori e commutatori tipo stagno (IP 55) di portata fino a 16 A per tensioni fino a 250 V, in materiale termoplastico o entro scatole di lega leggera pressofusa con imbocco a pressacavo / - commutatori, deviatori e interruttori bipolari a bilanciere	CAD		8,68	0,000%
MO.AK.I.1124	Fornitura di interruttori automatici magnetotermici tetrapolari con potere di interruzione di 6 kA in cassetta di lamiera o termoplastica, da incassare entro pareti o da esterno, completi di sportello a cerniera e serratura a chiave, compresa e compensata nel prezzo la scatola di contegno (per ascensori, o similari)
MO.AK.I.1124.A	Fornitura di interruttori automatici magnetotermici tetrapolari con potere di interruzione di 6 kA in cassetta di lamiera o termoplastica, da incassare entro pareti o da esterno, completi di sportello a cerniera e serratura a chiave, compresa e compensata nel prezzo la scatola di contegno (per ascensori, o similari) / - della portata fino a 32 A	CAD		62,09	0,000%
MO.AK.I.1124.B	Fornitura di interruttori automatici magnetotermici tetrapolari con potere di interruzione di 6 kA in cassetta di lamiera o termoplastica, da incassare entro pareti o da esterno, completi di sportello a cerniera e serratura a chiave, compresa e compensata nel prezzo la scatola di contegno (per ascensori, o similari) / - della portata da oltre 32 A e fino a 50 A	CAD		80,77	0,000%
MO.AK.I.1124.C	Fornitura di interruttori automatici magnetotermici tetrapolari con potere di interruzione di 6 kA in cassetta di lamiera o termoplastica, da incassare entro pareti o da esterno, completi di sportello a cerniera e serratura a chiave, compresa e compensata nel prezzo la scatola di contegno (per ascensori, o similari) / - della portata da oltre 50 A e fino a 100 A	CAD		160,21	0,000%
MO.AK.I.2101	Posa in opera di complesso di protezione delle linee di alimentazione luce e forza motrice per centrali termiche, di cui alla voce MO.AK.I.1100
MO.AK.I.2101.A	Posa in opera di complesso di protezione delle linee di alimentazione luce e forza motrice per centrali termiche, di cui alla voce MO.AK.I.1100 / - per ogni interruttore	CAD		43,51	100,000%
MO.AK.I.2104	Posa in opera di interruttori automatici o contattori in aria a taratura fissa o regolabile di cui alle voci MO.AK.A.1100, MO.AK.C.1101, MO.AK.I.1124, MO.AK.D.1101, MO.AK.D.1102 e MO.AK.I.1102, di qualsiasi forma e dimensio ni, adatti per montaggio su pannello, ad incasso e su quadro, ecc., per tensioni fino a 500 V
MO.AK.I.2104.A	Posa in opera di interruttori automatici o contattori in aria a taratura fissa o regolabile di cui alle voci MO.AK.A.1100, MO.AK.C.1101, MO.AK.I.1124, MO.AK.D.1101, MO.AK.D.1102 e MO.AK.I.1102, di qualsiasi forma e dimensio ni, adatti per montaggio su pannello, ad incasso e su quadro, ecc., per tensioni fino a 500 V / - bipolari della portata fino a 50 A	CAD		21,31	100,000%
MO.AK.I.2104.B	Posa in opera di interruttori automatici o contattori in aria a taratura fissa o regolabile di cui alle voci MO.AK.A.1100, MO.AK.C.1101, MO.AK.I.1124, MO.AK.D.1101, MO.AK.D.1102 e MO.AK.I.1102, di qualsiasi forma e dimensio ni, adatti per montaggio su pannello, ad incasso e su quadro, ecc., per tensioni fino a 500 V / - tripolari della portata fino a 50 A	CAD		25,93	100,000%
MO.AK.I.2104.C	Posa in opera di interruttori automatici o contattori in aria a taratura fissa o regolabile di cui alle voci MO.AK.A.1100, MO.AK.C.1101, MO.AK.I.1124, MO.AK.D.1101, MO.AK.D.1102 e MO.AK.I.1102, di qualsiasi forma e dimensio ni, adatti per montaggio su pannello, ad incasso e su quadro, ecc., per tensioni fino a 500 V / - tetrapolari della portata fino a 50 A	CAD		28,72	100,000%
MO.AK.I.2104.D	Posa in opera di interruttori automatici o contattori in aria a taratura fissa o regolabile di cui alle voci MO.AK.A.1100, MO.AK.C.1101, MO.AK.I.1124, MO.AK.D.1101, MO.AK.D.1102 e MO.AK.I.1102, di qualsiasi forma e dimensio ni, adatti per montaggio su pannello, ad incasso e su quadro, ecc., per tensioni fino a 500 V / - tripolari della portata da oltre 50 A e fino a 100 A	CAD		37,07	100,000%
MO.AK.I.2104.E	Posa in opera di interruttori automatici o contattori in aria a taratura fissa o regolabile di cui alle voci MO.AK.A.1100, MO.AK.C.1101, MO.AK.I.1124, MO.AK.D.1101, MO.AK.D.1102 e MO.AK.I.1102, di qualsiasi forma e dimensio ni, adatti per montaggio su pannello, ad incasso e su quadro, ecc., per tensioni fino a 500 V / - tetrapolari della portata da oltre 50 A e fino a 100 A	CAD		43,51	100,000%
MO.AK.I.2104.F	Posa in opera di interruttori automatici o contattori in aria a taratura fissa o regolabile di cui alle voci MO.AK.A.1100, MO.AK.C.1101, MO.AK.I.1124, MO.AK.D.1101, MO.AK.D.1102 e MO.AK.I.1102, di qualsiasi forma e dimensio ni, adatti per montaggio su pannello, ad incasso e su quadro, ecc., per tensioni fino a 500 V / - tripolari della portata da oltre 100 A e fino a 250 A	CAD		48,16	100,000%
MO.AK.I.2104.G	Posa in opera di interruttori automatici o contattori in aria a taratura fissa o regolabile di cui alle voci MO.AK.A.1100, MO.AK.C.1101, MO.AK.I.1124, MO.AK.D.1101, MO.AK.D.1102 e MO.AK.I.1102, di qualsiasi forma e dimensio ni, adatti per montaggio su pannello, ad incasso e su quadro, ecc., per tensioni fino a 500 V / - tetrapolari della portata da oltre 100 A e fino a 250 A	CAD		60,20	100,000%
MO.AK.I.2104.H	Posa in opera di interruttori automatici o contattori in aria a taratura fissa o regolabile di cui alle voci MO.AK.A.1100, MO.AK.C.1101, MO.AK.I.1124, MO.AK.D.1101, MO.AK.D.1102 e MO.AK.I.1102, di qualsiasi forma e dimensio ni, adatti per montaggio su pannello, ad incasso e su quadro, ecc., per tensioni fino a 500 V / - tripolari della portata da oltre 250 A e fino a 500 A	CAD		96,33	100,000%
MO.AK.I.2104.I	Posa in opera di interruttori automatici o contattori in aria a taratura fissa o regolabile di cui alle voci MO.AK.A.1100, MO.AK.C.1101, MO.AK.I.1124, MO.AK.D.1101, MO.AK.D.1102 e MO.AK.I.1102, di qualsiasi forma e dimensio ni, adatti per montaggio su pannello, ad incasso e su quadro, ecc., per tensioni fino a 500 V / - tetrapolari della portata da oltre 250 A e fino a 500 A	CAD		120,39	100,000%
MO.AK.I.2104.J	Posa in opera di interruttori automatici o contattori in aria a taratura fissa o regolabile di cui alle voci MO.AK.A.1100, MO.AK.C.1101, MO.AK.I.1124, MO.AK.D.1101, MO.AK.D.1102 e MO.AK.I.1102, di qualsiasi forma e dimensio ni, adatti per montaggio su pannello, ad incasso e su quadro, ecc., per tensioni fino a 500 V / - tripolari della portata di oltre 500 A	CAD		217,65	100,000%
MO.AK.I.2104.K	Posa in opera di interruttori automatici o contattori in aria a taratura fissa o regolabile di cui alle voci MO.AK.A.1100, MO.AK.C.1101, MO.AK.I.1124, MO.AK.D.1101, MO.AK.D.1102 e MO.AK.I.1102, di qualsiasi forma e dimensio ni, adatti per montaggio su pannello, ad incasso e su quadro, ecc., per tensioni fino a 500 V / - tetrapolari della portata di oltre 500 A	CAD		240,78	100,000%
MO.AK.I.2107	Posa in opera di interruttori orari, crepuscolari o relè ritardatori per contattori di cui alle voci MO.AK.I.1105, MO.AK.I.1106 e MO.AK.R.1101, di qualsiasi tipo e dimensione, comunque posati a ricarica elettrica o manuale, con o senza dispositivo di regolazione stagionale automatica, per comando di uno o più circuiti
MO.AK.I.2107.A	Posa in opera di interruttori orari, crepuscolari o relè ritardatori per contattori di cui alle voci MO.AK.I.1105, MO.AK.I.1106 e MO.AK.R.1101, di qualsiasi tipo e dimensione, comunque posati a ricarica elettrica o manuale, con o senza dispositivo di regolazione stagionale automatica, per comando di uno o più circuiti / - per ogni interruttore	CAD		19,44	100,000%
MO.AK.I.2110	Posa in opera di interruttori con riapertura automatica ritardata a tempo (vani, scale, ecc.), di qualsiasi tipo e dimensione
MO.AK.I.2110.A	Posa in opera di interruttori con riapertura automatica ritardata a tempo (vani, scale, ecc.), di qualsiasi tipo e dimensione / - per ogni interruttore TARIFFA MO CATEGORIA AK GRUPPO I GRUPPO I GRUPPO I Interruttori di bassa tensione	CAD		14,54	100,000%
MO.AK.I.2115	Posa in opera di interruttori, commutatori, invertitori, deviatori, ecc., di cui alle voci MO.AK.D.1102, MO.AK.I.1102, MO.AK.I.1112, MO.AK.I.1114, MO.AK.I.1122 e MO.AK.V.1103, compresi e compensati gli allacciamenti elettrici
MO.AK.I.2115.A	Posa in opera di interruttori, commutatori, invertitori, deviatori, ecc., di cui alle voci MO.AK.D.1102, MO.AK.I.1102, MO.AK.I.1112, MO.AK.I.1114, MO.AK.I.1122 e MO.AK.V.1103, compresi e compensati gli allacciamenti elettrici / - per apparecchi di normale comando di semplici centri di illuminazione, per impianti interni o esterni, comunque posati	CAD		3,24	100,000%
MO.AK.I.2115.B	Posa in opera di interruttori, commutatori, invertitori, deviatori, ecc., di cui alle voci MO.AK.D.1102, MO.AK.I.1102, MO.AK.I.1112, MO.AK.I.1114, MO.AK.I.1122 e MO.AK.V.1103, compresi e compensati gli allacciamenti elettrici / - per interruttori automatici o differenziali e altre apparecchiature di tipo modulare, a qualunque numero di poli e di qualsiasi portata, purché posti in opera a scatto su profilati DIN o simili	CAD		12,03	100,000%
MO.AK.I.2120	Posa in opera di interruttori, commutatori, deviatori, invertitori, avviatori non automatici di cui alle voci MO.AK.C.1100, MO.AK.I.1117, MO.AK.I.1118 e MO.AK.I.1119, con o senza fusibile, di qualsiasi forma e dimensione ad atti per montaggio su pannello, ad incasso e su quadro, ecc., per tensioni fino a 500 V
MO.AK.I.2120.A	Posa in opera di interruttori, commutatori, deviatori, invertitori, avviatori non automatici di cui alle voci MO.AK.C.1100, MO.AK.I.1117, MO.AK.I.1118 e MO.AK.I.1119, con o senza fusibile, di qualsiasi forma e dimensione ad atti per montaggio su pannello, ad incasso e su quadro, ecc., per tensioni fino a 500 V / - bipolari della portata fino a 50 A	CAD		18,51	100,000%
MO.AK.I.2120.B	Posa in opera di interruttori, commutatori, deviatori, invertitori, avviatori non automatici di cui alle voci MO.AK.C.1100, MO.AK.I.1117, MO.AK.I.1118 e MO.AK.I.1119, con o senza fusibile, di qualsiasi forma e dimensione ad atti per montaggio su pannello, ad incasso e su quadro, ecc., per tensioni fino a 500 V / - tripolari della portata fino a 50 A	CAD		21,31	100,000%
MO.AK.I.2120.C	Posa in opera di interruttori, commutatori, deviatori, invertitori, avviatori non automatici di cui alle voci MO.AK.C.1100, MO.AK.I.1117, MO.AK.I.1118 e MO.AK.I.1119, con o senza fusibile, di qualsiasi forma e dimensione ad atti per montaggio su pannello, ad incasso e su quadro, ecc., per tensioni fino a 500 V / - tetrapolari della portata fino a 50 A	CAD		24,06	100,000%
MO.AK.I.2120.D	Posa in opera di interruttori, commutatori, deviatori, invertitori, avviatori non automatici di cui alle voci MO.AK.C.1100, MO.AK.I.1117, MO.AK.I.1118 e MO.AK.I.1119, con o senza fusibile, di qualsiasi forma e dimensione ad atti per montaggio su pannello, ad incasso e su quadro, ecc., per tensioni fino a 500 V / - bipolari della portata da oltre 50 A e fino a 100 A	CAD		23,13	100,000%
MO.AK.I.2120.E	Posa in opera di interruttori, commutatori, deviatori, invertitori, avviatori non automatici di cui alle voci MO.AK.C.1100, MO.AK.I.1117, MO.AK.I.1118 e MO.AK.I.1119, con o senza fusibile, di qualsiasi forma e dimensione ad atti per montaggio su pannello, ad incasso e su quadro, ecc., per tensioni fino a 500 V / - tripolari della portata da oltre 50 A e fino a 100 A	CAD		25,93	100,000%
MO.AK.I.2120.F	Posa in opera di interruttori, commutatori, deviatori, invertitori, avviatori non automatici di cui alle voci MO.AK.C.1100, MO.AK.I.1117, MO.AK.I.1118 e MO.AK.I.1119, con o senza fusibile, di qualsiasi forma e dimensione ad atti per montaggio su pannello, ad incasso e su quadro, ecc., per tensioni fino a 500 V / - tetrapolari della portata da oltre 50 A e fino a 100 A	CAD		31,48	100,000%
MO.AK.I.2120.G	Posa in opera di interruttori, commutatori, deviatori, invertitori, avviatori non automatici di cui alle voci MO.AK.C.1100, MO.AK.I.1117, MO.AK.I.1118 e MO.AK.I.1119, con o senza fusibile, di qualsiasi forma e dimensione ad atti per montaggio su pannello, ad incasso e su quadro, ecc., per tensioni fino a 500 V / - tripolari della portata da oltre 100 A e fino a 250 A	CAD		43,51	100,000%
MO.AK.I.2120.H	Posa in opera di interruttori, commutatori, deviatori, invertitori, avviatori non automatici di cui alle voci MO.AK.C.1100, MO.AK.I.1117, MO.AK.I.1118 e MO.AK.I.1119, con o senza fusibile, di qualsiasi forma e dimensione ad atti per montaggio su pannello, ad incasso e su quadro, ecc., per tensioni fino a 500 V / - tetrapolari della portata da oltre 100 A e fino a 250 A	CAD		52,78	100,000%
MO.AK.I.5108	Rimozione d'opera di crepuscolari o di interruttori orari di qualsiasi tipo di cui alle voci MO.AK.I.1105 e MO.AK.I.1106, a ricarica elettrica o manuale, con o senza dispositivo di regolazione stagionale automatica, per comando di uno o più circuiti, monta ti su basette o tasselli in legno, su opere in legno, o murarie o metalliche
MO.AK.I.5108.A	Rimozione d'opera di crepuscolari o di interruttori orari di qualsiasi tipo di cui alle voci MO.AK.I.1105 e MO.AK.I.1106, a ricarica elettrica o manuale, con o senza dispositivo di regolazione stagionale automatica, per comando di uno o più circuiti, monta ti su basette o tasselli in legno, su opere in legno, o murarie o metalliche / - per ogni interruttore	CAD		5,55	100,000%
MO.AK.I.5111	Rimozione d'opera di interruttori con riapertura automatica ritardata a tempo (per vani scale, ecc.), di qualsiasi tipo e dimensione, montati su basette o tasselli in legno, murarie o metalliche, come quelli di cui alle voci MO.AK.I.1109, MO.AK.R.3100 e MO.AK.R.1101
MO.AK.I.5111.A	Rimozione d'opera di interruttori con riapertura automatica ritardata a tempo (per vani scale, ecc.), di qualsiasi tipo e dimensione, montati su basette o tasselli in legno, murarie o metalliche, come quelli di cui alle voci MO.AK.I.1109, MO.AK.R.3100 e MO.AK.R.1101 / - per ogni interruttore	CAD		3,61	100,000%
MO.AK.I.5116	Rimozione d'opera di interruttori automatici di cui alle voci MO.AK.A.1100, MO.AK.C.1101, MO.AK.I.1124, MO.AK.D.1101, MO.AK.D.1102, MO.AK.I.1102, MO.AK.I.1112 e MO.AK.I.1114, a taratura fissa o regolabile, e contattori, di qualsiasi forma e dimensione, adatti per montaggio a filo esterno, da incasso ovvero da quadro, ecc., per tensioni fino a 500 V
MO.AK.I.5116.A	Rimozione d'opera di interruttori automatici di cui alle voci MO.AK.A.1100, MO.AK.C.1101, MO.AK.I.1124, MO.AK.D.1101, MO.AK.D.1102, MO.AK.I.1102, MO.AK.I.1112 e MO.AK.I.1114, a taratura fissa o regolabile, e contattori, di qualsiasi forma e dimensione, adatti per montaggio a filo esterno, da incasso ovvero da quadro, ecc., per tensioni fino a 500 V / - della portata fino a 63 A	CAD		6,48	100,000%
MO.AK.I.5116.B	Rimozione d'opera di interruttori automatici di cui alle voci MO.AK.A.1100, MO.AK.C.1101, MO.AK.I.1124, MO.AK.D.1101, MO.AK.D.1102, MO.AK.I.1102, MO.AK.I.1112 e MO.AK.I.1114, a taratura fissa o regolabile, e contattori, di qualsiasi forma e dimensione, adatti per montaggio a filo esterno, da incasso ovvero da quadro, ecc., per tensioni fino a 500 V / - della portata da oltre 63 A e fino a 300 A	CAD		13,89	100,000%
MO.AK.I.5116.C	Rimozione d'opera di interruttori automatici di cui alle voci MO.AK.A.1100, MO.AK.C.1101, MO.AK.I.1124, MO.AK.D.1101, MO.AK.D.1102, MO.AK.I.1102, MO.AK.I.1112 e MO.AK.I.1114, a taratura fissa o regolabile, e contattori, di qualsiasi forma e dimensione, adatti per montaggio a filo esterno, da incasso ovvero da quadro, ecc., per tensioni fino a 500 V / - della portata di oltre 300 A	CAD		32,41	100,000%
MO.AK.I.5121	Rimozione d'opera di prese con interruttore di blocco, interruttori, commutatori, deviatori, invertitori, avviatori non automatici con o senza fusibile, di cui alle voci MO.AK.C.1100, MO.AK.I.1117, MO.AK.I.1118, MO.AK.I.1119, MO.AK.P.1106 e MO.AK.V.1103, di qualsiasi forma e dimensione, adatti per montaggio a filo esterno, da incasso, da quadro, ecc., per tensioni fino a 500 V e della portata da oltre 15 A e fino a 250 A
MO.AK.I.5121.A	Rimozione d'opera di prese con interruttore di blocco, interruttori, commutatori, deviatori, invertitori, avviatori non automatici con o senza fusibile, di cui alle voci MO.AK.C.1100, MO.AK.I.1117, MO.AK.I.1118, MO.AK.I.1119, MO.AK.P.1106 e MO.AK.V.1103, di qualsiasi forma e dimensione, adatti per montaggio a filo esterno, da incasso, da quadro, ecc., per tensioni fino a 500 V e della portata da oltre 15 A e fino a 250 A / - per ogni interruttore	CAD		7,21	100,000%
MO.AK.I.5123	Rimozione d'opera di interruttori, commutatori, deviatori e invertitori, a rotazione od a levetta, ovvero a bilanciere, da es terno o da incasso, di portata sino a 16 A, stagni o non, rotondi o quadrati, ovvero di interruttori e deviatori a pera, dei tipi di normale uso per comando di semplici centri di illuminazione in impianti interni, di cui alla voce MO.AK.I.1122, MO.AK.M.3100 e MO.AI.F.3137
MO.AK.I.5123.A	Rimozione d'opera di interruttori, commutatori, deviatori e invertitori, a rotazione od a levetta, ovvero a bilanciere, da es terno o da incasso, di portata sino a 16 A, stagni o non, rotondi o quadrati, ovvero di interruttori e deviatori a pera, dei tipi di normale uso per comando di semplici centri di illuminazione in impianti interni, di cui alla voce MO.AK.I.1122, MO.AK.M.3100 e MO.AI.F.3137 / - per ogni apparecchiatura	CAD		1,66	100,000%
MO.AK.P	Prese di corrente
MO.AK.P.1101	Fornitura di prese di corrente in materiale isolante, termoplastico autoestinguente (IP 44), resistenti agli urti, da fissarsi su pannelli isolanti o scatole di contegno, adatte per tensioni a 380 V, del tipo antinfortunistico e complete di coperchio a molla
MO.AK.P.1101.A	Fornitura di prese di corrente in materiale isolante, termoplastico autoestinguente (IP 44), resistenti agli urti, da fissarsi su pannelli isolanti o scatole di contegno, adatte per tensioni a 380 V, del tipo antinfortunistico e complete di coperchio a molla / - bipolari con terra, da 16 A	CAD		8,01	0,000%
MO.AK.P.1101.B	Fornitura di prese di corrente in materiale isolante, termoplastico autoestinguente (IP 44), resistenti agli urti, da fissarsi su pannelli isolanti o scatole di contegno, adatte per tensioni a 380 V, del tipo antinfortunistico e complete di coperchio a molla / - bipolari con terra, da 32 A	CAD		11,35	0,000%
MO.AK.P.1101.C	Fornitura di prese di corrente in materiale isolante, termoplastico autoestinguente (IP 44), resistenti agli urti, da fissarsi su pannelli isolanti o scatole di contegno, adatte per tensioni a 380 V, del tipo antinfortunistico e complete di coperchio a molla / - tripolari con terra, da 16 A	CAD		8,67	0,000%
MO.AK.P.1101.D	Fornitura di prese di corrente in materiale isolante, termoplastico autoestinguente (IP 44), resistenti agli urti, da fissarsi su pannelli isolanti o scatole di contegno, adatte per tensioni a 380 V, del tipo antinfortunistico e complete di coperchio a molla / - tripolari con terra, da 32 A	CAD		12,68	0,000%
MO.AK.P.1101.E	Fornitura di prese di corrente in materiale isolante, termoplastico autoestinguente (IP 44), resistenti agli urti, da fissarsi su pannelli isolanti o scatole di contegno, adatte per tensioni a 380 V, del tipo antinfortunistico e complete di coperchio a molla / - tetrapolari con terra, da 16 A	CAD		10,02	0,000%
MO.AK.P.1101.F	Fornitura di prese di corrente in materiale isolante, termoplastico autoestinguente (IP 44), resistenti agli urti, da fissarsi su pannelli isolanti o scatole di contegno, adatte per tensioni a 380 V, del tipo antinfortunistico e complete di coperchio a molla / - tetrapolari con terra, da 32 A	CAD		14,03	0,000%
MO.AK.P.1103	Fornitura di prese di corrente bipolari con terra in cassette di lega presso-fusa tipo stagno (IP 44), esecuzione sporgente, complete di coperchietto a molla, per tensione fino a 250 V e portata fino a 16 A
MO.AK.P.1103.A	Fornitura di prese di corrente bipolari con terra in cassette di lega presso-fusa tipo stagno (IP 44), esecuzione sporgente, complete di coperchietto a molla, per tensione fino a 250 V e portata fino a 16 A / - per ogni presa	CAD		7,34	0,000%
MO.AK.P.2104	Prese di corrente Posa in opera di prese di corrente, di qualsiasi tipo, portata e numero di poli, comunque posate
MO.AK.P.2104.A	Prese di corrente Posa in opera di prese di corrente, di qualsiasi tipo, portata e numero di poli, comunque posate / - per ogni presa	CAD		3,45	100,000%
MO.AK.P.2107	Posa in opera di prese con interruttore di blocco, compreso e compensato il montaggio dei fusibili, per qualsiasi portata, per montaggio su pannelli di qualsiasi genere, su tasselli o su strutture di qualsiasi tipo
MO.AK.P.2107.A	Posa in opera di prese con interruttore di blocco, compreso e compensato il montaggio dei fusibili, per qualsiasi portata, per montaggio su pannelli di qualsiasi genere, su tasselli o su strutture di qualsiasi tipo / - per ogni presa	CAD		19,44	100,000%
MO.AK.P.2109	Posa in opera mediante montaggio di spine per prese di corrente di qualsiasi tipo, portata e numero di poli
MO.AK.P.2109.A	Posa in opera mediante montaggio di spine per prese di corrente di qualsiasi tipo, portata e numero di poli / - per ogni spina	CAD		3,26	100,000%
MO.AK.P.5105	Rimozione d'opera di prese di corrente di qualsiasi portata, da esterno, da incasso con o senza fusibili, con montaggio esterno su basette o tasselli in legno, ovvero con montaggio incassato entro scatole, con fissaggio sia ad espansione, sia mediante viti, nonché di prese volanti e spine per prese di corrente
MO.AK.P.5105.A	Rimozione d'opera di prese di corrente di qualsiasi portata, da esterno, da incasso con o senza fusibili, con montaggio esterno su basette o tasselli in legno, ovvero con montaggio incassato entro scatole, con fissaggio sia ad espansione, sia mediante viti, nonché di prese volanti e spine per prese di corrente / - per ogni presa	CAD		0,92	100,000%
MO.AK.R	Relè e pulsanti
MO.AK.R.1101	Fornitura di relè ritardatore a due contatti per quadri di comando e segnalazione, per tensioni nominali fino a 500 V, del ti po elettromeccanico regolabile con continuità per ritardi fino a 180 secondi
MO.AK.R.1101.A	Fornitura di relè ritardatore a due contatti per quadri di comando e segnalazione, per tensioni nominali fino a 500 V, del ti po elettromeccanico regolabile con continuità per ritardi fino a 180 secondi / - per ogni relè	CAD		86,11	0,000%
MO.AK.R.1102	Fornitura di pulsanti di comando con ghiera metallica cromata, per applicazione a pannelli o quadri di comando e protezione, in materiale plastico, esecuzione normale o protette, completi di 2 contatti della portata di 10 A, per tensione nominale fino a 500 V
MO.AK.R.1102.A	Fornitura di pulsanti di comando con ghiera metallica cromata, per applicazione a pannelli o quadri di comando e protezione, in materiale plastico, esecuzione normale o protette, completi di 2 contatti della portata di 10 A, per tensione nominale fino a 500 V / - del diametro di mm 22	CAD		6,67	0,000%
MO.AK.R.1102.B	Fornitura di pulsanti di comando con ghiera metallica cromata, per applicazione a pannelli o quadri di comando e protezione, in materiale plastico, esecuzione normale o protette, completi di 2 contatti della portata di 10 A, per tensione nominale fino a 500 V / - del diametro di mm 30	CAD		8,01	0,000%
MO.AK.R.1102.C	Fornitura di pulsanti di comando con ghiera metallica cromata, per applicazione a pannelli o quadri di comando e protezione, in materiale plastico, esecuzione normale o protette, completi di 2 contatti della portata di 10 A, per tensione nominale fino a 500 V / - pulsanti del diametro di mm 30, corredati di portalampada e lampada di segnalazione di qualsiasi tipo e tensione	CAD		10,68	0,000%
MO.AK.R.1103	Sovrapprezzo ai prezzi della voce MO.AK.R.1102
MO.AK.R.1103.A	Sovrapprezzo ai prezzi della voce MO.AK.R.1102 / - per ogni coppia di contatti in più	CAD		2,81	0,000%
MO.AK.R.1106	Fornitura di pulsante con involucro di tipo modulare a ingombro ridotto adatto per il montaggio a scatto su guide per quadri elettrici, corredato o no di spia luminosa, munito di diffusore e lampada
MO.AK.R.1106.A	Fornitura di pulsante con involucro di tipo modulare a ingombro ridotto adatto per il montaggio a scatto su guide per quadri elettrici, corredato o no di spia luminosa, munito di diffusore e lampada / - pulsante semplice	CAD		5,34	0,000%
MO.AK.R.1106.B	Fornitura di pulsante con involucro di tipo modulare a ingombro ridotto adatto per il montaggio a scatto su guide per quadri elettrici, corredato o no di spia luminosa, munito di diffusore e lampada / - pulsante munito di segnalazione luminosa	CAD		7,68	0,000%
MO.AK.R.2104	Posa in opera di pulsanti o portalampade di segnalazione da quadro, di cui alle voci MO.AK.R.1102 e MO.IM.D.1107, compreso e compensato il montaggio della lampada a una o più lenti
MO.AK.R.2104.A	Posa in opera di pulsanti o portalampade di segnalazione da quadro, di cui alle voci MO.AK.R.1102 e MO.IM.D.1107, compreso e compensato il montaggio della lampada a una o più lenti / - per ogni pulsante	CAD		17,58	100,000%
MO.AK.R.2107	Posa in opera su barre predisposte di pulsanti e di portalampade per segnalazioni luminose, di cui alle voci MO.AK.R.1106 e MO.QE.A.1113
MO.AK.R.2107.A	Posa in opera su barre predisposte di pulsanti e di portalampade per segnalazioni luminose, di cui alle voci MO.AK.R.1106 e MO.QE.A.1113 / - per ogni pulsante	CAD		8,34	100,000%
MO.AK.R.3100	Fornitura in opera di relè termici a riarmo manuale, da applicare ai contattori di cui alla voce MO.AK.C.1101, adatti per tensioni nominali fino a 500 V
MO.AK.R.3100.A	Fornitura in opera di relè termici a riarmo manuale, da applicare ai contattori di cui alla voce MO.AK.C.1101, adatti per tensioni nominali fino a 500 V / - per contattori della portata fino a 16 A	CAD		29,53	34,300%
MO.AK.R.3100.B	Fornitura in opera di relè termici a riarmo manuale, da applicare ai contattori di cui alla voce MO.AK.C.1101, adatti per tensioni nominali fino a 500 V / - per contattori della portata da oltre 16 A e fino a 32 A	CAD		51,16	26,400%
MO.AK.R.3100.C	Fornitura in opera di relè termici a riarmo manuale, da applicare ai contattori di cui alla voce MO.AK.C.1101, adatti per tensioni nominali fino a 500 V / - per contattori della portata da oltre 32 A e fino a 50 A	CAD		57,83	23,300%
MO.AK.R.3100.D	Fornitura in opera di relè termici a riarmo manuale, da applicare ai contattori di cui alla voce MO.AK.C.1101, adatti per tensioni nominali fino a 500 V / - per contattori della portata da oltre 50 A e fino a 100 A	CAD		82,90	23,600%
MO.AK.R.5105	Rimozione d'opera di pulsanti singoli montati su pannelli di quadri od armadi
MO.AK.R.5105.A	Rimozione d'opera di pulsanti singoli montati su pannelli di quadri od armadi / - per ogni pulsante	CAD		1,74	100,000%
MO.AK.R.5108	Rimozione d'opera, da barre DIN o similari, di pulsanti di segnalazione luminosa, di cui alle voci MO.AK.R.1106 e MO.QE.A.1113
MO.AK.R.5108.A	Rimozione d'opera, da barre DIN o similari, di pulsanti di segnalazione luminosa, di cui alle voci MO.AK.R.1106 e MO.QE.A.1113 / - per ogni pulsante	CAD		1,66	100,000%
MO.AK.T	Trasformatori
MO.AK.T.1100	Fornitura di trasformatore monofase di sicurezza con tensione di isolamento fra gli avvolgimenti di 4 kV e fra gli avvolgimenti e massa di 2 kV, tensione primaria 220-380 V, secondaria 12-24-48 V, con custodia monoblocco in cassetta metallica (IP 20), classe di protezione 1ª, per installazione fissa e conforme alle norme CEI
MO.AK.T.1100.A	Fornitura di trasformatore monofase di sicurezza con tensione di isolamento fra gli avvolgimenti di 4 kV e fra gli avvolgimenti e massa di 2 kV, tensione primaria 220-380 V, secondaria 12-24-48 V, con custodia monoblocco in cassetta metallica (IP 20), classe di protezione 1ª, per installazione fissa e conforme alle norme CEI / - della potenza nominale di 160 VA	CAD		89,46	0,000%
MO.AK.T.1100.B	Fornitura di trasformatore monofase di sicurezza con tensione di isolamento fra gli avvolgimenti di 4 kV e fra gli avvolgimenti e massa di 2 kV, tensione primaria 220-380 V, secondaria 12-24-48 V, con custodia monoblocco in cassetta metallica (IP 20), classe di protezione 1ª, per installazione fissa e conforme alle norme CEI / - della potenza nominale di 250 VA	CAD		123,49	0,000%
MO.AK.T.1100.C	Fornitura di trasformatore monofase di sicurezza con tensione di isolamento fra gli avvolgimenti di 4 kV e fra gli avvolgimenti e massa di 2 kV, tensione primaria 220-380 V, secondaria 12-24-48 V, con custodia monoblocco in cassetta metallica (IP 20), classe di protezione 1ª, per installazione fissa e conforme alle norme CEI / - della potenza nominale di 400 VA	CAD		170,89	0,000%
MO.AK.T.1100.D	Fornitura di trasformatore monofase di sicurezza con tensione di isolamento fra gli avvolgimenti di 4 kV e fra gli avvolgimenti e massa di 2 kV, tensione primaria 220-380 V, secondaria 12-24-48 V, con custodia monoblocco in cassetta metallica (IP 20), classe di protezione 1ª, per installazione fissa e conforme alle norme CEI / - della potenza nominale di 1.000 VA	CAD		357,78	0,000%
MO.AK.T.1100.E	Fornitura di trasformatore monofase di sicurezza con tensione di isolamento fra gli avvolgimenti di 4 kV e fra gli avvolgimenti e massa di 2 kV, tensione primaria 220-380 V, secondaria 12-24-48 V, con custodia monoblocco in cassetta metallica (IP 20), classe di protezione 1ª, per installazione fissa e conforme alle norme CEI / - della potenza nominale di 1.600 VA	CAD		504,63	0,000%
MO.AK.T.1101	Fornitura di trasformatore di isolamento ad avvolgimenti separati con tensioni di isolamento fra gli avvolgimenti di 4 kV e fra avvolgimento e massa di 2 kV, tensione 220 -380/220-380 reversibile, classe di protezione 1ª, per installazione fissa e conforme alle norme CEI
MO.AK.T.1101.A	Fornitura di trasformatore di isolamento ad avvolgimenti separati con tensioni di isolamento fra gli avvolgimenti di 4 kV e fra avvolgimento e massa di 2 kV, tensione 220 -380/220-380 reversibile, classe di protezione 1ª, per installazione fissa e conforme alle norme CEI / - della potenza nominale di 250 VA	CAD		70,09	0,000%
MO.AK.T.1101.B	Fornitura di trasformatore di isolamento ad avvolgimenti separati con tensioni di isolamento fra gli avvolgimenti di 4 kV e fra avvolgimento e massa di 2 kV, tensione 220 -380/220-380 reversibile, classe di protezione 1ª, per installazione fissa e conforme alle norme CEI / - della potenza nominale di 400 VA	CAD		91,45	0,000%
MO.AK.T.1101.C	Fornitura di trasformatore di isolamento ad avvolgimenti separati con tensioni di isolamento fra gli avvolgimenti di 4 kV e fra avvolgimento e massa di 2 kV, tensione 220 -380/220-380 reversibile, classe di protezione 1ª, per installazione fissa e conforme alle norme CEI / - della potenza nominale di 1.000 VA	CAD		245,65	0,000%
MO.AK.T.1101.D	Fornitura di trasformatore di isolamento ad avvolgimenti separati con tensioni di isolamento fra gli avvolgimenti di 4 kV e fra avvolgimento e massa di 2 kV, tensione 220 -380/220-380 reversibile, classe di protezione 1ª, per installazione fissa e conforme alle norme CEI / - Trasformatori della potenza nominale di 1.600 VA	CAD		319,07	0,000%
MO.AK.T.1101.E	Fornitura di trasformatore di isolamento ad avvolgimenti separati con tensioni di isolamento fra gli avvolgimenti di 4 kV e fra avvolgimento e massa di 2 kV, tensione 220 -380/220-380 reversibile, classe di protezione 1ª, per installazione fissa e conforme alle norme CEI / - della potenza nominale di 2.000 VA	CAD		504,63	0,000%
MO.AK.T.2102	Posa in opera di trasformatori monofasi di sicurezza o di isolamento, di cui alle voci MO.AK.T.1100 e MO.AK.T.1101, su cassette di contenimento o nicchie predisposte, compresi e compensati i relativi allacciamenti
MO.AK.T.2102.A	Posa in opera di trasformatori monofasi di sicurezza o di isolamento, di cui alle voci MO.AK.T.1100 e MO.AK.T.1101, su cassette di contenimento o nicchie predisposte, compresi e compensati i relativi allacciamenti / - per ogni trasformatore	CAD		27,79	100,000%
MO.AK.T.5103	Rimozione d'opera di trasformatori di sicurezza o di isolamento, in opera come alla voce MO.AK.T.2102
MO.AK.T.5103.A	Rimozione d'opera di trasformatori di sicurezza o di isolamento, in opera come alla voce MO.AK.T.2102 / - per ogni trasformatore	CAD		10,17	100,000%
MO.AK.V	Valvole e portavalvole
MO.AK.V.1100	Fornitura di valvole fusibili cilindriche per impianti con tensione fino a 500 V (con potere di interruzione pari a 100 kA) e dotate di segnalazione di fusione con caratteristica di fusione tipo G.I. (rapidi)
MO.AK.V.1100.A	Fornitura di valvole fusibili cilindriche per impianti con tensione fino a 500 V (con potere di interruzione pari a 100 kA) e dotate di segnalazione di fusione con caratteristica di fusione tipo G.I. (rapidi) / - della portata fino a 20 A	CAD		1,27	0,000%
MO.AK.V.1100.B	Fornitura di valvole fusibili cilindriche per impianti con tensione fino a 500 V (con potere di interruzione pari a 100 kA) e dotate di segnalazione di fusione con caratteristica di fusione tipo G.I. (rapidi) / - della portata da oltre 20 A e fino a 50 A	CAD		1,33	0,000%
MO.AK.V.1100.C	Fornitura di valvole fusibili cilindriche per impianti con tensione fino a 500 V (con potere di interruzione pari a 100 kA) e dotate di segnalazione di fusione con caratteristica di fusione tipo G.I. (rapidi) / - della portata da oltre 50 A e fino a 125 A	CAD		2,48	0,000%
MO.AK.V.1100.D	Fornitura di valvole fusibili cilindriche per impianti con tensione fino a 500 V (con potere di interruzione pari a 100 kA) e dotate di segnalazione di fusione con caratteristica di fusione tipo G.I. (rapidi) / - neutri cilindrici fino a 125 A	CAD		1,67	0,000%
MO.AK.V.1101	Fornitura di valvole fusibili a coltello per impianti con tensione fino a 500 V (con potere di interruzione pari a 100 kA) e dotate di segnalazione di fusione con caratteristica di fusione tipo G.I. (rapidi)
MO.AK.V.1101.A	Fornitura di valvole fusibili a coltello per impianti con tensione fino a 500 V (con potere di interruzione pari a 100 kA) e dotate di segnalazione di fusione con caratteristica di fusione tipo G.I. (rapidi) / - grandezza 00 (da 16 A e fino a 125 A)	CAD		3,88	0,000%
MO.AK.V.1101.B	Fornitura di valvole fusibili a coltello per impianti con tensione fino a 500 V (con potere di interruzione pari a 100 kA) e dotate di segnalazione di fusione con caratteristica di fusione tipo G.I. (rapidi) / - grandezza 0 (da 40 A e fino a 160 A)	CAD		5,00	0,000%
MO.AK.V.1101.C	Fornitura di valvole fusibili a coltello per impianti con tensione fino a 500 V (con potere di interruzione pari a 100 kA) e dotate di segnalazione di fusione con caratteristica di fusione tipo G.I. (rapidi) / - grandezza 1 (da 80 A e fino a 250 A)	CAD		7,15	0,000%
MO.AK.V.1101.D	Fornitura di valvole fusibili a coltello per impianti con tensione fino a 500 V (con potere di interruzione pari a 100 kA) e dotate di segnalazione di fusione con caratteristica di fusione tipo G.I. (rapidi) / - grandezza 2 (da 125 A e fino a 400 A)	CAD		9,75	0,000%
MO.AK.V.1101.E	Fornitura di valvole fusibili a coltello per impianti con tensione fino a 500 V (con potere di interruzione pari a 100 kA) e dotate di segnalazione di fusione con caratteristica di fusione tipo G.I. (rapidi) / - grandezza 3 (fino a 630 A)	CAD		30,71	0,000%
MO.AK.V.1101.F	Fornitura di valvole fusibili a coltello per impianti con tensione fino a 500 V (con potere di interruzione pari a 100 kA) e dotate di segnalazione di fusione con caratteristica di fusione tipo G.I. (rapidi) / - neutri per tutte le grandezze	CAD		4,81	0,000%
MO.AK.V.1102	Maggiorazione delle voci MO.AK.V.1100 e MO.AK.V.1101
MO.AK.V.1102.A	Maggiorazione delle voci MO.AK.V.1100 e MO.AK.V.1101 / - per fusibili aventi caratteristiche di fusione di tipo Am (ritardati)	%		6,00
MO.AK.V.1103	Fornitura di portavalvole a levetta con involucro di materiale termoplastico di tipo modulare a ingombro ridotto, adatti per il a 20 A
MO.AK.V.1103.A	Fornitura di portavalvole a levetta con involucro di materiale termoplastico di tipo modulare a ingombro ridotto, adatti per il a 20 A / - unipolari	CAD		4,01	0,000%
MO.AK.V.1103.B	Fornitura di portavalvole a levetta con involucro di materiale termoplastico di tipo modulare a ingombro ridotto, adatti per il a 20 A / - bipolari	CAD		6,67	0,000%
MO.AK.V.1103.C	Fornitura di portavalvole a levetta con involucro di materiale termoplastico di tipo modulare a ingombro ridotto, adatti per il a 20 A / - tripolari	CAD		10,02	0,000%
MO.AK.V.1103.D	Fornitura di portavalvole a levetta con involucro di materiale termoplastico di tipo modulare a ingombro ridotto, adatti per il a 20 A / - tripolari con neutro	CAD		11,35	0,000%
MO.AK.V.1104	Fornitura di portavalvole da parete o quadro, in materiale melaminico o simile, per impianti fino a 500 V, completi di fusibili a coltello ed accessori
MO.AK.V.1104.A	Fornitura di portavalvole da parete o quadro, in materiale melaminico o simile, per impianti fino a 500 V, completi di fusibili a coltello ed accessori / - per fusibili a coltello unipolari della grandezza 00 (da 16 A e fino a 125 A)	CAD		7,87	0,000%
MO.AK.V.1104.B	Fornitura di portavalvole da parete o quadro, in materiale melaminico o simile, per impianti fino a 500 V, completi di fusibili a coltello ed accessori / - per fusibili a coltello unipolari della grandezza 0 (da 40 A e fino a 160 A)	CAD		12,49	0,000%
MO.AK.V.1104.C	Fornitura di portavalvole da parete o quadro, in materiale melaminico o simile, per impianti fino a 500 V, completi di fusibili a coltello ed accessori / - per fusibili a coltello unipolari della grandezza 1 (da 80 A e fino a 250 A)	CAD		17,37	0,000%
MO.AK.V.1104.D	Fornitura di portavalvole da parete o quadro, in materiale melaminico o simile, per impianti fino a 500 V, completi di fusibili a coltello ed accessori / - per fusibili a coltello unipolari della grandezza 2 (da 125 A e fino a 400 A)	CAD		24,71	0,000%
MO.AK.V.1104.E	Fornitura di portavalvole da parete o quadro, in materiale melaminico o simile, per impianti fino a 500 V, completi di fusibili a coltello ed accessori / - per fusibili a coltello unipolari della grandezza 3 (fino a 630 A)	CAD		74,76	0,000%
MO.AK.V.1107	Fornitura di portavalvole unipolare a ghiera da quadro, in materiale melaminico o simili, per impianti con tensione sino a 380 V, completi di fusibili e accessori per il montaggio
MO.AK.V.1107.A	Fornitura di portavalvole unipolare a ghiera da quadro, in materiale melaminico o simili, per impianti con tensione sino a 380 V, completi di fusibili e accessori per il montaggio / - della portata di 16 A	CAD		5,60	0,000%
MO.AK.V.1107.B	Fornitura di portavalvole unipolare a ghiera da quadro, in materiale melaminico o simili, per impianti con tensione sino a 380 V, completi di fusibili e accessori per il montaggio / - della portata da oltre 16 A e fino a 50 A	CAD		10,02	0,000%
MO.AK.V.1107.C	Fornitura di portavalvole unipolare a ghiera da quadro, in materiale melaminico o simili, per impianti con tensione sino a 380 V, completi di fusibili e accessori per il montaggio / - della portata da oltre 50 A e fino a 100 A	CAD		12,69	0,000%
MO.AK.V.2105	Posa in opera di portafusibili in materiale isolante adatti per il montaggio su cassette armadio o su strutture già predisposte, compresa la posa dei fusibili
MO.AK.V.2105.A	Posa in opera di portafusibili in materiale isolante adatti per il montaggio su cassette armadio o su strutture già predisposte, compresa la posa dei fusibili / - per fusibili a coltello, grandezza 00 e 0, per ogni polo	CAD		6,93	100,000%
MO.AK.V.2105.B	Posa in opera di portafusibili in materiale isolante adatti per il montaggio su cassette armadio o su strutture già predisposte, compresa la posa dei fusibili / - Valvole e portavalvole per fusibili a coltello, grandezza 1, per ogni polo	CAD		8,34	100,000%
MO.AK.V.2105.C	Posa in opera di portafusibili in materiale isolante adatti per il montaggio su cassette armadio o su strutture già predisposte, compresa la posa dei fusibili / - per fusibili a coltello, grandezza 2 e 3, per ogni polo	CAD		11,10	100,000%
MO.AK.V.2105.D	Posa in opera di portafusibili in materiale isolante adatti per il montaggio su cassette armadio o su strutture già predisposte, compresa la posa dei fusibili / - per fusibili cilindrici, per ogni polo	CAD		5,55	100,000%
MO.AK.V.2108	Posa in opera di portafusibili unipolari con ghiera a passo Edison, mignon, normale o golia di cui alla voce MO.AK.V.1107, compreso e compensato il montaggio del tappo e della cartuccia fusibile, per qualsiasi portata
MO.AK.V.2108.A	Posa in opera di portafusibili unipolari con ghiera a passo Edison, mignon, normale o golia di cui alla voce MO.AK.V.1107, compreso e compensato il montaggio del tappo e della cartuccia fusibile, per qualsiasi portata / - per montaggio esterno su pannelli isolanti di qualsiasi spessore	CAD		6,76	100,000%
MO.AK.V.2108.B	Posa in opera di portafusibili unipolari con ghiera a passo Edison, mignon, normale o golia di cui alla voce MO.AK.V.1107, compreso e compensato il montaggio del tappo e della cartuccia fusibile, per qualsiasi portata / - per montaggio incassato su pannelli di qualsiasi materiale	CAD		22,97	100,000%
MO.AK.V.5106	Rimozione d'opera di portafusibili a maniglia, ovvero ad alto potere di interruzione, con o senza base isolante, di qualsiasi tipo e portata
MO.AK.V.5106.A	Rimozione d'opera di portafusibili a maniglia, ovvero ad alto potere di interruzione, con o senza base isolante, di qualsiasi tipo e portata / - per ogni portafusibile	CAD		7,21	100,000%
MO.AK.V.5109	Rimozione d'opera di portafusibili unipolari con ghiera a passo Edison, mignon, normale o golia di cui alla voce MO.AK.V.1107, con montaggio esterno su pannelli isolanti di qualsiasi spessore, a mezzo di bulloni passanti costituenti pure i contatti elettrici dell'apparecchio, ovvero con montaggio incassato su pannelli di qualsiasi tipo e portata
MO.AK.V.5109.A	Rimozione d'opera di portafusibili unipolari con ghiera a passo Edison, mignon, normale o golia di cui alla voce MO.AK.V.1107, con montaggio esterno su pannelli isolanti di qualsiasi spessore, a mezzo di bulloni passanti costituenti pure i contatti elettrici dell'apparecchio, ovvero con montaggio incassato su pannelli di qualsiasi tipo e portata / - per ogni portafusibile	CAD		2,39	100,000%
MO.AL	Alimentazione
MO.AL.A	Piastre di rame
MO.AL.A.3101	Fornitura e posa in opera, su intelaiatura già predisposta, di piastre di rame di circa 4 mm di spessore, con basetta isolante, compresi e compensati i morsetti a distanza mutua di circa 20 mm e le connessioni ai paletti di terra a mezzo di due trecce di rame isolate di sezione non inferiore a 16 mm², ovvero mediante una treccia di rame isolata della sezione di 95 mm², esclusa la fornitura delle trecce ma compresa la fornitura in opera dei necessari capicorda
MO.AL.A.3101.A	Fornitura e posa in opera, su intelaiatura già predisposta, di piastre di rame di circa 4 mm di spessore, con basetta isolante, compresi e compensati i morsetti a distanza mutua di circa 20 mm e le connessioni ai paletti di terra a mezzo di due trecce di rame isolate di sezione non inferiore a 16 mm², ovvero mediante una treccia di rame isolata della sezione di 95 mm², esclusa la fornitura delle trecce ma compresa la fornitura in opera dei necessari capicorda / - per piastre fino a tre morsetti di collegamento cori le barrette verticali:	CAD		12,33	100,000%
MO.AL.A.3101.B	Fornitura e posa in opera, su intelaiatura già predisposta, di piastre di rame di circa 4 mm di spessore, con basetta isolante, compresi e compensati i morsetti a distanza mutua di circa 20 mm e le connessioni ai paletti di terra a mezzo di due trecce di rame isolate di sezione non inferiore a 16 mm², ovvero mediante una treccia di rame isolata della sezione di 95 mm², esclusa la fornitura delle trecce ma compresa la fornitura in opera dei necessari capicorda / - per ogni morsetto in più, oltre i primi tre, di collegamento con le barrette verticali:	CAD		2,45	100,000%
MO.AL.A.3101.C	Fornitura e posa in opera, su intelaiatura già predisposta, di piastre di rame di circa 4 mm di spessore, con basetta isolante, compresi e compensati i morsetti a distanza mutua di circa 20 mm e le connessioni ai paletti di terra a mezzo di due trecce di rame isolate di sezione non inferiore a 16 mm², ovvero mediante una treccia di rame isolata della sezione di 95 mm², esclusa la fornitura delle trecce ma compresa la fornitura in opera dei necessari capicorda / - per i collegamenti eseguiti tra piastra e picchetto:	M		4,09	100,000%
MO.AL.A.5101	Rimozione d'opera di piastre intermedie e dei relativi collegamenti con i paletti di terra
MO.AL.A.5101.A	Rimozione d'opera di piastre intermedie e dei relativi collegamenti con i paletti di terra / - per cadauna piastra	CAD		8,95	100,000%
MO.AL.B	Batterie alcaline
MO.AL.B.1101	Fornitura di complesso di carica, completo di ogni accessorio, organi di comando, taratura ed apparecchi di misura, atto ad assicurare: - la carica in tampone, regolata automaticamente, di batterie alcaline da 10 elementi; - la carica a fondo, regolata manualmente, delle stesse batterie; - la stabilizzazione automatica della tensione erogata dalle batterie sull'impianto:
MO.AL.B.1101.A	Fornitura di complesso di carica, completo di ogni accessorio, organi di comando, taratura ed apparecchi di misura, atto ad assicurare: - la carica in tampone, regolata automaticamente, di batterie alcaline da 10 elementi; - la carica a fondo, regolata manualmente, delle stesse batterie; - la stabilizzazione automatica della tensione erogata dalle batterie sull'impianto: / - per batterie da 20 Ah e carico sull'impianto di 2 A:	CAD		297,91	0,000%
MO.AL.B.1101.B	Fornitura di complesso di carica, completo di ogni accessorio, organi di comando, taratura ed apparecchi di misura, atto ad assicurare: - la carica in tampone, regolata automaticamente, di batterie alcaline da 10 elementi; - la carica a fondo, regolata manualmente, delle stesse batterie; - la stabilizzazione automatica della tensione erogata dalle batterie sull'impianto: / - per batterie da 40 Ah e carico sull'impianto di 4 A:	CAD		400,40	0,000%
MO.AL.B.2101	Posa in opera di complessi di carica batterie
MO.AL.B.2101.A	Posa in opera di complessi di carica batterie / - per cadaun complesso di carica batterie	CAD		52,95	100,000%
MO.AL.C	Diodi al silicio
MO.AL.C.1101	Fornitura di diodi al silicio, completi di dispersori termici per il raffreddamento naturale in aria, per tensione massima in versa di cresta da 200 V e fino a 500 V, montati su basetta isolante, questa compresa anche se contenente più diodi, per carichi di qualsiasi natura in servizio continuo e per corrente media erogata
MO.AL.C.1101.A	Fornitura di diodi al silicio, completi di dispersori termici per il raffreddamento naturale in aria, per tensione massima in versa di cresta da 200 V e fino a 500 V, montati su basetta isolante, questa compresa anche se contenente più diodi, per carichi di qualsiasi natura in servizio continuo e per corrente media erogata / - da 1 A e fino a 5 A:	CAD		8,88	0,000%
MO.AL.C.1101.B	Fornitura di diodi al silicio, completi di dispersori termici per il raffreddamento naturale in aria, per tensione massima in versa di cresta da 200 V e fino a 500 V, montati su basetta isolante, questa compresa anche se contenente più diodi, per carichi di qualsiasi natura in servizio continuo e per corrente media erogata / - da oltre 5 A e fino a 12 A:	CAD		13,73	0,000%
MO.AL.C.1101.C	Fornitura di diodi al silicio, completi di dispersori termici per il raffreddamento naturale in aria, per tensione massima in versa di cresta da 200 V e fino a 500 V, montati su basetta isolante, questa compresa anche se contenente più diodi, per carichi di qualsiasi natura in servizio continuo e per corrente media erogata / - da oltre 12 A e fino a 25 A:	CAD		18,30	0,000%
MO.AL.C.1101.D	Fornitura di diodi al silicio, completi di dispersori termici per il raffreddamento naturale in aria, per tensione massima in versa di cresta da 200 V e fino a 500 V, montati su basetta isolante, questa compresa anche se contenente più diodi, per carichi di qualsiasi natura in servizio continuo e per corrente media erogata / - da oltre 25 A e fino a 50 A:	CAD		27,34	0,000%
MO.AL.C.1102	Fornitura di diodi al silicio, completi di dispersori termici per il raffreddamento naturale in aria, per tensione massima inversa di cresta da oltre 500 V e fino a 1000 V, montati su basetta isolante, questa compresa anche se contenente più diodi, per carichi di qualsiasi natura in servizio continuo e per corrente media erogata
MO.AL.C.1102.A	Fornitura di diodi al silicio, completi di dispersori termici per il raffreddamento naturale in aria, per tensione massima inversa di cresta da oltre 500 V e fino a 1000 V, montati su basetta isolante, questa compresa anche se contenente più diodi, per carichi di qualsiasi natura in servizio continuo e per corrente media erogata / - da 1 A a 5 A:	CAD		11,41	0,000%
MO.AL.C.1102.B	Fornitura di diodi al silicio, completi di dispersori termici per il raffreddamento naturale in aria, per tensione massima inversa di cresta da oltre 500 V e fino a 1000 V, montati su basetta isolante, questa compresa anche se contenente più diodi, per carichi di qualsiasi natura in servizio continuo e per corrente media erogata / - da oltre 5 A e fino a 12 A:	CAD		18,30	0,000%
MO.AL.C.1102.C	Fornitura di diodi al silicio, completi di dispersori termici per il raffreddamento naturale in aria, per tensione massima inversa di cresta da oltre 500 V e fino a 1000 V, montati su basetta isolante, questa compresa anche se contenente più diodi, per carichi di qualsiasi natura in servizio continuo e per corrente media erogata / - da oltre 12 A e fino a 25 A:	CAD		23,92	0,000%
MO.AL.C.1102.D	Fornitura di diodi al silicio, completi di dispersori termici per il raffreddamento naturale in aria, per tensione massima inversa di cresta da oltre 500 V e fino a 1000 V, montati su basetta isolante, questa compresa anche se contenente più diodi, per carichi di qualsiasi natura in servizio continuo e per corrente media erogata / - da oltre 25 A e fino a 50 A:	CAD		34,17	0,000%
MO.AL.C.1103	Fornitura di diodi al silicio, completi di dispersori termici per il raffreddamento naturale in aria, per tensione massima in versa di cresta da oltre 1200 V e fino a 2000 V, montati su basetta isolante, questa compresa anche se contenente più diodi, per carichi di qualsiasi natura in servizio continuo
MO.AL.C.1103.A	Fornitura di diodi al silicio, completi di dispersori termici per il raffreddamento naturale in aria, per tensione massima in versa di cresta da oltre 1200 V e fino a 2000 V, montati su basetta isolante, questa compresa anche se contenente più diodi, per carichi di qualsiasi natura in servizio continuo / - per corrente media erogata fino a 2,5 A:	CAD		12,44	0,000%
MO.AL.C.2101	Posa in opera di diodi
MO.AL.C.2101.A	Posa in opera di diodi / - per cadaun diodo	CAD		3,59	100,000%
MO.AL.C.5101	Rimozione d'opera di diodi, compresa la base di appoggio
MO.AL.C.5101.A	Rimozione d'opera di diodi, compresa la base di appoggio / - per cadaun diodo	CAD		0,82	100,000%
MO.AL.F	Portavalvole unipolari
MO.AL.F.2101	Posa in opera di portavalvole e relative valvole a tubetto di qualsiasi portata comunque posati
MO.AL.F.2101.A	Posa in opera di portavalvole e relative valvole a tubetto di qualsiasi portata comunque posati / - per cadaun portavalvole e relative valvole	CAD		9,38	100,000%
MO.AL.F.5101	Rimozione d'opera di portavalvole di qualsiasi tipo e delle relative valvole
MO.AL.F.5101.A	Rimozione d'opera di portavalvole di qualsiasi tipo e delle relative valvole / - per cadaun portavalvole e relative valvole	CAD		0,89	100,000%
MO.AL.G	Apparecchiature da quadro
MO.AL.G.1101	Fornitura di segnalazione luminosa da quadro con corpo in resina, portalampade, gemma in plastica o vetro colorato, compresa la fornitura della lampada a incandescenza o a fluorescenza
MO.AL.G.1101.A	Fornitura di segnalazione luminosa da quadro con corpo in resina, portalampade, gemma in plastica o vetro colorato, compresa la fornitura della lampada a incandescenza o a fluorescenza / - per cadauna segnalazione luminosa da quadro	CAD		8,55	0,000%
MO.AL.G.2101	Posa in opera di segnalatore luminoso da quadro, completo di lampade di cui alla voce n. MO.AL.G.1101
MO.AL.G.2101.A	Posa in opera di segnalatore luminoso da quadro, completo di lampade di cui alla voce n. MO.AL.G.1101 / - per cadaun segnalatore luminoso da quadro, completo di lampade	CAD		5,47	100,000%
MO.AL.G.5101	Rimozione d'opera di lampade spia e relativi portalampade da quadri, pannelli ecc.
MO.AL.G.5101.A	Rimozione d'opera di lampade spia e relativi portalampade da quadri, pannelli ecc. / - per cadaun complesso	CAD		0,71	100,000%
MO.AL.H	Raddrizzatori con diodi al silicio
MO.AL.H.1101	Fornitura di raddrizzatori con diodi al silicio, con montaggio a ponte monofase o trifase per il raddrizzamento ad onda intera per carichi di qualsiasi natura, completi di dispersori termici per il raffreddamento naturale in aria, per tensione nominale fin o a 48 Vc.c.
MO.AL.H.1101.A	Fornitura di raddrizzatori con diodi al silicio, con montaggio a ponte monofase o trifase per il raddrizzamento ad onda intera per carichi di qualsiasi natura, completi di dispersori termici per il raffreddamento naturale in aria, per tensione nominale fin o a 48 Vc.c. / - per corrente fino a 6 A:	CAD		21,87	0,000%
MO.AL.H.1101.B	Fornitura di raddrizzatori con diodi al silicio, con montaggio a ponte monofase o trifase per il raddrizzamento ad onda intera per carichi di qualsiasi natura, completi di dispersori termici per il raffreddamento naturale in aria, per tensione nominale fin o a 48 Vc.c. / - per corrente da oltre 6 A e fino a 15 A:	CAD		32,80	0,000%
MO.AL.H.1101.C	Fornitura di raddrizzatori con diodi al silicio, con montaggio a ponte monofase o trifase per il raddrizzamento ad onda intera per carichi di qualsiasi natura, completi di dispersori termici per il raffreddamento naturale in aria, per tensione nominale fin o a 48 Vc.c. / - per corrente da oltre 15 A e fino a 30 A:	CAD		51,93	0,000%
MO.AL.H.1102	Fornitura di raddrizzatori con diodi al silicio, con montaggio a ponte monofase o trifase per il raddrizzamento ad onda intera per carichi di qualsiasi natura, completi di dispersori termici per il raffreddamento naturale in aria, per tensione nominale da oltre 48 V fino a 144 Vc.c.
MO.AL.H.1102.A	Fornitura di raddrizzatori con diodi al silicio, con montaggio a ponte monofase o trifase per il raddrizzamento ad onda intera per carichi di qualsiasi natura, completi di dispersori termici per il raffreddamento naturale in aria, per tensione nominale da oltre 48 V fino a 144 Vc.c. / - per corrente fino a 6 A:	CAD		27,34	0,000%
MO.AL.H.1102.B	Fornitura di raddrizzatori con diodi al silicio, con montaggio a ponte monofase o trifase per il raddrizzamento ad onda intera per carichi di qualsiasi natura, completi di dispersori termici per il raffreddamento naturale in aria, per tensione nominale da oltre 48 V fino a 144 Vc.c. / - per corrente da oltre 6 A e fino a 15 A:	CAD		56,72	0,000%
MO.AL.H.1102.C	Fornitura di raddrizzatori con diodi al silicio, con montaggio a ponte monofase o trifase per il raddrizzamento ad onda intera per carichi di qualsiasi natura, completi di dispersori termici per il raffreddamento naturale in aria, per tensione nominale da oltre 48 V fino a 144 Vc.c. / - per corrente da oltre 15 A e fino a 30 A:	CAD		68,06	2,600%
MO.AL.H.1102.D	Fornitura di raddrizzatori con diodi al silicio, con montaggio a ponte monofase o trifase per il raddrizzamento ad onda intera per carichi di qualsiasi natura, completi di dispersori termici per il raffreddamento naturale in aria, per tensione nominale da oltre 48 V fino a 144 Vc.c. / - per corrente da oltre 30 A e fino a 50 A:	CAD		137,34	0,000%
MO.AL.H.2101	Posa in opera di raddrizzatori a ponte monofase o trifase
MO.AL.H.2101.A	Posa in opera di raddrizzatori a ponte monofase o trifase / - per cadaun raddrizzatore	CAD		13,79	100,000%
MO.AL.H.5101	Rimozione d'opera di raddrizzatori a ponte con diodi al silicio, di qualsiasi tipo, compresa la base di appoggio:
MO.AL.H.5101.A	Rimozione d'opera di raddrizzatori a ponte con diodi al silicio, di qualsiasi tipo, compresa la base di appoggio: / - per cadaun raddrizzatore a ponte	CAD		4,87	100,000%
MO.AL.I	Scaricatori
MO.AL.I.2101	Esecuzione di connessioni per scaricatori, costituite da barre di rame della sezione utile non inferiore a 16 mm², disposte s u file verticali fissate sulle basette degli scaricatori o su appositi supporti e da trecce di rame isolate di sezione non inferiore a 16 mm², colleganti le barre di rame tra loro e con la piastra di rame intermedia. I prezzi comprendono la fornitura in opera delle barre, delle trecce e dei capicorda
MO.AL.I.2101.A	Esecuzione di connessioni per scaricatori, costituite da barre di rame della sezione utile non inferiore a 16 mm², disposte s u file verticali fissate sulle basette degli scaricatori o su appositi supporti e da trecce di rame isolate di sezione non inferiore a 16 mm², colleganti le barre di rame tra loro e con la piastra di rame intermedia. I prezzi comprendono la fornitura in opera delle barre, delle trecce e dei capicorda / - per basette di scaricatori in opera:	CAD		4,09	100,000%
MO.AL.I.2101.B	Esecuzione di connessioni per scaricatori, costituite da barre di rame della sezione utile non inferiore a 16 mm², disposte s u file verticali fissate sulle basette degli scaricatori o su appositi supporti e da trecce di rame isolate di sezione non inferiore a 16 mm², colleganti le barre di rame tra loro e con la piastra di rame intermedia. I prezzi comprendono la fornitura in opera delle barre, delle trecce e dei capicorda / - per barre di rame:	M		19,58	100,000%
MO.AL.I.2101.C	Esecuzione di connessioni per scaricatori, costituite da barre di rame della sezione utile non inferiore a 16 mm², disposte s u file verticali fissate sulle basette degli scaricatori o su appositi supporti e da trecce di rame isolate di sezione non inferiore a 16 mm², colleganti le barre di rame tra loro e con la piastra di rame intermedia. I prezzi comprendono la fornitura in opera delle barre, delle trecce e dei capicorda / - per cavallotti di treccia di rame completa di capicorda:	CAD		4,90	100,000%
MO.AL.I.2101.D	Esecuzione di connessioni per scaricatori, costituite da barre di rame della sezione utile non inferiore a 16 mm², disposte s u file verticali fissate sulle basette degli scaricatori o su appositi supporti e da trecce di rame isolate di sezione non inferiore a 16 mm², colleganti le barre di rame tra loro e con la piastra di rame intermedia. I prezzi comprendono la fornitura in opera delle barre, delle trecce e dei capicorda / - per collegamenti alla piastra di rame intermedia con treccia di rame da 16 mm², compresi i terminali:	M		6,11	100,000%
MO.AL.I.2102	Posa in opera di scaricatori su basette o supporti esistenti, compreso il collegamento alle morsetterie e alla barra di rame
MO.AL.I.2102.A	Posa in opera di scaricatori su basette o supporti esistenti, compreso il collegamento alle morsetterie e alla barra di rame / - per cadaun scaricatore	CAD		5,47	100,000%
MO.AL.I.5101	Rimozione d'opera di barrette verticali, per connessione scaricatori, e del collegamento con la piastra intermedia
MO.AL.I.5101.A	Rimozione d'opera di barrette verticali, per connessione scaricatori, e del collegamento con la piastra intermedia / - per cadauna barretta	CAD		1,63	100,000%
MO.AL.I.5102	Scaricatori Rimozione d'opera di scaricatori, come alla voce n. MO.AL.I.2102
MO.AL.I.5102.A	Scaricatori Rimozione d'opera di scaricatori, come alla voce n. MO.AL.I.2102 / - per cadaun scaricatore	CAD		1,31	100,000%
MO.AL.J	Trasformatori monofasi e trifasi a raffreddamento naturale ad aria per impianti IS
MO.AL.J.1101	Fornitura di trasformatori a raffreddamento naturale in aria, monofasi per tensioni d'esercizio fino a 500 V, per alimentazioni varie degli impianti di segnalamento, sicurezza e blocco, comprese le necessarie prese intermedie, sia primarie che secondarie
MO.AL.J.1101.A	Fornitura di trasformatori a raffreddamento naturale in aria, monofasi per tensioni d'esercizio fino a 500 V, per alimentazioni varie degli impianti di segnalamento, sicurezza e blocco, comprese le necessarie prese intermedie, sia primarie che secondarie / - per potenza fino a 50 VA:	CAD		30,07	0,000%
MO.AL.J.1101.B	Fornitura di trasformatori a raffreddamento naturale in aria, monofasi per tensioni d'esercizio fino a 500 V, per alimentazioni varie degli impianti di segnalamento, sicurezza e blocco, comprese le necessarie prese intermedie, sia primarie che secondarie / - per potenza da oltre 50 VA e fino a 100 VA:	CAD		49,88	0,000%
MO.AL.J.1101.C	Fornitura di trasformatori a raffreddamento naturale in aria, monofasi per tensioni d'esercizio fino a 500 V, per alimentazioni varie degli impianti di segnalamento, sicurezza e blocco, comprese le necessarie prese intermedie, sia primarie che secondarie / - per potenza da oltre 100 VA e fino a 200 VA:	CAD		59,44	0,000%
MO.AL.J.1101.D	Fornitura di trasformatori a raffreddamento naturale in aria, monofasi per tensioni d'esercizio fino a 500 V, per alimentazioni varie degli impianti di segnalamento, sicurezza e blocco, comprese le necessarie prese intermedie, sia primarie che secondarie / - per potenza da oltre 200 VA e fino a 400 VA:	CAD		88,15	0,000%
MO.AL.J.1101.E	Fornitura di trasformatori a raffreddamento naturale in aria, monofasi per tensioni d'esercizio fino a 500 V, per alimentazioni varie degli impianti di segnalamento, sicurezza e blocco, comprese le necessarie prese intermedie, sia primarie che secondarie / - per potenza da oltre 400 VA e fino a 500 VA:	CAD		94,98	0,000%
MO.AL.J.1101.F	Fornitura di trasformatori a raffreddamento naturale in aria, monofasi per tensioni d'esercizio fino a 500 V, per alimentazioni varie degli impianti di segnalamento, sicurezza e blocco, comprese le necessarie prese intermedie, sia primarie che secondarie / - per potenza da oltre 500 VA e fino a 750 VA:	CAD		115,47	0,000%
MO.AL.J.1101.G	Fornitura di trasformatori a raffreddamento naturale in aria, monofasi per tensioni d'esercizio fino a 500 V, per alimentazioni varie degli impianti di segnalamento, sicurezza e blocco, comprese le necessarie prese intermedie, sia primarie che secondarie / - per potenza da oltre 750 VA e fino a 1000 VA:	CAD		135,29	0,000%
MO.AL.J.1101.H	Fornitura di trasformatori a raffreddamento naturale in aria, monofasi per tensioni d'esercizio fino a 500 V, per alimentazioni varie degli impianti di segnalamento, sicurezza e blocco, comprese le necessarie prese intermedie, sia primarie che secondarie / - maggiorazione ai prezzi delle precedenti sottovoci per trasformatori con tensioni d'esercizio da 500 a 1500 V:	%		15,00
MO.AL.J.1101.I	Fornitura di trasformatori a raffreddamento naturale in aria, monofasi per tensioni d'esercizio fino a 500 V, per alimentazioni varie degli impianti di segnalamento, sicurezza e blocco, comprese le necessarie prese intermedie, sia primarie che secondarie / - maggiorazione ai prezzi delle precedenti sottovoci per trasformatori a doppio avvolgimento secondario:	%		15,00
MO.AL.J.1102	Fornitura di trasformatori a raffreddamento naturale in aria, trifasi per tensioni d'esercizio fino a 500 V, per alimentazioni varie degli impianti di segnalamento, sicurezza e blocco, comprese le necessarie prese intermedie, sia primarie che secondarie
MO.AL.J.1102.A	Fornitura di trasformatori a raffreddamento naturale in aria, trifasi per tensioni d'esercizio fino a 500 V, per alimentazioni varie degli impianti di segnalamento, sicurezza e blocco, comprese le necessarie prese intermedie, sia primarie che secondarie / - per potenza fino a 200 VA:	CAD		168,76	0,000%
MO.AL.J.1102.B	Fornitura di trasformatori a raffreddamento naturale in aria, trifasi per tensioni d'esercizio fino a 500 V, per alimentazioni varie degli impianti di segnalamento, sicurezza e blocco, comprese le necessarie prese intermedie, sia primarie che secondarie / - per potenza da oltre 200 VA e fino a 500 VA:	CAD		220,02	0,000%
MO.AL.J.1102.C	Fornitura di trasformatori a raffreddamento naturale in aria, trifasi per tensioni d'esercizio fino a 500 V, per alimentazioni varie degli impianti di segnalamento, sicurezza e blocco, comprese le necessarie prese intermedie, sia primarie che secondarie / - per potenza da oltre 500 VA e fino a 1000 VA:	CAD		308,84	0,000%
MO.AL.J.1102.D	Fornitura di trasformatori a raffreddamento naturale in aria, trifasi per tensioni d'esercizio fino a 500 V, per alimentazioni varie degli impianti di segnalamento, sicurezza e blocco, comprese le necessarie prese intermedie, sia primarie che secondarie / - per potenza da oltre 1000 VA e fino a 1500 VA:	CAD		338,91	0,000%
MO.AL.J.1102.E	Fornitura di trasformatori a raffreddamento naturale in aria, trifasi per tensioni d'esercizio fino a 500 V, per alimentazioni varie degli impianti di segnalamento, sicurezza e blocco, comprese le necessarie prese intermedie, sia primarie che secondarie / - per potenza da oltre 1500 VA e fino a 2000 VA:	CAD		370,34	0,000%
MO.AL.J.1102.F	Fornitura di trasformatori a raffreddamento naturale in aria, trifasi per tensioni d'esercizio fino a 500 V, per alimentazioni varie degli impianti di segnalamento, sicurezza e blocco, comprese le necessarie prese intermedie, sia primarie che secondarie / - per potenza da oltre 2000 VA e fino a 3000 VA:	CAD		422,95	0,000%
MO.AL.J.1102.G	Fornitura di trasformatori a raffreddamento naturale in aria, trifasi per tensioni d'esercizio fino a 500 V, per alimentazioni varie degli impianti di segnalamento, sicurezza e blocco, comprese le necessarie prese intermedie, sia primarie che secondarie / - maggiorazione ai prezzi delle precedenti sottovoci per trasformatori con tensioni d'esercizio da 500 a 1500 V:	%		15,00
MO.AL.J.1102.H	Fornitura di trasformatori a raffreddamento naturale in aria, trifasi per tensioni d'esercizio fino a 500 V, per alimentazioni varie degli impianti di segnalamento, sicurezza e blocco, comprese le necessarie prese intermedie, sia primarie che secondarie / - maggiorazione ai prezzi delle precedenti sottovoci per trasformatori a doppio avvolgimento secondario:	%		15,00
MO.AL.J.2101	Posa in opera trasformatori, monofasi o trifasi
MO.AL.J.2101.A	Posa in opera trasformatori, monofasi o trifasi / - Trasformatori monofasi e trifasi a raffreddamento naturale ad aria per impianti IS	CAD		14,85	100,000%
MO.AL.J.2101.B	Posa in opera trasformatori, monofasi o trifasi / - per trasformatori da oltre 1000 VA e fino a 3 kVA:	CAD		29,78	100,000%
MO.AL.J.2101.C	Posa in opera trasformatori, monofasi o trifasi / - per trasformatori da oltre 3 kVA e fino a 7,5 kVA:	CAD		43,24	100,000%
MO.AL.J.2102	Posa in opera, su contropiastre già posate, di trasformatore separatore per controllo segnali o per suoneria Leopolder, compresi i relativi accessori
MO.AL.J.2102.A	Posa in opera, su contropiastre già posate, di trasformatore separatore per controllo segnali o per suoneria Leopolder, compresi i relativi accessori / - per cadaun trasformatore separatore per controllo segnali o per suoneria Leopolder	CAD		4,97	100,000%
MO.AL.J.5101	Rimozione d'opera di trasformatori
MO.AL.J.5101.A	Rimozione d'opera di trasformatori / - di potenza fino a 1000 VA:	CAD		4,90	100,000%
MO.AL.J.5101.B	Rimozione d'opera di trasformatori / - di potenza da oltre 1000 VA e fino a 3000 VA:	CAD		8,95	100,000%
MO.AL.J.5101.C	Rimozione d'opera di trasformatori / - di potenza da oltre 3 kVA e fino a 7,5 kVA:	CAD		13,86	100,000%
MO.AL.J.5102	Rimozione d'opera di trasformatori separatori di sicurezza per controllo segnali o per suoneria Leopolder, comprese le relative contropiastre
MO.AL.J.5102.A	Rimozione d'opera di trasformatori separatori di sicurezza per controllo segnali o per suoneria Leopolder, comprese le relative contropiastre / - per cadaun trasformatore separatore di sicurezza per controllo segnali o per suoneria Leopolder	CAD		3,41	100,000%
MO.AL.L	Condutture per alimentazione
MO.AL.L.2100	Posa in opera e tesatura di conduttori di rame per linee di alimentazione TE; compresi e compensati la posa in opera degli isolatori di sostegno, di tutta la morsetteria occorrente, anche in campata. nonché i tagli a misura, la formazione degli attacchi agli isolatori di ormeggio mediante opportuna sagomatura e morsettatura dell'estremità dei conduttori, la formazione e composizione di losanghe, giunti ecc. ma esclusa la posa in opera degli isolatori di ormeggio (voce MO.LC.A.2100)
MO.AL.L.2100.A	Posa in opera e tesatura di conduttori di rame per linee di alimentazione TE; compresi e compensati la posa in opera degli isolatori di sostegno, di tutta la morsetteria occorrente, anche in campata. nonché i tagli a misura, la formazione degli attacchi agli isolatori di ormeggio mediante opportuna sagomatura e morsettatura dell'estremità dei conduttori, la formazione e composizione di losanghe, giunti ecc. ma esclusa la posa in opera degli isolatori di ormeggio (voce MO.LC.A.2100) / - per linee costituite da un conduttore di rame della sezione sino a 155 mm²	KM		2908,11	73,600%
MO.AL.L.2100.B	Posa in opera e tesatura di conduttori di rame per linee di alimentazione TE; compresi e compensati la posa in opera degli isolatori di sostegno, di tutta la morsetteria occorrente, anche in campata. nonché i tagli a misura, la formazione degli attacchi agli isolatori di ormeggio mediante opportuna sagomatura e morsettatura dell'estremità dei conduttori, la formazione e composizione di losanghe, giunti ecc. ma esclusa la posa in opera degli isolatori di ormeggio (voce MO.LC.A.2100) / - per linee costituite da due conduttori di rame avvicinati, ciascuno della sezione sino a 155 mm², con i due conduttori collegati ogni 20 m circa mediante morsetti	KM		3894,77	73,600%
MO.AL.L.2101	Sovrapprezzo ai prezzi della voce MO.AL.L.2100
MO.AL.L.2101.A	Sovrapprezzo ai prezzi della voce MO.AL.L.2100 / - per impiego di conduttori aventi sezioni superiore a 155 mm²: per ogni 10 mm², o frazione, di sezione del conduttore in più oltre i primi 155 mm²	KM		88,29	73,600%
MO.AL.L.2101.B	Sovrapprezzo ai prezzi della voce MO.AL.L.2100 / - per linee su palificazione fuori della sede ferroviaria	KM		420,63	73,600%
MO.AL.L.2101.C	Sovrapprezzo ai prezzi della voce MO.AL.L.2100 / - per posa in opera di ciascun filo o corda di rame, di qualsiasi tipo e sezione, per ogni attraversamento di linee di contatto	CAD		132,45	73,600%
MO.AL.L.2102	Sovrapprezzo ai prezzi della voce MO.AL.L.2100
MO.AL.L.2102.A	Sovrapprezzo ai prezzi della voce MO.AL.L.2100 / - eventualmente maggiorati della sottovoce MO.AL.L.2101.A, limitatamente a singoli tratti ormeggiati di lunghezza non superiore a 100 m tra ormeggi contigui	%		70,00
MO.AL.L.2102.B	Sovrapprezzo ai prezzi della voce MO.AL.L.2100 / - eventualmente maggiorate delle sottovoci MO.AL.L.2101.A, MO.AL.L.2101.B, ed MO.AL.L.2102.A, per posa in opera di linee su isolatori sospesi	%		10,00
MO.AL.L.2110	Spostamento di linee di alimentazione TE sulla stessa palificazione (in alto, in basso o lateralmente, conseguentemente all'impiego di mensole più o meno sporgenti); compresa e compensata la rimozione e la posa in opera degli isolatori di supporto e dei morsetti, lo spostamento delle mensole, nonché la formazione delle nuove losanghe
MO.AL.L.2110.A	Spostamento di linee di alimentazione TE sulla stessa palificazione (in alto, in basso o lateralmente, conseguentemente all'impiego di mensole più o meno sporgenti); compresa e compensata la rimozione e la posa in opera degli isolatori di supporto e dei morsetti, lo spostamento delle mensole, nonché la formazione delle nuove losanghe / - per linea di alimentazione a semplice filo o corda	CAD		40,85	64,200%
MO.AL.L.2110.B	Spostamento di linee di alimentazione TE sulla stessa palificazione (in alto, in basso o lateralmente, conseguentemente all'impiego di mensole più o meno sporgenti); compresa e compensata la rimozione e la posa in opera degli isolatori di supporto e dei morsetti, lo spostamento delle mensole, nonché la formazione delle nuove losanghe / - per linea di alimentazione a doppio filo o corda	CAD		58,36	64,200%
MO.AL.L.2111	Spostamento di linee di alimentazione a 10 kV sulla stessa palificazione, (in alto, in basso o lateralmente, conseguentemente all'impiego di mensole più o meno sporgenti); compresa e compensata la rimozione e la posa in opera degli isolatori su supporto e dei morsetti, nonché la formazione delle nuove losanghe e lo spostamento delle mensole
MO.AL.L.2111.A	Spostamento di linee di alimentazione a 10 kV sulla stessa palificazione, (in alto, in basso o lateralmente, conseguentemente all'impiego di mensole più o meno sporgenti); compresa e compensata la rimozione e la posa in opera degli isolatori su supporto e dei morsetti, nonché la formazione delle nuove losanghe e lo spostamento delle mensole / - per ogni conduttore e per cadaun sostegno entro la sede ferroviaria	CAD		38,29	64,200%
MO.AL.L.2111.B	Spostamento di linee di alimentazione a 10 kV sulla stessa palificazione, (in alto, in basso o lateralmente, conseguentemente all'impiego di mensole più o meno sporgenti); compresa e compensata la rimozione e la posa in opera degli isolatori su supporto e dei morsetti, nonché la formazione delle nuove losanghe e lo spostamento delle mensole / - per ogni conduttore e per cadaun sostegno fuori della sede ferroviaria	CAD		52,92	64,200%
MO.AL.L.2111.C	Spostamento di linee di alimentazione a 10 kV sulla stessa palificazione, (in alto, in basso o lateralmente, conseguentemente all'impiego di mensole più o meno sporgenti); compresa e compensata la rimozione e la posa in opera degli isolatori su supporto e dei morsetti, nonché la formazione delle nuove losanghe e lo spostamento delle mensole / - per ogni conduttore e per cadaun sostegno in zone di montagna	CAD		64,47	64,200%
MO.AL.L.2112	Passaggio e sistemazione di linea di alimentazione TE da una palificazione preesistente ad altra palificazione predisposta; compresa e compensata la rimozione e la posa in opera degli isolatori di supporto e dei morsetti, nonché la formazione delle occorrenti losanghe
MO.AL.L.2112.A	Passaggio e sistemazione di linea di alimentazione TE da una palificazione preesistente ad altra palificazione predisposta; compresa e compensata la rimozione e la posa in opera degli isolatori di supporto e dei morsetti, nonché la formazione delle occorrenti losanghe / - per cadaun sostegno per linee di alimentazione a semplice filo o corda	CAD		43,23	64,300%
MO.AL.L.2112.B	Passaggio e sistemazione di linea di alimentazione TE da una palificazione preesistente ad altra palificazione predisposta; compresa e compensata la rimozione e la posa in opera degli isolatori di supporto e dei morsetti, nonché la formazione delle occorrenti losanghe / - per cadaun sostegno per linee di alimentazione a doppio filo o corda	CAD		65,09	64,200%
MO.AL.L.2113	Condutture per alimentazione Passaggio e sistemazione di linea di alimentazione a 10 kV da una palificazione preesistente ad altra palificazione predisposta; compresa e compensata la rimozione e la posa in opera degli isolatori di supporto e dei morsetti, nonché la formazione delle occorrenti losanghe
MO.AL.L.2113.A	Condutture per alimentazione Passaggio e sistemazione di linea di alimentazione a 10 kV da una palificazione preesistente ad altra palificazione predisposta; compresa e compensata la rimozione e la posa in opera degli isolatori di supporto e dei morsetti, nonché la formazione delle occorrenti losanghe / - per ogni conduttore e per cadaun sostegno entro la sede ferroviaria	CAD		48,16	64,200%
MO.AL.L.2113.B	Condutture per alimentazione Passaggio e sistemazione di linea di alimentazione a 10 kV da una palificazione preesistente ad altra palificazione predisposta; compresa e compensata la rimozione e la posa in opera degli isolatori di supporto e dei morsetti, nonché la formazione delle occorrenti losanghe / - per ogni conduttore e per cadaun sostegno fuori della sede ferroviaria	CAD		62,11	64,200%
MO.AL.L.2113.C	Condutture per alimentazione Passaggio e sistemazione di linea di alimentazione a 10 kV da una palificazione preesistente ad altra palificazione predisposta; compresa e compensata la rimozione e la posa in opera degli isolatori di supporto e dei morsetti, nonché la formazione delle occorrenti losanghe / - per ogni conduttore e per cadaun sostegno in zone di montagna	CAD		75,46	64,300%
MO.AL.L.5103	Rimozione d'opera di conduttori di rame di linee di alimentazione TE con avvolgimento dei conduttori su bobine fornite dalle Ferrovie, inclusi gli oneri di manipolazione delle bobine; compresa e compensata la rimozione degli isolatori di supporto, ma esclusi quelli di ormeggio di cui alla voce MO.LC.A.5101; compresa e compensata altresì la rimozione di tutta la morsetteria, anche in campata, delle losanghe, dei giunti, ecc.
MO.AL.L.5103.A	Rimozione d'opera di conduttori di rame di linee di alimentazione TE con avvolgimento dei conduttori su bobine fornite dalle Ferrovie, inclusi gli oneri di manipolazione delle bobine; compresa e compensata la rimozione degli isolatori di supporto, ma esclusi quelli di ormeggio di cui alla voce MO.LC.A.5101; compresa e compensata altresì la rimozione di tutta la morsetteria, anche in campata, delle losanghe, dei giunti, ecc. / - per linee costituite da un conduttore di rame di sezione fino a 160 mm²	KM		1562,47	78,200%
MO.AL.L.5103.B	Rimozione d'opera di conduttori di rame di linee di alimentazione TE con avvolgimento dei conduttori su bobine fornite dalle Ferrovie, inclusi gli oneri di manipolazione delle bobine; compresa e compensata la rimozione degli isolatori di supporto, ma esclusi quelli di ormeggio di cui alla voce MO.LC.A.5101; compresa e compensata altresì la rimozione di tutta la morsetteria, anche in campata, delle losanghe, dei giunti, ecc. / - per linee costituite da due conduttori di rame avvicinati, ciascuno di sezione fino a 160 mm²	KM		2295,70	78,200%
MO.AL.L.5104	Sovrapprezzo ai prezzi di cui alla voce MO.AL.L.5103
MO.AL.L.5104.A	Sovrapprezzo ai prezzi di cui alla voce MO.AL.L.5103 / - per conduttori aventi sezione maggiore a 160 mm²: per ogni 10 mm², o frazione di sezione di ciascun conduttore, in più oltre i primi 160 mm²	KM		67,41	78,200%
MO.AL.L.5104.B	Sovrapprezzo ai prezzi di cui alla voce MO.AL.L.5103 / - per alimentatori posti su palificazione fuori della sede ferroviaria	KM		148,39	78,200%
MO.AL.L.5105	Sovrapprezzo ai prezzi di cui alla voce MO.AL.L.5103
MO.AL.L.5105.A	Sovrapprezzo ai prezzi di cui alla voce MO.AL.L.5103 / - per conduttori posti su isolatori non aventi morsetti propri, tipo W30 e simili	%		20,00
MO.AL.L.5106	Rimozione d'opera di conduttori di rame di linee di alimentazione TE con taglio dei conduttori e loro avvolgimento in matasse e raccoglimento in fasci di spezzoni; compresa e compensata la rimozione degli isolatori di supporto, ma esclusi quelli di ormeggio di cui alla voce MO.LC.A.5101; compresa e compensata altresì la rimozione di tutta la morsetteria, anche in campata, delle losanghe, dei giunti, ecc.
MO.AL.L.5106.A	Rimozione d'opera di conduttori di rame di linee di alimentazione TE con taglio dei conduttori e loro avvolgimento in matasse e raccoglimento in fasci di spezzoni; compresa e compensata la rimozione degli isolatori di supporto, ma esclusi quelli di ormeggio di cui alla voce MO.LC.A.5101; compresa e compensata altresì la rimozione di tutta la morsetteria, anche in campata, delle losanghe, dei giunti, ecc. / - per linee costituite da un conduttore di rame di sezione fino a 160 mm²	KM		1344,24	78,200%
MO.AL.L.5106.B	Rimozione d'opera di conduttori di rame di linee di alimentazione TE con taglio dei conduttori e loro avvolgimento in matasse e raccoglimento in fasci di spezzoni; compresa e compensata la rimozione degli isolatori di supporto, ma esclusi quelli di ormeggio di cui alla voce MO.LC.A.5101; compresa e compensata altresì la rimozione di tutta la morsetteria, anche in campata, delle losanghe, dei giunti, ecc. / - per linee costituite da due conduttori di rame avvicinati, ciascuno di sezione fino a 160 mm²	KM		1850,52	78,200%
MO.AL.L.5107	Sovrapprezzo ai prezzi di cui alla voce MO.AL.L.5106
MO.AL.L.5107.A	Sovrapprezzo ai prezzi di cui alla voce MO.AL.L.5106 / - per conduttori aventi sezione maggiore a 160 mm²: per ogni 10 mm², o frazione di sezione, di ciascun conduttore, in più oltre i primi 160 mm²	KM		60,56	78,200%
MO.AL.L.5107.B	Sovrapprezzo ai prezzi di cui alla voce MO.AL.L.5106 / - per alimentatori posti su palificazione fuori della sede ferroviaria	KM		130,93	78,200%
MO.AL.L.5108	Sovrapprezzo ai prezzi di cui alla voce MO.AL.L.5106
MO.AL.L.5108.A	Sovrapprezzo ai prezzi di cui alla voce MO.AL.L.5106 / - per conduttori posti su isolatori non aventi morsetti propri, tipo W 30 e simili	%		20,00
MO.AL.L.5109	Sovrapprezzo ai prezzi di cui alle voci MO.AL.L.5103 e MO.AL.L.5106
MO.AL.L.5109.A	Sovrapprezzo ai prezzi di cui alle voci MO.AL.L.5103 e MO.AL.L.5106 / - per rimozione d'opera di ciascun filo o corda di rame di qualsiasi tipo o sezione, per ogni attraversamento di linee di contatto	CAD		43,64	78,200%
MO.AL.M	Collegamenti vari delle linee di alimentazione
MO.AL.M.2100	Formazione e posa in opera di discese e collegamenti TE fra alimentatori e corda portante delle condutture di contatto; compresi e compensati il montaggio delle staffe portaisolatori, mensole ed isolatori di sostegno (anche su mensole o su traverse di portali), nonché il taglio, sagomatura e morsettatura dei conduttori
MO.AL.M.2100.A	Formazione e posa in opera di discese e collegamenti TE fra alimentatori e corda portante delle condutture di contatto; compresi e compensati il montaggio delle staffe portaisolatori, mensole ed isolatori di sostegno (anche su mensole o su traverse di portali), nonché il taglio, sagomatura e morsettatura dei conduttori / - formati da un solo conduttore di rame	CAD		46,66	82,700%
MO.AL.M.2100.B	Formazione e posa in opera di discese e collegamenti TE fra alimentatori e corda portante delle condutture di contatto; compresi e compensati il montaggio delle staffe portaisolatori, mensole ed isolatori di sostegno (anche su mensole o su traverse di portali), nonché il taglio, sagomatura e morsettatura dei conduttori / - formati da due conduttori di rame, avvicinati e morsettati tra loro	CAD		62,49	82,700%
MO.AL.M.2102	Formazione e posa in opera di discese e collegamenti TE fra alimentatore e sezionatore o commutatore, ovvero tra sezionatore o commutatore e condutture di contatto; compresi e compensati il montaggio delle staffe portaisolatori, mensole ed isolatori di sostegno (anche su mensole o su traverse di portali), nonché il taglio, sagomatura e morsettatura dei conduttori
MO.AL.M.2102.A	Formazione e posa in opera di discese e collegamenti TE fra alimentatore e sezionatore o commutatore, ovvero tra sezionatore o commutatore e condutture di contatto; compresi e compensati il montaggio delle staffe portaisolatori, mensole ed isolatori di sostegno (anche su mensole o su traverse di portali), nonché il taglio, sagomatura e morsettatura dei conduttori / - formati da un solo conduttore di rame	CAD		74,82	82,700%
MO.AL.M.2102.B	Formazione e posa in opera di discese e collegamenti TE fra alimentatore e sezionatore o commutatore, ovvero tra sezionatore o commutatore e condutture di contatto; compresi e compensati il montaggio delle staffe portaisolatori, mensole ed isolatori di sostegno (anche su mensole o su traverse di portali), nonché il taglio, sagomatura e morsettatura dei conduttori / - formati da due conduttori di rame, avvicinati e morsettati tra loro	CAD		94,18	82,700%
MO.AL.M.2104	Collegamenti vari delle linee di alimentazione Formazione e posa in opera di discese e collegamenti TE formati da due conduttori di rame, avvicinati e morsettati tra loro, su portali di sezionamento; compresi e compensati il montaggio delle staffe portaisolatori, mensole ed isolatori di sostegno (anche su mensole o su traverse di portali), nonché il taglio, sagomatura e morsettatura dei conduttori
MO.AL.M.2104.A	Collegamenti vari delle linee di alimentazione Formazione e posa in opera di discese e collegamenti TE formati da due conduttori di rame, avvicinati e morsettati tra loro, su portali di sezionamento; compresi e compensati il montaggio delle staffe portaisolatori, mensole ed isolatori di sostegno (anche su mensole o su traverse di portali), nonché il taglio, sagomatura e morsettatura dei conduttori / - fra alimentatore e condutture di contatto con una o due corde portanti con ormeggi fissi	CAD		219,20	82,700%
MO.AL.M.2104.B	Collegamenti vari delle linee di alimentazione Formazione e posa in opera di discese e collegamenti TE formati da due conduttori di rame, avvicinati e morsettati tra loro, su portali di sezionamento; compresi e compensati il montaggio delle staffe portaisolatori, mensole ed isolatori di sostegno (anche su mensole o su traverse di portali), nonché il taglio, sagomatura e morsettatura dei conduttori / - fra alimentatore e condutture di contatto con una o due corde portanti con ormeggi regolati	CAD		327,43	82,700%
MO.AL.M.2104.C	Collegamenti vari delle linee di alimentazione Formazione e posa in opera di discese e collegamenti TE formati da due conduttori di rame, avvicinati e morsettati tra loro, su portali di sezionamento; compresi e compensati il montaggio delle staffe portaisolatori, mensole ed isolatori di sostegno (anche su mensole o su traverse di portali), nonché il taglio, sagomatura e morsettatura dei conduttori / - fra condutture di contatto di stazione e di piena linea con una o due corde portanti con ormeggi fissi, con interposizione de i collegamenti di entrata ed uscita al sezionatore già predisposto	CAD		272,89	82,700%
MO.AL.M.2104.D	Collegamenti vari delle linee di alimentazione Formazione e posa in opera di discese e collegamenti TE formati da due conduttori di rame, avvicinati e morsettati tra loro, su portali di sezionamento; compresi e compensati il montaggio delle staffe portaisolatori, mensole ed isolatori di sostegno (anche su mensole o su traverse di portali), nonché il taglio, sagomatura e morsettatura dei conduttori / - fra condutture di contatto di stazione e di piena linea con una o due corde portanti con ormeggi regolati, con interposizione dei collegamenti di entrata ed uscita al sezionatore già predisposto	CAD		383,79	82,700%
MO.AL.M.2106	Formazione e posa in opera di discese e collegamenti TE formati da tre conduttori di rame avvicinati e morsettati tra loro, su portali di sezionamento, fra alimentatore e condutture di contatto con due corde portanti con ormeggi regolati, con interposizione de i collegamenti di entrata ed uscita al sezionatore già predisposto; compresi e compensati il montaggio delle staffe portaisolatori, mensole ed isolatori di sostegno (anche su mensole o su traverse di portali), nonché il taglio, sagomatura e morsettatura dei conduttori
MO.AL.M.2106.A	Formazione e posa in opera di discese e collegamenti TE formati da tre conduttori di rame avvicinati e morsettati tra loro, su portali di sezionamento, fra alimentatore e condutture di contatto con due corde portanti con ormeggi regolati, con interposizione de i collegamenti di entrata ed uscita al sezionatore già predisposto; compresi e compensati il montaggio delle staffe portaisolatori, mensole ed isolatori di sostegno (anche su mensole o su traverse di portali), nonché il taglio, sagomatura e morsettatura dei conduttori / - per ogni collegamento	CAD		632,91	82,700%
MO.AL.M.5101	Rimozione d'opera di discese e collegamenti TE fra alimentatori e corda portante della conduttura di contatto; compresa e compensata la rimozione delle staffe portaisolatori, mensole ed isolatori portanti (anche su mensole o su traverse di portali) e della morsetteria
MO.AL.M.5101.A	Rimozione d'opera di discese e collegamenti TE fra alimentatori e corda portante della conduttura di contatto; compresa e compensata la rimozione delle staffe portaisolatori, mensole ed isolatori portanti (anche su mensole o su traverse di portali) e della morsetteria / - formati da un solo conduttore di rame	CAD		31,35	82,700%
MO.AL.M.5101.B	Rimozione d'opera di discese e collegamenti TE fra alimentatori e corda portante della conduttura di contatto; compresa e compensata la rimozione delle staffe portaisolatori, mensole ed isolatori portanti (anche su mensole o su traverse di portali) e della morsetteria / - formati da due conduttori di rame, avvicinati e morsettati tra loro	CAD		42,17	82,700%
MO.AL.M.5103	Rimozione d'opera di discese e collegamenti TE tra alimentatore e sezionatore o commutatore, ovvero tra sezionatore o commutatore e linea di contatto; compresa e compensata la rimozione delle staffe portaisolatori, mensole ed isolatori portanti (anche su mensole o su traverse di portali) e della morsetteria
MO.AL.M.5103.A	Rimozione d'opera di discese e collegamenti TE tra alimentatore e sezionatore o commutatore, ovvero tra sezionatore o commutatore e linea di contatto; compresa e compensata la rimozione delle staffe portaisolatori, mensole ed isolatori portanti (anche su mensole o su traverse di portali) e della morsetteria / - formati da un solo conduttore di rame	CAD		28,71	82,700%
MO.AL.M.5103.B	Rimozione d'opera di discese e collegamenti TE tra alimentatore e sezionatore o commutatore, ovvero tra sezionatore o commutatore e linea di contatto; compresa e compensata la rimozione delle staffe portaisolatori, mensole ed isolatori portanti (anche su mensole o su traverse di portali) e della morsetteria / - formati da due conduttori di rame, avvicinati e morsettati tra loro	CAD		37,14	82,700%
MO.AL.M.5105	Rimozione d'opera di discese e collegamenti TE formati da due conduttori di rame, avvicinati e morsettati tra loro su portali di sezionamento; compresa e compensata la rimozione delle staffe portaisolatori, mensole ed isolatori portanti (anche su mensole o su traverse di portali) e della morsetteria
MO.AL.M.5105.A	Rimozione d'opera di discese e collegamenti TE formati da due conduttori di rame, avvicinati e morsettati tra loro su portali di sezionamento; compresa e compensata la rimozione delle staffe portaisolatori, mensole ed isolatori portanti (anche su mensole o su traverse di portali) e della morsetteria / - fra alimentatore e condutture di contatto con una o due corde portanti con ormeggi fissi	CAD		163,75	82,700%
MO.AL.M.5105.B	Rimozione d'opera di discese e collegamenti TE formati da due conduttori di rame, avvicinati e morsettati tra loro su portali di sezionamento; compresa e compensata la rimozione delle staffe portaisolatori, mensole ed isolatori portanti (anche su mensole o su traverse di portali) e della morsetteria / - fra alimentatore e condutture di contatto con una o due corde portanti con ormeggi regolati	CAD		243,83	82,700%
MO.AL.M.5105.C	Rimozione d'opera di discese e collegamenti TE formati da due conduttori di rame, avvicinati e morsettati tra loro su portali di sezionamento; compresa e compensata la rimozione delle staffe portaisolatori, mensole ed isolatori portanti (anche su mensole o su traverse di portali) e della morsetteria / - fra condutture di contatto di stazione e di piena linea con una o due corde portanti con ormeggi fissi, con interposizione dei collegamenti di entrata ed uscita al sezionatore	CAD		204,23	82,700%
MO.AL.M.5105.D	Rimozione d'opera di discese e collegamenti TE formati da due conduttori di rame, avvicinati e morsettati tra loro su portali di sezionamento; compresa e compensata la rimozione delle staffe portaisolatori, mensole ed isolatori portanti (anche su mensole o su traverse di portali) e della morsetteria / - fra condutture di contatto di stazione e di piena linea con una o due corde portanti con ormeggi regolati, con interposizione dei collegamenti di entrata e di uscita al sezionatore	CAD		284,34	82,700%
MO.AL.N	Materiali per linee di alimentazione
MO.AL.N.2100	Posa in opera di mensolame, ferramenta, telai di sostegno di apparecchi vari per condutture di contatto (sezionatori, commutatori, scaricatori, ecc.), da montare su pali o su altri sostegni, o da murare in fori già predisposti in blocchi di fondazione, muri, ecc.; compreso e compensato, in tal caso, il loro fissaggio con malta cementizia fornita in opera dall'Imprenditore
MO.AL.N.2100.A	Posa in opera di mensolame, ferramenta, telai di sostegno di apparecchi vari per condutture di contatto (sezionatori, commutatori, scaricatori, ecc.), da montare su pali o su altri sostegni, o da murare in fori già predisposti in blocchi di fondazione, muri, ecc.; compreso e compensato, in tal caso, il loro fissaggio con malta cementizia fornita in opera dall'Imprenditore / - per ogni mensolame	KG		2,45	86,900%
MO.AL.N.2102	Montaggio in opera e regolazione di apparecchi vari per TE (sezionatori, commutatori, scaricatori); compresi e compensati i montaggi delle manovre e relative tiranterie, ma esclusi la formazione della messa a terra, i montaggi del mensolame di sostegno (voce MO.AL.N.2100) e i collegamenti alle condutture di contatto o alle linee di alimentazione TE (voce MO.AL.M.2100)
MO.AL.N.2102.A	Montaggio in opera e regolazione di apparecchi vari per TE (sezionatori, commutatori, scaricatori); compresi e compensati i montaggi delle manovre e relative tiranterie, ma esclusi la formazione della messa a terra, i montaggi del mensolame di sostegno (voce MO.AL.N.2100) e i collegamenti alle condutture di contatto o alle linee di alimentazione TE (voce MO.AL.M.2100) / - per sezionatori, anche se con lama di terra	CAD		110,08	87,200%
MO.AL.N.2102.B	Montaggio in opera e regolazione di apparecchi vari per TE (sezionatori, commutatori, scaricatori); compresi e compensati i montaggi delle manovre e relative tiranterie, ma esclusi la formazione della messa a terra, i montaggi del mensolame di sostegno (voce MO.AL.N.2100) e i collegamenti alle condutture di contatto o alle linee di alimentazione TE (voce MO.AL.M.2100) / - per sezionatori muniti di segnalazione semaforica	CAD		142,02	87,100%
MO.AL.N.2102.C	Montaggio in opera e regolazione di apparecchi vari per TE (sezionatori, commutatori, scaricatori); compresi e compensati i montaggi delle manovre e relative tiranterie, ma esclusi la formazione della messa a terra, i montaggi del mensolame di sostegno (voce MO.AL.N.2100) e i collegamenti alle condutture di contatto o alle linee di alimentazione TE (voce MO.AL.M.2100) / - per sezionatori di linea, di qualsiasi tipo, con manovra a mano	CAD		173,99	87,100%
MO.AL.N.2102.D	Montaggio in opera e regolazione di apparecchi vari per TE (sezionatori, commutatori, scaricatori); compresi e compensati i montaggi delle manovre e relative tiranterie, ma esclusi la formazione della messa a terra, i montaggi del mensolame di sostegno (voce MO.AL.N.2100) e i collegamenti alle condutture di contatto o alle linee di alimentazione TE (voce MO.AL.M.2100) / - per sezionatori di linea, di qualsiasi tipo, con manovra a motore, esclusi i collegamenti elettrici di alimentazione del moto re	CAD		206,82	87,100%
MO.AL.N.2102.E	Montaggio in opera e regolazione di apparecchi vari per TE (sezionatori, commutatori, scaricatori); compresi e compensati i montaggi delle manovre e relative tiranterie, ma esclusi la formazione della messa a terra, i montaggi del mensolame di sostegno (voce MO.AL.N.2100) e i collegamenti alle condutture di contatto o alle linee di alimentazione TE (voce MO.AL.M.2100) / - per scaricatori di qualsiasi tipo (escluso l'eventuale sezionatore in serie ad esso)	CAD		94,99	87,100%
MO.AL.N.2104	Abbassamento fino a un massimo di 80 cm sullo stesso sostegno o parete di Rimessa Locomotive TE, di sezionatori o commutatori completi di mensole, compreso e compensato l'onere per le modifiche o sostituzioni delle discese di alimentazione e delle tiranterie di comando
MO.AL.N.2104.A	Abbassamento fino a un massimo di 80 cm sullo stesso sostegno o parete di Rimessa Locomotive TE, di sezionatori o commutatori completi di mensole, compreso e compensato l'onere per le modifiche o sostituzioni delle discese di alimentazione e delle tiranterie di comando / - commutatori con o senza lama di terra	CAD		39,94	87,100%
MO.AL.N.2104.B	Abbassamento fino a un massimo di 80 cm sullo stesso sostegno o parete di Rimessa Locomotive TE, di sezionatori o commutatori completi di mensole, compreso e compensato l'onere per le modifiche o sostituzioni delle discese di alimentazione e delle tiranterie di comando / - commutatori muniti di segnalazioni semaforiche	CAD		53,28	87,100%
MO.AL.N.2104.C	Abbassamento fino a un massimo di 80 cm sullo stesso sostegno o parete di Rimessa Locomotive TE, di sezionatori o commutatori completi di mensole, compreso e compensato l'onere per le modifiche o sostituzioni delle discese di alimentazione e delle tiranterie di comando / - sezionatori a corna di qualsiasi tipo con manovra a mano	CAD		66,57	87,100%
MO.AL.N.2104.D	Abbassamento fino a un massimo di 80 cm sullo stesso sostegno o parete di Rimessa Locomotive TE, di sezionatori o commutatori completi di mensole, compreso e compensato l'onere per le modifiche o sostituzioni delle discese di alimentazione e delle tiranterie di comando / - sezionatori a corna di qualsiasi tipo con manovra a motore	CAD		75,45	87,100%
MO.AL.N.2105	Alzamento fino ad un massimo di 80 cm sullo stesso sostegno o parete di Rimessa Locomotive TE, di sezionatori o commutatori completi di mensole, compreso e compensato l'onere per le modifiche o sostituzione delle discese di alimentazione e delle tiranterie di comando
MO.AL.N.2105.A	Alzamento fino ad un massimo di 80 cm sullo stesso sostegno o parete di Rimessa Locomotive TE, di sezionatori o commutatori completi di mensole, compreso e compensato l'onere per le modifiche o sostituzione delle discese di alimentazione e delle tiranterie di comando / - commutatori con o senza lama di terra	CAD		66,57	87,100%
MO.AL.N.2105.B	Alzamento fino ad un massimo di 80 cm sullo stesso sostegno o parete di Rimessa Locomotive TE, di sezionatori o commutatori completi di mensole, compreso e compensato l'onere per le modifiche o sostituzione delle discese di alimentazione e delle tiranterie di comando / - commutatori muniti di segnalazioni semaforiche	CAD		79,88	87,100%
MO.AL.N.2105.C	Alzamento fino ad un massimo di 80 cm sullo stesso sostegno o parete di Rimessa Locomotive TE, di sezionatori o commutatori completi di mensole, compreso e compensato l'onere per le modifiche o sostituzione delle discese di alimentazione e delle tiranterie di comando / - sezionatori a corna di qualsiasi tipo con manovra a mano o a motore	CAD		93,20	87,100%
MO.AL.N.5101	Rimozione d'opera di mensolame, ferramenta, telai di sostegno di apparecchi vari per condutture di contatto (sezionatori, commutatori, scaricatori)
MO.AL.N.5101.A	Rimozione d'opera di mensolame, ferramenta, telai di sostegno di apparecchi vari per condutture di contatto (sezionatori, commutatori, scaricatori) / - montati su pali o su altro sostegno	KG		0,61	86,900%
MO.AL.N.5101.B	Rimozione d'opera di mensolame, ferramenta, telai di sostegno di apparecchi vari per condutture di contatto (sezionatori, commutatori, scaricatori) / - parzialmente murati in blocchi di fondazione o su muri; compresi le necessarie demolizioni e senza ripristino delle parti demolite	KG		0,73	87,700%
MO.AL.N.5101.C	Rimozione d'opera di mensolame, ferramenta, telai di sostegno di apparecchi vari per condutture di contatto (sezionatori, commutatori, scaricatori) / - parzialmente murati in blocchi di fondazione o su muri; compresi le necessarie demolizioni e con rifacimento delle parti murarie	KG		0,84	84,500%
MO.AL.N.5103	Rimozione d'opera di apparecchi vari per TE (sezionatori, commutatori, scaricatori); compresa e compensata la rimozione delle manovre e relative tiranterie, ma esclusa la rimozione del mensolame di sostegno (voce MO.AL.N.5101) e dei collegamenti alle condutture di contatto o alle linee di alimentazione TE (voce MO.AL.M.5101)
MO.AL.N.5103.A	Rimozione d'opera di apparecchi vari per TE (sezionatori, commutatori, scaricatori); compresa e compensata la rimozione delle manovre e relative tiranterie, ma esclusa la rimozione del mensolame di sostegno (voce MO.AL.N.5101) e dei collegamenti alle condutture di contatto o alle linee di alimentazione TE (voce MO.AL.M.5101) / - per sezionatori, anche se con lama di terra	CAD		78,99	87,100%
MO.AL.N.5103.B	Rimozione d'opera di apparecchi vari per TE (sezionatori, commutatori, scaricatori); compresa e compensata la rimozione delle manovre e relative tiranterie, ma esclusa la rimozione del mensolame di sostegno (voce MO.AL.N.5101) e dei collegamenti alle condutture di contatto o alle linee di alimentazione TE (voce MO.AL.M.5101) / - per sezionatori muniti di segnalazione semaforica	CAD		102,97	87,200%
MO.AL.N.5103.C	Rimozione d'opera di apparecchi vari per TE (sezionatori, commutatori, scaricatori); compresa e compensata la rimozione delle manovre e relative tiranterie, ma esclusa la rimozione del mensolame di sostegno (voce MO.AL.N.5101) e dei collegamenti alle condutture di contatto o alle linee di alimentazione TE (voce MO.AL.M.5101) / - Materiali per linee di alimentazione per sezionatori di linea, di qualsiasi tipo, con manovra a mano	CAD		124,27	87,100%
MO.AL.N.5103.D	Rimozione d'opera di apparecchi vari per TE (sezionatori, commutatori, scaricatori); compresa e compensata la rimozione delle manovre e relative tiranterie, ma esclusa la rimozione del mensolame di sostegno (voce MO.AL.N.5101) e dei collegamenti alle condutture di contatto o alle linee di alimentazione TE (voce MO.AL.M.5101) / - per sezionatori di linea, di qualsiasi tipo, con manovra a motore	CAD		150,01	87,100%
MO.AL.N.5103.E	Rimozione d'opera di apparecchi vari per TE (sezionatori, commutatori, scaricatori); compresa e compensata la rimozione delle manovre e relative tiranterie, ma esclusa la rimozione del mensolame di sostegno (voce MO.AL.N.5101) e dei collegamenti alle condutture di contatto o alle linee di alimentazione TE (voce MO.AL.M.5101) / - per scaricatori di qualsiasi tipo (escluso l'eventuale sezionatore in serie ad esso)	CAD		67,91	87,100%
MO.AL.N.7106	Sostituzione di isolatori di supporto di qualsiasi tipo, in opera su condutture di alimentazione TE, con altri anche se di tipo diverso; compresi e compensati gli slacciamenti dei conduttori, i rifacimenti delle losanghe, la rimozione, posa (o sostituzione) dei serrafili, la nuova regolazione della tesatura delle condutture ed ogni altra operazione per ridare la linea di alimentazione in perfetta efficienza
MO.AL.N.7106.A	Sostituzione di isolatori di supporto di qualsiasi tipo, in opera su condutture di alimentazione TE, con altri anche se di tipo diverso; compresi e compensati gli slacciamenti dei conduttori, i rifacimenti delle losanghe, la rimozione, posa (o sostituzione) dei serrafili, la nuova regolazione della tesatura delle condutture ed ogni altra operazione per ridare la linea di alimentazione in perfetta efficienza / - entro la sede ferroviaria	CAD		26,84	82,600%
MO.AL.N.7106.B	Sostituzione di isolatori di supporto di qualsiasi tipo, in opera su condutture di alimentazione TE, con altri anche se di tipo diverso; compresi e compensati gli slacciamenti dei conduttori, i rifacimenti delle losanghe, la rimozione, posa (o sostituzione) dei serrafili, la nuova regolazione della tesatura delle condutture ed ogni altra operazione per ridare la linea di alimentazione in perfetta efficienza / - fuori della sede ferroviaria	CAD		32,11	82,700%
MO.AL.N.7107	Sostituzione di apparecchi vari per TE (sezionatori, commutatori, scaricatori); esclusa la sostituzione del mensolame di sostegno, ma compresi e compensati la sostituzione della cassa di manovra, lo slacciamento e riallacciamento delle manovre e delle discese di alimentazione, nonché la nuova regolazione delle stesse manovre e lo smontaggio rimontaggio di dispositivi di segnalazione e ripetizione, ove esistenti
MO.AL.N.7107.A	Sostituzione di apparecchi vari per TE (sezionatori, commutatori, scaricatori); esclusa la sostituzione del mensolame di sostegno, ma compresi e compensati la sostituzione della cassa di manovra, lo slacciamento e riallacciamento delle manovre e delle discese di alimentazione, nonché la nuova regolazione delle stesse manovre e lo smontaggio rimontaggio di dispositivi di segnalazione e ripetizione, ove esistenti / - per sezionatori anche con lama di terra	CAD		173,41	82,700%
MO.AL.N.7107.B	Sostituzione di apparecchi vari per TE (sezionatori, commutatori, scaricatori); esclusa la sostituzione del mensolame di sostegno, ma compresi e compensati la sostituzione della cassa di manovra, lo slacciamento e riallacciamento delle manovre e delle discese di alimentazione, nonché la nuova regolazione delle stesse manovre e lo smontaggio rimontaggio di dispositivi di segnalazione e ripetizione, ove esistenti / - per sezionatori a lama muniti di segnalazione semaforica	CAD		191,02	82,700%
MO.AL.N.7107.C	Sostituzione di apparecchi vari per TE (sezionatori, commutatori, scaricatori); esclusa la sostituzione del mensolame di sostegno, ma compresi e compensati la sostituzione della cassa di manovra, lo slacciamento e riallacciamento delle manovre e delle discese di alimentazione, nonché la nuova regolazione delle stesse manovre e lo smontaggio rimontaggio di dispositivi di segnalazione e ripetizione, ove esistenti / - per sezionatori a corna di qualsiasi tipo, con manovra a mano	CAD		278,18	82,700%
MO.AL.N.7107.D	Sostituzione di apparecchi vari per TE (sezionatori, commutatori, scaricatori); esclusa la sostituzione del mensolame di sostegno, ma compresi e compensati la sostituzione della cassa di manovra, lo slacciamento e riallacciamento delle manovre e delle discese di alimentazione, nonché la nuova regolazione delle stesse manovre e lo smontaggio rimontaggio di dispositivi di segnalazione e ripetizione, ove esistenti / - Materiali per linee di alimentazione per sezionatori a corna di qualsiasi tipo, con manovra a motore	CAD		327,45	82,700%
MO.AL.N.7107.E	Sostituzione di apparecchi vari per TE (sezionatori, commutatori, scaricatori); esclusa la sostituzione del mensolame di sostegno, ma compresi e compensati la sostituzione della cassa di manovra, lo slacciamento e riallacciamento delle manovre e delle discese di alimentazione, nonché la nuova regolazione delle stesse manovre e lo smontaggio rimontaggio di dispositivi di segnalazione e ripetizione, ove esistenti / - per scaricatori di qualsiasi tipo, escluso gli eventuali sezionatori in serie ad essi	CAD		157,58	82,700%
MO.AV	Apparecchiature varie per impianti LFM
MO.AV.A	Armadi per il contenimento di apparecchiature
MO.AV.A.1100	Fornitura di cassette-armadio vuote, del tipo stagno (IP55) in acciaio stampato dello spessore non inferiore a 1,2 mm, con portello di chiusura completo di serratura, adatte a contenere apparecchiature elettriche (teleruttori, relè, valvole, trasformatori, ecc.) complete di guarnizioni in gomma o materiale termoplastico, pannello interno isolante, feritoia inferiore per l'applicazione di raccordi a cono atti all'ingresso di tubi o cavi, verniciate esternamente e internamente a forno previa fosfatazione antiossidante
MO.AV.A.1100.A	Fornitura di cassette-armadio vuote, del tipo stagno (IP55) in acciaio stampato dello spessore non inferiore a 1,2 mm, con portello di chiusura completo di serratura, adatte a contenere apparecchiature elettriche (teleruttori, relè, valvole, trasformatori, ecc.) complete di guarnizioni in gomma o materiale termoplastico, pannello interno isolante, feritoia inferiore per l'applicazione di raccordi a cono atti all'ingresso di tubi o cavi, verniciate esternamente e internamente a forno previa fosfatazione antiossidante / - al decimetro quadrato di superficie frontale della cassetta della profondità da cm 12 a cm 30	DM2		5,14	0,000%
MO.AV.A.1100.B	Fornitura di cassette-armadio vuote, del tipo stagno (IP55) in acciaio stampato dello spessore non inferiore a 1,2 mm, con portello di chiusura completo di serratura, adatte a contenere apparecchiature elettriche (teleruttori, relè, valvole, trasformatori, ecc.) complete di guarnizioni in gomma o materiale termoplastico, pannello interno isolante, feritoia inferiore per l'applicazione di raccordi a cono atti all'ingresso di tubi o cavi, verniciate esternamente e internamente a forno previa fosfatazione antiossidante / - al decimetro quadrato di superficie frontale della cassetta della profondità maggiore di cm 30 e fino a cm 40	DM2		5,74	0,000%
MO.AV.A.1101	Fornitura di cassetta armadio stradale (tipo Conchiglia o similare) del tipo stagno (IP44) in poliestere e fibra di vetro, con porta apribile a cerniera con serratura di chiusura, completa di pannello di fondo, guarnizione in gomma o materiale termoplastico, telaio di ancoraggio e parete inferiore in bachelite munito di pressacavi conici, adatta al contegno di apparecchiature elettriche (teleruttori, relè, valvole, trasformatori, contatori, temporizzatori, invertitori ecc.) per installazione a parete, su palo, su basamento in conglomerato cementizio, ecc.
MO.AV.A.1101.A	Fornitura di cassetta armadio stradale (tipo Conchiglia o similare) del tipo stagno (IP44) in poliestere e fibra di vetro, con porta apribile a cerniera con serratura di chiusura, completa di pannello di fondo, guarnizione in gomma o materiale termoplastico, telaio di ancoraggio e parete inferiore in bachelite munito di pressacavi conici, adatta al contegno di apparecchiature elettriche (teleruttori, relè, valvole, trasformatori, contatori, temporizzatori, invertitori ecc.) per installazione a parete, su palo, su basamento in conglomerato cementizio, ecc. / - al decimetro quadrato di superficie frontale della cassetta della profondità da cm 17 a cm 28	DM2		5,81	0,000%
MO.AV.A.1101.B	Fornitura di cassetta armadio stradale (tipo Conchiglia o similare) del tipo stagno (IP44) in poliestere e fibra di vetro, con porta apribile a cerniera con serratura di chiusura, completa di pannello di fondo, guarnizione in gomma o materiale termoplastico, telaio di ancoraggio e parete inferiore in bachelite munito di pressacavi conici, adatta al contegno di apparecchiature elettriche (teleruttori, relè, valvole, trasformatori, contatori, temporizzatori, invertitori ecc.) per installazione a parete, su palo, su basamento in conglomerato cementizio, ecc. / - al decimetro quadrato di superficie frontale della cassetta della profondità maggiore di cm 28 e fino a cm 40	DM2		6,67	0,000%
MO.AV.A.1102	Fornitura di armadio stradale (tipo Conchiglia) o similare del tipo stagno (IP44) in poliestere e fibra di vetro, con porta apribile a cerniera con serrature di chiusura, completo di pannello di fondo, guarnizione in gomma o materiale termoplastico, passacavi o pressacavi, munito di basamento a colonnina e telaio di ancoraggio per installazione su base in conglomerato cementizio, adatto per il contenimento di apparecchiature elettriche
MO.AV.A.1102.A	Fornitura di armadio stradale (tipo Conchiglia) o similare del tipo stagno (IP44) in poliestere e fibra di vetro, con porta apribile a cerniera con serrature di chiusura, completo di pannello di fondo, guarnizione in gomma o materiale termoplastico, passacavi o pressacavi, munito di basamento a colonnina e telaio di ancoraggio per installazione su base in conglomerato cementizio, adatto per il contenimento di apparecchiature elettriche / - delle dimensioni di circa 50 x 50 x 26 cm	CAD		307,05	0,000%
MO.AV.A.1102.B	Fornitura di armadio stradale (tipo Conchiglia) o similare del tipo stagno (IP44) in poliestere e fibra di vetro, con porta apribile a cerniera con serrature di chiusura, completo di pannello di fondo, guarnizione in gomma o materiale termoplastico, passacavi o pressacavi, munito di basamento a colonnina e telaio di ancoraggio per installazione su base in conglomerato cementizio, adatto per il contenimento di apparecchiature elettriche / - delle dimensioni di circa 50 x 90 x 26 cm	CAD		373,81	0,000%
MO.AV.A.2103	Posa in opera di cassette armadio per montaggio a parete o pavimento di cui alle voci MO.AV.A.1100, MO.AV.A.1101 e MO.AV.A.1102
MO.AV.A.2103.A	Posa in opera di cassette armadio per montaggio a parete o pavimento di cui alle voci MO.AV.A.1100, MO.AV.A.1101 e MO.AV.A.1102 / - a parete o su palo	CAD		48,16	100,000%
MO.AV.A.2103.B	Posa in opera di cassette armadio per montaggio a parete o pavimento di cui alle voci MO.AV.A.1100, MO.AV.A.1101 e MO.AV.A.1102 / - con appoggio a terra	CAD		55,58	100,000%
MO.AV.A.5104	Rimozione d'opera di cassette ed armadi stradali di cui alle voci MO.AV.A.1100, MO.AV.A.1101 e MO.AV.A.1102
MO.AV.A.5104.A	Rimozione d'opera di cassette ed armadi stradali di cui alle voci MO.AV.A.1100, MO.AV.A.1101 e MO.AV.A.1102 / - per ogni cassetta	CAD		55,58	100,000%
MO.AV.C	Cassette stagne
MO.AV.C.1106	Fornitura di piastre di chiusura piane complete di guarnizione, da interporsi tra piastra e cassetta in lega leggera pressofusa per cassette di cui alla voce MO.AV.C.1104, verniciati internamente ed esternamente
MO.AV.C.1106.A	Fornitura di piastre di chiusura piane complete di guarnizione, da interporsi tra piastra e cassetta in lega leggera pressofusa per cassette di cui alla voce MO.AV.C.1104, verniciati internamente ed esternamente / - per cassetta delle dimensioni esterne approssimative di 100 x 95 x 80 mm	CAD		0,86	0,000%
MO.AV.C.1106.B	Fornitura di piastre di chiusura piane complete di guarnizione, da interporsi tra piastra e cassetta in lega leggera pressofusa per cassette di cui alla voce MO.AV.C.1104, verniciati internamente ed esternamente / - per cassetta delle dimensioni esterne approssimative di 130 x 125 x 80 mm	CAD		1,20	0,000%
MO.AV.C.1106.C	Fornitura di piastre di chiusura piane complete di guarnizione, da interporsi tra piastra e cassetta in lega leggera pressofusa per cassette di cui alla voce MO.AV.C.1104, verniciati internamente ed esternamente / - per cassetta delle dimensioni esterne approssimative di 190x 180 x 110 mm	CAD		1,95	0,000%
MO.AV.C.1106.D	Fornitura di piastre di chiusura piane complete di guarnizione, da interporsi tra piastra e cassetta in lega leggera pressofusa per cassette di cui alla voce MO.AV.C.1104, verniciati internamente ed esternamente / - per cassetta delle dimensioni esterne approssimative di 230 x 220 x 110 mm	CAD		2,40	0,000%
MO.AV.C.1106.E	Fornitura di piastre di chiusura piane complete di guarnizione, da interporsi tra piastra e cassetta in lega leggera pressofusa per cassette di cui alla voce MO.AV.C.1104, verniciati internamente ed esternamente / - per cassetta delle dimensioni esterne approssimative di 295 x 290 x 120 mm	CAD		4,14	0,000%
MO.AV.C.1106.F	Fornitura di piastre di chiusura piane complete di guarnizione, da interporsi tra piastra e cassetta in lega leggera pressofusa per cassette di cui alla voce MO.AV.C.1104, verniciati internamente ed esternamente / - per cassetta delle dimensioni esterne approssimative di 370 x 350 x 160 mm	CAD		6,02	0,000%
MO.AV.C.1107	Fornitura di raccordi testa-cavo a cono tipo chiuso o apribile, provvisti di collare stringicavo e guarnizione, da interporsi tra cassetta e raccordo a qualsiasi numero di fori, in lega leggera pressofusa per cassette di cui alla voce MO.AV.C.1104, verniciati internamente ed esternamente
MO.AV.C.1107.A	Fornitura di raccordi testa-cavo a cono tipo chiuso o apribile, provvisti di collare stringicavo e guarnizione, da interporsi tra cassetta e raccordo a qualsiasi numero di fori, in lega leggera pressofusa per cassette di cui alla voce MO.AV.C.1104, verniciati internamente ed esternamente / - per cassetta delle dimensioni esterne approssimative di 100 x 95 x 80 mm	CAD		3,34	0,000%
MO.AV.C.1107.B	Fornitura di raccordi testa-cavo a cono tipo chiuso o apribile, provvisti di collare stringicavo e guarnizione, da interporsi tra cassetta e raccordo a qualsiasi numero di fori, in lega leggera pressofusa per cassette di cui alla voce MO.AV.C.1104, verniciati internamente ed esternamente / - per cassetta delle dimensioni esterne approssimative di 130 x 125 x 80 mm	CAD		4,74	0,000%
MO.AV.C.1107.C	Fornitura di raccordi testa-cavo a cono tipo chiuso o apribile, provvisti di collare stringicavo e guarnizione, da interporsi tra cassetta e raccordo a qualsiasi numero di fori, in lega leggera pressofusa per cassette di cui alla voce MO.AV.C.1104, verniciati internamente ed esternamente / - per cassetta delle dimensioni esterne approssimative di 190x 180 x 110 mm	CAD		5,28	0,000%
MO.AV.C.1107.D	Fornitura di raccordi testa-cavo a cono tipo chiuso o apribile, provvisti di collare stringicavo e guarnizione, da interporsi tra cassetta e raccordo a qualsiasi numero di fori, in lega leggera pressofusa per cassette di cui alla voce MO.AV.C.1104, verniciati internamente ed esternamente / - per cassetta delle dimensioni esterne approssimative di 230 x 220 x 110 mm	CAD		8,27	0,000%
MO.AV.C.1107.E	Fornitura di raccordi testa-cavo a cono tipo chiuso o apribile, provvisti di collare stringicavo e guarnizione, da interporsi tra cassetta e raccordo a qualsiasi numero di fori, in lega leggera pressofusa per cassette di cui alla voce MO.AV.C.1104, verniciati internamente ed esternamente / - per cassetta delle dimensioni esterne approssimative di 295 x 290 x 120 mm	CAD		12,02	0,000%
MO.AV.C.1107.F	Fornitura di raccordi testa-cavo a cono tipo chiuso o apribile, provvisti di collare stringicavo e guarnizione, da interporsi tra cassetta e raccordo a qualsiasi numero di fori, in lega leggera pressofusa per cassette di cui alla voce MO.AV.C.1104, verniciati internamente ed esternamente / - per cassetta delle dimensioni esterne approssimative di 370 x 350 x 160 mm	CAD		22,69	0,000%
MO.AV.C.1108	Fornitura di raccordi testa -cavo a flangia rilevata cieca, completi di guarnizione, da interporsi tra cassetta e raccordo, in lega leggera pressofusa per cassette di cui alla voce MO.AV.C.1104, verniciati internamente ed esternamente
MO.AV.C.1108.A	Fornitura di raccordi testa -cavo a flangia rilevata cieca, completi di guarnizione, da interporsi tra cassetta e raccordo, in lega leggera pressofusa per cassette di cui alla voce MO.AV.C.1104, verniciati internamente ed esternamente / - per cassetta delle dimensioni esterne approssimative di 100 x 95 x 80 mm	CAD		2,53	0,000%
MO.AV.C.1108.B	Fornitura di raccordi testa -cavo a flangia rilevata cieca, completi di guarnizione, da interporsi tra cassetta e raccordo, in lega leggera pressofusa per cassette di cui alla voce MO.AV.C.1104, verniciati internamente ed esternamente / - per cassetta delle dimensioni esterne approssimative di 130 x 125 x 80 mm	CAD		3,07	0,000%
MO.AV.C.1108.C	Fornitura di raccordi testa -cavo a flangia rilevata cieca, completi di guarnizione, da interporsi tra cassetta e raccordo, in lega leggera pressofusa per cassette di cui alla voce MO.AV.C.1104, verniciati internamente ed esternamente / - per cassetta delle dimensioni esterne approssimative di 190x 180 x 110 mm	CAD		4,20	0,000%
MO.AV.C.1108.D	Fornitura di raccordi testa -cavo a flangia rilevata cieca, completi di guarnizione, da interporsi tra cassetta e raccordo, in lega leggera pressofusa per cassette di cui alla voce MO.AV.C.1104, verniciati internamente ed esternamente / - per cassetta delle dimensioni esterne approssimative di 230 x 220 x 110 mm	CAD		5,34	0,000%
MO.AV.C.1108.E	Fornitura di raccordi testa -cavo a flangia rilevata cieca, completi di guarnizione, da interporsi tra cassetta e raccordo, in lega leggera pressofusa per cassette di cui alla voce MO.AV.C.1104, verniciati internamente ed esternamente / - per cassetta delle dimensioni esterne approssimative di 295 x 290 x 120 mm	CAD		10,02	0,000%
MO.AV.C.1108.F	Fornitura di raccordi testa -cavo a flangia rilevata cieca, completi di guarnizione, da interporsi tra cassetta e raccordo, in lega leggera pressofusa per cassette di cui alla voce MO.AV.C.1104, verniciati internamente ed esternamente / - per cassetta delle dimensioni esterne approssimative di 370 x 350 x 160	CAD		20,03	0,000%
MO.AV.C.1109	Fornitura di raccordi di accoppiamento, adatti per congiungere le cassette tra loro o con altri apparecchi o accessori, in lega leggera pressofusa per cassette di cui alla voce MO.AV.C.1104, verniciati internamente ed esternamente
MO.AV.C.1109.A	Fornitura di raccordi di accoppiamento, adatti per congiungere le cassette tra loro o con altri apparecchi o accessori, in lega leggera pressofusa per cassette di cui alla voce MO.AV.C.1104, verniciati internamente ed esternamente / - per cassetta delle dimensioni esterne approssimative di 100 x 95 x 80 mm	CAD		3,73	0,000%
MO.AV.C.1109.B	Fornitura di raccordi di accoppiamento, adatti per congiungere le cassette tra loro o con altri apparecchi o accessori, in lega leggera pressofusa per cassette di cui alla voce MO.AV.C.1104, verniciati internamente ed esternamente / - per cassetta delle dimensioni esterne approssimative di 130 x 125 x 80 mm	CAD		4,35	0,000%
MO.AV.C.1109.C	Fornitura di raccordi di accoppiamento, adatti per congiungere le cassette tra loro o con altri apparecchi o accessori, in lega leggera pressofusa per cassette di cui alla voce MO.AV.C.1104, verniciati internamente ed esternamente / - per cassetta delle dimensioni esterne approssimative di 190x 180 x 110 mm	CAD		5,46	0,000%
MO.AV.C.1109.D	Fornitura di raccordi di accoppiamento, adatti per congiungere le cassette tra loro o con altri apparecchi o accessori, in lega leggera pressofusa per cassette di cui alla voce MO.AV.C.1104, verniciati internamente ed esternamente / - per cassetta delle dimensioni esterne approssimative di 230 x 220 x 110 mm	CAD		9,35	0,000%
MO.AV.C.1109.E	Fornitura di raccordi di accoppiamento, adatti per congiungere le cassette tra loro o con altri apparecchi o accessori, in lega leggera pressofusa per cassette di cui alla voce MO.AV.C.1104, verniciati internamente ed esternamente / - per cassetta delle dimensioni esterne approssimative di 295 x 290 x 120 mm	CAD		17,89	0,000%
MO.AV.C.1109.F	Fornitura di raccordi di accoppiamento, adatti per congiungere le cassette tra loro o con altri apparecchi o accessori, in lega leggera pressofusa per cassette di cui alla voce MO.AV.C.1104, verniciati internamente ed esternamente / - per cassetta delle dimensioni esterne approssimative di 370 x 350 x 160 mm	CAD		32,71	0,000%
MO.AV.C.2112	Posa in opera di accessori vari per cassette in lega leggera pressofusa (piastre, raccordi, morsettiere) di cui alle voci MO.AV.C.1106, MO.AV.C.1107, MO.AV.C.1108 e MO.AV.C.1109
MO.AV.C.2112.A	Posa in opera di accessori vari per cassette in lega leggera pressofusa (piastre, raccordi, morsettiere) di cui alle voci MO.AV.C.1106, MO.AV.C.1107, MO.AV.C.1108 e MO.AV.C.1109 / - piastre di chiusura, piane comunque attrezzate, di qualsiasi dimensione e per qualsiasi tipo di cassetta, complete di guarnizioni	CAD		1,86	100,000%
MO.AV.C.2112.B	Posa in opera di accessori vari per cassette in lega leggera pressofusa (piastre, raccordi, morsettiere) di cui alle voci MO.AV.C.1106, MO.AV.C.1107, MO.AV.C.1108 e MO.AV.C.1109 / - raccordi testacavo a cono chiuso od apribile ovvero a flangia rilevata cieca, di qualsiasi dimensione, adatti per qualsiasi tipo di cassette, completi di guarnizioni	CAD		2,88	100,000%
MO.AV.C.2112.C	Posa in opera di accessori vari per cassette in lega leggera pressofusa (piastre, raccordi, morsettiere) di cui alle voci MO.AV.C.1106, MO.AV.C.1107, MO.AV.C.1108 e MO.AV.C.1109 / - raccordi di accoppiamento tipo diritto adatti per congiungere tra loro due cassette ovvero le stesse con altri apparecchi od accessori, completi di guarnizioni	CAD		3,44	100,000%
MO.AV.C.5103	Rimozione d'opera di cassette ubicate su murature o su opere metalliche o in opera come alle voci MO.AV.C.2102, MO.AV.C.2105, MO.AV.C.2115, MO.AV.C.2116 e MO.AK.I.2101
MO.AV.C.5103.A	Rimozione d'opera di cassette ubicate su murature o su opere metalliche o in opera come alle voci MO.AV.C.2102, MO.AV.C.2105, MO.AV.C.2115, MO.AV.C.2116 e MO.AK.I.2101 / - per ogni cassetta	CAD		2,80	100,000%
MO.AV.C.5113	Rimozione d'opera di raccordi testa-cavo per cassette in opera, come alla voce MO.AV.C.2112, compreso e compensato nel prezzo lo smontaggio delle eventuali piastre o flange di riduzione, nonché l'asportazione dell'eventuale miscela isolante
MO.AV.C.5113.A	Rimozione d'opera di raccordi testa-cavo per cassette in opera, come alla voce MO.AV.C.2112, compreso e compensato nel prezzo lo smontaggio delle eventuali piastre o flange di riduzione, nonché l'asportazione dell'eventuale miscela isolante / - per ogni raccordo	CAD		1,38	100,000%
MO.AV.C.6110	Sovrapprezzo ai prezzi di cui alle voci MO.AV.C.1106, MO.AV.C.1107, MO.AV.C.1108 e MO.AV.C.1109 per foratura piastre di chiusura o raccordi a flangia, per fori di qualsiasi diametro
MO.AV.C.6110.A	Sovrapprezzo ai prezzi di cui alle voci MO.AV.C.1106, MO.AV.C.1107, MO.AV.C.1108 e MO.AV.C.1109 per foratura piastre di chiusura o raccordi a flangia, per fori di qualsiasi diametro / - per ogni piastra o raccordo da forare	CAD		1,86	100,000%
MO.AV.C.6111	Maggiorazione al prezzo di cui alla voce MO.AV.C.6110 per fori di ingresso filettati
MO.AV.C.6111.A	Maggiorazione al prezzo di cui alla voce MO.AV.C.6110 per fori di ingresso filettati / - per la filettatura di cadaun foro	CAD		0,93	100,000%
MO.AV.M	Morsetteria
MO.AV.M.1100	Fornitura di capicorda a morsetto, in ottone nichelato, a squadra e dritti, conformi rispettivamente alle prescrizioni UNEL 0 6119 e 06120, completi inoltre di rosette elastiche nel numero di una per ciascuna vite del morsetto
MO.AV.M.1100.A	Fornitura di capicorda a morsetto, in ottone nichelato, a squadra e dritti, conformi rispettivamente alle prescrizioni UNEL 0 6119 e 06120, completi inoltre di rosette elastiche nel numero di una per ciascuna vite del morsetto / - per corda della sezione da 16 mm²	CAD		0,47	0,000%
MO.AV.M.1100.B	Fornitura di capicorda a morsetto, in ottone nichelato, a squadra e dritti, conformi rispettivamente alle prescrizioni UNEL 0 6119 e 06120, completi inoltre di rosette elastiche nel numero di una per ciascuna vite del morsetto / - per corda della sezione da 25 mm²	CAD		0,53	0,000%
MO.AV.M.1100.C	Fornitura di capicorda a morsetto, in ottone nichelato, a squadra e dritti, conformi rispettivamente alle prescrizioni UNEL 0 6119 e 06120, completi inoltre di rosette elastiche nel numero di una per ciascuna vite del morsetto / - per corda della sezione da 40 mm²	CAD		0,81	0,000%
MO.AV.M.1100.D	Fornitura di capicorda a morsetto, in ottone nichelato, a squadra e dritti, conformi rispettivamente alle prescrizioni UNEL 0 6119 e 06120, completi inoltre di rosette elastiche nel numero di una per ciascuna vite del morsetto / - per corda della sezione da 63 mm²	CAD		1,20	0,000%
MO.AV.M.1100.E	Fornitura di capicorda a morsetto, in ottone nichelato, a squadra e dritti, conformi rispettivamente alle prescrizioni UNEL 0 6119 e 06120, completi inoltre di rosette elastiche nel numero di una per ciascuna vite del morsetto / - per corda della sezione da 100 mm²	CAD		1,39	0,000%
MO.AV.M.1100.F	Fornitura di capicorda a morsetto, in ottone nichelato, a squadra e dritti, conformi rispettivamente alle prescrizioni UNEL 0 6119 e 06120, completi inoltre di rosette elastiche nel numero di una per ciascuna vite del morsetto / - per corda della sezione da 160 mm²	CAD		2,34	0,000%
MO.AV.M.1102	Fornitura di capicorda in rame puro stagnato, diritti, a squadra e a bandiera, ricavati da tubo e da installarsi a compressione meccanica
MO.AV.M.1102.A	Fornitura di capicorda in rame puro stagnato, diritti, a squadra e a bandiera, ricavati da tubo e da installarsi a compressione meccanica / - per corda della sezione da 10 mm²	CAD		0,23	0,000%
MO.AV.M.1102.B	Fornitura di capicorda in rame puro stagnato, diritti, a squadra e a bandiera, ricavati da tubo e da installarsi a compressione meccanica / - per corda della sezione da 16 mm²	CAD		0,25	0,000%
MO.AV.M.1102.C	Fornitura di capicorda in rame puro stagnato, diritti, a squadra e a bandiera, ricavati da tubo e da installarsi a compressione meccanica / - per corda della sezione da 25 mm²	CAD		0,30	0,000%
MO.AV.M.1102.D	Fornitura di capicorda in rame puro stagnato, diritti, a squadra e a bandiera, ricavati da tubo e da installarsi a compressione meccanica / - per corda della sezione da 40 mm²	CAD		0,47	0,000%
MO.AV.M.1102.E	Fornitura di capicorda in rame puro stagnato, diritti, a squadra e a bandiera, ricavati da tubo e da installarsi a compressione meccanica / - per corda della sezione da 70 mm²	CAD		0,85	0,000%
MO.AV.M.1102.F	Fornitura di capicorda in rame puro stagnato, diritti, a squadra e a bandiera, ricavati da tubo e da installarsi a compressione meccanica / - per corda della sezione da 95 mm²	CAD		1,14	0,000%
MO.AV.M.1102.G	Fornitura di capicorda in rame puro stagnato, diritti, a squadra e a bandiera, ricavati da tubo e da installarsi a compressione meccanica / - per corda della sezione da 120 mm²	CAD		1,73	0,000%
MO.AV.M.1104	Fornitura di capicorda a colletto lungo in rame elettrolitico ricotto e stagnato elettroliticamente privi di foro di spia, ricavati da tubo, da installarsi con doppia compressione meccanica
MO.AV.M.1104.A	Fornitura di capicorda a colletto lungo in rame elettrolitico ricotto e stagnato elettroliticamente privi di foro di spia, ricavati da tubo, da installarsi con doppia compressione meccanica / - per corda della sezione da 16 mm²	CAD		0,28	0,000%
MO.AV.M.1104.B	Fornitura di capicorda a colletto lungo in rame elettrolitico ricotto e stagnato elettroliticamente privi di foro di spia, ricavati da tubo, da installarsi con doppia compressione meccanica / - per corda della sezione da 25 mm²	CAD		0,39	0,000%
MO.AV.M.1104.C	Fornitura di capicorda a colletto lungo in rame elettrolitico ricotto e stagnato elettroliticamente privi di foro di spia, ricavati da tubo, da installarsi con doppia compressione meccanica / - per corda della sezione da 35 mm²	CAD		0,57	0,000%
MO.AV.M.1104.D	Fornitura di capicorda a colletto lungo in rame elettrolitico ricotto e stagnato elettroliticamente privi di foro di spia, ricavati da tubo, da installarsi con doppia compressione meccanica / - per corda della sezione da 50 mm²	CAD		0,81	0,000%
MO.AV.M.1104.E	Fornitura di capicorda a colletto lungo in rame elettrolitico ricotto e stagnato elettroliticamente privi di foro di spia, ricavati da tubo, da installarsi con doppia compressione meccanica / - per corda della sezione da 70 mm²	CAD		1,08	0,000%
MO.AV.M.1104.F	Fornitura di capicorda a colletto lungo in rame elettrolitico ricotto e stagnato elettroliticamente privi di foro di spia, ricavati da tubo, da installarsi con doppia compressione meccanica / - per corda della sezione da 95 mm²	CAD		1,59	0,000%
MO.AV.M.1104.G	Fornitura di capicorda a colletto lungo in rame elettrolitico ricotto e stagnato elettroliticamente privi di foro di spia, ricavati da tubo, da installarsi con doppia compressione meccanica / - per corda della sezione da 120 mm²	CAD		2,20	0,000%
MO.AV.M.1104.H	Fornitura di capicorda a colletto lungo in rame elettrolitico ricotto e stagnato elettroliticamente privi di foro di spia, ricavati da tubo, da installarsi con doppia compressione meccanica / - per corda della sezione da 150 mm²	CAD		2,93	0,000%
MO.AV.M.1104.I	Fornitura di capicorda a colletto lungo in rame elettrolitico ricotto e stagnato elettroliticamente privi di foro di spia, ricavati da tubo, da installarsi con doppia compressione meccanica / - per corda della sezione da 185 mm²	CAD		4,20	0,000%
MO.AV.M.1104.J	Fornitura di capicorda a colletto lungo in rame elettrolitico ricotto e stagnato elettroliticamente privi di foro di spia, ricavati da tubo, da installarsi con doppia compressione meccanica / - per corda della sezione da 240 mm²	CAD		5,68	0,000%
MO.AV.M.1107	Fornitura di morsetto universale bifilare a pettine, in ottone con un bullone di pressione in acciaio zincato, per giunzione e derivazione di conduttori
MO.AV.M.1107.A	Fornitura di morsetto universale bifilare a pettine, in ottone con un bullone di pressione in acciaio zincato, per giunzione e derivazione di conduttori / - per morsetto per corda della sezione da 7 mm² e fino a 20 mm²	CAD		0,59	0,000%
MO.AV.M.1107.B	Fornitura di morsetto universale bifilare a pettine, in ottone con un bullone di pressione in acciaio zincato, per giunzione e derivazione di conduttori / - per morsetto per corda della sezione da 20 mm² e fino a 50 mm²	CAD		0,92	0,000%
MO.AV.M.1107.C	Fornitura di morsetto universale bifilare a pettine, in ottone con un bullone di pressione in acciaio zincato, per giunzione e derivazione di conduttori / - per morsetto per corda della sezione da 50 mm² e fino a 100 mm²	CAD		1,33	0,000%
MO.AV.M.1108	Fornitura di morsetto universale bifilare a pettine, in ottone con due bulloni di pressione in acciaio zincato, per giunzione e derivazione di conduttori
MO.AV.M.1108.A	Fornitura di morsetto universale bifilare a pettine, in ottone con due bulloni di pressione in acciaio zincato, per giunzione e derivazione di conduttori / - per morsetto per corda della sezione da 7 mm² e fino a 20 mm²	CAD		0,81	0,000%
MO.AV.M.1108.B	Fornitura di morsetto universale bifilare a pettine, in ottone con due bulloni di pressione in acciaio zincato, per giunzione e derivazione di conduttori / - Morsetteria per morsetto per corda della sezione da 20 mm² e fino a 50 mm²	CAD		1,20	0,000%
MO.AV.M.1108.C	Fornitura di morsetto universale bifilare a pettine, in ottone con due bulloni di pressione in acciaio zincato, per giunzione e derivazione di conduttori / - per morsetto per corda della sezione da 50 mm² e fino a 100 mm²	CAD		2,14	0,000%
MO.AV.M.1108.D	Fornitura di morsetto universale bifilare a pettine, in ottone con due bulloni di pressione in acciaio zincato, per giunzione e derivazione di conduttori / - per morsetto per corda della sezione da 100 mm² e fino a 150 mm²	CAD		3,88	0,000%
MO.AV.M.1108.E	Fornitura di morsetto universale bifilare a pettine, in ottone con due bulloni di pressione in acciaio zincato, per giunzione e derivazione di conduttori / - per morsetto per corda della sezione da 150 mm² e fino a 200 mm²	CAD		4,93	0,000%
MO.AV.M.1108.F	Fornitura di morsetto universale bifilare a pettine, in ottone con due bulloni di pressione in acciaio zincato, per giunzione e derivazione di conduttori / - per morsetto per corda della sezione da 200 mm² e fino a 300 mm²	CAD		8,54	0,000%
MO.AV.M.1110	Fornitura di morsetti volanti in ottone per il fissaggio di conduttori a mezzo vite di pressione, con isolamento in resina termoindurente del tipo a cappuccio o con nasello munito di foro
MO.AV.M.1110.A	Fornitura di morsetti volanti in ottone per il fissaggio di conduttori a mezzo vite di pressione, con isolamento in resina termoindurente del tipo a cappuccio o con nasello munito di foro / - per conduttori di sezione complessiva fino a 6 mm²	CAD		0,14	0,000%
MO.AV.M.1110.B	Fornitura di morsetti volanti in ottone per il fissaggio di conduttori a mezzo vite di pressione, con isolamento in resina termoindurente del tipo a cappuccio o con nasello munito di foro / - per conduttori di sezione complessiva superiore a 6 mm² e fino a 16 mm²	CAD		0,38	0,000%
MO.AV.M.1110.C	Fornitura di morsetti volanti in ottone per il fissaggio di conduttori a mezzo vite di pressione, con isolamento in resina termoindurente del tipo a cappuccio o con nasello munito di foro / - per conduttori di sezione complessiva superiore a 16 mm² e fino a 35 mm²	CAD		0,59	0,000%
MO.AV.M.1112	Fornitura di morsetti a mantello singoli o su lista per posa fissa
MO.AV.M.1112.A	Fornitura di morsetti a mantello singoli o su lista per posa fissa / - per conduttori di sezione complessiva fino a 10 mm²	CAD		1,87	0,000%
MO.AV.M.1112.B	Fornitura di morsetti a mantello singoli o su lista per posa fissa / - Morsetteria per conduttori di sezione complessiva superiore a 10 mm² e fino a 20 mm²	CAD		2,14	0,000%
MO.AV.M.1112.C	Fornitura di morsetti a mantello singoli o su lista per posa fissa / - per conduttori di sezione complessiva superiore a 20 mm² e fino a 35 mm²	CAD		2,87	0,000%
MO.AV.M.1112.D	Fornitura di morsetti a mantello singoli o su lista per posa fissa / - per conduttori di sezione complessiva superiore a 35 mm² e fino a 70 mm²	CAD		6,07	0,000%
MO.AV.M.1113	Fornitura di morsetti combinabili a barra passante, composti di materiale isolante melaminico o in ceramica, adatti al serraggio di capicorda in ottone o di conduttori a mezzo blocchetti di pressione
MO.AV.M.1113.A	Fornitura di morsetti combinabili a barra passante, composti di materiale isolante melaminico o in ceramica, adatti al serraggio di capicorda in ottone o di conduttori a mezzo blocchetti di pressione / - per conduttori di sezione e fino a 70 mm²	CAD		4,01	0,000%
MO.AV.M.1113.B	Fornitura di morsetti combinabili a barra passante, composti di materiale isolante melaminico o in ceramica, adatti al serraggio di capicorda in ottone o di conduttori a mezzo blocchetti di pressione / - per conduttori di sezione superiore a 70 mm² e fino a 120 mm²	CAD		5,40	0,000%
MO.AV.M.1113.C	Fornitura di morsetti combinabili a barra passante, composti di materiale isolante melaminico o in ceramica, adatti al serraggio di capicorda in ottone o di conduttori a mezzo blocchetti di pressione / - per conduttori di sezione superiore a 120 mm² e fino a 180 mm²	CAD		6,74	0,000%
MO.AV.M.1115	Fornitura di morsettiere componibili in resina termoindurente adatte al montaggio su profilati DIN
MO.AV.M.1115.A	Fornitura di morsettiere componibili in resina termoindurente adatte al montaggio su profilati DIN / - morsetti singoli per conduttori da 2,5 mm²	CAD		0,59	0,000%
MO.AV.M.1115.B	Fornitura di morsettiere componibili in resina termoindurente adatte al montaggio su profilati DIN / - morsetti singoli per conduttori da 4 mm²	CAD		0,71	0,000%
MO.AV.M.1115.C	Fornitura di morsettiere componibili in resina termoindurente adatte al montaggio su profilati DIN / - morsetti singoli per conduttori da 6 mm²	CAD		0,81	0,000%
MO.AV.M.1115.D	Fornitura di morsettiere componibili in resina termoindurente adatte al montaggio su profilati DIN / - Morsetteria morsetti singoli per conduttori da 10 mm²	CAD		0,92	0,000%
MO.AV.M.1115.E	Fornitura di morsettiere componibili in resina termoindurente adatte al montaggio su profilati DIN / - morsetti singoli per conduttori da 16 mm²	CAD		1,20	0,000%
MO.AV.M.1115.F	Fornitura di morsettiere componibili in resina termoindurente adatte al montaggio su profilati DIN / - morsetti singoli per conduttori da 25 mm²	CAD		1,87	0,000%
MO.AV.M.1115.G	Fornitura di morsettiere componibili in resina termoindurente adatte al montaggio su profilati DIN / - morsetti singoli per conduttori da 35 mm²	CAD		2,06	0,000%
MO.AV.M.1115.H	Fornitura di morsettiere componibili in resina termoindurente adatte al montaggio su profilati DIN / - morsetti singoli per conduttori da 50 mm²	CAD		3,88	0,000%
MO.AV.M.1116	Fornitura di accessori per morsettiere componibili in resina termoindurente adatte al montaggio su profilati DIN, di cui alla voce MO.AV.M.1115
MO.AV.M.1116.A	Fornitura di accessori per morsettiere componibili in resina termoindurente adatte al montaggio su profilati DIN, di cui alla voce MO.AV.M.1115 / - separatore piccolo, medio e grande	CAD		0,29	0,000%
MO.AV.M.1116.B	Fornitura di accessori per morsettiere componibili in resina termoindurente adatte al montaggio su profilati DIN, di cui alla voce MO.AV.M.1115 / - morsetto portafusibile fino a 6 A	CAD		3,00	0,000%
MO.AV.M.1116.C	Fornitura di accessori per morsettiere componibili in resina termoindurente adatte al montaggio su profilati DIN, di cui alla voce MO.AV.M.1115 / - profilati DIN (46277/1)	M		2,34	0,000%
MO.AV.M.1116.D	Fornitura di accessori per morsettiere componibili in resina termoindurente adatte al montaggio su profilati DIN, di cui alla voce MO.AV.M.1115 / - barra in rame, per attestamento conduttori di terra, munita di morsetti con viti a pressione	M		12,74	0,000%
MO.AV.M.1119	Fornitura di morsettiere con tre morsetti in ottone nichelato per derivazioni montate su supporti isolanti in porcellana o materiali melaminici per cassette di qualsiasi tipo
MO.AV.M.1119.A	Fornitura di morsettiere con tre morsetti in ottone nichelato per derivazioni montate su supporti isolanti in porcellana o materiali melaminici per cassette di qualsiasi tipo / - per conduttori di sezione complessiva fino a 6 mm²	CAD		3,34	0,000%
MO.AV.M.1119.B	Fornitura di morsettiere con tre morsetti in ottone nichelato per derivazioni montate su supporti isolanti in porcellana o materiali melaminici per cassette di qualsiasi tipo / - per conduttori di sezione complessiva superiore a 6 mm² e fino a 16 mm²	CAD		4,68	0,000%
MO.AV.M.1119.C	Fornitura di morsettiere con tre morsetti in ottone nichelato per derivazioni montate su supporti isolanti in porcellana o materiali melaminici per cassette di qualsiasi tipo / - per conduttori di sezione complessiva superiore a 16 mm² e fino a 35 mm²	CAD		6,60	0,000%
MO.AV.M.1119.D	Fornitura di morsettiere con tre morsetti in ottone nichelato per derivazioni montate su supporti isolanti in porcellana o materiali melaminici per cassette di qualsiasi tipo / - per conduttori di sezione complessiva superiore a 35 mm² e fino a 70 mm²	CAD		11,82	0,000%
MO.AV.M.1119.E	Fornitura di morsettiere con tre morsetti in ottone nichelato per derivazioni montate su supporti isolanti in porcellana o materiali melaminici per cassette di qualsiasi tipo / - per conduttori di sezione complessiva superiore a 70 mm² e fino a 150 mm²	CAD		18,10	0,000%
MO.AV.M.1120	Fornitura di morsettiere con quattro morsetti in ottone nichelato per derivazioni montate su supporti isolanti in porcellana o materiali melaminici per cassette di qualsiasi tipo
MO.AV.M.1120.A	Fornitura di morsettiere con quattro morsetti in ottone nichelato per derivazioni montate su supporti isolanti in porcellana o materiali melaminici per cassette di qualsiasi tipo / - per conduttori di sezione complessiva fino a 6 mm²	CAD		5,21	0,000%
MO.AV.M.1120.B	Fornitura di morsettiere con quattro morsetti in ottone nichelato per derivazioni montate su supporti isolanti in porcellana o materiali melaminici per cassette di qualsiasi tipo / - per conduttori di sezione complessiva superiore a 6 mm² e fino a 16 mm²	CAD		7,01	0,000%
MO.AV.M.1120.C	Fornitura di morsettiere con quattro morsetti in ottone nichelato per derivazioni montate su supporti isolanti in porcellana o materiali melaminici per cassette di qualsiasi tipo / - per conduttori di sezione complessiva superiore a 16 mm² e fino a 35 mm²	CAD		9,56	0,000%
MO.AV.M.1120.D	Fornitura di morsettiere con quattro morsetti in ottone nichelato per derivazioni montate su supporti isolanti in porcellana o materiali melaminici per cassette di qualsiasi tipo / - per conduttori di sezione complessiva superiore a 35 mm² e fino a 70 mm²	CAD		15,23	0,000%
MO.AV.M.1120.E	Fornitura di morsettiere con quattro morsetti in ottone nichelato per derivazioni montate su supporti isolanti in porcellana o materiali melaminici per cassette di qualsiasi tipo / - per conduttori di sezione complessiva superiore a 70 mm² e fino a 150 mm²	CAD		26,70	0,000%
MO.AV.M.1123	Fornitura di capicorda preisolati in rame elettrolitico stagnato da installarsi a compressione meccanica
MO.AV.M.1123.A	Fornitura di capicorda preisolati in rame elettrolitico stagnato da installarsi a compressione meccanica / - per sezione della corda o del filo da 0,25 a 1,5 mm²	CAD		0,06	0,000%
MO.AV.M.1123.B	Fornitura di capicorda preisolati in rame elettrolitico stagnato da installarsi a compressione meccanica / - per sezione della corda o del filo da 2,5 mm² e fino a 6 mm²	CAD		0,18	0,000%
MO.AV.M.1124	Fornitura di morsettiera per palina M41 su supporto in materiale termoplastico, composta da quattro morsetti di rame a quattro vie ciascuno per attestamento o derivazione, mediante viti di pressione, di conduttori fino a 25 mm² di sezione, corredata da uno o due portafusibili completi di fusibili, montata su portello in lega di alluminio pressofuso con dispositivo di chiusura a chiave triangolare idonea ad essere montata sulle apposite asole di paline M41, pali, paline in vetroresina
MO.AV.M.1124.A	Fornitura di morsettiera per palina M41 su supporto in materiale termoplastico, composta da quattro morsetti di rame a quattro vie ciascuno per attestamento o derivazione, mediante viti di pressione, di conduttori fino a 25 mm² di sezione, corredata da uno o due portafusibili completi di fusibili, montata su portello in lega di alluminio pressofuso con dispositivo di chiusura a chiave triangolare idonea ad essere montata sulle apposite asole di paline M41, pali, paline in vetroresina / - per ogni morsettiera	CAD		16,01	0,000%
MO.AV.M.2101	Posa in opera di capicorda a morsetto, di cui alla voce MO.AV.M.1100
MO.AV.M.2101.A	Posa in opera di capicorda a morsetto, di cui alla voce MO.AV.M.1100 / - per corda della sezione da 16, 25 e 40 mm²	CAD		1,66	100,000%
MO.AV.M.2101.B	Posa in opera di capicorda a morsetto, di cui alla voce MO.AV.M.1100 / - per corda della sezione da 63, 100 e 160 mm²	CAD		2,71	100,000%
MO.AV.M.2103	Posa in opera di capicorda del tipo a compressione meccanica, di cui alle voci MO.AV.M.1102 e MO.AV.M.1123
MO.AV.M.2103.A	Posa in opera di capicorda del tipo a compressione meccanica, di cui alle voci MO.AV.M.1102 e MO.AV.M.1123 / - capicorda fino alla sezione da 6 mm²	CAD		0,32	100,000%
MO.AV.M.2103.B	Posa in opera di capicorda del tipo a compressione meccanica, di cui alle voci MO.AV.M.1102 e MO.AV.M.1123 / - capicorda fino alla sezione da oltre 6 mm² e fino a 25 mm²	CAD		0,69	100,000%
MO.AV.M.2103.C	Posa in opera di capicorda del tipo a compressione meccanica, di cui alle voci MO.AV.M.1102 e MO.AV.M.1123 / - capicorda fino alla sezione da oltre 25 mm² e fino a 70 mm²	CAD		1,38	100,000%
MO.AV.M.2103.D	Posa in opera di capicorda del tipo a compressione meccanica, di cui alle voci MO.AV.M.1102 e MO.AV.M.1123 / - capicorda fino alla sezione da oltre 70 mm²	CAD		2,07	100,000%
MO.AV.M.2105	Posa in opera di capicorda del tipo a doppia compressione meccanica, di cui alla voce MO.AV.M.1104, su cavo isolato, con l'uso di appropriata pressa e matrici esagonali, compresa e compensata nel prezzo l'intestatura della corda
MO.AV.M.2105.A	Posa in opera di capicorda del tipo a doppia compressione meccanica, di cui alla voce MO.AV.M.1104, su cavo isolato, con l'uso di appropriata pressa e matrici esagonali, compresa e compensata nel prezzo l'intestatura della corda / - per capicorda in opera su cavo della sezione fino a 70 mm²	CAD		3,73	100,000%
MO.AV.M.2105.B	Posa in opera di capicorda del tipo a doppia compressione meccanica, di cui alla voce MO.AV.M.1104, su cavo isolato, con l'uso di appropriata pressa e matrici esagonali, compresa e compensata nel prezzo l'intestatura della corda / - per capicorda in opera su cavo della sezione da oltre 70 mm² fino a 240 mm²	CAD		5,10	100,000%
MO.AV.M.2106	Posa in opera di capicorda del tipo a doppia compressione meccanica, di cui alla voce MO.AV.M.1104, su corda di rame nuda, con l'uso di appropriata pressa e matrici esagonali, compresa e compensata nel prezzo l'intestatura della corda
MO.AV.M.2106.A	Posa in opera di capicorda del tipo a doppia compressione meccanica, di cui alla voce MO.AV.M.1104, su corda di rame nuda, con l'uso di appropriata pressa e matrici esagonali, compresa e compensata nel prezzo l'intestatura della corda / - per capicorda in opera su corda della sezione fino a 70 mm²	CAD		2,80	100,000%
MO.AV.M.2106.B	Posa in opera di capicorda del tipo a doppia compressione meccanica, di cui alla voce MO.AV.M.1104, su corda di rame nuda, con l'uso di appropriata pressa e matrici esagonali, compresa e compensata nel prezzo l'intestatura della corda / - per capicorda in opera su corda della sezione da oltre 70 mm² fino a 240 mm²	CAD		3,73	100,000%
MO.AV.M.2109	Posa in opera di morsetti universali, di cui alle voci MO.AV.M.1107 e MO.AV.M.1108
MO.AV.M.2109.A	Posa in opera di morsetti universali, di cui alle voci MO.AV.M.1107 e MO.AV.M.1108 / - per ogni morsetto universale bifilare a pettine, in ottone con un bullone di pressione in acciaio zincato, di cui alla voce MO.AV.M.1107	CAD		1,86	100,000%
MO.AV.M.2109.B	Posa in opera di morsetti universali, di cui alle voci MO.AV.M.1107 e MO.AV.M.1108 / - Morsetteria per ogni morsetto universale bifilare a pettine, in ottone con due bulloni di pressione in acciaio zincato, di cui alla voce MO.AV.M.1108	CAD		2,88	100,000%
MO.AV.M.2111	Posa in opera di morsetti volanti, di cui alle voci MO.AV.M.1110 e MO.AV.M.1112
MO.AV.M.2111.A	Posa in opera di morsetti volanti, di cui alle voci MO.AV.M.1110 e MO.AV.M.1112 / - per ogni morsetto	CAD		1,01	100,000%
MO.AV.M.2114	Posa in opera di morsetti combinabili a blocchetti, di cui alla voce MO.AV.M.1113
MO.AV.M.2114.A	Posa in opera di morsetti combinabili a blocchetti, di cui alla voce MO.AV.M.1113 / - per ogni morsetto	CAD		2,59	100,000%
MO.AV.M.2117	Posa in opera di morsetti e accessori componibili su guide DIN, di cui alle voci MO.AV.M.1115 e MO.AV.M.1116
MO.AV.M.2117.A	Posa in opera di morsetti e accessori componibili su guide DIN, di cui alle voci MO.AV.M.1115 e MO.AV.M.1116 / - per ogni morsetto o accessorio	CAD		0,73	100,000%
MO.AV.M.2121	Posa in opera di morsettiere, di cui alle voci MO.AV.M.1119 e MO.AV.M.1120
MO.AV.M.2121.A	Posa in opera di morsettiere, di cui alle voci MO.AV.M.1119 e MO.AV.M.1120 / - per ogni morsettiera	CAD		4,70	100,000%
MO.AV.M.2122	Posa in opera di morsettiera in PVC in lista da 12 morsetti in ottone (mamut). La voce comprende e compensa l'introduzione, la spunta e il collegamento dei cavi con relativa spunta e preparazione della te sta con asportazione della protezione per la lunghezza necessaria o l'eventuale fasciatura di questi con tela sterlingata o polivinilica (fornita dall'Imprenditore a sua cura e spese) ed il loro ordinato attestamento alla morsettiera.
MO.AV.M.2122.A	Posa in opera di morsettiera in PVC in lista da 12 morsetti in ottone (mamut). La voce comprende e compensa l'introduzione, la spunta e il collegamento dei cavi con relativa spunta e preparazione della te sta con asportazione della protezione per la lunghezza necessaria o l'eventuale fasciatura di questi con tela sterlingata o polivinilica (fornita dall'Imprenditore a sua cura e spese) ed il loro ordinato attestamento alla morsettiera. / - per ogni morsetto utilizzato del mamut (di qualsiasi sezione)	CAD		1,01	100,000%
MO.AV.M.2125	Posa in opera di portelli in lega di alluminio corredati di morsetterie di cui alla voce MO.AV.M.1124 su asole già predispost e su paline di illuminazione, compresi e compensati gli allacciamenti dei conduttori e la posa di fusibili
MO.AV.M.2125.A	Posa in opera di portelli in lega di alluminio corredati di morsetterie di cui alla voce MO.AV.M.1124 su asole già predispost e su paline di illuminazione, compresi e compensati gli allacciamenti dei conduttori e la posa di fusibili / - per ogni portello	CAD		10,17	100,000%
MO.AV.M.2127	Posa in opera di profilato DIN su telai di quadri elettrici
MO.AV.M.2127.A	Posa in opera di profilato DIN su telai di quadri elettrici / - per profilato DIN	M		6,48	100,000%
MO.AV.M.5118	Rimozione d'opera di morsetti e accessori, in opera come alla voce MO.AV.M.2117
MO.AV.M.5118.A	Rimozione d'opera di morsetti e accessori, in opera come alla voce MO.AV.M.2117 / - per ogni elemento	CAD		0,45	100,000%
MO.AV.M.5126	Rimozioni d'opera di portelli in lega di alluminio, posati in opera come alla voce MO.AV.M.2125
MO.AV.M.5126.A	Rimozioni d'opera di portelli in lega di alluminio, posati in opera come alla voce MO.AV.M.2125 / - per ogni portello	CAD		3,24	100,000%
MO.AV.M.5128	Rimozione d'opera di profilati DIN, in opera come alla voce MO.AV.M.2127
MO.AV.M.5128.A	Rimozione d'opera di profilati DIN, in opera come alla voce MO.AV.M.2127 / - per profilato DIN	M		2,31	100,000%
MO.AV.P	Pressacavi
MO.AV.P.1100	Fornitura di bocchettoni a 2 vie adatti per biforcare l'ingresso delle scatole come alla voce MO.AV.C.1100, muniti da un lato di attacco con filettatura corrispondente a quella di ingresso della scatola e dall'altro lato di due ingressi a pressacavo con bocchettone metallico, anello metallico ed anello in gomma, per cavi del diametro da 10 a 16 mm
MO.AV.P.1100.A	Fornitura di bocchettoni a 2 vie adatti per biforcare l'ingresso delle scatole come alla voce MO.AV.C.1100, muniti da un lato di attacco con filettatura corrispondente a quella di ingresso della scatola e dall'altro lato di due ingressi a pressacavo con bocchettone metallico, anello metallico ed anello in gomma, per cavi del diametro da 10 a 16 mm / - per ogni bocchettone	CAD		2,20	0,000%
MO.AV.P.2101	Posa in opera di bocchettoni a 2 vie su cassette o scatole in lega leggera
MO.AV.P.2101.A	Posa in opera di bocchettoni a 2 vie su cassette o scatole in lega leggera / - per ogni bocchettone	CAD		2,15	100,000%
MO.AV.P.2103	Posa in opera di bocchettoni pressacavo semplici in fori predisposti su piastre o raccordi di cassette in lega leggera
MO.AV.P.2103.A	Posa in opera di bocchettoni pressacavo semplici in fori predisposti su piastre o raccordi di cassette in lega leggera / - per ogni bocchettone	CAD		1,86	100,000%
MO.AV.P.5104	Rimozione d'opera di bocchettoni a 2 vie e semplici, a pressacavo, in opera come alle voci MO.AV.P.2101 e MO.AV.P.2103
MO.AV.P.5104.A	Rimozione d'opera di bocchettoni a 2 vie e semplici, a pressacavo, in opera come alle voci MO.AV.P.2101 e MO.AV.P.2103 / - per ogni bocchettone	CAD		1,22	100,000%
MO.AV.T	Metallo per costruzioni
MO.AV.T.1100	Fornitura di barre in rame elettrolitico adatte per il collegamento elettrico di cassette combinate, provviste dei fori necessari per il loro fissaggio e per l'attestamento di altre barre
MO.AV.T.1100.A	Fornitura di barre in rame elettrolitico adatte per il collegamento elettrico di cassette combinate, provviste dei fori necessari per il loro fissaggio e per l'attestamento di altre barre / - per ogni barra	KG		9,96	0,000%
MO.AV.T.2101	Posa in opera di barre in rame elettrolitico, di cui alla voce MO.AV.T.1100, all'interno di cassette in lega leggera con fissaggio ai supporti isolanti
MO.AV.T.2101.A	Posa in opera di barre in rame elettrolitico, di cui alla voce MO.AV.T.1100, all'interno di cassette in lega leggera con fissaggio ai supporti isolanti / - per ogni barra	CAD		4,54	100,000%
MO.BL	Blocchi di fondazione
MO.BL.A	Ferri
MO.BL.A.2100	Posa in opera di ferri di rinforzo, annegati in blocchi di calcestruzzo, o di ganci per tiranti a terra, o di bulloni di fondazione, o di spezzoni di rotaia, da incorporare in blocchi di fondazione
MO.BL.A.2100.A	Posa in opera di ferri di rinforzo, annegati in blocchi di calcestruzzo, o di ganci per tiranti a terra, o di bulloni di fondazione, o di spezzoni di rotaia, da incorporare in blocchi di fondazione / - per ogni ferro	KG		0,48	89,600%
MO.BL.B	Cunette
MO.BL.B.2100	Deviazione di cunette attorno a blocchi di fondazione onde assicurare la continuità di scolo delle acque nelle cunette stesse; compreso e compensato nel prezzo, lo scavo, la rimozione del terreno, l'esecuzione delle parti murarie, il ripristino della massicciata, la rimozione del pietrame, ecc.
MO.BL.B.2100.A	Deviazione di cunette attorno a blocchi di fondazione onde assicurare la continuità di scolo delle acque nelle cunette stesse; compreso e compensato nel prezzo, lo scavo, la rimozione del terreno, l'esecuzione delle parti murarie, il ripristino della massicciata, la rimozione del pietrame, ecc. / - qualora la deviazione sia realizzata con solo movimento di terra	M		9,79	71,500%
MO.BL.B.2100.B	Deviazione di cunette attorno a blocchi di fondazione onde assicurare la continuità di scolo delle acque nelle cunette stesse; compreso e compensato nel prezzo, lo scavo, la rimozione del terreno, l'esecuzione delle parti murarie, il ripristino della massicciata, la rimozione del pietrame, ecc. / - qualora la deviazione sia realizzata da muratura di pietrame, tufo, mattoni, ecc.	M		28,64	71,500%
MO.BL.B.2100.C	Deviazione di cunette attorno a blocchi di fondazione onde assicurare la continuità di scolo delle acque nelle cunette stesse; compreso e compensato nel prezzo, lo scavo, la rimozione del terreno, l'esecuzione delle parti murarie, il ripristino della massicciata, la rimozione del pietrame, ecc. / - qualora la deviazione sia realizzata con opere di calcestruzzo	M		46,98	71,400%
MO.BL.C	Strutture in conglomerato cementizio
MO.BL.C.3100	Formazione in opera di conglomerato per strutture non armate, gettati e costipati in opera per lavori di qualsiasi natura, in qualsiasi località entro e fuori la sede ferroviaria, escluse le sole località impervie e di montagna; comprese le armature di sostegno ed i casseri occorrenti
MO.BL.C.3100.A	Formazione in opera di conglomerato per strutture non armate, gettati e costipati in opera per lavori di qualsiasi natura, in qualsiasi località entro e fuori la sede ferroviaria, escluse le sole località impervie e di montagna; comprese le armature di sostegno ed i casseri occorrenti / - formati con un metro cubo di miscela inerte di sabbia e ghiaia o pietrisco e 150 kg di cemento tipo «325» o superiore	M3		79,52	46,900%
MO.BL.C.3100.B	Formazione in opera di conglomerato per strutture non armate, gettati e costipati in opera per lavori di qualsiasi natura, in qualsiasi località entro e fuori la sede ferroviaria, escluse le sole località impervie e di montagna; comprese le armature di sostegno ed i casseri occorrenti / - formati con un metro cubo di miscela inerte di sabbia e ghiaia o pietrisco e 200 kg di cemento tipo «325» o superiore	M3		83,39	46,900%
MO.BL.C.3100.C	Formazione in opera di conglomerato per strutture non armate, gettati e costipati in opera per lavori di qualsiasi natura, in qualsiasi località entro e fuori la sede ferroviaria, escluse le sole località impervie e di montagna; comprese le armature di sostegno ed i casseri occorrenti / - formati con un metro cubo di miscela inerte di sabbia e ghiaia o pietrisco e 250 kg di cemento tipo «325» o superiore	M3		86,48	46,900%
MO.BL.C.3101	Formazione in opera di conglomerato gettato e costipato in opera, con 200 kg di cemento per m³ di miscela inerte di sabbia e ghiaia
MO.BL.C.3101.A	Formazione in opera di conglomerato gettato e costipato in opera, con 200 kg di cemento per m³ di miscela inerte di sabbia e ghiaia / - per protezione di canalizzazioni interrate	M3		111,20	46,900%
MO.BL.D	Blocchi in conglomerato cementizio
MO.BL.D.2100	Spostamento di blocchi di fondazione in conglomerato cementizio sino a un massimo di 30 cm; compresi e compensati lo scavo in materia di qualsiasi natura, consistenza e durezza (per liberare le basi stesse e per preparare il piano di scorrimento, l o spostamento delle basi a mezzo binde e paranchi e di successivo reinterro con ripristino del terreno e della massicciata
MO.BL.D.2100.A	Spostamento di blocchi di fondazione in conglomerato cementizio sino a un massimo di 30 cm; compresi e compensati lo scavo in materia di qualsiasi natura, consistenza e durezza (per liberare le basi stesse e per preparare il piano di scorrimento, l o spostamento delle basi a mezzo binde e paranchi e di successivo reinterro con ripristino del terreno e della massicciata / - per blocchi di fondazione per pali di qualsiasi tipo, aventi volume fino a 2 m³	M3		95,30	56,800%
MO.BL.D.2100.B	Spostamento di blocchi di fondazione in conglomerato cementizio sino a un massimo di 30 cm; compresi e compensati lo scavo in materia di qualsiasi natura, consistenza e durezza (per liberare le basi stesse e per preparare il piano di scorrimento, l o spostamento delle basi a mezzo binde e paranchi e di successivo reinterro con ripristino del terreno e della massicciata / - per blocchi di fondazione per pali di qualsiasi tipo aventi volumi superiori a 2 m³ e sino a 4 m³	M3		87,36	56,900%
MO.BL.D.2100.C	Spostamento di blocchi di fondazione in conglomerato cementizio sino a un massimo di 30 cm; compresi e compensati lo scavo in materia di qualsiasi natura, consistenza e durezza (per liberare le basi stesse e per preparare il piano di scorrimento, l o spostamento delle basi a mezzo binde e paranchi e di successivo reinterro con ripristino del terreno e della massicciata / - per blocchi di fondazione, per pali di qualsiasi tipo, aventi volume superiore a 4 m³ e sino a 8 m³	M3		79,43	56,800%
MO.BL.D.2101	Sovrapprezzo ai prezzi della voce MO.BL.D.2100 per ogni 20 cm, o frazione, di ulteriore spostamento
MO.BL.D.2101.A	Sovrapprezzo ai prezzi della voce MO.BL.D.2100 per ogni 20 cm, o frazione, di ulteriore spostamento / - per blocchi di fondazione per pali di qualsiasi tipo, aventi volume fino a 2 m³	M3		11,92	57,000%
MO.BL.D.2101.B	Sovrapprezzo ai prezzi della voce MO.BL.D.2100 per ogni 20 cm, o frazione, di ulteriore spostamento / - per blocchi di fondazione per pali di qualsiasi tipo aventi volumi superiori a 2 m³ e sino a 4 m³	M3		10,31	57,000%
MO.BL.D.2101.C	Sovrapprezzo ai prezzi della voce MO.BL.D.2100 per ogni 20 cm, o frazione, di ulteriore spostamento / - per blocchi di fondazione, per pali di qualsiasi tipo, aventi volume superiore a 4 m³ e sino a 8 m³	M3		8,74	56,900%
MO.BL.D.2102	Sovrapprezzo ai prezzi delle voci MO.BL.D.2100 e MO.BL.D.2101
MO.BL.D.2102.A	Sovrapprezzo ai prezzi delle voci MO.BL.D.2100 e MO.BL.D.2101 / - per blocchi portanti infisso il palo rispettivo (di qualsiasi tipo e dimensioni) eventualmente completo di mensole ed isolatori per conduttori di alimentazione e esclusi quelli di cui alla seguente sottovoce MO.BL.D.2102.B	%		20,00
MO.BL.D.2102.B	Sovrapprezzo ai prezzi delle voci MO.BL.D.2100 e MO.BL.D.2101 / - per blocchi portanti infisso il palo rispettivo (di qualsiasi tipo e dimensioni) reggente mensole di condutture di contatto TE complete di apparecchiature metalliche ed isolanti	%		30,00
MO.BL.D.3103	Costruzione di blocchi di fondazione e di ormeggio in conglomerato cementizio di cui alla voce MO.BL.C.3100 per pali o strutture a traliccio o piantane di qualsiasi tipo, portali, sostegni per segnali, motori, ecc., compresi gli scavi, da valutarsi comunque vuoto per pieno nel loro volume geometrico a compenso della eventuale costruzione della parte superiore a testa di diamante, della lisciatura con malta cementizia delle superfici fuori terra, nonché della posa in opera, se necessaria, di tubi di qualsiasi diametro e materiale, di cunicoli in conglomerato cementizio per passaggio cavi o scolo acque, (le cui forniture saranno da compensarsi a parte) ovvero la formazione di vani ricavati nel blocco
MO.BL.D.3103.A	Costruzione di blocchi di fondazione e di ormeggio in conglomerato cementizio di cui alla voce MO.BL.C.3100 per pali o strutture a traliccio o piantane di qualsiasi tipo, portali, sostegni per segnali, motori, ecc., compresi gli scavi, da valutarsi comunque vuoto per pieno nel loro volume geometrico a compenso della eventuale costruzione della parte superiore a testa di diamante, della lisciatura con malta cementizia delle superfici fuori terra, nonché della posa in opera, se necessaria, di tubi di qualsiasi diametro e materiale, di cunicoli in conglomerato cementizio per passaggio cavi o scolo acque, (le cui forniture saranno da compensarsi a parte) ovvero la formazione di vani ricavati nel blocco / - con 200 kg di cemento tipo «325» o superiore, per getti di volume singolo fino a 0,7 m³	M3		170,90	36,700%
MO.BL.D.3103.B	Costruzione di blocchi di fondazione e di ormeggio in conglomerato cementizio di cui alla voce MO.BL.C.3100 per pali o strutture a traliccio o piantane di qualsiasi tipo, portali, sostegni per segnali, motori, ecc., compresi gli scavi, da valutarsi comunque vuoto per pieno nel loro volume geometrico a compenso della eventuale costruzione della parte superiore a testa di diamante, della lisciatura con malta cementizia delle superfici fuori terra, nonché della posa in opera, se necessaria, di tubi di qualsiasi diametro e materiale, di cunicoli in conglomerato cementizio per passaggio cavi o scolo acque, (le cui forniture saranno da compensarsi a parte) ovvero la formazione di vani ricavati nel blocco / - con 200 kg di cemento tipo «325» o superiore, per getti di volume singolo superiore a 0,7 m³	M3		164,76	36,700%
MO.BL.D.3103.C	Costruzione di blocchi di fondazione e di ormeggio in conglomerato cementizio di cui alla voce MO.BL.C.3100 per pali o strutture a traliccio o piantane di qualsiasi tipo, portali, sostegni per segnali, motori, ecc., compresi gli scavi, da valutarsi comunque vuoto per pieno nel loro volume geometrico a compenso della eventuale costruzione della parte superiore a testa di diamante, della lisciatura con malta cementizia delle superfici fuori terra, nonché della posa in opera, se necessaria, di tubi di qualsiasi diametro e materiale, di cunicoli in conglomerato cementizio per passaggio cavi o scolo acque, (le cui forniture saranno da compensarsi a parte) ovvero la formazione di vani ricavati nel blocco / - con 250 kg di cemento tipo «325» o superiore, per getti di volume singolo fino a 0,7 m³	M3		176,28	36,700%
MO.BL.D.3103.D	Costruzione di blocchi di fondazione e di ormeggio in conglomerato cementizio di cui alla voce MO.BL.C.3100 per pali o strutture a traliccio o piantane di qualsiasi tipo, portali, sostegni per segnali, motori, ecc., compresi gli scavi, da valutarsi comunque vuoto per pieno nel loro volume geometrico a compenso della eventuale costruzione della parte superiore a testa di diamante, della lisciatura con malta cementizia delle superfici fuori terra, nonché della posa in opera, se necessaria, di tubi di qualsiasi diametro e materiale, di cunicoli in conglomerato cementizio per passaggio cavi o scolo acque, (le cui forniture saranno da compensarsi a parte) ovvero la formazione di vani ricavati nel blocco / - con 250 kg di cemento tipo «325» o superiore, per getti di volume singolo superiore a 0,7 m³	M3		169,37	36,700%
MO.BL.D.3104	Maggiorazione da applicare ai prezzi della voce MO.BL.D.3103 qualora ci sia la necessità di eseguire parzialmente scavi in roccia o demolizione di murature o conglomerato cementizio
MO.BL.D.3104.A	Maggiorazione da applicare ai prezzi della voce MO.BL.D.3103 qualora ci sia la necessità di eseguire parzialmente scavi in roccia o demolizione di murature o conglomerato cementizio / - per la sola quota parte di demolizione eseguita su murature	M3		59,62	36,600%
MO.BL.D.3104.B	Maggiorazione da applicare ai prezzi della voce MO.BL.D.3103 qualora ci sia la necessità di eseguire parzialmente scavi in roccia o demolizione di murature o conglomerato cementizio / - per la sola quota parte di scavo su roccia o demolizione eseguita su conglomerato cementizio	M3		74,16	36,600%
MO.BL.D.3105	Rifacimento parziale di blocchi di fondazione di cui alla voce MO.BL.D.3103 con impiego di calcestruzzo come alla sottovoce
MO.BL.D.3105.A	Rifacimento parziale di blocchi di fondazione di cui alla voce MO.BL.D.3103 con impiego di calcestruzzo come alla sottovoce / - rifacimento avente volume fino a 0,3 m³	M3		254,78	46,800%
MO.BL.D.3105.B	Rifacimento parziale di blocchi di fondazione di cui alla voce MO.BL.D.3103 con impiego di calcestruzzo come alla sottovoce / - rifacimento avente volume compreso da oltre 0,3 m³ e fino a 0,7 m³	M3		231,62	46,800%
MO.BL.D.3105.C	Rifacimento parziale di blocchi di fondazione di cui alla voce MO.BL.D.3103 con impiego di calcestruzzo come alla sottovoce / - rifacimento avente volume superiore a 0,7 m³	M3		211,54	46,800%
MO.BL.D.3106	Risanamento collarino elastico impermeabilizzante e antivibrante realizzato con sigillante in resina.
MO.BL.D.3106.A	Risanamento collarino elastico impermeabilizzante e antivibrante realizzato con sigillante in resina. / - per ogni collarino elastico impermeabilizzante e antivibrante risanato.	CAD		151,04	42,900%
MO.BL.D.3107	Risanamento fessurazioni dei blocchi di fondazione realizzato con adesivo in resina epossidica bicomponente.
MO.BL.D.3107.A	Risanamento fessurazioni dei blocchi di fondazione realizzato con adesivo in resina epossidica bicomponente. / - per ogni kg di adesivo epossidico bicomponente in opera	KG		36,04	58,000%
MO.BL.D.5106	Demolizione, parziale o totale, eseguita con qualsiasi mezzo, anche meccanico, di blocchi di fondazione di pali di qualsiasi tipo, compreso l'onere per il necessario scavo, compreso e compensato nel prezzo il trasporto a rifiuto dei materiali eccedenti
MO.BL.D.5106.A	Demolizione, parziale o totale, eseguita con qualsiasi mezzo, anche meccanico, di blocchi di fondazione di pali di qualsiasi tipo, compreso l'onere per il necessario scavo, compreso e compensato nel prezzo il trasporto a rifiuto dei materiali eccedenti / - di blocchi di calcestruzzo per strutture non armate	M3		133,93	46,700%
MO.BL.D.5106.B	Demolizione, parziale o totale, eseguita con qualsiasi mezzo, anche meccanico, di blocchi di fondazione di pali di qualsiasi tipo, compreso l'onere per il necessario scavo, compreso e compensato nel prezzo il trasporto a rifiuto dei materiali eccedenti / - di blocchi di calcestruzzo per strutture armate	M3		144,71	46,700%
MO.BL.E	Lavori e materiali accessori
MO.BL.E.2100	Costruzione attorno al piede di pali di collari di protezione, di spessore non inferiore a 10 cm ed alti non meno di 20 cm, d i forma parallelepipeda o cilindrica a seconda del tipo del palo, con conglomerato di cui alla sottovoce MO.BL.C.3100.C; compresa l a rimozione delle materie terrose e ghiaiose e del marciapiede attorno al palo, la scalpellatura della superficie del blocco in corrispondenza dell'appoggio del collare, la raschiatura del palo, la lisciatura della superficie in vista con malta cementizia ed il ripristino della massicciata adiacente e del marciapiede
MO.BL.E.2100.A	Costruzione attorno al piede di pali di collari di protezione, di spessore non inferiore a 10 cm ed alti non meno di 20 cm, d i forma parallelepipeda o cilindrica a seconda del tipo del palo, con conglomerato di cui alla sottovoce MO.BL.C.3100.C; compresa l a rimozione delle materie terrose e ghiaiose e del marciapiede attorno al palo, la scalpellatura della superficie del blocco in corrispondenza dell'appoggio del collare, la raschiatura del palo, la lisciatura della superficie in vista con malta cementizia ed il ripristino della massicciata adiacente e del marciapiede / - per ogni decimetro cubo di conglomerato impiegato	DM3		0,80	70,000%
MO.BL.E.2101	Rifacimento o esecuzione di intonaco su parti fuori terra di blocchi di fondazione mediante impiego di malta cementizia dosata a 600 kg di cemento tipo «325» o superiore per ogni m³ di sabbia e col mantenimento, all'occorrenza, delle superfici a testa di diamante, compresa la preventiva scalpellatura della superficie da intonacare, incluso l'eventuale calcestruzzo attorno alla base in vista del palo con la completa asportazione dei residui dell'eventuale intonaco, la lavatura e boiaccatura con cemento tipo «325» o superiore della superficie da intonacare, la raschiatura e spazzolatura della base del palo, ove necessario, per eliminare ossidazioni e scaglie di vecchie verniciature; è compresa altresì la verniciatura della base del palo per una altezza di 20 c m con una mano di vernice antiruggine o catramina
MO.BL.E.2101.A	Rifacimento o esecuzione di intonaco su parti fuori terra di blocchi di fondazione mediante impiego di malta cementizia dosata a 600 kg di cemento tipo «325» o superiore per ogni m³ di sabbia e col mantenimento, all'occorrenza, delle superfici a testa di diamante, compresa la preventiva scalpellatura della superficie da intonacare, incluso l'eventuale calcestruzzo attorno alla base in vista del palo con la completa asportazione dei residui dell'eventuale intonaco, la lavatura e boiaccatura con cemento tipo «325» o superiore della superficie da intonacare, la raschiatura e spazzolatura della base del palo, ove necessario, per eliminare ossidazioni e scaglie di vecchie verniciature; è compresa altresì la verniciatura della base del palo per una altezza di 20 c m con una mano di vernice antiruggine o catramina / - per ogni rifacimento o esecuzione di intonaco	M2		13,30	71,700%
MO.BL.E.3102	Fornitura e posa in opera di chiusini o coperchi in cemento armato, atti a sopportare al centro un carico di 2 t, di qualsiasi superficie e spessore, compresa l'eventuale sigillatura dei bordi con boiacca di puro cemento tipo «325» o superiore
MO.BL.E.3102.A	Fornitura e posa in opera di chiusini o coperchi in cemento armato, atti a sopportare al centro un carico di 2 t, di qualsiasi superficie e spessore, compresa l'eventuale sigillatura dei bordi con boiacca di puro cemento tipo «325» o superiore / - per ogni decimetro cubo di volume del chiusino	DM3		0,60	50,000%
MO.BL.E.3103	Formazione di rivestimento isolante in corrispondenza della base del palo, palina o struttura metallica in genere; mediante l a fornitura in opera di guaina in gomma butilica, dello spessore di 2 mm circa, da applicare a caldo
MO.BL.E.3103.A	Formazione di rivestimento isolante in corrispondenza della base del palo, palina o struttura metallica in genere; mediante l a fornitura in opera di guaina in gomma butilica, dello spessore di 2 mm circa, da applicare a caldo / - per ogni guaina in gomma butilica posta in opera	M2		25,40	46,700%
MO.CA	Canalette portacavi
MO.CA.M	Canalette metalliche
MO.CA.M.1100	Fornitura di canalette di acciaio di qualsiasi forma zincate con processo di immersione a caldo dopo la lavorazione e complete di coperchio
MO.CA.M.1100.A	Fornitura di canalette di acciaio di qualsiasi forma zincate con processo di immersione a caldo dopo la lavorazione e complete di coperchio / - per ogni canaletta di acciaio	KG		2,45	0,000%
MO.CA.M.2101	Posa in opera di canalette in acciaio zincato, in materiale termoplastico o vetroresina di cui alle voci MO.CA.M.1100, MO.CA.P.1103 e MO.CA.P.1104, su opere murarie o metalliche, compresa la posa in opera delle staffe e delle mensole di sostegno, la cui fornitura è da compensarsi con le relative voci di tariffa
MO.CA.M.2101.A	Posa in opera di canalette in acciaio zincato, in materiale termoplastico o vetroresina di cui alle voci MO.CA.M.1100, MO.CA.P.1103 e MO.CA.P.1104, su opere murarie o metalliche, compresa la posa in opera delle staffe e delle mensole di sostegno, la cui fornitura è da compensarsi con le relative voci di tariffa / - per la prima canaletta	M		11,04	100,000%
MO.CA.M.2101.B	Posa in opera di canalette in acciaio zincato, in materiale termoplastico o vetroresina di cui alle voci MO.CA.M.1100, MO.CA.P.1103 e MO.CA.P.1104, su opere murarie o metalliche, compresa la posa in opera delle staffe e delle mensole di sostegno, la cui fornitura è da compensarsi con le relative voci di tariffa / - per ogni canaletta in più posata sullo stesso sostegno	M		8,79	100,000%
MO.CA.M.2102	Maggiorazione ai prezzi della voce MO.CA.M.2101
MO.CA.M.2102.A	Maggiorazione ai prezzi della voce MO.CA.M.2101 / - per posa di canalette eseguita ad altezza (rispetto al piano di calpestio o terreno sottostante ovvero all'esterno di ponti, muri, viadotti, ecc.) superiore a metri 2	%		30,00
MO.CA.M.5103	Rimozione d'opera di canalette in acciaio, in materiale termoplastico o in vetroresina posate come alla voce MO.CA.M.2101, compreso e compensato nel prezzo il recupero e la pulitura delle canalette, dei coperchi relativi e di tutti gli accessori ed il ripristino delle opere murarie, ma escluse le operazioni sui cavi contenuti nelle canalette
MO.CA.M.5103.A	Rimozione d'opera di canalette in acciaio, in materiale termoplastico o in vetroresina posate come alla voce MO.CA.M.2101, compreso e compensato nel prezzo il recupero e la pulitura delle canalette, dei coperchi relativi e di tutti gli accessori ed il ripristino delle opere murarie, ma escluse le operazioni sui cavi contenuti nelle canalette / - rimozione da opere murarie o metalliche	M		5,62	100,000%
MO.CA.M.5104	Sovrapprezzo al prezzo di cui alla voce MO.CA.M.5103
MO.CA.M.5104.A	Sovrapprezzo al prezzo di cui alla voce MO.CA.M.5103 / - per rimozione di canalette eseguita ad altezza (rispetto al piano di calpestio o terreno sottostante ovvero all'esterno di ponti, muri, viadotti, ecc.) superiore a metri 2	%		30,00
MO.CA.P	Canalette in P.V.C.
MO.CA.P.1100	Fornitura di canalina in PVC autoestinguente per contenimento conduttori per installazione a parete o soffitto, completa di coperchio
MO.CA.P.1100.A	Fornitura di canalina in PVC autoestinguente per contenimento conduttori per installazione a parete o soffitto, completa di coperchio / - della sezione da 20 a 36 cm²	M		4,87	0,000%
MO.CA.P.1100.B	Fornitura di canalina in PVC autoestinguente per contenimento conduttori per installazione a parete o soffitto, completa di coperchio / - della sezione maggiore di 36 cm² e fino a 50 cm²	M		6,41	0,000%
MO.CA.P.1103	Fornitura di canalette di qualsiasi forma in materiale termoplastico a forte spessore, adatte per posa esterna
MO.CA.P.1103.A	Fornitura di canalette di qualsiasi forma in materiale termoplastico a forte spessore, adatte per posa esterna / - per ogni canaletta in materiale termoplastico	KG		5,14	0,000%
MO.CA.P.2101	Posa in opera di canaline, di cui alla voce MO.CA.P.1100, compresa e compensata la fornitura in opera dei necessari organi di fissaggio
MO.CA.P.2101.A	Posa in opera di canaline, di cui alla voce MO.CA.P.1100, compresa e compensata la fornitura in opera dei necessari organi di fissaggio / - per posa su pareti o soffitto	M		3,14	100,000%
MO.CA.P.5102	Rimozione d'opera di canaline ed accessori, in opera come alla voce MO.CA.P.2101
MO.CA.P.5102.A	Rimozione d'opera di canaline ed accessori, in opera come alla voce MO.CA.P.2101 / - su pareti o soffitto	M		1,36	100,000%
MO.CB	Circuiti di binario
MO.CB.A	Connessioni induttive
MO.CB.A.2101	Posa in opera di connessioni induttive per circuito di binario del blocco automatico, compresa ogni operazione di fissaggio, l'introduzione e l'allacciamento del cavo di alimentazione, escluse le forature delle rotaie, la posa e l'allacciamento delle trecce di rame:
MO.CB.A.2101.A	Posa in opera di connessioni induttive per circuito di binario del blocco automatico, compresa ogni operazione di fissaggio, l'introduzione e l'allacciamento del cavo di alimentazione, escluse le forature delle rotaie, la posa e l'allacciamento delle trecce di rame: / - esclusa la posa in opera della base di appoggio:	CAD		73,31	100,000%
MO.CB.A.2101.B	Posa in opera di connessioni induttive per circuito di binario del blocco automatico, compresa ogni operazione di fissaggio, l'introduzione e l'allacciamento del cavo di alimentazione, escluse le forature delle rotaie, la posa e l'allacciamento delle trecce di rame: / - compresa la fornitura e la posa in opera di idonea base di appoggio in conglomerato cementizio armato:	CAD		131,44	100,000%
MO.CB.A.5101	Rimozione d'opera di connessioni induttive per circuiti di binario del blocco automatico
MO.CB.A.5101.A	Rimozione d'opera di connessioni induttive per circuiti di binario del blocco automatico / - compresa la rimozione della base di appoggio:	CAD		53,94	100,000%
MO.CB.A.5101.B	Rimozione d'opera di connessioni induttive per circuiti di binario del blocco automatico / - esclusa la rimozione della base di appoggio:	CAD		39,41	100,000%
MO.CB.B	Pedali
MO.CB.B.1101	Fornitura di protezioni per pedali Silec in lamiera di acciaio dello spessore di mm 5, opportunamente sagomate secondo disegno ed indicazioni fornite dalla Dirigenza, esclusi gli organi di attacco
MO.CB.B.1101.A	Fornitura di protezioni per pedali Silec in lamiera di acciaio dello spessore di mm 5, opportunamente sagomate secondo disegno ed indicazioni fornite dalla Dirigenza, esclusi gli organi di attacco / - per cadauna protezione	CAD		34,77	0,000%
MO.CB.B.2101	Posa in opera di pedali, compresa l'introduzione e l'allacciamento dei cavi
MO.CB.B.2101.A	Posa in opera di pedali, compresa l'introduzione e l'allacciamento dei cavi / - magnetici meccanici tipo «Silec» o elettronici contaassi, comprese le operazioni accessorie:	CAD		56,00	100,000%
MO.CB.B.2101.B	Posa in opera di pedali, compresa l'introduzione e l'allacciamento dei cavi / - idroelettrici del tipo «Westinghouse P 70» , comprese le operazioni di scavo e posa della base, posa amplificatore, posa rivelatore con il relativo zatterone e tubo di unione:	CAD		115,52	100,000%
MO.CB.B.2103	Posa in opera di protezioni in lamiera di acciaio per pedali Silec, compresa la fornitura dei bulloni di fissaggio
MO.CB.B.2103.A	Posa in opera di protezioni in lamiera di acciaio per pedali Silec, compresa la fornitura dei bulloni di fissaggio / - per cadauna protezione in lamiera di acciaio	CAD		16,49	100,000%
MO.CB.B.5101	Rimozione d'opera di pedali idroelettrici, magnetici o meccanici, di qualsiasi tipo, compresi gli zatteroni ed accessori
MO.CB.B.5101.A	Rimozione d'opera di pedali idroelettrici, magnetici o meccanici, di qualsiasi tipo, compresi gli zatteroni ed accessori / - per cadaun pedale di qualsiasi tipo	CAD		19,29	100,000%
MO.CB.B.5102	Rimozione d'opera di protezioni per pedali Silec
MO.CB.B.5102.A	Rimozione d'opera di protezioni per pedali Silec / - per cadauna protezione	CAD		7,43	100,000%
MO.CB.D	Trecce di rame
MO.CB.D.2101	Posa in opera di trecce di rame isolate, compresa la fornitura delle necessarie cambrette o fascette per il relativo ancoraggio e le connessioni tra cassetta e rotaie, compresa la foratura delle rotaie stesse
MO.CB.D.2101.A	Posa in opera di trecce di rame isolate, compresa la fornitura delle necessarie cambrette o fascette per il relativo ancoraggio e le connessioni tra cassetta e rotaie, compresa la foratura delle rotaie stesse / - per cadauna treccia di rame isolata	CAD		12,12	100,000%
MO.CB.D.2102	Posa in opera di treccia isolata di rame, da 95 mm² o da 120 mm² o da 185 mm² o da 240 mm² , tra la connessione induttiva e la rotaia o tra le connessioni stesse. È compreso e compensato nel prezzo la posa in opera dei necessari capicorda da applicare a compressione, la fornitura e posa in opera di tutti gli organi di fissaggio, sia su traverse in legno che su traverse in c.a.v.", la foratura della rotaia, ma esclusa la fornitura della bussola in rame cadmiato e i capicorda di cui alle voci di fornitura n. MO.CR.A.1103 e MO.CR.A.1105:
MO.CB.D.2102.A	Posa in opera di treccia isolata di rame, da 95 mm² o da 120 mm² o da 185 mm² o da 240 mm² , tra la connessione induttiva e la rotaia o tra le connessioni stesse. È compreso e compensato nel prezzo la posa in opera dei necessari capicorda da applicare a compressione, la fornitura e posa in opera di tutti gli organi di fissaggio, sia su traverse in legno che su traverse in c.a.v.", la foratura della rotaia, ma esclusa la fornitura della bussola in rame cadmiato e i capicorda di cui alle voci di fornitura n. MO.CR.A.1103 e MO.CR.A.1105: / - per ogni collegamento fra centri di coppie di connessioni induttive:	CAD		8,32	100,000%
MO.CB.D.2102.B	Posa in opera di treccia isolata di rame, da 95 mm² o da 120 mm² o da 185 mm² o da 240 mm² , tra la connessione induttiva e la rotaia o tra le connessioni stesse. È compreso e compensato nel prezzo la posa in opera dei necessari capicorda da applicare a compressione, la fornitura e posa in opera di tutti gli organi di fissaggio, sia su traverse in legno che su traverse in c.a.v.", la foratura della rotaia, ma esclusa la fornitura della bussola in rame cadmiato e i capicorda di cui alle voci di fornitura n. MO.CR.A.1103 e MO.CR.A.1105: / - per ogni collegamento tra connessione induttiva e rotaia più vicina:	CAD		14,53	100,000%
MO.CB.D.2102.C	Posa in opera di treccia isolata di rame, da 95 mm² o da 120 mm² o da 185 mm² o da 240 mm² , tra la connessione induttiva e la rotaia o tra le connessioni stesse. È compreso e compensato nel prezzo la posa in opera dei necessari capicorda da applicare a compressione, la fornitura e posa in opera di tutti gli organi di fissaggio, sia su traverse in legno che su traverse in c.a.v.", la foratura della rotaia, ma esclusa la fornitura della bussola in rame cadmiato e i capicorda di cui alle voci di fornitura n. MO.CR.A.1103 e MO.CR.A.1105: / - per ogni collegamento tra connessione induttiva e rotaia più lontana:	CAD		18,69	100,000%
MO.CB.D.2102.D	Posa in opera di treccia isolata di rame, da 95 mm² o da 120 mm² o da 185 mm² o da 240 mm² , tra la connessione induttiva e la rotaia o tra le connessioni stesse. È compreso e compensato nel prezzo la posa in opera dei necessari capicorda da applicare a compressione, la fornitura e posa in opera di tutti gli organi di fissaggio, sia su traverse in legno che su traverse in c.a.v.", la foratura della rotaia, ma esclusa la fornitura della bussola in rame cadmiato e i capicorda di cui alle voci di fornitura n. MO.CR.A.1103 e MO.CR.A.1105: / - per saldatura di treccia di rame sui bocchettoni di ingresso della connessione induttiva, compresi tutti gli oneri e materiali necessari:	CAD		6,93	100,000%
MO.CB.D.5103	Rimozione d'opera di connessioni tra cassette e rotaie o tra una rotaia e quella opposta alla rotaia adiacente, in trecce di rame nude o isolate
MO.CB.D.5103.A	Rimozione d'opera di connessioni tra cassette e rotaie o tra una rotaia e quella opposta alla rotaia adiacente, in trecce di rame nude o isolate / - per cadauna connessione	CAD		0,89	100,000%
MO.CB.D.5104	Rimozione d'opera di trecce di rame per il collegamento delle connessioni induttive alle rotaie
MO.CB.D.5104.A	Rimozione d'opera di trecce di rame per il collegamento delle connessioni induttive alle rotaie / - Trecce di rame per cadauna treccia	CAD		2,70	100,000%
MO.CB.E	Circuiti di binario
MO.CB.E.1101	Fornitura di basi in calcestruzzo per il sostegno di cassette per circuito di binario ad uno o due trasformatori, con o senza dispositivo a ponte, conformi al disegno FS 5769/a/b/c, complete della bulloneria di fissaggio in acciaio zincato
MO.CB.E.1101.A	Fornitura di basi in calcestruzzo per il sostegno di cassette per circuito di binario ad uno o due trasformatori, con o senza dispositivo a ponte, conformi al disegno FS 5769/a/b/c, complete della bulloneria di fissaggio in acciaio zincato / - per cadauna base per il sostegno di cassette	CAD		16,98	0,000%
MO.CB.E.1102	Fornitura di basi in calcestruzzo per il sostegno dei pedali tipo P.70, complete della bulloneria di fissaggio in acciaio zincato come da disegno FS P. 346
MO.CB.E.1102.A	Fornitura di basi in calcestruzzo per il sostegno dei pedali tipo P.70, complete della bulloneria di fissaggio in acciaio zincato come da disegno FS P. 346 / - per cadauna base per il sostegno di pedali P 70	CAD		20,86	0,000%
MO.CB.E.1103	Fornitura di picchetti segnaletici in cemento vibrato
MO.CB.E.1103.A	Fornitura di picchetti segnaletici in cemento vibrato / - per indicazione dei circuiti di binario, conformi al disegno FS 5141:	CAD		7,70	0,000%
MO.CB.E.1103.B	Fornitura di picchetti segnaletici in cemento vibrato / - per indicazione dei circuiti di binario di immobilizzazione di deviatoi telecomandati, o indicatori della posizione dei pedali di comando dei PL automatici, o indicatori dei pedali di blocco elettrico conta assi:	CAD		10,20	0,000%
MO.CB.E.2101	Posa in opera, in cassette per circuiti di binario, di trasformatori di alimentazione o di ricezione, completi eventualmente della resistenza regolabile, e degli scaricatori
MO.CB.E.2101.A	Posa in opera, in cassette per circuiti di binario, di trasformatori di alimentazione o di ricezione, completi eventualmente della resistenza regolabile, e degli scaricatori / - per cadaun trasformatore di alimentazione o di ricezione	CAD		13,86	100,000%
MO.CB.E.2102	Posa in opera di dispositivi a ponte
MO.CB.E.2102.A	Posa in opera di dispositivi a ponte / - per cadaun dispositivo a ponte	CAD		15,14	100,000%
MO.CB.E.2103	Posa in opera di cassette per circuiti di binario, compresa la fornitura del minuto materiale occorrente per il fissaggio
MO.CB.E.2103.A	Posa in opera di cassette per circuiti di binario, compresa la fornitura del minuto materiale occorrente per il fissaggio / - su basamento esistente:	CAD		10,34	100,000%
MO.CB.E.2103.B	Posa in opera di cassette per circuiti di binario, compresa la fornitura del minuto materiale occorrente per il fissaggio / - compreso lo scavo e la posa del basamento in conglomerato cementizio od in materiale plastico:	CAD		30,35	100,000%
MO.CB.E.2103.C	Posa in opera di cassette per circuiti di binario, compresa la fornitura del minuto materiale occorrente per il fissaggio / - compreso lo scavo, la fornitura e posa in opera del basamento in conglomerato cementizio:	CAD		48,43	100,000%
MO.CB.E.2104	Posa in opera di cassette con pipetta, compresa la introduzione e l'allacciamento del cavo, ma escluse le connessioni alle rotaie
MO.CB.E.2104.A	Posa in opera di cassette con pipetta, compresa la introduzione e l'allacciamento del cavo, ma escluse le connessioni alle rotaie / - per cadauna cassetta con pipetta	CAD		24,84	100,000%
MO.CB.E.2105	Posa in opera di picchetti, come alla voce n. MO.CB.E.1103, compresi gli scavi occorrenti e il riordino della massicciata
MO.CB.E.2105.A	Posa in opera di picchetti, come alla voce n. MO.CB.E.1103, compresi gli scavi occorrenti e il riordino della massicciata / - per cadaun picchetto	CAD		10,34	100,000%
MO.CB.E.2106	Posa in opera di basi di fondazione in conglomerato cementizio per cassette di circuito di binario, di cui alla voce n. MO.CB.E.1101, compreso lo scavo occorrente in terreno di qualsiasi natura, consistenza e durezza, il successivo reinterro e la sistemazione della massicciata, nonché l'eventuale introduzione dei cavi
MO.CB.E.2106.A	Posa in opera di basi di fondazione in conglomerato cementizio per cassette di circuito di binario, di cui alla voce n. MO.CB.E.1101, compreso lo scavo occorrente in terreno di qualsiasi natura, consistenza e durezza, il successivo reinterro e la sistemazione della massicciata, nonché l'eventuale introduzione dei cavi / - per cadauna base di fondazione	CAD		22,85	100,000%
MO.CB.E.2107	Posa in opera di giunti isolanti di rotaia, esclusi i fori alle rotaie, ma compresa la posa dei materiali accessori
MO.CB.E.2107.A	Posa in opera di giunti isolanti di rotaia, esclusi i fori alle rotaie, ma compresa la posa dei materiali accessori / - per cadaun giunto isolante di rotaia	CAD		13,40	100,000%
MO.CB.E.2108	Posa in opera di basi di fondazione in conglomerato cementizio per pedali tipo P 70, di cui alla voce n. MO.CB.E.1102, compreso lo scavo occorrente in terreno di qualsiasi natura, consistenza e durezza, il successivo reinterro e la sistemazione della massicciata
MO.CB.E.2108.A	Posa in opera di basi di fondazione in conglomerato cementizio per pedali tipo P 70, di cui alla voce n. MO.CB.E.1102, compreso lo scavo occorrente in terreno di qualsiasi natura, consistenza e durezza, il successivo reinterro e la sistemazione della massicciata / - per cadauna base di fondazione in conglomerato cementizio per pedali tipo P 70	CAD		28,36	100,000%
MO.CB.E.2109	Posa in opera di attrezzature per circuito di binario in c.a., comprendente la posa in opera dei trasformatori di alimentazione e ricezione e degli scaricatori, la posa delle cassette di contegno e delle relative basi delle resistenze lato alimentazione e lato ricezione, l'introduzione e miscelatura dei cavi attestati e gli allacciamenti dei conduttori, la posa in opera delle connessioni tra cassette e rotale (costituite ciascuna da treccia di rame isolato di 16 mm²) e dei relativi capicorda di cui alla voce n. MO.CR.A.1105, la realizzazione delle connessioni conduttive e dei giunti isolanti di qualsiasi tipo con materiali forniti dalle FS, la fornitura in opera dei picchetti indicativi e quanto altro specificato alla Avvertenza n° 2 alla categoria MO.CB, nonché l'eventuale foratura delle rotaie
MO.CB.E.2109.A	Posa in opera di attrezzature per circuito di binario in c.a., comprendente la posa in opera dei trasformatori di alimentazione e ricezione e degli scaricatori, la posa delle cassette di contegno e delle relative basi delle resistenze lato alimentazione e lato ricezione, l'introduzione e miscelatura dei cavi attestati e gli allacciamenti dei conduttori, la posa in opera delle connessioni tra cassette e rotale (costituite ciascuna da treccia di rame isolato di 16 mm²) e dei relativi capicorda di cui alla voce n. MO.CR.A.1105, la realizzazione delle connessioni conduttive e dei giunti isolanti di qualsiasi tipo con materiali forniti dalle FS, la fornitura in opera dei picchetti indicativi e quanto altro specificato alla Avvertenza n° 2 alla categoria MO.CB, nonché l'eventuale foratura delle rotaie / - per attrezzature senza dispositivo a ponte:	CAD		394,32	100,000%
MO.CB.E.2109.B	Posa in opera di attrezzature per circuito di binario in c.a., comprendente la posa in opera dei trasformatori di alimentazione e ricezione e degli scaricatori, la posa delle cassette di contegno e delle relative basi delle resistenze lato alimentazione e lato ricezione, l'introduzione e miscelatura dei cavi attestati e gli allacciamenti dei conduttori, la posa in opera delle connessioni tra cassette e rotale (costituite ciascuna da treccia di rame isolato di 16 mm²) e dei relativi capicorda di cui alla voce n. MO.CR.A.1105, la realizzazione delle connessioni conduttive e dei giunti isolanti di qualsiasi tipo con materiali forniti dalle FS, la fornitura in opera dei picchetti indicativi e quanto altro specificato alla Avvertenza n° 2 alla categoria MO.CB, nonché l'eventuale foratura delle rotaie / - per attrezzature con l'aggiunta del dispositivo a ponte:	CAD		415,04	100,000%
MO.CB.E.2110	Spostamento, con apparecchiature in esercizio, al fine di sistemarle in posizione provvisoria durante i lavori di risanamento massicciata o similari, di cassette terminali, cassette per c.d.b. e cassette con pipetta, compreso e compensato nel prezzo l’onere dello scavo occorrente, il sollevamento con ogni cura dei cavi, lo spostamento del complesso base -cassetta, l'onere dell'eventuale slacciamento delle trecce dalla cassetta, l'onere per proteggere il cavo sollevato, realizzato con canalette o tegoli semplicemente appoggiati
MO.CB.E.2110.A	Spostamento, con apparecchiature in esercizio, al fine di sistemarle in posizione provvisoria durante i lavori di risanamento massicciata o similari, di cassette terminali, cassette per c.d.b. e cassette con pipetta, compreso e compensato nel prezzo l’onere dello scavo occorrente, il sollevamento con ogni cura dei cavi, lo spostamento del complesso base -cassetta, l'onere dell'eventuale slacciamento delle trecce dalla cassetta, l'onere per proteggere il cavo sollevato, realizzato con canalette o tegoli semplicemente appoggiati / - per cassette terminali, da c.d.b. o con pipetta	CAD		44,42	100,000%
MO.CB.E.2110.B	Spostamento, con apparecchiature in esercizio, al fine di sistemarle in posizione provvisoria durante i lavori di risanamento massicciata o similari, di cassette terminali, cassette per c.d.b. e cassette con pipetta, compreso e compensato nel prezzo l’onere dello scavo occorrente, il sollevamento con ogni cura dei cavi, lo spostamento del complesso base -cassetta, l'onere dell'eventuale slacciamento delle trecce dalla cassetta, l'onere per proteggere il cavo sollevato, realizzato con canalette o tegoli semplicemente appoggiati / - sovrapprezzo per ogni treccia di collegamento tra cassetta e rotaia allungata mediante treccia fornita dalle Ferrovie, fissata con idonei morsetti da fornire a cura dell'Imprenditore:	CAD		2,20	100,000%
MO.CB.E.2111	Ricollocamento, con apparecchiature in esercizio, nella sede definitiva degli enti spostati come alla precedente voce n. MO.CB.E.2110, compresi gli oneri dell'esecuzione dello scavo occorrente, la posa dell'eventuale cunicolo o pulizia di quello esistente, sistemazione a livello del complesso base -cassetta, posa del cavo nel cunicolo, reinterro, costipamento del terreno e sistemazione della massicciata
MO.CB.E.2111.A	Ricollocamento, con apparecchiature in esercizio, nella sede definitiva degli enti spostati come alla precedente voce n. MO.CB.E.2110, compresi gli oneri dell'esecuzione dello scavo occorrente, la posa dell'eventuale cunicolo o pulizia di quello esistente, sistemazione a livello del complesso base -cassetta, posa del cavo nel cunicolo, reinterro, costipamento del terreno e sistemazione della massicciata / - per cassette terminali, da c.d.b. o con pipetta:	CAD		54,01	100,000%
MO.CB.E.2111.B	Ricollocamento, con apparecchiature in esercizio, nella sede definitiva degli enti spostati come alla precedente voce n. MO.CB.E.2110, compresi gli oneri dell'esecuzione dello scavo occorrente, la posa dell'eventuale cunicolo o pulizia di quello esistente, sistemazione a livello del complesso base -cassetta, posa del cavo nel cunicolo, reinterro, costipamento del terreno e sistemazione della massicciata / - sovrapprezzo per il ripristino del collegamento cassetta-rotaia con treccia originale:	CAD		6,43	100,000%
MO.CB.E.5101	Rimozione d'opera di attrezzature complete per circuito di binario in c.a. poste in opera come alla voce MO.CB.E.2109
MO.CB.E.5101.A	Rimozione d'opera di attrezzature complete per circuito di binario in c.a. poste in opera come alla voce MO.CB.E.2109 / - per tutte le attrezzature di cadaun circuito di binario	CAD		51,17	100,000%
MO.CB.E.5102	Rimozione d'opera di cassette complete di apparecchiature per circuiti di binario
MO.CB.E.5102.A	Rimozione d'opera di cassette complete di apparecchiature per circuiti di binario / - per cadauna cassetta completa di apparecchiature per circuiti di binario	CAD		4,02	100,000%
MO.CB.E.5103	Rimozione d'opera di picchetti di cemento, come alla voce n° MO.CB.E.1103 per indicazione in corrispondenza di giunti isolanti
MO.CB.E.5103.A	Rimozione d'opera di picchetti di cemento, come alla voce n° MO.CB.E.1103 per indicazione in corrispondenza di giunti isolanti / - per cadaun picchetto di cemento	CAD		5,93	100,000%
MO.CB.E.5104	Rimozione d'opera di basi di fondazione in conglomerato cementizio o metalliche per il fissaggio di cassette per circuito di binario o di pedali idroelettrici, compresa la sistemazione della massicciata
MO.CB.E.5104.A	Rimozione d'opera di basi di fondazione in conglomerato cementizio o metalliche per il fissaggio di cassette per circuito di binario o di pedali idroelettrici, compresa la sistemazione della massicciata / - per cadauna base di fondazione per cassette c.d.b o pedali P 70	CAD		8,21	100,000%
MO.CB.E.5112	Rimozione d'opera di cassette con pipetta
MO.CB.E.5112.A	Rimozione d'opera di cassette con pipetta / - per cadauna cassetta con pipetta	CAD		10,34	100,000%
MO.CB.F	Drenaggi elettrici
MO.CB.F.2101	Posa in opera cassetta armadio di fornitura F.S. contenente apparecchiature elettriche per realizzazione di drenaggi elettrici, tra la rotaia o il centro di connessioni induttive e qualsiasi struttura metallica interrata, su linee o stazioni attrezzate con blocco automatico. È compreso e compensato nel prezzo il fissaggio della cassetta armadio del peso di circa 170 kg su apposito basamento in calcestruzzo, la cui formazione è da compensare a parte:
MO.CB.F.2101.A	Posa in opera cassetta armadio di fornitura F.S. contenente apparecchiature elettriche per realizzazione di drenaggi elettrici, tra la rotaia o il centro di connessioni induttive e qualsiasi struttura metallica interrata, su linee o stazioni attrezzate con blocco automatico. È compreso e compensato nel prezzo il fissaggio della cassetta armadio del peso di circa 170 kg su apposito basamento in calcestruzzo, la cui formazione è da compensare a parte: / - per cadauna cassetta armadio di fornitura F.S.	CAD		85,78	100,000%
MO.CB.F.5101	Toglimento d'opera di cassetta armadio contenente apparecchiature per drenaggi elettrici, in opera come alla voce n° MO.CB.F.2101. È compreso e compensato nel prezzo lo slacciamento dei conduttori di collegamento e di terra, la rimozione della cassetta armadio mediante sbullonatura o taglio degli organi di fissaggio al basamento di calcestruzzo, esclusa la demolizione del basamento e lo scavo occorrente
MO.CB.F.5101.A	Toglimento d'opera di cassetta armadio contenente apparecchiature per drenaggi elettrici, in opera come alla voce n° MO.CB.F.2101. È compreso e compensato nel prezzo lo slacciamento dei conduttori di collegamento e di terra, la rimozione della cassetta armadio mediante sbullonatura o taglio degli organi di fissaggio al basamento di calcestruzzo, esclusa la demolizione del basamento e lo scavo occorrente / - per cadauna cassetta armadio	CAD		59,48	100,000%
MO.CE	Condutture elettriche apparati I.S.
MO.CE.A	Cassette di qualsiasi tipo
MO.CE.A.2101	Posa in opera di cassette di giunzione o di smistamento, dei tipi atti a contenere sino a 12 morsettiere, complete o no di morsettiere, comunque posate, compresa la fornitura di bulloni e zanche di fissaggio nonché l'eventuale chiusura con tappi dei fori di passaggio non utilizzati
MO.CE.A.2101.A	Posa in opera di cassette di giunzione o di smistamento, dei tipi atti a contenere sino a 12 morsettiere, complete o no di morsettiere, comunque posate, compresa la fornitura di bulloni e zanche di fissaggio nonché l'eventuale chiusura con tappi dei fori di passaggio non utilizzati / - su basi in conglomerato cementizio o strutture metalliche già predisposte:	CAD		23,45	100,000%
MO.CE.A.2101.B	Posa in opera di cassette di giunzione o di smistamento, dei tipi atti a contenere sino a 12 morsettiere, complete o no di morsettiere, comunque posate, compresa la fornitura di bulloni e zanche di fissaggio nonché l'eventuale chiusura con tappi dei fori di passaggio non utilizzati / - su basi di conglomerato cementizio, compreso lo scavo occorrente, la posa della base stessa (secondo il disegno N. 5555 delle FS), l'infilaggio dei cavi con scorta minima di metri uno e il riempimento del vano interno con miscela di catrame e sabbia nel rapporto in volume di 1 a 7:	CAD		65,95	100,000%
MO.CE.A.2102	Posa in opera di morsettiere nelle cassette di giunzione o di smistamento, o terminali di qualsiasi tipo, escluso l'allacciamento dei conduttori
MO.CE.A.2102.A	Posa in opera di morsettiere nelle cassette di giunzione o di smistamento, o terminali di qualsiasi tipo, escluso l'allacciamento dei conduttori / - per cadauna morsettiera	CAD		1,78	100,000%
MO.CE.A.2103	Formazione fuori opera di collegamento tra cassette terminali e le relative apparecchiature, mediante allacciamento di cavo flessibile a qualsiasi numero di conduttori, compreso il taglio a misura del cavo di fornitura FS, l'introduzione dei coni, la spunta dei conduttori ed il loro allacciamento alle due piastre terminali, secondo i disegni FS
MO.CE.A.2103.A	Formazione fuori opera di collegamento tra cassette terminali e le relative apparecchiature, mediante allacciamento di cavo flessibile a qualsiasi numero di conduttori, compreso il taglio a misura del cavo di fornitura FS, l'introduzione dei coni, la spunta dei conduttori ed il loro allacciamento alle due piastre terminali, secondo i disegni FS / - per cadaun conduttore allacciato su ogni piastra	CAD		2,35	100,000%
MO.CE.A.2104	Introduzione di cavi in banchi, armadi, quadri, cassette, compreso il taglio a misura, il toglimento delle protezioni, la formazione delle relative teste, la fornitura in opera del tubetto sterlingato e l'eventuale saldatura delle protezioni (quando metalliche) del conduttore da collegare alla morsettiera per la prova di isolamento del cavo, la posa in opera del cono terminale, nonché la fornitura e colatura della miscela isolante e il minuto materiale occorrente
MO.CE.A.2104.A	Introduzione di cavi in banchi, armadi, quadri, cassette, compreso il taglio a misura, il toglimento delle protezioni, la formazione delle relative teste, la fornitura in opera del tubetto sterlingato e l'eventuale saldatura delle protezioni (quando metalliche) del conduttore da collegare alla morsettiera per la prova di isolamento del cavo, la posa in opera del cono terminale, nonché la fornitura e colatura della miscela isolante e il minuto materiale occorrente / - per ogni conduttore allacciato:	CAD		2,77	100,000%
MO.CE.A.2104.B	Introduzione di cavi in banchi, armadi, quadri, cassette, compreso il taglio a misura, il toglimento delle protezioni, la formazione delle relative teste, la fornitura in opera del tubetto sterlingato e l'eventuale saldatura delle protezioni (quando metalliche) del conduttore da collegare alla morsettiera per la prova di isolamento del cavo, la posa in opera del cono terminale, nonché la fornitura e colatura della miscela isolante e il minuto materiale occorrente / - per ogni conduttore del cavo non allacciato:	CAD		1,03	100,000%
MO.CE.A.2105	Introduzione di cavi in cassette di qualsiasi tipo già in esercizio, comprendente la smiscelatura della vaschetta porta cavi, lo svuotamento ed il riempimento del vano della base, il ripristino della miscelatura e gli altri oneri di cui alla precedente voce n° MO.CE.A.2104
MO.CE.A.2105.A	Introduzione di cavi in cassette di qualsiasi tipo già in esercizio, comprendente la smiscelatura della vaschetta porta cavi, lo svuotamento ed il riempimento del vano della base, il ripristino della miscelatura e gli altri oneri di cui alla precedente voce n° MO.CE.A.2104 / - per ogni conduttore allacciato:	CAD		4,02	100,000%
MO.CE.A.2105.B	Introduzione di cavi in cassette di qualsiasi tipo già in esercizio, comprendente la smiscelatura della vaschetta porta cavi, lo svuotamento ed il riempimento del vano della base, il ripristino della miscelatura e gli altri oneri di cui alla precedente voce n° MO.CE.A.2104 / - per ogni conduttore del cavo non allacciato	CAD		1,10	100,000%
MO.CE.A.2106	Introduzione di cavi in banchi, armadi, quadri, cassette, ecc., in esercizio o non, compresi tutti gli oneri di cui alla precedente voce n° MO.CE.A.2105, ma esclusi gli allacciamenti dei conduttori
MO.CE.A.2106.A	Introduzione di cavi in banchi, armadi, quadri, cassette, ecc., in esercizio o non, compresi tutti gli oneri di cui alla precedente voce n° MO.CE.A.2105, ma esclusi gli allacciamenti dei conduttori / - per cadaun cavo	CAD		13,15	100,000%
MO.CE.A.5101	Rimozione d'opera di cassette di giunzione o di smistamento cavi, dei tipi atte a contenere fino a 12 morsettiere, posate su basi di calcestruzzo o su opere metalliche, complete di morsettiere, escluso il recupero delle basi ma comprese le operazioni necessarie per liberare le cassette dai cavi
MO.CE.A.5101.A	Rimozione d'opera di cassette di giunzione o di smistamento cavi, dei tipi atte a contenere fino a 12 morsettiere, posate su basi di calcestruzzo o su opere metalliche, complete di morsettiere, escluso il recupero delle basi ma comprese le operazioni necessarie per liberare le cassette dai cavi / - per cadauna cassetta	CAD		12,29	100,000%
MO.CE.A.5102	Rimozione d'opera di morsettiere di qualsiasi tipo, dalle cassette di giunzione o smistamento cavi o dalle cassette terminali
MO.CE.A.5102.A	Rimozione d'opera di morsettiere di qualsiasi tipo, dalle cassette di giunzione o smistamento cavi o dalle cassette terminali / - per cadauna morsettiera	CAD		2,77	100,000%
MO.CE.B	Basi prefabbricate in calcestruzzo per cassette
MO.CE.B.1101	Fornitura di basi in calcestruzzo per cassette di giunzione e smistamento cavi o per cassette terminali, come da disegni FS n. 5555 e 5883, in unico corpo, con o senza asola, per introduzione cavi onde evitarne Io slacciamento, o in due o più elementi, compresa la dotazione della bulloneria in acciaio zincato
MO.CE.B.1101.A	Fornitura di basi in calcestruzzo per cassette di giunzione e smistamento cavi o per cassette terminali, come da disegni FS n. 5555 e 5883, in unico corpo, con o senza asola, per introduzione cavi onde evitarne Io slacciamento, o in due o più elementi, compresa la dotazione della bulloneria in acciaio zincato / - basi per cassette atte a contenere fino a quattro morsettiere:	CAD		26,36	0,000%
MO.CE.B.1101.B	Fornitura di basi in calcestruzzo per cassette di giunzione e smistamento cavi o per cassette terminali, come da disegni FS n. 5555 e 5883, in unico corpo, con o senza asola, per introduzione cavi onde evitarne Io slacciamento, o in due o più elementi, compresa la dotazione della bulloneria in acciaio zincato / - basi per cassette atte a contenere oltre quattro morsettiere:	CAD		32,45	0,000%
MO.CE.B.1101.C	Fornitura di basi in calcestruzzo per cassette di giunzione e smistamento cavi o per cassette terminali, come da disegni FS n. 5555 e 5883, in unico corpo, con o senza asola, per introduzione cavi onde evitarne Io slacciamento, o in due o più elementi, compresa la dotazione della bulloneria in acciaio zincato / - basi per cassette terminali:	CAD		17,96	0,000%
MO.CE.B.2101	Posa in opera di basi in conglomerato cementizio per sostegno cassette di giunzione e smistamento di cui alle sottovoci n° MO.CE.B.1101.A e B, compreso lo scavo occorrente in terreno di qualsiasi natura, il successivo reinterro e la sistemazione della banchina, nonché l'infilaggio dei cavi e il riempimento del vano interno con miscela di catrame e sabbia nel rapporto in volume di 1 a 7
MO.CE.B.2101.A	Posa in opera di basi in conglomerato cementizio per sostegno cassette di giunzione e smistamento di cui alle sottovoci n° MO.CE.B.1101.A e B, compreso lo scavo occorrente in terreno di qualsiasi natura, il successivo reinterro e la sistemazione della banchina, nonché l'infilaggio dei cavi e il riempimento del vano interno con miscela di catrame e sabbia nel rapporto in volume di 1 a 7 / - per cadauna base in conglomerato cementizio	CAD		42,07	100,000%
MO.CE.B.2102	Posa in opera di cassette terminali tipo FS complete o no di morsettiere per l'allacciamento di apparecchiature di piazzale, escluse l'introduzione dei cavi e gli allacciamenti dei conduttori, da compensarsi a parte
MO.CE.B.2102.A	Posa in opera di cassette terminali tipo FS complete o no di morsettiere per l'allacciamento di apparecchiature di piazzale, escluse l'introduzione dei cavi e gli allacciamenti dei conduttori, da compensarsi a parte / - su basi già predisposte:	CAD		7,60	100,000%
MO.CE.B.2102.B	Posa in opera di cassette terminali tipo FS complete o no di morsettiere per l'allacciamento di apparecchiature di piazzale, escluse l'introduzione dei cavi e gli allacciamenti dei conduttori, da compensarsi a parte / - su basi di conglomerato cementizio, compreso lo scavo occorrente, la posa della base stessa, l'infilaggio dei cavi e la sistemazione della massicciata:	CAD		28,39	100,000%
MO.CE.B.2103	Posa in opera di basi in conglomerato cementizio per cassette terminali tipo FS di cui alla sottovoce n° MO.CE.B.1101.C, compreso lo scavo occorrente in terreno di qualsiasi natura, il successivo reinterro e la sistemazione della massicciata
MO.CE.B.2103.A	Posa in opera di basi in conglomerato cementizio per cassette terminali tipo FS di cui alla sottovoce n° MO.CE.B.1101.C, compreso lo scavo occorrente in terreno di qualsiasi natura, il successivo reinterro e la sistemazione della massicciata / - per cadauna base	CAD		20,82	100,000%
MO.CE.B.5101	Rimozione d'opera di cassette terminali di qualsiasi tipo, escluso il recupero delle eventuali basi in calcestruzzo, ma comprese le operazioni necessarie per liberare le cassette dai cavi
MO.CE.B.5101.A	Rimozione d'opera di cassette terminali di qualsiasi tipo, escluso il recupero delle eventuali basi in calcestruzzo, ma comprese le operazioni necessarie per liberare le cassette dai cavi / - per cadauna cassetta terminale di qualsiasi tipo	CAD		5,54	100,000%
MO.CE.B.5102	Rimozione d'opera di basi in conglomerato cementizio, compreso lo scavo necessario e la sistemazione della massicciata
MO.CE.B.5102.A	Rimozione d'opera di basi in conglomerato cementizio, compreso lo scavo necessario e la sistemazione della massicciata / - per basi di sostegno di cassette di giunzione o smistamento cavi:	CAD		17,20	100,000%
MO.CE.B.5102.B	Rimozione d'opera di basi in conglomerato cementizio, compreso lo scavo necessario e la sistemazione della massicciata / - per basi di sostegno di cassette terminali di qualsiasi tipo:	CAD		7,64	100,000%
MO.CE.F	Giunzioni per cavi
MO.CE.F.1101	Fornitura di insieme dei materiali occorrenti per l'esecuzione di giunzioni del tipo a resina colata, secondo le prescrizioni FS
MO.CE.F.1101.A	Fornitura di insieme dei materiali occorrenti per l'esecuzione di giunzioni del tipo a resina colata, secondo le prescrizioni FS / - per cavi a 2 e 4 conduttori da 1 mm² e per cavi da un conduttore da 4 mm²:	CAD		15,65	0,000%
MO.CE.F.1101.B	Fornitura di insieme dei materiali occorrenti per l'esecuzione di giunzioni del tipo a resina colata, secondo le prescrizioni FS / - mm², a 1 conduttore da 16 mm²:	CAD		31,30	0,000%
MO.CE.F.1101.C	Fornitura di insieme dei materiali occorrenti per l'esecuzione di giunzioni del tipo a resina colata, secondo le prescrizioni FS / - per cavi a 2 e 3 conduttori da 16 mm² e a 30 conduttori da 1 mm²:	CAD		47,51	0,000%
MO.CE.F.1102	Fornitura di insieme dei materiali occorrenti per l'esecuzione di giunzioni del tipo a resina colata sui cavi con armatura in nastro d'acciaio, per tensioni nominali di esercizio fino a 3 kV, per alimentazioni di BA secondo, le prescrizioni FS
MO.CE.F.1102.A	Fornitura di insieme dei materiali occorrenti per l'esecuzione di giunzioni del tipo a resina colata sui cavi con armatura in nastro d'acciaio, per tensioni nominali di esercizio fino a 3 kV, per alimentazioni di BA secondo, le prescrizioni FS / - per cavi del tipo RG50NR/8 di sezione 2 x 10 mm², 2 x 16 mm², 2 x 25 mm², 3 x 10 mm²:	CAD		56,77	0,000%
MO.CE.F.1102.B	Fornitura di insieme dei materiali occorrenti per l'esecuzione di giunzioni del tipo a resina colata sui cavi con armatura in nastro d'acciaio, per tensioni nominali di esercizio fino a 3 kV, per alimentazioni di BA secondo, le prescrizioni FS / - per cavi del tipo RG50NR/8 di sezione 3 x 16mm², 3 x 25 mm²:	CAD		63,73	0,000%
MO.CE.F.1103	Fornitura di insieme dei materiali occorrenti per l'esecuzione di terminali del tipo a resina colata su cavi tipo RG50NR/8 per alimentazione di BA delle sezioni 2 x 10 mm², 2 x 16 mm², 2 x 25 mm², 3 x 10 mm², 3 x 16 mm² e 3 x 25 mm², con armatura in nastri di acciaio (istruzione IS n° 71 ed. 87)
MO.CE.F.1103.A	Fornitura di insieme dei materiali occorrenti per l'esecuzione di terminali del tipo a resina colata su cavi tipo RG50NR/8 per alimentazione di BA delle sezioni 2 x 10 mm², 2 x 16 mm², 2 x 25 mm², 3 x 10 mm², 3 x 16 mm² e 3 x 25 mm², con armatura in nastri di acciaio (istruzione IS n° 71 ed. 87) / - per cadaun insieme	CAD		45,19	0,000%
MO.CE.F.2101	Esecuzione di giunzioni con impiego dei materiali (fornitura esclusa) di cui alla voce n° MO.CE.F.1101 e con allacciamento de i singoli conduttori nell'ordine esattamente corrispondente a quello individuato dal conduttore pilota, compresa la fornitura dei connettori per la giunzione di tutti i conduttori e quanto altro occorrente
MO.CE.F.2101.A	Esecuzione di giunzioni con impiego dei materiali (fornitura esclusa) di cui alla voce n° MO.CE.F.1101 e con allacciamento de i singoli conduttori nell'ordine esattamente corrispondente a quello individuato dal conduttore pilota, compresa la fornitura dei connettori per la giunzione di tutti i conduttori e quanto altro occorrente / - Giunzioni per cavi per ogni giunzione eseguita:	CAD		12,44	100,000%
MO.CE.F.2101.B	Esecuzione di giunzioni con impiego dei materiali (fornitura esclusa) di cui alla voce n° MO.CE.F.1101 e con allacciamento de i singoli conduttori nell'ordine esattamente corrispondente a quello individuato dal conduttore pilota, compresa la fornitura dei connettori per la giunzione di tutti i conduttori e quanto altro occorrente / - per ogni conduttore collegato:	CAD		2,77	100,000%
MO.CE.F.2102	Esecuzione di giunzioni con impiego di materiali (fornitura esclusa) di cui alla voce n° MO.CE.F.1102 e con allacciamento dei singoli conduttori nell'ordine esattamente corrispondente a quello individuato dal conduttore pilota, compresa la fornitura dei connettori per la giunzione di tutti i conduttori e quanto altro occorrente
MO.CE.F.2102.A	Esecuzione di giunzioni con impiego di materiali (fornitura esclusa) di cui alla voce n° MO.CE.F.1102 e con allacciamento dei singoli conduttori nell'ordine esattamente corrispondente a quello individuato dal conduttore pilota, compresa la fornitura dei connettori per la giunzione di tutti i conduttori e quanto altro occorrente / - per ogni giunzione eseguita:	CAD		51,88	100,000%
MO.CE.F.2102.B	Esecuzione di giunzioni con impiego di materiali (fornitura esclusa) di cui alla voce n° MO.CE.F.1102 e con allacciamento dei singoli conduttori nell'ordine esattamente corrispondente a quello individuato dal conduttore pilota, compresa la fornitura dei connettori per la giunzione di tutti i conduttori e quanto altro occorrente / - per ogni conduttore collegato:	CAD		3,62	100,000%
MO.CE.F.2103	Esecuzione di terminali del tipo a resina colata per interno ed esterno su cavi tipo RG50NR/8 con armatura in nastri di acciaio con l'impiego di materiali di cui alla voce n° MO.CE.F.1103, esclusa la fornitura di questi, ma compresa e compensata nel prezzo la fornitura dei capicorda, nonché del materiale minuto occorrente
MO.CE.F.2103.A	Esecuzione di terminali del tipo a resina colata per interno ed esterno su cavi tipo RG50NR/8 con armatura in nastri di acciaio con l'impiego di materiali di cui alla voce n° MO.CE.F.1103, esclusa la fornitura di questi, ma compresa e compensata nel prezzo la fornitura dei capicorda, nonché del materiale minuto occorrente / - per cavi a due conduttori (2 x 10 mm², 2 x 16 mm² e 2 x 25 mm²):	CAD		41,50	100,000%
MO.CE.F.2103.B	Esecuzione di terminali del tipo a resina colata per interno ed esterno su cavi tipo RG50NR/8 con armatura in nastri di acciaio con l'impiego di materiali di cui alla voce n° MO.CE.F.1103, esclusa la fornitura di questi, ma compresa e compensata nel prezzo la fornitura dei capicorda, nonché del materiale minuto occorrente / - per cavi a tre conduttori (3 x 10 mm², 3 x 16 mm² e 3 x 25 mm²):	CAD		51,88	100,000%
MO.CE.F.2104	Esecuzione di teste provvisorie di cavo con nastro catramato previo bagno dell'estremo del cavo in miscela catramosa
MO.CE.F.2104.A	Esecuzione di teste provvisorie di cavo con nastro catramato previo bagno dell'estremo del cavo in miscela catramosa / - per cadauna testa provvisoria	CAD		2,20	100,000%
MO.CE.F.3101	Fornitura e posa in opera dell'insieme dei materiali occorrenti per l'esecuzione di giunzione di cavo a due coppie singolarmente
MO.CE.F.3101.A	Fornitura e posa in opera dell'insieme dei materiali occorrenti per l'esecuzione di giunzione di cavo a due coppie singolarmente / - per cadaun giunto	CAD		114,36	23,000%
MO.CE.H	Coni terminali
MO.CE.H.1101	Fornitura di coni terminali in lega leggera di alluminio per intestazione cavi su cassette di smistamento, armadi relè, ecc. di tipo normale o a ingombro ridotto
MO.CE.H.1101.A	Fornitura di coni terminali in lega leggera di alluminio per intestazione cavi su cassette di smistamento, armadi relè, ecc. di tipo normale o a ingombro ridotto / - per cadaun cono terminale	CAD		4,68	0,000%
MO.CF	Consolidamento fondazioni per LP
MO.CF.A	Consolidamento e ripristino parziale fondazioni esistenti
MO.CF.A.3100	Sopraelevazione o rifacimento parziale di blocchi di fondazione con fornitura in opera di conglomerato cementizio dosato a 30 0 Kg di cemento del tipo 325 per metro cubo reso, incluso l onere della preventiva demolizione delle parti degradate, lo scavo occorrente, la scalpellatura, pulitura e boiaccatura con cemento tipo 325 o superiore delle superfici in ripresa, la raschiatura dei montanti metallici di base del palo di sostegno e verniciatura per un'altezza di centimetri 20 degli stessi con una mano di idonea vernice, approvata dalla Dirigenza, compresa inoltre la sagomatura a punta di diamante nonché la lisciatura a frettazzo delle parti fuori terra con malta composta da Kg 400 di cemento per metro cubo di sabbia.
MO.CF.A.3100.A	Sopraelevazione o rifacimento parziale di blocchi di fondazione con fornitura in opera di conglomerato cementizio dosato a 30 0 Kg di cemento del tipo 325 per metro cubo reso, incluso l onere della preventiva demolizione delle parti degradate, lo scavo occorrente, la scalpellatura, pulitura e boiaccatura con cemento tipo 325 o superiore delle superfici in ripresa, la raschiatura dei montanti metallici di base del palo di sostegno e verniciatura per un'altezza di centimetri 20 degli stessi con una mano di idonea vernice, approvata dalla Dirigenza, compresa inoltre la sagomatura a punta di diamante nonché la lisciatura a frettazzo delle parti fuori terra con malta composta da Kg 400 di cemento per metro cubo di sabbia. / - per sopraelevazione o rifacimento parziale di volume inferiore a 0,3 metri cubi	M3		610,79	46,800%
MO.CF.A.3100.B	Sopraelevazione o rifacimento parziale di blocchi di fondazione con fornitura in opera di conglomerato cementizio dosato a 30 0 Kg di cemento del tipo 325 per metro cubo reso, incluso l onere della preventiva demolizione delle parti degradate, lo scavo occorrente, la scalpellatura, pulitura e boiaccatura con cemento tipo 325 o superiore delle superfici in ripresa, la raschiatura dei montanti metallici di base del palo di sostegno e verniciatura per un'altezza di centimetri 20 degli stessi con una mano di idonea vernice, approvata dalla Dirigenza, compresa inoltre la sagomatura a punta di diamante nonché la lisciatura a frettazzo delle parti fuori terra con malta composta da Kg 400 di cemento per metro cubo di sabbia. / - per sopraelevazione o rifacimento parziale di volume compreso tra 0,3 e 0,7 metri cubi	M3		548,17	46,800%
MO.CF.A.3100.C	Sopraelevazione o rifacimento parziale di blocchi di fondazione con fornitura in opera di conglomerato cementizio dosato a 30 0 Kg di cemento del tipo 325 per metro cubo reso, incluso l onere della preventiva demolizione delle parti degradate, lo scavo occorrente, la scalpellatura, pulitura e boiaccatura con cemento tipo 325 o superiore delle superfici in ripresa, la raschiatura dei montanti metallici di base del palo di sostegno e verniciatura per un'altezza di centimetri 20 degli stessi con una mano di idonea vernice, approvata dalla Dirigenza, compresa inoltre la sagomatura a punta di diamante nonché la lisciatura a frettazzo delle parti fuori terra con malta composta da Kg 400 di cemento per metro cubo di sabbia. / - per sopraelevazione o rifacimento parziale di volume superiore a 0,7 metri cubi	M3		375,87	46,800%
MO.CF.A.3101	Esecuzione di intonaco su parti fuori terra di manufatti in C.A. (blocchi di fondazione, muri, ecc.) mediante impiego di malta cementizia dosata a 400 Kg di cemento tipo 325o superiore, per ogni mc. di sabbia e con il mantenimento, all'occorrenza delle superfici a testa di diamante. Compresa altresì la preventiva scalpellatura della superficie da intonacare, la completa asportazione dei residui del vecchio intonaco e l'eventuale calcestruzzo attorno alla base in vista del sostegno, la lavatura e boiaccatura con cemento tipo 325della superficie da intonacare, la raschiatura e spazzolatura della base del sostegno, ove necessario, per eliminare ossidazioni e scaglie di vecchie verniciature; è compresa pure la verniciatura della base del sostegno per una altezza di 20 cm con una mano di idonea vernice approvata dalla Dirigenza.
MO.CF.A.3101.A	Esecuzione di intonaco su parti fuori terra di manufatti in C.A. (blocchi di fondazione, muri, ecc.) mediante impiego di malta cementizia dosata a 400 Kg di cemento tipo 325o superiore, per ogni mc. di sabbia e con il mantenimento, all'occorrenza delle superfici a testa di diamante. Compresa altresì la preventiva scalpellatura della superficie da intonacare, la completa asportazione dei residui del vecchio intonaco e l'eventuale calcestruzzo attorno alla base in vista del sostegno, la lavatura e boiaccatura con cemento tipo 325della superficie da intonacare, la raschiatura e spazzolatura della base del sostegno, ove necessario, per eliminare ossidazioni e scaglie di vecchie verniciature; è compresa pure la verniciatura della base del sostegno per una altezza di 20 cm con una mano di idonea vernice approvata dalla Dirigenza. / - per ogni manufatto in c.a. (blocchi di fondazione, muri, ecc..)	M2		23,58	51,900%
MO.CF.A.3102	Iniezione di strutture in c.a. lesionate, con resine epossidiche, a bassa viscosità ed a rapido indurimento, previo controllo delle zone di calcestruzzo ancora integre, compresa la spazzolatura meccanica delle superfici, l'applicazione degli iniettori, la stuccatura delle fessure con resina anche caricata con sabbia di quarzo, l'asportazione degli iniettori mediante mola a smeriglio, compreso e compensato ogni onere e magistero per dare il lavoro finito a regola d'arte.
MO.CF.A.3102.A	Iniezione di strutture in c.a. lesionate, con resine epossidiche, a bassa viscosità ed a rapido indurimento, previo controllo delle zone di calcestruzzo ancora integre, compresa la spazzolatura meccanica delle superfici, l'applicazione degli iniettori, la stuccatura delle fessure con resina anche caricata con sabbia di quarzo, l'asportazione degli iniettori mediante mola a smeriglio, compreso e compensato ogni onere e magistero per dare il lavoro finito a regola d'arte. / - per ogni iniezione	KG		8,58	41,800%
MO.CM	Carpenteria metallica apparati I.S.
MO.CM.A	Armadi ed intelaiature
MO.CM.A.1101	Fornitura di armadi, in profilati di ferro e lamiere sagomate di varia forma e grandezza (per cabine ACE, Posti di Blocco manuale o automatico, ecc.), intelaiature (per relè, interruttori, tasti di soccorso ed altre apparecchiature), casse di contegno dei quadri luminosi e relativi supporti, canalette colleganti fra loro armadi e banchi comprese le occorrenti chiusure con serratura Yale, i dispositivi di piombatura, i vetri scorrevoli o su sportelli e ogni altro accessorio. Nel prezzo è compreso e compensato l'onore del decappaggio, della mano di fondo per rasatura, nonché della verniciatura alla nitrocellulosa o con smalti sintetici antiabrasivi trattati al forno, oppure, a scelta della Dirigenza, della zincatura elettrolitica:
MO.CM.A.1101.A	Fornitura di armadi, in profilati di ferro e lamiere sagomate di varia forma e grandezza (per cabine ACE, Posti di Blocco manuale o automatico, ecc.), intelaiature (per relè, interruttori, tasti di soccorso ed altre apparecchiature), casse di contegno dei quadri luminosi e relativi supporti, canalette colleganti fra loro armadi e banchi comprese le occorrenti chiusure con serratura Yale, i dispositivi di piombatura, i vetri scorrevoli o su sportelli e ogni altro accessorio. Nel prezzo è compreso e compensato l'onore del decappaggio, della mano di fondo per rasatura, nonché della verniciatura alla nitrocellulosa o con smalti sintetici antiabrasivi trattati al forno, oppure, a scelta della Dirigenza, della zincatura elettrolitica: / - per armadi e intelaiature di tipo tradizionale:	KG		6,83	0,000%
MO.CM.A.1101.B	Fornitura di armadi, in profilati di ferro e lamiere sagomate di varia forma e grandezza (per cabine ACE, Posti di Blocco manuale o automatico, ecc.), intelaiature (per relè, interruttori, tasti di soccorso ed altre apparecchiature), casse di contegno dei quadri luminosi e relativi supporti, canalette colleganti fra loro armadi e banchi comprese le occorrenti chiusure con serratura Yale, i dispositivi di piombatura, i vetri scorrevoli o su sportelli e ogni altro accessorio. Nel prezzo è compreso e compensato l'onore del decappaggio, della mano di fondo per rasatura, nonché della verniciatura alla nitrocellulosa o con smalti sintetici antiabrasivi trattati al forno, oppure, a scelta della Dirigenza, della zincatura elettrolitica: / - per armadi e intelaiature eseguiti seconda la serie dei disegni FS 889-5 e 889-6:	KG		7,51	0,000%
MO.CM.A.2101	Posa in opera di armadi e simili, di cui alla voce n° MO.CM.A.1101
MO.CM.A.2101.A	Posa in opera di armadi e simili, di cui alla voce n° MO.CM.A.1101 / - per cadaun armadio e simili	KG		0,68	100,000%
MO.CM.A.5101	Rimozione d'opera di armadi e di incastellature varie in profilati e in lamiera di acciaio
MO.CM.A.5101.A	Rimozione d'opera di armadi e di incastellature varie in profilati e in lamiera di acciaio / - per cadaun armadio e incastellatura	KG		0,43	100,000%
MO.CM.B	Banchi di manovra per ACEI ed armadi di sostegno per IB
MO.CM.B.2101	Posa in opera di banchi a leve e chiavi o a leve unitarie, completi di parte meccanica e completi o no di parte elettrica, comprendente il collocamento dei banchi sugli appoggi, il loro livellamento e le regolazioni che si rendessero necessarie alle parti meccaniche in conseguenza del trasporto e del livellamento suddetto ma escluso ogni collegamento elettrico:
MO.CM.B.2101.A	Posa in opera di banchi a leve e chiavi o a leve unitarie, completi di parte meccanica e completi o no di parte elettrica, comprendente il collocamento dei banchi sugli appoggi, il loro livellamento e le regolazioni che si rendessero necessarie alle parti meccaniche in conseguenza del trasporto e del livellamento suddetto ma escluso ogni collegamento elettrico: / - per cadauna leva attiva o posto di scorta	CAD		42,43	100,000%
MO.CM.B.2102	Formazione e montaggio di serratura meccanica di qualsiasi tipo, con materiale già predisposto, compreso ogni lavoro di aggiustaggio e adattamento per dare la serratura funzionante
MO.CM.B.2102.A	Formazione e montaggio di serratura meccanica di qualsiasi tipo, con materiale già predisposto, compreso ogni lavoro di aggiustaggio e adattamento per dare la serratura funzionante / - per ogni unità del prodotto del numero delle leve attive e di scorta per il numero delle corsie utilizzate o non	CAD		1,71	100,000%
MO.CM.B.2103	Posa in opera di banchi ACEI, di banchi sussidiari per dirigenti o di armadietti per sostegno istrumenti di blocco
MO.CM.B.2103.A	Posa in opera di banchi ACEI, di banchi sussidiari per dirigenti o di armadietti per sostegno istrumenti di blocco / - per cadaun banco o armadietto per sostegno istrumento di blocco	KG		1,03	100,000%
MO.CM.B.5101	Rimozione d'opera di banchi di manovra elettrici completi, di qualsiasi tipo, compresi quelli a leve unitarie
MO.CM.B.5101.A	Rimozione d'opera di banchi di manovra elettrici completi, di qualsiasi tipo, compresi quelli a leve unitarie / - per cadauna leva o posto di scorta	CAD		10,62	100,000%
MO.CM.B.5102	Rimozione d'opera di apparati a maniglie e chiavi di qualsiasi tipo, completi, per manovra di segnali, barriere per PL e per la concessione di consensi
MO.CM.B.5102.A	Rimozione d'opera di apparati a maniglie e chiavi di qualsiasi tipo, completi, per manovra di segnali, barriere per PL e per la concessione di consensi / - per cadauna maniglia, chiave o posto di scorta	CAD		5,54	100,000%
MO.CM.B.5103	Rimozione d'opera, da banco di manovra (esclusi i banchi a leve e chiavi), di serrature FS a qualunque numero di chiavi:
MO.CM.B.5103.A	Rimozione d'opera, da banco di manovra (esclusi i banchi a leve e chiavi), di serrature FS a qualunque numero di chiavi: / - per cadauna chiave	CAD		3,66	100,000%
MO.CM.B.5104	Rimozione d'opera di banchi ACEI, di banchi sussidiari per dirigenti o di armadietti per sostegno istrumenti di blocco
MO.CM.B.5104.A	Rimozione d'opera di banchi ACEI, di banchi sussidiari per dirigenti o di armadietti per sostegno istrumenti di blocco / - per cadaun chilogrammo di banco o di armadietto	KG		0,43	100,000%
MO.CM.B.5105	Rimozione d'opera di banchi di manovra idrodinamici completi:
MO.CM.B.5105.A	Rimozione d'opera di banchi di manovra idrodinamici completi: / - per cadauna leva o posto di scorta	CAD		12,22	100,000%
MO.CR	Circuito di terra di protezione e circuito di ritorno
MO.CR.A	Materiali vari
MO.CR.A.2100	Posa in opera di staffe metalliche su piedritti di cavalcavia ed opere d'arte in genere per il sostegno della corda di terra; compreso e compensato l'esecuzione del foro, il fissaggio della staffa e la fornitura in opera della occorrente malta cementizia
MO.CR.A.2100.A	Posa in opera di staffe metalliche su piedritti di cavalcavia ed opere d'arte in genere per il sostegno della corda di terra; compreso e compensato l'esecuzione del foro, il fissaggio della staffa e la fornitura in opera della occorrente malta cementizia / - per staffe fissate su opere in muratura in genere	CAD		26,96	67,200%
MO.CR.A.2100.B	Posa in opera di staffe metalliche su piedritti di cavalcavia ed opere d'arte in genere per il sostegno della corda di terra; compreso e compensato l'esecuzione del foro, il fissaggio della staffa e la fornitura in opera della occorrente malta cementizia / - per staffe fissate su opere in conglomerato cementizio (anche se armato), o su pietra, o su roccia	CAD		32,63	67,200%
MO.CR.A.2101	Sovrapprezzo ai prezzi della voce MO.CR.A.2100
MO.CR.A.2101.A	Sovrapprezzo ai prezzi della voce MO.CR.A.2100 / - qualora la posa della staffa risulti eseguita in fori che si trovino ad una altezza superiore a 2 metri rispetto al terreno sottostante, compreso e compensato in tal caso l'impiego di qualsiasi attrezzatura speciale necessaria	%		30,00
MO.CR.A.2104	Posa in opera di bussola di cui alla voce MO.CR.A.1103 mediante idoneo attrezzo per l'estrusione su fori già predisposti sul gambo della rotaia
MO.CR.A.2104.A	Posa in opera di bussola di cui alla voce MO.CR.A.1103 mediante idoneo attrezzo per l'estrusione su fori già predisposti sul gambo della rotaia / - per ogni bussola	CAD		5,84	72,100%
MO.CR.A.2106	Posa in opera di capicorda in rame di cui alla voce MO.CR.A.1105, mediante apposita pressa e matrici esagonali, compresa e compensata l'intestatura della corda
MO.CR.A.2106.A	Posa in opera di capicorda in rame di cui alla voce MO.CR.A.1105, mediante apposita pressa e matrici esagonali, compresa e compensata l'intestatura della corda / - per capicorda in opera su cavo isolato della sezione fino a 70 mm²	CAD		3,31	88,200%
MO.CR.A.2106.B	Posa in opera di capicorda in rame di cui alla voce MO.CR.A.1105, mediante apposita pressa e matrici esagonali, compresa e compensata l'intestatura della corda / - per capicorda in opera su cavo isolato della sezione da oltre 70 mm² e fino a 240 mm²	CAD		4,54	88,300%
MO.CR.A.2106.C	Posa in opera di capicorda in rame di cui alla voce MO.CR.A.1105, mediante apposita pressa e matrici esagonali, compresa e compensata l'intestatura della corda / - per capicorda in opera su corda nuda della sezione fino a 70 mm²	CAD		2,48	88,300%
MO.CR.A.2106.D	Posa in opera di capicorda in rame di cui alla voce MO.CR.A.1105, mediante apposita pressa e matrici esagonali, compresa e compensata l'intestatura della corda / - per capicorda in opera su corda nuda della sezione da oltre 70 mm² e fino a 240 mm²	CAD		3,31	88,200%
MO.CR.C	Corda di terra e isolatori
MO.CR.C.2100	Esecuzione di sezionamento della corda di terra di acciaio, della sezione di circa 60 mm², mediante l'inserzione di un isolatore di qualsiasi tipo
MO.CR.C.2100.A	Esecuzione di sezionamento della corda di terra di acciaio, della sezione di circa 60 mm², mediante l'inserzione di un isolatore di qualsiasi tipo / - per ogni sezionamento	CAD		30,74	76,000%
MO.CR.C.2101	Posa in opera e tesatura, al tiro indicato dalla Dirigenza, della corda di terra di acciaio, della sezione di circa 60 mm², s u qualsiasi tipo di palificazione delle condutture di contatto, o di linee di alimentazione TE, o su montanti di portali; compresi e compensati la posa in opera dei relativi collari e morsetti, l'esecuzione dei giunti e ormeggi, nonché la preventiva raschiatura delle vernici per assicurare un buon contatto tra collari e pali, ed il successivo ripristino della verniciatura (vernice antiruggine compresa) a montaggio eseguito
MO.CR.C.2101.A	Posa in opera e tesatura, al tiro indicato dalla Dirigenza, della corda di terra di acciaio, della sezione di circa 60 mm², s u qualsiasi tipo di palificazione delle condutture di contatto, o di linee di alimentazione TE, o su montanti di portali; compresi e compensati la posa in opera dei relativi collari e morsetti, l'esecuzione dei giunti e ormeggi, nonché la preventiva raschiatura delle vernici per assicurare un buon contatto tra collari e pali, ed il successivo ripristino della verniciatura (vernice antiruggine compresa) a montaggio eseguito / - entro la sede ferroviaria	KM		798,22	80,300%
MO.CR.C.2101.B	Posa in opera e tesatura, al tiro indicato dalla Dirigenza, della corda di terra di acciaio, della sezione di circa 60 mm², s u qualsiasi tipo di palificazione delle condutture di contatto, o di linee di alimentazione TE, o su montanti di portali; compresi e compensati la posa in opera dei relativi collari e morsetti, l'esecuzione dei giunti e ormeggi, nonché la preventiva raschiatura delle vernici per assicurare un buon contatto tra collari e pali, ed il successivo ripristino della verniciatura (vernice antiruggine compresa) a montaggio eseguito / - fuori della sede ferroviaria, escluse le zone di montagna	KM		829,42	80,300%
MO.CR.C.2101.C	Posa in opera e tesatura, al tiro indicato dalla Dirigenza, della corda di terra di acciaio, della sezione di circa 60 mm², s u qualsiasi tipo di palificazione delle condutture di contatto, o di linee di alimentazione TE, o su montanti di portali; compresi e compensati la posa in opera dei relativi collari e morsetti, l'esecuzione dei giunti e ormeggi, nonché la preventiva raschiatura delle vernici per assicurare un buon contatto tra collari e pali, ed il successivo ripristino della verniciatura (vernice antiruggine compresa) a montaggio eseguito / - in zone di montagna	KM		1231,82	80,300%
MO.CR.C.2103	Posa in opera e tesatura, al tiro indicato dalla Dirigenza, della corda di terra di alluminio, della sezione di 125 mm², su qualsiasi tipo di palificazione delle condutture di contatto, o di linee di alimentazione TE, o su montanti di portali; compresi e compensati la posa in opera dei relativi collari e morsetti, l'esecuzione dei giunti a compressione, la preventiva raschiatura delle vernici per assicurare un buon contatto fra i collari e i pali, e il successivo ripristino della verniciatura (vernice antiruggine compresa) a montaggi eseguiti ma esclusa l'esecuzione degli ormeggi (voce MO.CR.C.2109)
MO.CR.C.2103.A	Posa in opera e tesatura, al tiro indicato dalla Dirigenza, della corda di terra di alluminio, della sezione di 125 mm², su qualsiasi tipo di palificazione delle condutture di contatto, o di linee di alimentazione TE, o su montanti di portali; compresi e compensati la posa in opera dei relativi collari e morsetti, l'esecuzione dei giunti a compressione, la preventiva raschiatura delle vernici per assicurare un buon contatto fra i collari e i pali, e il successivo ripristino della verniciatura (vernice antiruggine compresa) a montaggi eseguiti ma esclusa l'esecuzione degli ormeggi (voce MO.CR.C.2109) / - per ogni corda	KM		1207,19	80,300%
MO.CR.C.2103.B	Posa in opera e tesatura, al tiro indicato dalla Dirigenza, della corda di terra di alluminio, della sezione di 125 mm², su qualsiasi tipo di palificazione delle condutture di contatto, o di linee di alimentazione TE, o su montanti di portali; compresi e compensati la posa in opera dei relativi collari e morsetti, l'esecuzione dei giunti a compressione, la preventiva raschiatura delle vernici per assicurare un buon contatto fra i collari e i pali, e il successivo ripristino della verniciatura (vernice antiruggine compresa) a montaggi eseguiti ma esclusa l'esecuzione degli ormeggi (voce MO.CR.C.2109) / - per ogni corda in più montata contemporaneamente alla prima	KM		1092,22	80,300%
MO.CR.C.2103.C	Posa in opera e tesatura, al tiro indicato dalla Dirigenza, della corda di terra di alluminio, della sezione di 125 mm², su qualsiasi tipo di palificazione delle condutture di contatto, o di linee di alimentazione TE, o su montanti di portali; compresi e compensati la posa in opera dei relativi collari e morsetti, l'esecuzione dei giunti a compressione, la preventiva raschiatura delle vernici per assicurare un buon contatto fra i collari e i pali, e il successivo ripristino della verniciatura (vernice antiruggine compresa) a montaggi eseguiti ma esclusa l'esecuzione degli ormeggi (voce MO.CR.C.2109) / - per ogni corda in alluminio posata in opera e tesata ad altezza maggiorata (oltre 2 m dalla quota dei fili di contatto)	KM		336,71	80,300%
MO.CR.C.2104	Sovrapprezzo ai prezzi delle sottovoci MO.CR.C.2103.A e MO.CR.C.2103.B
MO.CR.C.2104.A	Sovrapprezzo ai prezzi delle sottovoci MO.CR.C.2103.A e MO.CR.C.2103.B / - per posa in opera di corda in alluminio-acciaio	%		20,00
MO.CR.C.2109	Esecuzione di ormeggio della corda di terra di alluminio o alluminio-acciaio della sezione di 125 mm², mediante morsa di amarro a compressione fornita dalle Ferrovie; compresi e compensati la posa in opera della morsa (previa giunzione a compressione sull'estremo della corda adiacente all'ormeggio), del collare di ormeggio al palo, del tenditore, dell'isolatore in vetro resina c on relativa forcella di ormeggio (solo per ormeggio isolato) del morsetto di alluminio e del relativo attacco al palo, del cavalletto di continuità tra il palo e la morsa di amarro adiacente di uno stesso sostegno (solo per ormeggio semplice), nonché l'approntamento di detto cavallotto mediante tagli a misura di spezzone di corda e opportuno fissaggio a compressione agli estremi delle necessarie flange di attacco alle morse di ormeggio
MO.CR.C.2109.A	Esecuzione di ormeggio della corda di terra di alluminio o alluminio-acciaio della sezione di 125 mm², mediante morsa di amarro a compressione fornita dalle Ferrovie; compresi e compensati la posa in opera della morsa (previa giunzione a compressione sull'estremo della corda adiacente all'ormeggio), del collare di ormeggio al palo, del tenditore, dell'isolatore in vetro resina c on relativa forcella di ormeggio (solo per ormeggio isolato) del morsetto di alluminio e del relativo attacco al palo, del cavalletto di continuità tra il palo e la morsa di amarro adiacente di uno stesso sostegno (solo per ormeggio semplice), nonché l'approntamento di detto cavallotto mediante tagli a misura di spezzone di corda e opportuno fissaggio a compressione agli estremi delle necessarie flange di attacco alle morse di ormeggio / - per ormeggio semplice	CAD		40,24	80,300%
MO.CR.C.2109.B	Esecuzione di ormeggio della corda di terra di alluminio o alluminio-acciaio della sezione di 125 mm², mediante morsa di amarro a compressione fornita dalle Ferrovie; compresi e compensati la posa in opera della morsa (previa giunzione a compressione sull'estremo della corda adiacente all'ormeggio), del collare di ormeggio al palo, del tenditore, dell'isolatore in vetro resina c on relativa forcella di ormeggio (solo per ormeggio isolato) del morsetto di alluminio e del relativo attacco al palo, del cavalletto di continuità tra il palo e la morsa di amarro adiacente di uno stesso sostegno (solo per ormeggio semplice), nonché l'approntamento di detto cavallotto mediante tagli a misura di spezzone di corda e opportuno fissaggio a compressione agli estremi delle necessarie flange di attacco alle morse di ormeggio / - per ormeggio isolato	CAD		34,49	80,300%
MO.CR.C.2110	Sovrapprezzo ai prezzi della voce MO.CR.C.2109
MO.CR.C.2110.A	Sovrapprezzo ai prezzi della voce MO.CR.C.2109 / - per ormeggi eseguiti ad altezza maggiorati (oltre 2 m dalla quota dei fili di contatto)	%		30,00
MO.CR.C.2111	Formazione e posa in opera dei collegamenti aerei di parallelo del circuito di terra di protezione TE, costituiti da una corda di rame di 120 mm² di sezione, tesata trasversalmente al disopra delle condutture di contatto tra palificazione esistente, come indicato dalla Dirigenza; compresa e compensata la posa in opera di tutta l'occorrente carpenteria metallica di ormeggio alla palificazione e di tutti gli accessori all'uopo occorrenti
MO.CR.C.2111.A	Formazione e posa in opera dei collegamenti aerei di parallelo del circuito di terra di protezione TE, costituiti da una corda di rame di 120 mm² di sezione, tesata trasversalmente al disopra delle condutture di contatto tra palificazione esistente, come indicato dalla Dirigenza; compresa e compensata la posa in opera di tutta l'occorrente carpenteria metallica di ormeggio alla palificazione e di tutti gli accessori all'uopo occorrenti / - per attraversamenti di linee di contatto, fino a 2 binari	CAD		199,56	80,300%
MO.CR.C.2111.B	Formazione e posa in opera dei collegamenti aerei di parallelo del circuito di terra di protezione TE, costituiti da una corda di rame di 120 mm² di sezione, tesata trasversalmente al disopra delle condutture di contatto tra palificazione esistente, come indicato dalla Dirigenza; compresa e compensata la posa in opera di tutta l'occorrente carpenteria metallica di ormeggio alla palificazione e di tutti gli accessori all'uopo occorrenti / - per ogni linea di contatto attraversata, oltre le prime due	CAD		58,30	80,300%
MO.CR.C.2113	Formazione e posa in opera, con materiali forniti dalle Ferrovie, del collegamento tra corda di terra di alluminio, della sezione di 125 mm², e palo TE o struttura metallica portante le condutture di contatto, ovvero fra montante e trave di uno stesso portale; compreso e compensato il taglio a misura dello spezzone di trefolo di alluminio occorrente e la compressione, alle estremità di tale spezzone, dei capicorda forniti dalle Ferrovie
MO.CR.C.2113.A	Formazione e posa in opera, con materiali forniti dalle Ferrovie, del collegamento tra corda di terra di alluminio, della sezione di 125 mm², e palo TE o struttura metallica portante le condutture di contatto, ovvero fra montante e trave di uno stesso portale; compreso e compensato il taglio a misura dello spezzone di trefolo di alluminio occorrente e la compressione, alle estremità di tale spezzone, dei capicorda forniti dalle Ferrovie / - per ogni collegamento	CAD		7,56	80,400%
MO.CR.C.2114	Spostamento della corda di terra di acciaio e di alluminio o alluminio -acciaio sulla stessa palificazione di sostegno, in alto o in basso; compreso e compensato lo spostamento dei collari e degli ormeggi, lo slacciamento ed il successivo riallacciamento di tutti i collegamenti esistenti sulla corda di alluminio, nonché la raschiatura delle vernici nella nuova posizione per assicurare u n buon contatto tra i collari e i pali, ed il successivo ripristino delle verniciature (vernice antiruggine compresa) a spostamento avvenuto
MO.CR.C.2114.A	Spostamento della corda di terra di acciaio e di alluminio o alluminio -acciaio sulla stessa palificazione di sostegno, in alto o in basso; compreso e compensato lo spostamento dei collari e degli ormeggi, lo slacciamento ed il successivo riallacciamento di tutti i collegamenti esistenti sulla corda di alluminio, nonché la raschiatura delle vernici nella nuova posizione per assicurare u n buon contatto tra i collari e i pali, ed il successivo ripristino delle verniciature (vernice antiruggine compresa) a spostamento avvenuto / - per cadauna corda e cadaun sostegno	CAD		10,43	80,400%
MO.CR.C.2117	Passaggio e sistemazione della corda di terra, da una palificazione preesistente ad altra palificazione predisposta; compresa e compensata la rimozione e posa dei collari e dei morsetti, la raschiatura delle vernici, per assicurare un buon contatto tra i collari e i pali e il successivo ripristino della verniciatura (vernice antiruggine compresa) a passaggio avvenuto
MO.CR.C.2117.A	Passaggio e sistemazione della corda di terra, da una palificazione preesistente ad altra palificazione predisposta; compresa e compensata la rimozione e posa dei collari e dei morsetti, la raschiatura delle vernici, per assicurare un buon contatto tra i collari e i pali e il successivo ripristino della verniciatura (vernice antiruggine compresa) a passaggio avvenuto / - per cadauna corda e cadaun sostegno per corde di acciaio o di alluminio o di alluminio -acciaio	CAD		17,40	80,300%
MO.CR.C.2117.B	Passaggio e sistemazione della corda di terra, da una palificazione preesistente ad altra palificazione predisposta; compresa e compensata la rimozione e posa dei collari e dei morsetti, la raschiatura delle vernici, per assicurare un buon contatto tra i collari e i pali e il successivo ripristino della verniciatura (vernice antiruggine compresa) a passaggio avvenuto / - per ogni esecuzione di giunti a compressione su corde	CAD		24,39	80,400%
MO.CR.C.5102	Rimozione d'opera della corda di terra di acciaio, avente una sezione di circa 60 mm², da qualsiasi tipo di palificazione delle condutture di contatto, di linea di alimentazione TE, o da montanti di portali; compresi e compensati la rimozione dei relativi collari, morsetti, giunti ed ormeggi, nonché l'avvolgimento della corda in matasse o su bobine vuote fornite dalle Ferrovie, e gli oneri della manipolazione delle bobine
MO.CR.C.5102.A	Rimozione d'opera della corda di terra di acciaio, avente una sezione di circa 60 mm², da qualsiasi tipo di palificazione delle condutture di contatto, di linea di alimentazione TE, o da montanti di portali; compresi e compensati la rimozione dei relativi collari, morsetti, giunti ed ormeggi, nonché l'avvolgimento della corda in matasse o su bobine vuote fornite dalle Ferrovie, e gli oneri della manipolazione delle bobine / - entro la sede ferroviaria	KM		357,29	84,500%
MO.CR.C.5102.B	Rimozione d'opera della corda di terra di acciaio, avente una sezione di circa 60 mm², da qualsiasi tipo di palificazione delle condutture di contatto, di linea di alimentazione TE, o da montanti di portali; compresi e compensati la rimozione dei relativi collari, morsetti, giunti ed ormeggi, nonché l'avvolgimento della corda in matasse o su bobine vuote fornite dalle Ferrovie, e gli oneri della manipolazione delle bobine / - fuori della sede ferroviaria, escluse le zone di montagna	KM		416,45	84,500%
MO.CR.C.5102.C	Rimozione d'opera della corda di terra di acciaio, avente una sezione di circa 60 mm², da qualsiasi tipo di palificazione delle condutture di contatto, di linea di alimentazione TE, o da montanti di portali; compresi e compensati la rimozione dei relativi collari, morsetti, giunti ed ormeggi, nonché l'avvolgimento della corda in matasse o su bobine vuote fornite dalle Ferrovie, e gli oneri della manipolazione delle bobine / - in zone di montagna	KM		485,56	84,500%
MO.CR.C.5106	Rimozione d'opera della corda di terra di alluminio, della sezione di 125 mm², da qualsiasi tipo di palificazione delle condutture di contatto, o da montanti di portali: compresa o compensata la rimozione d'opera dei collari, dei morsetti, dei giunti, e degli ormeggi sia semplici che isolati
MO.CR.C.5106.A	Rimozione d'opera della corda di terra di alluminio, della sezione di 125 mm², da qualsiasi tipo di palificazione delle condutture di contatto, o da montanti di portali: compresa o compensata la rimozione d'opera dei collari, dei morsetti, dei giunti, e degli ormeggi sia semplici che isolati / - con avvolgimenti della corda su bobine vuote fornite dalle Ferrovie, compresi e compensati gli oneri per la manipolazione delle bobine	KM		428,94	84,500%
MO.CR.C.5106.B	Rimozione d'opera della corda di terra di alluminio, della sezione di 125 mm², da qualsiasi tipo di palificazione delle condutture di contatto, o da montanti di portali: compresa o compensata la rimozione d'opera dei collari, dei morsetti, dei giunti, e degli ormeggi sia semplici che isolati / - con recupero mediante taglio in spezzoni della lunghezza di circa 50 metri e formazione di matasse, da consegnare su carro o a terra secondo le disposizioni della Dirigenza	KM		369,80	84,500%
MO.CR.C.5107	Sovrapprezzo ai prezzi di cui alla voce MO.CR.C.5106
MO.CR.C.5107.A	Sovrapprezzo ai prezzi di cui alla voce MO.CR.C.5106 / - per rimozione d'opera di trefolo di alluminio posto in sommità alla palificazione TE	%		20,00
MO.CR.C.5108	Sovrapprezzo ai prezzi di cui alle voci MO.CR.C.5106 e MO.CR.C.5107
MO.CR.C.5108.A	Sovrapprezzo ai prezzi di cui alle voci MO.CR.C.5106 e MO.CR.C.5107 / - per rimozione d'opera di trefolo di alluminio-acciaio	%		20,00
MO.CR.C.5112	Rimozione d'opera di collegamenti aerei di parallelo del circuito di terra di protezione T.E. in opera come alla voce MO.CR.C.2111 compresa e compensata la rimozione dei collari, tenditori, piastrine, corde, ecc.
MO.CR.C.5112.A	Rimozione d'opera di collegamenti aerei di parallelo del circuito di terra di protezione T.E. in opera come alla voce MO.CR.C.2111 compresa e compensata la rimozione dei collari, tenditori, piastrine, corde, ecc. / - per attraversamenti di linee di contatto, fino a 2 binari	CAD		139,91	84,500%
MO.CR.C.5112.B	Rimozione d'opera di collegamenti aerei di parallelo del circuito di terra di protezione T.E. in opera come alla voce MO.CR.C.2111 compresa e compensata la rimozione dei collari, tenditori, piastrine, corde, ecc. / - per ogni linea di contatto attraversata, oltre le prime due	CAD		40,82	84,400%
MO.CR.C.7115	Sostituzione di trefolo in alluminio o alluminio-acciaio della sezione di circa mm² 125 in opera su qualsiasi tipo di palificazione e su montati di portali, con altro sempre in alluminio o in alluminio-acciaio, compresa e compensata la rimozione del vecchio trefolo, la posa del nuovo sui relativi morsetti, la formazione dei giunti, la regolazione del tiro, la rimozione dei vecchi ormeggi e lo slacciamento di eventuali cavallotti
MO.CR.C.7115.A	Sostituzione di trefolo in alluminio o alluminio-acciaio della sezione di circa mm² 125 in opera su qualsiasi tipo di palificazione e su montati di portali, con altro sempre in alluminio o in alluminio-acciaio, compresa e compensata la rimozione del vecchio trefolo, la posa del nuovo sui relativi morsetti, la formazione dei giunti, la regolazione del tiro, la rimozione dei vecchi ormeggi e lo slacciamento di eventuali cavallotti / - per trefolo di alluminio posto ad altezza massima di 5 m dal piano del ferro	KM		1232,66	84,500%
MO.CR.C.7115.C	Sostituzione di trefolo in alluminio o alluminio-acciaio della sezione di circa mm² 125 in opera su qualsiasi tipo di palificazione e su montati di portali, con altro sempre in alluminio o in alluminio-acciaio, compresa e compensata la rimozione del vecchio trefolo, la posa del nuovo sui relativi morsetti, la formazione dei giunti, la regolazione del tiro, la rimozione dei vecchi ormeggi e lo slacciamento di eventuali cavallotti / - per trefolo di alluminio posto in cima al palo (oltre m 2 dalla quota dei fili di contatto)	KM		1504,09	69,200%
MO.CR.C.7116	Sovrapprezzo ai prezzi della voce MO.CR.C.7115
MO.CR.C.7116.A	Sovrapprezzo ai prezzi della voce MO.CR.C.7115 / - per sostituzione di trefolo in alluminio-acciaio	%		20,00
MO.CR.D	Dispersori e prese di terra
MO.CR.D.1104	Fornitura di picchetti dispersori in barre tonde di acciaio zincato del diametro di mm 40 e della lunghezza di circa 2 m per esecuzione di terre
MO.CR.D.1104.A	Fornitura di picchetti dispersori in barre tonde di acciaio zincato del diametro di mm 40 e della lunghezza di circa 2 m per esecuzione di terre / - per ogni picchetto dispersore	CAD		33,23	0,000%
MO.CR.D.1106	Fornitura di picchetti dispersori di profondità costituiti da elementi componibili in acciaio della lunghezza di 1,50 m ramati o zincati a caldo
MO.CR.D.1106.A	Fornitura di picchetti dispersori di profondità costituiti da elementi componibili in acciaio della lunghezza di 1,50 m ramati o zincati a caldo / - per ogni elemento dispersore	CAD		20,25	0,000%
MO.CR.D.1106.B	Fornitura di picchetti dispersori di profondità costituiti da elementi componibili in acciaio della lunghezza di 1,50 m ramati o zincati a caldo / - per ogni collare	CAD		5,69	0,000%
MO.CR.D.1106.C	Fornitura di picchetti dispersori di profondità costituiti da elementi componibili in acciaio della lunghezza di 1,50 m ramati o zincati a caldo / - per ogni puntazza	CAD		2,53	0,000%
MO.CR.D.2100	Formazione e posa in opera di spezzoni di corda di rame, alluminio o acciaio per collegamento provvisorio del palo alla corda di attacco e dei morsetti
MO.CR.D.2100.A	Formazione e posa in opera di spezzoni di corda di rame, alluminio o acciaio per collegamento provvisorio del palo alla corda di attacco e dei morsetti / - per ogni collegamento	CAD		31,68	100,000%
MO.CR.D.2102	Posa in opera, con materiali forniti dalle Ferrovie, su pali, portali e strutture metalliche in genere portanti le condutture di contatto, di valvole di tensione o diodi e delle relative cassette di contenimento; compresi e compensati: - posa in opera dei cavi, di 120 mm² di sezione, per il collegamento al binario ovvero al centro delle connessioni induttive del blocco automatico; - posa in opera delle corde di rame flessibile di 120 mm² di sezione, per il collegamento alla presa di terra al palo; - eventuale allargamento del foro di entrata dei cavi alla base della cassetta; - esecuzione di ogni altro collegamento occorrente per dare il complesso completo e funzionante.
MO.CR.D.2102.A	Posa in opera, con materiali forniti dalle Ferrovie, su pali, portali e strutture metalliche in genere portanti le condutture di contatto, di valvole di tensione o diodi e delle relative cassette di contenimento; compresi e compensati: - posa in opera dei cavi, di 120 mm² di sezione, per il collegamento al binario ovvero al centro delle connessioni induttive del blocco automatico; - posa in opera delle corde di rame flessibile di 120 mm² di sezione, per il collegamento alla presa di terra al palo; - eventuale allargamento del foro di entrata dei cavi alla base della cassetta; - esecuzione di ogni altro collegamento occorrente per dare il complesso completo e funzionante. / - per valvole collegate con un cavo di lunghezza complessiva fino a 6 m e con corda di rame flessibile tra valvola o diodo, e presa di terra del palo	CAD		51,08	71,800%
MO.CR.D.2102.B	Posa in opera, con materiali forniti dalle Ferrovie, su pali, portali e strutture metalliche in genere portanti le condutture di contatto, di valvole di tensione o diodi e delle relative cassette di contenimento; compresi e compensati: - posa in opera dei cavi, di 120 mm² di sezione, per il collegamento al binario ovvero al centro delle connessioni induttive del blocco automatico; - posa in opera delle corde di rame flessibile di 120 mm² di sezione, per il collegamento alla presa di terra al palo; - eventuale allargamento del foro di entrata dei cavi alla base della cassetta; - esecuzione di ogni altro collegamento occorrente per dare il complesso completo e funzionante. / - per valvole collegate con due cavi di lunghezza complessiva fino a 6 m e con due corde di rame flessibile tra valvola o diodo , presa di terra del palo	CAD		78,19	71,700%
MO.CR.D.2102.C	Posa in opera, con materiali forniti dalle Ferrovie, su pali, portali e strutture metalliche in genere portanti le condutture di contatto, di valvole di tensione o diodi e delle relative cassette di contenimento; compresi e compensati: - posa in opera dei cavi, di 120 mm² di sezione, per il collegamento al binario ovvero al centro delle connessioni induttive del blocco automatico; - posa in opera delle corde di rame flessibile di 120 mm² di sezione, per il collegamento alla presa di terra al palo; - eventuale allargamento del foro di entrata dei cavi alla base della cassetta; - esecuzione di ogni altro collegamento occorrente per dare il complesso completo e funzionante. / - per ogni metro di collegamento in più, oltre i primi 6 m	M		1,29	72,100%
MO.CR.D.2105	Infissione nel terreno di barre tonde in acciaio zincato del diametro di 40 mm e della lunghezza di 2 m (Cat. 779/025 delle Ferrovie) per esecuzione di «terre» in prossimità di enti vari, incluse quelle per linee TE, escluse le linee AT
MO.CR.D.2105.A	Infissione nel terreno di barre tonde in acciaio zincato del diametro di 40 mm e della lunghezza di 2 m (Cat. 779/025 delle Ferrovie) per esecuzione di «terre» in prossimità di enti vari, incluse quelle per linee TE, escluse le linee AT / - per ogni barra	CAD		19,28	100,000%
MO.CR.D.2107	Infissione di dispersori di profondità tipo Dehn Söhne o similari, costituiti da elementi componibili comprese e compensate nel prezzo le seguenti operazioni: - posa in opera della puntazza necessaria per infiggere nel terreno il primo elemento del dispersore; - infissione degli elementi semplici della lunghezza di m 1,50 componenti il dispersore, compresa e compensata l'operazione di giunzione dell'elemento precedentemente infisso; - posa in opera dei collari di collegamento ed esecuzione dei lavori accessori necessari per completare l'operazione
MO.CR.D.2107.A	Infissione di dispersori di profondità tipo Dehn Söhne o similari, costituiti da elementi componibili comprese e compensate nel prezzo le seguenti operazioni: - posa in opera della puntazza necessaria per infiggere nel terreno il primo elemento del dispersore; - infissione degli elementi semplici della lunghezza di m 1,50 componenti il dispersore, compresa e compensata l'operazione di giunzione dell'elemento precedentemente infisso; - posa in opera dei collari di collegamento ed esecuzione dei lavori accessori necessari per completare l'operazione / - per ogni dispersore di profondità	CAD		15,43	100,000%
MO.CR.D.3108	Fornitura e posa in opera di barra collettrice di terra ad U tipo NP4 (mm 40 x 35 x 5) entro cunicoli in conglomerato cementizio la cui posa è da compensare a parte, compresa la saldatura delle testate per l'unione di più barre o di spezzoni di barre, la saldatura rinforzata all'interno del profilato in corrispondenza delle giunzioni con due spezzoni di tondo del diametro di 12 mm e della lunghezza di 10 cm, la verniciatura con vernice bituminosa isolante fornita dall'Imprenditore ed ogni altro lavoro per dare i l tutto efficiente ed eseguito a regola d'arte
MO.CR.D.3108.A	Fornitura e posa in opera di barra collettrice di terra ad U tipo NP4 (mm 40 x 35 x 5) entro cunicoli in conglomerato cementizio la cui posa è da compensare a parte, compresa la saldatura delle testate per l'unione di più barre o di spezzoni di barre, la saldatura rinforzata all'interno del profilato in corrispondenza delle giunzioni con due spezzoni di tondo del diametro di 12 mm e della lunghezza di 10 cm, la verniciatura con vernice bituminosa isolante fornita dall'Imprenditore ed ogni altro lavoro per dare i l tutto efficiente ed eseguito a regola d'arte / - per ogni barra collettrice	M		13,76	67,200%
MO.CR.D.5101	Rimozione di collegamento provvisorio tra palo e corda di terra costituito da uno spezzone di corda di rame, alluminio o acciaio, compresa e compensata la rimozione del collare di attacco e dei morsetti
MO.CR.D.5101.A	Rimozione di collegamento provvisorio tra palo e corda di terra costituito da uno spezzone di corda di rame, alluminio o acciaio, compresa e compensata la rimozione del collare di attacco e dei morsetti / - per ogni collegamento	CAD		22,00	100,000%
MO.CR.D.5103	Rimozione d'opera da pali, portali e strutture metalliche in genere portanti le condutture di contatto, di valvole di tensione o diodi e delle apposite cassette di contenimento; compresi e compensati la rimozione d'opera dei cavi della sezione fino a 120 mm², per il collegamento al binario ovvero al centro delle connessioni induttive, e del collegamento alla presa di terra del palo realizzata con corda di rame flessibile della sezione fino a 120 mm²
MO.CR.D.5103.A	Rimozione d'opera da pali, portali e strutture metalliche in genere portanti le condutture di contatto, di valvole di tensione o diodi e delle apposite cassette di contenimento; compresi e compensati la rimozione d'opera dei cavi della sezione fino a 120 mm², per il collegamento al binario ovvero al centro delle connessioni induttive, e del collegamento alla presa di terra del palo realizzata con corda di rame flessibile della sezione fino a 120 mm² / - per ogni valvola o diodo	CAD		35,89	100,000%
MO.CR.D.5109	Rimozione d'opera di barra collettrice di terra in profilato di acciaio come alla voce MO.CR.D.3108 compreso nel prezzo lo slacciamento dei vecchi collegamenti di terra e il sollevamento della barra e relativi tagli a spezzoni
MO.CR.D.5109.A	Rimozione d'opera di barra collettrice di terra in profilato di acciaio come alla voce MO.CR.D.3108 compreso nel prezzo lo slacciamento dei vecchi collegamenti di terra e il sollevamento della barra e relativi tagli a spezzoni / - per ogni barra collettrice	M		7,70	100,000%
MO.CR.E	Collegamenti vari e connessioni elettriche
MO.CR.E.2100	Formazione e posa in opera, con materiali forniti dalle Ferrovie, dei collegamenti, da realizzarsi in cavo di rame della sezione di 120 mm², posato entro canalette o tubi già predisposti (da compensarsi a parte), ovvero fissato alle traverse dei binari, oc correnti per il circuito di ritorno e di terra di protezione TE: - collegamento fra i centri delle connessioni induttive del blocco automatico; - collegamento fra i pali o strutture metalliche analoghe, per realizzare il parallelo o la continuità delle corde di alluminio aventi funzioni di terra; - collegamento tra palo e centro della connessione induttiva nei binari attrezzati con il blocco automatico e tra palo e rotaia dei binari di corsa o secondari di stazione; - collegamento tra la rotaia a terra dei binari secondari e centro delle connessioni induttive dei binari di corsa nelle stazioni attrezzate con blocco automatico.
MO.CR.E.2100.A	Formazione e posa in opera, con materiali forniti dalle Ferrovie, dei collegamenti, da realizzarsi in cavo di rame della sezione di 120 mm², posato entro canalette o tubi già predisposti (da compensarsi a parte), ovvero fissato alle traverse dei binari, oc correnti per il circuito di ritorno e di terra di protezione TE: - collegamento fra i centri delle connessioni induttive del blocco automatico; - collegamento fra i pali o strutture metalliche analoghe, per realizzare il parallelo o la continuità delle corde di alluminio aventi funzioni di terra; - collegamento tra palo e centro della connessione induttiva nei binari attrezzati con il blocco automatico e tra palo e rotaia dei binari di corsa o secondari di stazione; - collegamento tra la rotaia a terra dei binari secondari e centro delle connessioni induttive dei binari di corsa nelle stazioni attrezzate con blocco automatico. / - per cadaun collegamento realizzato con un cavo	M		3,88	77,300%
MO.CR.E.2100.B	Formazione e posa in opera, con materiali forniti dalle Ferrovie, dei collegamenti, da realizzarsi in cavo di rame della sezione di 120 mm², posato entro canalette o tubi già predisposti (da compensarsi a parte), ovvero fissato alle traverse dei binari, oc correnti per il circuito di ritorno e di terra di protezione TE: - collegamento fra i centri delle connessioni induttive del blocco automatico; - collegamento fra i pali o strutture metalliche analoghe, per realizzare il parallelo o la continuità delle corde di alluminio aventi funzioni di terra; - collegamento tra palo e centro della connessione induttiva nei binari attrezzati con il blocco automatico e tra palo e rotaia dei binari di corsa o secondari di stazione; - collegamento tra la rotaia a terra dei binari secondari e centro delle connessioni induttive dei binari di corsa nelle stazioni attrezzate con blocco automatico. / - per cadaun collegamento realizzato con due cavi	M		6,73	76,400%
MO.CR.E.2101	Sovrapprezzo ai prezzi della voce MO.CR.E.2100 per il fissaggio dei cavi alle traverse dei binari o ai pali TE, con nastro «Band-it» in acciaio fornito in opera dall'Imprenditore
MO.CR.E.2101.A	Sovrapprezzo ai prezzi della voce MO.CR.E.2100 per il fissaggio dei cavi alle traverse dei binari o ai pali TE, con nastro «Band-it» in acciaio fornito in opera dall'Imprenditore / - per cadaun fissaggio	CAD		6,07	76,100%
MO.CR.E.2102	Posa in opera, con materiali forniti dalle Ferrovie, di connessioni longitudinali di qualsiasi tipo, per il circuito di ritorno TE applicate in fori predisposti, compresa la pulitura e sgrassatura dei fori medesimi
MO.CR.E.2102.A	Posa in opera, con materiali forniti dalle Ferrovie, di connessioni longitudinali di qualsiasi tipo, per il circuito di ritorno TE applicate in fori predisposti, compresa la pulitura e sgrassatura dei fori medesimi / - per ogni connessione longitudinale	CAD		4,66	100,000%
MO.CR.E.2103	Posa in opera, con materiali di tipo forniti dalle Ferrovie, di collegamenti trasversali tra rotaie di uno stesso binario o tra le due rotaie di interbinario, costituiti da tondi di acciaio zincato da 24 o 16 mm, sagomati o no aventi le due estremità filettate o terminanti ad occhiello, da fissare in fori già predisposti sulle rotaie con dadi e controdadi ovvero con bulloni; compresa e compensata la cianfrinatura delle filettature, a fissaggio eseguito, per evitare l'allentamento dei dadi, nonché la rimozione ed il ripristino della massicciata
MO.CR.E.2103.A	Posa in opera, con materiali di tipo forniti dalle Ferrovie, di collegamenti trasversali tra rotaie di uno stesso binario o tra le due rotaie di interbinario, costituiti da tondi di acciaio zincato da 24 o 16 mm, sagomati o no aventi le due estremità filettate o terminanti ad occhiello, da fissare in fori già predisposti sulle rotaie con dadi e controdadi ovvero con bulloni; compresa e compensata la cianfrinatura delle filettature, a fissaggio eseguito, per evitare l'allentamento dei dadi, nonché la rimozione ed il ripristino della massicciata / - per ogni collegamento trasversale	CAD		10,82	100,000%
MO.CR.E.2104	Formazione in opera, con materiali forniti dalle Ferrovie, di collegamenti in corrispondenza di tratti isolati di rotaie o di deviatoi, con o senza circuiti di binario, da realizzare con singola corda di rame fissata alle rotaie (in fori già predisposti) a mezzo di capicorda di rame a compressione, bussole e bulloni, la cui fornitura sarà compensata con la relativa voce di tariffa ed alle traverse a mezzo di cambrette (fornite in opera dall'Imprenditore); compresa e compensata la rimozione e il ripristino d ella massicciata
MO.CR.E.2104.A	Formazione in opera, con materiali forniti dalle Ferrovie, di collegamenti in corrispondenza di tratti isolati di rotaie o di deviatoi, con o senza circuiti di binario, da realizzare con singola corda di rame fissata alle rotaie (in fori già predisposti) a mezzo di capicorda di rame a compressione, bussole e bulloni, la cui fornitura sarà compensata con la relativa voce di tariffa ed alle traverse a mezzo di cambrette (fornite in opera dall'Imprenditore); compresa e compensata la rimozione e il ripristino d ella massicciata / - per ogni collegamento	CAD		13,45	100,000%
MO.CR.E.2105	Formazione in opera, con materiali forniti dalle Ferrovie, di collegamenti vari per il circuito di ritorno TE, o per il collegamento alle rotaie non isolate, o alla corda di terra, o a paletti di terra esistenti o ad altre opere metalliche, di pali, portali, cavalletti, colonne di pensiline, protezioni, e strutture ed opere metalliche in genere; compresa e compensata la posa di tutti i materiali occorrenti, la fornitura e posa in opera di cambrette per il fissaggio dei collegamenti alle traverse, nonché la raschiatura delle vernici per assicurare un buon contatto della struttura metallica al rispettivo collegamento, il successivo ripristino della verniciatura con apposite vernici (antiruggine compresa) a montaggi eseguiti, le piegature, le sagomature, i tagli a misura, la formazione degli occhielli terminali, nonché la rimozione e il ripristino della massicciata; esclusa, però, la foratura delle rotaie e quella (se necessaria) delle strutture metalliche, da compensarsi a parte
MO.CR.E.2105.A	Formazione in opera, con materiali forniti dalle Ferrovie, di collegamenti vari per il circuito di ritorno TE, o per il collegamento alle rotaie non isolate, o alla corda di terra, o a paletti di terra esistenti o ad altre opere metalliche, di pali, portali, cavalletti, colonne di pensiline, protezioni, e strutture ed opere metalliche in genere; compresa e compensata la posa di tutti i materiali occorrenti, la fornitura e posa in opera di cambrette per il fissaggio dei collegamenti alle traverse, nonché la raschiatura delle vernici per assicurare un buon contatto della struttura metallica al rispettivo collegamento, il successivo ripristino della verniciatura con apposite vernici (antiruggine compresa) a montaggi eseguiti, le piegature, le sagomature, i tagli a misura, la formazione degli occhielli terminali, nonché la rimozione e il ripristino della massicciata; esclusa, però, la foratura delle rotaie e quella (se necessaria) delle strutture metalliche, da compensarsi a parte / - per collegamenti costituiti da tondi di acciaio da 10 o 12 mm di diametro, collegati alla rotaia con bulloni ed alla struttura metallica con collari, cravatte, bulloni, prigionieri, ecc.	M		6,00	100,000%
MO.CR.E.2105.B	Formazione in opera, con materiali forniti dalle Ferrovie, di collegamenti vari per il circuito di ritorno TE, o per il collegamento alle rotaie non isolate, o alla corda di terra, o a paletti di terra esistenti o ad altre opere metalliche, di pali, portali, cavalletti, colonne di pensiline, protezioni, e strutture ed opere metalliche in genere; compresa e compensata la posa di tutti i materiali occorrenti, la fornitura e posa in opera di cambrette per il fissaggio dei collegamenti alle traverse, nonché la raschiatura delle vernici per assicurare un buon contatto della struttura metallica al rispettivo collegamento, il successivo ripristino della verniciatura con apposite vernici (antiruggine compresa) a montaggi eseguiti, le piegature, le sagomature, i tagli a misura, la formazione degli occhielli terminali, nonché la rimozione e il ripristino della massicciata; esclusa, però, la foratura delle rotaie e quella (se necessaria) delle strutture metalliche, da compensarsi a parte / - per collegamenti come alla sottovoce MO.CR.E.2105.A, ma costituiti da tondi di rame da 10 o 12 mm di diametro	M		5,19	100,000%
MO.CR.E.2105.C	Formazione in opera, con materiali forniti dalle Ferrovie, di collegamenti vari per il circuito di ritorno TE, o per il collegamento alle rotaie non isolate, o alla corda di terra, o a paletti di terra esistenti o ad altre opere metalliche, di pali, portali, cavalletti, colonne di pensiline, protezioni, e strutture ed opere metalliche in genere; compresa e compensata la posa di tutti i materiali occorrenti, la fornitura e posa in opera di cambrette per il fissaggio dei collegamenti alle traverse, nonché la raschiatura delle vernici per assicurare un buon contatto della struttura metallica al rispettivo collegamento, il successivo ripristino della verniciatura con apposite vernici (antiruggine compresa) a montaggi eseguiti, le piegature, le sagomature, i tagli a misura, la formazione degli occhielli terminali, nonché la rimozione e il ripristino della massicciata; esclusa, però, la foratura delle rotaie e quella (se necessaria) delle strutture metalliche, da compensarsi a parte / - per collegamenti costituiti da corde di rame di sezione superiore a 60 mm² da fissare alle rotaie (mediante bussole di rame cadmiato o viere coniche d'acciaio da inserire in fori già predisposti) o ad altri elementi del circuito di terra e di protezione TE o a masse e strutture metalliche in genere (mediante morsetti, collari, cravatte, ecc.), compresa e compensata l'applicazione dei capicorda ma con fornitura di zanche e cambrette, per il fissaggio alle traverse o alle opere murarie, a carico dell'Imprenditore	M		4,46	100,000%
MO.CR.E.2108	Formazione di cavallotti di continuità per la realizzazione di collegamenti equipotenziali supplementari di terra, fra tubazioni metalliche degli impianti idraulici e di riscaldamento ad uso civile, comprendenti la fornitura in opera del conduttore unipolare giallo verde della sezione fino a 6 mm² dei terminali, delle fascette metalliche munite di serraggio a vite per il bloccaggio della fascetta alla tubazione e del bulloncino per il collegamento del conduttore alla fascetta
MO.CR.E.2108.A	Formazione di cavallotti di continuità per la realizzazione di collegamenti equipotenziali supplementari di terra, fra tubazioni metalliche degli impianti idraulici e di riscaldamento ad uso civile, comprendenti la fornitura in opera del conduttore unipolare giallo verde della sezione fino a 6 mm² dei terminali, delle fascette metalliche munite di serraggio a vite per il bloccaggio della fascetta alla tubazione e del bulloncino per il collegamento del conduttore alla fascetta / - per ogni cavallotto	CAD		6,89	100,000%
MO.CR.E.2109	Formazione e posa in opera dei collegamenti alle rotaie non isolate o alle prese di terra, centro connessioni induttive o barra collettrice di terra ad «U» , dei pali, portali e cavalletti, delle colonne idrauliche, delle colonne metalliche delle pensiline, delle trasmissioni flessibili, delle piantane dei segnali, delle ringhiere metalliche, dei ponti e di strutture metalliche in genere ed attrezzature IS. È compresa e compensata la fornitura e posa dei capicorda e bulloni, la fornitura e posa in opera di cambrette per il fissaggio dei collegamenti alle traverse, nonché la raschiatura delle vernici per assicurare un buon contatto della struttura metallica al rispettivo collegamento, il successivo ripristino della verniciatura con apposite vernici (antiruggine compresa) a montaggi eseguiti, le piegature, le sagomature, i tagli a misura, la formazione degli occhielli terminali, nonché la rimozione e il ripristino della massicciata, esclusa però la foratura delle rotaie e quella (se necessaria) delle strutture metalliche e la fornitura in opera delle piastrine
MO.CR.E.2109.A	Formazione e posa in opera dei collegamenti alle rotaie non isolate o alle prese di terra, centro connessioni induttive o barra collettrice di terra ad «U» , dei pali, portali e cavalletti, delle colonne idrauliche, delle colonne metalliche delle pensiline, delle trasmissioni flessibili, delle piantane dei segnali, delle ringhiere metalliche, dei ponti e di strutture metalliche in genere ed attrezzature IS. È compresa e compensata la fornitura e posa dei capicorda e bulloni, la fornitura e posa in opera di cambrette per il fissaggio dei collegamenti alle traverse, nonché la raschiatura delle vernici per assicurare un buon contatto della struttura metallica al rispettivo collegamento, il successivo ripristino della verniciatura con apposite vernici (antiruggine compresa) a montaggi eseguiti, le piegature, le sagomature, i tagli a misura, la formazione degli occhielli terminali, nonché la rimozione e il ripristino della massicciata, esclusa però la foratura delle rotaie e quella (se necessaria) delle strutture metalliche e la fornitura in opera delle piastrine / - per collegamenti della lunghezza fino a 3 m costituiti da tondi di acciaio da 10 o 12 mm di diametro, compresa e compensata la fornitura di questi	CAD		17,99	100,000%
MO.CR.E.2110	Formazione e posa in opera dei collegamenti alle rotaie non isolate o alle prese di terra, centro connessioni induttive o barra collettrice di terra ad «U», dei pali, portali e cavalletti, delle colonne idrauliche, delle colonne metalliche delle pensili ne, delle trasmissioni flessibili, delle piantane dei segnali, delle ringhiere metalliche, dei ponti e di strutture metalliche in genere ed attrezzature IS. È compresa e compensata la fornitura e posa dei capicorda e bulloni, la fornitura e posa in opera di c ambrette per il fissaggio dei collegamenti alle traverse, nonché la raschiatura delle vernici per assicurare un buon contatto della struttura metallica al rispettivo collegamento, il successivo ripristino della verniciatura con apposite vernici (antiruggine compresa) a montaggi eseguiti, le piegature, le sagomature, i tagli a misura, la formazione degli occhielli terminali, nonché la rimozione e il ripristino della massicciata, esclusa però la foratura delle rotaie e quella (se necessaria) delle strutture metalliche e la fornitura in opera delle piastrine
MO.CR.E.2110.A	Formazione e posa in opera dei collegamenti alle rotaie non isolate o alle prese di terra, centro connessioni induttive o barra collettrice di terra ad «U», dei pali, portali e cavalletti, delle colonne idrauliche, delle colonne metalliche delle pensili ne, delle trasmissioni flessibili, delle piantane dei segnali, delle ringhiere metalliche, dei ponti e di strutture metalliche in genere ed attrezzature IS. È compresa e compensata la fornitura e posa dei capicorda e bulloni, la fornitura e posa in opera di c ambrette per il fissaggio dei collegamenti alle traverse, nonché la raschiatura delle vernici per assicurare un buon contatto della struttura metallica al rispettivo collegamento, il successivo ripristino della verniciatura con apposite vernici (antiruggine compresa) a montaggi eseguiti, le piegature, le sagomature, i tagli a misura, la formazione degli occhielli terminali, nonché la rimozione e il ripristino della massicciata, esclusa però la foratura delle rotaie e quella (se necessaria) delle strutture metalliche e la fornitura in opera delle piastrine / - per collegamenti della lunghezza fino a 3 m costituiti da tondi di rame da 10 o 12 mm di diametro, forniti dalle Ferrovie	CAD		14,79	100,000%
MO.CR.E.2110.B	Formazione e posa in opera dei collegamenti alle rotaie non isolate o alle prese di terra, centro connessioni induttive o barra collettrice di terra ad «U», dei pali, portali e cavalletti, delle colonne idrauliche, delle colonne metalliche delle pensili ne, delle trasmissioni flessibili, delle piantane dei segnali, delle ringhiere metalliche, dei ponti e di strutture metalliche in genere ed attrezzature IS. È compresa e compensata la fornitura e posa dei capicorda e bulloni, la fornitura e posa in opera di c ambrette per il fissaggio dei collegamenti alle traverse, nonché la raschiatura delle vernici per assicurare un buon contatto della struttura metallica al rispettivo collegamento, il successivo ripristino della verniciatura con apposite vernici (antiruggine compresa) a montaggi eseguiti, le piegature, le sagomature, i tagli a misura, la formazione degli occhielli terminali, nonché la rimozione e il ripristino della massicciata, esclusa però la foratura delle rotaie e quella (se necessaria) delle strutture metalliche e la fornitura in opera delle piastrine / - per collegamenti della lunghezza fino a 3 m costituiti da corde o cavi di rame, forniti dalle Ferrovie, di sezione superiore a 60 mm²	CAD		19,28	100,000%
MO.CR.E.2111	Sovrapprezzo per collegamenti di lunghezza superiore a 3 m
MO.CR.E.2111.A	Sovrapprezzo per collegamenti di lunghezza superiore a 3 m / - ai prezzi delle sottovoci MO.CR.E.2109.A e MO.CR.E.2110.A	M		1,26	100,000%
MO.CR.E.2111.B	Sovrapprezzo per collegamenti di lunghezza superiore a 3 m / - al prezzo della sottovoce MO.CR.E.2110.B	M		1,62	100,000%
MO.CR.E.2113	Giunzione di tondi d'acciaio del diametro da 10 a 12 mm, per collegamenti a rotaia o alla messa a terra di sostegni, mediante saldatura, con elettrodi forniti dall'Imprenditore, con sovrapposizione di almeno 6 cm
MO.CR.E.2113.A	Giunzione di tondi d'acciaio del diametro da 10 a 12 mm, per collegamenti a rotaia o alla messa a terra di sostegni, mediante saldatura, con elettrodi forniti dall'Imprenditore, con sovrapposizione di almeno 6 cm / - per ogni giunzione	CAD		3,52	100,000%
MO.CR.E.3107	Fornitura in opera di trecce flessibili in rame con estremità intestate e forate o cavi intestati con capocorda, da impiegare per collegamenti di messa a terra o equipotenziali; compresi gli organi di fissaggio
MO.CR.E.3107.A	Fornitura in opera di trecce flessibili in rame con estremità intestate e forate o cavi intestati con capocorda, da impiegare per collegamenti di messa a terra o equipotenziali; compresi gli organi di fissaggio / - della sezione di 10 mm² e della lunghezza di 150 mm	CAD		3,12	41,700%
MO.CR.E.3107.B	Fornitura in opera di trecce flessibili in rame con estremità intestate e forate o cavi intestati con capocorda, da impiegare per collegamenti di messa a terra o equipotenziali; compresi gli organi di fissaggio / - della sezione di 10 mm² e della lunghezza di 200 mm	CAD		3,37	42,100%
MO.CR.E.3107.C	Fornitura in opera di trecce flessibili in rame con estremità intestate e forate o cavi intestati con capocorda, da impiegare per collegamenti di messa a terra o equipotenziali; compresi gli organi di fissaggio / - della sezione di 10 mm² e della lunghezza di 250 mm	CAD		3,56	42,100%
MO.CR.E.3107.D	Fornitura in opera di trecce flessibili in rame con estremità intestate e forate o cavi intestati con capocorda, da impiegare per collegamenti di messa a terra o equipotenziali; compresi gli organi di fissaggio / - della sezione di 16 mm² e della lunghezza di 150 mm	CAD		3,29	42,000%
MO.CR.E.3107.E	Fornitura in opera di trecce flessibili in rame con estremità intestate e forate o cavi intestati con capocorda, da impiegare per collegamenti di messa a terra o equipotenziali; compresi gli organi di fissaggio / - della sezione di 16 mm² e della lunghezza di 200 mm	CAD		3,56	42,100%
MO.CR.E.3107.F	Fornitura in opera di trecce flessibili in rame con estremità intestate e forate o cavi intestati con capocorda, da impiegare per collegamenti di messa a terra o equipotenziali; compresi gli organi di fissaggio / - della sezione di 16 mm² e della lunghezza di 250 mm	CAD		3,94	42,100%
MO.CR.E.3107.G	Fornitura in opera di trecce flessibili in rame con estremità intestate e forate o cavi intestati con capocorda, da impiegare per collegamenti di messa a terra o equipotenziali; compresi gli organi di fissaggio / - della sezione di 16 mm² e della lunghezza di 350 mm	CAD		4,48	42,400%
MO.CR.E.3107.H	Fornitura in opera di trecce flessibili in rame con estremità intestate e forate o cavi intestati con capocorda, da impiegare per collegamenti di messa a terra o equipotenziali; compresi gli organi di fissaggio / - della sezione di 16 mm² e della lunghezza di 570 mm	CAD		5,91	42,500%
MO.CR.E.3107.I	Fornitura in opera di trecce flessibili in rame con estremità intestate e forate o cavi intestati con capocorda, da impiegare per collegamenti di messa a terra o equipotenziali; compresi gli organi di fissaggio / - della sezione di 16 mm² e della lunghezza di 660 mm	CAD		6,41	42,300%
MO.CR.E.3107.J	Fornitura in opera di trecce flessibili in rame con estremità intestate e forate o cavi intestati con capocorda, da impiegare per collegamenti di messa a terra o equipotenziali; compresi gli organi di fissaggio / - della sezione di 25 mm² e della lunghezza di 150 mm	CAD		3,94	42,100%
MO.CR.E.3107.K	Fornitura in opera di trecce flessibili in rame con estremità intestate e forate o cavi intestati con capocorda, da impiegare per collegamenti di messa a terra o equipotenziali; compresi gli organi di fissaggio / - della sezione di 25 mm² e della lunghezza di 200 mm	CAD		4,36	42,700%
MO.CR.E.3107.L	Fornitura in opera di trecce flessibili in rame con estremità intestate e forate o cavi intestati con capocorda, da impiegare per collegamenti di messa a terra o equipotenziali; compresi gli organi di fissaggio / - della sezione di 25 mm² e della lunghezza di 250 mm	CAD		4,83	42,000%
MO.CR.E.3107.M	Fornitura in opera di trecce flessibili in rame con estremità intestate e forate o cavi intestati con capocorda, da impiegare per collegamenti di messa a terra o equipotenziali; compresi gli organi di fissaggio / - della sezione di 25 mm² e della lunghezza di 300 mm	CAD		5,37	43,000%
MO.CR.E.3114	Fornitura e posa in opera mediante saldatura di piastrine di acciaio con foro centrale del diametro di circa 13 mm, a barre collettrici di terra e ad enti (cassette di contenimento cavi, segnali, armadi, garitte, ecc.) per il fissaggio dei collegamenti di terra
MO.CR.E.3114.A	Fornitura e posa in opera mediante saldatura di piastrine di acciaio con foro centrale del diametro di circa 13 mm, a barre collettrici di terra e ad enti (cassette di contenimento cavi, segnali, armadi, garitte, ecc.) per il fissaggio dei collegamenti di terra / - per ogni piastrina	CAD		3,18	42,100%
MO.CR.E.5106	Rimozione di collegamenti di terra e del circuito di ritorno TE
MO.CR.E.5106.A	Rimozione di collegamenti di terra e del circuito di ritorno TE / - di connessioni longitudinali di qualsiasi tipo e comunque posate, di cui alla voce MO.CR.E.2102	CAD		2,19	100,000%
MO.CR.E.5106.B	Rimozione di collegamenti di terra e del circuito di ritorno TE / - di collegamenti trasversali tra rotaie dello stesso binario o di binario adiacente in tondo di acciaio zincato o di corda di rame, di cui alle voci MO.CR.E.2103 e MO.CR.E.2104	CAD		5,31	100,000%
MO.CR.E.5106.C	Rimozione di collegamenti di terra e del circuito di ritorno TE / - di collegamenti di terra in tondo di acciaio o di rame o corde o cavi di sezione superiore a 60 mm², di cui alla voce MO.CR.E.2105, di qualsiasi lunghezza	CAD		7,94	100,000%
MO.CR.E.5112	Rimozione d'opera dei collegamenti alle rotaie non isolate o alle prese di terra, centro connessioni induttive o barre collettrici di terra ad U, dei pali, portali, cavalletti, colonne idrauliche, colonne metalliche di pensiline, ringhiere metalliche, ponti e strutture metalliche in genere ed attrezzature IS
MO.CR.E.5112.A	Rimozione d'opera dei collegamenti alle rotaie non isolate o alle prese di terra, centro connessioni induttive o barre collettrici di terra ad U, dei pali, portali, cavalletti, colonne idrauliche, colonne metalliche di pensiline, ringhiere metalliche, ponti e strutture metalliche in genere ed attrezzature IS / - per ogni singolo collegamento	CAD		5,79	100,000%
MO.CR.F	Fori, saldature, chiodi, sezionamenti
MO.CR.F.1101	Sovrapprezzo ai prezzi della voce MO.CR.F.2100
MO.CR.F.1101.A	Sovrapprezzo ai prezzi della voce MO.CR.F.2100 / - per fornitura di piastrine, di cravatte, da parte dell'Imprenditore	CAD		1,51	0,000%
MO.CR.F.2100	Posa in opera, con attrezzature ed elettrodi forniti dall'Imprenditore, di piastrine di acciaio zincato per collegamenti vari dei pali e delle strutture metalliche o fra loro, o al circuito di ritorno, o al circuito di terra e di protezione TE
MO.CR.F.2100.A	Posa in opera, con attrezzature ed elettrodi forniti dall'Imprenditore, di piastrine di acciaio zincato per collegamenti vari dei pali e delle strutture metalliche o fra loro, o al circuito di ritorno, o al circuito di terra e di protezione TE / - per saldatura della piastrina al palo o struttura metallica	CAD		6,60	100,000%
MO.CR.F.2100.B	Posa in opera, con attrezzature ed elettrodi forniti dall'Imprenditore, di piastrine di acciaio zincato per collegamenti vari dei pali e delle strutture metalliche o fra loro, o al circuito di ritorno, o al circuito di terra e di protezione TE / - per ogni piastrina in più oltre la prima, saldata alla base del palo o struttura metallica	CAD		3,24	100,000%
MO.CR.F.2100.C	Posa in opera, con attrezzature ed elettrodi forniti dall'Imprenditore, di piastrine di acciaio zincato per collegamenti vari dei pali e delle strutture metalliche o fra loro, o al circuito di ritorno, o al circuito di terra e di protezione TE / - per saldatura della piastrina al palo o struttura metallica ad altezza superiore a 2 m rispetto al terreno sottostante	CAD		24,55	100,000%
MO.CR.F.2100.D	Posa in opera, con attrezzature ed elettrodi forniti dall'Imprenditore, di piastrine di acciaio zincato per collegamenti vari dei pali e delle strutture metalliche o fra loro, o al circuito di ritorno, o al circuito di terra e di protezione TE / - per ogni piastrina in più, oltre la prima, saldata sul palo o struttura metallica ad altezza superiore a m 2 rispetto al terreno sottostante	CAD		5,79	100,000%
MO.CR.F.2103	Esecuzione di fori in lamiere e profilati di qualsiasi tipo e spessore, comprese le rotaie
MO.CR.F.2103.A	Esecuzione di fori in lamiere e profilati di qualsiasi tipo e spessore, comprese le rotaie / - per fori del diametro fino a 10 mm in lamiere e profilati comuni e rotaie fuori opera (in officina o nel cantiere dell'Imprenditore)	CAD		1,70	100,000%
MO.CR.F.2103.B	Esecuzione di fori in lamiere e profilati di qualsiasi tipo e spessore, comprese le rotaie / - per fori del diametro superiore a 10 mm in lamiere e profilati comuni e rotaie fuori opera (in officina o nel cantiere dell'Imprenditore)	CAD		2,23	100,000%
MO.CR.F.2103.C	Esecuzione di fori in lamiere e profilati di qualsiasi tipo e spessore, comprese le rotaie / - per fori del diametro fino a 10 mm su rotaie in opera ed utilizzate come tali in linee ferroviarie	CAD		4,29	100,000%
MO.CR.F.2103.D	Esecuzione di fori in lamiere e profilati di qualsiasi tipo e spessore, comprese le rotaie / - per fori del diametro superiore a 10 mm su rotaie in opera ed utilizzate come tali in linee ferroviarie	CAD		7,05	100,000%
MO.CR.F.2104	Sovrapprezzo ai prezzi delle sottovoci MO.CR.F.2103.A e MO.CR.F.2103.B
MO.CR.F.2104.A	Sovrapprezzo ai prezzi delle sottovoci MO.CR.F.2103.A e MO.CR.F.2103.B / - per fori in lamiere e profilati comuni e rotaie utilizzate come profilati (materiale tutto ubicato sugli impianti ed anche se in opera)	%		50,00
MO.CR.F.2105	Filettature di fori in lamiere e profilati di qualsiasi tipo e spessore comprese le rotaie
MO.CR.F.2105.A	Filettature di fori in lamiere e profilati di qualsiasi tipo e spessore comprese le rotaie / - per fori del diametro fino a 10 mm in lamiere e profilati comuni e rotaie fuori opera (in officina o nel cantiere dell'Imprenditore)	CAD		1,90	100,000%
MO.CR.F.2105.B	Filettature di fori in lamiere e profilati di qualsiasi tipo e spessore comprese le rotaie / - per fori del diametro superiore a 10 mm in lamiere e profilati comuni e rotaie fuori opera (in officina o nel cantiere dell'Imprenditore)	CAD		2,43	100,000%
MO.CR.F.2106	Sovrapprezzo ai prezzi della voce MO.CR.F.2105
MO.CR.F.2106.A	Sovrapprezzo ai prezzi della voce MO.CR.F.2105 / - per fori in lamiere e profilati comuni e rotaie utilizzate come profilati (materiale tutto ubicato sugli impianti ed anche se in opera)	%		20,00
MO.CR.F.3102	Fornitura e posa in opera di chiodi con fissaggio a sparo, mediante apposita pistola, su opere metalliche, in muratura od in cemento anche se armato, compresa e compensata nel prezzo la fornitura del chiodo e dell'eventuale rondella battente, la fornitura del bossolo da sparo e di quanto altro occorrente per il fissaggio
MO.CR.F.3102.A	Fornitura e posa in opera di chiodi con fissaggio a sparo, mediante apposita pistola, su opere metalliche, in muratura od in cemento anche se armato, compresa e compensata nel prezzo la fornitura del chiodo e dell'eventuale rondella battente, la fornitura del bossolo da sparo e di quanto altro occorrente per il fissaggio / - per ogni chiodo	CAD		2,53	57,700%
MO.CR.F.3107	Realizzazione di isolamento di enti non TE, quali sostegni di segnali, paline luce, paline telefoniche ecc. posti a distanza ridotta dal circuito di protezione TE (trefoli, corde di alluminio ecc.), mediante la fornitura e posa in opera sulle predette corde o trefoli di guaina isolante per una estensione minima di 5 metri lineari. È compreso e compensato nel prezzo anche la fornitura e posa delle fascette di qualsiasi tipo atte ad evitare lo scorrimento della guaina stessa
MO.CR.F.3107.A	Realizzazione di isolamento di enti non TE, quali sostegni di segnali, paline luce, paline telefoniche ecc. posti a distanza ridotta dal circuito di protezione TE (trefoli, corde di alluminio ecc.), mediante la fornitura e posa in opera sulle predette corde o trefoli di guaina isolante per una estensione minima di 5 metri lineari. È compreso e compensato nel prezzo anche la fornitura e posa delle fascette di qualsiasi tipo atte ad evitare lo scorrimento della guaina stessa / - per ogni isolamento di corda o trefolo	CAD		12,08	52,700%
MO.CV	Cavi
MO.CV.A	Cavi e tubi
MO.CV.A.2100	Formazione di canali sulle fondazioni in conglomerato cementizio, di pali o simili già esistenti in opera, per formazione di «terre», passaggio di conduttori, cavi, ecc., compresa l'eventuale richiusura
MO.CV.A.2100.A	Formazione di canali sulle fondazioni in conglomerato cementizio, di pali o simili già esistenti in opera, per formazione di «terre», passaggio di conduttori, cavi, ecc., compresa l'eventuale richiusura / - della sezione sino a 25 cm²	M		9,60	100,000%
MO.CV.A.2101	Sovrapprezzo al prezzo della voce MO.CV.A.2100
MO.CV.A.2101.A	Sovrapprezzo al prezzo della voce MO.CV.A.2100 / - per ogni cm², o frazione, di sezione del canale in più oltre i 25 cm²	M		0,36	100,000%
MO.CV.A.2102	Interramento semplice di cavi di qualsiasi tipo ed a qualunque numero di conduttori, o di conduttori nudi di terra, con le modalità ed oneri di cui al punto a) della Avvertenza n° 5 alla Categoria MO.CV. Cavi interrati e sotterranei in piena linea e nei piazzali
MO.CV.A.2102.A	Interramento semplice di cavi di qualsiasi tipo ed a qualunque numero di conduttori, o di conduttori nudi di terra, con le modalità ed oneri di cui al punto a) della Avvertenza n° 5 alla Categoria MO.CV. Cavi interrati e sotterranei in piena linea e nei piazzali / - per un cavo o conduttore di sezione complessiva di rame non superiore a 30 mm² interrato alla profondità di 50 cm	M		4,25	100,000%
MO.CV.A.2102.B	Interramento semplice di cavi di qualsiasi tipo ed a qualunque numero di conduttori, o di conduttori nudi di terra, con le modalità ed oneri di cui al punto a) della Avvertenza n° 5 alla Categoria MO.CV. Cavi interrati e sotterranei in piena linea e nei piazzali / - per un cavo o conduttore di sezione complessiva di rame non superiore a 30 mm² interrato alla profondità di 60 cm	M		4,86	100,000%
MO.CV.A.2103	Sovrapprezzo ai prezzi della voce MO.CV.A.2102
MO.CV.A.2103.A	Sovrapprezzo ai prezzi della voce MO.CV.A.2102 / - per ogni 15 mm², o frazione, di sezione complessiva del rame oltre i 30 mm²	M		0,08	100,000%
MO.CV.A.2104	Sovrapprezzo ai prezzi di cui alla voce MO.CV.A.2102 per interramento di cavi con protezione di mattoni, forniti dall'Imprenditore, la cui fornitura è da compensarsi a parte
MO.CV.A.2104.A	Sovrapprezzo ai prezzi di cui alla voce MO.CV.A.2102 per interramento di cavi con protezione di mattoni, forniti dall'Imprenditore, la cui fornitura è da compensarsi a parte / - con mattoni posti longitudinalmente	M		1,74	100,000%
MO.CV.A.2104.B	Sovrapprezzo ai prezzi di cui alla voce MO.CV.A.2102 per interramento di cavi con protezione di mattoni, forniti dall'Imprenditore, la cui fornitura è da compensarsi a parte / - con mattoni posti trasversalmente	M		2,84	100,000%
MO.CV.A.2107	Scopertura di cavi di qualsiasi tipo e sezione ed a qualunque numero di conduttori, posti in opera con interramento semplice, come al punto a) della Avvertenza n° 5 alla Categoria MO.CV. Cavi interrati e sotterranei in piena linea e nei piazzali, per sostituzioni, aggiunte, scorrimenti longitudinali, spostamenti laterali, abbassamento del piano di posa, ecc., compreso e compensato nel prezzo lo scavo in materia di qualsiasi natura, consistenza e durezza e il successivo reinterro con gli oneri di cui alla voce MO.SC.A.6100
MO.CV.A.2107.A	Scopertura di cavi di qualsiasi tipo e sezione ed a qualunque numero di conduttori, posti in opera con interramento semplice, come al punto a) della Avvertenza n° 5 alla Categoria MO.CV. Cavi interrati e sotterranei in piena linea e nei piazzali, per sostituzioni, aggiunte, scorrimenti longitudinali, spostamenti laterali, abbassamento del piano di posa, ecc., compreso e compensato nel prezzo lo scavo in materia di qualsiasi natura, consistenza e durezza e il successivo reinterro con gli oneri di cui alla voce MO.SC.A.6100 / - alla profondità fino a 50 cm	M		3,00	100,000%
MO.CV.A.2107.B	Scopertura di cavi di qualsiasi tipo e sezione ed a qualunque numero di conduttori, posti in opera con interramento semplice, come al punto a) della Avvertenza n° 5 alla Categoria MO.CV. Cavi interrati e sotterranei in piena linea e nei piazzali, per sostituzioni, aggiunte, scorrimenti longitudinali, spostamenti laterali, abbassamento del piano di posa, ecc., compreso e compensato nel prezzo lo scavo in materia di qualsiasi natura, consistenza e durezza e il successivo reinterro con gli oneri di cui alla voce MO.SC.A.6100 / - alla profondità da oltre 50 e fino a 60 cm	M		3,44	100,000%
MO.CV.A.2108	Cavi e tubi Sovrapprezzo ai prezzi di cui alla voce MO.CV.A.2107 per scopertura e successiva ricopertura di cavi posti in opera su letto di sabbia o terra vagliata con protezione di mattoni, compresa la sostituzione di elementi rotti ma esclusa la loro fornitura
MO.CV.A.2108.A	Cavi e tubi Sovrapprezzo ai prezzi di cui alla voce MO.CV.A.2107 per scopertura e successiva ricopertura di cavi posti in opera su letto di sabbia o terra vagliata con protezione di mattoni, compresa la sostituzione di elementi rotti ma esclusa la loro fornitura / - con mattoni posti longitudinalmente	M		1,13	100,000%
MO.CV.A.2108.B	Cavi e tubi Sovrapprezzo ai prezzi di cui alla voce MO.CV.A.2107 per scopertura e successiva ricopertura di cavi posti in opera su letto di sabbia o terra vagliata con protezione di mattoni, compresa la sostituzione di elementi rotti ma esclusa la loro fornitura / - con mattoni posti trasversalmente	M		1,99	100,000%
MO.CV.A.2109	Maggiorazione da applicare ai prezzi delle voci MO.CV.A.2102, MO.CV.A.5105 e MO.CV.A.2107 qualora ci sia la necessità di eseguire parzialmente scavi in roccia o demolizione di murature o conglomerato cementizio
MO.CV.A.2109.A	Maggiorazione da applicare ai prezzi delle voci MO.CV.A.2102, MO.CV.A.5105 e MO.CV.A.2107 qualora ci sia la necessità di eseguire parzialmente scavi in roccia o demolizione di murature o conglomerato cementizio / - per la sola quota parte di demolizione eseguita su murature	M3		59,87	100,000%
MO.CV.A.2109.B	Maggiorazione da applicare ai prezzi delle voci MO.CV.A.2102, MO.CV.A.5105 e MO.CV.A.2107 qualora ci sia la necessità di eseguire parzialmente scavi in roccia o demolizione di murature o conglomerato cementizio / - per la sola quota parte di scavo su roccia o demolizione eseguita su conglomerato cementizio	M3		74,41	100,000%
MO.CV.A.2110	Sollevamento e successiva rimessa in sito di cavi di qualsiasi tipo e sezione ed a qualunque numero di conduttori preventivamente scoperti come alle voci MO.CV.B.2116, MO.CV.B.2117, MO.CA.C.2117 e MO.CV.A.2107 eventualmente maggiorata come alla voce MO.CV.A.2108
MO.CV.A.2110.A	Sollevamento e successiva rimessa in sito di cavi di qualsiasi tipo e sezione ed a qualunque numero di conduttori preventivamente scoperti come alle voci MO.CV.B.2116, MO.CV.B.2117, MO.CA.C.2117 e MO.CV.A.2107 eventualmente maggiorata come alla voce MO.CV.A.2108 / - per sollevamento di ogni singolo cavo con sistemazione sul terreno, fuori dello scavo	M		0,41	100,000%
MO.CV.A.2110.B	Sollevamento e successiva rimessa in sito di cavi di qualsiasi tipo e sezione ed a qualunque numero di conduttori preventivamente scoperti come alle voci MO.CV.B.2116, MO.CV.B.2117, MO.CA.C.2117 e MO.CV.A.2107 eventualmente maggiorata come alla voce MO.CV.A.2108 / - per sollevamento di ogni singolo cavo con sospensione per consentire l'esecuzione di opere diverse	M		0,85	100,000%
MO.CV.A.2110.C	Sollevamento e successiva rimessa in sito di cavi di qualsiasi tipo e sezione ed a qualunque numero di conduttori preventivamente scoperti come alle voci MO.CV.B.2116, MO.CV.B.2117, MO.CA.C.2117 e MO.CV.A.2107 eventualmente maggiorata come alla voce MO.CV.A.2108 / - per successiva rimessa in sito di ogni singolo di cui alle sottovoci MO.CV.A.2110.A e MO.CV.A.2110.B	M		0,28	100,000%
MO.CV.A.2112	Posa in opera di trefolo di acciaio zincato fino a mm 10 di diametro per la sospensione provvisoria di cavi
MO.CV.A.2112.A	Posa in opera di trefolo di acciaio zincato fino a mm 10 di diametro per la sospensione provvisoria di cavi / - per ogni trefolo di acciaio zincato	M		3,44	100,000%
MO.CV.A.3111	Fornitura in opera di trefolo di acciaio zincato fino a mm 10 di diametro per la sospensione provvisoria di cavi
MO.CV.A.3111.A	Fornitura in opera di trefolo di acciaio zincato fino a mm 10 di diametro per la sospensione provvisoria di cavi / - per ogni trefolo di acciaio zincato	M		4,27	80,600%
MO.CV.A.3127	Sovrapprezzo al prezzo della precedente sottovoce MO.CV.A.2126.A qualora sia richiesta la fornitura in opera della fune di acciaio isolata, compresi e compensati nel prezzo gli organi di ancoraggio, la legatura della fune e la fornitura del relativo materiale occorrente, escluse le mensole di materiale plastico
MO.CV.A.3127.A	Sovrapprezzo al prezzo della precedente sottovoce MO.CV.A.2126.A qualora sia richiesta la fornitura in opera della fune di acciaio isolata, compresi e compensati nel prezzo gli organi di ancoraggio, la legatura della fune e la fornitura del relativo materiale occorrente, escluse le mensole di materiale plastico / - per ogni fune	M		2,46	53,300%
MO.CV.A.3128	Fornitura e posa in opera di mensole in materiale plastico conformi al disegno T.T. 2482
MO.CV.A.3128.A	Fornitura e posa in opera di mensole in materiale plastico conformi al disegno T.T. 2482 / - per mensole di sostegno della fune complete di collarino	CAD		6,91	52,800%
MO.CV.A.3128.B	Fornitura e posa in opera di mensole in materiale plastico conformi al disegno T.T. 2482 / - per mensole di amarro della fune	CAD		6,91	52,800%
MO.CV.A.5105	Rimozione d'opera di cavi interrati di qualsiasi tipo ed a qualunque numero di conduttori, su letto di sabbia o terra vagliata senza o con protezione di mattoni o mattonelle, in opera come alle voci MO.CV.A.2102, MO.CV.A.2103 e MO.CV.A.2104, compreso e compensato nel prezzo lo scavo in materia di qualsiasi natura, consistenza e durezza, il recupero dei mattoni o delle mattonelle di protezione, se esistenti, il recupero del cavo ed il suo eventuale avvolgimento in bobine o matasse, il reinterro ed il ripristino del terreno e della massicciata, compresi inoltre gli oneri inerenti alla manipolazione delle bobine vuote necessarie, per l'avvolgimento del cavo, escluse le operazioni sui giunti o sulle derivazioni con muffole in ghisa, da compensarsi con la voce MO.VA.L.5115
MO.CV.A.5105.A	Rimozione d'opera di cavi interrati di qualsiasi tipo ed a qualunque numero di conduttori, su letto di sabbia o terra vagliata senza o con protezione di mattoni o mattonelle, in opera come alle voci MO.CV.A.2102, MO.CV.A.2103 e MO.CV.A.2104, compreso e compensato nel prezzo lo scavo in materia di qualsiasi natura, consistenza e durezza, il recupero dei mattoni o delle mattonelle di protezione, se esistenti, il recupero del cavo ed il suo eventuale avvolgimento in bobine o matasse, il reinterro ed il ripristino del terreno e della massicciata, compresi inoltre gli oneri inerenti alla manipolazione delle bobine vuote necessarie, per l'avvolgimento del cavo, escluse le operazioni sui giunti o sulle derivazioni con muffole in ghisa, da compensarsi con la voce MO.VA.L.5115 / - per un cavo di sezione complessiva del rame non superiore a 30 mm², interrato fino alla profondità di 60 cm	M		3,73	100,000%
MO.CV.A.5105.B	Rimozione d'opera di cavi interrati di qualsiasi tipo ed a qualunque numero di conduttori, su letto di sabbia o terra vagliata senza o con protezione di mattoni o mattonelle, in opera come alle voci MO.CV.A.2102, MO.CV.A.2103 e MO.CV.A.2104, compreso e compensato nel prezzo lo scavo in materia di qualsiasi natura, consistenza e durezza, il recupero dei mattoni o delle mattonelle di protezione, se esistenti, il recupero del cavo ed il suo eventuale avvolgimento in bobine o matasse, il reinterro ed il ripristino del terreno e della massicciata, compresi inoltre gli oneri inerenti alla manipolazione delle bobine vuote necessarie, per l'avvolgimento del cavo, escluse le operazioni sui giunti o sulle derivazioni con muffole in ghisa, da compensarsi con la voce MO.VA.L.5115 / - per ogni cavo in più, oltre il primo, di sezione complessiva del rame non superiore a 30 mm², rimosso dallo stesso scavo	M		0,32	100,000%
MO.CV.A.5106	Sovrapprezzo ai prezzi della voce MO.CV.A.5105
MO.CV.A.5106.A	Sovrapprezzo ai prezzi della voce MO.CV.A.5105 / - per ogni 15 mm², o frazione, di sezione complessiva del rame di ciascun cavo oltre i 30 mm²	M		0,04	100,000%
MO.CV.A.5113	Rimozione d'opera di fune portante di cavi sospesi mediante ganci, compresi e compensati nel prezzo il recupero di eventuali tenditori, lo slacciamento dai pali, ecc., compreso inoltre l'avvolgimento in matasse
MO.CV.A.5113.A	Rimozione d'opera di fune portante di cavi sospesi mediante ganci, compresi e compensati nel prezzo il recupero di eventuali tenditori, lo slacciamento dai pali, ecc., compreso inoltre l'avvolgimento in matasse / - per ogni fune	M		0,49	100,000%
MO.CV.B	Canalette, canali, pozzetti
MO.CV.B.2116	Scopertura di cunicoli interrati a qualunque numero di gole, pulitura dell'interno, sostituzione degli elementi rotti (esclusa la fornitura dei medesimi), richiusura dei cunicoli e reinterro con interposte operazioni sui cavi da compensarsi a parte
MO.CV.B.2116.A	Scopertura di cunicoli interrati a qualunque numero di gole, pulitura dell'interno, sostituzione degli elementi rotti (esclusa la fornitura dei medesimi), richiusura dei cunicoli e reinterro con interposte operazioni sui cavi da compensarsi a parte / - per cunicoli delle dimensioni fino a 150 x 100 mm e posati con la sommità del coperchio fino a 40 cm di profondità	M		5,49	100,000%
MO.CV.B.2116.B	Scopertura di cunicoli interrati a qualunque numero di gole, pulitura dell'interno, sostituzione degli elementi rotti (esclusa la fornitura dei medesimi), richiusura dei cunicoli e reinterro con interposte operazioni sui cavi da compensarsi a parte / - per cunicoli delle dimensioni interne superiori a 150 x 100 mm e fino a 400 x 100 mm e posati con la sommità del coperchio fino a 40 cm di profondità	M		7,24	100,000%
MO.CV.B.2117	Scopertura di cunicoli affioranti o appoggiati su riseghe o su opere di qualsiasi natura a qualunque numero di gole, pulitura dell'interno, sostituzione degli elementi rotti (esclusa la fornitura dei medesimi), richiusura dei cunicoli con interposte operazioni sui cavi da compensarsi a parte
MO.CV.B.2117.A	Scopertura di cunicoli affioranti o appoggiati su riseghe o su opere di qualsiasi natura a qualunque numero di gole, pulitura dell'interno, sostituzione degli elementi rotti (esclusa la fornitura dei medesimi), richiusura dei cunicoli con interposte operazioni sui cavi da compensarsi a parte / - per cunicoli delle dimensioni interne fino a 150 x 100 mm e cunicoli conformi al disegno FSV 318, posati in banchina, stazione o in corrispondenza o attraversamento di binari	M		1,74	100,000%
MO.CV.B.2117.B	Scopertura di cunicoli affioranti o appoggiati su riseghe o su opere di qualsiasi natura a qualunque numero di gole, pulitura dell'interno, sostituzione degli elementi rotti (esclusa la fornitura dei medesimi), richiusura dei cunicoli con interposte operazioni sui cavi da compensarsi a parte / - per cunicoli delle dimensioni interne da oltre 150 x 100 mm e fino a 400 x 100 mm e cunicoli conformi ai disegni FS V 317, V 267 e TT 3135	M		3,73	100,000%
MO.CV.B.2117.C	Scopertura di cunicoli affioranti o appoggiati su riseghe o su opere di qualsiasi natura a qualunque numero di gole, pulitura dell'interno, sostituzione degli elementi rotti (esclusa la fornitura dei medesimi), richiusura dei cunicoli con interposte operazioni sui cavi da compensarsi a parte / - per cunicoli conformi al disegno TT 3134, V 348 e cunicoli a tre gole delle dimensioni interne di circa 210 x 150, 60 x 135 e 60 x 135 mm e dimensioni di circa 140 x 210, 90 x 140 e 140 x 210 mm	M		6,89	100,000%
MO.CV.B.2118	Apertura di canalette in acciaio o di materiale termoplastico o di vetroresina, in opera come alle voci MO.CA.M.2101 con modalità ed oneri in tutto come alle voci MO.CV.B.2116 e MO.CV.B.2117
MO.CV.B.2118.A	Apertura di canalette in acciaio o di materiale termoplastico o di vetroresina, in opera come alle voci MO.CA.M.2101 con modalità ed oneri in tutto come alle voci MO.CV.B.2116 e MO.CV.B.2117 / - per ogni canaletta	M		2,19	100,000%
MO.CV.B.2119	Maggiorazione ai prezzi della voce MO.CV.B.2118
MO.CV.B.2119.A	Maggiorazione ai prezzi della voce MO.CV.B.2118 / - per apertura di canalette eseguita ad altezza superiore a metri 2 rispetto al piano di calpestio del terreno sottostante, ovvero all'esterno di ponti, muri, viadotti, ecc.	M		0,61	100,000%
MO.CV.B.2120	Apertura, e successiva richiusura, di canali, per operazioni, tutte da compensarsi a parte, di sostituzione, recupero od aggi unta di cavi in essi contenuti
MO.CV.B.2120.A	Apertura, e successiva richiusura, di canali, per operazioni, tutte da compensarsi a parte, di sostituzione, recupero od aggi unta di cavi in essi contenuti / - per canali interrati, chiusi mediante piastre in cemento, lamiere, ecc., esclusi gli eventuali oneri di scavi e di reinterro	M		2,27	100,000%
MO.CV.B.2120.B	Apertura, e successiva richiusura, di canali, per operazioni, tutte da compensarsi a parte, di sostituzione, recupero od aggi unta di cavi in essi contenuti / - per canali ricavati in pareti, od in piedritti di gallerie, compresa la rimozione dei mattoni, tavelline, barrette, ecc., e la successiva richiusura dei canali medesimi con fornitura di mattoni, tavelline, barrette, ecc., eventualmente rotti, e dei materiali leganti occorrenti	M		1,74	100,000%
MO.CV.B.3104	Fornitura in opera di pozzetti in cemento armato centrifugato di forma cilindrica, muniti di feritoie per il passaggio dei cavi e completi di coperchio, senza fondo, adatti per prese di «terra» compreso e compensato lo scavo
MO.CV.B.3104.A	Fornitura in opera di pozzetti in cemento armato centrifugato di forma cilindrica, muniti di feritoie per il passaggio dei cavi e completi di coperchio, senza fondo, adatti per prese di «terra» compreso e compensato lo scavo / - del diametro interno di circa 500 mm ed altezza di circa 500 mm	CAD		63,68	48,100%
MO.CV.B.3104.B	Fornitura in opera di pozzetti in cemento armato centrifugato di forma cilindrica, muniti di feritoie per il passaggio dei cavi e completi di coperchio, senza fondo, adatti per prese di «terra» compreso e compensato lo scavo / - del diametro interno di circa 900 mm ed altezza di circa 500 mm	CAD		98,54	43,900%
MO.CV.B.3105	Fornitura in opera di pozzetti prefabbricati in cemento vibrato per posa su marciapiedi o camminamenti, delle dimensioni interne fino a 40 x 40 x 40 cm, compreso e compensato lo scavo, il trasporto dei materiali di risulta su aree da procurarsi a cura e spese dell'Imprenditore, la sistemazione dei pozzetti e dei tubi da attestare, le stuccature, il ripristino del marciapiede e tutto quanto necessario per dare i pozzetti completi e finiti a regola d'arte
MO.CV.B.3105.A	Fornitura in opera di pozzetti prefabbricati in cemento vibrato per posa su marciapiedi o camminamenti, delle dimensioni interne fino a 40 x 40 x 40 cm, compreso e compensato lo scavo, il trasporto dei materiali di risulta su aree da procurarsi a cura e spese dell'Imprenditore, la sistemazione dei pozzetti e dei tubi da attestare, le stuccature, il ripristino del marciapiede e tutto quanto necessario per dare i pozzetti completi e finiti a regola d'arte / - per ogni elemento completo del relativo telaio e coperchio	CAD		33,42	43,600%
MO.CV.B.3105.B	Fornitura in opera di pozzetti prefabbricati in cemento vibrato per posa su marciapiedi o camminamenti, delle dimensioni interne fino a 40 x 40 x 40 cm, compreso e compensato lo scavo, il trasporto dei materiali di risulta su aree da procurarsi a cura e spese dell'Imprenditore, la sistemazione dei pozzetti e dei tubi da attestare, le stuccature, il ripristino del marciapiede e tutto quanto necessario per dare i pozzetti completi e finiti a regola d'arte / - per il solo elemento	CAD		25,41	38,100%
MO.CV.B.3105.C	Fornitura in opera di pozzetti prefabbricati in cemento vibrato per posa su marciapiedi o camminamenti, delle dimensioni interne fino a 40 x 40 x 40 cm, compreso e compensato lo scavo, il trasporto dei materiali di risulta su aree da procurarsi a cura e spese dell'Imprenditore, la sistemazione dei pozzetti e dei tubi da attestare, le stuccature, il ripristino del marciapiede e tutto quanto necessario per dare i pozzetti completi e finiti a regola d'arte / - per il solo telaio e coperchio	CAD		8,01	61,300%
MO.CV.B.3106	Fornitura in opera di pozzetti prefabbricati in cemento vibrato per posa su marciapiedi o camminamenti, delle dimensioni interne da oltre 40 x 40 x 40 cm e fino a 60 x 60 x 60 cm, compreso e compensato lo scavo, il trasporto dei materiali di risulta su a ree da procurarsi a cura e spese dell'Imprenditore, la sistemazione dei pozzetti e dei tubi da attestare, le stuccature, il ripristino del marciapiede e tutto quanto necessario per dare i pozzetti completi e finiti a regola d'arte
MO.CV.B.3106.A	Fornitura in opera di pozzetti prefabbricati in cemento vibrato per posa su marciapiedi o camminamenti, delle dimensioni interne da oltre 40 x 40 x 40 cm e fino a 60 x 60 x 60 cm, compreso e compensato lo scavo, il trasporto dei materiali di risulta su a ree da procurarsi a cura e spese dell'Imprenditore, la sistemazione dei pozzetti e dei tubi da attestare, le stuccature, il ripristino del marciapiede e tutto quanto necessario per dare i pozzetti completi e finiti a regola d'arte / - per ogni elemento completo del relativo telaio e coperchio	CAD		61,44	43,500%
MO.CV.B.3106.B	Fornitura in opera di pozzetti prefabbricati in cemento vibrato per posa su marciapiedi o camminamenti, delle dimensioni interne da oltre 40 x 40 x 40 cm e fino a 60 x 60 x 60 cm, compreso e compensato lo scavo, il trasporto dei materiali di risulta su a ree da procurarsi a cura e spese dell'Imprenditore, la sistemazione dei pozzetti e dei tubi da attestare, le stuccature, il ripristino del marciapiede e tutto quanto necessario per dare i pozzetti completi e finiti a regola d'arte / - per il solo elemento	CAD		45,17	37,500%
MO.CV.B.3106.C	Fornitura in opera di pozzetti prefabbricati in cemento vibrato per posa su marciapiedi o camminamenti, delle dimensioni interne da oltre 40 x 40 x 40 cm e fino a 60 x 60 x 60 cm, compreso e compensato lo scavo, il trasporto dei materiali di risulta su a ree da procurarsi a cura e spese dell'Imprenditore, la sistemazione dei pozzetti e dei tubi da attestare, le stuccature, il ripristino del marciapiede e tutto quanto necessario per dare i pozzetti completi e finiti a regola d'arte / - per il solo telaio e coperchio	CAD		16,27	60,400%
MO.CV.B.3107	Fornitura in opera di pozzetti prefabbricati in cemento vibrato per posa su marciapiedi o camminamenti, delle dimensioni interne da oltre 60 x 60 x 60 cm e fino a 80 x 80 x 60 cm, compreso e compensato lo scavo, il trasporto dei materiali di risulta su a ree da procurarsi a cura e spese dell'Imprenditore, la sistemazione dei pozzetti e dei tubi da attestare, le stuccature, il ripristino del marciapiede e tutto quanto necessario per dare i pozzetti completi e finiti a regola d'arte
MO.CV.B.3107.A	Fornitura in opera di pozzetti prefabbricati in cemento vibrato per posa su marciapiedi o camminamenti, delle dimensioni interne da oltre 60 x 60 x 60 cm e fino a 80 x 80 x 60 cm, compreso e compensato lo scavo, il trasporto dei materiali di risulta su a ree da procurarsi a cura e spese dell'Imprenditore, la sistemazione dei pozzetti e dei tubi da attestare, le stuccature, il ripristino del marciapiede e tutto quanto necessario per dare i pozzetti completi e finiti a regola d'arte / - per ogni elemento completo del relativo telaio e coperchio	CAD		87,81	44,300%
MO.CV.B.3107.B	Fornitura in opera di pozzetti prefabbricati in cemento vibrato per posa su marciapiedi o camminamenti, delle dimensioni interne da oltre 60 x 60 x 60 cm e fino a 80 x 80 x 60 cm, compreso e compensato lo scavo, il trasporto dei materiali di risulta su a ree da procurarsi a cura e spese dell'Imprenditore, la sistemazione dei pozzetti e dei tubi da attestare, le stuccature, il ripristino del marciapiede e tutto quanto necessario per dare i pozzetti completi e finiti a regola d'arte / - per il solo elemento	CAD		63,43	38,300%
MO.CV.B.3107.C	Fornitura in opera di pozzetti prefabbricati in cemento vibrato per posa su marciapiedi o camminamenti, delle dimensioni interne da oltre 60 x 60 x 60 cm e fino a 80 x 80 x 60 cm, compreso e compensato lo scavo, il trasporto dei materiali di risulta su a ree da procurarsi a cura e spese dell'Imprenditore, la sistemazione dei pozzetti e dei tubi da attestare, le stuccature, il ripristino del marciapiede e tutto quanto necessario per dare i pozzetti completi e finiti a regola d'arte / - per il solo telaio e coperchio	CAD		24,39	59,800%
MO.CV.B.3108	Fornitura in opera di chiusini serie pesante comprendente telaio e coperchio in PVC additivato, delle migliori qualità, compreso e compensato ogni adattamento e la fornitura dei materiali accessori occorrenti e di tutto quanto necessario per dare i chiusini completi e finiti a regola d'arte
MO.CV.B.3108.A	Fornitura in opera di chiusini serie pesante comprendente telaio e coperchio in PVC additivato, delle migliori qualità, compreso e compensato ogni adattamento e la fornitura dei materiali accessori occorrenti e di tutto quanto necessario per dare i chiusini completi e finiti a regola d'arte / - delle dimensioni di circa 20 x 20 cm	CAD		20,86	25,800%
MO.CV.B.3108.B	Fornitura in opera di chiusini serie pesante comprendente telaio e coperchio in PVC additivato, delle migliori qualità, compreso e compensato ogni adattamento e la fornitura dei materiali accessori occorrenti e di tutto quanto necessario per dare i chiusini completi e finiti a regola d'arte / - delle dimensioni di circa 30 x 30 cm	CAD		31,58	25,800%
MO.CV.B.3108.C	Fornitura in opera di chiusini serie pesante comprendente telaio e coperchio in PVC additivato, delle migliori qualità, compreso e compensato ogni adattamento e la fornitura dei materiali accessori occorrenti e di tutto quanto necessario per dare i chiusini completi e finiti a regola d'arte / - delle dimensioni di circa 40 x 40 cm	CAD		50,65	25,800%
MO.CV.B.3109	Fornitura in opera di canali portacavi in lamiera di acciaio zincato, costituiti da elementi prefabbricati, ribordati, traforati, compresi tutti i pezzi speciali (curve, derivazioni, incroci, riduzioni, ecc.), le relative staffe di sostegno poste alla distanza massima di 1,50 m l'una dall'altra, la bulloneria, gli accessori vari zincati, occorrenti e quant'altro necessario per rendere la canalizzazione in opera pronta all'uso
MO.CV.B.3109.A	Fornitura in opera di canali portacavi in lamiera di acciaio zincato, costituiti da elementi prefabbricati, ribordati, traforati, compresi tutti i pezzi speciali (curve, derivazioni, incroci, riduzioni, ecc.), le relative staffe di sostegno poste alla distanza massima di 1,50 m l'una dall'altra, la bulloneria, gli accessori vari zincati, occorrenti e quant'altro necessario per rendere la canalizzazione in opera pronta all'uso / - per canale della larghezza sino a 150 mm	M		20,11	37,700%
MO.CV.B.3109.B	Fornitura in opera di canali portacavi in lamiera di acciaio zincato, costituiti da elementi prefabbricati, ribordati, traforati, compresi tutti i pezzi speciali (curve, derivazioni, incroci, riduzioni, ecc.), le relative staffe di sostegno poste alla distanza massima di 1,50 m l'una dall'altra, la bulloneria, gli accessori vari zincati, occorrenti e quant'altro necessario per rendere la canalizzazione in opera pronta all'uso / - per canale della larghezza da oltre 150 mm e fino a 200 mm	M		24,11	46,000%
MO.CV.B.3109.C	Fornitura in opera di canali portacavi in lamiera di acciaio zincato, costituiti da elementi prefabbricati, ribordati, traforati, compresi tutti i pezzi speciali (curve, derivazioni, incroci, riduzioni, ecc.), le relative staffe di sostegno poste alla distanza massima di 1,50 m l'una dall'altra, la bulloneria, gli accessori vari zincati, occorrenti e quant'altro necessario per rendere la canalizzazione in opera pronta all'uso / - per canale della larghezza da oltre 200 mm e fino a 300 mm	M		26,21	42,300%
MO.CV.B.3109.D	Fornitura in opera di canali portacavi in lamiera di acciaio zincato, costituiti da elementi prefabbricati, ribordati, traforati, compresi tutti i pezzi speciali (curve, derivazioni, incroci, riduzioni, ecc.), le relative staffe di sostegno poste alla distanza massima di 1,50 m l'una dall'altra, la bulloneria, gli accessori vari zincati, occorrenti e quant'altro necessario per rendere la canalizzazione in opera pronta all'uso / - per canale della larghezza da oltre 300 mm e fino a 400 mm	M		29,36	37,700%
MO.CV.B.3110	Sovrapprezzo ai prezzi della voce MO.CV.B.3109
MO.CV.B.3110.A	Sovrapprezzo ai prezzi della voce MO.CV.B.3109 / - per posa canale ad altezza superiore a 2 m dal piano di calpestio.	%		15,00
MO.CV.B.3111	Fornitura in opera di canali portacavi in vetroresina dotati di coperchio e di eventuali separatori interni, per la realizzazione di linee elettriche di alimentazione in vista, compreso e compensato nel prezzo ogni onere per la posa della canalizzazione a qualsiasi altezza, perfettamente allineata e corredata di elementi speciali per derivazione, a T, angoli, testate di chiusura, curve, scatole per frutti e traversine per tenuta conduttori, poste ogni 30 cm l'una dall'altra, staffe di sostegno, bulloneria d i qualsiasi materiale e quant'altro occorrente per renderla perfettamente in opera a regola d'arte
MO.CV.B.3111.A	Fornitura in opera di canali portacavi in vetroresina dotati di coperchio e di eventuali separatori interni, per la realizzazione di linee elettriche di alimentazione in vista, compreso e compensato nel prezzo ogni onere per la posa della canalizzazione a qualsiasi altezza, perfettamente allineata e corredata di elementi speciali per derivazione, a T, angoli, testate di chiusura, curve, scatole per frutti e traversine per tenuta conduttori, poste ogni 30 cm l'una dall'altra, staffe di sostegno, bulloneria d i qualsiasi materiale e quant'altro occorrente per renderla perfettamente in opera a regola d'arte / - per canaletta della sezione utile fino a circa 80 cm² eventualmente suddivisa in due gole	M		32,77	19,700%
MO.CV.B.3111.B	Fornitura in opera di canali portacavi in vetroresina dotati di coperchio e di eventuali separatori interni, per la realizzazione di linee elettriche di alimentazione in vista, compreso e compensato nel prezzo ogni onere per la posa della canalizzazione a qualsiasi altezza, perfettamente allineata e corredata di elementi speciali per derivazione, a T, angoli, testate di chiusura, curve, scatole per frutti e traversine per tenuta conduttori, poste ogni 30 cm l'una dall'altra, staffe di sostegno, bulloneria d i qualsiasi materiale e quant'altro occorrente per renderla perfettamente in opera a regola d'arte / - per canaletta della sezione utile fino a circa 160 cm² eventualmente suddivisa fino a 3 gole	M		46,23	19,600%
MO.CV.B.3111.C	Fornitura in opera di canali portacavi in vetroresina dotati di coperchio e di eventuali separatori interni, per la realizzazione di linee elettriche di alimentazione in vista, compreso e compensato nel prezzo ogni onere per la posa della canalizzazione a qualsiasi altezza, perfettamente allineata e corredata di elementi speciali per derivazione, a T, angoli, testate di chiusura, curve, scatole per frutti e traversine per tenuta conduttori, poste ogni 30 cm l'una dall'altra, staffe di sostegno, bulloneria d i qualsiasi materiale e quant'altro occorrente per renderla perfettamente in opera a regola d'arte / - per canaletta della sezione utile fino a circa 240 cm² eventualmente suddivisa fino a 3 gole	M		59,69	19,700%
MO.CV.B.3112	di cavi, compresi e compensati gli organi di fissaggio
MO.CV.B.3112.A	di cavi, compresi e compensati gli organi di fissaggio / - del diametro di circa 50 mm	M		11,37	25,700%
MO.CV.B.3112.B	di cavi, compresi e compensati gli organi di fissaggio / - del diametro di circa 75 mm	M		14,60	25,800%
MO.CV.B.3113	Fornitura in opera su muri di qualsiasi tipo di semitubi in plexiglas dello spessore di 3 mm e diametro di circa 120 mm, con idoneo battente laterale, per protezione di barre elettriche o di conduttori, compresi e compensati nel prezzo gli organi di fissaggio
MO.CV.B.3113.A	Fornitura in opera su muri di qualsiasi tipo di semitubi in plexiglas dello spessore di 3 mm e diametro di circa 120 mm, con idoneo battente laterale, per protezione di barre elettriche o di conduttori, compresi e compensati nel prezzo gli organi di fissaggio / - per ogni semitubo in plexiglas	M		14,89	25,900%
MO.CV.B.6100	Costruzione di canali e pozzetti, compresa e compensata nel prezzo l'intonacatura interna ed esterna per le parti fuori terra con malta di cemento e l'eventuale fissaggio all'interno (contemporaneo alla costruzione) di mensole, staffe, traversini e simili, esclusa la fornitura di questi e la fornitura e posa delle eventuali lamiere o chiusini di copertura ma compresa l'esecuzione dello scavo
MO.CV.B.6100.A	Costruzione di canali e pozzetti, compresa e compensata nel prezzo l'intonacatura interna ed esterna per le parti fuori terra con malta di cemento e l'eventuale fissaggio all'interno (contemporaneo alla costruzione) di mensole, staffe, traversini e simili, esclusa la fornitura di questi e la fornitura e posa delle eventuali lamiere o chiusini di copertura ma compresa l'esecuzione dello scavo / - se eseguita in muratura di mattoni pieni comuni	DM3		0,55	89,100%
MO.CV.B.6100.B	Costruzione di canali e pozzetti, compresa e compensata nel prezzo l'intonacatura interna ed esterna per le parti fuori terra con malta di cemento e l'eventuale fissaggio all'interno (contemporaneo alla costruzione) di mensole, staffe, traversini e simili, esclusa la fornitura di questi e la fornitura e posa delle eventuali lamiere o chiusini di copertura ma compresa l'esecuzione dello scavo / - se eseguita in conglomerato cementizio di cui alla sottovoce MO.BL.C.3100.B	DM3		0,67	86,600%
MO.CV.B.6101	Maggiorazione da applicare ai prezzi delle voci MO.CV.B.6100, MO.CV.B.3104, MO.CV.B.3105, MO.CV.B.3106 e MO.CV.B.3107 qualora ci sia la necessità di eseguire parzialmente scavi in roccia o demolizione di murature o conglomerato cementizio
MO.CV.B.6101.A	Maggiorazione da applicare ai prezzi delle voci MO.CV.B.6100, MO.CV.B.3104, MO.CV.B.3105, MO.CV.B.3106 e MO.CV.B.3107 qualora ci sia la necessità di eseguire parzialmente scavi in roccia o demolizione di murature o conglomerato cementizio / - per la sola quota parte di demolizione eseguita su murature	M3		59,87	100,000%
MO.CV.B.6101.B	Maggiorazione da applicare ai prezzi delle voci MO.CV.B.6100, MO.CV.B.3104, MO.CV.B.3105, MO.CV.B.3106 e MO.CV.B.3107 qualora ci sia la necessità di eseguire parzialmente scavi in roccia o demolizione di murature o conglomerato cementizio / - per la sola quota parte di scavo su roccia o demolizione eseguita su conglomerato cementizio	M3		74,41	100,000%
MO.CV.B.6102	Costruzione di canali su muri, pavimentazioni e rilevati di qualsiasi natura, compresa e compensata nel prezzo l'intonacatura interna con malta di cemento e l'eventuale ripristino delle opere murarie
MO.CV.B.6102.A	Costruzione di canali su muri, pavimentazioni e rilevati di qualsiasi natura, compresa e compensata nel prezzo l'intonacatura interna con malta di cemento e l'eventuale ripristino delle opere murarie / - al decimetro quadrato di sezione del canale finito per ogni metro lineare	DQM		17,42	100,000%
MO.CV.B.6103	Sovrapprezzo al prezzo della voce MO.CV.B.6102
MO.CV.B.6103.A	Sovrapprezzo al prezzo della voce MO.CV.B.6102 / - per canali eseguiti, in tutto od in parte, su opere di conglomerato cementizio o su pietrame	%		70,00
MO.CV.B.6114	Costruzione di bauletto in calcestruzzo a 300 kg di cemento per m³ di miscela inerte, dello spessore minimo di 5 cm, a protezione delle superfici in vista di cunicoli posati su riseghe di ponti, viadotti o su opere di qualsiasi natura
MO.CV.B.6114.A	Costruzione di bauletto in calcestruzzo a 300 kg di cemento per m³ di miscela inerte, dello spessore minimo di 5 cm, a protezione delle superfici in vista di cunicoli posati su riseghe di ponti, viadotti o su opere di qualsiasi natura / - per ogni bauletto	DM3		0,24	100,000%
MO.CV.B.6115	Sigillatura degli elementi di cunicolo a 300 kg di cemento per m³ di sabbia, posati su riseghe di ponti, viadotti o su opere di qualsiasi natura
MO.CV.B.6115.A	Sigillatura degli elementi di cunicolo a 300 kg di cemento per m³ di sabbia, posati su riseghe di ponti, viadotti o su opere di qualsiasi natura / - per cunicoli delle dimensioni interne da 50 x 50 mm e fino a 150 x 100 mm e per cunicoli conformi al disegno FS 318	M		0,57	100,000%
MO.CV.B.6115.B	Sigillatura degli elementi di cunicolo a 300 kg di cemento per m³ di sabbia, posati su riseghe di ponti, viadotti o su opere di qualsiasi natura / - per cunicoli delle dimensioni da oltre 150 x 100 mm e fino a 400 x 100 mm e per cunicoli conformi ai disegni FS V 317, V 267 e TT 3135	M		0,93	100,000%
MO.CV.B.6115.C	Sigillatura degli elementi di cunicolo a 300 kg di cemento per m³ di sabbia, posati su riseghe di ponti, viadotti o su opere di qualsiasi natura / - per cunicoli conformi al disegno TT 3134 e V 348 e cunicoli a tre gole delle dimensioni interne di circa 210 x 150, 60 x 135 e 60 x 135 mm e delle dimensioni interne di circa 140 x 210, 90x 140 e 140 x 210 mm	M		1,50	100,000%
MO.CV.C	Materiali vari
MO.CV.C.2101	Posa in opera di cippi con o senza indicazioni stampate, per l'indicazione del tracciato di cavi sotterranei per impianti elettrici, telefonici, apparati centrali e segnalamento, e delle relative muffole di giunzione, derivazione, ecc., compreso e compensato nel prezzo lo scavo in materia di qualsiasi natura, consistenza e durezza, ed il ripristino del terreno e dell'eventuale massicciata all'intorno
MO.CV.C.2101.A	Posa in opera di cippi con o senza indicazioni stampate, per l'indicazione del tracciato di cavi sotterranei per impianti elettrici, telefonici, apparati centrali e segnalamento, e delle relative muffole di giunzione, derivazione, ecc., compreso e compensato nel prezzo lo scavo in materia di qualsiasi natura, consistenza e durezza, ed il ripristino del terreno e dell'eventuale massicciata all'intorno / - per posa in opera di cippi di fornitura FS	CAD		11,52	100,000%
MO.CV.C.3100	Fornitura e posa in opera di cippi con o senza indicazioni stampate, per l'indicazione del tracciato di cavi sotterranei per impianti elettrici, telefonici, apparati centrali e segnalamento, e delle relative muffole di giunzione, derivazione, ecc., compreso e compensato nel prezzo lo scavo in materia di qualsiasi natura, consistenza e durezza, ed il ripristino del terreno e dell'eventuale massicciata all'intorno
MO.CV.C.3100.A	Fornitura e posa in opera di cippi con o senza indicazioni stampate, per l'indicazione del tracciato di cavi sotterranei per impianti elettrici, telefonici, apparati centrali e segnalamento, e delle relative muffole di giunzione, derivazione, ecc., compreso e compensato nel prezzo lo scavo in materia di qualsiasi natura, consistenza e durezza, ed il ripristino del terreno e dell'eventuale massicciata all'intorno / - per cippi in conglomerato cementizio non armato	CAD		22,91	50,300%
MO.CV.C.3102	Fornitura e posa in opera di cippi come da dis. TT 2859 completi di targa per l'indicazione del percorso dei cavi e della posizione delle muffole, con gli stessi oneri della voce MO.CV.C.3100
MO.CV.C.3102.A	Fornitura e posa in opera di cippi come da dis. TT 2859 completi di targa per l'indicazione del percorso dei cavi e della posizione delle muffole, con gli stessi oneri della voce MO.CV.C.3100 / - per ogni cippo	CAD		12,26	50,300%
MO.CV.C.5103	Rimozione d'opera di cippi di cui alle voci MO.CV.C.3100, MO.CV.C.2101 e MO.CV.C.3102 compreso e compensato lo scavo occorrente in terreno di qualsiasi natura, consistenza e durezza, il successivo reinterro, il ripristino del terreno nonché dell'eventuale massicciata all'intorno
MO.CV.C.5103.A	Rimozione d'opera di cippi di cui alle voci MO.CV.C.3100, MO.CV.C.2101 e MO.CV.C.3102 compreso e compensato lo scavo occorrente in terreno di qualsiasi natura, consistenza e durezza, il successivo reinterro, il ripristino del terreno nonché dell'eventuale massicciata all'intorno / - per ogni cippo	CAD		6,12	100,000%
MO.CV.G	Giunzioni e terminazioni per cavi
MO.CV.G.1117	Fornitura di connettori a "C" in rame elettrolitico, per applicazioni su conduttori da installarsi a compressione meccanica per giunzioni dritte o derivate
MO.CV.G.1117.A	Fornitura di connettori a "C" in rame elettrolitico, per applicazioni su conduttori da installarsi a compressione meccanica per giunzioni dritte o derivate / - per connettore per conduttore della sezione da 10 mm² e lunghezza del convettore pari a 12 mm	CAD		0,14	0,000%
MO.CV.G.1117.B	Fornitura di connettori a "C" in rame elettrolitico, per applicazioni su conduttori da installarsi a compressione meccanica per giunzioni dritte o derivate / - per connettore per conduttore della sezione da 16 mm² e lunghezza del convettore pari a 17 mm	CAD		0,35	0,000%
MO.CV.G.1117.C	Fornitura di connettori a "C" in rame elettrolitico, per applicazioni su conduttori da installarsi a compressione meccanica per giunzioni dritte o derivate / - per connettore per conduttore della sezione da 25 mm² e lunghezza del convettore pari a 17 mm	CAD		0,39	0,000%
MO.CV.G.1117.D	Fornitura di connettori a "C" in rame elettrolitico, per applicazioni su conduttori da installarsi a compressione meccanica per giunzioni dritte o derivate / - per connettore per conduttore della sezione da 35 mm² e lunghezza del convettore pari a 21 mm	CAD		0,68	0,000%
MO.CV.G.1117.E	Fornitura di connettori a "C" in rame elettrolitico, per applicazioni su conduttori da installarsi a compressione meccanica per giunzioni dritte o derivate / - per connettore per conduttore della sezione da 50 mm² e lunghezza del convettore pari a 26 mm	CAD		1,33	0,000%
MO.CV.G.1117.F	Fornitura di connettori a "C" in rame elettrolitico, per applicazioni su conduttori da installarsi a compressione meccanica per giunzioni dritte o derivate / - per connettore per conduttore della sezione da 70 mm² e lunghezza del convettore pari a 28 mm	CAD		1,53	0,000%
MO.CV.G.1117.G	Fornitura di connettori a "C" in rame elettrolitico, per applicazioni su conduttori da installarsi a compressione meccanica per giunzioni dritte o derivate / - per connettore per conduttore della sezione da 95 mm² e lunghezza del convettore pari a 29 mm	CAD		2,02	0,000%
MO.CV.G.1117.H	Fornitura di connettori a "C" in rame elettrolitico, per applicazioni su conduttori da installarsi a compressione meccanica per giunzioni dritte o derivate / - per connettore per conduttore della sezione da 120 mm² e lunghezza del convettore pari a 30 mm	CAD		2,33	0,000%
MO.CV.G.1117.I	Fornitura di connettori a "C" in rame elettrolitico, per applicazioni su conduttori da installarsi a compressione meccanica per giunzioni dritte o derivate / - per connettore per conduttore della sezione da 160 mm² e lunghezza del convettore pari a 31 mm	CAD		2,38	0,000%
MO.CV.G.1117.J	Fornitura di connettori a "C" in rame elettrolitico, per applicazioni su conduttori da installarsi a compressione meccanica per giunzioni dritte o derivate / - per connettore per conduttore della sezione da 185 mm² e lunghezza del convettore pari a 31 mm	CAD		2,48	0,000%
MO.CV.G.2118	Posa in opera a compressione meccanica di connettori a C", di cui alla voce MO.CV.G.1117
MO.CV.G.2118.A	Posa in opera a compressione meccanica di connettori a C", di cui alla voce MO.CV.G.1117 / - per ogni connettore	CAD		2,75	100,000%
MO.CV.G.2119	Introduzione, attestamento e allacciamento di cavi in cassette compreso e compensato il taglio a misura, il toglimento delle protezioni, la fornitura in opera del tubo sterlingato in quanto necessario, l'eventuale saldatura delle protezioni (quando metalliche)
MO.CV.G.2119.A	Introduzione, attestamento e allacciamento di cavi in cassette compreso e compensato il taglio a misura, il toglimento delle protezioni, la fornitura in opera del tubo sterlingato in quanto necessario, l'eventuale saldatura delle protezioni (quando metalliche) / - per cavi della sezione complessiva del rame fino a mm² 16, introdotti in cassette esistenti	CAD		3,77	100,000%
MO.CV.G.2119.B	Introduzione, attestamento e allacciamento di cavi in cassette compreso e compensato il taglio a misura, il toglimento delle protezioni, la fornitura in opera del tubo sterlingato in quanto necessario, l'eventuale saldatura delle protezioni (quando metalliche) / - per cavi della sezione complessiva del rame da oltre 16 mm² e fino a 40 mm², introdotti in cassette esistenti	CAD		7,62	100,000%
MO.CV.G.2119.C	Introduzione, attestamento e allacciamento di cavi in cassette compreso e compensato il taglio a misura, il toglimento delle protezioni, la fornitura in opera del tubo sterlingato in quanto necessario, l'eventuale saldatura delle protezioni (quando metalliche) / - per cavi della sezione complessiva del rame da oltre 40 mm² e fino a 100 mm², introdotti in qualsiasi cassetta	CAD		11,67	100,000%
MO.CV.G.2119.D	Introduzione, attestamento e allacciamento di cavi in cassette compreso e compensato il taglio a misura, il toglimento delle protezioni, la fornitura in opera del tubo sterlingato in quanto necessario, l'eventuale saldatura delle protezioni (quando metalliche) / - per cavi, della sezione complessiva del rame superiore a 100 mm² introdotti in qualsiasi cassetta	CAD		17,86	100,000%
MO.CV.G.3100	Fornitura e posa in opera dell'insieme dei materiali occorrenti per l'esecuzione di terminali per esterno in porcellana con resina iniettata, per cavi unipolari ad isolante estruso per tensioni di esercizio maggiori di 3 kV e fino a 20 kV, compresa e compensata nel prezzo la fornitura del minuto materiale occorrente
MO.CV.G.3100.A	Fornitura e posa in opera dell'insieme dei materiali occorrenti per l'esecuzione di terminali per esterno in porcellana con resina iniettata, per cavi unipolari ad isolante estruso per tensioni di esercizio maggiori di 3 kV e fino a 20 kV, compresa e compensata nel prezzo la fornitura del minuto materiale occorrente / - per cavo unipolare della sezione del conduttore da 25 mm² e fino a 150 mm²	CAD		241,97	31,600%
MO.CV.G.3100.B	Fornitura e posa in opera dell'insieme dei materiali occorrenti per l'esecuzione di terminali per esterno in porcellana con resina iniettata, per cavi unipolari ad isolante estruso per tensioni di esercizio maggiori di 3 kV e fino a 20 kV, compresa e compensata nel prezzo la fornitura del minuto materiale occorrente / - Giunzioni e terminazioni per cavi per cavo unipolare della sezione del conduttore da oltre 150 mm² e fino a 300 mm²	CAD		277,23	31,600%
MO.CV.G.3100.C	Fornitura e posa in opera dell'insieme dei materiali occorrenti per l'esecuzione di terminali per esterno in porcellana con resina iniettata, per cavi unipolari ad isolante estruso per tensioni di esercizio maggiori di 3 kV e fino a 20 kV, compresa e compensata nel prezzo la fornitura del minuto materiale occorrente / - per cavo unipolare della sezione del conduttore da oltre 300 mm² e fino a 630 mm²	CAD		391,71	31,600%
MO.CV.G.3101	Fornitura e posa in opera dell'insieme dei materiali occorrenti per l'esecuzione di terminali per esterno in porcellana con resina iniettata, per cavi tripolari ad isolante estruso per tensioni di esercizio maggiori di 3 kV e fino a 20 kV, compresa e compensata nel prezzo la fornitura del minuto materiale occorrente
MO.CV.G.3101.A	Fornitura e posa in opera dell'insieme dei materiali occorrenti per l'esecuzione di terminali per esterno in porcellana con resina iniettata, per cavi tripolari ad isolante estruso per tensioni di esercizio maggiori di 3 kV e fino a 20 kV, compresa e compensata nel prezzo la fornitura del minuto materiale occorrente / - per cavo tripolare della sezione dei conduttori da 3 x 25 mm² e fino a 3 x 150 mm²	CAD		629,33	31,600%
MO.CV.G.3101.B	Fornitura e posa in opera dell'insieme dei materiali occorrenti per l'esecuzione di terminali per esterno in porcellana con resina iniettata, per cavi tripolari ad isolante estruso per tensioni di esercizio maggiori di 3 kV e fino a 20 kV, compresa e compensata nel prezzo la fornitura del minuto materiale occorrente / - per cavo tripolare della sezione dei conduttori da oltre 3 x 150 mm² e fino a 3 x 300 mm²	CAD		764,97	31,600%
MO.CV.G.3102	Sovrapprezzo ai prezzi della voce MO.CV.G.3101 per la fornitura in opera, per cavi tripolari, di bicchiere di bloccaggio triforcazione in resina colata e guaina termorestringente non adesiva per protezione schermi delle tre fasi
MO.CV.G.3102.A	Sovrapprezzo ai prezzi della voce MO.CV.G.3101 per la fornitura in opera, per cavi tripolari, di bicchiere di bloccaggio triforcazione in resina colata e guaina termorestringente non adesiva per protezione schermi delle tre fasi / - per bicchiere di bloccaggio triforcazione	CAD		79,94	25,700%
MO.CV.G.3103	Fornitura e posa in opera dell'insieme dei materiali occorrenti per l'esecuzione di terminali preformati, normali o compatti, in gomma siliconica autostringente per cavi unipolari del tipo per interno ad isolante estruso per tensioni di esercizio maggior i di 3 kV e fino a 20 kV, compresa e compensata nel prezzo la fornitura del minuto materiale occorrente
MO.CV.G.3103.A	Fornitura e posa in opera dell'insieme dei materiali occorrenti per l'esecuzione di terminali preformati, normali o compatti, in gomma siliconica autostringente per cavi unipolari del tipo per interno ad isolante estruso per tensioni di esercizio maggior i di 3 kV e fino a 20 kV, compresa e compensata nel prezzo la fornitura del minuto materiale occorrente / - per cavo unipolare della sezione del conduttore da 25 mm² e fino a 50 mm²	CAD		73,03	42,800%
MO.CV.G.3103.B	Fornitura e posa in opera dell'insieme dei materiali occorrenti per l'esecuzione di terminali preformati, normali o compatti, in gomma siliconica autostringente per cavi unipolari del tipo per interno ad isolante estruso per tensioni di esercizio maggior i di 3 kV e fino a 20 kV, compresa e compensata nel prezzo la fornitura del minuto materiale occorrente / - per cavo unipolare della sezione del conduttore da oltre 50 mm² e fino a 150 mm²	CAD		83,70	42,800%
MO.CV.G.3103.C	Fornitura e posa in opera dell'insieme dei materiali occorrenti per l'esecuzione di terminali preformati, normali o compatti, in gomma siliconica autostringente per cavi unipolari del tipo per interno ad isolante estruso per tensioni di esercizio maggior i di 3 kV e fino a 20 kV, compresa e compensata nel prezzo la fornitura del minuto materiale occorrente / - per cavo unipolare della sezione del conduttore da oltre 150 mm² e fino a 400 mm²	CAD		112,35	42,800%
MO.CV.G.3104	Fornitura e posa in opera dell'insieme dei materiali occorrenti per l'esecuzione di terminali preformati, normali o compatti, in gomma siliconica autostringente per cavi unipolari del tipo per esterno ad isolante estruso per tensioni di esercizio maggior i di 3 kV e fino a 20 kV, compresa e compensata nel prezzo la fornitura del minuto materiale occorrente
MO.CV.G.3104.A	Fornitura e posa in opera dell'insieme dei materiali occorrenti per l'esecuzione di terminali preformati, normali o compatti, in gomma siliconica autostringente per cavi unipolari del tipo per esterno ad isolante estruso per tensioni di esercizio maggior i di 3 kV e fino a 20 kV, compresa e compensata nel prezzo la fornitura del minuto materiale occorrente / - per cavo unipolare della sezione del conduttore da 25 mm²	CAD		122,46	42,800%
MO.CV.G.3104.B	Fornitura e posa in opera dell'insieme dei materiali occorrenti per l'esecuzione di terminali preformati, normali o compatti, in gomma siliconica autostringente per cavi unipolari del tipo per esterno ad isolante estruso per tensioni di esercizio maggior i di 3 kV e fino a 20 kV, compresa e compensata nel prezzo la fornitura del minuto materiale occorrente / - per cavo unipolare della sezione del conduttore da 50 mm²	CAD		124,15	42,800%
MO.CV.G.3104.C	Fornitura e posa in opera dell'insieme dei materiali occorrenti per l'esecuzione di terminali preformati, normali o compatti, in gomma siliconica autostringente per cavi unipolari del tipo per esterno ad isolante estruso per tensioni di esercizio maggior i di 3 kV e fino a 20 kV, compresa e compensata nel prezzo la fornitura del minuto materiale occorrente / - per cavo unipolare della sezione del conduttore da 95 mm²	CAD		135,93	42,800%
MO.CV.G.3104.D	Fornitura e posa in opera dell'insieme dei materiali occorrenti per l'esecuzione di terminali preformati, normali o compatti, in gomma siliconica autostringente per cavi unipolari del tipo per esterno ad isolante estruso per tensioni di esercizio maggior i di 3 kV e fino a 20 kV, compresa e compensata nel prezzo la fornitura del minuto materiale occorrente / - per cavo unipolare della sezione del conduttore da 150 mm²	CAD		143,79	42,800%
MO.CV.G.3104.E	Fornitura e posa in opera dell'insieme dei materiali occorrenti per l'esecuzione di terminali preformati, normali o compatti, in gomma siliconica autostringente per cavi unipolari del tipo per esterno ad isolante estruso per tensioni di esercizio maggior i di 3 kV e fino a 20 kV, compresa e compensata nel prezzo la fornitura del minuto materiale occorrente / - per cavo unipolare della sezione del conduttore da 240 mm²	CAD		174,12	42,800%
MO.CV.G.3104.F	Fornitura e posa in opera dell'insieme dei materiali occorrenti per l'esecuzione di terminali preformati, normali o compatti, in gomma siliconica autostringente per cavi unipolari del tipo per esterno ad isolante estruso per tensioni di esercizio maggior i di 3 kV e fino a 20 kV, compresa e compensata nel prezzo la fornitura del minuto materiale occorrente / - per cavo unipolare della sezione del conduttore da 300 mm²	CAD		188,72	42,800%
MO.CV.G.3104.G	Fornitura e posa in opera dell'insieme dei materiali occorrenti per l'esecuzione di terminali preformati, normali o compatti, in gomma siliconica autostringente per cavi unipolari del tipo per esterno ad isolante estruso per tensioni di esercizio maggior i di 3 kV e fino a 20 kV, compresa e compensata nel prezzo la fornitura del minuto materiale occorrente / - per cavo unipolare della sezione del conduttore da 400 mm²	CAD		216,26	42,800%
MO.CV.G.3105	Fornitura e posa in opera dell'insieme dei materiali occorrenti per l'esecuzione di terminali preformati, normali o compatti, in gomma siliconica autostringente per cavi tripolari del tipo per interno ad isolante estruso per tensioni di esercizio maggiori di 3kV e fino a 20kV, compresa e compensata nel prezzo la fornitura degli idonei capicorda e del minuto materiale occorrente
MO.CV.G.3105.A	Fornitura e posa in opera dell'insieme dei materiali occorrenti per l'esecuzione di terminali preformati, normali o compatti, in gomma siliconica autostringente per cavi tripolari del tipo per interno ad isolante estruso per tensioni di esercizio maggiori di 3kV e fino a 20kV, compresa e compensata nel prezzo la fornitura degli idonei capicorda e del minuto materiale occorrente / - per cavo tripolare della sezione del conduttore da 3 x 25 mm² e fino a 3 x 50 mm²	CAD		185,37	42,800%
MO.CV.G.3105.B	Fornitura e posa in opera dell'insieme dei materiali occorrenti per l'esecuzione di terminali preformati, normali o compatti, in gomma siliconica autostringente per cavi tripolari del tipo per interno ad isolante estruso per tensioni di esercizio maggiori di 3kV e fino a 20kV, compresa e compensata nel prezzo la fornitura degli idonei capicorda e del minuto materiale occorrente / - per cavo tripolare della sezione del conduttore da oltre 3 x 50 mm² e fino a 3 x 150 mm²	CAD		217,38	42,800%
MO.CV.G.3105.C	Fornitura e posa in opera dell'insieme dei materiali occorrenti per l'esecuzione di terminali preformati, normali o compatti, in gomma siliconica autostringente per cavi tripolari del tipo per interno ad isolante estruso per tensioni di esercizio maggiori di 3kV e fino a 20kV, compresa e compensata nel prezzo la fornitura degli idonei capicorda e del minuto materiale occorrente / - per cavo tripolare della sezione del conduttore da oltre 3 x 150 mm² e fino a 3 x 300 mm²	CAD		286,47	42,800%
MO.CV.G.3106	Sovrapprezzo ai prezzi della voce MO.CV.G.3105 per la fornitura in opera di manicotti autostringenti a tre uscite tipo 3M PST o similari, per bloccaggio triforcazione e guaina termorestringente non adesiva per protezione schermi delle fasi
MO.CV.G.3106.A	Sovrapprezzo ai prezzi della voce MO.CV.G.3105 per la fornitura in opera di manicotti autostringenti a tre uscite tipo 3M PST o similari, per bloccaggio triforcazione e guaina termorestringente non adesiva per protezione schermi delle fasi / - per manicotti autostringenti a tre uscite	CAD		71,42	25,800%
MO.CV.G.3107	Fornitura e posa in opera dell'insieme dei materiali occorrenti per l'esecuzione di terminali preformati, normali o compatti, in gomma siliconica autostringente per cavi tripolari del tipo per esterno ad isolante estruso per tensioni di esercizio maggiori di 3kV e fino a 20kV, compresa e compensata nel prezzo la fornitura degli idonei capicorda e del minuto materiale occorrente
MO.CV.G.3107.A	Fornitura e posa in opera dell'insieme dei materiali occorrenti per l'esecuzione di terminali preformati, normali o compatti, in gomma siliconica autostringente per cavi tripolari del tipo per esterno ad isolante estruso per tensioni di esercizio maggiori di 3kV e fino a 20kV, compresa e compensata nel prezzo la fornitura degli idonei capicorda e del minuto materiale occorrente / - per cavo tripolare della sezione del conduttore da 3 x 25 mm²	CAD		367,35	42,800%
MO.CV.G.3107.B	Fornitura e posa in opera dell'insieme dei materiali occorrenti per l'esecuzione di terminali preformati, normali o compatti, in gomma siliconica autostringente per cavi tripolari del tipo per esterno ad isolante estruso per tensioni di esercizio maggiori di 3kV e fino a 20kV, compresa e compensata nel prezzo la fornitura degli idonei capicorda e del minuto materiale occorrente / - per cavo tripolare della sezione del conduttore da 3 x 50 mm²	CAD		372,40	42,800%
MO.CV.G.3107.C	Fornitura e posa in opera dell'insieme dei materiali occorrenti per l'esecuzione di terminali preformati, normali o compatti, in gomma siliconica autostringente per cavi tripolari del tipo per esterno ad isolante estruso per tensioni di esercizio maggiori di 3kV e fino a 20kV, compresa e compensata nel prezzo la fornitura degli idonei capicorda e del minuto materiale occorrente / - per cavo tripolare della sezione del conduttore da 3 x 95 mm²	CAD		407,81	42,800%
MO.CV.G.3107.D	Fornitura e posa in opera dell'insieme dei materiali occorrenti per l'esecuzione di terminali preformati, normali o compatti, in gomma siliconica autostringente per cavi tripolari del tipo per esterno ad isolante estruso per tensioni di esercizio maggiori di 3kV e fino a 20kV, compresa e compensata nel prezzo la fornitura degli idonei capicorda e del minuto materiale occorrente / - per cavo tripolare della sezione del conduttore da 3 x 150 mm²	CAD		465,09	42,800%
MO.CV.G.3107.E	Fornitura e posa in opera dell'insieme dei materiali occorrenti per l'esecuzione di terminali preformati, normali o compatti, in gomma siliconica autostringente per cavi tripolari del tipo per esterno ad isolante estruso per tensioni di esercizio maggiori di 3kV e fino a 20kV, compresa e compensata nel prezzo la fornitura degli idonei capicorda e del minuto materiale occorrente / - per cavo tripolare della sezione del conduttore da 3 x 240 mm²	CAD		530,79	42,800%
MO.CV.G.3108	Giunzioni e terminazioni per cavi Sovrapprezzo ai prezzi della voce MO.CV.G.3107 per fornitura in opera di bicchiere di bloccaggio triforcazione in resina colata e guaina termorestringente non adesiva per protezione schermi delle tre fasi
MO.CV.G.3108.A	Giunzioni e terminazioni per cavi Sovrapprezzo ai prezzi della voce MO.CV.G.3107 per fornitura in opera di bicchiere di bloccaggio triforcazione in resina colata e guaina termorestringente non adesiva per protezione schermi delle tre fasi / - per bicchiere di bloccaggio triforcazione	CAD		79,94	25,700%
MO.CV.G.3109	Fornitura e posa in opera dell'insieme dei materiali occorrenti per l'esecuzione di giunzioni del tipo a resina iniettata, su cavi ad isolante estruso, schermati, unipolari per tensioni di esercizio fino a 10 kV, compresa e compensata nel prezzo la fornitura dei morsetti MT e del minuto materiale occorrente
MO.CV.G.3109.A	Fornitura e posa in opera dell'insieme dei materiali occorrenti per l'esecuzione di giunzioni del tipo a resina iniettata, su cavi ad isolante estruso, schermati, unipolari per tensioni di esercizio fino a 10 kV, compresa e compensata nel prezzo la fornitura dei morsetti MT e del minuto materiale occorrente / - della sezione del conduttore fino a 95 mm²	CAD		134,74	37,300%
MO.CV.G.3109.B	Fornitura e posa in opera dell'insieme dei materiali occorrenti per l'esecuzione di giunzioni del tipo a resina iniettata, su cavi ad isolante estruso, schermati, unipolari per tensioni di esercizio fino a 10 kV, compresa e compensata nel prezzo la fornitura dei morsetti MT e del minuto materiale occorrente / - della sezione del conduttore da oltre 95 mm² e fino a 150 mm²	CAD		144,11	37,300%
MO.CV.G.3109.C	Fornitura e posa in opera dell'insieme dei materiali occorrenti per l'esecuzione di giunzioni del tipo a resina iniettata, su cavi ad isolante estruso, schermati, unipolari per tensioni di esercizio fino a 10 kV, compresa e compensata nel prezzo la fornitura dei morsetti MT e del minuto materiale occorrente / - della sezione del conduttore da oltre 150 mm² e fino a 300 mm²	CAD		185,52	37,300%
MO.CV.G.3109.D	Fornitura e posa in opera dell'insieme dei materiali occorrenti per l'esecuzione di giunzioni del tipo a resina iniettata, su cavi ad isolante estruso, schermati, unipolari per tensioni di esercizio fino a 10 kV, compresa e compensata nel prezzo la fornitura dei morsetti MT e del minuto materiale occorrente / - della sezione del conduttore da oltre 300 mm² e fino 630 mm²	CAD		223,62	37,300%
MO.CV.G.3110	Fornitura e posa in opera dell'insieme dei materiali occorrenti per l'esecuzione di giunzioni del tipo a resina iniettata, su cavi ad isolante estruso, schermati, tripolari per tensioni di esercizio fino a 10 kV, compresa e compensata nel prezzo la fornitura dei morsetti MT e del minuto materiale occorrente
MO.CV.G.3110.A	Fornitura e posa in opera dell'insieme dei materiali occorrenti per l'esecuzione di giunzioni del tipo a resina iniettata, su cavi ad isolante estruso, schermati, tripolari per tensioni di esercizio fino a 10 kV, compresa e compensata nel prezzo la fornitura dei morsetti MT e del minuto materiale occorrente / - della sezione del conduttore fino a 3 x 50 mm²	CAD		289,30	37,300%
MO.CV.G.3110.B	Fornitura e posa in opera dell'insieme dei materiali occorrenti per l'esecuzione di giunzioni del tipo a resina iniettata, su cavi ad isolante estruso, schermati, tripolari per tensioni di esercizio fino a 10 kV, compresa e compensata nel prezzo la fornitura dei morsetti MT e del minuto materiale occorrente / - della sezione del conduttore da oltre 3 x 50 mm² e fino a 3 x 95 mm²	CAD		325,76	37,300%
MO.CV.G.3110.C	Fornitura e posa in opera dell'insieme dei materiali occorrenti per l'esecuzione di giunzioni del tipo a resina iniettata, su cavi ad isolante estruso, schermati, tripolari per tensioni di esercizio fino a 10 kV, compresa e compensata nel prezzo la fornitura dei morsetti MT e del minuto materiale occorrente / - della sezione del conduttore da oltre 3 x 95 mm² e fino a 3 x 150 mm²	CAD		382,62	37,300%
MO.CV.G.3110.D	Fornitura e posa in opera dell'insieme dei materiali occorrenti per l'esecuzione di giunzioni del tipo a resina iniettata, su cavi ad isolante estruso, schermati, tripolari per tensioni di esercizio fino a 10 kV, compresa e compensata nel prezzo la fornitura dei morsetti MT e del minuto materiale occorrente / - della sezione del conduttore da oltre 3 x 150 mm² e fino a 3 x 240 mm²	CAD		429,54	37,300%
MO.CV.G.3111	Fornitura e posa in opera dell'insieme dei materiali occorrenti per l'esecuzione di giunzioni del tipo a resina iniettata, su cavi ad isolante estruso, schermati, unipolari per tensioni di esercizio maggiori di 10 kV e fino a 20 kV, compresa e compensata nel prezzo la fornitura dei morsetti MT e del minuto materiale occorrente
MO.CV.G.3111.A	Fornitura e posa in opera dell'insieme dei materiali occorrenti per l'esecuzione di giunzioni del tipo a resina iniettata, su cavi ad isolante estruso, schermati, unipolari per tensioni di esercizio maggiori di 10 kV e fino a 20 kV, compresa e compensata nel prezzo la fornitura dei morsetti MT e del minuto materiale occorrente / - della sezione del conduttore fino a 95 mm²	CAD		150,19	37,300%
MO.CV.G.3111.B	Fornitura e posa in opera dell'insieme dei materiali occorrenti per l'esecuzione di giunzioni del tipo a resina iniettata, su cavi ad isolante estruso, schermati, unipolari per tensioni di esercizio maggiori di 10 kV e fino a 20 kV, compresa e compensata nel prezzo la fornitura dei morsetti MT e del minuto materiale occorrente / - della sezione del conduttore da oltre 95 mm² e fino a 150 mm²	CAD		180,54	37,300%
MO.CV.G.3111.C	Fornitura e posa in opera dell'insieme dei materiali occorrenti per l'esecuzione di giunzioni del tipo a resina iniettata, su cavi ad isolante estruso, schermati, unipolari per tensioni di esercizio maggiori di 10 kV e fino a 20 kV, compresa e compensata nel prezzo la fornitura dei morsetti MT e del minuto materiale occorrente / - della sezione del conduttore da oltre 150 mm² e fino a 300 mm²	CAD		209,81	37,300%
MO.CV.G.3111.D	Fornitura e posa in opera dell'insieme dei materiali occorrenti per l'esecuzione di giunzioni del tipo a resina iniettata, su cavi ad isolante estruso, schermati, unipolari per tensioni di esercizio maggiori di 10 kV e fino a 20 kV, compresa e compensata nel prezzo la fornitura dei morsetti MT e del minuto materiale occorrente / - della sezione del conduttore da oltre 300 mm² e fino 630 mm²	CAD		247,35	37,300%
MO.CV.G.3112	Fornitura e posa in opera dell'insieme dei materiali occorrenti per l'esecuzione di giunzioni del tipo a resina iniettata, su cavi ad isolante estruso, schermati, tripolari per tensioni di esercizio maggiori di 10 kV e fino a 20 kV, compresa e compensata nel prezzo la fornitura dei morsetti MT e del minuto materiale occorrente
MO.CV.G.3112.A	Fornitura e posa in opera dell'insieme dei materiali occorrenti per l'esecuzione di giunzioni del tipo a resina iniettata, su cavi ad isolante estruso, schermati, tripolari per tensioni di esercizio maggiori di 10 kV e fino a 20 kV, compresa e compensata nel prezzo la fornitura dei morsetti MT e del minuto materiale occorrente / - della sezione del conduttore fino a 3 x 50 mm²	CAD		366,62	37,300%
MO.CV.G.3112.B	Fornitura e posa in opera dell'insieme dei materiali occorrenti per l'esecuzione di giunzioni del tipo a resina iniettata, su cavi ad isolante estruso, schermati, tripolari per tensioni di esercizio maggiori di 10 kV e fino a 20 kV, compresa e compensata nel prezzo la fornitura dei morsetti MT e del minuto materiale occorrente / - della sezione del conduttore da oltre 3 x 50 mm² e fino a 3 x 95 mm²	CAD		396,97	37,300%
MO.CV.G.3112.C	Fornitura e posa in opera dell'insieme dei materiali occorrenti per l'esecuzione di giunzioni del tipo a resina iniettata, su cavi ad isolante estruso, schermati, tripolari per tensioni di esercizio maggiori di 10 kV e fino a 20 kV, compresa e compensata nel prezzo la fornitura dei morsetti MT e del minuto materiale occorrente / - della sezione del conduttore da oltre 3 x 95 mm² e fino a 3 x 150 mm²	CAD		484,77	37,300%
MO.CV.G.3112.D	Fornitura e posa in opera dell'insieme dei materiali occorrenti per l'esecuzione di giunzioni del tipo a resina iniettata, su cavi ad isolante estruso, schermati, tripolari per tensioni di esercizio maggiori di 10 kV e fino a 20 kV, compresa e compensata nel prezzo la fornitura dei morsetti MT e del minuto materiale occorrente / - Giunzioni e terminazioni per cavi della sezione del conduttore da oltre 3 x 150 mm² e fino a 3 x 240 mm²	CAD		557,64	37,300%
MO.CV.G.3113	Fornitura e posa in opera dell'insieme dei materiali occorrenti per l'esecuzione di giunzioni a resina colata per cavi unipolari ad isolante estruso per tensioni di esercizio fino a 3 kV, compreso e compensato nel prezzo il minuto materiale occorrente
MO.CV.G.3113.A	Fornitura e posa in opera dell'insieme dei materiali occorrenti per l'esecuzione di giunzioni a resina colata per cavi unipolari ad isolante estruso per tensioni di esercizio fino a 3 kV, compreso e compensato nel prezzo il minuto materiale occorrente / - della sezione del conduttore fino a 25 mm²	CAD		29,27	37,400%
MO.CV.G.3113.B	Fornitura e posa in opera dell'insieme dei materiali occorrenti per l'esecuzione di giunzioni a resina colata per cavi unipolari ad isolante estruso per tensioni di esercizio fino a 3 kV, compreso e compensato nel prezzo il minuto materiale occorrente / - della sezione del conduttore da oltre 25 mm² e fino a 70 mm²	CAD		40,30	37,300%
MO.CV.G.3113.C	Fornitura e posa in opera dell'insieme dei materiali occorrenti per l'esecuzione di giunzioni a resina colata per cavi unipolari ad isolante estruso per tensioni di esercizio fino a 3 kV, compreso e compensato nel prezzo il minuto materiale occorrente / - della sezione del conduttore da oltre 70 mm² e fino a 150 mm²	CAD		57,98	37,300%
MO.CV.G.3114	Fornitura e posa in opera dell'insieme dei materiali occorrenti per l'esecuzione di giunzioni a resina colata per cavi bipolari ad isolante estruso per tensioni di esercizio fino a 3 kV, compreso e compensato nel prezzo il minuto materiale occorrente
MO.CV.G.3114.A	Fornitura e posa in opera dell'insieme dei materiali occorrenti per l'esecuzione di giunzioni a resina colata per cavi bipolari ad isolante estruso per tensioni di esercizio fino a 3 kV, compreso e compensato nel prezzo il minuto materiale occorrente / - della sezione del conduttore fino a 2 x 25 mm²	CAD		35,33	37,300%
MO.CV.G.3114.B	Fornitura e posa in opera dell'insieme dei materiali occorrenti per l'esecuzione di giunzioni a resina colata per cavi bipolari ad isolante estruso per tensioni di esercizio fino a 3 kV, compreso e compensato nel prezzo il minuto materiale occorrente / - della sezione del conduttore da oltre 2 x 25 mm² e fino a 2 x 70 mm²	CAD		48,58	37,300%
MO.CV.G.3114.C	Fornitura e posa in opera dell'insieme dei materiali occorrenti per l'esecuzione di giunzioni a resina colata per cavi bipolari ad isolante estruso per tensioni di esercizio fino a 3 kV, compreso e compensato nel prezzo il minuto materiale occorrente / - della sezione del conduttore da oltre 2 x 70 mm² e fino a 2 x 150 mm²	CAD		69,57	37,300%
MO.CV.G.3115	Fornitura e posa in opera dell'insieme dei materiali occorrenti per l'esecuzione di giunzioni a resina colata per cavi tripolari ad isolante estruso per tensioni di esercizio fino a 3 kV, compreso e compensato nel prezzo il minuto materiale occorrente
MO.CV.G.3115.A	Fornitura e posa in opera dell'insieme dei materiali occorrenti per l'esecuzione di giunzioni a resina colata per cavi tripolari ad isolante estruso per tensioni di esercizio fino a 3 kV, compreso e compensato nel prezzo il minuto materiale occorrente / - della sezione del conduttore fino a 3 x 25 mm²	CAD		37,55	37,300%
MO.CV.G.3115.B	Fornitura e posa in opera dell'insieme dei materiali occorrenti per l'esecuzione di giunzioni a resina colata per cavi tripolari ad isolante estruso per tensioni di esercizio fino a 3 kV, compreso e compensato nel prezzo il minuto materiale occorrente / - della sezione del conduttore da oltre 3 x 25 mm² e fino a 3 x 70 mm²	CAD		52,46	37,300%
MO.CV.G.3115.C	Fornitura e posa in opera dell'insieme dei materiali occorrenti per l'esecuzione di giunzioni a resina colata per cavi tripolari ad isolante estruso per tensioni di esercizio fino a 3 kV, compreso e compensato nel prezzo il minuto materiale occorrente / - della sezione del conduttore da oltre 3 x 70 mm² e fino a 3 x 150 mm²	CAD		75,09	37,300%
MO.CV.G.3116	Fornitura e posa in opera dell'insieme dei materiali occorrenti per l'esecuzione di giunzioni a resina colata per cavi tetrapolari ad isolante estruso per tensioni di esercizio fino a 3 kV, compreso e compensato nel prezzo il minuto materiale occorrente
MO.CV.G.3116.A	Fornitura e posa in opera dell'insieme dei materiali occorrenti per l'esecuzione di giunzioni a resina colata per cavi tetrapolari ad isolante estruso per tensioni di esercizio fino a 3 kV, compreso e compensato nel prezzo il minuto materiale occorrente / - della sezione del conduttore fino a 4 x 25 mm²	CAD		40,86	37,300%
MO.CV.G.3116.B	Fornitura e posa in opera dell'insieme dei materiali occorrenti per l'esecuzione di giunzioni a resina colata per cavi tetrapolari ad isolante estruso per tensioni di esercizio fino a 3 kV, compreso e compensato nel prezzo il minuto materiale occorrente / - della sezione del conduttore da oltre 4 x 25 mm² e fino a 4 x 70 mm²	CAD		56,86	37,300%
MO.CV.G.3116.C	Fornitura e posa in opera dell'insieme dei materiali occorrenti per l'esecuzione di giunzioni a resina colata per cavi tetrapolari ad isolante estruso per tensioni di esercizio fino a 3 kV, compreso e compensato nel prezzo il minuto materiale occorrente / - della sezione del conduttore da oltre 4 x 70 mm² e fino a 4 x 150 mm²	CAD		81,16	37,300%
MO.CV.G.3120	Esecuzione di terminali nastrati per interno su cavi unipolari isolati in gomma sintetica, ovvero in gomma naturale, in PVC ecc. per tensioni di esercizio fino a 1 kV mediante l'impiego di nastro autoagglomerante e nastro protettivo in PVC
MO.CV.G.3120.A	Esecuzione di terminali nastrati per interno su cavi unipolari isolati in gomma sintetica, ovvero in gomma naturale, in PVC ecc. per tensioni di esercizio fino a 1 kV mediante l'impiego di nastro autoagglomerante e nastro protettivo in PVC / - per cavi della sezione fino a 25 mm²	CAD		11,54	43,200%
MO.CV.G.3120.B	Esecuzione di terminali nastrati per interno su cavi unipolari isolati in gomma sintetica, ovvero in gomma naturale, in PVC ecc. per tensioni di esercizio fino a 1 kV mediante l'impiego di nastro autoagglomerante e nastro protettivo in PVC / - per cavi della sezione da oltre 25 mm² e fino a 70 mm²	CAD		15,72	42,800%
MO.CV.G.3120.C	Esecuzione di terminali nastrati per interno su cavi unipolari isolati in gomma sintetica, ovvero in gomma naturale, in PVC ecc. per tensioni di esercizio fino a 1 kV mediante l'impiego di nastro autoagglomerante e nastro protettivo in PVC / - per cavi della sezione da oltre 70 mm² e fino a 150 mm²	CAD		19,95	42,900%
MO.CV.G.3121	Esecuzione di terminali nastrati per interno su cavi bipolari isolati in gomma sintetica, ovvero in gomma naturale, in PVC ecc. per tensioni di esercizio fino a 1 kV mediante l'impiego di nastro autoagglomerante e nastro protettivo in PVC e con bloccaggio divaricazioni delle fasi con termorestringente tipo 3M o similari
MO.CV.G.3121.A	Esecuzione di terminali nastrati per interno su cavi bipolari isolati in gomma sintetica, ovvero in gomma naturale, in PVC ecc. per tensioni di esercizio fino a 1 kV mediante l'impiego di nastro autoagglomerante e nastro protettivo in PVC e con bloccaggio divaricazioni delle fasi con termorestringente tipo 3M o similari / - per cavi della sezione fino a 2 x 25 mm²	CAD		34,27	42,800%
MO.CV.G.3121.B	Esecuzione di terminali nastrati per interno su cavi bipolari isolati in gomma sintetica, ovvero in gomma naturale, in PVC ecc. per tensioni di esercizio fino a 1 kV mediante l'impiego di nastro autoagglomerante e nastro protettivo in PVC e con bloccaggio divaricazioni delle fasi con termorestringente tipo 3M o similari / - per cavi della sezione da oltre 2 x 25 mm² e fino a 2 x 70 mm²	CAD		38,20	42,800%
MO.CV.G.3121.C	Esecuzione di terminali nastrati per interno su cavi bipolari isolati in gomma sintetica, ovvero in gomma naturale, in PVC ecc. per tensioni di esercizio fino a 1 kV mediante l'impiego di nastro autoagglomerante e nastro protettivo in PVC e con bloccaggio divaricazioni delle fasi con termorestringente tipo 3M o similari / - per cavi della sezione da oltre 2 x 70 mm² e fino a 2 x 150 mm²	CAD		42,70	42,800%
MO.CV.G.3122	Esecuzione di terminali nastrati per interno su cavi tripolari isolati in gomma sintetica, ovvero in gomma naturale, in PVC ecc. per tensioni di esercizio fino a 1 kV mediante l'impiego di nastro autoagglomerante e nastro protettivo in PVC e con bloccaggio divaricazioni delle fasi con termorestringente tipo 3M o similari
MO.CV.G.3122.A	Esecuzione di terminali nastrati per interno su cavi tripolari isolati in gomma sintetica, ovvero in gomma naturale, in PVC ecc. per tensioni di esercizio fino a 1 kV mediante l'impiego di nastro autoagglomerante e nastro protettivo in PVC e con bloccaggio divaricazioni delle fasi con termorestringente tipo 3M o similari / - per cavi della sezione fino a 3 x 25 mm²	CAD		45,49	42,700%
MO.CV.G.3122.B	Esecuzione di terminali nastrati per interno su cavi tripolari isolati in gomma sintetica, ovvero in gomma naturale, in PVC ecc. per tensioni di esercizio fino a 1 kV mediante l'impiego di nastro autoagglomerante e nastro protettivo in PVC e con bloccaggio divaricazioni delle fasi con termorestringente tipo 3M o similari / - per cavi della sezione da oltre 3 x 25 mm² e fino a 3 x 70 mm²	CAD		49,99	42,800%
MO.CV.G.3122.C	Esecuzione di terminali nastrati per interno su cavi tripolari isolati in gomma sintetica, ovvero in gomma naturale, in PVC ecc. per tensioni di esercizio fino a 1 kV mediante l'impiego di nastro autoagglomerante e nastro protettivo in PVC e con bloccaggio divaricazioni delle fasi con termorestringente tipo 3M o similari / - per cavi della sezione da oltre 3 x 70 mm² e fino a 3 x 150 mm²	CAD		58,42	42,800%
MO.CV.G.3123	Esecuzione di terminali nastrati per interno su cavi quadripolari isolati in gomma sintetica, ovvero in gomma naturale, in PVC ecc. per tensioni di esercizio fino a 1 kV mediante l'impiego di nastro autoagglomerante e nastro protettivo in PVC e con bloccaggio divaricazioni delle fasi con termorestringente tipo 3M o similari
MO.CV.G.3123.A	Esecuzione di terminali nastrati per interno su cavi quadripolari isolati in gomma sintetica, ovvero in gomma naturale, in PVC ecc. per tensioni di esercizio fino a 1 kV mediante l'impiego di nastro autoagglomerante e nastro protettivo in PVC e con bloccaggio divaricazioni delle fasi con termorestringente tipo 3M o similari / - per cavi della sezione fino a 4 x 25 mm²	CAD		57,30	42,800%
MO.CV.G.3123.B	Esecuzione di terminali nastrati per interno su cavi quadripolari isolati in gomma sintetica, ovvero in gomma naturale, in PVC ecc. per tensioni di esercizio fino a 1 kV mediante l'impiego di nastro autoagglomerante e nastro protettivo in PVC e con bloccaggio divaricazioni delle fasi con termorestringente tipo 3M o similari / - per cavi della sezione da oltre 4 x 25 mm² e fino a 4 x 70 mm²	CAD		61,78	42,800%
MO.CV.G.3123.C	Esecuzione di terminali nastrati per interno su cavi quadripolari isolati in gomma sintetica, ovvero in gomma naturale, in PVC ecc. per tensioni di esercizio fino a 1 kV mediante l'impiego di nastro autoagglomerante e nastro protettivo in PVC e con bloccaggio divaricazioni delle fasi con termorestringente tipo 3M o similari / - per cavi della sezione da oltre 4 x 70 mm² e fino a 4 x 150 mm²	CAD		65,74	42,800%
MO.CV.G.3124	Esecuzione di giunti nastrati su cavi unipolari isolati in gomma sintetica ovvero in gomma naturale, in PVC, ecc., per tensioni d'esercizio fino ad 1 kV, compresa e compensata nel prezzo la fornitura del nastro e dei morsetti di giunzione
MO.CV.G.3124.A	Esecuzione di giunti nastrati su cavi unipolari isolati in gomma sintetica ovvero in gomma naturale, in PVC, ecc., per tensioni d'esercizio fino ad 1 kV, compresa e compensata nel prezzo la fornitura del nastro e dei morsetti di giunzione / - per cavi con sezione del rame fino a 25 mm²	CAD		8,67	37,400%
MO.CV.G.3124.B	Esecuzione di giunti nastrati su cavi unipolari isolati in gomma sintetica ovvero in gomma naturale, in PVC, ecc., per tensioni d'esercizio fino ad 1 kV, compresa e compensata nel prezzo la fornitura del nastro e dei morsetti di giunzione / - per cavi con sezione del rame superiore a 25 mm² e fino a 70 mm²	CAD		11,53	37,200%
MO.CV.G.3124.C	Esecuzione di giunti nastrati su cavi unipolari isolati in gomma sintetica ovvero in gomma naturale, in PVC, ecc., per tensioni d'esercizio fino ad 1 kV, compresa e compensata nel prezzo la fornitura del nastro e dei morsetti di giunzione / - per cavi con sezione del rame superiore a 70 mm² e fino a 160 mm²	CAD		14,35	37,300%
MO.CV.G.3125	Maggiorazione ai prezzi della voce MO.CV.G.3124 per l'esecuzione di giunti nastrati su cavi isolati in gomma sintetica ovvero in gomma naturale, in PVC, ecc., per tensioni d'esercizio fino ad 1 kV
MO.CV.G.3125.A	Maggiorazione ai prezzi della voce MO.CV.G.3124 per l'esecuzione di giunti nastrati su cavi isolati in gomma sintetica ovvero in gomma naturale, in PVC, ecc., per tensioni d'esercizio fino ad 1 kV / - maggiorazione per cavi bipolari, con riferimento alla sezione di ciascun conduttore	%		20,00
MO.CV.G.3125.B	Maggiorazione ai prezzi della voce MO.CV.G.3124 per l'esecuzione di giunti nastrati su cavi isolati in gomma sintetica ovvero in gomma naturale, in PVC, ecc., per tensioni d'esercizio fino ad 1 kV / - maggiorazione per cavi tripolari, con riferimento alla sezione di ciascun conduttore	%		30,00
MO.CV.G.3125.C	Maggiorazione ai prezzi della voce MO.CV.G.3124 per l'esecuzione di giunti nastrati su cavi isolati in gomma sintetica ovvero in gomma naturale, in PVC, ecc., per tensioni d'esercizio fino ad 1 kV / - maggiorazione per cavi tetrapolari, con riferimento alla sezione di ciascun conduttore	%		40,00
MO.CV.T	Cavi telefonici
MO.CV.T.1100	Fornitura di cavo telefonico per impianti interni, composto con conduttori in rame elettrolitico del diametro di 0,6 mm isolati in materiale termoplastico, cordati a coppie, protetti, con guaina continua pure in materiale termoplastico, non propagante l'incendio e conforme alle norme CEI 20-22 e prescrizione UNEL 36713
MO.CV.T.1100.F	Fornitura di cavo telefonico per impianti interni, composto con conduttori in rame elettrolitico del diametro di 0,6 mm isolati in materiale termoplastico, cordati a coppie, protetti, con guaina continua pure in materiale termoplastico, non propagante l'incendio e conforme alle norme CEI 20-22 e prescrizione UNEL 36713 / - per cavo a 30+1 coppie	M		1,86	0,000%
MO.CV.T.1100.G	Fornitura di cavo telefonico per impianti interni, composto con conduttori in rame elettrolitico del diametro di 0,6 mm isolati in materiale termoplastico, cordati a coppie, protetti, con guaina continua pure in materiale termoplastico, non propagante l'incendio e conforme alle norme CEI 20-22 e prescrizione UNEL 36713 / - per cavo a 50+1 coppie	M		2,97	0,000%
MO.CV.T.1101	Sovrapprezzo ai prezzi della voce MO.CV.T.1100
MO.CV.T.1101.A	Sovrapprezzo ai prezzi della voce MO.CV.T.1100 / - per cavi provvisti di conduttore di terra	M		0,05	0,000%
MO.CV.V	Cavi coassiali per impianti di antenna TV
MO.CV.V.1100	Fornitura di cavo coassiale tipo RG. 11 AU
MO.CV.V.1100.A	Fornitura di cavo coassiale tipo RG. 11 AU / - per impianti TV nei passaggi a livello	M		1,24	0,000%
MO.CV.V.1101	Fornitura di cavo coassiale per impianti TV nei fabbricati
MO.CV.V.1101.A	Fornitura di cavo coassiale per impianti TV nei fabbricati / - tipo RG 59	M		0,57	0,000%
MO.CV.V.1101.B	Fornitura di cavo coassiale per impianti TV nei fabbricati / - tipo RG 8	M		1,44	0,000%
MO.GA	Lavori in galleria
MO.GA.A	Grappe
MO.GA.A.2100	Posa in opera di grappe al volto delle gallerie per il sostegno dell'apparecchiatura metallica ed isolante di sospensione delle condutture di contatto o di linee di alimentazione TE, esclusa l'esecuzione dei fori, ma compreso e compensato il loro fissaggio, la fornitura in opera dell'occorrente malta cementizia, nonché la posa dell'eventuale diagonale di rinforzo
MO.GA.A.2100.A	Posa in opera di grappe al volto delle gallerie per il sostegno dell'apparecchiatura metallica ed isolante di sospensione delle condutture di contatto o di linee di alimentazione TE, esclusa l'esecuzione dei fori, ma compreso e compensato il loro fissaggio, la fornitura in opera dell'occorrente malta cementizia, nonché la posa dell'eventuale diagonale di rinforzo / - per ogni grappa	CAD		37,17	62,400%
MO.GA.A.2101	Posa in opera di grappe a cavalletto al volto delle gallerie per l'ormeggio delle condutture di contatto, esclusa l'esecuzione dei fori, ma compreso e compensato il loro fissaggio, la fornitura in opera della occorrente malta cementizia
MO.GA.A.2101.A	Posa in opera di grappe a cavalletto al volto delle gallerie per l'ormeggio delle condutture di contatto, esclusa l'esecuzione dei fori, ma compreso e compensato il loro fissaggio, la fornitura in opera della occorrente malta cementizia / - per ogni grappa	CAD		64,22	62,400%
MO.GA.A.2103	Posa in opera, in fori già predisposti, di grappe su fronti di gallerie per il sostegno delle apparecchiature metalliche e isolanti di ormeggio o sospensione delle condutture di contatto, o di linee di alimentazione TE o di ormeggio della corda di terra, compreso e compensato il loro fissaggio, la fornitura in opera della occorrente malta cementizia, ma esclusa la fornitura e la lavorazione delle grappe
MO.GA.A.2103.A	Posa in opera, in fori già predisposti, di grappe su fronti di gallerie per il sostegno delle apparecchiature metalliche e isolanti di ormeggio o sospensione delle condutture di contatto, o di linee di alimentazione TE o di ormeggio della corda di terra, compreso e compensato il loro fissaggio, la fornitura in opera della occorrente malta cementizia, ma esclusa la fornitura e la lavorazione delle grappe / - per ogni grappa	CAD		31,04	62,300%
MO.GA.A.4104	Lavorazione di barre di rame del diametro fino a 38 mm, fornite dalle Ferrovie, per ricavarne grappe per sospensioni in galleria, o su opere d'arte in genere, compreso e compensato il taglio, la filettatura ad una delle estremità e l'apertura ad incastro dall'estremità opposta
MO.GA.A.4104.A	Lavorazione di barre di rame del diametro fino a 38 mm, fornite dalle Ferrovie, per ricavarne grappe per sospensioni in galleria, o su opere d'arte in genere, compreso e compensato il taglio, la filettatura ad una delle estremità e l'apertura ad incastro dall'estremità opposta / - per ogni grappa	CAD		48,25	100,000%
MO.GA.A.4105	Lavorazione di barre di rame del diametro fino a 38 mm, fornite dalle Ferrovie, per ricavarne grappe a cavalletto, simmetriche o asimmetriche, per l'ormeggio delle condutture di contatto in galleria o in opere d'arte in genere
MO.GA.A.4105.A	Lavorazione di barre di rame del diametro fino a 38 mm, fornite dalle Ferrovie, per ricavarne grappe a cavalletto, simmetriche o asimmetriche, per l'ormeggio delle condutture di contatto in galleria o in opere d'arte in genere / - per ogni grappa	CAD		37,84	100,000%
MO.GA.A.5102	Rimozione d'opera di grappe filettate o a cavalletto, infisse nel volto di gallerie, per il sostegno dell'apparecchiatura metallica ed isolante di sospensione o di ormeggio delle condutture di contatto o di linee di alimentazione TE, compresa e compensata la rimozione dell'eventuale diagonale di rinforzo
MO.GA.A.5102.A	Rimozione d'opera di grappe filettate o a cavalletto, infisse nel volto di gallerie, per il sostegno dell'apparecchiatura metallica ed isolante di sospensione o di ormeggio delle condutture di contatto o di linee di alimentazione TE, compresa e compensata la rimozione dell'eventuale diagonale di rinforzo / - per qualsiasi tipo di grappa rimossa con taglio a filo del volto	CAD		24,97	88,600%
MO.GA.A.5102.B	Rimozione d'opera di grappe filettate o a cavalletto, infisse nel volto di gallerie, per il sostegno dell'apparecchiatura metallica ed isolante di sospensione o di ormeggio delle condutture di contatto o di linee di alimentazione TE, compresa e compensata la rimozione dell'eventuale diagonale di rinforzo / - per grappe rimosse senza taglio, compresa e compensata la richiusura dei fori con malta cementizia	CAD		33,35	88,600%
MO.GA.A.5102.C	Rimozione d'opera di grappe filettate o a cavalletto, infisse nel volto di gallerie, per il sostegno dell'apparecchiatura metallica ed isolante di sospensione o di ormeggio delle condutture di contatto o di linee di alimentazione TE, compresa e compensata la rimozione dell'eventuale diagonale di rinforzo / - per grappe a cavalletto rimosse senza taglio, compresa e compensata la richiusura dei fori con malta cementizia	CAD		46,15	88,600%
MO.GA.B	Attrezzature per gallerie
MO.GA.B.2100	Posa in opera, su grappe già predisposte, dei tralicci forniti dalle Ferrovie, per il sostegno dell'apparecchiatura metallica e isolante di sospensione delle condutture di contatto in galleria
MO.GA.B.2100.A	Posa in opera, su grappe già predisposte, dei tralicci forniti dalle Ferrovie, per il sostegno dell'apparecchiatura metallica e isolante di sospensione delle condutture di contatto in galleria / - per ogni traliccio	CAD		119,10	80,300%
MO.GA.B.2102	Composizione e posa in opera di tutta l'apparecchiatura metallica ed isolante, di qualsiasi tipo, per il sostegno delle condutture di contatto in galleria, comprendente la staffa con pernotto porta isolatore (o il collare o la carrucola) per il sostegno della corda portante, il braccio di poligonazione con relativi attacchi alla mensola (o alle grappe), gli isolatori, i tiranti o puntoni di poligonazione completi di morsetti di attacco ai fili di contatto e di supporto di attacco all'isolatore, il morsetto della corda portante, e tutti gli altri accessori occorrenti
MO.GA.B.2102.A	Composizione e posa in opera di tutta l'apparecchiatura metallica ed isolante, di qualsiasi tipo, per il sostegno delle condutture di contatto in galleria, comprendente la staffa con pernotto porta isolatore (o il collare o la carrucola) per il sostegno della corda portante, il braccio di poligonazione con relativi attacchi alla mensola (o alle grappe), gli isolatori, i tiranti o puntoni di poligonazione completi di morsetti di attacco ai fili di contatto e di supporto di attacco all'isolatore, il morsetto della corda portante, e tutti gli altri accessori occorrenti / - per sospensioni in galleria esclusa la posa in opera delle grappe nel volto della galleria	CAD		47,16	80,300%
MO.GA.B.2102.B	Composizione e posa in opera di tutta l'apparecchiatura metallica ed isolante, di qualsiasi tipo, per il sostegno delle condutture di contatto in galleria, comprendente la staffa con pernotto porta isolatore (o il collare o la carrucola) per il sostegno della corda portante, il braccio di poligonazione con relativi attacchi alla mensola (o alle grappe), gli isolatori, i tiranti o puntoni di poligonazione completi di morsetti di attacco ai fili di contatto e di supporto di attacco all'isolatore, il morsetto della corda portante, e tutti gli altri accessori occorrenti / - per sospensioni in galleria portanti anche la linea di alimentazione, esclusa la posa in opera delle grappe nel volto della g alleria	CAD		58,88	80,300%
MO.GA.B.2105	Posa in opera di staffe metalliche su piedritti di gallerie per il sostegno della corda di terra, compreso e compensato l'esecuzione del foro, il fissaggio della staffa e la fornitura in opera della occorrente malta cementizia
MO.GA.B.2105.A	Posa in opera di staffe metalliche su piedritti di gallerie per il sostegno della corda di terra, compreso e compensato l'esecuzione del foro, il fissaggio della staffa e la fornitura in opera della occorrente malta cementizia / - per staffe fissate su opere in muratura in genere	CAD		39,87	80,300%
MO.GA.B.2105.B	Posa in opera di staffe metalliche su piedritti di gallerie per il sostegno della corda di terra, compreso e compensato l'esecuzione del foro, il fissaggio della staffa e la fornitura in opera della occorrente malta cementizia / - per staffe fissate su opere in conglomerato cementizio (anche se armato), o su pietra, o su roccia	CAD		48,21	80,400%
MO.GA.B.2106	Sovrapprezzo ai prezzi della voce MO.GA.B.2105
MO.GA.B.2106.A	Sovrapprezzo ai prezzi della voce MO.GA.B.2105 / - qualora la posa della staffa risulti eseguita in fori che si trovino ad una altezza superiore a 2 metri rispetto al terreno sottostante, compreso e compensato in tal caso l'impiego di qualsiasi attrezzatura speciale necessaria	%		30,00
MO.GA.B.5101	Rimozione d'opera del traliccio per il sostegno delle apparecchiature metalliche e isolanti di sospensione delle condutture di contatto in galleria
MO.GA.B.5101.A	Rimozione d'opera del traliccio per il sostegno delle apparecchiature metalliche e isolanti di sospensione delle condutture di contatto in galleria / - per ogni traliccio	CAD		53,40	88,600%
MO.GA.B.5103	Rimozione d'opera di tutte le parti metalliche ed isolanti relative ad una sospensione per il sostegno delle condutture di contatto in galleria
MO.GA.B.5103.A	Rimozione d'opera di tutte le parti metalliche ed isolanti relative ad una sospensione per il sostegno delle condutture di contatto in galleria / - per ogni sospensione	CAD		25,60	88,500%
MO.GA.B.7104	Sostituzione di apparecchiature metalliche e isolanti di qualsiasi tipo per il sostegno delle condutture di contatto in galle ria, con altre anche se di tipo diverso, compresi e compensati il recupero della vecchia apparecchiatura, la nuova regolazione della tesatura delle condutture, la revisione della pendinatura e della poligonazione nelle campate adiacenti e quant'altro occorrente per d are le condutture stesse complete e funzionanti, ma esclusa la sostituzione delle grappe di sostegno
MO.GA.B.7104.A	Sostituzione di apparecchiature metalliche e isolanti di qualsiasi tipo per il sostegno delle condutture di contatto in galle ria, con altre anche se di tipo diverso, compresi e compensati il recupero della vecchia apparecchiatura, la nuova regolazione della tesatura delle condutture, la revisione della pendinatura e della poligonazione nelle campate adiacenti e quant'altro occorrente per d are le condutture stesse complete e funzionanti, ma esclusa la sostituzione delle grappe di sostegno / - per ogni sospensione	CAD		131,74	80,300%
MO.GA.B.7104.B	Sostituzione di apparecchiature metalliche e isolanti di qualsiasi tipo per il sostegno delle condutture di contatto in galle ria, con altre anche se di tipo diverso, compresi e compensati il recupero della vecchia apparecchiatura, la nuova regolazione della tesatura delle condutture, la revisione della pendinatura e della poligonazione nelle campate adiacenti e quant'altro occorrente per d are le condutture stesse complete e funzionanti, ma esclusa la sostituzione delle grappe di sostegno / - per ogni sospensione portante anche la conduttura di alimentazione	CAD		157,85	80,300%
MO.GA.C	Nicchie, fori
MO.GA.C.6100	Esecuzione di fori, sia a mano che con mezzi meccanici, nei volti (o sui fronti) delle gallerie occorrenti per la posa delle grappe di sostegno delle apparecchiature metalliche e isolanti di sospensione o di ormeggio delle condutture di contatto o di linee di alimentazione TE o per l'ormeggio della corda di terra
MO.GA.C.6100.A	Esecuzione di fori, sia a mano che con mezzi meccanici, nei volti (o sui fronti) delle gallerie occorrenti per la posa delle grappe di sostegno delle apparecchiature metalliche e isolanti di sospensione o di ormeggio delle condutture di contatto o di linee di alimentazione TE o per l'ormeggio della corda di terra / - su opere in mattoni	CAD		29,48	57,700%
MO.GA.C.6100.B	Esecuzione di fori, sia a mano che con mezzi meccanici, nei volti (o sui fronti) delle gallerie occorrenti per la posa delle grappe di sostegno delle apparecchiature metalliche e isolanti di sospensione o di ormeggio delle condutture di contatto o di linee di alimentazione TE o per l'ormeggio della corda di terra / - su opere in conglomerato cementizio (anche se armato), o su volto in pietra, o roccia	CAD		44,02	57,600%
MO.GA.C.6101	Scalpellatura di volti di gallerie di qualsiasi natura, per far luogo ai necessari franchi di sagoma TE o ai franchi delle sospensioni TE
MO.GA.C.6101.A	Scalpellatura di volti di gallerie di qualsiasi natura, per far luogo ai necessari franchi di sagoma TE o ai franchi delle sospensioni TE / - su opere in muratura per una profondità fino a 15 cm	M2		200,26	67,100%
MO.GA.C.6101.B	Scalpellatura di volti di gallerie di qualsiasi natura, per far luogo ai necessari franchi di sagoma TE o ai franchi delle sospensioni TE / - su opere in muratura per ogni centimetro di maggiore profondità	M2		9,31	67,400%
MO.GA.C.6102	Sovrapprezzo ai prezzi della voce MO.GA.C.6101
MO.GA.C.6102.A	Sovrapprezzo ai prezzi della voce MO.GA.C.6101 / - per scalpellature su opere in conglomerato cementizio (anche se armato), o su pietra, o su roccia	%		50,00
MO.GA.D	Regolazione automatica condutture di contatto
MO.GA.D.2100	Composizione e posa in opera, su apposite grappe e sostegni (per la parte di condutture in galleria), di tutte le parti costituenti il complesso di organi ed accessori per la regolazione automatica dei fili di contatto e delle corde portanti, con dispositivi di regolazione a taglia completi di guide delle colonne dei contrappesi, esclusa la posa degli isolatori di ormeggio (voce MO.LC.A.2100), ma compresa e compensata la posa in opera di ogni accesso rio occorrente per dare il complesso completo e funzionante
MO.GA.D.2100.A	Composizione e posa in opera, su apposite grappe e sostegni (per la parte di condutture in galleria), di tutte le parti costituenti il complesso di organi ed accessori per la regolazione automatica dei fili di contatto e delle corde portanti, con dispositivi di regolazione a taglia completi di guide delle colonne dei contrappesi, esclusa la posa degli isolatori di ormeggio (voce MO.LC.A.2100), ma compresa e compensata la posa in opera di ogni accesso rio occorrente per dare il complesso completo e funzionante / - per un estremo di corda portante regolata da un complesso di tensionatura entro nicchie già predisposte in galleria	CAD		300,01	73,400%
MO.GA.D.2100.B	Composizione e posa in opera, su apposite grappe e sostegni (per la parte di condutture in galleria), di tutte le parti costituenti il complesso di organi ed accessori per la regolazione automatica dei fili di contatto e delle corde portanti, con dispositivi di regolazione a taglia completi di guide delle colonne dei contrappesi, esclusa la posa degli isolatori di ormeggio (voce MO.LC.A.2100), ma compresa e compensata la posa in opera di ogni accesso rio occorrente per dare il complesso completo e funzionante / - per due estremi di corde portanti regolate da un unico complesso di tensionatura entro nicchie già predisposte in galleria	CAD		365,33	73,400%
MO.GA.D.2100.C	Composizione e posa in opera, su apposite grappe e sostegni (per la parte di condutture in galleria), di tutte le parti costituenti il complesso di organi ed accessori per la regolazione automatica dei fili di contatto e delle corde portanti, con dispositivi di regolazione a taglia completi di guide delle colonne dei contrappesi, esclusa la posa degli isolatori di ormeggio (voce MO.LC.A.2100), ma compresa e compensata la posa in opera di ogni accesso rio occorrente per dare il complesso completo e funzionante / - per due estremi di fili di contatto regolati da un unico complesso di tensionatura entro nicchie già predisposte in galleria	CAD		337,87	73,400%
MO.GA.D.5101	Rimozione d'opera da apposite grappe e sostegni (per la parte di linee in galleria) di tutte le parti costituenti il complesso di organi ed accessori per la contrappesatura dei fili di contatto e delle corde portanti con dispositivi di regolazione a taglia completi di guide delle colonne di contrappesi, esclusa la rimozione degli isolatori di ormeggio di qualsiasi tipo (voce MO.LC.A.5101), ma compresa e compensata la rimozione di ogni altro accessorio in opera sui complessi stessi
MO.GA.D.5101.A	Rimozione d'opera da apposite grappe e sostegni (per la parte di linee in galleria) di tutte le parti costituenti il complesso di organi ed accessori per la contrappesatura dei fili di contatto e delle corde portanti con dispositivi di regolazione a taglia completi di guide delle colonne di contrappesi, esclusa la rimozione degli isolatori di ormeggio di qualsiasi tipo (voce MO.LC.A.5101), ma compresa e compensata la rimozione di ogni altro accessorio in opera sui complessi stessi / - per un estremo di corda portante regolata da un complesso di tensionatura entro nicchie in galleria	CAD		213,91	73,500%
MO.GA.D.5101.B	Rimozione d'opera da apposite grappe e sostegni (per la parte di linee in galleria) di tutte le parti costituenti il complesso di organi ed accessori per la contrappesatura dei fili di contatto e delle corde portanti con dispositivi di regolazione a taglia completi di guide delle colonne di contrappesi, esclusa la rimozione degli isolatori di ormeggio di qualsiasi tipo (voce MO.LC.A.5101), ma compresa e compensata la rimozione di ogni altro accessorio in opera sui complessi stessi / - per due estremi di corde portanti regolate da un unico complesso di tensionatura entro nicchie in galleria	CAD		262,14	73,400%
MO.GA.D.5101.C	Rimozione d'opera da apposite grappe e sostegni (per la parte di linee in galleria) di tutte le parti costituenti il complesso di organi ed accessori per la contrappesatura dei fili di contatto e delle corde portanti con dispositivi di regolazione a taglia completi di guide delle colonne di contrappesi, esclusa la rimozione degli isolatori di ormeggio di qualsiasi tipo (voce MO.LC.A.5101), ma compresa e compensata la rimozione di ogni altro accessorio in opera sui complessi stessi / - per due estremi di fili di contatto regolati da un unico complesso di tensionatura entro nicchie in galleria	CAD		243,23	73,400%
MO.GA.G	Lavori in galleria non specificati nella Categoria MO.GA
MO.GA.G.0100	Sovrapprezzo ai prezzi delle voci della presente Tariffa, esclusi i prezzi relativi alle voci di sola fornitura e i prezzi di tutte le voci specificate nella Categoria MO.GA, che trovano applicazione anche per lavori da eseguire in galleria
MO.GA.G.0100.A	Sovrapprezzo ai prezzi delle voci della presente Tariffa, esclusi i prezzi relativi alle voci di sola fornitura e i prezzi di tutte le voci specificate nella Categoria MO.GA, che trovano applicazione anche per lavori da eseguire in galleria / - per ogni prezzo	%		20,00
MO.GD	Lavori di giunzione e derivazione TLC
MO.GD.C	Giunzione di cavi principali di tipo coassiale
MO.GD.C.3101	Esecuzione di giunzioni normali di cavi per telecomunicazioni coax per posa sotterranea tipo RG
MO.GD.C.3101.A	Esecuzione di giunzioni normali di cavi per telecomunicazioni coax per posa sotterranea tipo RG / - mediante il ripristino del conduttore centrale e della calza di rame con colata di resina epossidica, compresa nel prezzo la fornitura e la posa dei materiali occorrenti	CAD		72,83	86,900%
MO.GD.C.6101	Esecuzione di giunzioni normali di cavi principali per telecomunicazioni di tipo coassiale
MO.GD.C.6101.A	Esecuzione di giunzioni normali di cavi principali per telecomunicazioni di tipo coassiale / - per cavi fino a 28 coppie	CAD		660,25	40,600%
MO.GD.C.6101.B	Esecuzione di giunzioni normali di cavi principali per telecomunicazioni di tipo coassiale / - per cavi con oltre 28 coppie e fino a 34 coppie	CAD		666,90	40,400%
MO.GD.C.6101.C	Esecuzione di giunzioni normali di cavi principali per telecomunicazioni di tipo coassiale / - per cavi con oltre 34 coppie	CAD		670,77	40,200%
MO.GD.F	Giunzione di cavi secondari isolati in materiale termoplastico
MO.GD.F.6102	materiale termoplastico
MO.GD.F.6102.A	materiale termoplastico / - per cavi fino a 5 coppie	CAD		23,73	99,800%
MO.GD.F.6102.B	materiale termoplastico / - per cavi a 10 coppie	CAD		39,68	99,500%
MO.GD.F.6102.C	materiale termoplastico / - per cavi a 20 coppie	CAD		61,74	98,700%
MO.GD.F.6102.D	materiale termoplastico / - per cavi a 30 coppie	CAD		86,90	97,400%
MO.GD.F.6102.E	materiale termoplastico / - per cavi a 50 coppie	CAD		135,54	95,200%
MO.GD.F.6102.F	materiale termoplastico / - per cavi a 100 coppie	CAD		230,18	89,700%
MO.GS	Sicurezza in galleria
MO.GS.B	Materiali per manutenzione apparati L.F.M. di sicurezza in galleria
MO.GS.B.1100	Fornitura a piè d'opera di interruttore automatico tripolare 160A - 1000V - 50Hz del tipo rimovibile motorizzato ad azione diretta 230 V c.a. completo di bobina di apertura, blocco a chiave, contatti ausiliari di stato AP-CH-SR, conforme alle norme 60947-2 ed alla direttiva CE.
MO.GS.B.1100.A	Fornitura a piè d'opera di interruttore automatico tripolare 160A - 1000V - 50Hz del tipo rimovibile motorizzato ad azione diretta 230 V c.a. completo di bobina di apertura, blocco a chiave, contatti ausiliari di stato AP-CH-SR, conforme alle norme 60947-2 ed alla direttiva CE. / - per ogni interruttore tripolare 160A 1000V 50 Hz rimovibile senza parte fissa	CAD		1690,03	0,000%
MO.GS.B.1102	Fornitura a piè d'opera di interruttore automatico tripolare 125A - 1000V - 50Hz del tipo rimovibile per trasformatore da 5 kVA, contatti ausiliari di stato AP-CH.
MO.GS.B.1102.A	Fornitura a piè d'opera di interruttore automatico tripolare 125A - 1000V - 50Hz del tipo rimovibile per trasformatore da 5 kVA, contatti ausiliari di stato AP-CH. / - per ogni interruttore tripolare 125A 1000V 50 Hz	CAD		1404,62	0,000%
MO.GS.B.1104	Fornitura a piè d'opera di trasformatore monofase in aria, del tipo a doppia impregnazione, frequenza 50Hz, potenza nominale 5 kVA - tensione primaria 1000 V e secondaria 230 V, tensione di corto circuito 4%, classi: temperatura d'isolamento F, ambientale E2, climatica C2, comportamento al fuoco F2; temperatura ambiente 0°C ÷ 50°C, umidità ambientale max 95%, schermo elettrostatico con doppio collegamento ridondante in morsetteria, raffreddato in aria.
MO.GS.B.1104.A	Fornitura a piè d'opera di trasformatore monofase in aria, del tipo a doppia impregnazione, frequenza 50Hz, potenza nominale 5 kVA - tensione primaria 1000 V e secondaria 230 V, tensione di corto circuito 4%, classi: temperatura d'isolamento F, ambientale E2, climatica C2, comportamento al fuoco F2; temperatura ambiente 0°C ÷ 50°C, umidità ambientale max 95%, schermo elettrostatico con doppio collegamento ridondante in morsetteria, raffreddato in aria. / - per ogni trasformatore monofase in aria	CAD		721,48	0,000%
MO.GS.B.1106	Fornitura a piè d'opera di UPS, del tipo "zero insertion time", da 1000 VA nominali, potenza attiva non inferiore a 700 W - tensioni 230/230 V c.a., frequenza 50 Hz, con autonomia minima di 10 minuti con carico all'80% e 20 minuti con carico al 50%, conforme alla normativa relativa all'emissione di disturbi condotti nel campo 3-148,5 kHz assegnato ai sistemi di trasmissione ad onde convogliate sulla rete elettrica (EN 50065-1).
MO.GS.B.1106.A	Fornitura a piè d'opera di UPS, del tipo "zero insertion time", da 1000 VA nominali, potenza attiva non inferiore a 700 W - tensioni 230/230 V c.a., frequenza 50 Hz, con autonomia minima di 10 minuti con carico all'80% e 20 minuti con carico al 50%, conforme alla normativa relativa all'emissione di disturbi condotti nel campo 3-148,5 kHz assegnato ai sistemi di trasmissione ad onde convogliate sulla rete elettrica (EN 50065-1). / - per ogni UPS	CAD		386,79	0,000%
MO.GS.B.1108	Fornitura a piè d'opera di uno dei componenti facenti parte del Modulo Analogiche Esterne (MAE), compresi nel quadro di tratta, costituito da due distinti dispositivi entrambi da montaggio su guida DIN (il primo funzionante con una tensione nominale non superiore a 24 V c.c. e posizionato nella sezione di controllo, il secondo funzionante con una tensione di 230V c.a. posizionato nella sezione di uscita a 230V) e uno o due cavi in fibra ottica che consentono la comunicazione tra i due dispositivi e tali da garantire un adeguato isolamento in caso di tensionamento delle linee alimentazione lampade illuminazione vie di esodo.
MO.GS.B.1108.A	Fornitura a piè d'opera di uno dei componenti facenti parte del Modulo Analogiche Esterne (MAE), compresi nel quadro di tratta, costituito da due distinti dispositivi entrambi da montaggio su guida DIN (il primo funzionante con una tensione nominale non superiore a 24 V c.c. e posizionato nella sezione di controllo, il secondo funzionante con una tensione di 230V c.a. posizionato nella sezione di uscita a 230V) e uno o due cavi in fibra ottica che consentono la comunicazione tra i due dispositivi e tali da garantire un adeguato isolamento in caso di tensionamento delle linee alimentazione lampade illuminazione vie di esodo. / - per ogni dispositivo facente parte del MAE con rilevazione dati temperatura da sonda a soglia fissa, funzionante con una tensione nominale non superiore a 24 V c.c. e posizionato nella sezione di controllo	CAD		422,31	0,000%
MO.GS.B.1108.B	Fornitura a piè d'opera di uno dei componenti facenti parte del Modulo Analogiche Esterne (MAE), compresi nel quadro di tratta, costituito da due distinti dispositivi entrambi da montaggio su guida DIN (il primo funzionante con una tensione nominale non superiore a 24 V c.c. e posizionato nella sezione di controllo, il secondo funzionante con una tensione di 230V c.a. posizionato nella sezione di uscita a 230V) e uno o due cavi in fibra ottica che consentono la comunicazione tra i due dispositivi e tali da garantire un adeguato isolamento in caso di tensionamento delle linee alimentazione lampade illuminazione vie di esodo. / - per ogni dispositivo facente parte del MAE con rilevazione dati temperatura da sonda a soglia fissa, funzionante con una tensione di 230V c.a. posizionato nella sezione di uscita a 230V	CAD		378,89	0,000%
MO.GS.B.1108.C	Fornitura a piè d'opera di uno dei componenti facenti parte del Modulo Analogiche Esterne (MAE), compresi nel quadro di tratta, costituito da due distinti dispositivi entrambi da montaggio su guida DIN (il primo funzionante con una tensione nominale non superiore a 24 V c.c. e posizionato nella sezione di controllo, il secondo funzionante con una tensione di 230V c.a. posizionato nella sezione di uscita a 230V) e uno o due cavi in fibra ottica che consentono la comunicazione tra i due dispositivi e tali da garantire un adeguato isolamento in caso di tensionamento delle linee alimentazione lampade illuminazione vie di esodo. / - per ogni dispositivo facente parte del MAE con rilevazione dati temperatura da sonda analogica di temperatura per allarmi di temperatura massima e termovelocimetrico, funzionante con una tensione nominale non superiore a 24 V c.c. e posizionato nella sezione di controllo	CAD		552,55	0,000%
MO.GS.B.1108.D	Fornitura a piè d'opera di uno dei componenti facenti parte del Modulo Analogiche Esterne (MAE), compresi nel quadro di tratta, costituito da due distinti dispositivi entrambi da montaggio su guida DIN (il primo funzionante con una tensione nominale non superiore a 24 V c.c. e posizionato nella sezione di controllo, il secondo funzionante con una tensione di 230V c.a. posizionato nella sezione di uscita a 230V) e uno o due cavi in fibra ottica che consentono la comunicazione tra i due dispositivi e tali da garantire un adeguato isolamento in caso di tensionamento delle linee alimentazione lampade illuminazione vie di esodo. / - per ogni dispositivo facente parte del MAE con rilevazione dati temperatura da sonda analogica di temperatura per allarmi di temperatura massima e termovelocimetrico, funzionante con una tensione di 230V c.a. posizionato nella sezione di uscita a 230 V	CAD		498,08	0,000%
MO.GS.B.1108.E	Fornitura a piè d'opera di uno dei componenti facenti parte del Modulo Analogiche Esterne (MAE), compresi nel quadro di tratta, costituito da due distinti dispositivi entrambi da montaggio su guida DIN (il primo funzionante con una tensione nominale non superiore a 24 V c.c. e posizionato nella sezione di controllo, il secondo funzionante con una tensione di 230V c.a. posizionato nella sezione di uscita a 230V) e uno o due cavi in fibra ottica che consentono la comunicazione tra i due dispositivi e tali da garantire un adeguato isolamento in caso di tensionamento delle linee alimentazione lampade illuminazione vie di esodo. / - per ogni cavo in fibra ottica con connettori per il collegamento dei due dispositivi facenti parte del MAE	CAD		17,37	0,000%
MO.GS.B.1110	Fornitura a pied'opera di DIPC funzionanti con una tensione nominale non superiore a 24 V c.c.
MO.GS.B.1110.A	Fornitura a pied'opera di DIPC funzionanti con una tensione nominale non superiore a 24 V c.c. / - per ogni DIPC	CAD		623,59	0,000%
MO.GS.B.1112	Fornitura a piè d'opera di dispositivo a Microcontrollore (UdP/UdT), funzionante con una tensione nominale non superiore a 2 4 V c.c.
MO.GS.B.1112.A	Fornitura a piè d'opera di dispositivo a Microcontrollore (UdP/UdT), funzionante con una tensione nominale non superiore a 2 4 V c.c. / - per ogni dispositivo a Microcontrollore (UdP/UdT)	CAD		2184,95	0,000%
MO.GS.B.1114	Materiali per manutenzione apparati L.F.M. di sicurezza in galleria Fornitura a piè d'opera di Dispositivo Periferico Analogico Esterno (P-MAE) per controllo lampade e rilevamento temperature per l'impianto di illuminazione delle vie di esodo in galleria, mediante utilizzo di una linea bifilare comunicazione in onde
MO.GS.B.1114.A	Materiali per manutenzione apparati L.F.M. di sicurezza in galleria Fornitura a piè d'opera di Dispositivo Periferico Analogico Esterno (P-MAE) per controllo lampade e rilevamento temperature per l'impianto di illuminazione delle vie di esodo in galleria, mediante utilizzo di una linea bifilare comunicazione in onde / - per ogni dispositivo P-MAE	CAD		325,22	0,000%
MO.GS.B.7101	Sostituzione di interruttore automatico tripolare 160A - 1000V - 50Hz di cui alla voce MO.GS.B.1100 del tipo rimovibile motorizzato ad azione diretta 230 V c.a.
MO.GS.B.7101.A	Sostituzione di interruttore automatico tripolare 160A - 1000V - 50Hz di cui alla voce MO.GS.B.1100 del tipo rimovibile motorizzato ad azione diretta 230 V c.a. / - per ogni interruttore tripolare posto in quadro di piazzale	CAD		12,15	100,000%
MO.GS.B.7101.B	Sostituzione di interruttore automatico tripolare 160A - 1000V - 50Hz di cui alla voce MO.GS.B.1100 del tipo rimovibile motorizzato ad azione diretta 230 V c.a. / - per ogni interruttore tripolare posto in quadro di tratta	CAD		14,58	100,000%
MO.GS.B.7103	Sostituzione di interruttore automatico tripolare 125A - 1000V - 50Hz UPS di cui alla voce MO.GS.B.1102 del tipo rimovibile per trasformatore da 5 kVA.
MO.GS.B.7103.A	Sostituzione di interruttore automatico tripolare 125A - 1000V - 50Hz UPS di cui alla voce MO.GS.B.1102 del tipo rimovibile per trasformatore da 5 kVA. / - per ogni interruttore tripolare in quadro di tratta	CAD		14,58	100,000%
MO.GS.B.7105	Sostituzione di trasformatore monofase in aria UPS di cui alla voce MO.GS.B.1104, del tipo a doppia impregnazione, frequenza 50Hz, potenza nominale 5 kVA - tensione primaria 1000 V e secondaria 230 V.
MO.GS.B.7105.A	Sostituzione di trasformatore monofase in aria UPS di cui alla voce MO.GS.B.1104, del tipo a doppia impregnazione, frequenza 50Hz, potenza nominale 5 kVA - tensione primaria 1000 V e secondaria 230 V. / - per ogni trasformatore monofase in aria	CAD		38,94	100,000%
MO.GS.B.7107	Sostituzione di UPS di cui alla voce MO.GS.B.1106, del tipo "zero insertion time", da 1000 VA nominali, potenza attiva non inferiore a 700 W - tensioni 230/230 V c.a., frequenza 50 Hz.
MO.GS.B.7107.A	Sostituzione di UPS di cui alla voce MO.GS.B.1106, del tipo "zero insertion time", da 1000 VA nominali, potenza attiva non inferiore a 700 W - tensioni 230/230 V c.a., frequenza 50 Hz. / - per ogni UPS posto in quadro di piazzale	CAD		15,19	100,000%
MO.GS.B.7107.B	Sostituzione di UPS di cui alla voce MO.GS.B.1106, del tipo "zero insertion time", da 1000 VA nominali, potenza attiva non inferiore a 700 W - tensioni 230/230 V c.a., frequenza 50 Hz. / - per ogni UPS posto in quadro di tratta	CAD		18,23	100,000%
MO.GS.B.7109	Sostituzione di uno dei componenti facenti parte del Modulo Analogiche Esterne (MAE) di cui alla voce MO.GS.B.1108, compresi nel quadro di tratta, costituito da due distinti dispositivi entrambi da montaggio su guida DIN (il primo funzionante con una tensione nominale non superiore a 24 V c.c. e posizionato nella sezione di controllo, il secondo funzionante con una tensione di 230V c.a. posizionato nella sezione di uscita a 230V) e uno o due cavi in fibra ottica che consentono la comunicazione tra i due
MO.GS.B.7109.A	Sostituzione di uno dei componenti facenti parte del Modulo Analogiche Esterne (MAE) di cui alla voce MO.GS.B.1108, compresi nel quadro di tratta, costituito da due distinti dispositivi entrambi da montaggio su guida DIN (il primo funzionante con una tensione nominale non superiore a 24 V c.c. e posizionato nella sezione di controllo, il secondo funzionante con una tensione di 230V c.a. posizionato nella sezione di uscita a 230V) e uno o due cavi in fibra ottica che consentono la comunicazione tra i due / - per ogni dispositivo facenti parte del modulo MAE posto nel quadro di tratta di cui alle sottovoci MO.GS.B.1108.A, MO.GS.B.1108.B, MO.GS.B.1108.C, MO.GS.B.1108.D	CAD		6,47	100,000%
MO.GS.B.7109.B	Sostituzione di uno dei componenti facenti parte del Modulo Analogiche Esterne (MAE) di cui alla voce MO.GS.B.1108, compresi nel quadro di tratta, costituito da due distinti dispositivi entrambi da montaggio su guida DIN (il primo funzionante con una tensione nominale non superiore a 24 V c.c. e posizionato nella sezione di controllo, il secondo funzionante con una tensione di 230V c.a. posizionato nella sezione di uscita a 230V) e uno o due cavi in fibra ottica che consentono la comunicazione tra i due / - per ogni cavo in fibra ottica con connettori per il collegamento dei due dispositivi facenti parte del MAE di cui alla sottovoce MO.GS.B.1108.E	CAD		18,23	100,000%
MO.GS.B.7111	Sostituzione di DIPC di cui alla voce MO.GS.B.1110 funzionanti con una tensione nominale non superiore a 24 V c.c.
MO.GS.B.7111.A	Sostituzione di DIPC di cui alla voce MO.GS.B.1110 funzionanti con una tensione nominale non superiore a 24 V c.c. / - per ogni DIPC posto in quadro di piazzale	CAD		15,19	100,000%
MO.GS.B.7111.B	Sostituzione di DIPC di cui alla voce MO.GS.B.1110 funzionanti con una tensione nominale non superiore a 24 V c.c. / - per ogni DIPC posto in quadro di tratta	CAD		18,23	100,000%
MO.GS.B.7113	Sostituzione di dispositivo a Microcontrollore (UdP/UdT) di cui alla voce MO.GS.B.1112, funzionante con una tensione nominale non superiore a 24 V c.c.
MO.GS.B.7113.A	Sostituzione di dispositivo a Microcontrollore (UdP/UdT) di cui alla voce MO.GS.B.1112, funzionante con una tensione nominale non superiore a 24 V c.c. / - per ogni dispositivo a Microcontrollore (UdP) posto in quadro di piazzale	CAD		15,19	100,000%
MO.GS.B.7113.B	Sostituzione di dispositivo a Microcontrollore (UdP/UdT) di cui alla voce MO.GS.B.1112, funzionante con una tensione nominale non superiore a 24 V c.c. / - per ogni dispositivo a Microcontrollore (UdT) posto in quadro di tratta	CAD		18,23	100,000%
MO.GS.B.7115	Sostituzione, all'interno di scatola di derivazione in acciaio inox IP 55 predisposta, di Dispositivo Periferico Esterno (P -MAE) di cui alla voce MO.GS.B.1114 per controllo lampade e rilevamento temperature con pulsante di emergenza a fungo e relativa lampada di segnalazione per l'impianto di illuminazione delle vie di esodo in galleria.
MO.GS.B.7115.A	Sostituzione, all'interno di scatola di derivazione in acciaio inox IP 55 predisposta, di Dispositivo Periferico Esterno (P -MAE) di cui alla voce MO.GS.B.1114 per controllo lampade e rilevamento temperature con pulsante di emergenza a fungo e relativa lampada di segnalazione per l'impianto di illuminazione delle vie di esodo in galleria. / - per ogni dispositivo P-MAE	CAD		14,58	100,000%
MO.GS.B.7116	Sostituzione di apparecchio illuminante in galleria (816/400).
MO.GS.B.7116.A	Sostituzione di apparecchio illuminante in galleria (816/400). / - per ogni apparecchio illuminante in galleria	CAD		12,98	100,000%
MO.GS.B.7117	Sostituzione di Sonda di temperatura a soglia fissa di cui alla voce MO.GS.A.1109 per il rilevamento di superamento soglia o di Sonda analogica termica di cui alla voce MO.GS.A.1111 per allarme di massima temperatura programmabile e allarme di tipo velocimetrico nell'impianto di illuminazione delle vie di esodo in galleria posta nella scatola di derivazione.
MO.GS.B.7117.A	Sostituzione di Sonda di temperatura a soglia fissa di cui alla voce MO.GS.A.1109 per il rilevamento di superamento soglia o di Sonda analogica termica di cui alla voce MO.GS.A.1111 per allarme di massima temperatura programmabile e allarme di tipo velocimetrico nell'impianto di illuminazione delle vie di esodo in galleria posta nella scatola di derivazione. / - per ogni sonda posta nella scatola di derivazione in galleria	CAD		21,10	100,000%
MO.IM	Impiantistica per impianti LFM
MO.IM.C	Impiantistica di tipo civile
MO.IM.C.5128	Rimozione d'opera di canalizzazioni a vista in tubo termoplastico rigido, su opere di qualsiasi genere compresa la rimozione dei conduttori, delle cassette di giunzione e gli accessori, di cui alla voce MO.IM.C.3123, MO.IM.C.3124, MO.IM.C.3125 e MO.IM.C.3126
MO.IM.C.5128.A	Rimozione d'opera di canalizzazioni a vista in tubo termoplastico rigido, su opere di qualsiasi genere compresa la rimozione dei conduttori, delle cassette di giunzione e gli accessori, di cui alla voce MO.IM.C.3123, MO.IM.C.3124, MO.IM.C.3125 e MO.IM.C.3126 / - per ogni tubo	M		2,59	100,000%
MO.IM.C.5133	Rimozioni d'opera di canalizzazione a vista in canalina termoplastica, ad uno, due o tre scomparti, su opere di qualsiasi genere, compresa la rimozione dei conduttori, dei pezzi speciali, delle cassette e degli accessori, di cui alle voci MO.IM.C.3129, MO.IM.C.3130 e MO.IM.C.3131
MO.IM.C.5133.A	Rimozioni d'opera di canalizzazione a vista in canalina termoplastica, ad uno, due o tre scomparti, su opere di qualsiasi genere, compresa la rimozione dei conduttori, dei pezzi speciali, delle cassette e degli accessori, di cui alle voci MO.IM.C.3129, MO.IM.C.3130 e MO.IM.C.3131 / - per ogni canalizzazione	M		3,32	100,000%
MO.IM.D	Apparecchiature per impiantistica di tipo civile
MO.IM.D.1100	Fornitura di pulsante di emergenza in cassetta stagna (IP 54), in lamiera di acciaio, verniciata nel colore rosso, con vetro frangibile, contatto normalmente aperto, per la tensione di 380 V e portata di 6 A, per montaggio a parete, completa di chiave e martelletto
MO.IM.D.1100.A	Fornitura di pulsante di emergenza in cassetta stagna (IP 54), in lamiera di acciaio, verniciata nel colore rosso, con vetro frangibile, contatto normalmente aperto, per la tensione di 380 V e portata di 6 A, per montaggio a parete, completa di chiave e martelletto / - per ogni pulsante di emergenza in cassetta stagna	CAD		66,08	0,000%
MO.IM.D.1101	Fornitura di pulsante di chiamata, tipo per esterno da incasso, da 10 A - 250 V, provvisto di scatola di contegno, della targhetta portanome illuminata e placca in resina o metallo, completo di lampada
MO.IM.D.1101.A	Fornitura di pulsante di chiamata, tipo per esterno da incasso, da 10 A - 250 V, provvisto di scatola di contegno, della targhetta portanome illuminata e placca in resina o metallo, completo di lampada / - per ogni pulsante di chiamata	CAD		12,35	0,000%
MO.IM.D.1105	Fornitura di pulsante di chiamata a tiraggio, tipo incasso, per bagno, compresi la placca, il cordone, ecc.
MO.IM.D.1105.A	Fornitura di pulsante di chiamata a tiraggio, tipo incasso, per bagno, compresi la placca, il cordone, ecc. / - per ogni pulsante di chiamata	CAD		4,47	0,000%
MO.IM.D.1106	Fornitura di pulsante di chiamata, in custodia stampata in lega leggera o in materiale plastico in esecuzione sporgente
MO.IM.D.1106.A	Fornitura di pulsante di chiamata, in custodia stampata in lega leggera o in materiale plastico in esecuzione sporgente / - per ogni pulsante di chiamata	CAD		4,68	0,000%
MO.IM.D.1107	Fornitura di segnale luminoso da quadro con ghiera cromata, corpo metallico, o materiale termoplastico, fino al diametro di m m 30, con lenti bianche o colorate e completo di lampada
MO.IM.D.1107.A	Fornitura di segnale luminoso da quadro con ghiera cromata, corpo metallico, o materiale termoplastico, fino al diametro di m m 30, con lenti bianche o colorate e completo di lampada / - per ogni segnale luminoso	CAD		5,79	0,000%
MO.IM.D.1109	m di cordoncino di collegamento e di targhette portacartellino, idonea al montaggio delle apparecchiature di tipo componibile di cui alla voce MO.AK.M.1100
MO.IM.D.1109.A	m di cordoncino di collegamento e di targhette portacartellino, idonea al montaggio delle apparecchiature di tipo componibile di cui alla voce MO.AK.M.1100 / - per 3 apparecchi componibili	CAD		12,02	0,000%
MO.IM.D.1109.B	m di cordoncino di collegamento e di targhette portacartellino, idonea al montaggio delle apparecchiature di tipo componibile di cui alla voce MO.AK.M.1100 / - per 6 apparecchi componibili	CAD		17,36	0,000%
MO.IM.D.1112	Fornitura di lampada di chiamata tipo incasso «ad un campo» con calotta trasparente bianco latte, completa di portalampade e lampada a siluro 24 V-5 W e relativa scatola da incasso in materia plastica
MO.IM.D.1112.A	Fornitura di lampada di chiamata tipo incasso «ad un campo» con calotta trasparente bianco latte, completa di portalampade e lampada a siluro 24 V-5 W e relativa scatola da incasso in materia plastica / - con calotta a forma prismatica e relativa placca	CAD		10,02	0,000%
MO.IM.D.1112.B	Fornitura di lampada di chiamata tipo incasso «ad un campo» con calotta trasparente bianco latte, completa di portalampade e lampada a siluro 24 V-5 W e relativa scatola da incasso in materia plastica / - con calotta a forma circolare in cristallo prismatico	CAD		7,62	0,000%
MO.IM.D.1115	Fornitura di ronzatore 12-24 V c.a. di chiamata, colore bianco avorio tipo da esterno o da incasso completo di scatola e placca
MO.IM.D.1115.A	Fornitura di ronzatore 12-24 V c.a. di chiamata, colore bianco avorio tipo da esterno o da incasso completo di scatola e placca / - per ogni ronzatore	CAD		10,42	0,000%
MO.IM.D.2102	Posa in opera di pulsanti singoli di cui alle voci MO.IM.D.1101, MO.IM.D.1105 e MO.IM.D.1106 per quadri indicatori o per suonerie elettriche, comunque posati
MO.IM.D.2102.A	Posa in opera di pulsanti singoli di cui alle voci MO.IM.D.1101, MO.IM.D.1105 e MO.IM.D.1106 per quadri indicatori o per suonerie elettriche, comunque posati / - per ogni pulsante di chiamata	CAD		3,61	100,000%
MO.IM.D.2103	Maggiorazione al prezzo della voce MO.IM.D.2102 per posa in opera di pulsanti con comando rinviato a mezzo di cordoni. Compresa e compensata la fornitura in opera del cordone di adeguata lunghezza e delle impugnature
MO.IM.D.2103.A	Maggiorazione al prezzo della voce MO.IM.D.2102 per posa in opera di pulsanti con comando rinviato a mezzo di cordoni. Compresa e compensata la fornitura in opera del cordone di adeguata lunghezza e delle impugnature / - per ogni pulsante di chiamata	CAD		6,76	100,000%
MO.IM.D.2110	Posa in opera di tastiere a pulsanti per quadri indicatori o per suonerie elettriche, comunque montate
MO.IM.D.2110.A	Posa in opera di tastiere a pulsanti per quadri indicatori o per suonerie elettriche, comunque montate / - per tastiere	CAD		2,84	100,000%
MO.IM.D.2110.B	Posa in opera di tastiere a pulsanti per quadri indicatori o per suonerie elettriche, comunque montate / - per pulsanti collegati	CAD		1,90	100,000%
MO.IM.D.2113	Posa in opera di apparecchiature di segnalazione luminosa di cui alla voce MO.IM.D.1112, per chiamata, complete di lampade e di prisma, ovvero coppetta in materiale trasparente od opalino, per qualsiasi tipo di montaggio e qualsiasi numero di segnalazioni
MO.IM.D.2113.A	Posa in opera di apparecchiature di segnalazione luminosa di cui alla voce MO.IM.D.1112, per chiamata, complete di lampade e di prisma, ovvero coppetta in materiale trasparente od opalino, per qualsiasi tipo di montaggio e qualsiasi numero di segnalazioni / - per ogni apparecchiatura	CAD		7,21	100,000%
MO.IM.D.2116	Posa in opera di apriporta o serrature elettriche
MO.IM.D.2116.A	Posa in opera di apriporta o serrature elettriche / - per ogni apriporta	CAD		27,75	100,000%
MO.IM.D.2118	Posa in opera di pulsanti per apriporta o per serrature elettriche o per impianti a relè
MO.IM.D.2118.A	Posa in opera di pulsanti per apriporta o per serrature elettriche o per impianti a relè / - con montaggio esterno su basette o tasselli già in opera, ovvero su opere in legno	CAD		2,84	100,000%
MO.IM.D.2118.B	Posa in opera di pulsanti per apriporta o per serrature elettriche o per impianti a relè / - con montaggio incassato entro scatole già in opera	CAD		4,33	100,000%
MO.IM.D.2118.C	Posa in opera di pulsanti per apriporta o per serrature elettriche o per impianti a relè / - del tipo da incasso in custodia ermetica, compresa l'esecuzione delle opere murarie	CAD		10,53	100,000%
MO.IM.D.5104	Rimozione d'opera di pulsanti singoli di cui alle voci MO.IM.D.1101, MO.IM.D.1105 e MO.IM.D.1106 per quadri indicatori o per suonerie elettriche, di qualsiasi tipo e comunque montati
MO.IM.D.5104.A	Rimozione d'opera di pulsanti singoli di cui alle voci MO.IM.D.1101, MO.IM.D.1105 e MO.IM.D.1106 per quadri indicatori o per suonerie elettriche, di qualsiasi tipo e comunque montati / - per ogni pulsante di chiamata	CAD		1,30	100,000%
MO.IM.D.5108	Rimozione d'opera di portalampade di segnalazione da quadro, ad una o due lenti, compresa la rimozione delle lampade
MO.IM.D.5108.A	Rimozione d'opera di portalampade di segnalazione da quadro, ad una o due lenti, compresa la rimozione delle lampade / - per ogni segnale luminoso	CAD		2,80	100,000%
MO.IM.D.5111	Rimozione d'opera di tastiere e pulsanti per quadri indicatori o per suonerie elettriche, comunque montati e a qualunque numero di pulsanti
MO.IM.D.5111.A	Rimozione d'opera di tastiere e pulsanti per quadri indicatori o per suonerie elettriche, comunque montati e a qualunque numero di pulsanti / - per ogni tastiera o pulsante	CAD		1,74	100,000%
MO.IM.D.5114	Rimozione d'opera di apparecchiature di segnalazione luminosa di cui alla voce MO.IM.D.1112, semplici o multiple, comunque poste in opera
MO.IM.D.5114.A	Rimozione d'opera di apparecchiature di segnalazione luminosa di cui alla voce MO.IM.D.1112, semplici o multiple, comunque poste in opera / - per ogni apparecchiatura	CAD		0,93	100,000%
MO.IM.D.5117	Rimozione d'opera di apriporta o serrature elettriche, montati su strutture di qualsiasi tipo
MO.IM.D.5117.A	Rimozione d'opera di apriporta o serrature elettriche, montati su strutture di qualsiasi tipo / - per ogni apriporta	CAD		5,55	100,000%
MO.IM.D.5119	Rimozione d'opera di pulsanti per apriporta o per serrature elettriche o per impianti a relè, con montaggio esterno su basette o tasselli in legno, ovvero con montaggio incassato entro scatole
MO.IM.D.5119.A	Rimozione d'opera di pulsanti per apriporta o per serrature elettriche o per impianti a relè, con montaggio esterno su basette o tasselli in legno, ovvero con montaggio incassato entro scatole / - per ogni pulsante	CAD		0,93	100,000%
MO.IM.D.5120	Rimozione d'opera di pulsantiere montate su quadri od armadi, ovvero su pannelli o strutture di qualsiasi genere, a qualunque numero di pulsanti
MO.IM.D.5120.A	Rimozione d'opera di pulsantiere montate su quadri od armadi, ovvero su pannelli o strutture di qualsiasi genere, a qualunque numero di pulsanti / - per ogni pulsantiera	CAD		2,80	100,000%
MO.IM.E	Impianti illuminazione esterna
MO.IM.E.5105	Rimozione d'opera di pali tipo M 40, di sostegni portafari a pannello mobile o a corona mobile, comprese e compensate nei prezzi le rimozioni delle attrezzature meccaniche ed elettriche (proiettori, trasformatori, alimentatori, cassettame, tubi, scatole, cavi, conduttori, ecc.), e relativa cernita ed eventuale scomposizione del materiale recuperato, salvo diversa disposizione della Dirigenza
MO.IM.E.5105.A	Rimozione d'opera di pali tipo M 40, di sostegni portafari a pannello mobile o a corona mobile, comprese e compensate nei prezzi le rimozioni delle attrezzature meccaniche ed elettriche (proiettori, trasformatori, alimentatori, cassettame, tubi, scatole, cavi, conduttori, ecc.), e relativa cernita ed eventuale scomposizione del materiale recuperato, salvo diversa disposizione della Dirigenza / - per palo M 40/a in stazioni e piazzali elettrificati	CAD		870,74	58,900%
MO.IM.E.5105.B	Rimozione d'opera di pali tipo M 40, di sostegni portafari a pannello mobile o a corona mobile, comprese e compensate nei prezzi le rimozioni delle attrezzature meccaniche ed elettriche (proiettori, trasformatori, alimentatori, cassettame, tubi, scatole, cavi, conduttori, ecc.), e relativa cernita ed eventuale scomposizione del materiale recuperato, salvo diversa disposizione della Dirigenza / - per palo M 40/b in stazioni e piazzali elettrificati	CAD		1118,16	57,100%
MO.IM.E.5105.C	Rimozione d'opera di pali tipo M 40, di sostegni portafari a pannello mobile o a corona mobile, comprese e compensate nei prezzi le rimozioni delle attrezzature meccaniche ed elettriche (proiettori, trasformatori, alimentatori, cassettame, tubi, scatole, cavi, conduttori, ecc.), e relativa cernita ed eventuale scomposizione del materiale recuperato, salvo diversa disposizione della Dirigenza / - per palo portafaro a pannello mobile da 18 m in stazioni e piazzali elettrificati	CAD		820,37	58,900%
MO.IM.E.5105.D	Rimozione d'opera di pali tipo M 40, di sostegni portafari a pannello mobile o a corona mobile, comprese e compensate nei prezzi le rimozioni delle attrezzature meccaniche ed elettriche (proiettori, trasformatori, alimentatori, cassettame, tubi, scatole, cavi, conduttori, ecc.), e relativa cernita ed eventuale scomposizione del materiale recuperato, salvo diversa disposizione della Dirigenza / - per palo portafaro a corona mobile da 25 m in stazioni e piazzali elettrificati	CAD		948,89	57,100%
MO.IM.E.5105.E	Rimozione d'opera di pali tipo M 40, di sostegni portafari a pannello mobile o a corona mobile, comprese e compensate nei prezzi le rimozioni delle attrezzature meccaniche ed elettriche (proiettori, trasformatori, alimentatori, cassettame, tubi, scatole, cavi, conduttori, ecc.), e relativa cernita ed eventuale scomposizione del materiale recuperato, salvo diversa disposizione della Dirigenza / - per palo M 40/a in stazioni e piazzali non elettrificati	CAD		725,72	58,900%
MO.IM.E.5105.F	Rimozione d'opera di pali tipo M 40, di sostegni portafari a pannello mobile o a corona mobile, comprese e compensate nei prezzi le rimozioni delle attrezzature meccaniche ed elettriche (proiettori, trasformatori, alimentatori, cassettame, tubi, scatole, cavi, conduttori, ecc.), e relativa cernita ed eventuale scomposizione del materiale recuperato, salvo diversa disposizione della Dirigenza / - per palo M 40/b in stazioni e piazzali non elettrificati	CAD		929,39	57,100%
MO.IM.E.5105.G	Rimozione d'opera di pali tipo M 40, di sostegni portafari a pannello mobile o a corona mobile, comprese e compensate nei prezzi le rimozioni delle attrezzature meccaniche ed elettriche (proiettori, trasformatori, alimentatori, cassettame, tubi, scatole, cavi, conduttori, ecc.), e relativa cernita ed eventuale scomposizione del materiale recuperato, salvo diversa disposizione della Dirigenza / - per palo portafaro a pannello mobile da 18 m in stazioni e piazzali non elettrificati	CAD		674,99	58,900%
MO.IM.E.5105.H	Rimozione d'opera di pali tipo M 40, di sostegni portafari a pannello mobile o a corona mobile, comprese e compensate nei prezzi le rimozioni delle attrezzature meccaniche ed elettriche (proiettori, trasformatori, alimentatori, cassettame, tubi, scatole, cavi, conduttori, ecc.), e relativa cernita ed eventuale scomposizione del materiale recuperato, salvo diversa disposizione della Dirigenza / - per palo portafaro a corona mobile da 25 m in stazioni e piazzali non elettrificati	CAD		786,65	57,100%
MO.IM.E.5112	Rimozione d'opera di paline M 41 o similari eventualmente complete di cetra, di armature per lampade a fluorescenza rettilinee da 40 W con gli obblighi e gli oneri di cui alla voce MO.IM.E.5105, in stazioni e piazzali elettrificati o non
MO.IM.E.5112.A	Rimozione d'opera di paline M 41 o similari eventualmente complete di cetra, di armature per lampade a fluorescenza rettilinee da 40 W con gli obblighi e gli oneri di cui alla voce MO.IM.E.5105, in stazioni e piazzali elettrificati o non / - per ogni palina	CAD		50,68	100,000%
MO.IM.I	Impiantistica di tipo industriale
MO.IM.I.3102	Esecuzione di canalizzazione in acciaio (portacavi), dello spessore di 1 mm, verniciata a forno, completa di componenti e adatta al sostegno di condutture elettriche, in canale sospeso a soffitto o ancorato alle pareti, da installare in ambienti interni per alimentazione luce, forza motrice, servizi ausiliari, ecc., adatta anche al sostegno contemporaneo di apparecchi illuminanti, cassette di sezionamento, di derivazione e per discese volanti e similari
MO.IM.I.3102.A	Esecuzione di canalizzazione in acciaio (portacavi), dello spessore di 1 mm, verniciata a forno, completa di componenti e adatta al sostegno di condutture elettriche, in canale sospeso a soffitto o ancorato alle pareti, da installare in ambienti interni per alimentazione luce, forza motrice, servizi ausiliari, ecc., adatta anche al sostegno contemporaneo di apparecchi illuminanti, cassette di sezionamento, di derivazione e per discese volanti e similari / - per elementi, corredati di tutti gli accessori, delle dimensioni di circa mm 70 x 50	M		39,99	53,200%
MO.IM.I.3102.B	Esecuzione di canalizzazione in acciaio (portacavi), dello spessore di 1 mm, verniciata a forno, completa di componenti e adatta al sostegno di condutture elettriche, in canale sospeso a soffitto o ancorato alle pareti, da installare in ambienti interni per alimentazione luce, forza motrice, servizi ausiliari, ecc., adatta anche al sostegno contemporaneo di apparecchi illuminanti, cassette di sezionamento, di derivazione e per discese volanti e similari / - per elementi, corredati di tutti gli accessori, delle dimensioni di circa mm 120 x 100	M		48,92	52,900%
MO.IM.I.3102.C	Esecuzione di canalizzazione in acciaio (portacavi), dello spessore di 1 mm, verniciata a forno, completa di componenti e adatta al sostegno di condutture elettriche, in canale sospeso a soffitto o ancorato alle pareti, da installare in ambienti interni per alimentazione luce, forza motrice, servizi ausiliari, ecc., adatta anche al sostegno contemporaneo di apparecchi illuminanti, cassette di sezionamento, di derivazione e per discese volanti e similari / - per elementi, corredati di tutti gli accessori, delle dimensioni di circa mm 300 x 100	M		61,35	52,800%
MO.IM.I.3104	Fornitura in opera delle apparecchiature per la realizzazione di impianto interfonico (Bi-Way) composto da un alimentatore, dall'unità operatrice montata a parete o a tavolo, da un microfono e due diffusori montati sul cristallo di separazione (lato pubblico), collegati tra loro e con l'unità operatrice a mezzo di cavo protetto da un'apposita striscia in alluminio
MO.IM.I.3104.A	Fornitura in opera delle apparecchiature per la realizzazione di impianto interfonico (Bi-Way) composto da un alimentatore, dall'unità operatrice montata a parete o a tavolo, da un microfono e due diffusori montati sul cristallo di separazione (lato pubblico), collegati tra loro e con l'unità operatrice a mezzo di cavo protetto da un'apposita striscia in alluminio / - per ogni apparecchiatura	CAD		1043,12	37,300%
MO.IM.I.5101	Rimozione di linee di corsa o di alimentazione blindate, della portata fino a 100 A di cui alla voce MO.IM.I.3100, comunque montate, compreso l'onere di trasporto e accatastamento in luogo indicato dalla Dirigenza dei Lavori nell'ambito della stazio ne o impianto
MO.IM.I.5101.A	Rimozione di linee di corsa o di alimentazione blindate, della portata fino a 100 A di cui alla voce MO.IM.I.3100, comunque montate, compreso l'onere di trasporto e accatastamento in luogo indicato dalla Dirigenza dei Lavori nell'ambito della stazio ne o impianto / - per ogni linea di corsa o di alimentazione blindata	M		12,03	100,000%
MO.IM.I.5103	Rimozione d'opera di canalizzazioni in acciaio portacavi, di cui alla voce MO.IM.I.3102, di qualsiasi dimensione
MO.IM.I.5103.A	Rimozione d'opera di canalizzazioni in acciaio portacavi, di cui alla voce MO.IM.I.3102, di qualsiasi dimensione / - per ogni canalizzazione	M		22,20	100,000%
MO.LC	Linea di contatto
MO.LC.A	Materiali condutture di contatto
MO.LC.A.2100	Composizione e posa in opera di isolatori di qualsiasi tipo (esclusi quelli a cappa e perno) per ormeggio di fili di contatto , o di corde portanti, o di alimentatori TE. Compresa e compensata la posa in opera dei collari e degli attacchi ai pali, ai portali, ai muri, agli organi di regolazione automatica ed ai conduttori
MO.LC.A.2100.A	Composizione e posa in opera di isolatori di qualsiasi tipo (esclusi quelli a cappa e perno) per ormeggio di fili di contatto , o di corde portanti, o di alimentatori TE. Compresa e compensata la posa in opera dei collari e degli attacchi ai pali, ai portali, ai muri, agli organi di regolazione automatica ed ai conduttori / - per ormeggio di filo o corda	CAD		44,41	67,100%
MO.LC.A.2100.B	Composizione e posa in opera di isolatori di qualsiasi tipo (esclusi quelli a cappa e perno) per ormeggio di fili di contatto , o di corde portanti, o di alimentatori TE. Compresa e compensata la posa in opera dei collari e degli attacchi ai pali, ai portali, ai muri, agli organi di regolazione automatica ed ai conduttori / - per ormeggio di filo o corda, con la composizione e posa in opera della prolunga di ormeggio fra isolatori e palo, o fra isolatore e organi di regolazione automatica	CAD		13,82	67,200%
MO.LC.A.2102	Formazione in opera di sezionamenti delle condutture di contatto preesistenti. Compreso e compensato il taglio dei conduttori , la posa in opera degli isolatori di qualsiasi tipo, con relativi accessori, sulle corde portanti e sui fili di contatto, la successiva messa a punto altimetrica e planimetrica delle condutture (mediante modifica o sostituzione della pendinatura preesistente e rettifica della poligonazione) e la risistemazione delle contrappesature. Esclusa però la formazione in opera dei cavallotti equipotenziali tra filo e corda portante (voce MO.LC.C.2101)
MO.LC.A.2102.A	Formazione in opera di sezionamenti delle condutture di contatto preesistenti. Compreso e compensato il taglio dei conduttori , la posa in opera degli isolatori di qualsiasi tipo, con relativi accessori, sulle corde portanti e sui fili di contatto, la successiva messa a punto altimetrica e planimetrica delle condutture (mediante modifica o sostituzione della pendinatura preesistente e rettifica della poligonazione) e la risistemazione delle contrappesature. Esclusa però la formazione in opera dei cavallotti equipotenziali tra filo e corda portante (voce MO.LC.C.2101) / - per sezionamento della sola corda portante	CAD		61,19	67,100%
MO.LC.A.2102.B	Formazione in opera di sezionamenti delle condutture di contatto preesistenti. Compreso e compensato il taglio dei conduttori , la posa in opera degli isolatori di qualsiasi tipo, con relativi accessori, sulle corde portanti e sui fili di contatto, la successiva messa a punto altimetrica e planimetrica delle condutture (mediante modifica o sostituzione della pendinatura preesistente e rettifica della poligonazione) e la risistemazione delle contrappesature. Esclusa però la formazione in opera dei cavallotti equipotenziali tra filo e corda portante (voce MO.LC.C.2101) / - per sezionamento del solo filo di contatto	CAD		70,29	67,200%
MO.LC.A.2102.C	Formazione in opera di sezionamenti delle condutture di contatto preesistenti. Compreso e compensato il taglio dei conduttori , la posa in opera degli isolatori di qualsiasi tipo, con relativi accessori, sulle corde portanti e sui fili di contatto, la successiva messa a punto altimetrica e planimetrica delle condutture (mediante modifica o sostituzione della pendinatura preesistente e rettifica della poligonazione) e la risistemazione delle contrappesature. Esclusa però la formazione in opera dei cavallotti equipotenziali tra filo e corda portante (voce MO.LC.C.2101) / - per sezionamento completo della corda portante e di un solo filo di contatto	CAD		126,10	67,100%
MO.LC.A.2102.D	Formazione in opera di sezionamenti delle condutture di contatto preesistenti. Compreso e compensato il taglio dei conduttori , la posa in opera degli isolatori di qualsiasi tipo, con relativi accessori, sulle corde portanti e sui fili di contatto, la successiva messa a punto altimetrica e planimetrica delle condutture (mediante modifica o sostituzione della pendinatura preesistente e rettifica della poligonazione) e la risistemazione delle contrappesature. Esclusa però la formazione in opera dei cavallotti equipotenziali tra filo e corda portante (voce MO.LC.C.2101) / - per sezionamento completo della corda portante e di due fili di contatto	CAD		145,56	67,100%
MO.LC.A.2102.E	Formazione in opera di sezionamenti delle condutture di contatto preesistenti. Compreso e compensato il taglio dei conduttori , la posa in opera degli isolatori di qualsiasi tipo, con relativi accessori, sulle corde portanti e sui fili di contatto, la successiva messa a punto altimetrica e planimetrica delle condutture (mediante modifica o sostituzione della pendinatura preesistente e rettifica della poligonazione) e la risistemazione delle contrappesature. Esclusa però la formazione in opera dei cavallotti equipotenziali tra filo e corda portante (voce MO.LC.C.2101) / - per sezionamento completo di due corde portanti e due fili di contatto	CAD		193,78	67,100%
MO.LC.A.2102.F	Formazione in opera di sezionamenti delle condutture di contatto preesistenti. Compreso e compensato il taglio dei conduttori , la posa in opera degli isolatori di qualsiasi tipo, con relativi accessori, sulle corde portanti e sui fili di contatto, la successiva messa a punto altimetrica e planimetrica delle condutture (mediante modifica o sostituzione della pendinatura preesistente e rettifica della poligonazione) e la risistemazione delle contrappesature. Esclusa però la formazione in opera dei cavallotti equipotenziali tra filo e corda portante (voce MO.LC.C.2101) / - per sezionamento a doppia entrata di due fili di contatto	CAD		126,10	67,100%
MO.LC.A.5101	Rimozione d'opera di isolatori di qualsiasi tipo per ormeggi capilinea per filo di contatto o per corda portante o per alimentazione TE, compresa e compensata la rimozione dei collari e degli attacchi ai pali o ai muri, ovvero degli attacchi agli organi di contrappesatura ed ai conduttori nonché la scomposizione in singoli componenti delle catene di isolatori di porcellana
MO.LC.A.5101.A	Rimozione d'opera di isolatori di qualsiasi tipo per ormeggi capilinea per filo di contatto o per corda portante o per alimentazione TE, compresa e compensata la rimozione dei collari e degli attacchi ai pali o ai muri, ovvero degli attacchi agli organi di contrappesatura ed ai conduttori nonché la scomposizione in singoli componenti delle catene di isolatori di porcellana / - per ogni isolatore o catena di isolatori	CAD		21,86	76,000%
MO.LC.A.5103	Rimozione d'opera dei sezionamenti delle condutture di contatto, compreso e compensato l'ormeggio dei fili di contatto e della corda portante, la rimozione d'opera degli isolatori di qualsiasi tipo con relativi accessori, nonché la giunzione dei fili e della restante corda in opera mediante spezzoni di conduttori o morsetti speciali, compresa e compensata inoltre la necessaria regolazione e livellazione della linea restante, ma esclusa la rimozione dei cavallotti equipotenziali tra filo e corda portante (voce MO.LC.C.5102)
MO.LC.A.5103.A	Rimozione d'opera dei sezionamenti delle condutture di contatto, compreso e compensato l'ormeggio dei fili di contatto e della corda portante, la rimozione d'opera degli isolatori di qualsiasi tipo con relativi accessori, nonché la giunzione dei fili e della restante corda in opera mediante spezzoni di conduttori o morsetti speciali, compresa e compensata inoltre la necessaria regolazione e livellazione della linea restante, ma esclusa la rimozione dei cavallotti equipotenziali tra filo e corda portante (voce MO.LC.C.5102) / - per sezionamento della sola corda portante	CAD		46,42	76,000%
MO.LC.A.5103.B	Rimozione d'opera dei sezionamenti delle condutture di contatto, compreso e compensato l'ormeggio dei fili di contatto e della corda portante, la rimozione d'opera degli isolatori di qualsiasi tipo con relativi accessori, nonché la giunzione dei fili e della restante corda in opera mediante spezzoni di conduttori o morsetti speciali, compresa e compensata inoltre la necessaria regolazione e livellazione della linea restante, ma esclusa la rimozione dei cavallotti equipotenziali tra filo e corda portante (voce MO.LC.C.5102) / - per sezionamento del solo filo di contatto	CAD		71,00	76,100%
MO.LC.A.5103.C	Rimozione d'opera dei sezionamenti delle condutture di contatto, compreso e compensato l'ormeggio dei fili di contatto e della corda portante, la rimozione d'opera degli isolatori di qualsiasi tipo con relativi accessori, nonché la giunzione dei fili e della restante corda in opera mediante spezzoni di conduttori o morsetti speciali, compresa e compensata inoltre la necessaria regolazione e livellazione della linea restante, ma esclusa la rimozione dei cavallotti equipotenziali tra filo e corda portante (voce MO.LC.C.5102) / - per sezionamento completo della corda portante e di un solo filo di contatto	CAD		102,18	76,100%
MO.LC.A.5103.D	Rimozione d'opera dei sezionamenti delle condutture di contatto, compreso e compensato l'ormeggio dei fili di contatto e della corda portante, la rimozione d'opera degli isolatori di qualsiasi tipo con relativi accessori, nonché la giunzione dei fili e della restante corda in opera mediante spezzoni di conduttori o morsetti speciali, compresa e compensata inoltre la necessaria regolazione e livellazione della linea restante, ma esclusa la rimozione dei cavallotti equipotenziali tra filo e corda portante (voce MO.LC.C.5102) / - per sezionamento completo della corda portante e di due fili di contatto	CAD		123,17	76,100%
MO.LC.A.5103.E	Rimozione d'opera dei sezionamenti delle condutture di contatto, compreso e compensato l'ormeggio dei fili di contatto e della corda portante, la rimozione d'opera degli isolatori di qualsiasi tipo con relativi accessori, nonché la giunzione dei fili e della restante corda in opera mediante spezzoni di conduttori o morsetti speciali, compresa e compensata inoltre la necessaria regolazione e livellazione della linea restante, ma esclusa la rimozione dei cavallotti equipotenziali tra filo e corda portante (voce MO.LC.C.5102) / - Materiali condutture di contatto per sezionamento completo di due corde portanti e di due fili di contatto	CAD		177,56	76,100%
MO.LC.A.5103.F	Rimozione d'opera dei sezionamenti delle condutture di contatto, compreso e compensato l'ormeggio dei fili di contatto e della corda portante, la rimozione d'opera degli isolatori di qualsiasi tipo con relativi accessori, nonché la giunzione dei fili e della restante corda in opera mediante spezzoni di conduttori o morsetti speciali, compresa e compensata inoltre la necessaria regolazione e livellazione della linea restante, ma esclusa la rimozione dei cavallotti equipotenziali tra filo e corda portante (voce MO.LC.C.5102) / - per sezionamento a doppia entrata di due fili di contatto (legno di azione o isolatori di sezione)	CAD		89,75	76,100%
MO.LC.A.5105	Rimozione d'opera di sezionamenti di condutture di contatto formati con aste di vetro-resina, rivestite o meno di P.T.F.E., compreso e compensato l'ormeggio dei fili di contatto e della corda portante, la rimozione d'opera degli isolatori di qualsiasi tipo con relativi accessori, nonché la giunzione dei fili e della restante corda in opera mediante spezzoni di conduttori o morsetti speciali, compresa e compensata inoltre la necessaria regolazione e livellazione della linea restante, ma esclusa la rimozione dei cavallotti equipotenziali tra filo e corda portante (voce MO.LC.C.5102)
MO.LC.A.5105.A	Rimozione d'opera di sezionamenti di condutture di contatto formati con aste di vetro-resina, rivestite o meno di P.T.F.E., compreso e compensato l'ormeggio dei fili di contatto e della corda portante, la rimozione d'opera degli isolatori di qualsiasi tipo con relativi accessori, nonché la giunzione dei fili e della restante corda in opera mediante spezzoni di conduttori o morsetti speciali, compresa e compensata inoltre la necessaria regolazione e livellazione della linea restante, ma esclusa la rimozione dei cavallotti equipotenziali tra filo e corda portante (voce MO.LC.C.5102) / - per sezionamento di corda portante o di filo di contatto	CAD		28,45	76,000%
MO.LC.A.5105.B	Rimozione d'opera di sezionamenti di condutture di contatto formati con aste di vetro-resina, rivestite o meno di P.T.F.E., compreso e compensato l'ormeggio dei fili di contatto e della corda portante, la rimozione d'opera degli isolatori di qualsiasi tipo con relativi accessori, nonché la giunzione dei fili e della restante corda in opera mediante spezzoni di conduttori o morsetti speciali, compresa e compensata inoltre la necessaria regolazione e livellazione della linea restante, ma esclusa la rimozione dei cavallotti equipotenziali tra filo e corda portante (voce MO.LC.C.5102) / - per sezionamento completo di corda portante e di filo di contatto o per sezionamento a doppia entrata di due fili di contatto	CAD		47,44	76,100%
MO.LC.A.5105.C	Rimozione d'opera di sezionamenti di condutture di contatto formati con aste di vetro-resina, rivestite o meno di P.T.F.E., compreso e compensato l'ormeggio dei fili di contatto e della corda portante, la rimozione d'opera degli isolatori di qualsiasi tipo con relativi accessori, nonché la giunzione dei fili e della restante corda in opera mediante spezzoni di conduttori o morsetti speciali, compresa e compensata inoltre la necessaria regolazione e livellazione della linea restante, ma esclusa la rimozione dei cavallotti equipotenziali tra filo e corda portante (voce MO.LC.C.5102) / - per sezionamento completo di corda portante e di due fili di contatto	CAD		66,46	76,100%
MO.LC.A.7104	Sostituzione di isolatori di sezione di qualsiasi tipo, con o senza guide laterali, in opera sul filo di contatto
MO.LC.A.7104.A	Sostituzione di isolatori di sezione di qualsiasi tipo, con o senza guide laterali, in opera sul filo di contatto / - per ogni isolatore di sezione	CAD		93,54	71,700%
MO.LC.B	Condutture di contatto
MO.LC.B.1122	Sovrapprezzo ai prezzi della voce MO.LC.B.2121 per fornitura di connettori in rame per la realizzazione di giunti a compressione su corde
MO.LC.B.1122.A	Sovrapprezzo ai prezzi della voce MO.LC.B.2121 per fornitura di connettori in rame per la realizzazione di giunti a compressione su corde / - della sezione di 63 mm²	CAD		4,34	0,000%
MO.LC.B.1122.B	Sovrapprezzo ai prezzi della voce MO.LC.B.2121 per fornitura di connettori in rame per la realizzazione di giunti a compressione su corde / - della sezione di 120 mm²	CAD		11,97	0,000%
MO.LC.B.1122.C	Sovrapprezzo ai prezzi della voce MO.LC.B.2121 per fornitura di connettori in rame per la realizzazione di giunti a compressione su corde / - della sezione di 160 mm²	CAD		14,64	0,000%
MO.LC.B.1122.D	Sovrapprezzo ai prezzi della voce MO.LC.B.2121 per fornitura di connettori in rame per la realizzazione di giunti a compressione su corde / - della sezione di 220 mm²	CAD		77,75	0,000%
MO.LC.B.1122.E	Sovrapprezzo ai prezzi della voce MO.LC.B.2121 per fornitura di connettori in rame per la realizzazione di giunti a compressione su corde / - della sezione di 160 mm², al rame-cadmio	CAD		101,36	0,000%
MO.LC.B.2100	Posa in opera e regolazione di condutture di contatto costituite da una o due corde di rame ormeggiate fisse al tiro indicato dalla Dirigenza, e da uno o due fili di contatto della sezione di 100 mm² cadauno, regolati automaticamente agli estremi; compresi e compensati i tagli a misura, la formazione degli attacchi agli isolatori di ormeggio mediante opportuna sagomatura e morsettatura delle estremità dei fili e delle corde portanti, la formazione, composizione e posa in opera dei pendini, dei cavallotti di scorrimento, dei giunti, dei collegamenti elettrici ed equipotenziali di qualsiasi tipo, dei punti fissi, nonché la posa in opera di tutta la morsetteria occorrente, ma esclusa la posa in opera degli organi di regolazione automatica (voci MO.RA.A.2101, MO .GA.D.2100 e MO.RA.A.2103), degli isolatori di ormeggio (voce MO.LC.A.2100), la formazione degli scambi (voce MO.LC.C.2100) e dei sezionamenti (voce MO.LC.A.2102)
MO.LC.B.2100.A	Posa in opera e regolazione di condutture di contatto costituite da una o due corde di rame ormeggiate fisse al tiro indicato dalla Dirigenza, e da uno o due fili di contatto della sezione di 100 mm² cadauno, regolati automaticamente agli estremi; compresi e compensati i tagli a misura, la formazione degli attacchi agli isolatori di ormeggio mediante opportuna sagomatura e morsettatura delle estremità dei fili e delle corde portanti, la formazione, composizione e posa in opera dei pendini, dei cavallotti di scorrimento, dei giunti, dei collegamenti elettrici ed equipotenziali di qualsiasi tipo, dei punti fissi, nonché la posa in opera di tutta la morsetteria occorrente, ma esclusa la posa in opera degli organi di regolazione automatica (voci MO.RA.A.2101, MO .GA.D.2100 e MO.RA.A.2103), degli isolatori di ormeggio (voce MO.LC.A.2100), la formazione degli scambi (voce MO.LC.C.2100) e dei sezionamenti (voce MO.LC.A.2102) / - per condutture con una corda portante fino a 120 mm² di sezione e un filo di contatto	KM		8833,56	70,200%
MO.LC.B.2100.B	Posa in opera e regolazione di condutture di contatto costituite da una o due corde di rame ormeggiate fisse al tiro indicato dalla Dirigenza, e da uno o due fili di contatto della sezione di 100 mm² cadauno, regolati automaticamente agli estremi; compresi e compensati i tagli a misura, la formazione degli attacchi agli isolatori di ormeggio mediante opportuna sagomatura e morsettatura delle estremità dei fili e delle corde portanti, la formazione, composizione e posa in opera dei pendini, dei cavallotti di scorrimento, dei giunti, dei collegamenti elettrici ed equipotenziali di qualsiasi tipo, dei punti fissi, nonché la posa in opera di tutta la morsetteria occorrente, ma esclusa la posa in opera degli organi di regolazione automatica (voci MO.RA.A.2101, MO .GA.D.2100 e MO.RA.A.2103), degli isolatori di ormeggio (voce MO.LC.A.2100), la formazione degli scambi (voce MO.LC.C.2100) e dei sezionamenti (voce MO.LC.A.2102) / - per condutture con una corda portante da 120 mm² di sezione e due fili di contatto	KM		13246,14	69,300%
MO.LC.B.2100.C	Posa in opera e regolazione di condutture di contatto costituite da una o due corde di rame ormeggiate fisse al tiro indicato dalla Dirigenza, e da uno o due fili di contatto della sezione di 100 mm² cadauno, regolati automaticamente agli estremi; compresi e compensati i tagli a misura, la formazione degli attacchi agli isolatori di ormeggio mediante opportuna sagomatura e morsettatura delle estremità dei fili e delle corde portanti, la formazione, composizione e posa in opera dei pendini, dei cavallotti di scorrimento, dei giunti, dei collegamenti elettrici ed equipotenziali di qualsiasi tipo, dei punti fissi, nonché la posa in opera di tutta la morsetteria occorrente, ma esclusa la posa in opera degli organi di regolazione automatica (voci MO.RA.A.2101, MO .GA.D.2100 e MO.RA.A.2103), degli isolatori di ormeggio (voce MO.LC.A.2100), la formazione degli scambi (voce MO.LC.C.2100) e dei sezionamenti (voce MO.LC.A.2102) / - per condutture con due corde portanti da 120 mm² di sezione ciascuna e due fili di contatto	KM		14821,14	68,800%
MO.LC.B.2101	Posa in opera e regolazione di condutture di contatto costituite da due fili di contatto della sezione di 100 mm² cadauno, regolati automaticamente agli estremi, e da due corde portanti di rame della sezione di 120 mm² cadauna regolate automaticamente agli estremi; compresi e compensati i tagli a misura, la formazione degli attacchi agli isolatori di ormeggio mediante opportuna sagomatura e morsettatura delle estremità dei fili e delle corde portanti, la formazione, composizione e posa in opera dei pendini di qualsiasi tipo, dei giunti, dei collegamenti elettrici ed equipotenziali di qualsiasi tipo, nonché la posa in opera di tutta la morsetteria occorrente, ma esclusa la formazione e posa in opera dei punti fissi su mensola (voce MO.PF.A.2100) o su opere d'arte in genere (voce MO.PF.A.2103), la posa degli organi di regolazione automatica (voci MO.GA.D.2100 e MO.RA.A.2103), degli isolatori di ormeggio (voce MO.LC.A.2100), la formazione degli scambi (voce MO.LC.C.2100) e dei sezionamenti (voce MO.LC.A.2102)
MO.LC.B.2101.A	Posa in opera e regolazione di condutture di contatto costituite da due fili di contatto della sezione di 100 mm² cadauno, regolati automaticamente agli estremi, e da due corde portanti di rame della sezione di 120 mm² cadauna regolate automaticamente agli estremi; compresi e compensati i tagli a misura, la formazione degli attacchi agli isolatori di ormeggio mediante opportuna sagomatura e morsettatura delle estremità dei fili e delle corde portanti, la formazione, composizione e posa in opera dei pendini di qualsiasi tipo, dei giunti, dei collegamenti elettrici ed equipotenziali di qualsiasi tipo, nonché la posa in opera di tutta la morsetteria occorrente, ma esclusa la formazione e posa in opera dei punti fissi su mensola (voce MO.PF.A.2100) o su opere d'arte in genere (voce MO.PF.A.2103), la posa degli organi di regolazione automatica (voci MO.GA.D.2100 e MO.RA.A.2103), degli isolatori di ormeggio (voce MO.LC.A.2100), la formazione degli scambi (voce MO.LC.C.2100) e dei sezionamenti (voce MO.LC.A.2102) / - per ogni conduttura	KM		14821,14	68,800%
MO.LC.B.2102	Posa in opera e regolazione di condutture di contatto costituite da due fili di contatto della sezione di 100 mm² cadauno, regolati automaticamente agli estremi, e da una corda portante di rame della sezione di 120 mm² regolata automaticamente agli estremi ; compresi e compensati i tagli a misura, la formazione degli attacchi agli isolatori di ormeggio mediante opportuna sagomatura e morsettatura delle estremità dei fili e della corda portante, la formazione, composizione e posa in opera dei pendini di qualsiasi tipo, dei giunti, dei collegamenti elettrici ed equipotenziali di qualsiasi tipo, nonché la posa in opera di tutta la morsetteria occorrente, ma esclusa la formazione e posa in opera dei punti fissi su mensola (voce MO.PF.A.2100) o su opere d'arte in genere (voce MO.PF.A.2103), la posa degli organi di regolazione automatica (voci MO.GA.D.2100 e MO.RA.A.2103), degli isolatori di ormeggio (voce MO.LC.A.2100), la formazione degli scambi (voce MO.LC.C.2100) e dei sezionamenti (voce MO.LC.A.2102)
MO.LC.B.2102.A	Posa in opera e regolazione di condutture di contatto costituite da due fili di contatto della sezione di 100 mm² cadauno, regolati automaticamente agli estremi, e da una corda portante di rame della sezione di 120 mm² regolata automaticamente agli estremi ; compresi e compensati i tagli a misura, la formazione degli attacchi agli isolatori di ormeggio mediante opportuna sagomatura e morsettatura delle estremità dei fili e della corda portante, la formazione, composizione e posa in opera dei pendini di qualsiasi tipo, dei giunti, dei collegamenti elettrici ed equipotenziali di qualsiasi tipo, nonché la posa in opera di tutta la morsetteria occorrente, ma esclusa la formazione e posa in opera dei punti fissi su mensola (voce MO.PF.A.2100) o su opere d'arte in genere (voce MO.PF.A.2103), la posa degli organi di regolazione automatica (voci MO.GA.D.2100 e MO.RA.A.2103), degli isolatori di ormeggio (voce MO.LC.A.2100), la formazione degli scambi (voce MO.LC.C.2100) e dei sezionamenti (voce MO.LC.A.2102) / - per ogni conduttura	KM		13246,14	69,300%
MO.LC.B.2103	Posa in opera e regolazione di condutture di contatto per binari di stazione sotto trave rigida, compresi i tagli a misura, la piegatura e stagnatura dei fili e corde, la formazione e composizioni di giunti, pendini, morsetti di poligonazione e di sostegno dei fili di contatto, eventuali cavallotti di scorrimento, collegamenti tra corda portante e fili di contatto, ma esclusi gli organi di contrappesatura, gli isolatori di ormeggio, la formazione degli scambi e dei sezionamenti
MO.LC.B.2103.A	Posa in opera e regolazione di condutture di contatto per binari di stazione sotto trave rigida, compresi i tagli a misura, la piegatura e stagnatura dei fili e corde, la formazione e composizioni di giunti, pendini, morsetti di poligonazione e di sostegno dei fili di contatto, eventuali cavallotti di scorrimento, collegamenti tra corda portante e fili di contatto, ma esclusi gli organi di contrappesatura, gli isolatori di ormeggio, la formazione degli scambi e dei sezionamenti / - con una fune portante regolata e due fili di contatto	KM		4232,00	80,300%
MO.LC.B.2103.B	Posa in opera e regolazione di condutture di contatto per binari di stazione sotto trave rigida, compresi i tagli a misura, la piegatura e stagnatura dei fili e corde, la formazione e composizioni di giunti, pendini, morsetti di poligonazione e di sostegno dei fili di contatto, eventuali cavallotti di scorrimento, collegamenti tra corda portante e fili di contatto, ma esclusi gli organi di contrappesatura, gli isolatori di ormeggio, la formazione degli scambi e dei sezionamenti / - con una fune portante fissa ed un filo di contatto	KM		2207,99	80,300%
MO.LC.B.2107	Posa in opera e regolazione di condutture di contatto costituite da due fili di contatto della sezione di 150 mm² cadauno, regolati automaticamente agli estremi, e da due corde portanti di rame della sezione di 155 mm², cadauna regolate automaticamente agli estremi; compresi e compensati i tagli a misura, la formazione degli attacchi agli isolatori di ormeggio mediante opportuna sagomatura e morsettatura delle estremità dei fili e delle corde portanti, la formazione composizione e posa in opera dei pendini di qualsiasi tipo, dei giunti, dei collegamenti elettrici ed equipotenziali di qualsiasi tipo, della formazione ad Y in corrispondenza di ciascuna sospensione, nonché la posa in opera di tutta la morsetteria occorrente, ma esclusa la formazione e posa in o pera dei punti fissi su mensola (voce MO.PF.A.2100) o su opere d'arte in genere (voce MO.PF.A.2103), la posa in opera degli organi di regolazione automatica (voci MO.GA.D.2100 e MO.RA.A.2103), degli isolatori di ormeggio (voce MO.LC.A.2100), la formazione degli scambi (voce MO.LC.C.2100) e dei sezionamenti (voce MO.LC.A.2102)
MO.LC.B.2107.A	Posa in opera e regolazione di condutture di contatto costituite da due fili di contatto della sezione di 150 mm² cadauno, regolati automaticamente agli estremi, e da due corde portanti di rame della sezione di 155 mm², cadauna regolate automaticamente agli estremi; compresi e compensati i tagli a misura, la formazione degli attacchi agli isolatori di ormeggio mediante opportuna sagomatura e morsettatura delle estremità dei fili e delle corde portanti, la formazione composizione e posa in opera dei pendini di qualsiasi tipo, dei giunti, dei collegamenti elettrici ed equipotenziali di qualsiasi tipo, della formazione ad Y in corrispondenza di ciascuna sospensione, nonché la posa in opera di tutta la morsetteria occorrente, ma esclusa la formazione e posa in o pera dei punti fissi su mensola (voce MO.PF.A.2100) o su opere d'arte in genere (voce MO.PF.A.2103), la posa in opera degli organi di regolazione automatica (voci MO.GA.D.2100 e MO.RA.A.2103), degli isolatori di ormeggio (voce MO.LC.A.2100), la formazione degli scambi (voce MO.LC.C.2100) e dei sezionamenti (voce MO.LC.A.2102) / - per ogni conduttura	KM		14821,14	68,800%
MO.LC.B.2108	Posa in opera e regolazione di condutture di contatto costituite da due fili di contatto della sezione di 150 mm² cadauno, regolati automaticamente agli estremi, e da una corda portante di rame della sezione di 160 mm² regolata automaticamente agli estremi ; compresi e compensati i tagli a misura, la formazione degli attacchi agli isolatori di ormeggio mediante opportuna sagomatura e morsettatura delle estremità dei fili e della corda portante, la formazione, composizione e posa in opera dei pendini di qualsiasi tipo, dei giunti, dei collegamenti elettrici ed equipotenziali di qualsiasi tipo, nonché la posa in opera di tutta la morsetteria occorrente, ma esclusa la formazione e posa in opera dei punti fissi su mensola (voce MO.PF.A.2100) o su opere d'arte in genere (voce MO.PF.A.2103), la posa degli organi di regolazione automatica (voci MO.GA.D.2100 e MO.RA.A.2103), degli isolatori di ormeggio (voce MO.LC.A.2100), la formazione degli scambi (voce MO.LC.C.2100) e dei sezionamenti (voce MO.LC.A.2102)
MO.LC.B.2108.A	Posa in opera e regolazione di condutture di contatto costituite da due fili di contatto della sezione di 150 mm² cadauno, regolati automaticamente agli estremi, e da una corda portante di rame della sezione di 160 mm² regolata automaticamente agli estremi ; compresi e compensati i tagli a misura, la formazione degli attacchi agli isolatori di ormeggio mediante opportuna sagomatura e morsettatura delle estremità dei fili e della corda portante, la formazione, composizione e posa in opera dei pendini di qualsiasi tipo, dei giunti, dei collegamenti elettrici ed equipotenziali di qualsiasi tipo, nonché la posa in opera di tutta la morsetteria occorrente, ma esclusa la formazione e posa in opera dei punti fissi su mensola (voce MO.PF.A.2100) o su opere d'arte in genere (voce MO.PF.A.2103), la posa degli organi di regolazione automatica (voci MO.GA.D.2100 e MO.RA.A.2103), degli isolatori di ormeggio (voce MO.LC.A.2100), la formazione degli scambi (voce MO.LC.C.2100) e dei sezionamenti (voce MO.LC.A.2102) / - per ogni conduttura	KM		13246,14	69,300%
MO.LC.B.2112	Abbassamento di mensole sostenenti le condutture di contatto, fino ad un massimo di 20 cm, siano esse semplici od accoppiate; compresi e compensati la risistemazione delle contrappesature, il riordino della pendinatura e il controllo della poligonazione
MO.LC.B.2112.A	Abbassamento di mensole sostenenti le condutture di contatto, fino ad un massimo di 20 cm, siano esse semplici od accoppiate; compresi e compensati la risistemazione delle contrappesature, il riordino della pendinatura e il controllo della poligonazione / - per mensole con una sola conduttura a semplice o doppio filo, con o senza la regolazione automatica della corda portante	CAD		39,51	71,700%
MO.LC.B.2112.B	Abbassamento di mensole sostenenti le condutture di contatto, fino ad un massimo di 20 cm, siano esse semplici od accoppiate; compresi e compensati la risistemazione delle contrappesature, il riordino della pendinatura e il controllo della poligonazione / - per mensole ad una sola conduttura a doppio filo e doppia corda portante fissa o regolata	CAD		45,07	71,600%
MO.LC.B.2112.C	Abbassamento di mensole sostenenti le condutture di contatto, fino ad un massimo di 20 cm, siano esse semplici od accoppiate; compresi e compensati la risistemazione delle contrappesature, il riordino della pendinatura e il controllo della poligonazione / - per ogni conduttura in più oltre la prima, sostenuta dalla stessa mensola	CAD		20,11	71,700%
MO.LC.B.2112.D	Abbassamento di mensole sostenenti le condutture di contatto, fino ad un massimo di 20 cm, siano esse semplici od accoppiate; compresi e compensati la risistemazione delle contrappesature, il riordino della pendinatura e il controllo della poligonazione / - per mensole su cui sia montato un posto di regolazione intermedio; compreso e compensato ogni onere relativo alla sistemazione delle apparecchiature di regolazione sia alla mensola che al palo	CAD		162,78	71,600%
MO.LC.B.2112.E	Abbassamento di mensole sostenenti le condutture di contatto, fino ad un massimo di 20 cm, siano esse semplici od accoppiate; compresi e compensati la risistemazione delle contrappesature, il riordino della pendinatura e il controllo della poligonazione / - per mensole su cui sia montato il punto fisso delle condutture di contatto con tutti i conduttori regolati, qualunque sia il loro numero	CAD		71,99	71,700%
MO.LC.B.2113	Condutture di contatto Sovrapprezzo ai prezzi delle sottovoci MO.LC.B.2112.A e MO.LC.B.2112.B
MO.LC.B.2113.B	Condutture di contatto Sovrapprezzo ai prezzi delle sottovoci MO.LC.B.2112.A e MO.LC.B.2112.B / - per mensole montate su pali non tubolari	CAD		18,08	72,100%
MO.LC.B.2114	Alzamento di mensole, sostenenti le condutture di contatto, fino ad un massimo di 20 cm, siano esse semplici od accoppiate, compresi e compensati la risistemazione delle contrappesature, il riordino della pendinatura e il controllo della poligonazione
MO.LC.B.2114.A	Alzamento di mensole, sostenenti le condutture di contatto, fino ad un massimo di 20 cm, siano esse semplici od accoppiate, compresi e compensati la risistemazione delle contrappesature, il riordino della pendinatura e il controllo della poligonazione / - per mensole con una sola conduttura a semplice o doppio filo, con o senza la regolazione automatica della corda portante	CAD		55,81	71,600%
MO.LC.B.2114.B	Alzamento di mensole, sostenenti le condutture di contatto, fino ad un massimo di 20 cm, siano esse semplici od accoppiate, compresi e compensati la risistemazione delle contrappesature, il riordino della pendinatura e il controllo della poligonazione / - per mensole con una sola conduttura a doppio filo e doppia corda portante, fissa o regolata	CAD		63,24	71,700%
MO.LC.B.2114.C	Alzamento di mensole, sostenenti le condutture di contatto, fino ad un massimo di 20 cm, siano esse semplici od accoppiate, compresi e compensati la risistemazione delle contrappesature, il riordino della pendinatura e il controllo della poligonazione / - per ogni conduttura in più, oltre la prima, sostenuta dalla stessa mensola	CAD		28,22	71,800%
MO.LC.B.2114.D	Alzamento di mensole, sostenenti le condutture di contatto, fino ad un massimo di 20 cm, siano esse semplici od accoppiate, compresi e compensati la risistemazione delle contrappesature, il riordino della pendinatura e il controllo della poligonazione / - per mensole su cui sia montato un posto di regolazione intermedio; compreso e compensato ogni onere relativo alla sistemazion e delle apparecchiature di regolazione sia alla mensola che al palo	CAD		227,68	71,700%
MO.LC.B.2114.E	Alzamento di mensole, sostenenti le condutture di contatto, fino ad un massimo di 20 cm, siano esse semplici od accoppiate, compresi e compensati la risistemazione delle contrappesature, il riordino della pendinatura e il controllo della poligonazione / - per mensole su cui sia montato il punto fisso delle linee di contatto con tutti i conduttori regolati, qualunque sia il loro numero	CAD		100,67	71,700%
MO.LC.B.2115	Sovrapprezzo ai prezzi delle sottovoci MO.LC.B.2114.A e MO.LC.B.2114.B
MO.LC.B.2115.B	Sovrapprezzo ai prezzi delle sottovoci MO.LC.B.2114.A e MO.LC.B.2114.B / - per mensole montate su pali non tubolari	CAD		25,31	71,700%
MO.LC.B.2116	Spostamento trasversale, lungo le stesse mensole, di condutture di contatto con corda portante fissa o regolata, in rettifilo o in curva, con semplice allontanamento e successivo stringimento dei bulloni d'attacco, compresa e compensata la regolazione del tiro della corda portante fissa, la risistemazione delle contrappesature dei fili di contatto e della corda portante regolata, non ché la sistemazione della pendinatura nelle campate contigue
MO.LC.B.2116.A	Spostamento trasversale, lungo le stesse mensole, di condutture di contatto con corda portante fissa o regolata, in rettifilo o in curva, con semplice allontanamento e successivo stringimento dei bulloni d'attacco, compresa e compensata la regolazione del tiro della corda portante fissa, la risistemazione delle contrappesature dei fili di contatto e della corda portante regolata, non ché la sistemazione della pendinatura nelle campate contigue / - per ogni sospensione con condutture a semplice filo, con sezione complessiva fino a 220 mm²	CAD		22,49	71,700%
MO.LC.B.2116.B	Spostamento trasversale, lungo le stesse mensole, di condutture di contatto con corda portante fissa o regolata, in rettifilo o in curva, con semplice allontanamento e successivo stringimento dei bulloni d'attacco, compresa e compensata la regolazione del tiro della corda portante fissa, la risistemazione delle contrappesature dei fili di contatto e della corda portante regolata, non ché la sistemazione della pendinatura nelle campate contigue / - per ogni sospensione con condutture a doppio filo, con sezione complessiva di 320 mm²	CAD		30,02	71,700%
MO.LC.B.2116.C	Spostamento trasversale, lungo le stesse mensole, di condutture di contatto con corda portante fissa o regolata, in rettifilo o in curva, con semplice allontanamento e successivo stringimento dei bulloni d'attacco, compresa e compensata la regolazione del tiro della corda portante fissa, la risistemazione delle contrappesature dei fili di contatto e della corda portante regolata, non ché la sistemazione della pendinatura nelle campate contigue / - per ogni sospensione con condutture a doppio filo e doppia corda portante regolata o fissa, con sezione complessiva di 440 mm ²	CAD		37,64	71,700%
MO.LC.B.2116.D	Spostamento trasversale, lungo le stesse mensole, di condutture di contatto con corda portante fissa o regolata, in rettifilo o in curva, con semplice allontanamento e successivo stringimento dei bulloni d'attacco, compresa e compensata la regolazione del tiro della corda portante fissa, la risistemazione delle contrappesature dei fili di contatto e della corda portante regolata, non ché la sistemazione della pendinatura nelle campate contigue / - per ogni sospensione con condutture a doppio filo e doppia corda portante regolata o fissa, con sezione complessiva di 610 mm ²	CAD		49,87	71,700%
MO.LC.B.2117	Spostamento trasversale, lungo le stesse mensole, di condutture di contatto con corda portante fissa o regolata, in rettifilo o in curva, con smontaggio e successivo rimontaggio delle sospensioni, compresa e compensata la regolazione del tiro della corda portante fissa, la risistemazione delle contrappesature dei fili di contatto e della corda portante regolata, nonché la sistemazione della pendinatura nelle campate contigue
MO.LC.B.2117.A	Spostamento trasversale, lungo le stesse mensole, di condutture di contatto con corda portante fissa o regolata, in rettifilo o in curva, con smontaggio e successivo rimontaggio delle sospensioni, compresa e compensata la regolazione del tiro della corda portante fissa, la risistemazione delle contrappesature dei fili di contatto e della corda portante regolata, nonché la sistemazione della pendinatura nelle campate contigue / - per ogni sospensione con condutture a semplice filo, con sezione complessiva fino a 220 mm²	CAD		57,20	71,700%
MO.LC.B.2117.B	Spostamento trasversale, lungo le stesse mensole, di condutture di contatto con corda portante fissa o regolata, in rettifilo o in curva, con smontaggio e successivo rimontaggio delle sospensioni, compresa e compensata la regolazione del tiro della corda portante fissa, la risistemazione delle contrappesature dei fili di contatto e della corda portante regolata, nonché la sistemazione della pendinatura nelle campate contigue / - per ogni sospensione con condutture a doppio filo, con sezione complessiva di 320 mm²	CAD		70,00	71,600%
MO.LC.B.2117.C	Spostamento trasversale, lungo le stesse mensole, di condutture di contatto con corda portante fissa o regolata, in rettifilo o in curva, con smontaggio e successivo rimontaggio delle sospensioni, compresa e compensata la regolazione del tiro della corda portante fissa, la risistemazione delle contrappesature dei fili di contatto e della corda portante regolata, nonché la sistemazione della pendinatura nelle campate contigue / - per ogni sospensione con condutture a doppio filo e doppia corda portante regolata o fissa, con sezione complessiva di 440 mm ²	CAD		77,34	71,700%
MO.LC.B.2117.D	Spostamento trasversale, lungo le stesse mensole, di condutture di contatto con corda portante fissa o regolata, in rettifilo o in curva, con smontaggio e successivo rimontaggio delle sospensioni, compresa e compensata la regolazione del tiro della corda portante fissa, la risistemazione delle contrappesature dei fili di contatto e della corda portante regolata, nonché la sistemazione della pendinatura nelle campate contigue / - per ogni sospensione con condutture a doppio filo e doppia corda portante regolata o fissa, con sezione complessiva di 610 mm ²	CAD		85,43	71,700%
MO.LC.B.2118	Passaggio e sistemazione di condutture di contatto, con corda portante fissa o regolata, da sostegni preesistenti a sostegni predisposti, in rettifilo o in curva, escluso lo smontaggio e il rimontaggio delle apparecchiature metalliche ed isolanti di sospensione, ma compreso e compensato il rifacimento totale o parziale della pendinatura nelle campate contigue ai sostegni interessati (quelli immediatamente precedenti e quelli immediatamente seguenti), nonché la regolazione del tiro della corda portante fissa e la risistemazione delle contrappesature dei fili di contatto e della corda portante regolata
MO.LC.B.2118.A	Passaggio e sistemazione di condutture di contatto, con corda portante fissa o regolata, da sostegni preesistenti a sostegni predisposti, in rettifilo o in curva, escluso lo smontaggio e il rimontaggio delle apparecchiature metalliche ed isolanti di sospensione, ma compreso e compensato il rifacimento totale o parziale della pendinatura nelle campate contigue ai sostegni interessati (quelli immediatamente precedenti e quelli immediatamente seguenti), nonché la regolazione del tiro della corda portante fissa e la risistemazione delle contrappesature dei fili di contatto e della corda portante regolata / - per ogni sospensione con condutture fino a 220 mm², con corda portante fissa	CAD		111,24	67,100%
MO.LC.B.2118.B	Passaggio e sistemazione di condutture di contatto, con corda portante fissa o regolata, da sostegni preesistenti a sostegni predisposti, in rettifilo o in curva, escluso lo smontaggio e il rimontaggio delle apparecchiature metalliche ed isolanti di sospensione, ma compreso e compensato il rifacimento totale o parziale della pendinatura nelle campate contigue ai sostegni interessati (quelli immediatamente precedenti e quelli immediatamente seguenti), nonché la regolazione del tiro della corda portante fissa e la risistemazione delle contrappesature dei fili di contatto e della corda portante regolata / - per ogni sospensione con condutture fino a 320 mm², con corda portante fissa	CAD		176,18	67,100%
MO.LC.B.2118.C	Passaggio e sistemazione di condutture di contatto, con corda portante fissa o regolata, da sostegni preesistenti a sostegni predisposti, in rettifilo o in curva, escluso lo smontaggio e il rimontaggio delle apparecchiature metalliche ed isolanti di sospensione, ma compreso e compensato il rifacimento totale o parziale della pendinatura nelle campate contigue ai sostegni interessati (quelli immediatamente precedenti e quelli immediatamente seguenti), nonché la regolazione del tiro della corda portante fissa e la risistemazione delle contrappesature dei fili di contatto e della corda portante regolata / - per ogni sospensione con condutture fino a 320 mm² con corda portante regolata	CAD		274,44	67,100%
MO.LC.B.2118.D	Passaggio e sistemazione di condutture di contatto, con corda portante fissa o regolata, da sostegni preesistenti a sostegni predisposti, in rettifilo o in curva, escluso lo smontaggio e il rimontaggio delle apparecchiature metalliche ed isolanti di sospensione, ma compreso e compensato il rifacimento totale o parziale della pendinatura nelle campate contigue ai sostegni interessati (quelli immediatamente precedenti e quelli immediatamente seguenti), nonché la regolazione del tiro della corda portante fissa e la risistemazione delle contrappesature dei fili di contatto e della corda portante regolata / - per ogni sospensione con condutture fino a 440 mm² con corde portanti fisse	CAD		178,02	67,200%
MO.LC.B.2118.E	Passaggio e sistemazione di condutture di contatto, con corda portante fissa o regolata, da sostegni preesistenti a sostegni predisposti, in rettifilo o in curva, escluso lo smontaggio e il rimontaggio delle apparecchiature metalliche ed isolanti di sospensione, ma compreso e compensato il rifacimento totale o parziale della pendinatura nelle campate contigue ai sostegni interessati (quelli immediatamente precedenti e quelli immediatamente seguenti), nonché la regolazione del tiro della corda portante fissa e la risistemazione delle contrappesature dei fili di contatto e della corda portante regolata / - per ogni sospensione con condutture fino a 440 mm² con corde portanti regolate	CAD		277,22	67,100%
MO.LC.B.2118.F	Passaggio e sistemazione di condutture di contatto, con corda portante fissa o regolata, da sostegni preesistenti a sostegni predisposti, in rettifilo o in curva, escluso lo smontaggio e il rimontaggio delle apparecchiature metalliche ed isolanti di sospensione, ma compreso e compensato il rifacimento totale o parziale della pendinatura nelle campate contigue ai sostegni interessati (quelli immediatamente precedenti e quelli immediatamente seguenti), nonché la regolazione del tiro della corda portante fissa e la risistemazione delle contrappesature dei fili di contatto e della corda portante regolata / - per ogni sospensione con condutture fino a 610 mm² con corde portanti regolate	CAD		280,01	67,100%
MO.LC.B.2121	Allacciamento di nuove condutture di contatto ad altre in esercizio, compresi e compensati gli ormeggi provvisori delle nuove condutture e della successiva rimozione (a tempo debito) degli stessi, lo slacciamento (per quanto necessario) di conduttori dagli ormeggi sia fissi che regolati, la giunzione delle nuove condutture alle vecchie, la nuova sistemazione delle pendinature nel la campata di giunzione e nelle campate contigue
MO.LC.B.2121.A	Allacciamento di nuove condutture di contatto ad altre in esercizio, compresi e compensati gli ormeggi provvisori delle nuove condutture e della successiva rimozione (a tempo debito) degli stessi, lo slacciamento (per quanto necessario) di conduttori dagli ormeggi sia fissi che regolati, la giunzione delle nuove condutture alle vecchie, la nuova sistemazione delle pendinature nel la campata di giunzione e nelle campate contigue / - per condutture fino a 220 mm², con corda portante fissa	CAD		110,41	80,300%
MO.LC.B.2121.B	Allacciamento di nuove condutture di contatto ad altre in esercizio, compresi e compensati gli ormeggi provvisori delle nuove condutture e della successiva rimozione (a tempo debito) degli stessi, lo slacciamento (per quanto necessario) di conduttori dagli ormeggi sia fissi che regolati, la giunzione delle nuove condutture alle vecchie, la nuova sistemazione delle pendinature nel la campata di giunzione e nelle campate contigue / - per condutture da 320 mm², con corda portante fissa	CAD		147,20	80,300%
MO.LC.B.2121.C	Allacciamento di nuove condutture di contatto ad altre in esercizio, compresi e compensati gli ormeggi provvisori delle nuove condutture e della successiva rimozione (a tempo debito) degli stessi, lo slacciamento (per quanto necessario) di conduttori dagli ormeggi sia fissi che regolati, la giunzione delle nuove condutture alle vecchie, la nuova sistemazione delle pendinature nel la campata di giunzione e nelle campate contigue / - per condutture da 320 mm², con corda portante regolata	CAD		166,56	80,300%
MO.LC.B.2121.D	Allacciamento di nuove condutture di contatto ad altre in esercizio, compresi e compensati gli ormeggi provvisori delle nuove condutture e della successiva rimozione (a tempo debito) degli stessi, lo slacciamento (per quanto necessario) di conduttori dagli ormeggi sia fissi che regolati, la giunzione delle nuove condutture alle vecchie, la nuova sistemazione delle pendinature nel la campata di giunzione e nelle campate contigue / - per condutture da 440 mm², con corde portanti fisse	CAD		168,51	80,300%
MO.LC.B.2121.E	Allacciamento di nuove condutture di contatto ad altre in esercizio, compresi e compensati gli ormeggi provvisori delle nuove condutture e della successiva rimozione (a tempo debito) degli stessi, lo slacciamento (per quanto necessario) di conduttori dagli ormeggi sia fissi che regolati, la giunzione delle nuove condutture alle vecchie, la nuova sistemazione delle pendinature nel la campata di giunzione e nelle campate contigue / - per condutture da 440 mm², con corde portanti regolate	CAD		190,78	80,300%
MO.LC.B.2121.F	Allacciamento di nuove condutture di contatto ad altre in esercizio, compresi e compensati gli ormeggi provvisori delle nuove condutture e della successiva rimozione (a tempo debito) degli stessi, lo slacciamento (per quanto necessario) di conduttori dagli ormeggi sia fissi che regolati, la giunzione delle nuove condutture alle vecchie, la nuova sistemazione delle pendinature nel la campata di giunzione e nelle campate contigue / - per condutture da 610 mm², con corde portanti regolate	CAD		215,94	80,300%
MO.LC.B.2127	Condutture di contatto Esecuzione di pendinatura provvisoria su condutture di contatto, mediante fili di rame, forniti dalla Ferrovie, collegati in basso ai morsetti per pendini ed avvolti in alto sulla corda portante, compresa e compensata la posa in opera dei morsetti occorrenti, il livellamento dei fili di contatto ed ogni altra operazione occorrente per dare le condutture di contatto idonee al transito dei treni
MO.LC.B.2127.A	Condutture di contatto Esecuzione di pendinatura provvisoria su condutture di contatto, mediante fili di rame, forniti dalla Ferrovie, collegati in basso ai morsetti per pendini ed avvolti in alto sulla corda portante, compresa e compensata la posa in opera dei morsetti occorrenti, il livellamento dei fili di contatto ed ogni altra operazione occorrente per dare le condutture di contatto idonee al transito dei treni / - per condutture a semplice filo di contatto	KM		315,68	80,300%
MO.LC.B.2127.B	Condutture di contatto Esecuzione di pendinatura provvisoria su condutture di contatto, mediante fili di rame, forniti dalla Ferrovie, collegati in basso ai morsetti per pendini ed avvolti in alto sulla corda portante, compresa e compensata la posa in opera dei morsetti occorrenti, il livellamento dei fili di contatto ed ogni altra operazione occorrente per dare le condutture di contatto idonee al transito dei treni / - per condutture a doppio filo di contatto	KM		408,66	80,300%
MO.LC.B.5104	Rimozione d'opera di condutture di contatto costituite da uno o due fili sagomati e da una o due corde portanti di rame con taglio di tutti i conduttori, corde comprese, e raccolta in fasci di spezzoni dei fili di contatto ed avvolgimento in matasse degli spezzoni delle corde portanti, compresi e compensati lo slacciamento dei conduttori, dei morsetti e degli isolatori, il recupero e il riordino dei pendini, dei morsetti, dei cavallotti di continuità e dei collegamenti elettrici di qualsiasi tipo e di ogni altro accessorio, nonché lo smontaggio degli scambi aerei e lo slacciamento dagli organi di contrappesatura o degli ormeggi fissi, ma esclusa la rimozione degli organi di contrappesatura (voce MO.RA.A.5102), degli isolatori di ormeggio (voce MO.LC.A.5101) e dei punti fissi (voce MO.PF.A.5102)
MO.LC.B.5104.A	Rimozione d'opera di condutture di contatto costituite da uno o due fili sagomati e da una o due corde portanti di rame con taglio di tutti i conduttori, corde comprese, e raccolta in fasci di spezzoni dei fili di contatto ed avvolgimento in matasse degli spezzoni delle corde portanti, compresi e compensati lo slacciamento dei conduttori, dei morsetti e degli isolatori, il recupero e il riordino dei pendini, dei morsetti, dei cavallotti di continuità e dei collegamenti elettrici di qualsiasi tipo e di ogni altro accessorio, nonché lo smontaggio degli scambi aerei e lo slacciamento dagli organi di contrappesatura o degli ormeggi fissi, ma esclusa la rimozione degli organi di contrappesatura (voce MO.RA.A.5102), degli isolatori di ormeggio (voce MO.LC.A.5101) e dei punti fissi (voce MO.PF.A.5102) / - per condutture fino a 220 mm²	KM		2596,65	72,600%
MO.LC.B.5104.B	Rimozione d'opera di condutture di contatto costituite da uno o due fili sagomati e da una o due corde portanti di rame con taglio di tutti i conduttori, corde comprese, e raccolta in fasci di spezzoni dei fili di contatto ed avvolgimento in matasse degli spezzoni delle corde portanti, compresi e compensati lo slacciamento dei conduttori, dei morsetti e degli isolatori, il recupero e il riordino dei pendini, dei morsetti, dei cavallotti di continuità e dei collegamenti elettrici di qualsiasi tipo e di ogni altro accessorio, nonché lo smontaggio degli scambi aerei e lo slacciamento dagli organi di contrappesatura o degli ormeggi fissi, ma esclusa la rimozione degli organi di contrappesatura (voce MO.RA.A.5102), degli isolatori di ormeggio (voce MO.LC.A.5101) e dei punti fissi (voce MO.PF.A.5102) / - Condutture di contatto per condutture da 320 mm²	KM		4828,85	74,700%
MO.LC.B.5104.C	Rimozione d'opera di condutture di contatto costituite da uno o due fili sagomati e da una o due corde portanti di rame con taglio di tutti i conduttori, corde comprese, e raccolta in fasci di spezzoni dei fili di contatto ed avvolgimento in matasse degli spezzoni delle corde portanti, compresi e compensati lo slacciamento dei conduttori, dei morsetti e degli isolatori, il recupero e il riordino dei pendini, dei morsetti, dei cavallotti di continuità e dei collegamenti elettrici di qualsiasi tipo e di ogni altro accessorio, nonché lo smontaggio degli scambi aerei e lo slacciamento dagli organi di contrappesatura o degli ormeggi fissi, ma esclusa la rimozione degli organi di contrappesatura (voce MO.RA.A.5102), degli isolatori di ormeggio (voce MO.LC.A.5101) e dei punti fissi (voce MO.PF.A.5102) / - per condutture da 440 mm²	KM		6645,07	65,400%
MO.LC.B.5105	Rimozione d'opera di condutture di contatto costituite da uno o due fili sagomati e da una o due corde portanti di rame con avvolgimento su bobine fornite dalle Ferrovie, inclusi gli oneri di manipolazione delle bobine, delle sole corde portanti o con taglio ed avvolgimento in matasse, o raccoglimento in fasci di spezzoni, dei fili di contatto; compresi e compensati lo slacciamento dei conduttori, dei morsetti e degli isolatori, il recupero e il riordino dei pendini, dei morsetti, dei cavallotti di continuità e dei collegamenti elettrici di qualsiasi tipo e di ogni altro accessorio, nonché lo smontaggio degli scambi aerei e lo slacciamento dagli organi di contrappesatura o degli ormeggi fissi, ma esclusa la rimozione degli organi di contrappesatura (voce MO. RA.A.5102), degli isolatori di ormeggio (voce MO.LC.A.5101) e dei punti fissi (voce MO.PF.A.5102)
MO.LC.B.5105.A	Rimozione d'opera di condutture di contatto costituite da uno o due fili sagomati e da una o due corde portanti di rame con avvolgimento su bobine fornite dalle Ferrovie, inclusi gli oneri di manipolazione delle bobine, delle sole corde portanti o con taglio ed avvolgimento in matasse, o raccoglimento in fasci di spezzoni, dei fili di contatto; compresi e compensati lo slacciamento dei conduttori, dei morsetti e degli isolatori, il recupero e il riordino dei pendini, dei morsetti, dei cavallotti di continuità e dei collegamenti elettrici di qualsiasi tipo e di ogni altro accessorio, nonché lo smontaggio degli scambi aerei e lo slacciamento dagli organi di contrappesatura o degli ormeggi fissi, ma esclusa la rimozione degli organi di contrappesatura (voce MO. RA.A.5102), degli isolatori di ormeggio (voce MO.LC.A.5101) e dei punti fissi (voce MO.PF.A.5102) / - per condutture fino a 220 mm²	KM		2243,73	74,000%
MO.LC.B.5105.B	Rimozione d'opera di condutture di contatto costituite da uno o due fili sagomati e da una o due corde portanti di rame con avvolgimento su bobine fornite dalle Ferrovie, inclusi gli oneri di manipolazione delle bobine, delle sole corde portanti o con taglio ed avvolgimento in matasse, o raccoglimento in fasci di spezzoni, dei fili di contatto; compresi e compensati lo slacciamento dei conduttori, dei morsetti e degli isolatori, il recupero e il riordino dei pendini, dei morsetti, dei cavallotti di continuità e dei collegamenti elettrici di qualsiasi tipo e di ogni altro accessorio, nonché lo smontaggio degli scambi aerei e lo slacciamento dagli organi di contrappesatura o degli ormeggi fissi, ma esclusa la rimozione degli organi di contrappesatura (voce MO. RA.A.5102), degli isolatori di ormeggio (voce MO.LC.A.5101) e dei punti fissi (voce MO.PF.A.5102) / - per condutture da 320 mm²	KM		4363,13	75,300%
MO.LC.B.5105.C	Rimozione d'opera di condutture di contatto costituite da uno o due fili sagomati e da una o due corde portanti di rame con avvolgimento su bobine fornite dalle Ferrovie, inclusi gli oneri di manipolazione delle bobine, delle sole corde portanti o con taglio ed avvolgimento in matasse, o raccoglimento in fasci di spezzoni, dei fili di contatto; compresi e compensati lo slacciamento dei conduttori, dei morsetti e degli isolatori, il recupero e il riordino dei pendini, dei morsetti, dei cavallotti di continuità e dei collegamenti elettrici di qualsiasi tipo e di ogni altro accessorio, nonché lo smontaggio degli scambi aerei e lo slacciamento dagli organi di contrappesatura o degli ormeggi fissi, ma esclusa la rimozione degli organi di contrappesatura (voce MO. RA.A.5102), degli isolatori di ormeggio (voce MO.LC.A.5101) e dei punti fissi (voce MO.PF.A.5102) / - per condutture da 440 mm²	KM		4945,45	69,800%
MO.LC.B.5106	Sovrapprezzo ai prezzi delle voci MO.LC.B.5104 e MO.LC.B.5105, escluse le sottovoci MO.LC.A.5104.A e MO.LC.A.5105.A
MO.LC.B.5106.A	Sovrapprezzo ai prezzi delle voci MO.LC.B.5104 e MO.LC.B.5105, escluse le sottovoci MO.LC.A.5104.A e MO.LC.A.5105.A / - per condutture di contatto aventi tutti i conduttori regolati	%		20,00
MO.LC.B.5109	Rimozione d'opera di condutture di contatto costituite da due fili di contatto da 150 mm² e da una o due corde portanti di rame da 160 mm² con taglio di tutti i conduttori, corde comprese, e raccolta in fasci di spezzoni i fili di contatto ed avvolgimento in matasse degli spezzoni delle corde portanti; compresi e compensati lo slacciamento dei conduttori, dei morsetti e degli isolatori; il recupero e il riordino dei pendini, dei morsetti, dei cavallotti di continuità e dei collegamenti elettrici d i qualsiasi tipo e di ogni altro accessorio, nonché lo smontaggio degli scambi aerei e lo slacciamento dagli organi di contrappesatura o dagli ormeggi fissi, ma esclusa la rimozione degli organi di contrappesatura (voce MO.RA.A.5102), degli isolatori di ormeggio (voce MO.LC.A.5101) e dei punti fissi (voce MO.PF.A.5102)
MO.LC.B.5109.A	Rimozione d'opera di condutture di contatto costituite da due fili di contatto da 150 mm² e da una o due corde portanti di rame da 160 mm² con taglio di tutti i conduttori, corde comprese, e raccolta in fasci di spezzoni i fili di contatto ed avvolgimento in matasse degli spezzoni delle corde portanti; compresi e compensati lo slacciamento dei conduttori, dei morsetti e degli isolatori; il recupero e il riordino dei pendini, dei morsetti, dei cavallotti di continuità e dei collegamenti elettrici d i qualsiasi tipo e di ogni altro accessorio, nonché lo smontaggio degli scambi aerei e lo slacciamento dagli organi di contrappesatura o dagli ormeggi fissi, ma esclusa la rimozione degli organi di contrappesatura (voce MO.RA.A.5102), degli isolatori di ormeggio (voce MO.LC.A.5101) e dei punti fissi (voce MO.PF.A.5102) / - per condutture da 460 mm²	KM		4828,85	74,700%
MO.LC.B.5109.B	Rimozione d'opera di condutture di contatto costituite da due fili di contatto da 150 mm² e da una o due corde portanti di rame da 160 mm² con taglio di tutti i conduttori, corde comprese, e raccolta in fasci di spezzoni i fili di contatto ed avvolgimento in matasse degli spezzoni delle corde portanti; compresi e compensati lo slacciamento dei conduttori, dei morsetti e degli isolatori; il recupero e il riordino dei pendini, dei morsetti, dei cavallotti di continuità e dei collegamenti elettrici d i qualsiasi tipo e di ogni altro accessorio, nonché lo smontaggio degli scambi aerei e lo slacciamento dagli organi di contrappesatura o dagli ormeggi fissi, ma esclusa la rimozione degli organi di contrappesatura (voce MO.RA.A.5102), degli isolatori di ormeggio (voce MO.LC.A.5101) e dei punti fissi (voce MO.PF.A.5102) / - per condutture da 610 mm²	KM		6645,07	65,400%
MO.LC.B.5110	Rimozione d'opera di condutture di contatto costituite da due fili di contatto da 150 mm² e da una o due corde portanti di rame da 160 mm² con avvolgimento su bobine fornite dalle Ferrovie, inclusi gli oneri di manipolazione delle bobine, delle sole corde portanti o con taglio ed avvolgimento in matasse, o raccoglimento in fasci di spezzoni, dei fili di contatto; compresi e compensati lo slacciamento dei conduttori, dei morsetti e degli isolatori; il recupero e il riordino dei pendini, dei morsetti, dei cavallotti di continuità e dei collegamenti elettrici di qualsiasi tipo e di ogni altro accessorio, nonché lo smontaggio degli scambi aerei e lo slacciamento dagli organi di contrappesatura o dagli ormeggi fissi, ma esclusa la rimozione degli organi di contrappesatura ( voce MO.RA.A.5102), degli isolatori di ormeggio (voce MO.LC.A.5101) e dei punti fissi (voce MO.PF.A.5102)
MO.LC.B.5110.A	Rimozione d'opera di condutture di contatto costituite da due fili di contatto da 150 mm² e da una o due corde portanti di rame da 160 mm² con avvolgimento su bobine fornite dalle Ferrovie, inclusi gli oneri di manipolazione delle bobine, delle sole corde portanti o con taglio ed avvolgimento in matasse, o raccoglimento in fasci di spezzoni, dei fili di contatto; compresi e compensati lo slacciamento dei conduttori, dei morsetti e degli isolatori; il recupero e il riordino dei pendini, dei morsetti, dei cavallotti di continuità e dei collegamenti elettrici di qualsiasi tipo e di ogni altro accessorio, nonché lo smontaggio degli scambi aerei e lo slacciamento dagli organi di contrappesatura o dagli ormeggi fissi, ma esclusa la rimozione degli organi di contrappesatura ( voce MO.RA.A.5102), degli isolatori di ormeggio (voce MO.LC.A.5101) e dei punti fissi (voce MO.PF.A.5102) / - per condutture da 460 mm²	KM		4363,13	75,300%
MO.LC.B.5110.B	Rimozione d'opera di condutture di contatto costituite da due fili di contatto da 150 mm² e da una o due corde portanti di rame da 160 mm² con avvolgimento su bobine fornite dalle Ferrovie, inclusi gli oneri di manipolazione delle bobine, delle sole corde portanti o con taglio ed avvolgimento in matasse, o raccoglimento in fasci di spezzoni, dei fili di contatto; compresi e compensati lo slacciamento dei conduttori, dei morsetti e degli isolatori; il recupero e il riordino dei pendini, dei morsetti, dei cavallotti di continuità e dei collegamenti elettrici di qualsiasi tipo e di ogni altro accessorio, nonché lo smontaggio degli scambi aerei e lo slacciamento dagli organi di contrappesatura o dagli ormeggi fissi, ma esclusa la rimozione degli organi di contrappesatura ( voce MO.RA.A.5102), degli isolatori di ormeggio (voce MO.LC.A.5101) e dei punti fissi (voce MO.PF.A.5102) / - per condutture da 610 mm²	KM		4945,45	69,800%
MO.LC.B.5111	Sovrapprezzo ai prezzi delle voci MO.LC.B.5109 e MO.LC.B.5110
MO.LC.B.5111.A	Sovrapprezzo ai prezzi delle voci MO.LC.B.5109 e MO.LC.B.5110 / - per condutture di contatto aventi tutti i conduttori regolati	%		20,00
MO.LC.B.5128	Rimozione d'opera di pendinature provvisorie, costituite da fili di rame collegati ai morsetti da pendini ed avvolti sulla corda portante; compreso e compensato il recupero dei morsetti
MO.LC.B.5128.A	Rimozione d'opera di pendinature provvisorie, costituite da fili di rame collegati ai morsetti da pendini ed avvolti sulla corda portante; compreso e compensato il recupero dei morsetti / - per ogni pendinatura	KM		141,38	80,300%
MO.LC.B.7119	Trasformazione di condutture a semplice filo, aventi sezione complessiva fino a 220 mm², in condutture a due fili sagomati da 100 mm² di sezione cadauno, compresi e compensati i tagli a misura e le sagomature delle estremità nel nuovo filo, la formazione, composizione e posa in opera della nuova pendinatura (anche su filo preesistente) dei cavallotti di scorrimento, dei giunti, dei collegamenti elettrici ed equipotenziali di qualsiasi tipo, dei punti fissi e la posa in opera di tutta la morsetteria occorrente, nonché la rimozione di tutta la pendinatura, dei collegamenti elettrici ed equipotenziali, dei punti fissi, il disfacimento degli eventuali scambi aerei preesistenti ed ogni altra operazione occorrente per ridare le nuove condutture complete e funzionali
MO.LC.B.7119.A	Trasformazione di condutture a semplice filo, aventi sezione complessiva fino a 220 mm², in condutture a due fili sagomati da 100 mm² di sezione cadauno, compresi e compensati i tagli a misura e le sagomature delle estremità nel nuovo filo, la formazione, composizione e posa in opera della nuova pendinatura (anche su filo preesistente) dei cavallotti di scorrimento, dei giunti, dei collegamenti elettrici ed equipotenziali di qualsiasi tipo, dei punti fissi e la posa in opera di tutta la morsetteria occorrente, nonché la rimozione di tutta la pendinatura, dei collegamenti elettrici ed equipotenziali, dei punti fissi, il disfacimento degli eventuali scambi aerei preesistenti ed ogni altra operazione occorrente per ridare le nuove condutture complete e funzionali / - per ogni trasformazione	KM		2377,10	76,100%
MO.LC.B.7120	Trasformazione di condutture di contatto a semplice filo, aventi sezione complessiva fino a 220 mm², in condutture da 320 mm² , con sostituzione dell'esistente corda portante con una corda di rame da 120 mm² e la posa di un filo sagomato da 100 mm² in aggiunta a quello già esistente, compresi e compensati i tagli a misura e le sagomature delle estremità dei nuovi conduttori, la formazione, composizione e posa in opera della nuova pendinatura anche sul filo preesistente, dei cavallotti di scorrimento, dei giunti, dei collegamenti elettrici ed equipotenziali di qualsiasi tipo, dei punti fissi e la posa in opera di tutta la morsetteria occorrente, nonché la rimozione di tutta la pendinatura, dei collegamenti equipotenziali, dei punti fissi, il disfacimento eventuale degli scambi aerei preesistenti e ogni altra operazione occorrente per ridare le nuove condutture complete o funzionanti
MO.LC.B.7120.A	Trasformazione di condutture di contatto a semplice filo, aventi sezione complessiva fino a 220 mm², in condutture da 320 mm² , con sostituzione dell'esistente corda portante con una corda di rame da 120 mm² e la posa di un filo sagomato da 100 mm² in aggiunta a quello già esistente, compresi e compensati i tagli a misura e le sagomature delle estremità dei nuovi conduttori, la formazione, composizione e posa in opera della nuova pendinatura anche sul filo preesistente, dei cavallotti di scorrimento, dei giunti, dei collegamenti elettrici ed equipotenziali di qualsiasi tipo, dei punti fissi e la posa in opera di tutta la morsetteria occorrente, nonché la rimozione di tutta la pendinatura, dei collegamenti equipotenziali, dei punti fissi, il disfacimento eventuale degli scambi aerei preesistenti e ogni altra operazione occorrente per ridare le nuove condutture complete o funzionanti / - per ogni trasformazione	KM		3685,01	76,100%
MO.LC.B.7123	Sostituzione di filo sagomato da 100 mm² di sezione, in opera su condutture di contatto con corda portante fissa o regolata, compresi e compensati i tagli a misura e le sagomature delle estremità del nuovo filo, la formazione dei giunti e il rifacimento (totale o parziale) di quelli già esistenti, lo slacciamento e il riallacciamento dei fili agli isolatori di ormeggio, il disfacimento degli scambi aerei, la spendinatura e ripendinatura, nelle campate, con sostituzione di pendini, morsetti e collegamenti elettrici ed equipotenziali danneggiati, la ripoligonazione della linea con nuovo filo, la messa a punto delle contrappesature e ogni altra operazione occorrente per rendere le nuove condutture complete e funzionali, compreso inoltre il recupero del vecchio filo e la raccolta in fasci dei spezzoni
MO.LC.B.7123.A	Sostituzione di filo sagomato da 100 mm² di sezione, in opera su condutture di contatto con corda portante fissa o regolata, compresi e compensati i tagli a misura e le sagomature delle estremità del nuovo filo, la formazione dei giunti e il rifacimento (totale o parziale) di quelli già esistenti, lo slacciamento e il riallacciamento dei fili agli isolatori di ormeggio, il disfacimento degli scambi aerei, la spendinatura e ripendinatura, nelle campate, con sostituzione di pendini, morsetti e collegamenti elettrici ed equipotenziali danneggiati, la ripoligonazione della linea con nuovo filo, la messa a punto delle contrappesature e ogni altra operazione occorrente per rendere le nuove condutture complete e funzionali, compreso inoltre il recupero del vecchio filo e la raccolta in fasci dei spezzoni / - per condutture a semplice filo o per filo singolo in condutture a doppio filo di cui ne venga sostituito uno solo	KM		5844,99	74,700%
MO.LC.B.7123.B	Sostituzione di filo sagomato da 100 mm² di sezione, in opera su condutture di contatto con corda portante fissa o regolata, compresi e compensati i tagli a misura e le sagomature delle estremità del nuovo filo, la formazione dei giunti e il rifacimento (totale o parziale) di quelli già esistenti, lo slacciamento e il riallacciamento dei fili agli isolatori di ormeggio, il disfacimento degli scambi aerei, la spendinatura e ripendinatura, nelle campate, con sostituzione di pendini, morsetti e collegamenti elettrici ed equipotenziali danneggiati, la ripoligonazione della linea con nuovo filo, la messa a punto delle contrappesature e ogni altra operazione occorrente per rendere le nuove condutture complete e funzionali, compreso inoltre il recupero del vecchio filo e la raccolta in fasci dei spezzoni / - per conduttura a doppio filo con sostituzione di entrambi i fili	KM		7590,47	68,200%
MO.LC.B.7124	Sovrapprezzo ai prezzi della voce MO.LC.B.7123
MO.LC.B.7124.A	Sovrapprezzo ai prezzi della voce MO.LC.B.7123 / - qualora il filo sagomato abbia una sezione di 150 mm²	%		15,00
MO.LC.B.7125	Sostituzione di corda portante, di qualsiasi tipo, struttura o sezione, in opera su condutture di contatto, con altra corda portante di rame di qualsiasi tipo, struttura e sezione, compresi e compensati i tagli a misura e le sagomature dell'estremità dei nuovi conduttori, la formazione dei giunti e il rifacimento (totale o parziale) di quelli già esistenti, lo slacciamento e il riallacciamento d ella corda agli isolatori di ormeggio ed agli isolatori portanti, il rifacimento dei cavallotti di scorrimento, della pendinatura, dei collegamenti elettrici ed equipotenziali di qualsiasi tipo, dei punti fissi, e l'eventuale sostituzione di tutta la morsetteria occorrente ed ogni altra operazione necessaria per ridare le nuove condutture complete e funzionanti, nonché il recupero della vecchia corda ed il suo taglio in spezzoni e raccolta in fasci o formazione di matasse, come indicato dalla Dirigenza
MO.LC.B.7125.A	Sostituzione di corda portante, di qualsiasi tipo, struttura o sezione, in opera su condutture di contatto, con altra corda portante di rame di qualsiasi tipo, struttura e sezione, compresi e compensati i tagli a misura e le sagomature dell'estremità dei nuovi conduttori, la formazione dei giunti e il rifacimento (totale o parziale) di quelli già esistenti, lo slacciamento e il riallacciamento d ella corda agli isolatori di ormeggio ed agli isolatori portanti, il rifacimento dei cavallotti di scorrimento, della pendinatura, dei collegamenti elettrici ed equipotenziali di qualsiasi tipo, dei punti fissi, e l'eventuale sostituzione di tutta la morsetteria occorrente ed ogni altra operazione necessaria per ridare le nuove condutture complete e funzionanti, nonché il recupero della vecchia corda ed il suo taglio in spezzoni e raccolta in fasci o formazione di matasse, come indicato dalla Dirigenza / - per condutture fino a 220 mm², con corda portante fissa	KM		4452,65	69,600%
MO.LC.B.7125.B	Sostituzione di corda portante, di qualsiasi tipo, struttura o sezione, in opera su condutture di contatto, con altra corda portante di rame di qualsiasi tipo, struttura e sezione, compresi e compensati i tagli a misura e le sagomature dell'estremità dei nuovi conduttori, la formazione dei giunti e il rifacimento (totale o parziale) di quelli già esistenti, lo slacciamento e il riallacciamento d ella corda agli isolatori di ormeggio ed agli isolatori portanti, il rifacimento dei cavallotti di scorrimento, della pendinatura, dei collegamenti elettrici ed equipotenziali di qualsiasi tipo, dei punti fissi, e l'eventuale sostituzione di tutta la morsetteria occorrente ed ogni altra operazione necessaria per ridare le nuove condutture complete e funzionanti, nonché il recupero della vecchia corda ed il suo taglio in spezzoni e raccolta in fasci o formazione di matasse, come indicato dalla Dirigenza / - per condutture da 320 mm², con corda portante fissa	KM		7109,01	72,700%
MO.LC.B.7125.C	Sostituzione di corda portante, di qualsiasi tipo, struttura o sezione, in opera su condutture di contatto, con altra corda portante di rame di qualsiasi tipo, struttura e sezione, compresi e compensati i tagli a misura e le sagomature dell'estremità dei nuovi conduttori, la formazione dei giunti e il rifacimento (totale o parziale) di quelli già esistenti, lo slacciamento e il riallacciamento d ella corda agli isolatori di ormeggio ed agli isolatori portanti, il rifacimento dei cavallotti di scorrimento, della pendinatura, dei collegamenti elettrici ed equipotenziali di qualsiasi tipo, dei punti fissi, e l'eventuale sostituzione di tutta la morsetteria occorrente ed ogni altra operazione necessaria per ridare le nuove condutture complete e funzionanti, nonché il recupero della vecchia corda ed il suo taglio in spezzoni e raccolta in fasci o formazione di matasse, come indicato dalla Dirigenza / - per condutture dal 320 mm², con corda portante regolata	KM		8748,69	65,600%
MO.LC.B.7125.D	Sostituzione di corda portante, di qualsiasi tipo, struttura o sezione, in opera su condutture di contatto, con altra corda portante di rame di qualsiasi tipo, struttura e sezione, compresi e compensati i tagli a misura e le sagomature dell'estremità dei nuovi conduttori, la formazione dei giunti e il rifacimento (totale o parziale) di quelli già esistenti, lo slacciamento e il riallacciamento d ella corda agli isolatori di ormeggio ed agli isolatori portanti, il rifacimento dei cavallotti di scorrimento, della pendinatura, dei collegamenti elettrici ed equipotenziali di qualsiasi tipo, dei punti fissi, e l'eventuale sostituzione di tutta la morsetteria occorrente ed ogni altra operazione necessaria per ridare le nuove condutture complete e funzionanti, nonché il recupero della vecchia corda ed il suo taglio in spezzoni e raccolta in fasci o formazione di matasse, come indicato dalla Dirigenza / - per condutture da 440 mm², con corde portanti fisse per sostituzione di entrambe le corde	KM		9991,59	75,000%
MO.LC.B.7125.E	Sostituzione di corda portante, di qualsiasi tipo, struttura o sezione, in opera su condutture di contatto, con altra corda portante di rame di qualsiasi tipo, struttura e sezione, compresi e compensati i tagli a misura e le sagomature dell'estremità dei nuovi conduttori, la formazione dei giunti e il rifacimento (totale o parziale) di quelli già esistenti, lo slacciamento e il riallacciamento d ella corda agli isolatori di ormeggio ed agli isolatori portanti, il rifacimento dei cavallotti di scorrimento, della pendinatura, dei collegamenti elettrici ed equipotenziali di qualsiasi tipo, dei punti fissi, e l'eventuale sostituzione di tutta la morsetteria occorrente ed ogni altra operazione necessaria per ridare le nuove condutture complete e funzionanti, nonché il recupero della vecchia corda ed il suo taglio in spezzoni e raccolta in fasci o formazione di matasse, come indicato dalla Dirigenza / - per condutture da 440 mm², con corde portanti regolate e per sostituzione di entrambe le corde	KM		11840,72	70,300%
MO.LC.B.7125.F	Sostituzione di corda portante, di qualsiasi tipo, struttura o sezione, in opera su condutture di contatto, con altra corda portante di rame di qualsiasi tipo, struttura e sezione, compresi e compensati i tagli a misura e le sagomature dell'estremità dei nuovi conduttori, la formazione dei giunti e il rifacimento (totale o parziale) di quelli già esistenti, lo slacciamento e il riallacciamento d ella corda agli isolatori di ormeggio ed agli isolatori portanti, il rifacimento dei cavallotti di scorrimento, della pendinatura, dei collegamenti elettrici ed equipotenziali di qualsiasi tipo, dei punti fissi, e l'eventuale sostituzione di tutta la morsetteria occorrente ed ogni altra operazione necessaria per ridare le nuove condutture complete e funzionanti, nonché il recupero della vecchia corda ed il suo taglio in spezzoni e raccolta in fasci o formazione di matasse, come indicato dalla Dirigenza / - per condutture da 440 mm², con corde portanti fisse per sostituzione di una sola corda	KM		7109,01	72,700%
MO.LC.B.7125.G	Sostituzione di corda portante, di qualsiasi tipo, struttura o sezione, in opera su condutture di contatto, con altra corda portante di rame di qualsiasi tipo, struttura e sezione, compresi e compensati i tagli a misura e le sagomature dell'estremità dei nuovi conduttori, la formazione dei giunti e il rifacimento (totale o parziale) di quelli già esistenti, lo slacciamento e il riallacciamento d ella corda agli isolatori di ormeggio ed agli isolatori portanti, il rifacimento dei cavallotti di scorrimento, della pendinatura, dei collegamenti elettrici ed equipotenziali di qualsiasi tipo, dei punti fissi, e l'eventuale sostituzione di tutta la morsetteria occorrente ed ogni altra operazione necessaria per ridare le nuove condutture complete e funzionanti, nonché il recupero della vecchia corda ed il suo taglio in spezzoni e raccolta in fasci o formazione di matasse, come indicato dalla Dirigenza / - per condutture da 440 mm², con corde portanti regolate e per sostituzione di una sola corda	KM		8748,69	75,000%
MO.LC.B.7125.H	Sostituzione di corda portante, di qualsiasi tipo, struttura o sezione, in opera su condutture di contatto, con altra corda portante di rame di qualsiasi tipo, struttura e sezione, compresi e compensati i tagli a misura e le sagomature dell'estremità dei nuovi conduttori, la formazione dei giunti e il rifacimento (totale o parziale) di quelli già esistenti, lo slacciamento e il riallacciamento d ella corda agli isolatori di ormeggio ed agli isolatori portanti, il rifacimento dei cavallotti di scorrimento, della pendinatura, dei collegamenti elettrici ed equipotenziali di qualsiasi tipo, dei punti fissi, e l'eventuale sostituzione di tutta la morsetteria occorrente ed ogni altra operazione necessaria per ridare le nuove condutture complete e funzionanti, nonché il recupero della vecchia corda ed il suo taglio in spezzoni e raccolta in fasci o formazione di matasse, come indicato dalla Dirigenza / - per condutture da 610 mm² con corde portanti regolate	KM		11840,72	70,300%
MO.LC.B.7125.I	Sostituzione di corda portante, di qualsiasi tipo, struttura o sezione, in opera su condutture di contatto, con altra corda portante di rame di qualsiasi tipo, struttura e sezione, compresi e compensati i tagli a misura e le sagomature dell'estremità dei nuovi conduttori, la formazione dei giunti e il rifacimento (totale o parziale) di quelli già esistenti, lo slacciamento e il riallacciamento d ella corda agli isolatori di ormeggio ed agli isolatori portanti, il rifacimento dei cavallotti di scorrimento, della pendinatura, dei collegamenti elettrici ed equipotenziali di qualsiasi tipo, dei punti fissi, e l'eventuale sostituzione di tutta la morsetteria occorrente ed ogni altra operazione necessaria per ridare le nuove condutture complete e funzionanti, nonché il recupero della vecchia corda ed il suo taglio in spezzoni e raccolta in fasci o formazione di matasse, come indicato dalla Dirigenza / - per condutture da 610 mm² con corde portanti regolate, ma per sostituzione di una sola corda	KM		8748,69	75,000%
MO.LC.B.7126	Sostituzione di pendinatura in opera su condutture di contatto, compresa e compensata la costruzione e posa in opera dei pendini e la rimozione e il recupero della pendinatura esistente
MO.LC.B.7126.A	Sostituzione di pendinatura in opera su condutture di contatto, compresa e compensata la costruzione e posa in opera dei pendini e la rimozione e il recupero della pendinatura esistente / - pendinatura su condutture con un filo di contatto con corda portante fissa	KM		784,74	76,100%
MO.LC.B.7126.B	Sostituzione di pendinatura in opera su condutture di contatto, compresa e compensata la costruzione e posa in opera dei pendini e la rimozione e il recupero della pendinatura esistente / - pendinatura su condutture con due fili di contatto con corda portante fissa	KM		1307,90	76,100%
MO.LC.B.7126.C	Sostituzione di pendinatura in opera su condutture di contatto, compresa e compensata la costruzione e posa in opera dei pendini e la rimozione e il recupero della pendinatura esistente / - pendinatura su condutture di contatto con una o due corde portanti regolate	KM		2100,27	76,100%
MO.LC.C	Collegamenti elettrici e scambi
MO.LC.C.2100	Formazione in opera di scambi aerei per condutture di contatto, comprese e compensate tutte le operazioni necessarie per il regolare funzionamento della trazione elettrica in corrispondenza del deviatoio (scambio)
MO.LC.C.2100.A	Formazione in opera di scambi aerei per condutture di contatto, comprese e compensate tutte le operazioni necessarie per il regolare funzionamento della trazione elettrica in corrispondenza del deviatoio (scambio) / - per deviatoio semplice	CAD		102,58	57,700%
MO.LC.C.2100.B	Formazione in opera di scambi aerei per condutture di contatto, comprese e compensate tutte le operazioni necessarie per il regolare funzionamento della trazione elettrica in corrispondenza del deviatoio (scambio) / - per deviatoio doppio	CAD		152,93	57,600%
MO.LC.C.2100.C	Formazione in opera di scambi aerei per condutture di contatto, comprese e compensate tutte le operazioni necessarie per il regolare funzionamento della trazione elettrica in corrispondenza del deviatoio (scambio) / - per deviatoio inglese	CAD		210,47	67,100%
MO.LC.C.2100.D	Formazione in opera di scambi aerei per condutture di contatto, comprese e compensate tutte le operazioni necessarie per il regolare funzionamento della trazione elettrica in corrispondenza del deviatoio (scambio) / - per intersezione	CAD		102,58	57,700%
MO.LC.C.2101	Formazione e posa in opera di cavallotti equipotenziali tra corda portante e fili di contatto in corrispondenza di collegamenti di alimentazione TE (voce MO.AL.M.2100), o di sezionamenti (voce MO.LC.A.2102), compreso e compensato il taglio a misura, la sagomatura e la morsettatura
MO.LC.C.2101.A	Formazione e posa in opera di cavallotti equipotenziali tra corda portante e fili di contatto in corrispondenza di collegamenti di alimentazione TE (voce MO.AL.M.2100), o di sezionamenti (voce MO.LC.A.2102), compreso e compensato il taglio a misura, la sagomatura e la morsettatura / - per ogni cavallotto	CAD		20,72	57,700%
MO.LC.C.5102	Rimozione d'opera di cavallotti equipotenziali tra corde portanti e fili di contatto in corrispondenza di collegamenti di alimentazione TE o di sezionamenti (voce MO.LC.C.2101), compresa e compensata la rimozione delle morsetterie, il raddrizzamento del filo, ecc.
MO.LC.C.5102.A	Rimozione d'opera di cavallotti equipotenziali tra corde portanti e fili di contatto in corrispondenza di collegamenti di alimentazione TE o di sezionamenti (voce MO.LC.C.2101), compresa e compensata la rimozione delle morsetterie, il raddrizzamento del filo, ecc. / - per ogni cavallotto	CAD		12,05	57,800%
MO.LV	Lavori vari
MO.LV.A	Lavori vari connessi alla posa dei cavi
MO.LV.A.0101	Ricognizione a piedi
MO.LV.A.0101.A	Ricognizione a piedi / - lungo la sede di posa dei cavi principali telegrafonici per la verifica dello stato di conservazione degli impianti TT con le modalità di cui all'Avvertenza	KM		181,26	100,000%
MO.LV.A.3101	Fornitura e posa in opera di morsetti isolanti o di lacci di sicurezza per il sostegno di cavo aereo autoportante
MO.LV.A.3101.A	Fornitura e posa in opera di morsetti isolanti o di lacci di sicurezza per il sostegno di cavo aereo autoportante / - morsetti isolanti in materiale termoplastico con presa a ganascia completi di anello	CAD		24,10	99,000%
MO.LV.A.3101.B	Fornitura e posa in opera di morsetti isolanti o di lacci di sicurezza per il sostegno di cavo aereo autoportante / - morsetti isolanti con pendino in nailon e presa a ganascia in alluminio o in acciaio	CAD		15,58	99,300%
MO.LV.A.3101.C	Fornitura e posa in opera di morsetti isolanti o di lacci di sicurezza per il sostegno di cavo aereo autoportante / - morsetti in ottone per gallerie	CAD		8,54	99,500%
MO.LV.A.3101.D	Fornitura e posa in opera di morsetti isolanti o di lacci di sicurezza per il sostegno di cavo aereo autoportante / - lacci di sicurezza in fune di acciaio del diametro di 7 mm completa di due morsetti	CAD		5,44	99,600%
MO.LV.A.3102	Lavori vari connessi alla posa dei cavi Fornitura e posa in opera di sospensioni antivento
MO.LV.A.3102.A	Lavori vari connessi alla posa dei cavi Fornitura e posa in opera di sospensioni antivento / - mediante due accoppiamenti per ogni campata del cavo combiport al trefolo di acciaio, compresa la fornitura e posa dei materi ali necessari	M		21,71	97,200%
MO.LV.A.5101	Rimozione d'opera di sospensioni
MO.LV.A.5101.A	Rimozione d'opera di sospensioni / - dei cavi combiport, di qualsiasi tipo, costituite da morsetti, bilancini, pendini, collari, ecc.	CAD		1,55	100,000%
MO.LV.A.6101	Bloccaggio di cavi non interrati, compresa nel prezzo la fornitura in opera della cassetta di contenimento opportunamente fissata, della miscela, di tutti i materiali occorrenti
MO.LV.A.6101.A	Bloccaggio di cavi non interrati, compresa nel prezzo la fornitura in opera della cassetta di contenimento opportunamente fissata, della miscela, di tutti i materiali occorrenti / - conforme al disegno TT 2977	CAD		363,04	72,600%
MO.LV.A.6102	Collegamento di cavi alle morsettiere della camera anteriore delle cassette tipo FS o delle teste terminali tipo TT, compresa nel prezzo la fornitura dei materiali accessori occorrenti
MO.LV.A.6102.A	Collegamento di cavi alle morsettiere della camera anteriore delle cassette tipo FS o delle teste terminali tipo TT, compresa nel prezzo la fornitura dei materiali accessori occorrenti / - per ogni conduttore di cavo non di telecomunicazione	CAD		7,79	98,500%
MO.LV.A.6102.B	Collegamento di cavi alle morsettiere della camera anteriore delle cassette tipo FS o delle teste terminali tipo TT, compresa nel prezzo la fornitura dei materiali accessori occorrenti / - per ogni coppia di cavo a 4 coppie da 7/10, isolato in materiale termoplastico	CAD		12,42	97,800%
MO.LV.B	Lavori vari connessi alla giunzione dei cavi
MO.LV.B.3101	Fornitura e posa in opera di pressacavi per l'attestamento dei cavi con guaina in plastica agli imbocchi delle teste terminal i e delle cassette di sezionamento
MO.LV.B.3101.A	Fornitura e posa in opera di pressacavi per l'attestamento dei cavi con guaina in plastica agli imbocchi delle teste terminal i e delle cassette di sezionamento / - come da disegno TT 2508	CAD		30,84	94,800%
MO.LV.B.3102	Fornitura e posa in opera di cannotti isolanti applicati a vite per l'attestamento dei cavi con protezione speciale agli imbocchi delle teste terminali e delle cassette di sezionamento, compresa la saldatura alla guaina metallica e la protezione esterna
MO.LV.B.3102.A	Fornitura e posa in opera di cannotti isolanti applicati a vite per l'attestamento dei cavi con protezione speciale agli imbocchi delle teste terminali e delle cassette di sezionamento, compresa la saldatura alla guaina metallica e la protezione esterna / - per diametro della vite fino a 28 mm	CAD		50,80	91,800%
MO.LV.B.3102.B	Fornitura e posa in opera di cannotti isolanti applicati a vite per l'attestamento dei cavi con protezione speciale agli imbocchi delle teste terminali e delle cassette di sezionamento, compresa la saldatura alla guaina metallica e la protezione esterna / - per diametro della vite superiore a 28 mm	CAD		61,44	90,300%
MO.LV.B.3103	Fornitura e posa in opera di speciali giunti di blocco costituiti da un diaframma prefabbricato a perfetta tenuta stagna, inserito mediante saldatura tra le parti costituenti il coprigiunto, per l'attestamento a cassette o teste di cavi isolati in carta e di cavi con isolamento in plastica, compreso il collegamento del cavo ai conduttori del diaframma, nonché tutte le parti costituenti il giunto, escluso il collegamento alle cassette o teste, già compreso nelle voci relative all'installazione delle cassette o teste stesse
MO.LV.B.3103.A	Fornitura e posa in opera di speciali giunti di blocco costituiti da un diaframma prefabbricato a perfetta tenuta stagna, inserito mediante saldatura tra le parti costituenti il coprigiunto, per l'attestamento a cassette o teste di cavi isolati in carta e di cavi con isolamento in plastica, compreso il collegamento del cavo ai conduttori del diaframma, nonché tutte le parti costituenti il giunto, escluso il collegamento alle cassette o teste, già compreso nelle voci relative all'installazione delle cassette o teste stesse / - speciali giunti di blocco	CAD		214,23	73,100%
MO.LV.B.6101	Interramento di giunti normali o derivati di cavi telefonici, compreso nel prezzo il maggiore scavo in materia di qualsiasi natura, consistenza e durezza, la fornitura e posa di mattoni pieni per la protezione superiore dei giunti e i materiali occorrenti, nonché il rinterro
MO.LV.B.6101.A	Interramento di giunti normali o derivati di cavi telefonici, compreso nel prezzo il maggiore scavo in materia di qualsiasi natura, consistenza e durezza, la fornitura e posa di mattoni pieni per la protezione superiore dei giunti e i materiali occorrenti, nonché il rinterro / - per giunti lunghi fino a 40 cm	CAD		7,78	98,600%
MO.LV.B.6101.B	Interramento di giunti normali o derivati di cavi telefonici, compreso nel prezzo il maggiore scavo in materia di qualsiasi natura, consistenza e durezza, la fornitura e posa di mattoni pieni per la protezione superiore dei giunti e i materiali occorrenti, nonché il rinterro / - per giunti lunghi oltre 40 cm e fino a 70 cm	CAD		10,88	98,200%
MO.LV.B.6101.C	Interramento di giunti normali o derivati di cavi telefonici, compreso nel prezzo il maggiore scavo in materia di qualsiasi natura, consistenza e durezza, la fornitura e posa di mattoni pieni per la protezione superiore dei giunti e i materiali occorrenti, nonché il rinterro / - per giunti lunghi oltre 70 cm e fino a 110 cm	CAD		14,75	97,400%
MO.LV.B.6102	Sistemazione di giunti normali o derivati di cavi telefonici in cassette di ferro dello spessore di mm 2 rinforzate con angoli di ferro raccordate alle canalette in vetroresina posate su ponti, muri, ecc. compresa nel prezzo la fornitura di tutti i materiali occorrenti, il fissaggio con adatti supporti, accessori e la zincatura di tutti gli elementi in ferro
MO.LV.B.6102.A	Sistemazione di giunti normali o derivati di cavi telefonici in cassette di ferro dello spessore di mm 2 rinforzate con angoli di ferro raccordate alle canalette in vetroresina posate su ponti, muri, ecc. compresa nel prezzo la fornitura di tutti i materiali occorrenti, il fissaggio con adatti supporti, accessori e la zincatura di tutti gli elementi in ferro / - per giunti lunghi fino a 40 cm	CAD		146,82	80,400%
MO.LV.B.6102.B	Sistemazione di giunti normali o derivati di cavi telefonici in cassette di ferro dello spessore di mm 2 rinforzate con angoli di ferro raccordate alle canalette in vetroresina posate su ponti, muri, ecc. compresa nel prezzo la fornitura di tutti i materiali occorrenti, il fissaggio con adatti supporti, accessori e la zincatura di tutti gli elementi in ferro / - per giunti lunghi oltre 40 cm e fino a 70 cm	CAD		192,81	76,900%
MO.LV.B.6102.C	Sistemazione di giunti normali o derivati di cavi telefonici in cassette di ferro dello spessore di mm 2 rinforzate con angoli di ferro raccordate alle canalette in vetroresina posate su ponti, muri, ecc. compresa nel prezzo la fornitura di tutti i materiali occorrenti, il fissaggio con adatti supporti, accessori e la zincatura di tutti gli elementi in ferro / - per giunti lunghi oltre 70 cm e fino a 110 cm	CAD		232,77	74,900%
MO.LV.B.6102.D	Sistemazione di giunti normali o derivati di cavi telefonici in cassette di ferro dello spessore di mm 2 rinforzate con angoli di ferro raccordate alle canalette in vetroresina posate su ponti, muri, ecc. compresa nel prezzo la fornitura di tutti i materiali occorrenti, il fissaggio con adatti supporti, accessori e la zincatura di tutti gli elementi in ferro / - sovrapprezzo da apportare ai prezzi delle precedenti sottovoci per ogni giunto, posto in più oltre il primo nella stessa cassetta, quando sia necessario aumentarne le dimensioni	CAD		68,92	87,500%
MO.LV.B.6103	Apertura e chiusura di giunti, di casse pupine di teste terminali o di sezionamento di cavi principali telefonici in esercizio per poter accedere ai conduttori, compreso l'eventuale scavo in terreno di qualsiasi natura, consistenza, durezza e profondità, il ripristino delle protezioni esistenti, la fornitura di tutti i materiali occorrenti ad eccezione delle casse pupine teste terminali difettose, l'esecuzione delle prove elettriche di controllo, l'eliminazione di eventuali guasti, ma escluso ogni intervento per la localizzazione dei guasti
MO.LV.B.6103.A	Apertura e chiusura di giunti, di casse pupine di teste terminali o di sezionamento di cavi principali telefonici in esercizio per poter accedere ai conduttori, compreso l'eventuale scavo in terreno di qualsiasi natura, consistenza, durezza e profondità, il ripristino delle protezioni esistenti, la fornitura di tutti i materiali occorrenti ad eccezione delle casse pupine teste terminali difettose, l'esecuzione delle prove elettriche di controllo, l'eliminazione di eventuali guasti, ma escluso ogni intervento per la localizzazione dei guasti / - su cavi non coassiali	CAD		559,48	47,700%
MO.LV.B.6103.B	Apertura e chiusura di giunti, di casse pupine di teste terminali o di sezionamento di cavi principali telefonici in esercizio per poter accedere ai conduttori, compreso l'eventuale scavo in terreno di qualsiasi natura, consistenza, durezza e profondità, il ripristino delle protezioni esistenti, la fornitura di tutti i materiali occorrenti ad eccezione delle casse pupine teste terminali difettose, l'esecuzione delle prove elettriche di controllo, l'eliminazione di eventuali guasti, ma escluso ogni intervento per la localizzazione dei guasti / - su cavi coassiali	CAD		619,35	45,100%
MO.LV.C	Costruzioni
MO.LV.C.2100	Esecuzione di alloggiamenti fino a 120 cm² di sezione, della profondità fino a 10 cm e della sezione fino a 30 cm², in opere d'arte in genere o in roccia, occorrenti per il fissaggio di strutture metalliche
MO.LV.C.2100.A	Esecuzione di alloggiamenti fino a 120 cm² di sezione, della profondità fino a 10 cm e della sezione fino a 30 cm², in opere d'arte in genere o in roccia, occorrenti per il fissaggio di strutture metalliche / - su opere in mattoni pieni o altri materiali di durezza comparabile	CAD		5,54	100,000%
MO.LV.C.2100.B	Esecuzione di alloggiamenti fino a 120 cm² di sezione, della profondità fino a 10 cm e della sezione fino a 30 cm², in opere d'arte in genere o in roccia, occorrenti per il fissaggio di strutture metalliche / - su opere in pietra o roccia naturale o in conglomerato cementizio anche se armato	CAD		8,28	100,000%
MO.LV.C.2101	Sovrapprezzo ai prezzi della voce MO.LV.C.2100 per ogni cm, o frazione, di profondità in più oltre i primi dieci
MO.LV.C.2101.A	Sovrapprezzo ai prezzi della voce MO.LV.C.2100 per ogni cm, o frazione, di profondità in più oltre i primi dieci / - su opere in mattoni pieni o altri materiali di durezza comparabile (sottovoce MO.LV.C.2100.A)	CAD		0,71	100,000%
MO.LV.C.2101.B	Sovrapprezzo ai prezzi della voce MO.LV.C.2100 per ogni cm, o frazione, di profondità in più oltre i primi dieci / - su opere in pietra o roccia naturale o in conglomerato cementizio anche se armato (sottovoce MO.LV.C.2100.B)	CAD		1,00	100,000%
MO.LV.C.2102	Sovrapprezzo ai prezzi della voce MO.LV.C.2100 eventualmente maggiorati dei sovrapprezzi della voce MO.LV.C.2101 per ogni 30 cm², o frazione, in più oltre i primi 30 cm²
MO.LV.C.2102.A	Sovrapprezzo ai prezzi della voce MO.LV.C.2100 eventualmente maggiorati dei sovrapprezzi della voce MO.LV.C.2101 per ogni 30 cm², o frazione, in più oltre i primi 30 cm² / - per ogni alloggiamento	%		30,00
MO.LV.C.2103	Sovrapprezzo ai prezzi della voce MO.LV.C.2100 eventualmente maggiorati dei sovrapprezzi delle voci MO.LV.C.2101 e MO.LV.C.2102 per alloggiamenti eseguiti ad altezza, rispetto al piano di calpestio o terreno sottostante, superiore a 2 m, compreso e compensato nel prezzo l'impiego di qualsiasi attrezzatura necessaria
MO.LV.C.2103.A	Sovrapprezzo ai prezzi della voce MO.LV.C.2100 eventualmente maggiorati dei sovrapprezzi delle voci MO.LV.C.2101 e MO.LV.C.2102 per alloggiamenti eseguiti ad altezza, rispetto al piano di calpestio o terreno sottostante, superiore a 2 m, compreso e compensato nel prezzo l'impiego di qualsiasi attrezzatura necessaria / - per ogni alloggiamento	%		30,00
MO.LV.C.2104	Esecuzione di incassature nelle murature o pavimentazioni di qualsiasi tipo: onde dar luogo alla posa di tubazioni per qualsiasi impiego, compreso l'allargamento delle incassature per la posa di pezzi speciali e simili, compreso altresì la chiusura delle incassature stesse, anche con tavelle, e la ripresa degli intonaci dello stesso tipo di quello esistente
MO.LV.C.2104.A	Esecuzione di incassature nelle murature o pavimentazioni di qualsiasi tipo: onde dar luogo alla posa di tubazioni per qualsiasi impiego, compreso l'allargamento delle incassature per la posa di pezzi speciali e simili, compreso altresì la chiusura delle incassature stesse, anche con tavelle, e la ripresa degli intonaci dello stesso tipo di quello esistente / - della sezione fino a 50 cm²	M		15,07	100,000%
MO.LV.C.2104.B	Esecuzione di incassature nelle murature o pavimentazioni di qualsiasi tipo: onde dar luogo alla posa di tubazioni per qualsiasi impiego, compreso l'allargamento delle incassature per la posa di pezzi speciali e simili, compreso altresì la chiusura delle incassature stesse, anche con tavelle, e la ripresa degli intonaci dello stesso tipo di quello esistente / - per ogni 50 cm², o frazione, in più oltre i primi 50 cm²	M		3,09	100,000%
MO.LV.C.2105	Detrazione ai prezzi della voce MO.LV.C.2104
MO.LV.C.2105.A	Detrazione ai prezzi della voce MO.LV.C.2104 / - per incassature eseguite in murature di laterizi forati	%		-40,00
MO.LV.C.2105.B	Detrazione ai prezzi della voce MO.LV.C.2104 / - quando non occorra la chiusura dell'incassatura o la ripresa degli intonaci	%		-30,00
MO.LV.C.2106	Sovrapprezzo ai prezzi della voce MO.LV.C.2104
MO.LV.C.2106.A	Sovrapprezzo ai prezzi della voce MO.LV.C.2104 / - quando le incassature vengono eseguite in muratura di pietrame, pietre da taglio o conglomerati cementizi anche se armati	%		70,00
MO.LV.C.2107	Sovrapprezzo ai prezzi della voce MO.LV.C.2104
MO.LV.C.2107.A	Sovrapprezzo ai prezzi della voce MO.LV.C.2104 / - per esecuzione di incassature eseguite ad altezza, rispetto al piano di calpestio o terreno sottostante, superiore a m 4 e compreso nel prezzo l'utilizzo di qualsiasi attrezzatura necessaria	M		3,66	100,000%
MO.LV.C.2108	Posa in opera e montaggio di garitte o casotti in cemento armato vibrato in elementi prefabbricati, escluse le opere di fondazione, il trasporto e le operazioni di carico e scarico da compensarsi a parte
MO.LV.C.2108.A	Posa in opera e montaggio di garitte o casotti in cemento armato vibrato in elementi prefabbricati, escluse le opere di fondazione, il trasporto e le operazioni di carico e scarico da compensarsi a parte / - fino a 1,50 m² di superficie	M2		148,96	100,000%
MO.LV.C.2108.B	Posa in opera e montaggio di garitte o casotti in cemento armato vibrato in elementi prefabbricati, escluse le opere di fondazione, il trasporto e le operazioni di carico e scarico da compensarsi a parte / - oltre 1,50 m² di superficie e fino a 5,30 m²	M2		119,89	100,000%
MO.LV.C.2108.C	Posa in opera e montaggio di garitte o casotti in cemento armato vibrato in elementi prefabbricati, escluse le opere di fondazione, il trasporto e le operazioni di carico e scarico da compensarsi a parte / - oltre 5,30 m² di superficie	M2		136,27	100,000%
MO.LV.C.5109	Rimozione d'opera e scomposizione di garitte o casotti di qualsiasi tipo anche ad elementi smontabili, compresi e compensati nel prezzo gli oneri per la regolarizzazione dell'area resa libera, ma escluse le operazioni di carico, scarico e trasporto da compensarsi a parte
MO.LV.C.5109.A	Rimozione d'opera e scomposizione di garitte o casotti di qualsiasi tipo anche ad elementi smontabili, compresi e compensati nel prezzo gli oneri per la regolarizzazione dell'area resa libera, ma escluse le operazioni di carico, scarico e trasporto da compensarsi a parte / - per ogni metro quadrato di superficie di garitta o casotto misurato sulla proiezione orizzontale del perimetro esterno	M2		45,41	100,000%
MO.LV.C.5110	Scomposizione di apparecchiature
MO.LV.C.5110.A	Scomposizione di apparecchiature / - di qualsiasi tipo e materiale	KG		0,43	100,000%
MO.LV.D	Impianti di messa a terra
MO.LV.D.3101	Fornitura e posa in opera di pannelli
MO.LV.D.3101.A	Fornitura e posa in opera di pannelli / - per il montaggio a muro di due complessi di protezione, compresa nel prezzo la muratura dei pannelli, il collegamento dei conduttori del cavo di derivazione ai morsetti della scatola e la fornitura di tutti i materiali di montaggio occorrenti	CAD		50,83	92,500%
MO.LV.D.6101	Esecuzione di collegamenti con cordoncino di permutazione
MO.LV.D.6101.A	Esecuzione di collegamenti con cordoncino di permutazione / - a due conduttori negli armadi ATPS o sui telai TTPS, compresa nel prezzo la fornitura del cordoncino e dei materiali accessor i occorrenti	CAD		11,61	97,900%
MO.LV.D.6104	Esecuzione di presa di terra costituita
MO.LV.D.6104.A	Esecuzione di presa di terra costituita / - da tubo di acciaio dolce munito di puntazza conforme al dis. TT 1447, conficcato nel terreno e distante almeno 3 m dal binari o, compresa la fornitura del tubo di acciaio, dei materiali minuti occorrenti e la misura della resistenza elettrica esclusa la fornitura e posa della corda di rame	CAD		156,04	80,700%
MO.LV.E	Ripristini
MO.LV.E.7101	Riparazione di garitte in cemento
MO.LV.E.7101.A	Riparazione di garitte in cemento / - con sostituzione parziale o totale dei vetri dei finestrini, compresa l'otturazione di eventuali fori, la sigillatura di fessurazione, la tinteggiatura con due mani di cemento liquido, la verniciatura delle parti metalliche, l'esecuzione delle lettere Te delle progressive chilometriche sulla parete posteriore e sulla porta della garitta, la fornitura di tutti i materiali occorrenti	CAD		615,60	0,000%
MO.LV.F	Fori, feritoie, nicchie
MO.LV.F.6100	Formazione di feritoie, in muri o solai, per il passaggio di tubi, conduttori o canalette compresa e compensata nel prezzo la demolizione della muratura, la finitura della feritoia con intonaco, la fornitura di tutti i materiali cementizi occorrenti, nonché il trasporto a rifiuto delle materie eccedenti
MO.LV.F.6100.A	Formazione di feritoie, in muri o solai, per il passaggio di tubi, conduttori o canalette compresa e compensata nel prezzo la demolizione della muratura, la finitura della feritoia con intonaco, la fornitura di tutti i materiali cementizi occorrenti, nonché il trasporto a rifiuto delle materie eccedenti / - in solai, o muri formati con mattoni forati di qualsiasi spessore	CM2		0,11	100,000%
MO.LV.F.6100.B	Formazione di feritoie, in muri o solai, per il passaggio di tubi, conduttori o canalette compresa e compensata nel prezzo la demolizione della muratura, la finitura della feritoia con intonaco, la fornitura di tutti i materiali cementizi occorrenti, nonché il trasporto a rifiuto delle materie eccedenti / - in muri formati con mattoni pieni o tufo od altri materiali di durezza comparabile di spessore fino a 40 cm	CM2		0,21	100,000%
MO.LV.F.6100.C	Formazione di feritoie, in muri o solai, per il passaggio di tubi, conduttori o canalette compresa e compensata nel prezzo la demolizione della muratura, la finitura della feritoia con intonaco, la fornitura di tutti i materiali cementizi occorrenti, nonché il trasporto a rifiuto delle materie eccedenti / - in muri formati con mattoni pieni o tufo od altri materiali di durezza comparabile di spessore superiore a 40 cm e fino a 60 cm	CM2		0,25	100,000%
MO.LV.F.6100.D	Formazione di feritoie, in muri o solai, per il passaggio di tubi, conduttori o canalette compresa e compensata nel prezzo la demolizione della muratura, la finitura della feritoia con intonaco, la fornitura di tutti i materiali cementizi occorrenti, nonché il trasporto a rifiuto delle materie eccedenti / - in muri formati con mattoni pieni o tufo od altri materiali di durezza comparabile di spessore superiore a 60 cm e fino ad 80 cm	CM2		0,39	100,000%
MO.LV.F.6101	Sovrapprezzo ai prezzi della voce MO.LV.F.6100
MO.LV.F.6101.A	Sovrapprezzo ai prezzi della voce MO.LV.F.6100 / - per feritoie eseguite su opere in conglomerato cementizio o in muratura di pietrame	%		70,00
MO.LV.F.6102	Formazione di nicchie con vano di volume utile non superiore a 250 dm³, occorrenti per la posa in opera di quadri di distribuzione, protezione e comando di luce e f.m., ovvero per il ricovero di cassette di smistamento, muffole per smistamento o derivazione cavi e linee luce e f.m., contatori, ecc., entro opere in muratura di mattoni o tufo od altri materiali di durezza comparabile, compresa e compensata la demolizione della muratura, la finitura della nicchia con intonaco e la fornitura di tutti i materiali occorrenti, nonché il trasporto a rifiuto dei materiali eccedenti
MO.LV.F.6102.A	Formazione di nicchie con vano di volume utile non superiore a 250 dm³, occorrenti per la posa in opera di quadri di distribuzione, protezione e comando di luce e f.m., ovvero per il ricovero di cassette di smistamento, muffole per smistamento o derivazione cavi e linee luce e f.m., contatori, ecc., entro opere in muratura di mattoni o tufo od altri materiali di durezza comparabile, compresa e compensata la demolizione della muratura, la finitura della nicchia con intonaco e la fornitura di tutti i materiali occorrenti, nonché il trasporto a rifiuto dei materiali eccedenti / - per nicchie con vano utile di volume sino a 20 dm³	DM3		2,56	100,000%
MO.LV.F.6102.B	Formazione di nicchie con vano di volume utile non superiore a 250 dm³, occorrenti per la posa in opera di quadri di distribuzione, protezione e comando di luce e f.m., ovvero per il ricovero di cassette di smistamento, muffole per smistamento o derivazione cavi e linee luce e f.m., contatori, ecc., entro opere in muratura di mattoni o tufo od altri materiali di durezza comparabile, compresa e compensata la demolizione della muratura, la finitura della nicchia con intonaco e la fornitura di tutti i materiali occorrenti, nonché il trasporto a rifiuto dei materiali eccedenti / - per nicchie con vano utile di volume superiore a 20 dm³ e fino a 40 dm³	DM3		1,99	100,000%
MO.LV.F.6102.C	Formazione di nicchie con vano di volume utile non superiore a 250 dm³, occorrenti per la posa in opera di quadri di distribuzione, protezione e comando di luce e f.m., ovvero per il ricovero di cassette di smistamento, muffole per smistamento o derivazione cavi e linee luce e f.m., contatori, ecc., entro opere in muratura di mattoni o tufo od altri materiali di durezza comparabile, compresa e compensata la demolizione della muratura, la finitura della nicchia con intonaco e la fornitura di tutti i materiali occorrenti, nonché il trasporto a rifiuto dei materiali eccedenti / - per nicchie con vano utile di volume superiore a 40 dm³ e fino a 80 dm³	DM3		1,46	100,000%
MO.LV.F.6102.D	Formazione di nicchie con vano di volume utile non superiore a 250 dm³, occorrenti per la posa in opera di quadri di distribuzione, protezione e comando di luce e f.m., ovvero per il ricovero di cassette di smistamento, muffole per smistamento o derivazione cavi e linee luce e f.m., contatori, ecc., entro opere in muratura di mattoni o tufo od altri materiali di durezza comparabile, compresa e compensata la demolizione della muratura, la finitura della nicchia con intonaco e la fornitura di tutti i materiali occorrenti, nonché il trasporto a rifiuto dei materiali eccedenti / - per nicchie con vano utile di volume superiore ad 80 dm³ e fino a 250 dm³	DM3		1,00	100,000%
MO.LV.F.6103	Sovrapprezzo ai prezzi della voce MO.LV.F.6102
MO.LV.F.6103.A	Sovrapprezzo ai prezzi della voce MO.LV.F.6102 / - per nicchie, eseguite, in tutto od in parte, su opere in muratura di pietrame o su opere in conglomerato cementizio	%		70,00
MO.LV.G	Operazioni di carico e scarico
MO.LV.G.2100	Carico o scarico su o da carro ferroviario o da altri mezzi, comprese e compensate tutte le operazioni di avvicinamento e di allontanamento sino alla distanza di 50 m, e l'ordinato accatastamento dei materiali
MO.LV.G.2100.A	Carico o scarico su o da carro ferroviario o da altri mezzi, comprese e compensate tutte le operazioni di avvicinamento e di allontanamento sino alla distanza di 50 m, e l'ordinato accatastamento dei materiali / - di materiali pesanti ed in grossi elementi da caricare o scaricare con particolare cura (pali, bobine, ecc.) nonché materiale fragile in genere (cunicoli, pozzetti, garitte ecc.)	KG		0,04	100,000%
MO.LV.G.2100.B	Carico o scarico su o da carro ferroviario o da altri mezzi, comprese e compensate tutte le operazioni di avvicinamento e di allontanamento sino alla distanza di 50 m, e l'ordinato accatastamento dei materiali / - di materiale minuto in genere, nel caso che oltre alle operazioni descritte nel testo della voce, occorra anche la verifica d elle quantità e l'eventuale pesatura	KG		0,07	100,000%
MO.LV.G.2100.C	Carico o scarico su o da carro ferroviario o da altri mezzi, comprese e compensate tutte le operazioni di avvicinamento e di allontanamento sino alla distanza di 50 m, e l'ordinato accatastamento dei materiali / - di materiali incoerenti quali i terrosi, la sabbia, la ghiaia, ecc.	M3		17,62	100,000%
MO.LV.G.2101	Spostamento di materiali di qualsiasi tipo, escluso il pietrisco d'armamento, nell'ambito di piazzali e lungo linee, per distanze non superiori a 100 m di effettivo percorso compreso e compensato l'onere dell'accatastamento
MO.LV.G.2101.A	Spostamento di materiali di qualsiasi tipo, escluso il pietrisco d'armamento, nell'ambito di piazzali e lungo linee, per distanze non superiori a 100 m di effettivo percorso compreso e compensato l'onere dell'accatastamento / - di qualsiasi materiale	KG		0,07	100,000%
MO.LV.G.2101.B	Spostamento di materiali di qualsiasi tipo, escluso il pietrisco d'armamento, nell'ambito di piazzali e lungo linee, per distanze non superiori a 100 m di effettivo percorso compreso e compensato l'onere dell'accatastamento / - di materiali incoerenti in genere	M3		25,98	100,000%
MO.LV.G.2102	Operazioni di carico e scarico Spostamento di pietrisco d'armamento in cumuli, nell'ambito di piazzali e lungo linee per distanze non superiori a 100 m di effettivo percorso, compreso e compensato l'onere di grigliature onde evitarne l'inquinamento
MO.LV.G.2102.A	Operazioni di carico e scarico Spostamento di pietrisco d'armamento in cumuli, nell'ambito di piazzali e lungo linee per distanze non superiori a 100 m di effettivo percorso, compreso e compensato l'onere di grigliature onde evitarne l'inquinamento / - di pietrisco d'armamento	M3		38,95	100,000%
MO.LV.H	Interventi di vario genere
MO.LV.H.1101	Fornitura a piè d'opera di garitte ad elementi prefabbricati
MO.LV.H.1101.A	Fornitura a piè d'opera di garitte ad elementi prefabbricati / - in cemento armato, conformi al disegno TT 1783, compreso e compensato nel prezzo il trasporto a piè d'opera di tutti gli elementi prefabbricati ed accessori costituenti la garitta	CAD		1281,46	0,000%
MO.LV.H.2101	Posa in opera di garitta compreso il montaggio, l'esecuzione di adatta piazzuola a lato del binario, la verniciatura di tutte le parti metalliche e la fornitura di tutti i materiali accessori per dare l'opera finita, come dal disegno TT 1783, escluso l'onere per l'esecuzione di eventuali muretti di sostegno e lo sbancamento in trincea per ricavare la piazzola predetta
MO.LV.H.2101.A	Posa in opera di garitta compreso il montaggio, l'esecuzione di adatta piazzuola a lato del binario, la verniciatura di tutte le parti metalliche e la fornitura di tutti i materiali accessori per dare l'opera finita, come dal disegno TT 1783, escluso l'onere per l'esecuzione di eventuali muretti di sostegno e lo sbancamento in trincea per ricavare la piazzola predetta / - per garitta	CAD		476,86	100,000%
MO.LV.H.2101.B	Posa in opera di garitta compreso il montaggio, l'esecuzione di adatta piazzuola a lato del binario, la verniciatura di tutte le parti metalliche e la fornitura di tutti i materiali accessori per dare l'opera finita, come dal disegno TT 1783, escluso l'onere per l'esecuzione di eventuali muretti di sostegno e lo sbancamento in trincea per ricavare la piazzola predetta / - sovrapprezzo da apportare al prezzo della precedente sottovoce a) nel caso di esecuzione di muretti di sostegno	M3		183,94	100,000%
MO.LV.H.2101.C	Posa in opera di garitta compreso il montaggio, l'esecuzione di adatta piazzuola a lato del binario, la verniciatura di tutte le parti metalliche e la fornitura di tutti i materiali accessori per dare l'opera finita, come dal disegno TT 1783, escluso l'onere per l'esecuzione di eventuali muretti di sostegno e lo sbancamento in trincea per ricavare la piazzola predetta / - sovrapprezzo da apportare al prezzo della precedente sottovoce A nel caso di esecuzione di sbancamento in trincea	M3		11,74	100,000%
MO.LV.H.2102	Posa in opera di altoparlanti
MO.LV.H.2102.A	Posa in opera di altoparlanti / - a tromba e proiettori di suono, compresa nel prezzo la fornitura e posa in opera di spina per presa stagna o di scatola stagna	CAD		30,43	100,000%
MO.LV.H.2103	Posa in opera di diffusori o di colonne sonore
MO.LV.H.2103.A	Posa in opera di diffusori o di colonne sonore / - su parete, compresa nel prezzo la fornitura e posa in opera della spina unificata o della scatola di derivazione	CAD		8,53	100,000%
MO.LV.H.3101	Fornitura e posa in opera di strisce di materiale plastico sintetico per terminazione di cavetti telefonici complete di telaini di sostegno
MO.LV.H.3101.A	Fornitura e posa in opera di strisce di materiale plastico sintetico per terminazione di cavetti telefonici complete di telaini di sostegno / - per strisce a 5 coppie di morsetti	CAD		12,41	97,900%
MO.LV.H.3101.B	Fornitura e posa in opera di strisce di materiale plastico sintetico per terminazione di cavetti telefonici complete di telaini di sostegno / - per strisce a 10 coppie di morsetti	CAD		21,72	96,500%
MO.LV.H.3102	Fornitura e posa in opera di scatole da esterno di materiale plastico o simili per smistamento cavetti telefonici per impianti interni, completi di coperchio
MO.LV.H.3102.A	Fornitura e posa in opera di scatole da esterno di materiale plastico o simili per smistamento cavetti telefonici per impianti interni, completi di coperchio / - fino a 5 coppie di conduttori	CAD		17,18	99,200%
MO.LV.H.3102.B	Fornitura e posa in opera di scatole da esterno di materiale plastico o simili per smistamento cavetti telefonici per impianti interni, completi di coperchio / - fino a 10 coppie di conduttori	CAD		20,27	99,100%
MO.LV.H.3102.C	Fornitura e posa in opera di scatole da esterno di materiale plastico o simili per smistamento cavetti telefonici per impianti interni, completi di coperchio / - fino a 20 coppie di conduttori	CAD		27,27	98,800%
MO.LV.H.3102.D	Fornitura e posa in opera di scatole da esterno di materiale plastico o simili per smistamento cavetti telefonici per impianti interni, completi di coperchio / - fino a 30 coppie di conduttori	CAD		34,18	98,400%
MO.LV.H.3103	Fornitura e posa in opera di prese tripolari
MO.LV.H.3103.A	Fornitura e posa in opera di prese tripolari / - per spine telefoniche del tipo da incasso o da parete	CAD		4,37	99,800%
MO.LV.H.3104	Fornitura e posa in opera di targhette
MO.LV.H.3104.A	Fornitura e posa in opera di targhette / - per l'indicazione del percorso dei cavi e della posizione delle muffole in galleria, in materiale plastico, di cui al dis. TT 3119	CAD		27,22	98,600%
MO.LV.H.3104.B	Fornitura e posa in opera di targhette / - per l'indicazione della posizione del telefono in galleria, in materiale plastico, di cui al disegno TT 3133	CAD		30,35	98,500%
MO.LV.H.3104.C	Fornitura e posa in opera di targhette / - per l'indicazione del percorso dei cavi e della posizione delle muffole da posare su muri e ponti in materiale metallico plastificato, di cui al disegno TT 3141	CAD		19,43	98,600%
MO.LV.H.3105	Fornitura e posa in opera di paline per complessi di diffusione sonora, complete di staffe reggitrombe, di fori per ingresso cavi, di prese stagne per l'attestamento dei cavi, lo scavo, la costruzione del blocco di fondazione delle dimensioni di m 0,60 x 0,60 x 0,80, la posa nel calcestruzzo di due tubi flessibili di PVC diametro 50 mm, nonché la fornitura di tutti i materiali occorrenti
MO.LV.H.3105.A	Fornitura e posa in opera di paline per complessi di diffusione sonora, complete di staffe reggitrombe, di fori per ingresso cavi, di prese stagne per l'attestamento dei cavi, lo scavo, la costruzione del blocco di fondazione delle dimensioni di m 0,60 x 0,60 x 0,80, la posa nel calcestruzzo di due tubi flessibili di PVC diametro 50 mm, nonché la fornitura di tutti i materiali occorrenti / - per paline di acciaio zincato a caldo	CAD		330,46	90,700%
MO.LV.H.3105.B	Fornitura e posa in opera di paline per complessi di diffusione sonora, complete di staffe reggitrombe, di fori per ingresso cavi, di prese stagne per l'attestamento dei cavi, lo scavo, la costruzione del blocco di fondazione delle dimensioni di m 0,60 x 0,60 x 0,80, la posa nel calcestruzzo di due tubi flessibili di PVC diametro 50 mm, nonché la fornitura di tutti i materiali occorrenti / - per paline di vetroresina	CAD		407,42	90,800%
MO.LV.H.6101	Esecuzione di misure elettriche sulle coppie dei cavi principali con presentazione dei risultati delle prove stesse e l'onere derivante dal cavo in servizio per controllo delle caratteristiche dello stesso, consistenti: nelle misure d'isolamento per ogni f ilo di coppia rispetto a tutti gli altri a terra, misure di sbilancio rame, misure di regolarità di impedenza rispetto ad una linea artificiale, misure di para e telediafonia in bassa e alta frequenza
MO.LV.H.6101.A	Esecuzione di misure elettriche sulle coppie dei cavi principali con presentazione dei risultati delle prove stesse e l'onere derivante dal cavo in servizio per controllo delle caratteristiche dello stesso, consistenti: nelle misure d'isolamento per ogni f ilo di coppia rispetto a tutti gli altri a terra, misure di sbilancio rame, misure di regolarità di impedenza rispetto ad una linea artificiale, misure di para e telediafonia in bassa e alta frequenza / - su cavi fino a 8 coppie anche armati	CAD		617,28	42,700%
MO.LV.H.6101.B	Esecuzione di misure elettriche sulle coppie dei cavi principali con presentazione dei risultati delle prove stesse e l'onere derivante dal cavo in servizio per controllo delle caratteristiche dello stesso, consistenti: nelle misure d'isolamento per ogni f ilo di coppia rispetto a tutti gli altri a terra, misure di sbilancio rame, misure di regolarità di impedenza rispetto ad una linea artificiale, misure di para e telediafonia in bassa e alta frequenza / - su cavi con oltre 8 coppie e fino a 20 coppie	CAD		653,38	41,300%
MO.LV.H.6101.C	Esecuzione di misure elettriche sulle coppie dei cavi principali con presentazione dei risultati delle prove stesse e l'onere derivante dal cavo in servizio per controllo delle caratteristiche dello stesso, consistenti: nelle misure d'isolamento per ogni f ilo di coppia rispetto a tutti gli altri a terra, misure di sbilancio rame, misure di regolarità di impedenza rispetto ad una linea artificiale, misure di para e telediafonia in bassa e alta frequenza / - su cavi con oltre 20 coppie e fino a 32 coppie	CAD		688,70	40,000%
MO.LV.H.6101.D	Esecuzione di misure elettriche sulle coppie dei cavi principali con presentazione dei risultati delle prove stesse e l'onere derivante dal cavo in servizio per controllo delle caratteristiche dello stesso, consistenti: nelle misure d'isolamento per ogni f ilo di coppia rispetto a tutti gli altri a terra, misure di sbilancio rame, misure di regolarità di impedenza rispetto ad una linea artificiale, misure di para e telediafonia in bassa e alta frequenza / - su cavi con oltre 32 coppie e fino a 46 coppie	CAD		724,64	38,700%
MO.LV.H.6101.E	Esecuzione di misure elettriche sulle coppie dei cavi principali con presentazione dei risultati delle prove stesse e l'onere derivante dal cavo in servizio per controllo delle caratteristiche dello stesso, consistenti: nelle misure d'isolamento per ogni f ilo di coppia rispetto a tutti gli altri a terra, misure di sbilancio rame, misure di regolarità di impedenza rispetto ad una linea artificiale, misure di para e telediafonia in bassa e alta frequenza / - su cavi con oltre 46 coppie	CAD		783,29	36,800%
MO.LV.H.6102	Riparazione di guasti costituiti da interruzione o basso isolamento della guaina metallica principale oppure dei conduttori d i cavi principali telefonici, per la individuazione del punto di guasto comprese le localizzazioni, gli assaggi, gli anelli di sezionamento, il ripristino delle guaine metalliche e isolanti, l'applicazione dei manicotti, nonché l'esecuzione delle misure e prove elettriche, esclusi gli scavi e la riapertura dei giunti
MO.LV.H.6102.A	Riparazione di guasti costituiti da interruzione o basso isolamento della guaina metallica principale oppure dei conduttori d i cavi principali telefonici, per la individuazione del punto di guasto comprese le localizzazioni, gli assaggi, gli anelli di sezionamento, il ripristino delle guaine metalliche e isolanti, l'applicazione dei manicotti, nonché l'esecuzione delle misure e prove elettriche, esclusi gli scavi e la riapertura dei giunti / - per la prima riparazione in una sezione pupin	CAD		335,62	84,900%
MO.LV.H.6102.B	Riparazione di guasti costituiti da interruzione o basso isolamento della guaina metallica principale oppure dei conduttori d i cavi principali telefonici, per la individuazione del punto di guasto comprese le localizzazioni, gli assaggi, gli anelli di sezionamento, il ripristino delle guaine metalliche e isolanti, l'applicazione dei manicotti, nonché l'esecuzione delle misure e prove elettriche, esclusi gli scavi e la riapertura dei giunti / - per ogni successiva riparazione nella stessa sezione pupin	CAD		287,39	82,400%
MO.LV.H.6102.C	Riparazione di guasti costituiti da interruzione o basso isolamento della guaina metallica principale oppure dei conduttori d i cavi principali telefonici, per la individuazione del punto di guasto comprese le localizzazioni, gli assaggi, gli anelli di sezionamento, il ripristino delle guaine metalliche e isolanti, l'applicazione dei manicotti, nonché l'esecuzione delle misure e prove elettriche, esclusi gli scavi e la riapertura dei giunti / - per la riparazione su coppie coassiali di una sezione pupin	CAD		895,38	94,400%
MO.LV.H.6102.D	Riparazione di guasti costituiti da interruzione o basso isolamento della guaina metallica principale oppure dei conduttori d i cavi principali telefonici, per la individuazione del punto di guasto comprese le localizzazioni, gli assaggi, gli anelli di sezionamento, il ripristino delle guaine metalliche e isolanti, l'applicazione dei manicotti, nonché l'esecuzione delle misure e prove elettriche, esclusi gli scavi e la riapertura dei giunti / - per ogni successiva riparazione su coppie coassiali nella stessa sezione pupin	CAD		676,85	92,500%
MO.LV.H.7101	Rifacimento delle lettere Te delle progressive chilometriche
MO.LV.H.7101.A	Rifacimento delle lettere Te delle progressive chilometriche / - sulle piantane con tettuccio, mediante applicazione di autoadesivi previa preparazione del fondo, conforme al disegno TT 3115	CAD		37,74	100,000%
MO.LV.M	Materiali isolanti
MO.LV.M.1100	Fornitura di bachelite di 1ª qualità, lucida, priva di qualsiasi rigatura
MO.LV.M.1100.A	Fornitura di bachelite di 1ª qualità, lucida, priva di qualsiasi rigatura / - in lastre dello spessore fino a 3 mm	M2		53,35	0,000%
MO.LV.M.1100.B	Fornitura di bachelite di 1ª qualità, lucida, priva di qualsiasi rigatura / - in lastre dello spessore di oltre 3 mm e fino a 5 mm	M2		87,64	0,000%
MO.LV.M.1100.C	Fornitura di bachelite di 1ª qualità, lucida, priva di qualsiasi rigatura / - in lastre dello spessore di oltre 5 mm	M2		117,37	0,000%
MO.LV.M.1101	Fornitura di lastre di materiale sintetico tipo plexiglas o similari, trasparenti o non
MO.LV.M.1101.A	Fornitura di lastre di materiale sintetico tipo plexiglas o similari, trasparenti o non / - dello spessore fino a 3 mm	M2		47,25	0,000%
MO.LV.M.1101.B	Fornitura di lastre di materiale sintetico tipo plexiglas o similari, trasparenti o non / - dello spessore di oltre 3 mm e fino a 5 mm	M2		64,01	0,000%
MO.LV.M.1101.C	Fornitura di lastre di materiale sintetico tipo plexiglas o similari, trasparenti o non / - dello spessore di oltre 5 mm	M2		86,89	0,000%
MO.LV.M.2102	Lavorazione e posa in opera di lastre in materiale sintetico come alle voci MO.LV.M.1100 e MO.LV.M.1101 su strutture di qualsiasi genere compreso l'aggiustaggio in opera e la fornitura del minuto materiale occorrente
MO.LV.M.2102.A	Lavorazione e posa in opera di lastre in materiale sintetico come alle voci MO.LV.M.1100 e MO.LV.M.1101 su strutture di qualsiasi genere compreso l'aggiustaggio in opera e la fornitura del minuto materiale occorrente / - per ogni lastra	M2		81,76	100,000%
MO.LV.R	Rivestimenti e pavimentazioni
MO.LV.R.2101	Rifacimento di tratti di rivestimento di pareti o pavimentazioni (demoliti per esecuzione di impianti in traccia), compresa e compensata nel prezzo la fornitura di tutti materiali occorrenti
MO.LV.R.2101.A	Rifacimento di tratti di rivestimento di pareti o pavimentazioni (demoliti per esecuzione di impianti in traccia), compresa e compensata nel prezzo la fornitura di tutti materiali occorrenti / - per rivestimenti e pavimentazioni formati con tesserine, cubetti, maioliche, elementi autobloccanti	M2		33,86	100,000%
MO.LV.R.2101.B	Rifacimento di tratti di rivestimento di pareti o pavimentazioni (demoliti per esecuzione di impianti in traccia), compresa e compensata nel prezzo la fornitura di tutti materiali occorrenti / - per rivestimenti e pavimentazioni formati con lastre di marmo o di pietrame	M2		66,13	100,000%
MO.LV.R.2101.C	Rifacimento di tratti di rivestimento di pareti o pavimentazioni (demoliti per esecuzione di impianti in traccia), compresa e compensata nel prezzo la fornitura di tutti materiali occorrenti / - per rivestimenti e pavimentazioni in linoleum e simili	M2		22,24	100,000%
MO.LV.R.2101.D	Rifacimento di tratti di rivestimento di pareti o pavimentazioni (demoliti per esecuzione di impianti in traccia), compresa e compensata nel prezzo la fornitura di tutti materiali occorrenti / - per pavimentazioni formate con marmette e simili	M2		22,99	100,000%
MO.LV.R.2101.E	Rifacimento di tratti di rivestimento di pareti o pavimentazioni (demoliti per esecuzione di impianti in traccia), compresa e compensata nel prezzo la fornitura di tutti materiali occorrenti / - per pavimentazioni formate con mattonelle di asfalto	M2		25,73	100,000%
MO.LV.R.2101.F	Rifacimento di tratti di rivestimento di pareti o pavimentazioni (demoliti per esecuzione di impianti in traccia), compresa e compensata nel prezzo la fornitura di tutti materiali occorrenti / - per pavimentazioni in manto di asfalto	M2		12,54	100,000%
MO.LV.R.5100	Rimozione di tratti di rivestimenti di pareti o di pavimentazioni per esecuzione di incassature o di fori, limitatamente alla porzione strettamente necessaria per l'esecuzione delle incassature o fori, compreso e compensato nel prezzo l'eventuale recupero dei materiali costituenti i rivestimenti e pavimentazioni, l'accurata pulitura di essi e l'ordinato accatastamento nel luogo indicato dalla Dirigenza
MO.LV.R.5100.A	Rimozione di tratti di rivestimenti di pareti o di pavimentazioni per esecuzione di incassature o di fori, limitatamente alla porzione strettamente necessaria per l'esecuzione delle incassature o fori, compreso e compensato nel prezzo l'eventuale recupero dei materiali costituenti i rivestimenti e pavimentazioni, l'accurata pulitura di essi e l'ordinato accatastamento nel luogo indicato dalla Dirigenza / - per rivestimenti e pavimentazioni formati con tesserine, cubetti, maioliche, mattonelle di asfalto, elementi autobloccanti, marmette e simili	M2		8,53	100,000%
MO.LV.R.5100.B	Rimozione di tratti di rivestimenti di pareti o di pavimentazioni per esecuzione di incassature o di fori, limitatamente alla porzione strettamente necessaria per l'esecuzione delle incassature o fori, compreso e compensato nel prezzo l'eventuale recupero dei materiali costituenti i rivestimenti e pavimentazioni, l'accurata pulitura di essi e l'ordinato accatastamento nel luogo indicato dalla Dirigenza / - per rivestimenti e pavimentazioni formati con lastre di marmo o di pietra	M2		17,09	100,000%
MO.LV.R.5100.C	Rimozione di tratti di rivestimenti di pareti o di pavimentazioni per esecuzione di incassature o di fori, limitatamente alla porzione strettamente necessaria per l'esecuzione delle incassature o fori, compreso e compensato nel prezzo l'eventuale recupero dei materiali costituenti i rivestimenti e pavimentazioni, l'accurata pulitura di essi e l'ordinato accatastamento nel luogo indicato dalla Dirigenza / - per rivestimenti e pavimentazioni in linoleum e simili	M2		4,55	100,000%
MO.LV.R.5100.D	Rimozione di tratti di rivestimenti di pareti o di pavimentazioni per esecuzione di incassature o di fori, limitatamente alla porzione strettamente necessaria per l'esecuzione delle incassature o fori, compreso e compensato nel prezzo l'eventuale recupero dei materiali costituenti i rivestimenti e pavimentazioni, l'accurata pulitura di essi e l'ordinato accatastamento nel luogo indicato dalla Dirigenza / - per pavimentazione in manto di asfalto compresa l'ossatura	M3		56,32	100,000%
MO.MD	Manovra deviatoi e fermacarri
MO.MD.B	Fermascambi
MO.MD.B.2101	Posa in opera di fermascambio bloccabile tipo FS con relative tiranterie e zatteroni, compresi la foratura e gli aggiustaggi necessari per il regolare funzionamento, la posa e l'introduzione del cavo flessibile e l'allacciamento dei conduttori sia nel fermascambio che nella cassetta terminale, e la fornitura in opera degli spessori in lamierini, nonché lo smontaggio e rimontaggi o della vecchia tiranteria per l'esecuzione delle prove elettriche e meccaniche
MO.MD.B.2101.A	Posa in opera di fermascambio bloccabile tipo FS con relative tiranterie e zatteroni, compresi la foratura e gli aggiustaggi necessari per il regolare funzionamento, la posa e l'introduzione del cavo flessibile e l'allacciamento dei conduttori sia nel fermascambio che nella cassetta terminale, e la fornitura in opera degli spessori in lamierini, nonché lo smontaggio e rimontaggi o della vecchia tiranteria per l'esecuzione delle prove elettriche e meccaniche / - per fermascambi applicati su deviatoi semplici o inglesi semplici:	CAD		471,89	100,000%
MO.MD.B.2101.B	Posa in opera di fermascambio bloccabile tipo FS con relative tiranterie e zatteroni, compresi la foratura e gli aggiustaggi necessari per il regolare funzionamento, la posa e l'introduzione del cavo flessibile e l'allacciamento dei conduttori sia nel fermascambio che nella cassetta terminale, e la fornitura in opera degli spessori in lamierini, nonché lo smontaggio e rimontaggi o della vecchia tiranteria per l'esecuzione delle prove elettriche e meccaniche / - per fermascambi applicati su deviatoi inglesi doppi:	CAD		652,54	100,000%
MO.MD.B.2102	Posa in opera di fermascambio, ad una o più chiavi, applicato su deviatoi ad aghi incernierati
MO.MD.B.2102.A	Posa in opera di fermascambio, ad una o più chiavi, applicato su deviatoi ad aghi incernierati / - senza controllo di posizione e di efficienza:	CAD		42,53	100,000%
MO.MD.B.2102.B	Posa in opera di fermascambio, ad una o più chiavi, applicato su deviatoi ad aghi incernierati / - con controllo di posizione e di efficienza e con gli oneri di cui alla voce n° MO.MD.B.2105:	CAD		67,66	100,000%
MO.MD.B.2103	Posa in opera di fermascambio, ad una o più chiavi, applicato su deviatoio ad aghi elastici, compresa la posa della tiranteria di controllo, l'esecuzione degli adattamenti e la fornitura in opera degli spessori occorrenti per assicurare un perfetto funzionamento
MO.MD.B.2103.A	Posa in opera di fermascambio, ad una o più chiavi, applicato su deviatoio ad aghi elastici, compresa la posa della tiranteria di controllo, l'esecuzione degli adattamenti e la fornitura in opera degli spessori occorrenti per assicurare un perfetto funzionamento / - senza controllo di posizione e di efficienza:	CAD		110,72	100,000%
MO.MD.B.2103.B	Posa in opera di fermascambio, ad una o più chiavi, applicato su deviatoio ad aghi elastici, compresa la posa della tiranteria di controllo, l'esecuzione degli adattamenti e la fornitura in opera degli spessori occorrenti per assicurare un perfetto funzionamento / - con controllo di posizione e di efficienza e con gli oneri di cui alla voce n° MO.MD.B.2105:	CAD		137,76	100,000%
MO.MD.B.2104	Posa di scatola di controllo posizione aghi FS 75
MO.MD.B.2104.A	Posa di scatola di controllo posizione aghi FS 75 / - per cadauna scatola di controllo posizione aghi FS 75	CAD		63,57	100,000%
MO.MD.B.2105	Applicazione su fermascambi, ad una o più chiavi, di scatola per il controllo elettrico cumulativo di posizione del deviatoio e della efficienza del fermascambio stesso, compresa l'introduzione del cavo flessibile e l'allacciamento dei conduttori dello stesso, sia nella scatola di controllo che nella cassetta terminale
MO.MD.B.2105.A	Applicazione su fermascambi, ad una o più chiavi, di scatola per il controllo elettrico cumulativo di posizione del deviatoio e della efficienza del fermascambio stesso, compresa l'introduzione del cavo flessibile e l'allacciamento dei conduttori dello stesso, sia nella scatola di controllo che nella cassetta terminale / - per cadauna scatola	CAD		26,90	100,000%
MO.MD.B.2106	Posa in opera di serrature a catenaccio o a madonnina, a qualunque numero di chiavi, su sbarre fermacarri o su cancelli, su leve di manovra a filo, su arganelli, ecc.
MO.MD.B.2106.A	Posa in opera di serrature a catenaccio o a madonnina, a qualunque numero di chiavi, su sbarre fermacarri o su cancelli, su leve di manovra a filo, su arganelli, ecc. / - per cadauna serratura	CAD		31,80	100,000%
MO.MD.B.5101	Rimozione d'opera di fermadeviatoi elettrici di qualsiasi tipo, compresa la rimozione di tutte le tiranterie, zatteroni ed accessori
MO.MD.B.5101.A	Rimozione d'opera di fermadeviatoi elettrici di qualsiasi tipo, compresa la rimozione di tutte le tiranterie, zatteroni ed accessori / - per cadaun fermadeviatoio elettrico di qualsiasi tipo	CAD		53,59	100,000%
MO.MD.B.5102	Rimozione d'opera di fermadeviatoi FS ad una o più chiavi, compreso lo slacciamento dei conduttori per fermadeviatoi con controllo di efficienza incorporato
MO.MD.B.5102.A	Rimozione d'opera di fermadeviatoi FS ad una o più chiavi, compreso lo slacciamento dei conduttori per fermadeviatoi con controllo di efficienza incorporato / - per cadaun fermadeviatoio FS ad una o più chiavi	CAD		23,59	100,000%
MO.MD.B.5104	Rimozione d'opera di scatole di controllo punte aghi, comprese le relative appendici ed ogni altro accessorio
MO.MD.B.5104.A	Rimozione d'opera di scatole di controllo punte aghi, comprese le relative appendici ed ogni altro accessorio / - per cadauna scatola di controllo punte aghi	CAD		8,95	100,000%
MO.MD.B.5105	Fermascambi Rimozione d'opera di scatole di controllo d'efficienza dei fermadeviatoi
MO.MD.B.5105.A	Fermascambi Rimozione d'opera di scatole di controllo d'efficienza dei fermadeviatoi / - per cadauna scatola di controllo d'efficienza dei fermadeviatoi	CAD		6,47	100,000%
MO.MD.B.5106	Rimozione d'opera di serrature a qualunque numero di chiavi, da sbarre fermacarri, da cancelli o leve di manovra o arganelli ecc.
MO.MD.B.5106.A	Rimozione d'opera di serrature a qualunque numero di chiavi, da sbarre fermacarri, da cancelli o leve di manovra o arganelli ecc. / - per cadauna serratura a qualunque numero di chiavi	CAD		8,99	100,000%
MO.MD.C	Parti isolanti
MO.MD.C.2101	Posa in opera di parti isolanti per zampe di attacco di manovra su deviatoio manovrato a mano, compreso l'allargamento dei fori delle zampe di attacco e l'adattamento dei tiranti di unione degli aghi
MO.MD.C.2101.A	Posa in opera di parti isolanti per zampe di attacco di manovra su deviatoio manovrato a mano, compreso l'allargamento dei fori delle zampe di attacco e l'adattamento dei tiranti di unione degli aghi / - per cadauna coppia di aghi	CAD		22,00	100,000%
MO.MD.D	Manovre elettriche tipo FS da deviatoio
MO.MD.D.2101	Posa in opera di manovre elettriche tipo FS da deviatoio complete di zatteroni, tiranteria e relativa protezione, parti isolanti, comprese tutte le forature e gli aggiustaggi occorrenti, la posa e l'allacciamento dell'elettromagnete nelle casse che debbono esserne provviste, la fornitura in opera degli spessori in lamierini per permettere la registrazione della manovra entro i prescritti limiti di tolleranza; compresi inoltre la provvisoria posa e toglimento dei tiranti, quante volte occorra sia per le prove meccaniche che quelle elettriche, lo smontaggio e il rimontaggio della vecchia tiranteria e la foratura dei tiranti a cannocchiale per l'irrigidimento dei tiranti stessi fino all'attivazione e l'eventuale posa del cavo flessibile, di cui alla voce n° MO.CE.A.2103, e delle contropiastre sia nella cassetta terminale che nella cassa di manovra:
MO.MD.D.2101.A	Posa in opera di manovre elettriche tipo FS da deviatoio complete di zatteroni, tiranteria e relativa protezione, parti isolanti, comprese tutte le forature e gli aggiustaggi occorrenti, la posa e l'allacciamento dell'elettromagnete nelle casse che debbono esserne provviste, la fornitura in opera degli spessori in lamierini per permettere la registrazione della manovra entro i prescritti limiti di tolleranza; compresi inoltre la provvisoria posa e toglimento dei tiranti, quante volte occorra sia per le prove meccaniche che quelle elettriche, lo smontaggio e il rimontaggio della vecchia tiranteria e la foratura dei tiranti a cannocchiale per l'irrigidimento dei tiranti stessi fino all'attivazione e l'eventuale posa del cavo flessibile, di cui alla voce n° MO.CE.A.2103, e delle contropiastre sia nella cassetta terminale che nella cassa di manovra: / - del tipo L 63 o P 64, applicate su deviatoi semplici o inglesi semplici:	CAD		856,47	100,000%
MO.MD.D.2101.B	Posa in opera di manovre elettriche tipo FS da deviatoio complete di zatteroni, tiranteria e relativa protezione, parti isolanti, comprese tutte le forature e gli aggiustaggi occorrenti, la posa e l'allacciamento dell'elettromagnete nelle casse che debbono esserne provviste, la fornitura in opera degli spessori in lamierini per permettere la registrazione della manovra entro i prescritti limiti di tolleranza; compresi inoltre la provvisoria posa e toglimento dei tiranti, quante volte occorra sia per le prove meccaniche che quelle elettriche, lo smontaggio e il rimontaggio della vecchia tiranteria e la foratura dei tiranti a cannocchiale per l'irrigidimento dei tiranti stessi fino all'attivazione e l'eventuale posa del cavo flessibile, di cui alla voce n° MO.CE.A.2103, e delle contropiastre sia nella cassetta terminale che nella cassa di manovra: / - del tipo L 63 o P 64, applicate su deviatoi inglesi doppi:	CAD		1101,19	100,000%
MO.MD.D.2101.C	Posa in opera di manovre elettriche tipo FS da deviatoio complete di zatteroni, tiranteria e relativa protezione, parti isolanti, comprese tutte le forature e gli aggiustaggi occorrenti, la posa e l'allacciamento dell'elettromagnete nelle casse che debbono esserne provviste, la fornitura in opera degli spessori in lamierini per permettere la registrazione della manovra entro i prescritti limiti di tolleranza; compresi inoltre la provvisoria posa e toglimento dei tiranti, quante volte occorra sia per le prove meccaniche che quelle elettriche, lo smontaggio e il rimontaggio della vecchia tiranteria e la foratura dei tiranti a cannocchiale per l'irrigidimento dei tiranti stessi fino all'attivazione e l'eventuale posa del cavo flessibile, di cui alla voce n° MO.CE.A.2103, e delle contropiastre sia nella cassetta terminale che nella cassa di manovra: / - sovrapprezzo alle sottovoci a) e b), per applicazione dell'elettromagnete:	CAD		63,61	100,000%
MO.MD.D.2102	Applicazione dispositivo per la manovra a mano dei deviatoi e dischetto indicativo, sia su manovre tipo L 63 che su manovre P 64 e FS 55, compresi la posa e il fissaggio degli organi di attacco, nonché tutto quanto occorre per rendere il complesso pienamente funzionante
MO.MD.D.2102.A	Applicazione dispositivo per la manovra a mano dei deviatoi e dischetto indicativo, sia su manovre tipo L 63 che su manovre P 64 e FS 55, compresi la posa e il fissaggio degli organi di attacco, nonché tutto quanto occorre per rendere il complesso pienamente funzionante / - per cadaun dispositivo per la manovra a mano dei deviatoi e dischetto indicativo	CAD		116,62	100,000%
MO.MD.D.5101	Rimozione d'opera di manovre elettriche di qualsiasi tipo per deviatoio semplice, inglese semplice o doppio, compreso e compensato nel prezzo la rimozione della tiranteria e degli zatteroni e dell'eventuale dispositivo di manovra a mano e dischetto indicativo di cui alla voce n° MO.MD.D.2102
MO.MD.D.5101.A	Rimozione d'opera di manovre elettriche di qualsiasi tipo per deviatoio semplice, inglese semplice o doppio, compreso e compensato nel prezzo la rimozione della tiranteria e degli zatteroni e dell'eventuale dispositivo di manovra a mano e dischetto indicativo di cui alla voce n° MO.MD.D.2102 / - per cadauna manovra elettrica di qualsiasi tipo per deviatoio semplice, inglese semplice o doppio	CAD		138,23	100,000%
MO.MD.E	Protezioni per casse di manovra e tiranti
MO.MD.E.1101	Fornitura di protezioni per recinzione piazzole di casse di manovra per deviatoi, fermadeviatoi elettrici bloccabili o per altri enti di piazzale, in elementi prefabbricati in cemento armato vibrato dosato a kg 300 di cemento 525", dello spessore di circa cm 6 e dell'altezza di circa cm 60:
MO.MD.E.1101.A	Fornitura di protezioni per recinzione piazzole di casse di manovra per deviatoi, fermadeviatoi elettrici bloccabili o per altri enti di piazzale, in elementi prefabbricati in cemento armato vibrato dosato a kg 300 di cemento 525", dello spessore di circa cm 6 e dell'altezza di circa cm 60: / - per casse di manovra di tipo pesante o leggero delle dimensioni di circa m 1,50 x 1,10 o m 1,80 x 0,90:	CAD		79,25	0,000%
MO.MD.E.1101.B	Fornitura di protezioni per recinzione piazzole di casse di manovra per deviatoi, fermadeviatoi elettrici bloccabili o per altri enti di piazzale, in elementi prefabbricati in cemento armato vibrato dosato a kg 300 di cemento 525", dello spessore di circa cm 6 e dell'altezza di circa cm 60: / - per casse di manovra di tipo pesante o leggero delle dimensioni di circa m 2,60 x 1,30 o m 2,60 x 1,10:	CAD		112,75	0,000%
MO.MD.E.1101.C	Fornitura di protezioni per recinzione piazzole di casse di manovra per deviatoi, fermadeviatoi elettrici bloccabili o per altri enti di piazzale, in elementi prefabbricati in cemento armato vibrato dosato a kg 300 di cemento 525", dello spessore di circa cm 6 e dell'altezza di circa cm 60: / - per fermadeviatoi bloccabili delle dimensioni di circa m 0,80 x 0,90:	CAD		66,96	0,000%
MO.MD.E.2101	Posa in opera di protezioni per casse di manovra di deviatoi, fermadeviatoi elettrici bloccabili, o altri enti di piazzale, compreso lo scavo del terreno, la sbadilatura della massicciata, la posa degli elementi in calcestruzzo, il reinterro e la sistemazione della massicciata
MO.MD.E.2101.A	Posa in opera di protezioni per casse di manovra di deviatoi, fermadeviatoi elettrici bloccabili, o altri enti di piazzale, compreso lo scavo del terreno, la sbadilatura della massicciata, la posa degli elementi in calcestruzzo, il reinterro e la sistemazione della massicciata / - per casse di manovra di cui alla sottovoce n° MO.MD.E.1101.A:	CAD		163,14	100,000%
MO.MD.E.2101.B	Posa in opera di protezioni per casse di manovra di deviatoi, fermadeviatoi elettrici bloccabili, o altri enti di piazzale, compreso lo scavo del terreno, la sbadilatura della massicciata, la posa degli elementi in calcestruzzo, il reinterro e la sistemazione della massicciata / - per casse di manovra di cui alla voce n° MO.MD.E.1101.B:	CAD		212,07	100,000%
MO.MD.E.2101.C	Posa in opera di protezioni per casse di manovra di deviatoi, fermadeviatoi elettrici bloccabili, o altri enti di piazzale, compreso lo scavo del terreno, la sbadilatura della massicciata, la posa degli elementi in calcestruzzo, il reinterro e la sistemazione della massicciata / - per fermadeviatoi bloccabili o pedali, di cui alla voce n° MO.MD.E.1101.C:	CAD		122,24	100,000%
MO.MD.E.2103	Posa in opera di protezione in lamiera dei tiranti di manovra e di controllo da deviatoio
MO.MD.E.2103.A	Posa in opera di protezione in lamiera dei tiranti di manovra e di controllo da deviatoio / - per cadauna protezione in lamiera	CAD		6,36	100,000%
MO.MD.E.5101	Protezioni per casse di manovra e tiranti Rimozione d'opera di protezioni in elementi prefabbricati in cemento armato od in traverse di legno, di casse di manovra di deviatoi, fermadeviatoi o enti vari di piazzale, compreso lo scavo del terreno, la sbadilatura della massicciata, la rimozione della protezione, il reinterro e la sistemazione della massicciata
MO.MD.E.5101.A	Protezioni per casse di manovra e tiranti Rimozione d'opera di protezioni in elementi prefabbricati in cemento armato od in traverse di legno, di casse di manovra di deviatoi, fermadeviatoi o enti vari di piazzale, compreso lo scavo del terreno, la sbadilatura della massicciata, la rimozione della protezione, il reinterro e la sistemazione della massicciata / - per casse di manovra di qualsiasi tipo:	CAD		48,89	100,000%
MO.MD.E.5101.B	Protezioni per casse di manovra e tiranti Rimozione d'opera di protezioni in elementi prefabbricati in cemento armato od in traverse di legno, di casse di manovra di deviatoi, fermadeviatoi o enti vari di piazzale, compreso lo scavo del terreno, la sbadilatura della massicciata, la rimozione della protezione, il reinterro e la sistemazione della massicciata / - per fermadeviatoi bloccabili, pedali ecc.:	CAD		36,71	100,000%
MO.MD.F	Trasmissione rigida
MO.MD.F.1101	Fornitura di basamento in calcestruzzo per il sostegno dei supporti a rullo delle trasmissioni rigide delle dimensioni di circa cm 25 x 25 x 25
MO.MD.F.1101.A	Fornitura di basamento in calcestruzzo per il sostegno dei supporti a rullo delle trasmissioni rigide delle dimensioni di circa cm 25 x 25 x 25 / - per cadaun basamento in calcestruzzo per il sostegno dei supporti a rullo delle trasmissioni rigide	CAD		11,55	0,000%
MO.MD.F.2101	Posa in opera di zatteroni in acciaio a qualsiasi numero di gambe con supporto e squadre per deviazione di trasmissione rigida, compresa la fornitura dei materiali metallici di fissaggio sulla base di calcestruzzo già predisposta
MO.MD.F.2101.A	Posa in opera di zatteroni in acciaio a qualsiasi numero di gambe con supporto e squadre per deviazione di trasmissione rigida, compresa la fornitura dei materiali metallici di fissaggio sulla base di calcestruzzo già predisposta / - per cadaun zatterone in acciaio	CAD		35,89	100,000%
MO.MD.F.2102	Posa in opera di zatteroni, come alla precedente voce n° MO.MD.F.2101, ma senza supporti e squadre
MO.MD.F.2102.A	Posa in opera di zatteroni, come alla precedente voce n° MO.MD.F.2101, ma senza supporti e squadre / - per cadaun zatterone in acciaio	CAD		17,94	100,000%
MO.MD.F.2103	Posa in opera di trasmissioni rigide in profilati di acciaio ad «U» o tubo, per manovra di scarpe fermacarri, con materiali forniti dalle Ferrovie, compresi i tagli a misura, le giunzioni e quanto altro occorrente per la preparazione della trasmissione, la posa delle squadre, quella dei supporti a rullo e dei relativi sostegni, nonché l'esecuzione degli scavi e il riordino del terreno e della massicciata
MO.MD.F.2103.A	Posa in opera di trasmissioni rigide in profilati di acciaio ad «U» o tubo, per manovra di scarpe fermacarri, con materiali forniti dalle Ferrovie, compresi i tagli a misura, le giunzioni e quanto altro occorrente per la preparazione della trasmissione, la posa delle squadre, quella dei supporti a rullo e dei relativi sostegni, nonché l'esecuzione degli scavi e il riordino del terreno e della massicciata / - Per cadauna metro di trasmissione rigida	M		17,94	100,000%
MO.MD.F.5101	Rimozione d'opera di zatteroni in legno o in acciaio a due o a quattro gambe, esclusa la demolizione del blocco di calcestruzzo
MO.MD.F.5101.A	Rimozione d'opera di zatteroni in legno o in acciaio a due o a quattro gambe, esclusa la demolizione del blocco di calcestruzzo / - per cadaun zatterone in legno o in acciaio a due o a quattro gambe	CAD		9,59	100,000%
MO.MD.F.5102	Rimozione d'opera di trasmissione rigida, esclusi gli organi di manovra e zatteroni, ma compreso il toglimento d'opera di tutti i supporti e dei relativi sostegni
MO.MD.F.5102.A	Rimozione d'opera di trasmissione rigida, esclusi gli organi di manovra e zatteroni, ma compreso il toglimento d'opera di tutti i supporti e dei relativi sostegni / - al metro di trasmissione rigida	M		3,59	100,000%
MO.MD.G	Scarpe fermacarro
MO.MD.G.2101	Posa in opera di scarpe fermacarro tipo FS con manovra elettrica completa di zatteroni, di tiranterie e delle parti isolanti, compresi l'introduzione del cavo flessibile e l'allacciamento dei conduttori, sia nella cassa di manovra della scarpa fermacarro che nella cassetta terminale
MO.MD.G.2101.A	Posa in opera di scarpe fermacarro tipo FS con manovra elettrica completa di zatteroni, di tiranterie e delle parti isolanti, compresi l'introduzione del cavo flessibile e l'allacciamento dei conduttori, sia nella cassa di manovra della scarpa fermacarro che nella cassetta terminale / - per cadauna scarpa fermacarro tipo FS con manovra elettrica	CAD		373,92	100,000%
MO.MD.G.2102	Posa in opera di sbarre fermacarri tipo FS in legno, compresa l'esecuzione della prescritta verniciatura
MO.MD.G.2102.A	Posa in opera di sbarre fermacarri tipo FS in legno, compresa l'esecuzione della prescritta verniciatura / - per cadauna sbarra fermacarri tipo FS in legno	CAD		61,15	100,000%
MO.MD.G.2103	Posa in opera di scarpe fermacarro tipo FS per la manovra a mano, compreso il montaggio della manovra e degli accessori, ma esclusa la posa della trasmissione rigida
MO.MD.G.2103.A	Posa in opera di scarpe fermacarro tipo FS per la manovra a mano, compreso il montaggio della manovra e degli accessori, ma esclusa la posa della trasmissione rigida / - senza controllo elettrico:	CAD		95,37	100,000%
MO.MD.G.2103.B	Posa in opera di scarpe fermacarro tipo FS per la manovra a mano, compreso il montaggio della manovra e degli accessori, ma esclusa la posa della trasmissione rigida / - con controllo elettrico, compresa l'introduzione del cavo flessibile e l'allacciamento dei conduttori, sia nella scatola di controllo che nella cassetta terminale:	CAD		110,37	100,000%
MO.MD.G.5102	Rimozione d'opera di sbarre fermacarri interessanti una sola rotaia, escluso lo smontaggio della serratura
MO.MD.G.5102.A	Rimozione d'opera di sbarre fermacarri interessanti una sola rotaia, escluso lo smontaggio della serratura / - per cadauna sbarra fermacarri	CAD		13,82	100,000%
MO.MD.H	Tiranterie
MO.MD.H.2105	Posa in opera di tiranteria a ganci per la manovra a mano dei deviatoi, esclusa la posa della leva di manovra e della tiranteria fino al bilanciere o alla squadra che precede il tirante a ganci, ma compreso ogni adattamento per rendere la manovra funzionante, nonché lo smontaggio e rimontaggio della tiranteria per l'esecuzione di eventuali prove meccaniche
MO.MD.H.2105.A	Posa in opera di tiranteria a ganci per la manovra a mano dei deviatoi, esclusa la posa della leva di manovra e della tiranteria fino al bilanciere o alla squadra che precede il tirante a ganci, ma compreso ogni adattamento per rendere la manovra funzionante, nonché lo smontaggio e rimontaggio della tiranteria per l'esecuzione di eventuali prove meccaniche / - per deviatoi semplici o inglesi semplici:	CAD		181,05	100,000%
MO.MD.H.2105.B	Posa in opera di tiranteria a ganci per la manovra a mano dei deviatoi, esclusa la posa della leva di manovra e della tiranteria fino al bilanciere o alla squadra che precede il tirante a ganci, ma compreso ogni adattamento per rendere la manovra funzionante, nonché lo smontaggio e rimontaggio della tiranteria per l'esecuzione di eventuali prove meccaniche / - per deviatoi inglesi doppi:	CAD		361,31	100,000%
MO.MD.H.2105.C	Posa in opera di tiranteria a ganci per la manovra a mano dei deviatoi, esclusa la posa della leva di manovra e della tiranteria fino al bilanciere o alla squadra che precede il tirante a ganci, ma compreso ogni adattamento per rendere la manovra funzionante, nonché lo smontaggio e rimontaggio della tiranteria per l'esecuzione di eventuali prove meccaniche / - per serrature a catenaccio ad una o più chiavi:	CAD		31,80	100,000%
MO.MD.H.5101	Rimozione d'opera di scarpe fermacarri, con manovre di qualsiasi tipo, compreso lo smontaggio delle tiranterie, dello zatterone e delle relative manovre
MO.MD.H.5101.A	Rimozione d'opera di scarpe fermacarri, con manovre di qualsiasi tipo, compreso lo smontaggio delle tiranterie, dello zatterone e delle relative manovre / - con manovra a mano:	CAD		23,56	100,000%
MO.MD.H.5101.B	Rimozione d'opera di scarpe fermacarri, con manovre di qualsiasi tipo, compreso lo smontaggio delle tiranterie, dello zatterone e delle relative manovre / - con manovra elettrica:	CAD		64,17	100,000%
MO.MD.H.5102	Rimozione d'opera di tiranteria a ganci per deviatoi semplici, inglesi semplici, inglesi doppi con eventuali serrature a catenaccio
MO.MD.H.5102.A	Rimozione d'opera di tiranteria a ganci per deviatoi semplici, inglesi semplici, inglesi doppi con eventuali serrature a catenaccio / - per cadauna tiranteria a ganci per deviatoi	CAD		95,80	100,000%
MO.MG	Maggiorazioni
MO.MG.A	Lavori notturni
MO.MG.A.0100	Maggiorazione alle voci della presente Tariffa MO per lavori da eseguirsi di notte.
MO.MG.A.0100.A	Maggiorazione alle voci della presente Tariffa MO per lavori da eseguirsi di notte. / - per ogni voce	%		15,00
MO.MG.D	Altre maggiorazioni
MO.MG.D.0100	Maggiorazione alle voci delle tariffe AS, EC, EI, ES, SP, TC per lavorazioni non presenti nella presente Tariffa MO che siano di natura prettamente manutentiva.
MO.MG.D.0100.A	Maggiorazione alle voci delle tariffe AS, EC, EI, ES, SP, TC per lavorazioni non presenti nella presente Tariffa MO che siano di natura prettamente manutentiva. / - per ogni voce	%		20,00
MO.OE	Opere elettriche per LP
MO.OE.A	Posa e tesatura di conduttori e trefolo di guardia
MO.OE.A.2100	Posa in opera di conduttori in rame per linee AT per ogni filo o corda di sezione fino a 50 mm², compresa la posa in opera de gli isolatori rigidi di supporto (forniti dalle Ferrovie), la posa in opera delle occorrenti morsetterie ed equipaggiamenti, nonché i tagli a misura, piegature e stagnature (con stagno da fornirsi dall'Imprenditore) dei fili o delle corde, formazione e composizione di losanghe, giunti, ormeggi, cavallotti, discese, collegamenti ecc.
MO.OE.A.2100.A	Posa in opera di conduttori in rame per linee AT per ogni filo o corda di sezione fino a 50 mm², compresa la posa in opera de gli isolatori rigidi di supporto (forniti dalle Ferrovie), la posa in opera delle occorrenti morsetterie ed equipaggiamenti, nonché i tagli a misura, piegature e stagnature (con stagno da fornirsi dall'Imprenditore) dei fili o delle corde, formazione e composizione di losanghe, giunti, ormeggi, cavallotti, discese, collegamenti ecc. / - entro la sede ferroviaria	KM		1076,06	76,100%
MO.OE.A.2100.B	Posa in opera di conduttori in rame per linee AT per ogni filo o corda di sezione fino a 50 mm², compresa la posa in opera de gli isolatori rigidi di supporto (forniti dalle Ferrovie), la posa in opera delle occorrenti morsetterie ed equipaggiamenti, nonché i tagli a misura, piegature e stagnature (con stagno da fornirsi dall'Imprenditore) dei fili o delle corde, formazione e composizione di losanghe, giunti, ormeggi, cavallotti, discese, collegamenti ecc. / - fuori della sede ferroviaria, escluse le zone di montagna	KM		1388,47	76,100%
MO.OE.A.2100.C	Posa in opera di conduttori in rame per linee AT per ogni filo o corda di sezione fino a 50 mm², compresa la posa in opera de gli isolatori rigidi di supporto (forniti dalle Ferrovie), la posa in opera delle occorrenti morsetterie ed equipaggiamenti, nonché i tagli a misura, piegature e stagnature (con stagno da fornirsi dall'Imprenditore) dei fili o delle corde, formazione e composizione di losanghe, giunti, ormeggi, cavallotti, discese, collegamenti ecc. / - in zone di montagna	KM		1683,54	76,100%
MO.OE.A.2101	Sovrapprezzo ai prezzi della voce MO.OE.A.2100 per ogni 10 mm², o frazione, di sezione del filo o della corda in più, oltre i primi 50 mm²
MO.OE.A.2101.A	Sovrapprezzo ai prezzi della voce MO.OE.A.2100 per ogni 10 mm², o frazione, di sezione del filo o della corda in più, oltre i primi 50 mm² / - entro la sede ferroviaria (sottovoce MO.OE.B.2100.A)	KM		77,22	76,100%
MO.OE.A.2101.B	Sovrapprezzo ai prezzi della voce MO.OE.A.2100 per ogni 10 mm², o frazione, di sezione del filo o della corda in più, oltre i primi 50 mm² / - fuori della sede ferroviaria, escluse le zone di montagna (sottovoce MO.OE.B.2100.B)	KM		91,98	76,100%
MO.OE.A.2101.C	Sovrapprezzo ai prezzi della voce MO.OE.A.2100 per ogni 10 mm², o frazione, di sezione del filo o della corda in più, oltre i primi 50 mm² / - in zone di montagna (sottovoce MO.OE.B.2100.C)	KM		122,35	76,100%
MO.OE.A.2102	Posa e tesatura di conduttori e trefolo di guardia Sovrapprezzo ai prezzi delle sottovoci MO.OE.B.2100.A e MO.OE.B.2101.A
MO.OE.A.2102.A	Posa e tesatura di conduttori e trefolo di guardia Sovrapprezzo ai prezzi delle sottovoci MO.OE.B.2100.A e MO.OE.B.2101.A / - limitatamente a singoli tratti ormeggiati di lunghezza non superiore a 100 m tra ormeggi contigui	%		70,00
MO.OE.A.2103	Riduzione ai prezzi delle voci MO.OE.A.2100 e MO.OE.A.2101
MO.OE.A.2103.A	Riduzione ai prezzi delle voci MO.OE.A.2100 e MO.OE.A.2101 / - quando non vengano posti in opera gli isolatori rigidi	%		-5,00
MO.OE.A.2104	Posa in opera di conduttori in alluminio-acciaio od in leghe di alluminio per linee AT, con oneri come alla voce MO.OE.A.2100, per ogni conduttore di sezione fino a 85 mm², compresa e compensata la formazione di giunti, morse d'amarro a compressione, dove necessari, la posa in opera delle barrette antivibranti e la pretesatura dei conduttori ad una maggiore tensione (rispetto a quella di posa) secondo gli accordi da prendere con la Dirigenza e per un tempo minimo di 4 ore
MO.OE.A.2104.A	Posa in opera di conduttori in alluminio-acciaio od in leghe di alluminio per linee AT, con oneri come alla voce MO.OE.A.2100, per ogni conduttore di sezione fino a 85 mm², compresa e compensata la formazione di giunti, morse d'amarro a compressione, dove necessari, la posa in opera delle barrette antivibranti e la pretesatura dei conduttori ad una maggiore tensione (rispetto a quella di posa) secondo gli accordi da prendere con la Dirigenza e per un tempo minimo di 4 ore / - entro la sede ferroviaria	KM		1154,16	76,100%
MO.OE.A.2104.B	Posa in opera di conduttori in alluminio-acciaio od in leghe di alluminio per linee AT, con oneri come alla voce MO.OE.A.2100, per ogni conduttore di sezione fino a 85 mm², compresa e compensata la formazione di giunti, morse d'amarro a compressione, dove necessari, la posa in opera delle barrette antivibranti e la pretesatura dei conduttori ad una maggiore tensione (rispetto a quella di posa) secondo gli accordi da prendere con la Dirigenza e per un tempo minimo di 4 ore / - fuori della sede ferroviaria, escluse le zone di montagna	KM		1457,89	76,100%
MO.OE.A.2104.C	Posa in opera di conduttori in alluminio-acciaio od in leghe di alluminio per linee AT, con oneri come alla voce MO.OE.A.2100, per ogni conduttore di sezione fino a 85 mm², compresa e compensata la formazione di giunti, morse d'amarro a compressione, dove necessari, la posa in opera delle barrette antivibranti e la pretesatura dei conduttori ad una maggiore tensione (rispetto a quella di posa) secondo gli accordi da prendere con la Dirigenza e per un tempo minimo di 4 ore / - in zone di montagna	KM		1839,71	76,100%
MO.OE.A.2105	Sovrapprezzo ai prezzi della voce MO.OE.A.2104 per ogni 10 mm², o frazione, di sezione del conduttore in più, oltre i primi 8 5 mm²
MO.OE.A.2105.A	Sovrapprezzo ai prezzi della voce MO.OE.A.2104 per ogni 10 mm², o frazione, di sezione del conduttore in più, oltre i primi 8 5 mm² / - entro la sede ferroviaria (sottovoce MO.OE.B.2104.A)	KM		77,22	76,100%
MO.OE.A.2105.B	Sovrapprezzo ai prezzi della voce MO.OE.A.2104 per ogni 10 mm², o frazione, di sezione del conduttore in più, oltre i primi 8 5 mm² / - fuori della sede ferroviaria, escluse le zone di montagna (sottovoce MO.OE.B.2104.B)	KM		91,98	76,100%
MO.OE.A.2105.C	Sovrapprezzo ai prezzi della voce MO.OE.A.2104 per ogni 10 mm², o frazione, di sezione del conduttore in più, oltre i primi 8 5 mm² / - in zone di montagna (sottovoce MO.OE.B.2104.C)	KM		122,35	76,100%
MO.OE.A.2106	Posa in opera di trefolo di guardia su palificazioni di linee AT, compresa e compensata la posa in opera di collari, morsetti , giunti ed ormeggi e previa raschiatura, nei punti ove occorra, delle vernici, per assicurare un buon contatto, con successivo ripristino della verniciatura antiruggine a montaggio eseguito
MO.OE.A.2106.A	Posa in opera di trefolo di guardia su palificazioni di linee AT, compresa e compensata la posa in opera di collari, morsetti , giunti ed ormeggi e previa raschiatura, nei punti ove occorra, delle vernici, per assicurare un buon contatto, con successivo ripristino della verniciatura antiruggine a montaggio eseguito / - entro la sede ferroviaria	KM		1518,63	76,100%
MO.OE.A.2106.B	Posa in opera di trefolo di guardia su palificazioni di linee AT, compresa e compensata la posa in opera di collari, morsetti , giunti ed ormeggi e previa raschiatura, nei punti ove occorra, delle vernici, per assicurare un buon contatto, con successivo ripristino della verniciatura antiruggine a montaggio eseguito / - fuori della sede ferroviaria, escluse le zone di montagna	KM		1787,66	76,100%
MO.OE.A.2106.C	Posa in opera di trefolo di guardia su palificazioni di linee AT, compresa e compensata la posa in opera di collari, morsetti , giunti ed ormeggi e previa raschiatura, nei punti ove occorra, delle vernici, per assicurare un buon contatto, con successivo ripristino della verniciatura antiruggine a montaggio eseguito / - in zone di montagna	KM		2724,87	76,100%
MO.OE.A.2107	Posa in opera sui conduttori o sui trefoli delle linee AT, in corrispondenza di aeroporti, di sfere in resina poliestere o fibra di vetro colorate in pasta nei colori bianco latte e rosso arancione, ricoperte con pellicola scotchall fluorescente, con diametro nominale della sfera fino a cm 60 e del peso fino a kg 5 circa, complete di griffe di attacco in acciaio inossidabile, bulloni e morsetti in ferro zincato, poste a distanza di circa 25 metri l'una dall'altra secondo le prescrizioni della Dirigenza
MO.OE.A.2107.A	Posa in opera sui conduttori o sui trefoli delle linee AT, in corrispondenza di aeroporti, di sfere in resina poliestere o fibra di vetro colorate in pasta nei colori bianco latte e rosso arancione, ricoperte con pellicola scotchall fluorescente, con diametro nominale della sfera fino a cm 60 e del peso fino a kg 5 circa, complete di griffe di attacco in acciaio inossidabile, bulloni e morsetti in ferro zincato, poste a distanza di circa 25 metri l'una dall'altra secondo le prescrizioni della Dirigenza / - per sfere posate in opera su linee entro la sede ferroviaria	CAD		29,95	76,000%
MO.OE.A.2107.B	Posa in opera sui conduttori o sui trefoli delle linee AT, in corrispondenza di aeroporti, di sfere in resina poliestere o fibra di vetro colorate in pasta nei colori bianco latte e rosso arancione, ricoperte con pellicola scotchall fluorescente, con diametro nominale della sfera fino a cm 60 e del peso fino a kg 5 circa, complete di griffe di attacco in acciaio inossidabile, bulloni e morsetti in ferro zincato, poste a distanza di circa 25 metri l'una dall'altra secondo le prescrizioni della Dirigenza / - per sfere posate in opera fuori della sede ferroviaria	CAD		42,01	76,100%
MO.OE.A.2107.C	Posa in opera sui conduttori o sui trefoli delle linee AT, in corrispondenza di aeroporti, di sfere in resina poliestere o fibra di vetro colorate in pasta nei colori bianco latte e rosso arancione, ricoperte con pellicola scotchall fluorescente, con diametro nominale della sfera fino a cm 60 e del peso fino a kg 5 circa, complete di griffe di attacco in acciaio inossidabile, bulloni e morsetti in ferro zincato, poste a distanza di circa 25 metri l'una dall'altra secondo le prescrizioni della Dirigenza / - per sfere posate in opera su linee in zone di montagna	CAD		60,14	76,000%
MO.OE.A.7108	Sostituzione di brevi tratti di conduttore in lega di alluminio o di alluminio-acciaio o di rame in linee AT compreso l'abbassamento del conduttore, il taglio a misura del conduttore e lo spezzone da inserire, l'esecuzione dei giunti e morse di amarro (quando necessario) e la ritesatura del conduttore, nonché tutte le operazioni annesse e connesse quali lo smorsettamento, lo smontaggio e rimontaggio delle barrette antivibranti, gli ormeggi provvisori, ecc.
MO.OE.A.7108.A	Sostituzione di brevi tratti di conduttore in lega di alluminio o di alluminio-acciaio o di rame in linee AT compreso l'abbassamento del conduttore, il taglio a misura del conduttore e lo spezzone da inserire, l'esecuzione dei giunti e morse di amarro (quando necessario) e la ritesatura del conduttore, nonché tutte le operazioni annesse e connesse quali lo smorsettamento, lo smontaggio e rimontaggio delle barrette antivibranti, gli ormeggi provvisori, ecc. / - per tratti di lunghezza fino a 100 m entro la sede ferroviaria	CAD		772,34	76,100%
MO.OE.A.7108.B	Sostituzione di brevi tratti di conduttore in lega di alluminio o di alluminio-acciaio o di rame in linee AT compreso l'abbassamento del conduttore, il taglio a misura del conduttore e lo spezzone da inserire, l'esecuzione dei giunti e morse di amarro (quando necessario) e la ritesatura del conduttore, nonché tutte le operazioni annesse e connesse quali lo smorsettamento, lo smontaggio e rimontaggio delle barrette antivibranti, gli ormeggi provvisori, ecc. / - per tratti di lunghezza fino a 100 m fuori della sede ferroviaria, escluse le zone di montagna	CAD		919,86	76,100%
MO.OE.A.7108.C	Sostituzione di brevi tratti di conduttore in lega di alluminio o di alluminio-acciaio o di rame in linee AT compreso l'abbassamento del conduttore, il taglio a misura del conduttore e lo spezzone da inserire, l'esecuzione dei giunti e morse di amarro (quando necessario) e la ritesatura del conduttore, nonché tutte le operazioni annesse e connesse quali lo smorsettamento, lo smontaggio e rimontaggio delle barrette antivibranti, gli ormeggi provvisori, ecc. / - per tratti di lunghezza fino a 100 m in zone di montagna	CAD		1223,56	76,100%
MO.OE.A.7109	Sovrapprezzo ai prezzi della voce MO.OE.A.7108 per ogni 10 metri o frazione per tratti di lunghezza eccedenti i 100 m e fino a 500 m
MO.OE.A.7109.A	Sovrapprezzo ai prezzi della voce MO.OE.A.7108 per ogni 10 metri o frazione per tratti di lunghezza eccedenti i 100 m e fino a 500 m / - per ogni 10 metri o frazione per tratti di lunghezza eccedenti i 100 m e fino a 500 m entro la sede ferrovia ria	CAD		15,19	76,000%
MO.OE.A.7109.B	Sovrapprezzo ai prezzi della voce MO.OE.A.7108 per ogni 10 metri o frazione per tratti di lunghezza eccedenti i 100 m e fino a 500 m / - per ogni 10 metri o frazione per tratti di lunghezza eccedenti i 100 m e fino a 500 m fuori della sede ferroviaria, escluse le zone di montagna	CAD		18,39	76,000%
MO.OE.A.7109.C	Sovrapprezzo ai prezzi della voce MO.OE.A.7108 per ogni 10 metri o frazione per tratti di lunghezza eccedenti i 100 m e fino a 500 m / - per ogni 10 metri o frazione per tratti di lunghezza eccedenti i 100 m e fino a 500 m in zone di montagna	CAD		22,74	76,300%
MO.OE.B	Posa di catene di isolatori
MO.OE.B.2100	Composizione e posa in opera di isolatori di qualsiasi tipo (esclusi quelli a cappa e perno) per ormeggio di linee AT compresa e compensata la posa in opera dei collari e degli attacchi ai pali, ai portali, ai muri, agli organi di regolazione automatica ed ai conduttori
MO.OE.B.2100.A	Composizione e posa in opera di isolatori di qualsiasi tipo (esclusi quelli a cappa e perno) per ormeggio di linee AT compresa e compensata la posa in opera dei collari e degli attacchi ai pali, ai portali, ai muri, agli organi di regolazione automatica ed ai conduttori / - per ormeggio di filo o corda	CAD		41,57	76,100%
MO.OE.B.2101	Composizione e posa in opera di catene di isolatori a cappa e perno completi di equipaggiamenti in genere, con materiali forniti dalle Ferrovie in pezzi sciolti o comunque raggruppati per il successivo montaggio di conduttori per linee AT
MO.OE.B.2101.A	Composizione e posa in opera di catene di isolatori a cappa e perno completi di equipaggiamenti in genere, con materiali forniti dalle Ferrovie in pezzi sciolti o comunque raggruppati per il successivo montaggio di conduttori per linee AT / - per il primo isolatore entro la sede ferroviaria	CAD		49,30	76,100%
MO.OE.B.2101.B	Composizione e posa in opera di catene di isolatori a cappa e perno completi di equipaggiamenti in genere, con materiali forniti dalle Ferrovie in pezzi sciolti o comunque raggruppati per il successivo montaggio di conduttori per linee AT / - per ogni isolatore in più entro la sede ferroviaria	CAD		4,77	76,500%
MO.OE.B.2101.C	Composizione e posa in opera di catene di isolatori a cappa e perno completi di equipaggiamenti in genere, con materiali forniti dalle Ferrovie in pezzi sciolti o comunque raggruppati per il successivo montaggio di conduttori per linee AT / - per il primo isolatore fuori della sede ferroviaria, escluse le zone di montagna	CAD		61,80	76,000%
MO.OE.B.2101.D	Composizione e posa in opera di catene di isolatori a cappa e perno completi di equipaggiamenti in genere, con materiali forniti dalle Ferrovie in pezzi sciolti o comunque raggruppati per il successivo montaggio di conduttori per linee AT / - per ogni isolatore in più fuori della sede ferroviaria, escluse le zone di montagna	CAD		6,18	76,100%
MO.OE.B.2101.E	Composizione e posa in opera di catene di isolatori a cappa e perno completi di equipaggiamenti in genere, con materiali forniti dalle Ferrovie in pezzi sciolti o comunque raggruppati per il successivo montaggio di conduttori per linee AT / - per il primo isolatore in zone di montagna	CAD		74,02	76,100%
MO.OE.B.2101.F	Composizione e posa in opera di catene di isolatori a cappa e perno completi di equipaggiamenti in genere, con materiali forniti dalle Ferrovie in pezzi sciolti o comunque raggruppati per il successivo montaggio di conduttori per linee AT / - per ogni isolatore in più in zone di montagna	CAD		8,60	76,300%
MO.OE.B.7102	Posa di catene di isolatori Sostituzione di isolatori rigidi, di qualsiasi tipo, in opera su linee MT – AT
MO.OE.B.7102.A	Posa di catene di isolatori Sostituzione di isolatori rigidi, di qualsiasi tipo, in opera su linee MT – AT / - entro la sede ferroviaria per linee a tensione fino a 20 kV	CAD		29,95	76,000%
MO.OE.B.7102.B	Posa di catene di isolatori Sostituzione di isolatori rigidi, di qualsiasi tipo, in opera su linee MT – AT / - entro la sede ferroviaria per linee a tensione superiore a 20 kV e fino a 66 kV	CAD		36,87	76,000%
MO.OE.B.7102.C	Posa di catene di isolatori Sostituzione di isolatori rigidi, di qualsiasi tipo, in opera su linee MT – AT / - fuori della sede ferroviaria, escluse le zone di montagna, per linee a tensione fino a 20 kV	CAD		32,46	76,100%
MO.OE.B.7102.D	Posa di catene di isolatori Sostituzione di isolatori rigidi, di qualsiasi tipo, in opera su linee MT – AT / - fuori della sede ferroviaria, escluse le zone di montagna, per linee a tensione superiore a 20 kV e fino a 66 kV	CAD		41,31	76,100%
MO.OE.B.7102.E	Posa di catene di isolatori Sostituzione di isolatori rigidi, di qualsiasi tipo, in opera su linee MT – AT / - in zone di montagna per linee a tensione fino a 20 kV	CAD		59,01	76,100%
MO.OE.B.7102.F	Posa di catene di isolatori Sostituzione di isolatori rigidi, di qualsiasi tipo, in opera su linee MT – AT / - in zone di montagna per linee a tensione superiore a 20 kV e fino a 66 kV	CAD		85,02	76,100%
MO.OE.B.7103	Sostituzione di isolatori a cappa e perno, in opere su linee AT compresi e compensati tutti gli oneri per la sostituzione, nonché gli oneri per l'ormeggio provvisorio del conduttore durante la sostituzione
MO.OE.B.7103.A	Sostituzione di isolatori a cappa e perno, in opere su linee AT compresi e compensati tutti gli oneri per la sostituzione, nonché gli oneri per l'ormeggio provvisorio del conduttore durante la sostituzione / - entro la sede ferroviaria per il primo isolatore sostituito in catena facente parte di sospensione semplice o doppia	CAD		84,20	76,100%
MO.OE.B.7103.B	Sostituzione di isolatori a cappa e perno, in opere su linee AT compresi e compensati tutti gli oneri per la sostituzione, nonché gli oneri per l'ormeggio provvisorio del conduttore durante la sostituzione / - entro la sede ferroviaria per il primo isolatore sostituito in catena facente parte di amarro semplice o doppio	CAD		92,86	76,000%
MO.OE.B.7103.C	Sostituzione di isolatori a cappa e perno, in opere su linee AT compresi e compensati tutti gli oneri per la sostituzione, nonché gli oneri per l'ormeggio provvisorio del conduttore durante la sostituzione / - fuori della sede ferroviaria, escluse le zone di montagna, per il primo isolatore sostituito in catena facente parte di sospensione semplice o doppia	CAD		95,44	76,100%
MO.OE.B.7103.D	Sostituzione di isolatori a cappa e perno, in opere su linee AT compresi e compensati tutti gli oneri per la sostituzione, nonché gli oneri per l'ormeggio provvisorio del conduttore durante la sostituzione / - fuori della sede ferroviaria, escluse le zone di montagna, per il primo isolatore sostituito in catena facente parte di amarro semplice o doppio	CAD		124,10	76,100%
MO.OE.B.7103.E	Sostituzione di isolatori a cappa e perno, in opere su linee AT compresi e compensati tutti gli oneri per la sostituzione, nonché gli oneri per l'ormeggio provvisorio del conduttore durante la sostituzione / - in zone di montagna per il primo isolatore sostituito in catena facente parte di sospensione semplice o doppia	CAD		135,38	76,100%
MO.OE.B.7103.F	Sostituzione di isolatori a cappa e perno, in opere su linee AT compresi e compensati tutti gli oneri per la sostituzione, nonché gli oneri per l'ormeggio provvisorio del conduttore durante la sostituzione / - in zone di montagna per il primo isolatore sostituito in catena facente parte di amarro semplice o doppio	CAD		154,49	76,100%
MO.OE.B.7104	Sovrapprezzo ai prezzi della voce MO.OE.B.7103
MO.OE.B.7104.A	Sovrapprezzo ai prezzi della voce MO.OE.B.7103 / - per ogni isolatore sostituito, oltre il primo, in catena di sospensione o di amarro	CAD		9,56	76,300%
MO.OE.B.7105	Riduzione ai prezzi delle voci MO.OE.B.7103 e MO.OE.B.7104
MO.OE.B.7105.A	Riduzione ai prezzi delle voci MO.OE.B.7103 e MO.OE.B.7104 / - per sostituzione in opera di isolatori a cappa e perno su linee a 10 kV	%		-35,00
MO.OE.D	Rimozione di conduttori, di trefolo di guardia e di catene di isolatori
MO.OE.D.5100	Rimozione d'opera di isolatori di qualsiasi tipo per ormeggi capilinea per linee AT, compresa e compensata la rimozione dei collari e degli attacchi ai pali o ai muri, ovvero degli attacchi agli organi di contrappesatura ed ai conduttori nonché la scomposizione in singoli componenti delle catene di isolatori di porcellana
MO.OE.D.5100.A	Rimozione d'opera di isolatori di qualsiasi tipo per ormeggi capilinea per linee AT, compresa e compensata la rimozione dei collari e degli attacchi ai pali o ai muri, ovvero degli attacchi agli organi di contrappesatura ed ai conduttori nonché la scomposizione in singoli componenti delle catene di isolatori di porcellana / - per ogni isolatore o catena di isolatori	CAD		19,87	76,000%
MO.OE.D.5101	Rimozione, già prive di conduttori, di catene di isolatori a cappa e perno, di qualsiasi tipo, in opera su linee AT
MO.OE.D.5101.A	Rimozione, già prive di conduttori, di catene di isolatori a cappa e perno, di qualsiasi tipo, in opera su linee AT / - entro la sede ferroviaria	CAD		5,89	75,700%
MO.OE.D.5101.B	Rimozione, già prive di conduttori, di catene di isolatori a cappa e perno, di qualsiasi tipo, in opera su linee AT / - fuori della sede ferroviaria, escluse le zone di montagna	CAD		7,97	76,300%
MO.OE.D.5101.C	Rimozione, già prive di conduttori, di catene di isolatori a cappa e perno, di qualsiasi tipo, in opera su linee AT / - in zone di montagna	CAD		9,82	75,900%
MO.OE.D.5102	Rimozione d'opera di conduttori di rame di linea AT per ogni filo o corda di sezione fino a 50 mm², compresa e compensata la rimozione degli isolatori di supporto, ma esclusa la rimozione degli isolatori di ormeggio di cui alla voce MO.OE.D.5100 il recupero di tutti gli equipaggiamenti e morsetterie, la scomposizione e rimozione di losanghe, giunti, ormeggi, cavallotti, discese, collegamenti, ecc., compreso e compensato infine l'avvolgimento dei conduttori recuperati su bobine fornite dalle Ferrovie, inclusi gli oneri di manipolazione delle bobine
MO.OE.D.5102.A	Rimozione d'opera di conduttori di rame di linea AT per ogni filo o corda di sezione fino a 50 mm², compresa e compensata la rimozione degli isolatori di supporto, ma esclusa la rimozione degli isolatori di ormeggio di cui alla voce MO.OE.D.5100 il recupero di tutti gli equipaggiamenti e morsetterie, la scomposizione e rimozione di losanghe, giunti, ormeggi, cavallotti, discese, collegamenti, ecc., compreso e compensato infine l'avvolgimento dei conduttori recuperati su bobine fornite dalle Ferrovie, inclusi gli oneri di manipolazione delle bobine / - entro la sede ferroviaria	KM		1109,90	76,100%
MO.OE.D.5102.B	Rimozione d'opera di conduttori di rame di linea AT per ogni filo o corda di sezione fino a 50 mm², compresa e compensata la rimozione degli isolatori di supporto, ma esclusa la rimozione degli isolatori di ormeggio di cui alla voce MO.OE.D.5100 il recupero di tutti gli equipaggiamenti e morsetterie, la scomposizione e rimozione di losanghe, giunti, ormeggi, cavallotti, discese, collegamenti, ecc., compreso e compensato infine l'avvolgimento dei conduttori recuperati su bobine fornite dalle Ferrovie, inclusi gli oneri di manipolazione delle bobine / - fuori della sede ferroviaria, escluse le zone di montagna	KM		1466,57	76,100%
MO.OE.D.5102.C	Rimozione d'opera di conduttori di rame di linea AT per ogni filo o corda di sezione fino a 50 mm², compresa e compensata la rimozione degli isolatori di supporto, ma esclusa la rimozione degli isolatori di ormeggio di cui alla voce MO.OE.D.5100 il recupero di tutti gli equipaggiamenti e morsetterie, la scomposizione e rimozione di losanghe, giunti, ormeggi, cavallotti, discese, collegamenti, ecc., compreso e compensato infine l'avvolgimento dei conduttori recuperati su bobine fornite dalle Ferrovie, inclusi gli oneri di manipolazione delle bobine / - in zone di montagna	KM		1952,53	76,100%
MO.OE.D.5103	Sovrapprezzo ai prezzi della voce MO.OE.D.5102 per ogni 10 mm², o frazione, di sezione del conduttore in più oltre i primi 50 mm²
MO.OE.D.5103.A	Sovrapprezzo ai prezzi della voce MO.OE.D.5102 per ogni 10 mm², o frazione, di sezione del conduttore in più oltre i primi 50 mm² / - entro la sede ferroviaria (sottovoce MO.OE.D.5102.A)	KM		72,65	76,100%
MO.OE.D.5103.B	Sovrapprezzo ai prezzi della voce MO.OE.D.5102 per ogni 10 mm², o frazione, di sezione del conduttore in più oltre i primi 50 mm² / - fuori della sede ferroviaria escluse le zone di montagna (sottovoce MO.OE.D.5102.B)	KM		98,05	76,100%
MO.OE.D.5103.C	Sovrapprezzo ai prezzi della voce MO.OE.D.5102 per ogni 10 mm², o frazione, di sezione del conduttore in più oltre i primi 50 mm² / - in zone di montagna (sottovoce MO.OE.D.5102.C)	KM		130,17	76,100%
MO.OE.D.5104	Riduzione ai prezzi delle voci MO.OE.D.5102 e MO.OE.D.5103
MO.OE.D.5104.A	Riduzione ai prezzi delle voci MO.OE.D.5102 e MO.OE.D.5103 / - quando non vengono tolti d'opera gli isolatori di supporto	%		-5,00
MO.OE.D.5105	Rimozione di conduttori in alluminio-acciaio o in leghe di alluminio in opera su linee AT, per ogni conduttore di sezione fino a 85 mm², compresi tutti gli oneri di cui alla voce MO.OE.D.5102 e la rimozione d'opera delle barrette antivibranti
MO.OE.D.5105.A	Rimozione di conduttori in alluminio-acciaio o in leghe di alluminio in opera su linee AT, per ogni conduttore di sezione fino a 85 mm², compresi tutti gli oneri di cui alla voce MO.OE.D.5102 e la rimozione d'opera delle barrette antivibranti / - entro la sede ferroviaria	KM		849,58	76,100%
MO.OE.D.5105.B	Rimozione di conduttori in alluminio-acciaio o in leghe di alluminio in opera su linee AT, per ogni conduttore di sezione fino a 85 mm², compresi tutti gli oneri di cui alla voce MO.OE.D.5102 e la rimozione d'opera delle barrette antivibranti / - fuori della sede ferroviaria, escluse le zone di montagna	KM		1067,40	76,100%
MO.OE.D.5105.C	Rimozione di conduttori in alluminio-acciaio o in leghe di alluminio in opera su linee AT, per ogni conduttore di sezione fino a 85 mm², compresi tutti gli oneri di cui alla voce MO.OE.D.5102 e la rimozione d'opera delle barrette antivibranti / - in zone di montagna	KM		1379,79	76,100%
MO.OE.D.5106	Sovrapprezzo ai prezzi della voce MO.OE.D.5104 per ogni 10 mm², o frazione, di sezione del conduttore in più, oltre i primi 85 mm²
MO.OE.D.5106.A	Sovrapprezzo ai prezzi della voce MO.OE.D.5104 per ogni 10 mm², o frazione, di sezione del conduttore in più, oltre i primi 85 mm² / - entro la sede ferroviaria (sottovoce MO.OE.D.5104.A)	KM		46,35	76,000%
MO.OE.D.5106.B	Sovrapprezzo ai prezzi della voce MO.OE.D.5104 per ogni 10 mm², o frazione, di sezione del conduttore in più, oltre i primi 85 mm² / - fuori della sede ferroviaria escluse le zone di montagna (sottovoce MO.OE.D.5104.B)	KM		61,35	76,100%
MO.OE.D.5106.C	Sovrapprezzo ai prezzi della voce MO.OE.D.5104 per ogni 10 mm², o frazione, di sezione del conduttore in più, oltre i primi 85 mm² / - in zone di montagna (sottovoce MO.OE.D.5104.C)	KM		76,54	76,100%
MO.OE.D.5107	Rimozione d'opera di trefolo di guardia da palificazioni di elettrodotti AT compresa la rimozione dei collari, morsetti, giunti ed ormeggi
MO.OE.D.5107.A	Rimozione d'opera di trefolo di guardia da palificazioni di elettrodotti AT compresa la rimozione dei collari, morsetti, giunti ed ormeggi / - entro la sede ferroviaria	KM		1102,09	76,100%
MO.OE.D.5107.B	Rimozione d'opera di trefolo di guardia da palificazioni di elettrodotti AT compresa la rimozione dei collari, morsetti, giunti ed ormeggi / - fuori della sede ferroviaria, escluse le zone di montagna	KM		1518,63	76,100%
MO.OE.D.5107.C	Rimozione d'opera di trefolo di guardia da palificazioni di elettrodotti AT compresa la rimozione dei collari, morsetti, giunti ed ormeggi / - in zone di montagna	KM		2178,15	76,100%
MO.OE.D.5108	Rimozione d'opera dai conduttori o trefoli delle linee AT, in corrispondenza di aeroporti, di sfere in resina poliestere o fibra di vetro colorata in pasta nei colori bianco latte e rosso arancione, ricoperte con pellicola scotchall fluorescente con diametro nominale della sfera fino a cm 60 e del peso fino a kg 5 circa, complete di griffe di attacco, bulloni e morsetti
MO.OE.D.5108.A	Rimozione d'opera dai conduttori o trefoli delle linee AT, in corrispondenza di aeroporti, di sfere in resina poliestere o fibra di vetro colorata in pasta nei colori bianco latte e rosso arancione, ricoperte con pellicola scotchall fluorescente con diametro nominale della sfera fino a cm 60 e del peso fino a kg 5 circa, complete di griffe di attacco, bulloni e morsetti / - per sfere tolte d'opera su linee entro la sede ferroviaria	CAD		24,73	76,000%
MO.OE.D.5108.B	Rimozione d'opera dai conduttori o trefoli delle linee AT, in corrispondenza di aeroporti, di sfere in resina poliestere o fibra di vetro colorata in pasta nei colori bianco latte e rosso arancione, ricoperte con pellicola scotchall fluorescente con diametro nominale della sfera fino a cm 60 e del peso fino a kg 5 circa, complete di griffe di attacco, bulloni e morsetti / - per sfere tolte d'opera fuori della sede ferroviaria	CAD		34,71	76,200%
MO.OE.D.5108.C	Rimozione d'opera dai conduttori o trefoli delle linee AT, in corrispondenza di aeroporti, di sfere in resina poliestere o fibra di vetro colorata in pasta nei colori bianco latte e rosso arancione, ricoperte con pellicola scotchall fluorescente con diametro nominale della sfera fino a cm 60 e del peso fino a kg 5 circa, complete di griffe di attacco, bulloni e morsetti / - per sfere tolte d'opera su linee in zone di montagna	CAD		41,66	76,000%
MO.OE.E	Ritesatura e regolazione di conduttori e di trefolo di guardia
MO.OE.E.2100	Ritesatura e regolazione dei conduttori in alluminio-acciaio o in lega d'alluminio o in rame in opera in linee AT, per ogni conduttore di sezione fino ad 85 mm², compresi e compensa ti nel prezzo gli oneri per il passaggio in carrucola dei conduttori, il taglio degli stessi per la parte risultante eccedente o l'aggiunta di tratti eventualmente mancanti, l'eventuale formazione di giunti, la nuova esecuzione degli amarri e cavallotti di continuità, lo smontaggio e successivo rimontaggio in opera delle sbarrette antivibranti, la sostituzione dei morsetti di sospensione, ove occorra nonché l'esecuzione di ormeggi provvisori e quant'altro occorra per rimettere la linea in perfetta efficienza di tesatura e di funzionamento
MO.OE.E.2100.A	Ritesatura e regolazione dei conduttori in alluminio-acciaio o in lega d'alluminio o in rame in opera in linee AT, per ogni conduttore di sezione fino ad 85 mm², compresi e compensa ti nel prezzo gli oneri per il passaggio in carrucola dei conduttori, il taglio degli stessi per la parte risultante eccedente o l'aggiunta di tratti eventualmente mancanti, l'eventuale formazione di giunti, la nuova esecuzione degli amarri e cavallotti di continuità, lo smontaggio e successivo rimontaggio in opera delle sbarrette antivibranti, la sostituzione dei morsetti di sospensione, ove occorra nonché l'esecuzione di ormeggi provvisori e quant'altro occorra per rimettere la linea in perfetta efficienza di tesatura e di funzionamento / - entro la sede ferroviaria	KM		465,13	76,100%
MO.OE.E.2100.B	Ritesatura e regolazione dei conduttori in alluminio-acciaio o in lega d'alluminio o in rame in opera in linee AT, per ogni conduttore di sezione fino ad 85 mm², compresi e compensa ti nel prezzo gli oneri per il passaggio in carrucola dei conduttori, il taglio degli stessi per la parte risultante eccedente o l'aggiunta di tratti eventualmente mancanti, l'eventuale formazione di giunti, la nuova esecuzione degli amarri e cavallotti di continuità, lo smontaggio e successivo rimontaggio in opera delle sbarrette antivibranti, la sostituzione dei morsetti di sospensione, ove occorra nonché l'esecuzione di ormeggi provvisori e quant'altro occorra per rimettere la linea in perfetta efficienza di tesatura e di funzionamento / - fuori della sede ferroviaria, escluse le zone di montagna	KM		590,11	76,100%
MO.OE.E.2100.C	Ritesatura e regolazione dei conduttori in alluminio-acciaio o in lega d'alluminio o in rame in opera in linee AT, per ogni conduttore di sezione fino ad 85 mm², compresi e compensa ti nel prezzo gli oneri per il passaggio in carrucola dei conduttori, il taglio degli stessi per la parte risultante eccedente o l'aggiunta di tratti eventualmente mancanti, l'eventuale formazione di giunti, la nuova esecuzione degli amarri e cavallotti di continuità, lo smontaggio e successivo rimontaggio in opera delle sbarrette antivibranti, la sostituzione dei morsetti di sospensione, ove occorra nonché l'esecuzione di ormeggi provvisori e quant'altro occorra per rimettere la linea in perfetta efficienza di tesatura e di funzionamento / - in zone di montagna	KM		749,77	76,100%
MO.OE.E.2101	Sovrapprezzo ai prezzi della voce MO.OE.E.2100 per ogni 10 mm², o frazione, di sezione del conduttore in più oltre gli 85 mm²
MO.OE.E.2101.A	Sovrapprezzo ai prezzi della voce MO.OE.E.2100 per ogni 10 mm², o frazione, di sezione del conduttore in più oltre gli 85 mm² / - entro la sede ferroviaria (sottovoce MO.OE.E.2100.A)	KM		31,16	76,200%
MO.OE.E.2101.B	Sovrapprezzo ai prezzi della voce MO.OE.E.2100 per ogni 10 mm², o frazione, di sezione del conduttore in più oltre gli 85 mm² / - fuori della sede ferroviaria, escluse le zone di montagna (sottovoce MO.OE.E.2100.B)	KM		37,22	76,100%
MO.OE.E.2101.C	Sovrapprezzo ai prezzi della voce MO.OE.E.2100 per ogni 10 mm², o frazione, di sezione del conduttore in più oltre gli 85 mm² / - in zone di montagna (sottovoce MO.OE.E.2100.C)	KM		49,74	76,100%
MO.OF	Opere in ferro per LP
MO.OF.B	Posa manufatti in ferro
MO.OF.B.2100	Posa in opera di mensole e tiranti, con attacchi fissi o snodati, per il sostegno delle condutture di linee AT
MO.OF.B.2100.A	Posa in opera di mensole e tiranti, con attacchi fissi o snodati, per il sostegno delle condutture di linee AT / - su sostegni posti in sede ferroviaria	KG		1,04	54,800%
MO.OF.B.2100.B	Posa in opera di mensole e tiranti, con attacchi fissi o snodati, per il sostegno delle condutture di linee AT / - su sostegni posti fuori sede ferroviaria, escluse le zone di montagna	KG		1,11	55,000%
MO.OF.B.2100.C	Posa in opera di mensole e tiranti, con attacchi fissi o snodati, per il sostegno delle condutture di linee AT / - su sostegni posti in zone di montagna	KG		1,40	55,000%
MO.OF.B.2101	Posa in opera di accessori per sostegni di qualsiasi tipo delle condutture AT, quali fasce a punta, attacchi, ecc.
MO.OF.B.2101.A	Posa in opera di accessori per sostegni di qualsiasi tipo delle condutture AT, quali fasce a punta, attacchi, ecc. / - per ogni accessorio	KG		2,21	52,900%
MO.OF.B.2102	Posa in opera di tutti i materiali costituenti una messa a terra di un sostegno a traliccio per elettrodotto, del tipo a bastone comprendente due dispersori in acciaio zincato del diametro di 40 mm e della lunghezza di circa 2 m infissi nel terreno, con l'estremità superiore posta alla profondità massima di 60 cm, in corrispondenza di montanti opposti del traliccio, secondo le indicazioni della Dirigenza, tondi acuminati ad una estremità e ciascuno provvisto, all'altra di un collare a pressione colle gato a due trecce (spezzoni di trefolo di acciaio) o piattine in acciaio zincato o rame a mezzo di capicorda e bulloni ed a loro volta collegate allo stesso modo ad un montante del traliccio compresa e compensata la posa in opera dei capicorda, la sagomatura ed il taglio a misura esclusa l'eventuale foratura dei montanti e formazione di canalette su blocchi di fondazione
MO.OF.B.2102.A	Posa in opera di tutti i materiali costituenti una messa a terra di un sostegno a traliccio per elettrodotto, del tipo a bastone comprendente due dispersori in acciaio zincato del diametro di 40 mm e della lunghezza di circa 2 m infissi nel terreno, con l'estremità superiore posta alla profondità massima di 60 cm, in corrispondenza di montanti opposti del traliccio, secondo le indicazioni della Dirigenza, tondi acuminati ad una estremità e ciascuno provvisto, all'altra di un collare a pressione colle gato a due trecce (spezzoni di trefolo di acciaio) o piattine in acciaio zincato o rame a mezzo di capicorda e bulloni ed a loro volta collegate allo stesso modo ad un montante del traliccio compresa e compensata la posa in opera dei capicorda, la sagomatura ed il taglio a misura esclusa l'eventuale foratura dei montanti e formazione di canalette su blocchi di fondazione / - entro la sede ferroviaria	CAD		115,59	52,700%
MO.OF.B.2102.B	Posa in opera di tutti i materiali costituenti una messa a terra di un sostegno a traliccio per elettrodotto, del tipo a bastone comprendente due dispersori in acciaio zincato del diametro di 40 mm e della lunghezza di circa 2 m infissi nel terreno, con l'estremità superiore posta alla profondità massima di 60 cm, in corrispondenza di montanti opposti del traliccio, secondo le indicazioni della Dirigenza, tondi acuminati ad una estremità e ciascuno provvisto, all'altra di un collare a pressione colle gato a due trecce (spezzoni di trefolo di acciaio) o piattine in acciaio zincato o rame a mezzo di capicorda e bulloni ed a loro volta collegate allo stesso modo ad un montante del traliccio compresa e compensata la posa in opera dei capicorda, la sagomatura ed il taglio a misura esclusa l'eventuale foratura dei montanti e formazione di canalette su blocchi di fondazione / - Posa manufatti in ferro fuori della sede ferroviaria, escluse le zone di montagna	CAD		126,83	52,700%
MO.OF.B.2102.C	Posa in opera di tutti i materiali costituenti una messa a terra di un sostegno a traliccio per elettrodotto, del tipo a bastone comprendente due dispersori in acciaio zincato del diametro di 40 mm e della lunghezza di circa 2 m infissi nel terreno, con l'estremità superiore posta alla profondità massima di 60 cm, in corrispondenza di montanti opposti del traliccio, secondo le indicazioni della Dirigenza, tondi acuminati ad una estremità e ciascuno provvisto, all'altra di un collare a pressione colle gato a due trecce (spezzoni di trefolo di acciaio) o piattine in acciaio zincato o rame a mezzo di capicorda e bulloni ed a loro volta collegate allo stesso modo ad un montante del traliccio compresa e compensata la posa in opera dei capicorda, la sagomatura ed il taglio a misura esclusa l'eventuale foratura dei montanti e formazione di canalette su blocchi di fondazione / - in zone di montagna	CAD		150,12	52,700%
MO.OF.B.2103	Posa in opera di tutti i materiali costituenti una messa a terra di un sostegno a traliccio per elettrodotto, del tipo superficiale per terreni rocciosi, costituiti da quattro coppie di conduttori in tondo di acciaio zincato del diametro di 8 mm e della lunghezza di 10 m cadauno, disposti a stella a partire dai quattro piedi del traliccio e sepolti nel terreno alla profondità minima di 60 cm, fissati a mezzo di capicorda e bulloni ai montanti del traliccio stesso e celati in apposite canalizzazioni sul blocco di fondazione, compreso e compensato nel prezzo l'occorrente scavo in terreno di qualsiasi natura, consistenza e durezza ed oneri di lavoro ed accessori come alla voce MO.OF.B.2102
MO.OF.B.2103.A	Posa in opera di tutti i materiali costituenti una messa a terra di un sostegno a traliccio per elettrodotto, del tipo superficiale per terreni rocciosi, costituiti da quattro coppie di conduttori in tondo di acciaio zincato del diametro di 8 mm e della lunghezza di 10 m cadauno, disposti a stella a partire dai quattro piedi del traliccio e sepolti nel terreno alla profondità minima di 60 cm, fissati a mezzo di capicorda e bulloni ai montanti del traliccio stesso e celati in apposite canalizzazioni sul blocco di fondazione, compreso e compensato nel prezzo l'occorrente scavo in terreno di qualsiasi natura, consistenza e durezza ed oneri di lavoro ed accessori come alla voce MO.OF.B.2102 / - entro la sede ferroviaria	CAD		772,12	52,700%
MO.OF.B.2103.B	Posa in opera di tutti i materiali costituenti una messa a terra di un sostegno a traliccio per elettrodotto, del tipo superficiale per terreni rocciosi, costituiti da quattro coppie di conduttori in tondo di acciaio zincato del diametro di 8 mm e della lunghezza di 10 m cadauno, disposti a stella a partire dai quattro piedi del traliccio e sepolti nel terreno alla profondità minima di 60 cm, fissati a mezzo di capicorda e bulloni ai montanti del traliccio stesso e celati in apposite canalizzazioni sul blocco di fondazione, compreso e compensato nel prezzo l'occorrente scavo in terreno di qualsiasi natura, consistenza e durezza ed oneri di lavoro ed accessori come alla voce MO.OF.B.2102 / - fuori della sede ferroviaria, escluse le zone di montagna	CAD		923,03	52,700%
MO.OF.B.2103.C	Posa in opera di tutti i materiali costituenti una messa a terra di un sostegno a traliccio per elettrodotto, del tipo superficiale per terreni rocciosi, costituiti da quattro coppie di conduttori in tondo di acciaio zincato del diametro di 8 mm e della lunghezza di 10 m cadauno, disposti a stella a partire dai quattro piedi del traliccio e sepolti nel terreno alla profondità minima di 60 cm, fissati a mezzo di capicorda e bulloni ai montanti del traliccio stesso e celati in apposite canalizzazioni sul blocco di fondazione, compreso e compensato nel prezzo l'occorrente scavo in terreno di qualsiasi natura, consistenza e durezza ed oneri di lavoro ed accessori come alla voce MO.OF.B.2102 / - in zone di montagna	CAD		1027,36	52,700%
MO.OF.C	Targhe monitorie
MO.OF.C.3100	Fornitura e posa in opera di targhe monitorie per i sostegni di elettrodotti AT
MO.OF.C.3100.A	Fornitura e posa in opera di targhe monitorie per i sostegni di elettrodotti AT / - su sostegni posti in sede ferroviaria	CAD		74,62	52,700%
MO.PA	Posa aerea supporti trasmissivi
MO.PA.C	Posa aerea cavi TLC su fune esistente o di nuova posa
MO.PA.C.2101	Posa in opera di cavi aerei principali autoportanti, di qualunque tipo e potenzialità, esclusa la fornitura e posa degli accessori di sospensione e appoggio
MO.PA.C.2101.A	Posa in opera di cavi aerei principali autoportanti, di qualunque tipo e potenzialità, esclusa la fornitura e posa degli accessori di sospensione e appoggio / - sospesi a palificazioni esistenti	M		4,67	100,000%
MO.PF	Punti fissi
MO.PF.A	Punti fissi su mensola o su opere d'arte
MO.PF.A.2100	Formazione e posa in opera di punto fisso su mensola per condutture di contatto con tutti i conduttori regolati (due fili di contatto e una o due funi portanti), in piena linea o in stazione (con o senza isolamento delle corde di acciaio di ormeggio della mensola), con materiale fornito dalle Ferrovie (attacchi, tenditori, corda di acciaio, isolatori, ecc.), escluso il montaggio dei tiranti a terra, ma compresi e compensati i tagli a misura, la formazione degli attacchi delle corde di acciaio di ormeggio mediante opportuna sagomatura e morsettatura delle loro estremità, la successiva messa in tiro delle stesse nella posa dei collari, degli isolatori, delle viere, dei morsetti, delle piastrine e della corda di rame per l'ormeggio delle corde portanti alla men sola di punto fisso e per la formazione dei collegamenti di continuità di dette corde con i fili sagomati e ogni altro lavoro occorrente per dare il punto fisso completo e funzionante
MO.PF.A.2100.A	Formazione e posa in opera di punto fisso su mensola per condutture di contatto con tutti i conduttori regolati (due fili di contatto e una o due funi portanti), in piena linea o in stazione (con o senza isolamento delle corde di acciaio di ormeggio della mensola), con materiale fornito dalle Ferrovie (attacchi, tenditori, corda di acciaio, isolatori, ecc.), escluso il montaggio dei tiranti a terra, ma compresi e compensati i tagli a misura, la formazione degli attacchi delle corde di acciaio di ormeggio mediante opportuna sagomatura e morsettatura delle loro estremità, la successiva messa in tiro delle stesse nella posa dei collari, degli isolatori, delle viere, dei morsetti, delle piastrine e della corda di rame per l'ormeggio delle corde portanti alla men sola di punto fisso e per la formazione dei collegamenti di continuità di dette corde con i fili sagomati e ogni altro lavoro occorrente per dare il punto fisso completo e funzionante / - per punto fisso per conduttore di contatto da 320 o 460 mm² (due fili di contatto e una fune portante) senza isolamento della corda di acciaio di ormeggio	CAD		354,49	81,200%
MO.PF.A.2100.B	Formazione e posa in opera di punto fisso su mensola per condutture di contatto con tutti i conduttori regolati (due fili di contatto e una o due funi portanti), in piena linea o in stazione (con o senza isolamento delle corde di acciaio di ormeggio della mensola), con materiale fornito dalle Ferrovie (attacchi, tenditori, corda di acciaio, isolatori, ecc.), escluso il montaggio dei tiranti a terra, ma compresi e compensati i tagli a misura, la formazione degli attacchi delle corde di acciaio di ormeggio mediante opportuna sagomatura e morsettatura delle loro estremità, la successiva messa in tiro delle stesse nella posa dei collari, degli isolatori, delle viere, dei morsetti, delle piastrine e della corda di rame per l'ormeggio delle corde portanti alla men sola di punto fisso e per la formazione dei collegamenti di continuità di dette corde con i fili sagomati e ogni altro lavoro occorrente per dare il punto fisso completo e funzionante / - per punto fisso per conduttore di contatto da 320 o 460 mm² (due fili di contatto e una fune portante) con semplice isolamento della corda di acciaio di ormeggio	CAD		396,23	81,200%
MO.PF.A.2100.C	Formazione e posa in opera di punto fisso su mensola per condutture di contatto con tutti i conduttori regolati (due fili di contatto e una o due funi portanti), in piena linea o in stazione (con o senza isolamento delle corde di acciaio di ormeggio della mensola), con materiale fornito dalle Ferrovie (attacchi, tenditori, corda di acciaio, isolatori, ecc.), escluso il montaggio dei tiranti a terra, ma compresi e compensati i tagli a misura, la formazione degli attacchi delle corde di acciaio di ormeggio mediante opportuna sagomatura e morsettatura delle loro estremità, la successiva messa in tiro delle stesse nella posa dei collari, degli isolatori, delle viere, dei morsetti, delle piastrine e della corda di rame per l'ormeggio delle corde portanti alla men sola di punto fisso e per la formazione dei collegamenti di continuità di dette corde con i fili sagomati e ogni altro lavoro occorrente per dare il punto fisso completo e funzionante / - per punto fisso per conduttore di contatto da 320 o 460 mm² (due fili di contatto e una fune portante) con doppio isolamento alla corda di acciaio di ormeggio	CAD		437,03	81,200%
MO.PF.A.2101	Sovrapprezzo ai prezzi della voce MO.PF.A.2100
MO.PF.A.2101.A	Sovrapprezzo ai prezzi della voce MO.PF.A.2100 / - per punto fisso su condutture di contatto da 440 o 610 mm² (due fili di contatto e due funi portanti)	%		50,00
MO.PF.A.2103	Formazione e posa in opera di punto fisso su opera d'arte di qualsiasi tipo o struttura, da costituirsi mediante ormeggio delle corda portante da entrambi i lati dell'opera stessa, compresi e compensati i tagli a misura, la posa in opera dei tenditori, degli isolatori di ormeggio, la formazione degli attacchi a detti isolatori mediante opportuna sagomatura e morsettatura delle estremità della c orda portante, l'occorrente pendinatura, la formazione dei cavallotti di continuità della corda portante ai fili di contatto, il livellamento altimetrico e planimetrico delle condutture di contatto ed ogni altro lavoro occorrente per dare il punto fisso completo e funzionante
MO.PF.A.2103.A	Formazione e posa in opera di punto fisso su opera d'arte di qualsiasi tipo o struttura, da costituirsi mediante ormeggio delle corda portante da entrambi i lati dell'opera stessa, compresi e compensati i tagli a misura, la posa in opera dei tenditori, degli isolatori di ormeggio, la formazione degli attacchi a detti isolatori mediante opportuna sagomatura e morsettatura delle estremità della c orda portante, l'occorrente pendinatura, la formazione dei cavallotti di continuità della corda portante ai fili di contatto, il livellamento altimetrico e planimetrico delle condutture di contatto ed ogni altro lavoro occorrente per dare il punto fisso completo e funzionante / - per punto fisso di conduttura di contatto con una corda portante fissa o regolata	CAD		265,14	81,200%
MO.PF.A.2103.B	Formazione e posa in opera di punto fisso su opera d'arte di qualsiasi tipo o struttura, da costituirsi mediante ormeggio delle corda portante da entrambi i lati dell'opera stessa, compresi e compensati i tagli a misura, la posa in opera dei tenditori, degli isolatori di ormeggio, la formazione degli attacchi a detti isolatori mediante opportuna sagomatura e morsettatura delle estremità della c orda portante, l'occorrente pendinatura, la formazione dei cavallotti di continuità della corda portante ai fili di contatto, il livellamento altimetrico e planimetrico delle condutture di contatto ed ogni altro lavoro occorrente per dare il punto fisso completo e funzionante / - per punto fisso di conduttura di contatto con due corde portanti fisse o regolate	CAD		415,66	81,200%
MO.PF.A.5102	Rimozione d'opera di punto fisso su mensola per condutture di contatto con fune portante regolata, sia in piena linea che in stazione, compresa la rimozione della corda di acciaio, collari, tenditori, isolatori ed ogni altro accessorio, ma esclusa la rimozione dei tiranti a terra dei sostegni
MO.PF.A.5102.A	Rimozione d'opera di punto fisso su mensola per condutture di contatto con fune portante regolata, sia in piena linea che in stazione, compresa la rimozione della corda di acciaio, collari, tenditori, isolatori ed ogni altro accessorio, ma esclusa la rimozione dei tiranti a terra dei sostegni / - per cadaun complesso	CAD		223,39	81,200%
MO.PF.A.5105	Abolizione del punto fisso per condutture di contatto con tutti i conduttori regolati, posto su mensole o su opere d'arte in genere, in piena linea o in stazione, compresa e compensata la giunzione delle corde portanti mediante la posa in opera di spezzoni di corda e di trefolo di lunghezza opportuna, il rifacimento della pendinatura e la formazione dei collegamenti equipotenziali d elle condutture di contatto nelle campate adiacenti il punto fisso rimosso, la rimozione degli isolatori di ormeggio delle corde, dei morsetti, dei collegamenti equipotenziali, dei collari, la necessaria sostituzione dell'attacco fisso della mensola al palo c on altro attacco snodato, ecc.
MO.PF.A.5105.A	Abolizione del punto fisso per condutture di contatto con tutti i conduttori regolati, posto su mensole o su opere d'arte in genere, in piena linea o in stazione, compresa e compensata la giunzione delle corde portanti mediante la posa in opera di spezzoni di corda e di trefolo di lunghezza opportuna, il rifacimento della pendinatura e la formazione dei collegamenti equipotenziali d elle condutture di contatto nelle campate adiacenti il punto fisso rimosso, la rimozione degli isolatori di ormeggio delle corde, dei morsetti, dei collegamenti equipotenziali, dei collari, la necessaria sostituzione dell'attacco fisso della mensola al palo c on altro attacco snodato, ecc. / - per punto fisso su mensola	CAD		444,79	81,200%
MO.PF.A.5105.B	Abolizione del punto fisso per condutture di contatto con tutti i conduttori regolati, posto su mensole o su opere d'arte in genere, in piena linea o in stazione, compresa e compensata la giunzione delle corde portanti mediante la posa in opera di spezzoni di corda e di trefolo di lunghezza opportuna, il rifacimento della pendinatura e la formazione dei collegamenti equipotenziali d elle condutture di contatto nelle campate adiacenti il punto fisso rimosso, la rimozione degli isolatori di ormeggio delle corde, dei morsetti, dei collegamenti equipotenziali, dei collari, la necessaria sostituzione dell'attacco fisso della mensola al palo c on altro attacco snodato, ecc. / - per punto fisso su opera d'arte	CAD		423,45	81,200%
MO.PF.A.5106	Sovrapprezzo ai prezzi delle sottovoci MO.PF.A.5105.A e MO.PF.A.5105.B
MO.PF.A.5106.A	Sovrapprezzo ai prezzi delle sottovoci MO.PF.A.5105.A e MO.PF.A.5105.B / - per condutture con due corde portanti regolate	%		20,00
MO.PF.A.5107	Riduzione al prezzo della sottovoce MO.PF.A.5105.A, qualora non occorra effettuare la sostituzione dell'attacco della mensola al palo
MO.PF.A.5107.A	Riduzione al prezzo della sottovoce MO.PF.A.5105.A, qualora non occorra effettuare la sostituzione dell'attacco della mensola al palo / - per ogni attacco	CAD		-16,72	81,200%
MO.PL	Passaggi a Livello
MO.PL.A	Barriere per PL
MO.PL.A.1101	Fornitura di grembiuli in lega leggera di magnesio, costituiti da un'intelaiatura snodata formata da barrette verticali delle dimensioni di 25 x 4 mm, distanziate fra loro di 160 mm e collegate alle estremità da barrette orizzontali aventi la stessa sezione; il corrente superiore munito dei necessari collari di fissaggio (circa uno per metro) all'asta della barriera e l'estremità lato cassone del corrente inferiore munita di occhiello scorrente nel regolo di guida fissato al cassone stesso: il tutto conforme al disegno e alle indicazioni fornite dalla Dirigenza:
MO.PL.A.1101.A	Fornitura di grembiuli in lega leggera di magnesio, costituiti da un'intelaiatura snodata formata da barrette verticali delle dimensioni di 25 x 4 mm, distanziate fra loro di 160 mm e collegate alle estremità da barrette orizzontali aventi la stessa sezione; il corrente superiore munito dei necessari collari di fissaggio (circa uno per metro) all'asta della barriera e l'estremità lato cassone del corrente inferiore munita di occhiello scorrente nel regolo di guida fissato al cassone stesso: il tutto conforme al disegno e alle indicazioni fornite dalla Dirigenza: / - per grembiuli, muniti di barrette verticali continue, aventi altezza complessiva di 600 mm:	M		51,25	0,000%
MO.PL.A.1101.B	Fornitura di grembiuli in lega leggera di magnesio, costituiti da un'intelaiatura snodata formata da barrette verticali delle dimensioni di 25 x 4 mm, distanziate fra loro di 160 mm e collegate alle estremità da barrette orizzontali aventi la stessa sezione; il corrente superiore munito dei necessari collari di fissaggio (circa uno per metro) all'asta della barriera e l'estremità lato cassone del corrente inferiore munita di occhiello scorrente nel regolo di guida fissato al cassone stesso: il tutto conforme al disegno e alle indicazioni fornite dalla Dirigenza: / - per grembiuli, muniti di barrette verticali non continue con crociera intermedia, aventi altezza complessiva di 760 mm:	M		69,69	0,000%
MO.PL.A.2101	Posa in opera di barriere con manovra elettrica per PL compresa la posa della cassa, dei contrappesi e relativi supporti, dell'asta di qualsiasi lunghezza, dello stante di appoggio, la fornitura e posa dei bulloni di fondazione, ma esclusa la esecuzione de l blocco di fondazione
MO.PL.A.2101.A	Posa in opera di barriere con manovra elettrica per PL compresa la posa della cassa, dei contrappesi e relativi supporti, dell'asta di qualsiasi lunghezza, dello stante di appoggio, la fornitura e posa dei bulloni di fondazione, ma esclusa la esecuzione de l blocco di fondazione / - per cadauna barriera con manovra elettrica per PL	CAD		375,20	100,000%
MO.PL.A.2102	Posa in opera di barriere manovrabili a distanza a doppio filo, compresa la posa della cassa, dei contrappesi e relativi supporti, dell'asta di qualsiasi lunghezza, dello stante di appoggio, la fornitura e posa dei bulloni di fondazione, l'allacciamento della trasmissione, la regolazione del meccanismo, ma esclusa l'esecuzione del blocco di fondazione
MO.PL.A.2102.A	Posa in opera di barriere manovrabili a distanza a doppio filo, compresa la posa della cassa, dei contrappesi e relativi supporti, dell'asta di qualsiasi lunghezza, dello stante di appoggio, la fornitura e posa dei bulloni di fondazione, l'allacciamento della trasmissione, la regolazione del meccanismo, ma esclusa l'esecuzione del blocco di fondazione / - esclusi gli oneri relativi alla posa del dispositivo di controllo elettrico di apertura e di chiusura:	CAD		391,44	100,000%
MO.PL.A.2102.B	Posa in opera di barriere manovrabili a distanza a doppio filo, compresa la posa della cassa, dei contrappesi e relativi supporti, dell'asta di qualsiasi lunghezza, dello stante di appoggio, la fornitura e posa dei bulloni di fondazione, l'allacciamento della trasmissione, la regolazione del meccanismo, ma esclusa l'esecuzione del blocco di fondazione / - compresi gli oneri relativi alla posa del dispositivo di controllo elettrico di apertura e di chiusura:	CAD		415,99	100,000%
MO.PL.A.2103	Posa in opera e montaggio completo di barriere con manovra a filo sul posto con aste di qualsiasi lunghezza, compresi gli oneri di cui alla voce n° MO.PL.A.2102
MO.PL.A.2103.A	Posa in opera e montaggio completo di barriere con manovra a filo sul posto con aste di qualsiasi lunghezza, compresi gli oneri di cui alla voce n° MO.PL.A.2102 / - per cadauna barriera con manovra a filo	CAD		314,69	100,000%
MO.PL.A.2104	Posa in opera di semibarriere per PL automatici, compresa la posa della cassa e del relativo supporto, dei contrappesi e relativo supporto, della piantana di sostegno, dello zoccolo con scatola di ammarraggio dei cavi, della barriera di qualsiasi lunghezza e dei segnali luminosi e relativi sostegni; compresa altresì la fornitura e la posa del tubo flessibile e la posa dei cavi di col legamento, del dispositivo per la manovra a mano, del cartello indicatore ed ogni altro accessorio, esclusa solo l'esecuzione del blocco di fondazione:
MO.PL.A.2104.A	Posa in opera di semibarriere per PL automatici, compresa la posa della cassa e del relativo supporto, dei contrappesi e relativo supporto, della piantana di sostegno, dello zoccolo con scatola di ammarraggio dei cavi, della barriera di qualsiasi lunghezza e dei segnali luminosi e relativi sostegni; compresa altresì la fornitura e la posa del tubo flessibile e la posa dei cavi di col legamento, del dispositivo per la manovra a mano, del cartello indicatore ed ogni altro accessorio, esclusa solo l'esecuzione del blocco di fondazione: / - per cadauna semibarriera per PL automatici	CAD		546,40	100,000%
MO.PL.A.2105	Posa in opera di luci di posizione per semibarriere con relativo sostegno snodabile e relativi accessori di attacco
MO.PL.A.2105.A	Posa in opera di luci di posizione per semibarriere con relativo sostegno snodabile e relativi accessori di attacco / - per cadauna luce di posizione per semibarriere	CAD		20,36	100,000%
MO.PL.A.2106	Posa in opera di stante di sostegno dell'asta di barriera
MO.PL.A.2106.A	Posa in opera di stante di sostegno dell'asta di barriera / - per stanti di sostegno semplicemente interrati:	CAD		37,49	100,000%
MO.PL.A.2106.B	Posa in opera di stante di sostegno dell'asta di barriera / - per stanti di sostegno da murarsi in blocco di conglomerato cementizio delle dimensioni fino a cm 30x30, compresi gli oneri relativi allo scavo occorrente:	CAD		44,03	100,000%
MO.PL.A.2106.C	Posa in opera di stante di sostegno dell'asta di barriera / - per stanti articolati:	CAD		4,48	100,000%
MO.PL.A.2107	Posa in opera di grembiuli intelaiati, in acciaio o lega leggera al magnesio, compresa la fornitura e posa di tutti i minuti materiali occorrenti
MO.PL.A.2107.A	Posa in opera di grembiuli intelaiati, in acciaio o lega leggera al magnesio, compresa la fornitura e posa di tutti i minuti materiali occorrenti / - al metro lineare di grembiule	M		9,38	100,000%
MO.PL.A.2108	Posa in opera di catarifrangenti su barriere di PL o su paracarri, compresa la fornitura e posa di tutti i minuti materiali occorrenti
MO.PL.A.2108.A	Posa in opera di catarifrangenti su barriere di PL o su paracarri, compresa la fornitura e posa di tutti i minuti materiali occorrenti / - per cadaun catarifrangente su barriere di PL o su paracarri	CAD		3,59	100,000%
MO.PL.A.2109	Posa in opera di arganelli di qualsiasi tipo, per manovra di barriere da PL
MO.PL.A.2109.A	Posa in opera di arganelli di qualsiasi tipo, per manovra di barriere da PL / - su basi di conglomerato cementizio esistenti:	CAD		59,52	100,000%
MO.PL.A.2109.B	Posa in opera di arganelli di qualsiasi tipo, per manovra di barriere da PL / - su basi di conglomerato cementizio formato con kg 200 di cemento tipo normale per m3 di miscela inerte di sabbia e ghiaia, delle dimensioni fino a cm 60 x 60 x 60 con i necessari vani, fondazione e pareti dello spessore fino a cm 20, compresi gli scavi occorrenti, la posa dei supporti di sostegno dell'arganello, in profilato di acciaio, unitamente alla posa di tutto il materiale minuto occorrente:	CAD		131,72	100,000%
MO.PL.A.2109.C	Posa in opera di arganelli di qualsiasi tipo, per manovra di barriere da PL / - su basi di conglomerato cementizio come alla sottovoce b), compreso lo scavo e la costruzione di un canale, a protezione della trasmissione flessibile interrata, pure in conglomerato cementizio formato con kg 200 di cemento tipo normale per m3 di miscela inerte di sabbia e ghiaia, della lunghezza fino a m 2 con spallette dello spessore di cm 15 con luce interna di cm 35 ed altezza media netta fino a cm 60, per esigenze di raccordo, soletta di fondazione dello spessore di cm 10, fornitura in opera di lamiere striate zincate a caldo o verniciate con due mani di vernice antiruggine e una mano di vernice a finire, dello spessore di mm 5 a copertura della canalizzazione, corredate da telai di coronamento in profilato a «Z» o a «L» di dimensioni idonee, pure zinca ti o verniciati come sopra:	CAD		513,78	100,000%
MO.PL.A.2109.D	Posa in opera di arganelli di qualsiasi tipo, per manovra di barriere da PL / - sovrapprezzo per la costruzione del canale, oltre i primi due metri:	M		162,96	100,000%
MO.PL.A.2110	Collegamenti fra le catene ed il filo di trasmissione, a mezzo di attacchi snodati, costituiti da piastre di acciaio in profilato piatto o a «C», collegate da perno chiodato, con la interposizione di rondelle di materia inossidabile, che non ne consenta la torsione, compresa la fornitura e posa dei materiali occorrenti, ovvero realizzati a mezzo di maglia di agganciamenti compresa la forni tura della stessa e l'eventuale inserimento degli isolatori a noce
MO.PL.A.2110.A	Collegamenti fra le catene ed il filo di trasmissione, a mezzo di attacchi snodati, costituiti da piastre di acciaio in profilato piatto o a «C», collegate da perno chiodato, con la interposizione di rondelle di materia inossidabile, che non ne consenta la torsione, compresa la fornitura e posa dei materiali occorrenti, ovvero realizzati a mezzo di maglia di agganciamenti compresa la forni tura della stessa e l'eventuale inserimento degli isolatori a noce / - per cadaun collegamento	CAD		20,36	100,000%
MO.PL.A.2111	Posa in opera di coppie di barriere a manovra elettrica tipo FS 64 od oleodinamica, compreso il montaggio delle varie parti ( aste, contrappesi, ecc.), la posa degli stanti di appoggio, gli scavi e la costruzione delle basi e dei paracarri, nonché la posa del cavo di collegamento tra la cassetta di smistamento e le due barriere, con tutte le esecuzioni a ciò necessarie (scavi, fornitura e posa cunicoli o tubi, rifacimento del manto stradale, ecc.), l'introduzione dei cavi e gli allacciamenti dei conduttori
MO.PL.A.2111.A	Posa in opera di coppie di barriere a manovra elettrica tipo FS 64 od oleodinamica, compreso il montaggio delle varie parti ( aste, contrappesi, ecc.), la posa degli stanti di appoggio, gli scavi e la costruzione delle basi e dei paracarri, nonché la posa del cavo di collegamento tra la cassetta di smistamento e le due barriere, con tutte le esecuzioni a ciò necessarie (scavi, fornitura e posa cunicoli o tubi, rifacimento del manto stradale, ecc.), l'introduzione dei cavi e gli allacciamenti dei conduttori / - per coppia, con percorso di cunicoli o tubi tra le barriere fino a m 20:	CAD		2341,01	100,000%
MO.PL.A.2111.B	Posa in opera di coppie di barriere a manovra elettrica tipo FS 64 od oleodinamica, compreso il montaggio delle varie parti ( aste, contrappesi, ecc.), la posa degli stanti di appoggio, gli scavi e la costruzione delle basi e dei paracarri, nonché la posa del cavo di collegamento tra la cassetta di smistamento e le due barriere, con tutte le esecuzioni a ciò necessarie (scavi, fornitura e posa cunicoli o tubi, rifacimento del manto stradale, ecc.), l'introduzione dei cavi e gli allacciamenti dei conduttori / - sovrapprezzo al prezzo della sottovoce a) per percorso di cunicoli o tubi superiore a m 20:	M		40,72	100,000%
MO.PL.A.2112	Posa in opera di doppie coppie di barriere a manovra elettrica, compresi gli oneri di cui alla voce n° MO.PL.A.2111
MO.PL.A.2112.A	Posa in opera di doppie coppie di barriere a manovra elettrica, compresi gli oneri di cui alla voce n° MO.PL.A.2111 / - per doppia coppia, con percorso di cunicoli o tubi tra le barriere fino a m 30:	CAD		3939,71	100,000%
MO.PL.A.2112.B	Posa in opera di doppie coppie di barriere a manovra elettrica, compresi gli oneri di cui alla voce n° MO.PL.A.2111 / - sovrapprezzo al prezzo della sottovoce a) per percorso di cunicoli o tubi superiore a m 30:	M		44,84	100,000%
MO.PL.A.2113	Posa in opera di coppie di barriere a doppio filo con manovra sul posto tipo FS 63 o a distanza tipo FS 65 e relative parti ( aste, contrappesi, avvisatori ottico -acustici, ecc.) compreso quanto segue: - scavi e costruzione di 2 basi in conglomerato cementizio formato con kg 200 di cemento tipo normale per m3 di miscela inerte di sabbia e ghiaia, (come da disegno N. 834/47/I «barriere a d.F. m.a.d. FS 65 tipo Grandi, Tavola XIX) compresa la posa dei telai e lamiere in dotazione alle barriere stesse; - scavi e costruzione di un canale in conglomerato cementizio con Kg 200 di cemento tipo normale per m3 di miscela inerte di sabbia e ghiaia, o in mattoni pieni (in questo caso compreso l'intonaco di cemento) gettato o costruito adiacente alla fondazione di ciascuna cassa di manovra, della lunghezza fino a m 2, con spallette dello spessore di cm 15 e altezza adeguata alle esigenze di raccordo, con intervallo interno tra le spallette di cm 35 e fondazione dello spessore di cm 10, compresa e compensata nel prezzo la fornitura e la posa dei telai di coronamento di profilato a «Z» o a «L» e delle lamiere striate dello spessore di mm 5, zincate a caldo oppure verniciate con due mani di antiruggine e una mano di vernice a finire; - posa in opera di 2 stanti di appoggio per le barriere, compresi i loro interramenti o la costruzione in opera dei basamenti in conglomerato cementizio; - fornitura e posa in opera di 2 paracarri prefabbricati in cemento armato, compresi i necessari scavi e reinterri; - scavo e costruzione di 1 pozzetto in conglomerato cementizio con kg 200 di cemento tipo normale per m3 di miscela inerte di sabbia e ghiaia o in muratura di mattoni pieni (in questo caso compreso l'intonaco con malta cementizia), avente dimensioni interne fino a cm 100 x 100 x 120, con spallette dello spessore di cm 15 e soletta di fondazione dello spessore di cm 20 con eventuale inclusione nella medesima di tubo in p.v.c., di idoneo diametro, per lo scarico delle acque, compresa la fornitura in opera di telaio di coronamento in pro filato di acciaio a «Z» o a «L» e della lamiera striata dello spessore di mm 5, zincati a caldo o verniciati con due mani di antiruggine e una mano di vernice a finire; - posa in opera delle carrucole di deviazione e dei loro supporti relativi al pozzetto d'angolo e alle casse di manovra, compresa la fornitura dei supporti posti in opera nel pozzetto d'angolo e tutto il materiale minuto occorrente; - fornitura in opera di tubi in cemento fino ad un diametro interno di cm 40, atti al contenimento delle trasmissioni flessibili interrate tra le due barriere, posati alla profondità necessaria, secondo disposizioni della Dirigenza, compreso lo scavo e successivo reinterro, protetti, nei tratti in attraversamento, per tutta la circonferenza, da uno strato di conglomerato cementizio dello spessore non inferiore a cm 5, incluso il ripristino della pavimentazione preesistente; - collegamento delle trasmissioni flessibili interrate tra le due barriere, con relative regolazioni, compresa la fornitura in opera dei materiali minuti a ciò necessari:
MO.PL.A.2113.A	Posa in opera di coppie di barriere a doppio filo con manovra sul posto tipo FS 63 o a distanza tipo FS 65 e relative parti ( aste, contrappesi, avvisatori ottico -acustici, ecc.) compreso quanto segue: - scavi e costruzione di 2 basi in conglomerato cementizio formato con kg 200 di cemento tipo normale per m3 di miscela inerte di sabbia e ghiaia, (come da disegno N. 834/47/I «barriere a d.F. m.a.d. FS 65 tipo Grandi, Tavola XIX) compresa la posa dei telai e lamiere in dotazione alle barriere stesse; - scavi e costruzione di un canale in conglomerato cementizio con Kg 200 di cemento tipo normale per m3 di miscela inerte di sabbia e ghiaia, o in mattoni pieni (in questo caso compreso l'intonaco di cemento) gettato o costruito adiacente alla fondazione di ciascuna cassa di manovra, della lunghezza fino a m 2, con spallette dello spessore di cm 15 e altezza adeguata alle esigenze di raccordo, con intervallo interno tra le spallette di cm 35 e fondazione dello spessore di cm 10, compresa e compensata nel prezzo la fornitura e la posa dei telai di coronamento di profilato a «Z» o a «L» e delle lamiere striate dello spessore di mm 5, zincate a caldo oppure verniciate con due mani di antiruggine e una mano di vernice a finire; - posa in opera di 2 stanti di appoggio per le barriere, compresi i loro interramenti o la costruzione in opera dei basamenti in conglomerato cementizio; - fornitura e posa in opera di 2 paracarri prefabbricati in cemento armato, compresi i necessari scavi e reinterri; - scavo e costruzione di 1 pozzetto in conglomerato cementizio con kg 200 di cemento tipo normale per m3 di miscela inerte di sabbia e ghiaia o in muratura di mattoni pieni (in questo caso compreso l'intonaco con malta cementizia), avente dimensioni interne fino a cm 100 x 100 x 120, con spallette dello spessore di cm 15 e soletta di fondazione dello spessore di cm 20 con eventuale inclusione nella medesima di tubo in p.v.c., di idoneo diametro, per lo scarico delle acque, compresa la fornitura in opera di telaio di coronamento in pro filato di acciaio a «Z» o a «L» e della lamiera striata dello spessore di mm 5, zincati a caldo o verniciati con due mani di antiruggine e una mano di vernice a finire; - posa in opera delle carrucole di deviazione e dei loro supporti relativi al pozzetto d'angolo e alle casse di manovra, compresa la fornitura dei supporti posti in opera nel pozzetto d'angolo e tutto il materiale minuto occorrente; - fornitura in opera di tubi in cemento fino ad un diametro interno di cm 40, atti al contenimento delle trasmissioni flessibili interrate tra le due barriere, posati alla profondità necessaria, secondo disposizioni della Dirigenza, compreso lo scavo e successivo reinterro, protetti, nei tratti in attraversamento, per tutta la circonferenza, da uno strato di conglomerato cementizio dello spessore non inferiore a cm 5, incluso il ripristino della pavimentazione preesistente; - collegamento delle trasmissioni flessibili interrate tra le due barriere, con relative regolazioni, compresa la fornitura in opera dei materiali minuti a ciò necessari: / - per coppie di barriere con un solo pozzetto intermedio e con percorso della trasmissione tra le barriere fino a m 20:	CAD		4649,43	100,000%
MO.PL.A.2113.B	Posa in opera di coppie di barriere a doppio filo con manovra sul posto tipo FS 63 o a distanza tipo FS 65 e relative parti ( aste, contrappesi, avvisatori ottico -acustici, ecc.) compreso quanto segue: - scavi e costruzione di 2 basi in conglomerato cementizio formato con kg 200 di cemento tipo normale per m3 di miscela inerte di sabbia e ghiaia, (come da disegno N. 834/47/I «barriere a d.F. m.a.d. FS 65 tipo Grandi, Tavola XIX) compresa la posa dei telai e lamiere in dotazione alle barriere stesse; - scavi e costruzione di un canale in conglomerato cementizio con Kg 200 di cemento tipo normale per m3 di miscela inerte di sabbia e ghiaia, o in mattoni pieni (in questo caso compreso l'intonaco di cemento) gettato o costruito adiacente alla fondazione di ciascuna cassa di manovra, della lunghezza fino a m 2, con spallette dello spessore di cm 15 e altezza adeguata alle esigenze di raccordo, con intervallo interno tra le spallette di cm 35 e fondazione dello spessore di cm 10, compresa e compensata nel prezzo la fornitura e la posa dei telai di coronamento di profilato a «Z» o a «L» e delle lamiere striate dello spessore di mm 5, zincate a caldo oppure verniciate con due mani di antiruggine e una mano di vernice a finire; - posa in opera di 2 stanti di appoggio per le barriere, compresi i loro interramenti o la costruzione in opera dei basamenti in conglomerato cementizio; - fornitura e posa in opera di 2 paracarri prefabbricati in cemento armato, compresi i necessari scavi e reinterri; - scavo e costruzione di 1 pozzetto in conglomerato cementizio con kg 200 di cemento tipo normale per m3 di miscela inerte di sabbia e ghiaia o in muratura di mattoni pieni (in questo caso compreso l'intonaco con malta cementizia), avente dimensioni interne fino a cm 100 x 100 x 120, con spallette dello spessore di cm 15 e soletta di fondazione dello spessore di cm 20 con eventuale inclusione nella medesima di tubo in p.v.c., di idoneo diametro, per lo scarico delle acque, compresa la fornitura in opera di telaio di coronamento in pro filato di acciaio a «Z» o a «L» e della lamiera striata dello spessore di mm 5, zincati a caldo o verniciati con due mani di antiruggine e una mano di vernice a finire; - posa in opera delle carrucole di deviazione e dei loro supporti relativi al pozzetto d'angolo e alle casse di manovra, compresa la fornitura dei supporti posti in opera nel pozzetto d'angolo e tutto il materiale minuto occorrente; - fornitura in opera di tubi in cemento fino ad un diametro interno di cm 40, atti al contenimento delle trasmissioni flessibili interrate tra le due barriere, posati alla profondità necessaria, secondo disposizioni della Dirigenza, compreso lo scavo e successivo reinterro, protetti, nei tratti in attraversamento, per tutta la circonferenza, da uno strato di conglomerato cementizio dello spessore non inferiore a cm 5, incluso il ripristino della pavimentazione preesistente; - collegamento delle trasmissioni flessibili interrate tra le due barriere, con relative regolazioni, compresa la fornitura in opera dei materiali minuti a ciò necessari: / - sovrapprezzo al prezzo della sottovoce a) per ogni pozzetto intermedio in più, completo della copertura e degli eventuali supporti delle carrucole:	CAD		603,51	100,000%
MO.PL.A.2113.C	Posa in opera di coppie di barriere a doppio filo con manovra sul posto tipo FS 63 o a distanza tipo FS 65 e relative parti ( aste, contrappesi, avvisatori ottico -acustici, ecc.) compreso quanto segue: - scavi e costruzione di 2 basi in conglomerato cementizio formato con kg 200 di cemento tipo normale per m3 di miscela inerte di sabbia e ghiaia, (come da disegno N. 834/47/I «barriere a d.F. m.a.d. FS 65 tipo Grandi, Tavola XIX) compresa la posa dei telai e lamiere in dotazione alle barriere stesse; - scavi e costruzione di un canale in conglomerato cementizio con Kg 200 di cemento tipo normale per m3 di miscela inerte di sabbia e ghiaia, o in mattoni pieni (in questo caso compreso l'intonaco di cemento) gettato o costruito adiacente alla fondazione di ciascuna cassa di manovra, della lunghezza fino a m 2, con spallette dello spessore di cm 15 e altezza adeguata alle esigenze di raccordo, con intervallo interno tra le spallette di cm 35 e fondazione dello spessore di cm 10, compresa e compensata nel prezzo la fornitura e la posa dei telai di coronamento di profilato a «Z» o a «L» e delle lamiere striate dello spessore di mm 5, zincate a caldo oppure verniciate con due mani di antiruggine e una mano di vernice a finire; - posa in opera di 2 stanti di appoggio per le barriere, compresi i loro interramenti o la costruzione in opera dei basamenti in conglomerato cementizio; - fornitura e posa in opera di 2 paracarri prefabbricati in cemento armato, compresi i necessari scavi e reinterri; - scavo e costruzione di 1 pozzetto in conglomerato cementizio con kg 200 di cemento tipo normale per m3 di miscela inerte di sabbia e ghiaia o in muratura di mattoni pieni (in questo caso compreso l'intonaco con malta cementizia), avente dimensioni interne fino a cm 100 x 100 x 120, con spallette dello spessore di cm 15 e soletta di fondazione dello spessore di cm 20 con eventuale inclusione nella medesima di tubo in p.v.c., di idoneo diametro, per lo scarico delle acque, compresa la fornitura in opera di telaio di coronamento in pro filato di acciaio a «Z» o a «L» e della lamiera striata dello spessore di mm 5, zincati a caldo o verniciati con due mani di antiruggine e una mano di vernice a finire; - posa in opera delle carrucole di deviazione e dei loro supporti relativi al pozzetto d'angolo e alle casse di manovra, compresa la fornitura dei supporti posti in opera nel pozzetto d'angolo e tutto il materiale minuto occorrente; - fornitura in opera di tubi in cemento fino ad un diametro interno di cm 40, atti al contenimento delle trasmissioni flessibili interrate tra le due barriere, posati alla profondità necessaria, secondo disposizioni della Dirigenza, compreso lo scavo e successivo reinterro, protetti, nei tratti in attraversamento, per tutta la circonferenza, da uno strato di conglomerato cementizio dello spessore non inferiore a cm 5, incluso il ripristino della pavimentazione preesistente; - collegamento delle trasmissioni flessibili interrate tra le due barriere, con relative regolazioni, compresa la fornitura in opera dei materiali minuti a ciò necessari: / - sovrapprezzo al prezzo della sottovoce a) per percorso della trasmissione superiore a metri 20:	M		97,86	100,000%
MO.PL.A.2113.D	Posa in opera di coppie di barriere a doppio filo con manovra sul posto tipo FS 63 o a distanza tipo FS 65 e relative parti ( aste, contrappesi, avvisatori ottico -acustici, ecc.) compreso quanto segue: - scavi e costruzione di 2 basi in conglomerato cementizio formato con kg 200 di cemento tipo normale per m3 di miscela inerte di sabbia e ghiaia, (come da disegno N. 834/47/I «barriere a d.F. m.a.d. FS 65 tipo Grandi, Tavola XIX) compresa la posa dei telai e lamiere in dotazione alle barriere stesse; - scavi e costruzione di un canale in conglomerato cementizio con Kg 200 di cemento tipo normale per m3 di miscela inerte di sabbia e ghiaia, o in mattoni pieni (in questo caso compreso l'intonaco di cemento) gettato o costruito adiacente alla fondazione di ciascuna cassa di manovra, della lunghezza fino a m 2, con spallette dello spessore di cm 15 e altezza adeguata alle esigenze di raccordo, con intervallo interno tra le spallette di cm 35 e fondazione dello spessore di cm 10, compresa e compensata nel prezzo la fornitura e la posa dei telai di coronamento di profilato a «Z» o a «L» e delle lamiere striate dello spessore di mm 5, zincate a caldo oppure verniciate con due mani di antiruggine e una mano di vernice a finire; - posa in opera di 2 stanti di appoggio per le barriere, compresi i loro interramenti o la costruzione in opera dei basamenti in conglomerato cementizio; - fornitura e posa in opera di 2 paracarri prefabbricati in cemento armato, compresi i necessari scavi e reinterri; - scavo e costruzione di 1 pozzetto in conglomerato cementizio con kg 200 di cemento tipo normale per m3 di miscela inerte di sabbia e ghiaia o in muratura di mattoni pieni (in questo caso compreso l'intonaco con malta cementizia), avente dimensioni interne fino a cm 100 x 100 x 120, con spallette dello spessore di cm 15 e soletta di fondazione dello spessore di cm 20 con eventuale inclusione nella medesima di tubo in p.v.c., di idoneo diametro, per lo scarico delle acque, compresa la fornitura in opera di telaio di coronamento in pro filato di acciaio a «Z» o a «L» e della lamiera striata dello spessore di mm 5, zincati a caldo o verniciati con due mani di antiruggine e una mano di vernice a finire; - posa in opera delle carrucole di deviazione e dei loro supporti relativi al pozzetto d'angolo e alle casse di manovra, compresa la fornitura dei supporti posti in opera nel pozzetto d'angolo e tutto il materiale minuto occorrente; - fornitura in opera di tubi in cemento fino ad un diametro interno di cm 40, atti al contenimento delle trasmissioni flessibili interrate tra le due barriere, posati alla profondità necessaria, secondo disposizioni della Dirigenza, compreso lo scavo e successivo reinterro, protetti, nei tratti in attraversamento, per tutta la circonferenza, da uno strato di conglomerato cementizio dello spessore non inferiore a cm 5, incluso il ripristino della pavimentazione preesistente; - collegamento delle trasmissioni flessibili interrate tra le due barriere, con relative regolazioni, compresa la fornitura in opera dei materiali minuti a ciò necessari: / - sovrapprezzo al prezzo della sottovoce a) per la costruzione del canale, costituito come sopra descritto, oltre i primi due metri:	M		163,06	100,000%
MO.PL.A.2114	Posa in opera di doppie coppie di barriere a doppio filo, manovrate sul posto, tipo FS 63, o a distanza, tipo FS 65, compresi gli oneri di cui alla voce n° MO.PL.2113; (basi costruite come da disegno n. 834/47/I - barriere a d.f. m.a.d. - FS 65 - Tipo Grandi - Tavole XIX e XX):
MO.PL.A.2114.A	Posa in opera di doppie coppie di barriere a doppio filo, manovrate sul posto, tipo FS 63, o a distanza, tipo FS 65, compresi gli oneri di cui alla voce n° MO.PL.2113; (basi costruite come da disegno n. 834/47/I - barriere a d.f. m.a.d. - FS 65 - Tipo Grandi - Tavole XIX e XX): / - per doppia coppia, senza pozzetti intermedi, e con percorso di trasmissione tra le barriere fino a m 30:	CAD		6769,98	100,000%
MO.PL.A.2114.B	Posa in opera di doppie coppie di barriere a doppio filo, manovrate sul posto, tipo FS 63, o a distanza, tipo FS 65, compresi gli oneri di cui alla voce n° MO.PL.2113; (basi costruite come da disegno n. 834/47/I - barriere a d.f. m.a.d. - FS 65 - Tipo Grandi - Tavole XIX e XX): / - sovrapprezzo al prezzo della sottovoce a) per ogni pozzetto intermedio:	CAD		627,74	100,000%
MO.PL.A.2114.C	Posa in opera di doppie coppie di barriere a doppio filo, manovrate sul posto, tipo FS 63, o a distanza, tipo FS 65, compresi gli oneri di cui alla voce n° MO.PL.2113; (basi costruite come da disegno n. 834/47/I - barriere a d.f. m.a.d. - FS 65 - Tipo Grandi - Tavole XIX e XX): / - sovrapprezzo al prezzo della sottovoce a) per percorso della trasmissione superiore a m 30:	M		101,88	100,000%
MO.PL.A.2114.D	Posa in opera di doppie coppie di barriere a doppio filo, manovrate sul posto, tipo FS 63, o a distanza, tipo FS 65, compresi gli oneri di cui alla voce n° MO.PL.2113; (basi costruite come da disegno n. 834/47/I - barriere a d.f. m.a.d. - FS 65 - Tipo Grandi - Tavole XIX e XX): / - sovrapprezzo al prezzo della sottovoce a) per la costruzione del canale, costituito come sopra descritto, oltre i primi due metri:	M		162,92	100,000%
MO.PL.A.5101	Rimozione d'opera di grembiuli intelaiati, comunque fissati
MO.PL.A.5101.A	Rimozione d'opera di grembiuli intelaiati, comunque fissati / - Per cadaun metro di grembiule intelaiato	M		4,26	100,000%
MO.PL.A.5102	Rimozione d'opera di barriere per PL, con manovra elettrica, manuale o automatica consistente nello slacciamento dei cavi e degli organi di manovra, rimozione della cassa, della barriera, dei contrappesi e dell'avvisatore acustico
MO.PL.A.5102.A	Rimozione d'opera di barriere per PL, con manovra elettrica, manuale o automatica consistente nello slacciamento dei cavi e degli organi di manovra, rimozione della cassa, della barriera, dei contrappesi e dell'avvisatore acustico / - per cadauna barriera per PL, con manovra elettrica, manuale o automatica	CAD		150,24	100,000%
MO.PL.A.5103	Rimozione d'opera di luci di posizione per semibarriere
MO.PL.A.5103.A	Rimozione d'opera di luci di posizione per semibarriere / - per cadauna luce di posizione per semibarriere	CAD		13,82	100,000%
MO.PL.A.5104	Rimozione d'opera di aste di qualsiasi lunghezza per chiusura PL o di aste di semibarriere automatiche
MO.PL.A.5104.A	Rimozione d'opera di aste di qualsiasi lunghezza per chiusura PL o di aste di semibarriere automatiche / - per cadauna asta di qualsiasi lunghezza per chiusura PL o di aste di semibarriere automatiche	CAD		23,56	100,000%
MO.PL.A.5105	Rimozione d'opera di lamierini di visibilità per PL, comunque fissati:
MO.PL.A.5105.A	Rimozione d'opera di lamierini di visibilità per PL, comunque fissati: / - per cadaun lamierino di visibilità per PL	CAD		2,10	100,000%
MO.PL.A.5106	Rimozione d'opera di gruppi di due leve per la manovra a filo di una coppia di barriere per PL
MO.PL.A.5106.A	Rimozione d'opera di gruppi di due leve per la manovra a filo di una coppia di barriere per PL / - per cadaun gruppo di due leve	CAD		21,14	100,000%
MO.PL.A.5107	Rimozione d'opera di arganelli di manovra per barriere di PL, di qualsiasi tipo, posti su base di calcestruzzo o infissi nel terreno
MO.PL.A.5107.A	Rimozione d'opera di arganelli di manovra per barriere di PL, di qualsiasi tipo, posti su base di calcestruzzo o infissi nel terreno / - per cadaun arganello di manovra per barriere di PL	CAD		30,17	100,000%
MO.PL.A.5109	Rimozione d'opera di stanti di appoggio per aste di barriere di qualsiasi tipo, infissi su terreno o su base di calcestruzzo
MO.PL.A.5109.A	Rimozione d'opera di stanti di appoggio per aste di barriere di qualsiasi tipo, infissi su terreno o su base di calcestruzzo / - per cadaun stante di appoggio per aste di barriere di qualsiasi tipo	CAD		11,80	100,000%
MO.PL.B	Blocchi di fondazione
MO.PL.B.1101	Fornitura di base in conglomerato cementizio per barriere elettriche da PL tipo FS 64 od oleodinamica
MO.PL.B.1101.A	Fornitura di base in conglomerato cementizio per barriere elettriche da PL tipo FS 64 od oleodinamica / - per cadauna base in conglomerato cementizio per barriere elettriche da PL tipo FS 64 od oleodinamica	CAD		182,44	0,000%
MO.PL.B.2101	Posa in opera di blocco di fondazione per barriere per P.L. con manovra elettrica (come da disegno Grandi n. 834/113/1 Tav. 16a) compreso lo scavo, il livellamento del fondo con materiale inerte o con uno strato di conglomerato cementizio, la posa della base, con gli oneri relativi all'esatto posizionamento in livello e orientamento, il fissaggio dei perni di fondazione, il trasporto a rifiuto del materiale eccedente
MO.PL.B.2101.A	Posa in opera di blocco di fondazione per barriere per P.L. con manovra elettrica (come da disegno Grandi n. 834/113/1 Tav. 16a) compreso lo scavo, il livellamento del fondo con materiale inerte o con uno strato di conglomerato cementizio, la posa della base, con gli oneri relativi all'esatto posizionamento in livello e orientamento, il fissaggio dei perni di fondazione, il trasporto a rifiuto del materiale eccedente / - per cadaun blocco di fondazione per barriere per P.L.	CAD		163,14	100,000%
MO.PL.B.5101	Demolizione, eseguita con qualsiasi mezzo anche meccanico, di blocchi di fondazione di barriere di qualsiasi tipo di PL fino al fondo del vano di passaggio dei cavi o delle catene, compreso l'eventuale recupero del telaio, il necessario scavo e il trasporto a rifiuto dei materiali eccedenti
MO.PL.B.5101.A	Demolizione, eseguita con qualsiasi mezzo anche meccanico, di blocchi di fondazione di barriere di qualsiasi tipo di PL fino al fondo del vano di passaggio dei cavi o delle catene, compreso l'eventuale recupero del telaio, il necessario scavo e il trasporto a rifiuto dei materiali eccedenti / - per cadaun blocco di fondazione di barriere di qualsiasi tipo di PL	CAD		53,66	100,000%
MO.PL.B.6101	Costruzione in opera di blocco di fondazione per semibarriere da P.L. automatico (Dis. DE n. 5619 foglio n. 13 «Istruzioni Westinghouse») compresi gli scavi e il trasporto a rifiuto delle materie eccedenti e il reinterro
MO.PL.B.6101.A	Costruzione in opera di blocco di fondazione per semibarriere da P.L. automatico (Dis. DE n. 5619 foglio n. 13 «Istruzioni Westinghouse») compresi gli scavi e il trasporto a rifiuto delle materie eccedenti e il reinterro / - per cadaun blocco di fondazione per semibarriere da P.L. automatico	CAD		199,85	100,000%
MO.PL.B.6102	Costruzione in opera di blocco di fondazione per barriere a doppio filo manovrabili a distanza o sul posto, compresi gli scavi, il trasporto a rifiuto delle materie eccedenti
MO.PL.B.6102.A	Costruzione in opera di blocco di fondazione per barriere a doppio filo manovrabili a distanza o sul posto, compresi gli scavi, il trasporto a rifiuto delle materie eccedenti / - costruito come da disegno n. 834/47/I «Barriere a doppio filo m.a.d. FS 65 Tipo Grandi» Tavola XIX:	CAD		223,26	100,000%
MO.PL.B.6102.B	Costruzione in opera di blocco di fondazione per barriere a doppio filo manovrabili a distanza o sul posto, compresi gli scavi, il trasporto a rifiuto delle materie eccedenti / - costruito come da disegno n. 834/47/I «Barriere a doppio filo m.a.d. FS 65 Tipo Grandi» Tavola XX:	CAD		349,60	100,000%
MO.PL.C	Basamenti per garitte
MO.PL.C.2101	Costruzione in opera di basamento in conglomerato cementizio armato per il sostegno di garitte di cemento armato prefabbricate per PL automatici, secondo i disegni approvati dalla Dirigenza. Nel prezzo sono compresi e compensati tutti gli oneri derivanti da: - scavi su terreno di qualsiasi natura, consistenza e durezza, nonché l'onere per i trasporti in linea di tutti i materiali occorrenti e il successivo reinterro e trasporto del materiale eccedente su aree da provvedersi a cura dell'Imprenditore; - il ripristino o la formazione di stradello per il passaggio del personale di esercizio della linea; - tutte le opere connesse perché il lavoro venga eseguito a perfetta regola d'arte, quali i drenaggi, le torniture in opera di tubi per l'ingresso di cavi nella garitta, tutti gli organi necessari per il fissaggio al basamento della garitta. Il conglomerato cementizio armato con acciaio in tondo del tipo per strutture per cemento armato di sezione adeguata, deve essere gettato e costipato in opera nelle apposite casseforme e deve essere fornito con 300 kg di cemento “600” per ogni m3 di miscela inerte, delle caratteristiche indicate nei capitolati delle apposite norme per la formazione dei conglomerati cementizi armati
MO.PL.C.2101.A	Costruzione in opera di basamento in conglomerato cementizio armato per il sostegno di garitte di cemento armato prefabbricate per PL automatici, secondo i disegni approvati dalla Dirigenza. Nel prezzo sono compresi e compensati tutti gli oneri derivanti da: - scavi su terreno di qualsiasi natura, consistenza e durezza, nonché l'onere per i trasporti in linea di tutti i materiali occorrenti e il successivo reinterro e trasporto del materiale eccedente su aree da provvedersi a cura dell'Imprenditore; - il ripristino o la formazione di stradello per il passaggio del personale di esercizio della linea; - tutte le opere connesse perché il lavoro venga eseguito a perfetta regola d'arte, quali i drenaggi, le torniture in opera di tubi per l'ingresso di cavi nella garitta, tutti gli organi necessari per il fissaggio al basamento della garitta. Il conglomerato cementizio armato con acciaio in tondo del tipo per strutture per cemento armato di sezione adeguata, deve essere gettato e costipato in opera nelle apposite casseforme e deve essere fornito con 300 kg di cemento “600” per ogni m3 di miscela inerte, delle caratteristiche indicate nei capitolati delle apposite norme per la formazione dei conglomerati cementizi armati / - Per cadaun metro cubo di basamento in conglomerato cementizio armato	M3		326,06	100,000%
MO.PL.D	Paracarri in cemento armato
MO.PL.D.1101	Fornitura di paracarri prefabbricati in cemento armato delle dimensioni di cm 30 x 35 alla base e di cm 20 x 25 alla sommità e dell'altezza di cm 100, di cui cm 50 per la infissione nel terreno, muniti dei catarifrangenti forniti dall'Imprenditore
MO.PL.D.1101.A	Fornitura di paracarri prefabbricati in cemento armato delle dimensioni di cm 30 x 35 alla base e di cm 20 x 25 alla sommità e dell'altezza di cm 100, di cui cm 50 per la infissione nel terreno, muniti dei catarifrangenti forniti dall'Imprenditore / - per cadaun paracarro prefabbricato in cemento armato	CAD		37,58	0,000%
MO.PL.D.2101	Posa in opera di paracarri di pietra o conglomerato cementizio prefabbricato, a protezione del cassone e dello stante di appoggio, compreso lo scavo ed il ripristino del terreno e del pietrisco eventualmente rimosso
MO.PL.D.2101.A	Posa in opera di paracarri di pietra o conglomerato cementizio prefabbricato, a protezione del cassone e dello stante di appoggio, compreso lo scavo ed il ripristino del terreno e del pietrisco eventualmente rimosso / - per cadaun paracarro di pietra o conglomerato cementizio prefabbricato	CAD		25,26	100,000%
MO.PL.D.5101	Rimozione d'opera di paracarri, di qualsiasi tipo e forma
MO.PL.D.5101.A	Rimozione d'opera di paracarri, di qualsiasi tipo e forma / - per cadaun paracarro, di qualsiasi tipo e forma	CAD		14,75	100,000%
MO.PL.F	Suonerie per PL
MO.PL.F.2101	Posa in opera di suonerie per esterno a forte timbro per PL, compresi gli organi di attacco
MO.PL.F.2101.A	Posa in opera di suonerie per esterno a forte timbro per PL, compresi gli organi di attacco / - per cadauna suoneria per esterno a forte timbro per PL	CAD		20,29	100,000%
MO.PL.F.5101	Rimozione d'opera di suoneria per esterno per PL
MO.PL.F.5101.A	Rimozione d'opera di suoneria per esterno per PL / - per cadauna suoneria per esterno per PL	CAD		13,82	100,000%
MO.PL.G	Guard-rail
MO.PL.G.1101	Fornitura di guard-rail in acciaio Fe 42, zincato a caldo, costituito da: un nastro della lunghezza da m 3,00 a m 3,75, dell'altezza di cm 30 e dello spessore di mm 2,7; due supporti in profilato a «C» della lunghezza di m 1,50 e spessore di mm 6; due terminali; due gemme rifrangenti e bulloneria necessaria:
MO.PL.G.1101.A	Fornitura di guard-rail in acciaio Fe 42, zincato a caldo, costituito da: un nastro della lunghezza da m 3,00 a m 3,75, dell'altezza di cm 30 e dello spessore di mm 2,7; due supporti in profilato a «C» della lunghezza di m 1,50 e spessore di mm 6; due terminali; due gemme rifrangenti e bulloneria necessaria: / - per cadaun guard-rail in acciaio Fe 42, zincato a caldo	CAD		127,09	0,000%
MO.PL.G.2101	Posa in opera di guard-rail, di cui alla voce n° MO.PL.G.1101, completo di nastro, supporti, terminali, gemme, posato all'altezza di cm 55 dall'asse del nastro al manto stradale, compreso lo scavo del terreno di qualsiasi natura e il successivo ripristino del terreno e del manto stradale
MO.PL.G.2101.A	Posa in opera di guard-rail, di cui alla voce n° MO.PL.G.1101, completo di nastro, supporti, terminali, gemme, posato all'altezza di cm 55 dall'asse del nastro al manto stradale, compreso lo scavo del terreno di qualsiasi natura e il successivo ripristino del terreno e del manto stradale / - posto in opera con i supporti immersi in blocchi di conglomerato cementizio con kg 200 di cemento di tipo normale per m3 di miscela inerte di sabbia e ghiaia, delle dimensioni di cm 30 x 30 x 60: (cadaun complesso)	CAD		285,30	100,000%
MO.PL.G.2101.B	Posa in opera di guard-rail, di cui alla voce n° MO.PL.G.1101, completo di nastro, supporti, terminali, gemme, posato all'altezza di cm 55 dall'asse del nastro al manto stradale, compreso lo scavo del terreno di qualsiasi natura e il successivo ripristino del terreno e del manto stradale / - posto in opera con i supporti semplicemente infissi nel terreno: (cadaun complesso)	CAD		228,20	100,000%
MO.PL.G.5101	Rimozione d'opera di guard-rail, posato come alla voce n° MO.PL.G.2101, compreso lo smontaggio dei supporti e dei terminali
MO.PL.G.5101.A	Rimozione d'opera di guard-rail, posato come alla voce n° MO.PL.G.2101, compreso lo smontaggio dei supporti e dei terminali / - posato con supporti immersi nei basamenti di conglomerato cementizio: cadaun complesso	CAD		106,03	100,000%
MO.PL.G.5101.B	Rimozione d'opera di guard-rail, posato come alla voce n° MO.PL.G.2101, compreso lo smontaggio dei supporti e dei terminali / - posato con supporti semplicemente infissi nel terreno: cadaun complesso	CAD		81,59	100,000%
MO.PL.T	Trasmissioni flessibili
MO.PL.T.1101	Fornitura di piantane in profilati di acciaio di qualsiasi forma e dimensione e relativi accessori, compresi e compensati ogni lavorazione, il taglio a misura, l'esecuzione dei fori occorrenti per la posa dei supporti, la verniciatura con due mani di antiruggine e una di smalto sintetico, di colore e tipo indicati dalla Dirigenza, o la zincatura a caldo
MO.PL.T.1101.A	Fornitura di piantane in profilati di acciaio di qualsiasi forma e dimensione e relativi accessori, compresi e compensati ogni lavorazione, il taglio a misura, l'esecuzione dei fori occorrenti per la posa dei supporti, la verniciatura con due mani di antiruggine e una di smalto sintetico, di colore e tipo indicati dalla Dirigenza, o la zincatura a caldo / - al chilogrammo di acciaio	KG		3,35	0,000%
MO.PL.T.1103	Fornitura di corda in fili di acciaio zincato per trasmissioni flessibili di apparati centrali o manovra barriere di PL
MO.PL.T.1103.A	Fornitura di corda in fili di acciaio zincato per trasmissioni flessibili di apparati centrali o manovra barriere di PL / - per corda composta da 24 fili:	M		0,54	0,000%
MO.PL.T.1103.B	Fornitura di corda in fili di acciaio zincato per trasmissioni flessibili di apparati centrali o manovra barriere di PL / - per corda composta da 42 fili:	M		0,70	0,000%
MO.PL.T.2101	Posa in opera di filo o di corda di acciaio per trasmissioni a semplice o a doppio filo, su piantane o in canali o canalette già predisposti (escluse le operazioni di apertura e di chiusura), compresa l'applicazione delle catene, dei tenditori e dei ganci, gli eventuali isolatori a noce, l'attacco alle leve, agli arganelli ed agli enti da manovrare, la regolazione della tensione, la fornitura di materiali accessori (stagno, filo di acciaio per legature ecc.), ma esclusa l'applicazione delle carrucole alle piantane ed ai traversini
MO.PL.T.2101.A	Posa in opera di filo o di corda di acciaio per trasmissioni a semplice o a doppio filo, su piantane o in canali o canalette già predisposti (escluse le operazioni di apertura e di chiusura), compresa l'applicazione delle catene, dei tenditori e dei ganci, gli eventuali isolatori a noce, l'attacco alle leve, agli arganelli ed agli enti da manovrare, la regolazione della tensione, la fornitura di materiali accessori (stagno, filo di acciaio per legature ecc.), ma esclusa l'applicazione delle carrucole alle piantane ed ai traversini / - al metro di trasmissione semplice	M		0,39	100,000%
MO.PL.T.2102	Posa in opera di supporti per trasmissioni flessibili, in profilati di acciaio, su murature, comprese le opere murarie e la fornitura dei materiali cementizi occorrenti
MO.PL.T.2102.A	Posa in opera di supporti per trasmissioni flessibili, in profilati di acciaio, su murature, comprese le opere murarie e la fornitura dei materiali cementizi occorrenti / - da murarsi con un solo foro su opere in mattoni o tufo o altro materiale di durezza comparabile:	CAD		16,52	100,000%
MO.PL.T.2102.B	Posa in opera di supporti per trasmissioni flessibili, in profilati di acciaio, su murature, comprese le opere murarie e la fornitura dei materiali cementizi occorrenti / - da murarsi come sopra, ma su opere in pietrame o calcestruzzo o in roccia naturale compatta:	CAD		22,78	100,000%
MO.PL.T.2102.C	Posa in opera di supporti per trasmissioni flessibili, in profilati di acciaio, su murature, comprese le opere murarie e la fornitura dei materiali cementizi occorrenti / - sovrapprezzo ai prezzi di cui alle sottovoci a) e b), per l'esecuzione di ogni foro in più oltre al primo con le relative murature:	CAD		12,01	100,000%
MO.PL.T.2103	Posa in opera di supporti per trasmissioni flessibili, su strutture metalliche in genere, esclusa la fornitura delle staffe e collari, ma compresa la posa dei medesimi
MO.PL.T.2103.A	Posa in opera di supporti per trasmissioni flessibili, su strutture metalliche in genere, esclusa la fornitura delle staffe e collari, ma compresa la posa dei medesimi / - per cadaun supporto per trasmissioni flessibili	CAD		4,48	100,000%
MO.PL.T.2104	Posa in opera di piantana in profilati di acciaio di qualsiasi forma e dimensioni, compreso Io scavo, il ripristino del terreno e della massicciata ovvero l'esecuzione dei lavori per il fissaggio su murature o su rocce
MO.PL.T.2104.A	Posa in opera di piantana in profilati di acciaio di qualsiasi forma e dimensioni, compreso Io scavo, il ripristino del terreno e della massicciata ovvero l'esecuzione dei lavori per il fissaggio su murature o su rocce / - interrate:	CAD		8,95	100,000%
MO.PL.T.2104.B	Posa in opera di piantana in profilati di acciaio di qualsiasi forma e dimensioni, compreso Io scavo, il ripristino del terreno e della massicciata ovvero l'esecuzione dei lavori per il fissaggio su murature o su rocce / - su blocchetto di calcestruzzo, compresa la costruzione dello stesso delle dimensioni di cm 40 x 40 x 40:	CAD		30,06	100,000%
MO.PL.T.2104.C	Posa in opera di piantana in profilati di acciaio di qualsiasi forma e dimensioni, compreso Io scavo, il ripristino del terreno e della massicciata ovvero l'esecuzione dei lavori per il fissaggio su murature o su rocce / - da murarsi su opere in mattoni o tufo o altro materiale di durezza comparabile:	CAD		21,18	100,000%
MO.PL.T.2104.D	Posa in opera di piantana in profilati di acciaio di qualsiasi forma e dimensioni, compreso Io scavo, il ripristino del terreno e della massicciata ovvero l'esecuzione dei lavori per il fissaggio su murature o su rocce / - da murarsi su opere in pietrame o calcestruzzo o roccia compatta:	CAD		28,53	100,000%
MO.PL.T.2105	Applicazione di telai con carrucole, completi dei bulloni di fissaggio, su piantane di ogni specie
MO.PL.T.2105.A	Applicazione di telai con carrucole, completi dei bulloni di fissaggio, su piantane di ogni specie / - non compresa la foratura della piantana:	CAD		3,02	100,000%
MO.PL.T.2105.B	Applicazione di telai con carrucole, completi dei bulloni di fissaggio, su piantane di ogni specie / - compresa la foratura della piantana:	CAD		6,04	100,000%
MO.PL.T.2106	Posa in opera di supporti con carrucole di deviazione da fissare su basi di calcestruzzo, su murature o su opere metalliche, compresa e compensata l'esecuzione dei fori, la fornitura dei materiali di acciaio e cementizi occorrenti
MO.PL.T.2106.A	Posa in opera di supporti con carrucole di deviazione da fissare su basi di calcestruzzo, su murature o su opere metalliche, compresa e compensata l'esecuzione dei fori, la fornitura dei materiali di acciaio e cementizi occorrenti / - su opere in mattoni o tufo o altro materiale di durezza comparabile	CAD		21,11	100,000%
MO.PL.T.2106.B	Posa in opera di supporti con carrucole di deviazione da fissare su basi di calcestruzzo, su murature o su opere metalliche, compresa e compensata l'esecuzione dei fori, la fornitura dei materiali di acciaio e cementizi occorrenti / - su opere in calcestruzzo:	CAD		28,53	100,000%
MO.PL.T.2106.C	Posa in opera di supporti con carrucole di deviazione da fissare su basi di calcestruzzo, su murature o su opere metalliche, compresa e compensata l'esecuzione dei fori, la fornitura dei materiali di acciaio e cementizi occorrenti / - su opere metalliche:	CAD		15,07	100,000%
MO.PL.T.2107	Spostamento, fino ad una distanza massima di 3 m, di piantane per trasmissioni flessibili, in opera come alle sottovoci n° MO.PL.T.2104.A e MO.PL.T.2104.B, con o senza filo o corde di trasmissione, compreso e compensato lo scavo e il riordino del terreno e della massicciata, nonché la regolarizzazione dei fili o corde
MO.PL.T.2107.A	Spostamento, fino ad una distanza massima di 3 m, di piantane per trasmissioni flessibili, in opera come alle sottovoci n° MO.PL.T.2104.A e MO.PL.T.2104.B, con o senza filo o corde di trasmissione, compreso e compensato lo scavo e il riordino del terreno e della massicciata, nonché la regolarizzazione dei fili o corde / - per piantane di altezza fino a 2 m fuori terra:	CAD		22,00	100,000%
MO.PL.T.2107.B	Spostamento, fino ad una distanza massima di 3 m, di piantane per trasmissioni flessibili, in opera come alle sottovoci n° MO.PL.T.2104.A e MO.PL.T.2104.B, con o senza filo o corde di trasmissione, compreso e compensato lo scavo e il riordino del terreno e della massicciata, nonché la regolarizzazione dei fili o corde / - sovrapprezzo al prezzo di cui alla sottovoce a) per piantane aventi altezza fuori terra oltre i 2 m:	CAD		4,48	100,000%
MO.PL.T.2108	Trasmissioni flessibili Posa in opera di zatteroni in acciaio a qualsiasi numero di gambe con supporti e carrucole per deviazione di trasmissione flessibile, compresa la fornitura dei materiali metallici di fissaggio sulla base di calcestruzzo già predisposta
MO.PL.T.2108.A	Trasmissioni flessibili Posa in opera di zatteroni in acciaio a qualsiasi numero di gambe con supporti e carrucole per deviazione di trasmissione flessibile, compresa la fornitura dei materiali metallici di fissaggio sulla base di calcestruzzo già predisposta / - per cadaun zatterone in acciaio	CAD		35,89	100,000%
MO.PL.T.2109	Posa in opera di zatteroni, come alla precedente voce n° MO.PL.T.2108, ma senza supporti e carrucole
MO.PL.T.2109.A	Posa in opera di zatteroni, come alla precedente voce n° MO.PL.T.2108, ma senza supporti e carrucole / - per cadaun zatterone in acciaio	CAD		17,91	100,000%
MO.PL.T.2110	Posa in opera di compensatori Dujour o Rizzi o Max-Judel, compreso e compensato l'allacciamento alle trasmissioni, l'applicazione dei tenditori, la regolazione, nonché lo scavo e il ripristino del terreno, esclusa l'eventuale costruzione della base in conglomerato cementizio da compensarsi a parte
MO.PL.T.2110.A	Posa in opera di compensatori Dujour o Rizzi o Max-Judel, compreso e compensato l'allacciamento alle trasmissioni, l'applicazione dei tenditori, la regolazione, nonché lo scavo e il ripristino del terreno, esclusa l'eventuale costruzione della base in conglomerato cementizio da compensarsi a parte / - per cadaun compensatore Dujour o Rizzi o Max-Judel	CAD		128,88	100,000%
MO.PL.T.2111	Posa in opera di leve di riduzione di corsa, con le modalità e gli obblighi come alla precedente voce n° MO.PL.T.2110
MO.PL.T.2111.A	Posa in opera di leve di riduzione di corsa, con le modalità e gli obblighi come alla precedente voce n° MO.PL.T.2110 / - per cadauna leva di riduzione di corsa	CAD		113,99	100,000%
MO.PL.T.5101	Rimozione d'opera di trasmissioni flessibili a semplice o a doppio filo, escluse le carrucole ed i sostegni, ma compreso l'avvolgimento del filo tolto d'opera in matasse
MO.PL.T.5101.A	Rimozione d'opera di trasmissioni flessibili a semplice o a doppio filo, escluse le carrucole ed i sostegni, ma compreso l'avvolgimento del filo tolto d'opera in matasse / - al metro di trasmissione semplice	M		0,21	100,000%
MO.PL.T.5102	Rimozione d'opera di supporti per trasmissioni flessibili, in profilati di acciaio, in opera come alla voce n° MO.PL.T.2102
MO.PL.T.5102.A	Rimozione d'opera di supporti per trasmissioni flessibili, in profilati di acciaio, in opera come alla voce n° MO.PL.T.2102 / - per supporti fissati in un solo foro murato:	CAD		8,14	100,000%
MO.PL.T.5102.B	Rimozione d'opera di supporti per trasmissioni flessibili, in profilati di acciaio, in opera come alla voce n° MO.PL.T.2102 / - per ogni foro murato in più oltre il primo:	CAD		4,09	100,000%
MO.PL.T.5103	Rimozione d'opera di supporti per trasmissioni flessibili, posati come alla voce n° MO.PL.T.2103
MO.PL.T.5103.A	Rimozione d'opera di supporti per trasmissioni flessibili, posati come alla voce n° MO.PL.T.2103 / - per cadaun supporto per trasmissioni flessibili	CAD		3,02	100,000%
MO.PL.T.5104	Rimozione d'opera di piantane di acciaio sagomato, posati come alla voce n° MO.PL.T.2104
MO.PL.T.5104.A	Rimozione d'opera di piantane di acciaio sagomato, posati come alla voce n° MO.PL.T.2104 / - infisse nel terreno:	CAD		7,36	100,000%
MO.PL.T.5104.B	Rimozione d'opera di piantane di acciaio sagomato, posati come alla voce n° MO.PL.T.2104 / - infisse in blocchetti di calcestruzzo, con demolizione del blocchetto:	CAD		15,07	100,000%
MO.PL.T.5104.C	Rimozione d'opera di piantane di acciaio sagomato, posati come alla voce n° MO.PL.T.2104 / - infisse in blocchetti di calcestruzzo con recupero del blocchetto unitamente alla piantana:	CAD		13,01	100,000%
MO.PL.T.5104.D	Rimozione d'opera di piantane di acciaio sagomato, posati come alla voce n° MO.PL.T.2104 / - infisse in muratura di mattoni, tufo o altro materiale di durezza comparabile:	CAD		9,81	100,000%
MO.PL.T.5104.E	Rimozione d'opera di piantane di acciaio sagomato, posati come alla voce n° MO.PL.T.2104 / - infisse in muratura di pietrame o calcestruzzo:	CAD		12,22	100,000%
MO.PL.T.5105	Rimozione d'opera di telai con carrucole di trasmissione, da piantane di ogni specie
MO.PL.T.5105.A	Rimozione d'opera di telai con carrucole di trasmissione, da piantane di ogni specie / - per cadaun telaio con carrucole di trasmissione, da piantane di ogni specie	CAD		1,81	100,000%
MO.PL.T.5106	Rimozione d'opera di supporti con carrucole di deviazione, come alla voce n° MO.PL.T.2106
MO.PL.T.5106.A	Rimozione d'opera di supporti con carrucole di deviazione, come alla voce n° MO.PL.T.2106 / - per supporti su muratura di mattoni o tufo o altro materiale di durezza comparabile:	CAD		15,49	100,000%
MO.PL.T.5106.B	Rimozione d'opera di supporti con carrucole di deviazione, come alla voce n° MO.PL.T.2106 / - per supporti su muratura di pietrame o calcestruzzo o altro materiale di durezza comparabile:	CAD		20,33	100,000%
MO.PL.T.5106.C	Rimozione d'opera di supporti con carrucole di deviazione, come alla voce n° MO.PL.T.2106 / - per supporti su opere metalliche:	CAD		5,12	100,000%
MO.PL.T.5107	Rimozione d'opera di zatteroni in legno o in acciaio a due o a quattro gambe, esclusa la demolizione del blocco di calcestruzzo
MO.PL.T.5107.A	Rimozione d'opera di zatteroni in legno o in acciaio a due o a quattro gambe, esclusa la demolizione del blocco di calcestruzzo / - per cadaun zatterone in legno o in acciaio a due o a quattro gambe	CAD		9,59	100,000%
MO.PL.T.5108	Rimozione di compensatori Dujour o Rizzi o Max-Judel
MO.PL.T.5108.A	Rimozione di compensatori Dujour o Rizzi o Max-Judel / - semplicemente infissi nel terreno:	CAD		65,28	100,000%
MO.PL.T.5108.B	Rimozione di compensatori Dujour o Rizzi o Max-Judel / - infissi in blocco di calcestruzzo, compresa la demolizione dello stesso:	CAD		106,00	100,000%
MO.PL.T.5109	Trasmissioni flessibili Rimozione d'opera di leve di riduzione di corsa
MO.PL.T.5109.A	Trasmissioni flessibili Rimozione d'opera di leve di riduzione di corsa / - semplicemente infisse nel terreno:	CAD		44,84	100,000%
MO.PL.T.5109.B	Trasmissioni flessibili Rimozione d'opera di leve di riduzione di corsa / - infisse in blocco di calcestruzzo, compresa la demolizione dello stesso:	CAD		104,22	100,000%
MO.PM	Lavori di protezione meccanica TLC
MO.PM.A	Protezioni lungo linea
MO.PM.A.1101	Fornitura a piè d'opera di complessi di protezione, completi di fusibili e scaricatori
MO.PM.A.1101.A	Fornitura a piè d'opera di complessi di protezione, completi di fusibili e scaricatori / - conformi alla tabella UNEL 79518 tipo PF/2N	CAD		64,41	0,000%
MO.PM.A.1101.B	Fornitura a piè d'opera di complessi di protezione, completi di fusibili e scaricatori / - conformi al disegno TT 2875 tipo PFN/2N	CAD		48,13	0,000%
MO.PM.A.2101	Posa in opera di complessi di protezione, tipo PF/2N e PFN/2N su pannelli in armadi ATPS o a muro, esclusa l'esecuzione dei collegamenti
MO.PM.A.2101.A	Posa in opera di complessi di protezione, tipo PF/2N e PFN/2N su pannelli in armadi ATPS o a muro, esclusa l'esecuzione dei collegamenti / - per cadauno complesso	CAD		7,90	100,000%
MO.PM.A.3101	Fornitura e posa in opera di pannelli per complessi di protezione
MO.PM.A.3101.A	Fornitura e posa in opera di pannelli per complessi di protezione / - conformi al disegno TT 2267 tipo PF/2N	CAD		56,28	89,600%
MO.PM.A.3101.B	Fornitura e posa in opera di pannelli per complessi di protezione / - conformi al disegno TT 2884 tipo PFN/2N	CAD		44,65	91,900%
MO.PU	Lavori di pupinizzazione TLC
MO.PU.A	Complementi artificiali di linea
MO.PU.A.6101	Inserzione di complessi artificiali di linea per terminare a mezza sezione il passo di pupinizzazione di circuiti reali e virtuali di carica analoga a quella in esercizio, racchiusi in muffola di piombo e cassetta di ferro comunque sistemata (interrata, in pozzetti, in cassette o in cunicolo affiorante), compresi nel prezzo tutti gli oneri generali, misure elettriche, prove e studi relativi alla complementazione, la fornitura e messa in opera dei blocchetti complementari nonché quanto occorre per dare l'opera finita, esclusa l'esecuzione della giunzione normale nel caso che l'inserzione non coincida col giunto pupin.
MO.PU.A.6101.A	Inserzione di complessi artificiali di linea per terminare a mezza sezione il passo di pupinizzazione di circuiti reali e virtuali di carica analoga a quella in esercizio, racchiusi in muffola di piombo e cassetta di ferro comunque sistemata (interrata, in pozzetti, in cassette o in cunicolo affiorante), compresi nel prezzo tutti gli oneri generali, misure elettriche, prove e studi relativi alla complementazione, la fornitura e messa in opera dei blocchetti complementari nonché quanto occorre per dare l'opera finita, esclusa l'esecuzione della giunzione normale nel caso che l'inserzione non coincida col giunto pupin. / - su cavi a coppie simmetriche, schermate e coassiali di qualsiasi tipo, per il primo circuito	CAD		763,31	37,000%
MO.PU.A.6101.B	Inserzione di complessi artificiali di linea per terminare a mezza sezione il passo di pupinizzazione di circuiti reali e virtuali di carica analoga a quella in esercizio, racchiusi in muffola di piombo e cassetta di ferro comunque sistemata (interrata, in pozzetti, in cassette o in cunicolo affiorante), compresi nel prezzo tutti gli oneri generali, misure elettriche, prove e studi relativi alla complementazione, la fornitura e messa in opera dei blocchetti complementari nonché quanto occorre per dare l'opera finita, esclusa l'esecuzione della giunzione normale nel caso che l'inserzione non coincida col giunto pupin. / - sovrapprezzo alla sottovoce a), per ogni circuito complementato oltre il primo	CAD		69,40	87,300%
MO.PU.B	Muffole Pupin (canister)
MO.PU.B.5101	Rimozione d'opera di casse o giunti pupin
MO.PU.B.5101.A	Rimozione d'opera di casse o giunti pupin / - di qualsiasi potenzialità, interrate od aeree, compreso nel prezzo lo slacciamento dei conduttori, gli eventuali scavi e rimozioni delle prese stagne nonché quant'altro occorra per dare l'opera finita	CAD		158,29	100,000%
MO.PU.B.6101	Pupinizzazione di cavi con bobine di carica adeguata a quella in esercizio per circuiti reali e virtuali, racchiuse in muffole di piombo e cassetta di ferro (canister), comunque sistemate (interrate, in pozzetti, in cassette, o in cunicolo affiorante) compresi nel prezzo tutti gli oneri generali, le misure elettriche prove e studi relativi alla pupinizzazione, la fornitura e messa in opera delle bobine pupin e dei condensatori occorrenti per il bilanciamento e per regolarizzare la capacità mutua dei circuiti, la giunzione di tutti i conduttori, la formazione della muffola, la fornitura dei coprigiunti di piombo della cassetta di ferro, dei manicotti termorestringenti per il ripristino dell'isolamento della guaina metallica e tutti i materiali accessori occorrenti, compresi altresì gli oneri per le operazioni necessarie per l'esecuzione del bilanciamento, nonché quanto altro occorra per dare l'opera finita per il primo circuito pupinizzato
MO.PU.B.6101.A	Pupinizzazione di cavi con bobine di carica adeguata a quella in esercizio per circuiti reali e virtuali, racchiuse in muffole di piombo e cassetta di ferro (canister), comunque sistemate (interrate, in pozzetti, in cassette, o in cunicolo affiorante) compresi nel prezzo tutti gli oneri generali, le misure elettriche prove e studi relativi alla pupinizzazione, la fornitura e messa in opera delle bobine pupin e dei condensatori occorrenti per il bilanciamento e per regolarizzare la capacità mutua dei circuiti, la giunzione di tutti i conduttori, la formazione della muffola, la fornitura dei coprigiunti di piombo della cassetta di ferro, dei manicotti termorestringenti per il ripristino dell'isolamento della guaina metallica e tutti i materiali accessori occorrenti, compresi altresì gli oneri per le operazioni necessarie per l'esecuzione del bilanciamento, nonché quanto altro occorra per dare l'opera finita per il primo circuito pupinizzato / - cavi fino a 8 coppie	CAD		1474,57	23,000%
MO.PU.B.6101.B	Pupinizzazione di cavi con bobine di carica adeguata a quella in esercizio per circuiti reali e virtuali, racchiuse in muffole di piombo e cassetta di ferro (canister), comunque sistemate (interrate, in pozzetti, in cassette, o in cunicolo affiorante) compresi nel prezzo tutti gli oneri generali, le misure elettriche prove e studi relativi alla pupinizzazione, la fornitura e messa in opera delle bobine pupin e dei condensatori occorrenti per il bilanciamento e per regolarizzare la capacità mutua dei circuiti, la giunzione di tutti i conduttori, la formazione della muffola, la fornitura dei coprigiunti di piombo della cassetta di ferro, dei manicotti termorestringenti per il ripristino dell'isolamento della guaina metallica e tutti i materiali accessori occorrenti, compresi altresì gli oneri per le operazioni necessarie per l'esecuzione del bilanciamento, nonché quanto altro occorra per dare l'opera finita per il primo circuito pupinizzato / - cavi con oltre 8 coppie e fino a 20 coppie	CAD		1560,34	21,900%
MO.PU.B.6101.C	Pupinizzazione di cavi con bobine di carica adeguata a quella in esercizio per circuiti reali e virtuali, racchiuse in muffole di piombo e cassetta di ferro (canister), comunque sistemate (interrate, in pozzetti, in cassette, o in cunicolo affiorante) compresi nel prezzo tutti gli oneri generali, le misure elettriche prove e studi relativi alla pupinizzazione, la fornitura e messa in opera delle bobine pupin e dei condensatori occorrenti per il bilanciamento e per regolarizzare la capacità mutua dei circuiti, la giunzione di tutti i conduttori, la formazione della muffola, la fornitura dei coprigiunti di piombo della cassetta di ferro, dei manicotti termorestringenti per il ripristino dell'isolamento della guaina metallica e tutti i materiali accessori occorrenti, compresi altresì gli oneri per le operazioni necessarie per l'esecuzione del bilanciamento, nonché quanto altro occorra per dare l'opera finita per il primo circuito pupinizzato / - cavi con oltre 20 coppie e fino a 32 coppie	CAD		1649,01	21,000%
MO.PU.B.6101.D	Pupinizzazione di cavi con bobine di carica adeguata a quella in esercizio per circuiti reali e virtuali, racchiuse in muffole di piombo e cassetta di ferro (canister), comunque sistemate (interrate, in pozzetti, in cassette, o in cunicolo affiorante) compresi nel prezzo tutti gli oneri generali, le misure elettriche prove e studi relativi alla pupinizzazione, la fornitura e messa in opera delle bobine pupin e dei condensatori occorrenti per il bilanciamento e per regolarizzare la capacità mutua dei circuiti, la giunzione di tutti i conduttori, la formazione della muffola, la fornitura dei coprigiunti di piombo della cassetta di ferro, dei manicotti termorestringenti per il ripristino dell'isolamento della guaina metallica e tutti i materiali accessori occorrenti, compresi altresì gli oneri per le operazioni necessarie per l'esecuzione del bilanciamento, nonché quanto altro occorra per dare l'opera finita per il primo circuito pupinizzato / - cavi con oltre 32 coppie e fino a 46 coppie	CAD		1746,80	20,100%
MO.PU.B.6101.E	Pupinizzazione di cavi con bobine di carica adeguata a quella in esercizio per circuiti reali e virtuali, racchiuse in muffole di piombo e cassetta di ferro (canister), comunque sistemate (interrate, in pozzetti, in cassette, o in cunicolo affiorante) compresi nel prezzo tutti gli oneri generali, le misure elettriche prove e studi relativi alla pupinizzazione, la fornitura e messa in opera delle bobine pupin e dei condensatori occorrenti per il bilanciamento e per regolarizzare la capacità mutua dei circuiti, la giunzione di tutti i conduttori, la formazione della muffola, la fornitura dei coprigiunti di piombo della cassetta di ferro, dei manicotti termorestringenti per il ripristino dell'isolamento della guaina metallica e tutti i materiali accessori occorrenti, compresi altresì gli oneri per le operazioni necessarie per l'esecuzione del bilanciamento, nonché quanto altro occorra per dare l'opera finita per il primo circuito pupinizzato / - cavi con oltre 46 coppie	CAD		1890,21	18,800%
MO.PU.B.6101.F	Pupinizzazione di cavi con bobine di carica adeguata a quella in esercizio per circuiti reali e virtuali, racchiuse in muffole di piombo e cassetta di ferro (canister), comunque sistemate (interrate, in pozzetti, in cassette, o in cunicolo affiorante) compresi nel prezzo tutti gli oneri generali, le misure elettriche prove e studi relativi alla pupinizzazione, la fornitura e messa in opera delle bobine pupin e dei condensatori occorrenti per il bilanciamento e per regolarizzare la capacità mutua dei circuiti, la giunzione di tutti i conduttori, la formazione della muffola, la fornitura dei coprigiunti di piombo della cassetta di ferro, dei manicotti termorestringenti per il ripristino dell'isolamento della guaina metallica e tutti i materiali accessori occorrenti, compresi altresì gli oneri per le operazioni necessarie per l'esecuzione del bilanciamento, nonché quanto altro occorra per dare l'opera finita per il primo circuito pupinizzato / - cavi contenenti coppie schermate a 12 coppie complessive	CAD		1532,74	22,200%
MO.PU.B.6101.G	Pupinizzazione di cavi con bobine di carica adeguata a quella in esercizio per circuiti reali e virtuali, racchiuse in muffole di piombo e cassetta di ferro (canister), comunque sistemate (interrate, in pozzetti, in cassette, o in cunicolo affiorante) compresi nel prezzo tutti gli oneri generali, le misure elettriche prove e studi relativi alla pupinizzazione, la fornitura e messa in opera delle bobine pupin e dei condensatori occorrenti per il bilanciamento e per regolarizzare la capacità mutua dei circuiti, la giunzione di tutti i conduttori, la formazione della muffola, la fornitura dei coprigiunti di piombo della cassetta di ferro, dei manicotti termorestringenti per il ripristino dell'isolamento della guaina metallica e tutti i materiali accessori occorrenti, compresi altresì gli oneri per le operazioni necessarie per l'esecuzione del bilanciamento, nonché quanto altro occorra per dare l'opera finita per il primo circuito pupinizzato / - cavi contenenti coppie schermate a 22 coppie complessive	CAD		1587,95	21,700%
MO.PU.B.6101.H	Pupinizzazione di cavi con bobine di carica adeguata a quella in esercizio per circuiti reali e virtuali, racchiuse in muffole di piombo e cassetta di ferro (canister), comunque sistemate (interrate, in pozzetti, in cassette, o in cunicolo affiorante) compresi nel prezzo tutti gli oneri generali, le misure elettriche prove e studi relativi alla pupinizzazione, la fornitura e messa in opera delle bobine pupin e dei condensatori occorrenti per il bilanciamento e per regolarizzare la capacità mutua dei circuiti, la giunzione di tutti i conduttori, la formazione della muffola, la fornitura dei coprigiunti di piombo della cassetta di ferro, dei manicotti termorestringenti per il ripristino dell'isolamento della guaina metallica e tutti i materiali accessori occorrenti, compresi altresì gli oneri per le operazioni necessarie per l'esecuzione del bilanciamento, nonché quanto altro occorra per dare l'opera finita per il primo circuito pupinizzato / - cavi contenenti coppie schermate a 34 coppie complessive	CAD		1679,65	20,700%
MO.PU.B.6101.I	Pupinizzazione di cavi con bobine di carica adeguata a quella in esercizio per circuiti reali e virtuali, racchiuse in muffole di piombo e cassetta di ferro (canister), comunque sistemate (interrate, in pozzetti, in cassette, o in cunicolo affiorante) compresi nel prezzo tutti gli oneri generali, le misure elettriche prove e studi relativi alla pupinizzazione, la fornitura e messa in opera delle bobine pupin e dei condensatori occorrenti per il bilanciamento e per regolarizzare la capacità mutua dei circuiti, la giunzione di tutti i conduttori, la formazione della muffola, la fornitura dei coprigiunti di piombo della cassetta di ferro, dei manicotti termorestringenti per il ripristino dell'isolamento della guaina metallica e tutti i materiali accessori occorrenti, compresi altresì gli oneri per le operazioni necessarie per l'esecuzione del bilanciamento, nonché quanto altro occorra per dare l'opera finita per il primo circuito pupinizzato / - cavi contenenti coppie schermate a 46 coppie complessive	CAD		1770,62	19,800%
MO.PU.B.6101.L	Pupinizzazione di cavi con bobine di carica adeguata a quella in esercizio per circuiti reali e virtuali, racchiuse in muffole di piombo e cassetta di ferro (canister), comunque sistemate (interrate, in pozzetti, in cassette, o in cunicolo affiorante) compresi nel prezzo tutti gli oneri generali, le misure elettriche prove e studi relativi alla pupinizzazione, la fornitura e messa in opera delle bobine pupin e dei condensatori occorrenti per il bilanciamento e per regolarizzare la capacità mutua dei circuiti, la giunzione di tutti i conduttori, la formazione della muffola, la fornitura dei coprigiunti di piombo della cassetta di ferro, dei manicotti termorestringenti per il ripristino dell'isolamento della guaina metallica e tutti i materiali accessori occorrenti, compresi altresì gli oneri per le operazioni necessarie per l'esecuzione del bilanciamento, nonché quanto altro occorra per dare l'opera finita per il primo circuito pupinizzato / - cavi coassiali	CAD		1982,19	18,100%
MO.PU.B.6102	sovrapprezzo alle sottovoci da MO.PU.B.6101.A ad MO.PU.B.6101.L
MO.PU.B.6102.A	sovrapprezzo alle sottovoci da MO.PU.B.6101.A ad MO.PU.B.6101.L / - per ogni circuito pupinizzato oltre il primo	CAD		89,18	84,300%
MO.PU.C	Casse Pupin
MO.PU.C.6101	Pupinizzazione di cavi con bobine di carica analoga a quella in esercizio per circuiti reali e virtuali, contenute in casse interrate compresa nel prezzo la fornitura delle casse, delle bobine pupin e tutti gli oneri generali, le misure elettriche sul cavo posato e giuntato, la fornitura e messa in opera dei condensatori occorrenti per il bilanciamento e per regolarizzare le capacità mutue dei circuiti, la fornitura e l'applicazione di manicotto speciale isolante ed impermeabile, lo scavo in materia di qualsiasi natura, consistenza e durezza, il reinterro, il trasporto a rifiuto delle materie eccedenti dallo scavo, la copertura della cassa pupin con tavellini in calcestruzzo e la fornitura di tutti i materiali occorrenti per dare l'opera finita.
MO.PU.C.6101.A	Pupinizzazione di cavi con bobine di carica analoga a quella in esercizio per circuiti reali e virtuali, contenute in casse interrate compresa nel prezzo la fornitura delle casse, delle bobine pupin e tutti gli oneri generali, le misure elettriche sul cavo posato e giuntato, la fornitura e messa in opera dei condensatori occorrenti per il bilanciamento e per regolarizzare le capacità mutue dei circuiti, la fornitura e l'applicazione di manicotto speciale isolante ed impermeabile, lo scavo in materia di qualsiasi natura, consistenza e durezza, il reinterro, il trasporto a rifiuto delle materie eccedenti dallo scavo, la copertura della cassa pupin con tavellini in calcestruzzo e la fornitura di tutti i materiali occorrenti per dare l'opera finita. / - per casse contenenti fino a 31 bobine pupin su cavi a coppie	CAD		3619,00	10,700%
MO.PU.C.6101.B	Pupinizzazione di cavi con bobine di carica analoga a quella in esercizio per circuiti reali e virtuali, contenute in casse interrate compresa nel prezzo la fornitura delle casse, delle bobine pupin e tutti gli oneri generali, le misure elettriche sul cavo posato e giuntato, la fornitura e messa in opera dei condensatori occorrenti per il bilanciamento e per regolarizzare le capacità mutue dei circuiti, la fornitura e l'applicazione di manicotto speciale isolante ed impermeabile, lo scavo in materia di qualsiasi natura, consistenza e durezza, il reinterro, il trasporto a rifiuto delle materie eccedenti dallo scavo, la copertura della cassa pupin con tavellini in calcestruzzo e la fornitura di tutti i materiali occorrenti per dare l'opera finita. / - per casse contenenti fino a 31 bobine pupin su cavi a coppie schermate	CAD		3725,71	10,400%
MO.PU.C.6101.C	Pupinizzazione di cavi con bobine di carica analoga a quella in esercizio per circuiti reali e virtuali, contenute in casse interrate compresa nel prezzo la fornitura delle casse, delle bobine pupin e tutti gli oneri generali, le misure elettriche sul cavo posato e giuntato, la fornitura e messa in opera dei condensatori occorrenti per il bilanciamento e per regolarizzare le capacità mutue dei circuiti, la fornitura e l'applicazione di manicotto speciale isolante ed impermeabile, lo scavo in materia di qualsiasi natura, consistenza e durezza, il reinterro, il trasporto a rifiuto delle materie eccedenti dallo scavo, la copertura della cassa pupin con tavellini in calcestruzzo e la fornitura di tutti i materiali occorrenti per dare l'opera finita. / - per casse contenenti fino a 31 bobine pupin su cavi a coppie coassiali	CAD		4136,07	9,400%
MO.PU.C.6101.D	Pupinizzazione di cavi con bobine di carica analoga a quella in esercizio per circuiti reali e virtuali, contenute in casse interrate compresa nel prezzo la fornitura delle casse, delle bobine pupin e tutti gli oneri generali, le misure elettriche sul cavo posato e giuntato, la fornitura e messa in opera dei condensatori occorrenti per il bilanciamento e per regolarizzare le capacità mutue dei circuiti, la fornitura e l'applicazione di manicotto speciale isolante ed impermeabile, lo scavo in materia di qualsiasi natura, consistenza e durezza, il reinterro, il trasporto a rifiuto delle materie eccedenti dallo scavo, la copertura della cassa pupin con tavellini in calcestruzzo e la fornitura di tutti i materiali occorrenti per dare l'opera finita. / - sovrapprezzo per ogni bobina pupin fornita in opera oltre la 31esima	CAD		91,94	83,900%
MO.PU.C.6102	Ribilanciamento di sezione pupin esistente in esercizio comprendente la riapertura delle casse pupin o dei giunti interessati , la fornitura in opera dei condensatori occorrenti per il bilanciamento e per la regolazione della capacità mutua dei conduttori, gli eventuali oneri derivanti da mantenimento del servizio, le misure e le prove elettriche necessarie per cadauna sezione pupin
MO.PU.C.6102.A	Ribilanciamento di sezione pupin esistente in esercizio comprendente la riapertura delle casse pupin o dei giunti interessati , la fornitura in opera dei condensatori occorrenti per il bilanciamento e per la regolazione della capacità mutua dei conduttori, gli eventuali oneri derivanti da mantenimento del servizio, le misure e le prove elettriche necessarie per cadauna sezione pupin / - per sezioni fino a 5 coppie pupinizzate	CAD		1146,87	27,900%
MO.PU.C.6102.B	Ribilanciamento di sezione pupin esistente in esercizio comprendente la riapertura delle casse pupin o dei giunti interessati , la fornitura in opera dei condensatori occorrenti per il bilanciamento e per la regolazione della capacità mutua dei conduttori, gli eventuali oneri derivanti da mantenimento del servizio, le misure e le prove elettriche necessarie per cadauna sezione pupin / - per sezioni da 6 a 10 coppie pupinizzate	CAD		2239,89	16,300%
MO.PU.C.6102.C	Ribilanciamento di sezione pupin esistente in esercizio comprendente la riapertura delle casse pupin o dei giunti interessati , la fornitura in opera dei condensatori occorrenti per il bilanciamento e per la regolazione della capacità mutua dei conduttori, gli eventuali oneri derivanti da mantenimento del servizio, le misure e le prove elettriche necessarie per cadauna sezione pupin / - per sezioni da 11 a 16 coppie pupinizzate	CAD		2427,83	15,200%
MO.PU.C.6102.D	Ribilanciamento di sezione pupin esistente in esercizio comprendente la riapertura delle casse pupin o dei giunti interessati , la fornitura in opera dei condensatori occorrenti per il bilanciamento e per la regolazione della capacità mutua dei conduttori, gli eventuali oneri derivanti da mantenimento del servizio, le misure e le prove elettriche necessarie per cadauna sezione pupin / - per sezioni con oltre 16 coppie pupinizzate	CAD		3056,68	12,400%
MO.PU.C.6103	Spupinizzazione di cavi principali per telecomunicazioni di qualunque tipo, compreso lo scavo in materia di qualsiasi natura consistenza e durezza, l'apertura delle casse o dei giunti pupin interessati, le operazioni occorrenti per dare l'opera finita, le misure elettriche, prove e studi necessari e la successiva richiusura delle casse o dei giunti pupin
MO.PU.C.6103.A	Spupinizzazione di cavi principali per telecomunicazioni di qualunque tipo, compreso lo scavo in materia di qualsiasi natura consistenza e durezza, l'apertura delle casse o dei giunti pupin interessati, le operazioni occorrenti per dare l'opera finita, le misure elettriche, prove e studi necessari e la successiva richiusura delle casse o dei giunti pupin / - per il primo circuito spupinizzato	CAD		817,27	35,400%
MO.PU.C.6103.B	Spupinizzazione di cavi principali per telecomunicazioni di qualunque tipo, compreso lo scavo in materia di qualsiasi natura consistenza e durezza, l'apertura delle casse o dei giunti pupin interessati, le operazioni occorrenti per dare l'opera finita, le misure elettriche, prove e studi necessari e la successiva richiusura delle casse o dei giunti pupin / - sovrapprezzo per ogni circuito spupinizzato oltre il primo	CAD		49,83	90,600%
MO.QE	Quadri elettrici
MO.QE.A	Componentistica per quadri di bassa tensione
MO.QE.A.1100	Fornitura di strumenti elettrici di misura da incasso e da quadro, di classe non inferiore a 1,5 CEI
MO.QE.A.1100.A	Fornitura di strumenti elettrici di misura da incasso e da quadro, di classe non inferiore a 1,5 CEI / - voltmetri elettromagnetici a inserzione diretta, portata fino a 500 V	CAD		33,37	0,000%
MO.QE.A.1100.B	Fornitura di strumenti elettrici di misura da incasso e da quadro, di classe non inferiore a 1,5 CEI / - voltmetri a magnete permanente per corrente continua con resistore addizionale interno, portata fino a 500 V	CAD		52,07	0,000%
MO.QE.A.1100.C	Fornitura di strumenti elettrici di misura da incasso e da quadro, di classe non inferiore a 1,5 CEI / - amperometri elettromagnetici per corrente alternata, a inserzione diretta, portata fino a 100 A	CAD		33,37	0,000%
MO.QE.A.1100.D	Fornitura di strumenti elettrici di misura da incasso e da quadro, di classe non inferiore a 1,5 CEI / - amperometri a magnete permanente per corrente continua portata fino a 500 mA, ma con scala di lettura diretta in Ampere, tipi da collegare a shunt, questi esclusi	CAD		50,06	0,000%
MO.QE.A.1100.E	Fornitura di strumenti elettrici di misura da incasso e da quadro, di classe non inferiore a 1,5 CEI / - frequenzimetri a lamelle vibranti	CAD		80,10	0,000%
MO.QE.A.1102	Fornitura di contatori di energia elettrica classe 2 CEI (nuovi di fabbrica e non rigenerati) del tipo
MO.QE.A.1102.A	Fornitura di contatori di energia elettrica classe 2 CEI (nuovi di fabbrica e non rigenerati) del tipo / - monofasi, per montaggio sporgente, per tensioni da 125 a 220 V e della portata fino a 50 A	CAD		150,18	0,000%
MO.QE.A.1102.B	Fornitura di contatori di energia elettrica classe 2 CEI (nuovi di fabbrica e non rigenerati) del tipo / - trifasi con neutro, per montaggio sporgente, per tensioni da 220 a 380 V e della portata fino a 50 A	CAD		440,55	0,000%
MO.QE.A.1105	Fornitura di trasformatori riduttori monofasi per bassa tensione
MO.QE.A.1105.A	Fornitura di trasformatori riduttori monofasi per bassa tensione / - amperometrici a un solo rapporto per corrente primaria da 50 a 600 A	CAD		30,03	0,000%
MO.QE.A.1105.B	Fornitura di trasformatori riduttori monofasi per bassa tensione / - voltmetrici per tensione primaria da 100 a 600 V	CAD		83,44	0,000%
MO.QE.A.1105.C	Fornitura di trasformatori riduttori monofasi per bassa tensione / - voltmetrici per tensione primaria superiore a 600 e fino a 1000 V	CAD		275,01	0,000%
MO.QE.A.1108	Fornitura di shunt per amperometri di cui alla precedente voce MO.QE.A.1100.D del tipo fino a 500 mA
MO.QE.A.1108.A	Fornitura di shunt per amperometri di cui alla precedente voce MO.QE.A.1100.D del tipo fino a 500 mA / - da 100 A	CAD		23,36	0,000%
MO.QE.A.1108.B	Fornitura di shunt per amperometri di cui alla precedente voce MO.QE.A.1100.D del tipo fino a 500 mA / - da 250 A	CAD		33,37	0,000%
MO.QE.A.1108.C	Fornitura di shunt per amperometri di cui alla precedente voce MO.QE.A.1100.D del tipo fino a 500 mA / - da 500 A	CAD		65,41	0,000%
MO.QE.A.1109	Fornitura di commutatori amperometrici da quadro a tre vie e a cinque posizioni, della portata fino a 10 A
MO.QE.A.1109.A	Fornitura di commutatori amperometrici da quadro a tre vie e a cinque posizioni, della portata fino a 10 A / - per ogni commutatore amperometrico	CAD		24,71	0,000%
MO.QE.A.1110	Fornitura di commutatori voltmetrici da quadro della portata sino a 10 A
MO.QE.A.1110.A	Fornitura di commutatori voltmetrici da quadro della portata sino a 10 A / - a tre vie e a cinque posizioni	CAD		20,03	0,000%
MO.QE.A.1110.B	Fornitura di commutatori voltmetrici da quadro della portata sino a 10 A / - a cinque vie e a cinque posizioni	CAD		24,71	0,000%
MO.QE.A.1113	Fornitura di portalampada per segnalazione luminosa da quadro, con involucro in materiale termoplastico, di tipo modulare a ingombro ridotto, adatto per il montaggio a scatto su guide, completo di diffusore e lampada per tensioni fino a 220 V c.a. oppure fino a 48 V c.c.
MO.QE.A.1113.A	Fornitura di portalampada per segnalazione luminosa da quadro, con involucro in materiale termoplastico, di tipo modulare a ingombro ridotto, adatto per il montaggio a scatto su guide, completo di diffusore e lampada per tensioni fino a 220 V c.a. oppure fino a 48 V c.c. / - per ogni portalampada	CAD		6,02	0,000%
MO.QE.A.1114	Fornitura di trasformatore monofase con secondario da 12 a 48 V c.a. e primario fino a 220 V
MO.QE.A.1114.A	Fornitura di trasformatore monofase con secondario da 12 a 48 V c.a. e primario fino a 220 V / - della potenza fino a 15 VA	CAD		21,37	0,000%
MO.QE.A.1114.B	Fornitura di trasformatore monofase con secondario da 12 a 48 V c.a. e primario fino a 220 V / - della potenza da oltre 15 e fino a 30 VA	CAD		27,36	0,000%
MO.QE.A.2101	Posa in opera di voltmetri, amperometri, frequenzimetri e simili, su quadri od armadi di distribuzione, protezione e comando, ovvero su pannelli o strutture di qualsiasi genere, compresi gli oneri per il montaggio delle eventuali resistenze addizionali o di «shunt»
MO.QE.A.2101.A	Posa in opera di voltmetri, amperometri, frequenzimetri e simili, su quadri od armadi di distribuzione, protezione e comando, ovvero su pannelli o strutture di qualsiasi genere, compresi gli oneri per il montaggio delle eventuali resistenze addizionali o di «shunt» / - per montaggio sporgente di strumenti di qualsiasi forma e dimensione su pannelli o strutture di qualsiasi genere	CAD		22,24	100,000%
MO.QE.A.2101.B	Posa in opera di voltmetri, amperometri, frequenzimetri e simili, su quadri od armadi di distribuzione, protezione e comando, ovvero su pannelli o strutture di qualsiasi genere, compresi gli oneri per il montaggio delle eventuali resistenze addizionali o di «shunt» / - per montaggio incassato su pannelli di qualsiasi materiale	CAD		45,37	100,000%
MO.QE.A.2101.C	Posa in opera di voltmetri, amperometri, frequenzimetri e simili, su quadri od armadi di distribuzione, protezione e comando, ovvero su pannelli o strutture di qualsiasi genere, compresi gli oneri per il montaggio delle eventuali resistenze addizionali o di «shunt» / - per montaggio su barrassa tensione	CAD		13,89	100,000%
MO.QE.A.2103	Posa in opera di contatori e di strumenti registratori di qualsiasi tipo e comunque posati
MO.QE.A.2103.A	Posa in opera di contatori e di strumenti registratori di qualsiasi tipo e comunque posati / - per ogni apparecchiatura	CAD		28,72	100,000%
MO.QE.A.2106	Posa in opera di trasformatori riduttori per strumenti di misura, di qualsiasi tipo
MO.QE.A.2106.A	Posa in opera di trasformatori riduttori per strumenti di misura, di qualsiasi tipo / - per ogni trasformatore	CAD		17,58	100,000%
MO.QE.A.2111	Posa in opera di commutatori amperometrici o voltmetrici a qualsiasi numero di vie, da quadro
MO.QE.A.2111.A	Posa in opera di commutatori amperometrici o voltmetrici a qualsiasi numero di vie, da quadro / - per ogni commutatore	CAD		22,24	100,000%
MO.QE.A.2115	Posa in opera di trasformatori, di cui alla voce MO.QE.A.1114, di potenza fino a 30 VA
MO.QE.A.2115.A	Posa in opera di trasformatori, di cui alla voce MO.QE.A.1114, di potenza fino a 30 VA / - tipo da esterno	CAD		7,21	100,000%
MO.QE.A.2115.B	Posa in opera di trasformatori, di cui alla voce MO.QE.A.1114, di potenza fino a 30 VA / - tipo da incasso	CAD		13,61	100,000%
MO.QE.A.5104	Rimozione d'opera di voltmetri, amperometri, frequenzimetri, contatori e strumenti registratori, comunque posti in opera, compreso l'onere della rimozione di eventuali resistenze addizionali o di «shunt»
MO.QE.A.5104.A	Rimozione d'opera di voltmetri, amperometri, frequenzimetri, contatori e strumenti registratori, comunque posti in opera, compreso l'onere della rimozione di eventuali resistenze addizionali o di «shunt» / - per ogni apparecchiatura	CAD		7,21	100,000%
MO.QE.A.5107	Rimozione d'opera di trasformatori riduttori per strumenti di misura
MO.QE.A.5107.A	Rimozione d'opera di trasformatori riduttori per strumenti di misura / - per ogni trasformatore	CAD		3,61	100,000%
MO.QE.A.5112	Rimozione d'opera di commutatori amperometrici o voltmetrici da quadro
MO.QE.A.5112.A	Rimozione d'opera di commutatori amperometrici o voltmetrici da quadro / - per ogni commutatore	CAD		4,54	100,000%
MO.QE.A.5116	Rimozione d'opera di trasformatori per avvisatori acustici ed ottici
MO.QE.A.5116.A	Rimozione d'opera di trasformatori per avvisatori acustici ed ottici / - per ogni trasformatore	CAD		2,39	100,000%
MO.QE.B	Quadri elettrici di bassa tensione
MO.QE.B.1100	Fornitura di quadro elettrico da parete anche con appoggio a terra o da incasso di tipo prefabbricato per impianti b.t., con superficie lamiera dello spessore da 8/10 a 15/10 di mm, apribile a cerniera mediante maniglia provvista di serratura tipo Yale con chiave, armadietto completo all'interno di pannello di fondo o componibile in strisce metalliche alternate per la posa anche di apparecchi di tipo modulare e particolarmente adatto al montaggio sporgente o incassato
MO.QE.B.1100.A	Fornitura di quadro elettrico da parete anche con appoggio a terra o da incasso di tipo prefabbricato per impianti b.t., con superficie lamiera dello spessore da 8/10 a 15/10 di mm, apribile a cerniera mediante maniglia provvista di serratura tipo Yale con chiave, armadietto completo all'interno di pannello di fondo o componibile in strisce metalliche alternate per la posa anche di apparecchi di tipo modulare e particolarmente adatto al montaggio sporgente o incassato / - per decimetro quadrato di superficie frontale del quadro della profondità da 12 a 30 cm, con portella a pannello trasparente di sicurezza	DM2		9,68	0,000%
MO.QE.B.1100.B	Fornitura di quadro elettrico da parete anche con appoggio a terra o da incasso di tipo prefabbricato per impianti b.t., con superficie lamiera dello spessore da 8/10 a 15/10 di mm, apribile a cerniera mediante maniglia provvista di serratura tipo Yale con chiave, armadietto completo all'interno di pannello di fondo o componibile in strisce metalliche alternate per la posa anche di apparecchi di tipo modulare e particolarmente adatto al montaggio sporgente o incassato / - per decimetro quadrato di superficie frontale del quadro della profondità da 12 a 30 cm, con portella totalmente in acciaio	DM2		9,01	0,000%
MO.QE.B.1100.C	Fornitura di quadro elettrico da parete anche con appoggio a terra o da incasso di tipo prefabbricato per impianti b.t., con superficie lamiera dello spessore da 8/10 a 15/10 di mm, apribile a cerniera mediante maniglia provvista di serratura tipo Yale con chiave, armadietto completo all'interno di pannello di fondo o componibile in strisce metalliche alternate per la posa anche di apparecchi di tipo modulare e particolarmente adatto al montaggio sporgente o incassato / - per decimetro quadrato di superficie frontale del quadro della profondità da 12 a 30 cm, senza portella, con apparecchi in vi sta	DM2		6,67	0,000%
MO.QE.B.1103	Fornitura di quadro elettrico da parete o da incasso (centralino) di tipo prefabbricato per impianti b.t., costituito da un armadietto in materiale termoplastico con portella di chiusura, particolarmente adatto al contenimento di apparecchiature di comando e protezione del tipo componibile modulare da montare su profilato posto all'interno del quadro alla profondità di circa cm 12
MO.QE.B.1103.A	Fornitura di quadro elettrico da parete o da incasso (centralino) di tipo prefabbricato per impianti b.t., costituito da un armadietto in materiale termoplastico con portella di chiusura, particolarmente adatto al contenimento di apparecchiature di comando e protezione del tipo componibile modulare da montare su profilato posto all'interno del quadro alla profondità di circa cm 12 / - per decimetro quadrato di superficie frontale del quadro	DM2		4,28	0,000%
MO.QE.B.1105	Fornitura di armadio elettrico di comando e protezione con appoggio a terra della profondità superiore a 30 cm, in lamiera elettrozincata dello spessore da 10 a 20 decimi di mm verniciata internamente ed esternamente con polveri termoindurenti a base di resine epossidiche e poliestere polimerizzate a caldo, corredato di sportello trasparente anteriore apribile a cerniera mediante maniglia provvista di serratura tipo Yale munita di chiave, con accessibilità posteriore mediante rimozione dei pannelli previo sbullonamento, predisposto al contenimento di apparecchiature elettriche modulari e di collegamenti a sbarra
MO.QE.B.1105.A	Fornitura di armadio elettrico di comando e protezione con appoggio a terra della profondità superiore a 30 cm, in lamiera elettrozincata dello spessore da 10 a 20 decimi di mm verniciata internamente ed esternamente con polveri termoindurenti a base di resine epossidiche e poliestere polimerizzate a caldo, corredato di sportello trasparente anteriore apribile a cerniera mediante maniglia provvista di serratura tipo Yale munita di chiave, con accessibilità posteriore mediante rimozione dei pannelli previo sbullonamento, predisposto al contenimento di apparecchiature elettriche modulari e di collegamenti a sbarra / - per ogni armadio	M2		427,20	0,000%
MO.QE.B.1108	Fornitura di armadio elettrico di comando, protezione e distribuzione di circuiti luce e f.m. per cabine di trasformazione, officine, grandi stazioni, ecc., (tipo Power Center), costituito da struttura portante in lamiera d'acciaio pressopiegata dello spessore non inferiore a 20/10 di mm con carpenteria metallica del tipo a cubicoli segregati ed accessibile dal fronte per il comando ed i l controllo e dal retro mediante pannelli imbullonati asportabili per l'accesso alle terminazioni e alle sbarre con chiusure laterali e posteriori in lamiera pressopiegata. Esso sarà realizzato, con piede a terra, completamente chiuso sia sui fianchi, sul retro che alla sommità, ed avrà dimensioni approssimative di 2,20 m di altezza e fino a 1,50 m di profondità e della lunghezza richiesta dalla Dirigenza, secondo il progetto e le apparecchiature elettriche da collocare. Nel prezzo sono comprese e compensate le sbarre di rame, le morsetterie, le verniciature del tipo in colori richiesti dalla Dirigenza dei lavori, i capicorda occorrenti, gli accessori e quant'altro non specificato, ma indicato nell'Avvertenza n° 1 alla Categoria MO.QE (Quadri Power Center) in modo da dare lo stesso, pronto a ricevere le sole apparecchiature di protezione, misura e comando
MO.QE.B.1108.A	Fornitura di armadio elettrico di comando, protezione e distribuzione di circuiti luce e f.m. per cabine di trasformazione, officine, grandi stazioni, ecc., (tipo Power Center), costituito da struttura portante in lamiera d'acciaio pressopiegata dello spessore non inferiore a 20/10 di mm con carpenteria metallica del tipo a cubicoli segregati ed accessibile dal fronte per il comando ed i l controllo e dal retro mediante pannelli imbullonati asportabili per l'accesso alle terminazioni e alle sbarre con chiusure laterali e posteriori in lamiera pressopiegata. Esso sarà realizzato, con piede a terra, completamente chiuso sia sui fianchi, sul retro che alla sommità, ed avrà dimensioni approssimative di 2,20 m di altezza e fino a 1,50 m di profondità e della lunghezza richiesta dalla Dirigenza, secondo il progetto e le apparecchiature elettriche da collocare. Nel prezzo sono comprese e compensate le sbarre di rame, le morsetterie, le verniciature del tipo in colori richiesti dalla Dirigenza dei lavori, i capicorda occorrenti, gli accessori e quant'altro non specificato, ma indicato nell'Avvertenza n° 1 alla Categoria MO.QE (Quadri Power Center) in modo da dare lo stesso, pronto a ricevere le sole apparecchiature di protezione, misura e comando / - per ogni armadio	M2		700,89	0,000%
MO.QE.B.1109	Fornitura di quadro elettrico da parete o da incasso di tipo prefabbricato costituito da un armadietto in resina poliestere c on fibra di vetro con grado di protezione IP55 completo di pannello interno, montanti, profilati, telaio e supporto per fissaggio
MO.QE.B.1109.A	Fornitura di quadro elettrico da parete o da incasso di tipo prefabbricato costituito da un armadietto in resina poliestere c on fibra di vetro con grado di protezione IP55 completo di pannello interno, montanti, profilati, telaio e supporto per fissaggio / - per ogni decimetro quadrato di superficie frontale dell'armadio	DM2		10,02	0,000%
MO.QE.B.1111	Quadri elettrici di bassa tensione Fornitura di pannelli a telaietto quadrati o rettangolari, in materiale termoplastico o metallici, adatti per il fissaggio a parete e idonei al sostegno di apparecchiature elettriche sporgenti (prese corrente, prese interbloccate, teleruttori ecc.) fissate sul pannello mediante bulloni o viti
MO.QE.B.1111.A	Quadri elettrici di bassa tensione Fornitura di pannelli a telaietto quadrati o rettangolari, in materiale termoplastico o metallici, adatti per il fissaggio a parete e idonei al sostegno di apparecchiature elettriche sporgenti (prese corrente, prese interbloccate, teleruttori ecc.) fissate sul pannello mediante bulloni o viti / - per ogni decimetro quadrato di superficie frontale del pannello	DM2		1,67	0,000%
MO.QE.B.1114	Fornitura di quadro segnalazione per montaggio sporgente o incassato, con numeri visibili solo a lampade accese, custodia in lamiera stampata o materiale termoplastico, segnalazione acustica permanente, spegnimento elettrico scorporato, completo di lampade 24 V - 5 W, relè e ronzatore
MO.QE.B.1114.A	Fornitura di quadro segnalazione per montaggio sporgente o incassato, con numeri visibili solo a lampade accese, custodia in lamiera stampata o materiale termoplastico, segnalazione acustica permanente, spegnimento elettrico scorporato, completo di lampade 24 V - 5 W, relè e ronzatore / - a 5 chiamate	CAD		86,78	0,000%
MO.QE.B.1114.B	Fornitura di quadro segnalazione per montaggio sporgente o incassato, con numeri visibili solo a lampade accese, custodia in lamiera stampata o materiale termoplastico, segnalazione acustica permanente, spegnimento elettrico scorporato, completo di lampade 24 V - 5 W, relè e ronzatore / - a 10 chiamate	CAD		156,87	0,000%
MO.QE.B.1114.C	Fornitura di quadro segnalazione per montaggio sporgente o incassato, con numeri visibili solo a lampade accese, custodia in lamiera stampata o materiale termoplastico, segnalazione acustica permanente, spegnimento elettrico scorporato, completo di lampade 24 V - 5 W, relè e ronzatore / - a 15 chiamate	CAD		226,95	0,000%
MO.QE.B.1114.D	Fornitura di quadro segnalazione per montaggio sporgente o incassato, con numeri visibili solo a lampade accese, custodia in lamiera stampata o materiale termoplastico, segnalazione acustica permanente, spegnimento elettrico scorporato, completo di lampade 24 V - 5 W, relè e ronzatore / - a 20 chiamate	CAD		280,36	0,000%
MO.QE.B.1118	Fornitura di centralino e pulsantiera per richiesta udienza
MO.QE.B.1118.A	Fornitura di centralino e pulsantiera per richiesta udienza / - Quadri elettrici di bassa tensione centralino da incasso fuori porta a 12 o 24 V c.a. corredato di pulsante per annunciarsi e segnalazione a tre campi luminosi con scritte «Avanti» - «Attendere» - «Occupato», compresa la placca e la custodia da incasso	CAD		56,74	0,000%
MO.QE.B.1118.B	Fornitura di centralino e pulsantiera per richiesta udienza / - pulsantiera da tavolo a 12 o 24 V c.a. in resina antiurto, corredata di ronzatore, pulsanti segnaletici luminosi e scritte «A vanti» - «Attendere» - «Occupato»	CAD		53,41	0,000%
MO.QE.B.1119	Fornitura di suoneria elettrica rotonda per tensione da 12-24 V c.a. montata su base in resina stampata in colore bianco avorio
MO.QE.B.1119.A	Fornitura di suoneria elettrica rotonda per tensione da 12-24 V c.a. montata su base in resina stampata in colore bianco avorio / - da esterno, a campana piatta in bronzo o in acciaio nichelato	CAD		9,75	0,000%
MO.QE.B.1119.B	Fornitura di suoneria elettrica rotonda per tensione da 12-24 V c.a. montata su base in resina stampata in colore bianco avorio / - da incasso, complete di scatole e placca a campana piatta in bronzo o in acciaio nichelato	CAD		12,69	0,000%
MO.QE.B.1120	Fornitura di suoneria elettrica «Badenia» con campana in bronzo capace di emettere segnali acustici ad alta tonalità completa di sostegno, per tensioni da 12-24 o 220 V c.a.
MO.QE.B.1120.A	Fornitura di suoneria elettrica «Badenia» con campana in bronzo capace di emettere segnali acustici ad alta tonalità completa di sostegno, per tensioni da 12-24 o 220 V c.a. / - con diametro della campana di 120 mm	CAD		36,05	0,000%
MO.QE.B.1120.B	Fornitura di suoneria elettrica «Badenia» con campana in bronzo capace di emettere segnali acustici ad alta tonalità completa di sostegno, per tensioni da 12-24 o 220 V c.a. / - con diametro della campana di 160 mm	CAD		57,41	0,000%
MO.QE.B.2101	Posa in opera di quadri di distribuzione, protezione e comando, di cui alla voce MO.QE.B.1100
MO.QE.B.2101.A	Posa in opera di quadri di distribuzione, protezione e comando, di cui alla voce MO.QE.B.1100 / - Quadri elettrici di bassa tensione per quadri con pannello anteriore di superficie fino a 10 dm²	CAD		77,78	100,000%
MO.QE.B.2102	Sovrapprezzo al prezzo della voce MO.QE.B.2101
MO.QE.B.2102.A	Sovrapprezzo al prezzo della voce MO.QE.B.2101 / - per ogni 10 dm², o frazione, di superficie in più del pannello anteriore del quadro oltre i primi 10 dm²	CAD		3,32	100,000%
MO.QE.B.2104	Posa in opera di quadri (centralini) di cui alla voce MO.QE.B.1103, incassati a parete, compreso l'onere dell'introduzione e allacciamento dei conduttori
MO.QE.B.2104.A	Posa in opera di quadri (centralini) di cui alla voce MO.QE.B.1103, incassati a parete, compreso l'onere dell'introduzione e allacciamento dei conduttori / - per decimetro quadrato di superficie frontale del pannello anteriore del quadro	DM2		6,48	100,000%
MO.QE.B.2106	Posa in opera di quadri o armadi di distribuzione, protezione e comando con appoggio a terra, di cui alle voci MO.QE.B.1105, MO.QE.B.1108 e MO.QE.B.1109
MO.QE.B.2106.A	Posa in opera di quadri o armadi di distribuzione, protezione e comando con appoggio a terra, di cui alle voci MO.QE.B.1105, MO.QE.B.1108 e MO.QE.B.1109 / - per quadri od armadi con pannello di superficie frontale non superiore ad 1 metro quadrato	CAD		203,76	100,000%
MO.QE.B.2107	Sovrapprezzo al prezzo della voce MO.QE.B.2106
MO.QE.B.2107.A	Sovrapprezzo al prezzo della voce MO.QE.B.2106 / - per ogni 10 decimetri quadrati, o frazione, in più di superficie frontale del pannello di quadri od armadi oltre il metro quadrato	CAD		9,24	100,000%
MO.QE.B.2107.B	Sovrapprezzo al prezzo della voce MO.QE.B.2106 / - per ogni zanca del quadro od armadio da fissarsi a parete o pavimento	CAD		7,13	100,000%
MO.QE.B.2112	Posa in opera di pannelli a telaietto, quadrati o rettangolari, di cui alla voce MO.QE.B.1111, posti in opera a parete
MO.QE.B.2112.A	Posa in opera di pannelli a telaietto, quadrati o rettangolari, di cui alla voce MO.QE.B.1111, posti in opera a parete / - per ogni pannello	CAD		27,79	100,000%
MO.QE.B.2115	Posa in opera di quadri indicatori a segnalazione luminosa o non, a sparizione meccanica od elettrica, di cui alle voci MO.QE.B.1114 e MO.QE.B.1118
MO.QE.B.2115.A	Posa in opera di quadri indicatori a segnalazione luminosa o non, a sparizione meccanica od elettrica, di cui alle voci MO.QE.B.1114 e MO.QE.B.1118 / - per la posa con tasselli di quadri di qualsiasi forma e dimensione, ed a qualunque numero di indicazioni	CAD		10,90	100,000%
MO.QE.B.2115.B	Posa in opera di quadri indicatori a segnalazione luminosa o non, a sparizione meccanica od elettrica, di cui alle voci MO.QE.B.1114 e MO.QE.B.1118 / - per la posa di quadri di qualsiasi forma e dimensione ed a qualunque numero di indicazioni, incassati su muratura compresa e compensata l'esecuzione della nicchia	DM2		9,36	100,000%
MO.QE.B.2116	Sovrapprezzo ai prezzi della voce MO.QE.B.2115, per ogni numero indicatore collegato elettricamente e funzionante
MO.QE.B.2116.A	Sovrapprezzo ai prezzi della voce MO.QE.B.2115, per ogni numero indicatore collegato elettricamente e funzionante / - per ogni numero indicatore	CAD		3,89	100,000%
MO.QE.B.2121	Posa in opera di suoneria a timpano, a badenia, a ronzatore, ecc., di cui alle voci MO.IM.D.1115, MO.QE.B.1119 e MO.QE.B.1120, di qualsiasi forma e dimensione AVVERTENZE 5003826 Avvertenza n° 1 alla voce MO.QE.B.2121 I prezzi della presente voce, inerenti ad apparecchi di chiamata acustici e ottici, comprendono e compensano anche la posa in opera di scatole e cassette per il contenimento delle apparecchiature di segnalazione, formando esse, di norma, complessi unici con queste ultime. I prezzi stessi comprendono e compensano anche le relative opere murarie.
MO.QE.B.2121.A	Posa in opera di suoneria a timpano, a badenia, a ronzatore, ecc., di cui alle voci MO.IM.D.1115, MO.QE.B.1119 e MO.QE.B.1120, di qualsiasi forma e dimensione AVVERTENZE 5003826 Avvertenza n° 1 alla voce MO.QE.B.2121 I prezzi della presente voce, inerenti ad apparecchi di chiamata acustici e ottici, comprendono e compensano anche la posa in opera di scatole e cassette per il contenimento delle apparecchiature di segnalazione, formando esse, di norma, complessi unici con queste ultime. I prezzi stessi comprendono e compensano anche le relative opere murarie. / - per ogni suoneria	CAD		4,82	100,000%
MO.QE.B.2123	Introduzione, attestamento ed allacciamento di cavi di qualsiasi tipo a quadri o armadi di comando e protezione
MO.QE.B.2123.A	Introduzione, attestamento ed allacciamento di cavi di qualsiasi tipo a quadri o armadi di comando e protezione / - per cavi d'energia in arrivo o partenza dal quadro od armadio, di qualsiasi sezione del conduttore	CAD		3,61	100,000%
MO.QE.B.2123.B	Introduzione, attestamento ed allacciamento di cavi di qualsiasi tipo a quadri o armadi di comando e protezione / - per conduttori di segnalazione e comando, di qualunque sezione	CAD		1,22	100,000%
MO.QE.B.3124	Fornitura e posa in opera di pannelli in anticorodal anodizzato o plexiglas di adeguato spessore, con rappresentazione grafica serigrafata richiesta dalla Dirigenza, da ubicare su armadi, quadri elettrici e simili
MO.QE.B.3124.A	Fornitura e posa in opera di pannelli in anticorodal anodizzato o plexiglas di adeguato spessore, con rappresentazione grafica serigrafata richiesta dalla Dirigenza, da ubicare su armadi, quadri elettrici e simili / - di solo pannello serigrafato	M2		189,51	42,800%
MO.QE.B.3124.B	Fornitura e posa in opera di pannelli in anticorodal anodizzato o plexiglas di adeguato spessore, con rappresentazione grafica serigrafata richiesta dalla Dirigenza, da ubicare su armadi, quadri elettrici e simili / - di pannello serigrafato e contropannello in bachelite dello spessore non inferiore a 3 mm corredato di portalampade isolati, lampadine, morsettiere per l'attestamento dei cavi, esclusa la sola carpenteria di sostegno	M2		227,42	42,800%
MO.QE.B.3124.C	Fornitura e posa in opera di pannelli in anticorodal anodizzato o plexiglas di adeguato spessore, con rappresentazione grafica serigrafata richiesta dalla Dirigenza, da ubicare su armadi, quadri elettrici e simili / - per ogni lampadina di ripetizione contenuta nel quadro	CAD		7,91	25,700%
MO.QE.B.5110	Rimozione d'opera di quadro elettrico da parete o da incasso di tipo prefabbricato di cui alle voci MO.QE.B.1100, MO.QE.B.1103, MO.QE.B.1105, MO.QE.B.1108, MO.QE.B.1109, comunque posti in opera
MO.QE.B.5110.A	Rimozione d'opera di quadro elettrico da parete o da incasso di tipo prefabbricato di cui alle voci MO.QE.B.1100, MO.QE.B.1103, MO.QE.B.1105, MO.QE.B.1108, MO.QE.B.1109, comunque posti in opera / - per ogni quadro elettrico	M2		90,74	100,000%
MO.QE.B.5113	Rimozione di pannelli a telaietto sia metallici che in termoplastica
MO.QE.B.5113.A	Rimozione di pannelli a telaietto sia metallici che in termoplastica / - per ogni pannello	CAD		7,21	100,000%
MO.QE.B.5117	Quadri elettrici di bassa tensione Rimozione d'opera di cassette di emergenza e di quadri indicatori, a sparizione meccanica od elettrica, o di quadri indicatori a segnalazione luminosa, a qualsiasi numero di indicazioni comunque posati in opera, come quelli di cui alle voci MO.IM.D.1100 e MO.QE.B.1114
MO.QE.B.5117.A	Quadri elettrici di bassa tensione Rimozione d'opera di cassette di emergenza e di quadri indicatori, a sparizione meccanica od elettrica, o di quadri indicatori a segnalazione luminosa, a qualsiasi numero di indicazioni comunque posati in opera, come quelli di cui alle voci MO.IM.D.1100 e MO.QE.B.1114 / - per ogni quadro indicatore o cassetta di emergenza	CAD		7,21	100,000%
MO.QE.B.5122	Rimozione d'opera di suonerie di cui alle voci MO.QE.B.1119, MO.QE.B.1120 e MO.IM.D.1115, di qualsiasi forma e dimensione
MO.QE.B.5122.A	Rimozione d'opera di suonerie di cui alle voci MO.QE.B.1119, MO.QE.B.1120 e MO.IM.D.1115, di qualsiasi forma e dimensione / - per ogni suoneria	CAD		6,93	100,000%
MO.QE.B.5125	Rimozione d'opera di pannelli con rappresentazione grafica, dai quadri o da strutture di qualsiasi tipo, in opera come alla voce MO.QE.B.3124
MO.QE.B.5125.A	Rimozione d'opera di pannelli con rappresentazione grafica, dai quadri o da strutture di qualsiasi tipo, in opera come alla voce MO.QE.B.3124 / - per ogni pannello	M2		46,30	100,000%
MO.RA	Regolazioni Automatiche
MO.RA.A	Attrezzature per regolazioni automatiche
MO.RA.A.2100	Posa in opera, in fori già predisposti, di staffe speciali per l'ormeggio a terra dei pali, compreso e compensato il loro fissaggio, la fornitura in opera della occorrente malta cementizia e la posa in opera dell'attacco del tirante a terra, ma esclusa la forni tura dell'attacco e delle staffe e le loro rispettive lavorazioni (tagli, piegature, forature ecc.) da compensarsi a parte
MO.RA.A.2100.A	Posa in opera, in fori già predisposti, di staffe speciali per l'ormeggio a terra dei pali, compreso e compensato il loro fissaggio, la fornitura in opera della occorrente malta cementizia e la posa in opera dell'attacco del tirante a terra, ma esclusa la forni tura dell'attacco e delle staffe e le loro rispettive lavorazioni (tagli, piegature, forature ecc.) da compensarsi a parte / - per cadauna staffa completa di attacco	KG		4,79	77,000%
MO.RA.A.2100.B	Posa in opera, in fori già predisposti, di staffe speciali per l'ormeggio a terra dei pali, compreso e compensato il loro fissaggio, la fornitura in opera della occorrente malta cementizia e la posa in opera dell'attacco del tirante a terra, ma esclusa la forni tura dell'attacco e delle staffe e le loro rispettive lavorazioni (tagli, piegature, forature ecc.) da compensarsi a parte / - per cadauna staffa completa di attacco con posa della staffa eseguita in fori che si trovino ad una altezza superiore a 2 metri rispetto al terreno sottostante; compreso e compensato in tal caso l'impiego di qualsiasi attrezzatura speciale necessaria	KG		1,43	79,000%
MO.RA.A.2101	Composizione e posa in opera di tutte le parti costituenti un complesso di organi ed accessori per la regolazione automatica di fili di contatto, esclusa la sola posa degli isolatori di ormeggio (voce MO.LC.A.2100)
MO.RA.A.2101.A	Composizione e posa in opera di tutte le parti costituenti un complesso di organi ed accessori per la regolazione automatica di fili di contatto, esclusa la sola posa degli isolatori di ormeggio (voce MO.LC.A.2100) / - per cadaun estremo di filo di contatto regolato su palo	CAD		176,60	76,100%
MO.RA.A.2101.B	Composizione e posa in opera di tutte le parti costituenti un complesso di organi ed accessori per la regolazione automatica di fili di contatto, esclusa la sola posa degli isolatori di ormeggio (voce MO.LC.A.2100) / - per cadaun estremo di filo di contatto regolato su palo e mensola	CAD		197,61	76,100%
MO.RA.A.2101.C	Composizione e posa in opera di tutte le parti costituenti un complesso di organi ed accessori per la regolazione automatica di fili di contatto, esclusa la sola posa degli isolatori di ormeggio (voce MO.LC.A.2100) / - per cadaun estremo di filo di contatto regolato su portale o struttura analoga	CAD		221,48	76,100%
MO.RA.A.2103	Composizione e posa in opera, su pali o portali (per la parte di condutture all'aperto), di tutte le parti costituenti il complesso di organi ed accessori per la regolazione automatica dei fili di contatto e delle corde portanti, con dispositivi di regolazione a taglia completi di guide delle colonne dei contrappesi, esclusa la posa degli isolatori di ormeggio (voce MO.LC.A.2100), ma compresa e compensata la posa in opera di ogni accessorio occorrente per dare il complesso completo e funzionante
MO.RA.A.2103.A	Composizione e posa in opera, su pali o portali (per la parte di condutture all'aperto), di tutte le parti costituenti il complesso di organi ed accessori per la regolazione automatica dei fili di contatto e delle corde portanti, con dispositivi di regolazione a taglia completi di guide delle colonne dei contrappesi, esclusa la posa degli isolatori di ormeggio (voce MO.LC.A.2100), ma compresa e compensata la posa in opera di ogni accessorio occorrente per dare il complesso completo e funzionante / - per un estremo di corda portante regolata da un complesso di tensionatura al palo	CAD		135,57	76,000%
MO.RA.A.2103.B	Composizione e posa in opera, su pali o portali (per la parte di condutture all'aperto), di tutte le parti costituenti il complesso di organi ed accessori per la regolazione automatica dei fili di contatto e delle corde portanti, con dispositivi di regolazione a taglia completi di guide delle colonne dei contrappesi, esclusa la posa degli isolatori di ormeggio (voce MO.LC.A.2100), ma compresa e compensata la posa in opera di ogni accessorio occorrente per dare il complesso completo e funzionante / - per un estremo di corda portante regolata da un complesso di tensionatura al portale	CAD		169,93	76,000%
MO.RA.A.2103.C	Composizione e posa in opera, su pali o portali (per la parte di condutture all'aperto), di tutte le parti costituenti il complesso di organi ed accessori per la regolazione automatica dei fili di contatto e delle corde portanti, con dispositivi di regolazione a taglia completi di guide delle colonne dei contrappesi, esclusa la posa degli isolatori di ormeggio (voce MO.LC.A.2100), ma compresa e compensata la posa in opera di ogni accessorio occorrente per dare il complesso completo e funzionante / - per due estremi di corde portanti regolate da un unico complesso di tensionatura al palo	CAD		168,06	76,100%
MO.RA.A.2103.D	Composizione e posa in opera, su pali o portali (per la parte di condutture all'aperto), di tutte le parti costituenti il complesso di organi ed accessori per la regolazione automatica dei fili di contatto e delle corde portanti, con dispositivi di regolazione a taglia completi di guide delle colonne dei contrappesi, esclusa la posa degli isolatori di ormeggio (voce MO.LC.A.2100), ma compresa e compensata la posa in opera di ogni accessorio occorrente per dare il complesso completo e funzionante / - per due estremi di corde portanti regolate da un unico complesso di tensionatura al portale	CAD		209,08	76,100%
MO.RA.A.2103.E	Composizione e posa in opera, su pali o portali (per la parte di condutture all'aperto), di tutte le parti costituenti il complesso di organi ed accessori per la regolazione automatica dei fili di contatto e delle corde portanti, con dispositivi di regolazione a taglia completi di guide delle colonne dei contrappesi, esclusa la posa degli isolatori di ormeggio (voce MO.LC.A.2100), ma compresa e compensata la posa in opera di ogni accessorio occorrente per dare il complesso completo e funzionante / - per due estremi di fili di contatto regolati da un unico complesso di tensionatura al palo	CAD		158,48	76,000%
MO.RA.A.2103.F	Composizione e posa in opera, su pali o portali (per la parte di condutture all'aperto), di tutte le parti costituenti il complesso di organi ed accessori per la regolazione automatica dei fili di contatto e delle corde portanti, con dispositivi di regolazione a taglia completi di guide delle colonne dei contrappesi, esclusa la posa degli isolatori di ormeggio (voce MO.LC.A.2100), ma compresa e compensata la posa in opera di ogni accessorio occorrente per dare il complesso completo e funzionante / - per due estremi di fili di contatto regolati da un unico complesso di tensionatura al portale	CAD		197,61	76,100%
MO.RA.A.2108	Abbassamento di ormeggio fisso su pali tubolari di conduttura di contatto di qualsiasi sezione, fino ad un massimo di cm 20
MO.RA.A.2108.A	Abbassamento di ormeggio fisso su pali tubolari di conduttura di contatto di qualsiasi sezione, fino ad un massimo di cm 20 / - per ormeggio fisso di corde portanti	CAD		76,38	76,100%
MO.RA.A.2108.B	Abbassamento di ormeggio fisso su pali tubolari di conduttura di contatto di qualsiasi sezione, fino ad un massimo di cm 20 / - per ormeggio fisso di fili di contatto	CAD		72,57	76,100%
MO.RA.A.2109	Sovrapprezzo ai prezzi della voce MO.RA.A.2108 se, per l'abbassamento delle corde o dei fili, è necessario smontare e rimonta re i collari in quanto il loro scorrimento è ostacolato da organi di tiranti a terra o altro attacco
MO.RA.A.2109.A	Sovrapprezzo ai prezzi della voce MO.RA.A.2108 se, per l'abbassamento delle corde o dei fili, è necessario smontare e rimonta re i collari in quanto il loro scorrimento è ostacolato da organi di tiranti a terra o altro attacco / - per ogni ormeggio	%		20,00
MO.RA.A.2110	Abbassamento di ormeggio regolato di condutture di contatto di qualsiasi sezione, fino ad un massimo di cm 20 in opera su pali tubolari
MO.RA.A.2110.A	Abbassamento di ormeggio regolato di condutture di contatto di qualsiasi sezione, fino ad un massimo di cm 20 in opera su pali tubolari / - per ormeggio regolato di corde portanti e fili di contatto in opera su unico attacco binato	CAD		229,12	76,100%
MO.RA.A.2110.B	Abbassamento di ormeggio regolato di condutture di contatto di qualsiasi sezione, fino ad un massimo di cm 20 in opera su pali tubolari / - per ormeggio regolato di fili di contatto	CAD		143,21	76,100%
MO.RA.A.2111	Sovrapprezzo ai prezzi della voce MO.RA.A.2110 se, per l'abbassamento delle corde e dei fili, è necessario smontare e rimonta re i collari agli attacchi di ormeggio, in quanto il loro scorrimento è ostacolato da organi di tiranti a terra o altri attacchi
MO.RA.A.2111.A	Sovrapprezzo ai prezzi della voce MO.RA.A.2110 se, per l'abbassamento delle corde e dei fili, è necessario smontare e rimonta re i collari agli attacchi di ormeggio, in quanto il loro scorrimento è ostacolato da organi di tiranti a terra o altri attacchi / - per ogni ormeggio	%		20,00
MO.RA.A.2112	Alzamento di ormeggio fisso, su pali tubolari, di condutture di contatto di qualsiasi sezione, fino ad un massimo di cm 20
MO.RA.A.2112.A	Alzamento di ormeggio fisso, su pali tubolari, di condutture di contatto di qualsiasi sezione, fino ad un massimo di cm 20 / - per ormeggio fisso di corde portanti	CAD		106,92	76,000%
MO.RA.A.2112.B	Alzamento di ormeggio fisso, su pali tubolari, di condutture di contatto di qualsiasi sezione, fino ad un massimo di cm 20 / - per ormeggio fisso di fili di contatto	CAD		101,19	76,100%
MO.RA.A.2113	Sovrapprezzo ai prezzi della voce MO.RA.A.2112 se, per l'alzamento delle corde o dei fili, è necessario smontare e rimontare i relativi collari o attacchi di ormeggio, in quanto il loro scorrimento è ostacolato da organi di tiranti a terra o altro attacco
MO.RA.A.2113.A	Sovrapprezzo ai prezzi della voce MO.RA.A.2112 se, per l'alzamento delle corde o dei fili, è necessario smontare e rimontare i relativi collari o attacchi di ormeggio, in quanto il loro scorrimento è ostacolato da organi di tiranti a terra o altro attacco / - per ogni ormeggio	%		20,00
MO.RA.A.2114	Alzamento di ormeggio regolato di condutture di contatto di qualsiasi sezione in opera, su pali di ogni tipo, fino ad un massimo di cm 20
MO.RA.A.2114.A	Alzamento di ormeggio regolato di condutture di contatto di qualsiasi sezione in opera, su pali di ogni tipo, fino ad un massimo di cm 20 / - per ogni ormeggio regolato, su attacco binato unico, di corde e fili su pali tubolari	CAD		286,39	76,100%
MO.RA.A.2114.B	Alzamento di ormeggio regolato di condutture di contatto di qualsiasi sezione in opera, su pali di ogni tipo, fino ad un massimo di cm 20 / - per ormeggio regolato dei soli fili di contatto su pali tubolari	CAD		200,49	76,100%
MO.RA.A.2114.C	Alzamento di ormeggio regolato di condutture di contatto di qualsiasi sezione in opera, su pali di ogni tipo, fino ad un massimo di cm 20 / - per ormeggio regolato, su attacco binato unico, di fune e fili su pali LS, compresa la sostituzione della vite con occhiello del mezzo tenditore, con altra sufficientemente allungata nella parte non filettata, la cui fornitura sarà da compensare a parte	CAD		305,50	76,100%
MO.RA.A.2115	Sovrapprezzo ai prezzi delle sottovoci MO.RA.A.2114.A e MO.RA.A.2114.B se, per l'alzamento delle corde e dei fili, è necessario smontare e rimontare i collari agli attacchi di ormeggio in quanto il loro scorrimento è ostacolato da organi di tiranti a terra o altro attacco
MO.RA.A.2115.A	Sovrapprezzo ai prezzi delle sottovoci MO.RA.A.2114.A e MO.RA.A.2114.B se, per l'alzamento delle corde e dei fili, è necessario smontare e rimontare i collari agli attacchi di ormeggio in quanto il loro scorrimento è ostacolato da organi di tiranti a terra o altro attacco / - per ogni ormeggio	%		20,00
MO.RA.A.2116	Formazione e posa in opera di tirante provvisorio di ormeggio a terra di pali, costituito da semplice o doppio trefolo di acciaio zincato fissato a gancio in blocco di ormeggio preesistente, oppure alla base del palo successivo (comunque distante) a mezzo di collare, oppure a paletto da infiggere (infissione compresa) nel terreno, compresa e compensata la posa del tenditore, ove occorrente, e, comunque, la messa in tiro del tirante
MO.RA.A.2116.A	Formazione e posa in opera di tirante provvisorio di ormeggio a terra di pali, costituito da semplice o doppio trefolo di acciaio zincato fissato a gancio in blocco di ormeggio preesistente, oppure alla base del palo successivo (comunque distante) a mezzo di collare, oppure a paletto da infiggere (infissione compresa) nel terreno, compresa e compensata la posa del tenditore, ove occorrente, e, comunque, la messa in tiro del tirante / - per ogni tirante provvisorio	CAD		52,52	76,100%
MO.RA.A.5102	Rimozione d'opera di tutte le parti costituenti un complesso di organi ed accessori per la contrappesatura dei fili di contatto, esclusa la sola rimozione degli isolatori di ormeggio (voce MO.LC.A.5101)
MO.RA.A.5102.A	Rimozione d'opera di tutte le parti costituenti un complesso di organi ed accessori per la contrappesatura dei fili di contatto, esclusa la sola rimozione degli isolatori di ormeggio (voce MO.LC.A.5101) / - per ciascuna estremità di conduttore regolato su palo	CAD		116,20	80,300%
MO.RA.A.5102.B	Rimozione d'opera di tutte le parti costituenti un complesso di organi ed accessori per la contrappesatura dei fili di contatto, esclusa la sola rimozione degli isolatori di ormeggio (voce MO.LC.A.5101) / - per ciascuna estremità di conduttore regolato su palo e mensola o su portale	CAD		145,25	80,300%
MO.RA.A.5104	Rimozione d'opera da pali o portali (per la parte di linea all'aperto) di tutte le parti costituenti il complesso di organi e d accessori per la contrappesatura dei fili di contatto e delle corde portanti con dispositivi di regolazione a taglia completi di guide delle colonne di contrappesi, esclusa la rimozione degli isolatori di ormeggio di qualsiasi tipo (voce MO.LC.A.5101), ma compresa e compensata la rimozione di ogni altro accessorio in opera sui complessi stessi
MO.RA.A.5104.A	Rimozione d'opera da pali o portali (per la parte di linea all'aperto) di tutte le parti costituenti il complesso di organi e d accessori per la contrappesatura dei fili di contatto e delle corde portanti con dispositivi di regolazione a taglia completi di guide delle colonne di contrappesi, esclusa la rimozione degli isolatori di ormeggio di qualsiasi tipo (voce MO.LC.A.5101), ma compresa e compensata la rimozione di ogni altro accessorio in opera sui complessi stessi / - per un estremo di corda portante regolata da un complesso di tensionatura al palo	CAD		97,80	80,300%
MO.RA.A.5104.B	Rimozione d'opera da pali o portali (per la parte di linea all'aperto) di tutte le parti costituenti il complesso di organi e d accessori per la contrappesatura dei fili di contatto e delle corde portanti con dispositivi di regolazione a taglia completi di guide delle colonne di contrappesi, esclusa la rimozione degli isolatori di ormeggio di qualsiasi tipo (voce MO.LC.A.5101), ma compresa e compensata la rimozione di ogni altro accessorio in opera sui complessi stessi / - per un estremo da corda portante regolata da un complesso di tensionatura al portale	CAD		122,00	80,300%
MO.RA.A.5104.C	Rimozione d'opera da pali o portali (per la parte di linea all'aperto) di tutte le parti costituenti il complesso di organi e d accessori per la contrappesatura dei fili di contatto e delle corde portanti con dispositivi di regolazione a taglia completi di guide delle colonne di contrappesi, esclusa la rimozione degli isolatori di ormeggio di qualsiasi tipo (voce MO.LC.A.5101), ma compresa e compensata la rimozione di ogni altro accessorio in opera sui complessi stessi / - per due estremi di corde portanti regolate da un unico complesso di tensionatura al palo	CAD		122,00	80,300%
MO.RA.A.5104.D	Rimozione d'opera da pali o portali (per la parte di linea all'aperto) di tutte le parti costituenti il complesso di organi e d accessori per la contrappesatura dei fili di contatto e delle corde portanti con dispositivi di regolazione a taglia completi di guide delle colonne di contrappesi, esclusa la rimozione degli isolatori di ormeggio di qualsiasi tipo (voce MO.LC.A.5101), ma compresa e compensata la rimozione di ogni altro accessorio in opera sui complessi stessi / - per due estremi di corde portanti regolate da un unico complesso di tensionatura al portale	CAD		152,05	80,300%
MO.RA.A.5104.E	Rimozione d'opera da pali o portali (per la parte di linea all'aperto) di tutte le parti costituenti il complesso di organi e d accessori per la contrappesatura dei fili di contatto e delle corde portanti con dispositivi di regolazione a taglia completi di guide delle colonne di contrappesi, esclusa la rimozione degli isolatori di ormeggio di qualsiasi tipo (voce MO.LC.A.5101), ma compresa e compensata la rimozione di ogni altro accessorio in opera sui complessi stessi / - per due estremi di filo di contatto regolati da un unico complesso di tensionatura al palo	CAD		115,23	80,300%
MO.RA.A.5104.F	Rimozione d'opera da pali o portali (per la parte di linea all'aperto) di tutte le parti costituenti il complesso di organi e d accessori per la contrappesatura dei fili di contatto e delle corde portanti con dispositivi di regolazione a taglia completi di guide delle colonne di contrappesi, esclusa la rimozione degli isolatori di ormeggio di qualsiasi tipo (voce MO.LC.A.5101), ma compresa e compensata la rimozione di ogni altro accessorio in opera sui complessi stessi / - per due estremi di fili di contatto regolati da un unico complesso di tensionatura al portale	CAD		144,28	80,300%
MO.RA.A.5117	Rimozione d'opera di tiranti provvisori di ormeggio a terra di pali, costituiti da semplice o doppio trefolo in acciaio zincato fissato al gancio del blocco di ormeggio, oppure alla base del palo successivo (comunque distante) a mezzo di collare, oppure a mezzo di paletto infisso nel terreno, compreso e compensato il recupero degli eventuali tenditori
MO.RA.A.5117.A	Rimozione d'opera di tiranti provvisori di ormeggio a terra di pali, costituiti da semplice o doppio trefolo in acciaio zincato fissato al gancio del blocco di ormeggio, oppure alla base del palo successivo (comunque distante) a mezzo di collare, oppure a mezzo di paletto infisso nel terreno, compreso e compensato il recupero degli eventuali tenditori / - per ogni tirante provvisorio	CAD		23,56	80,500%
MO.RA.A.7118	Sostituzione di isolatori di ormeggio di qualsiasi tipo, in ormeggi capolinea di fili di contatto o di corde portanti o di condutture di alimentazione TE o a 10 kV o di sezionamenti TE comprese e compensate tutte le operazioni occorrenti per la rimozione dei vecchi isolatori, gli ormeggi provvisori dei fili e delle corde, la successiva nuova regolazione della loro tesatura e tutti gli oneri di cui alle voci MO.CR.B.7108 e MO.LC.A.5101
MO.RA.A.7118.A	Sostituzione di isolatori di ormeggio di qualsiasi tipo, in ormeggi capolinea di fili di contatto o di corde portanti o di condutture di alimentazione TE o a 10 kV o di sezionamenti TE comprese e compensate tutte le operazioni occorrenti per la rimozione dei vecchi isolatori, gli ormeggi provvisori dei fili e delle corde, la successiva nuova regolazione della loro tesatura e tutti gli oneri di cui alle voci MO.CR.B.7108 e MO.LC.A.5101 / - per ogni isolatore di ormeggio	CAD		60,82	76,100%
MO.RA.A.7119	Sostituzione totale di un complesso di regolazione automatica di condutture di contatto, esclusi gli isolatori di ormeggio (voce MO.LC.B.2101), ma compresi e compensati la spazzolatura e successiva verniciatura con una mano di vernice antiruggine e una di vernice grigia o all'alluminio delle sole superfici di sostegno e della mensola a contatto con gli organi di attacco della regolazione, l'ingrassaggio delle catene calibrate, dei perni delle puleggie e delle parti filettate
MO.RA.A.7119.A	Sostituzione totale di un complesso di regolazione automatica di condutture di contatto, esclusi gli isolatori di ormeggio (voce MO.LC.B.2101), ma compresi e compensati la spazzolatura e successiva verniciatura con una mano di vernice antiruggine e una di vernice grigia o all'alluminio delle sole superfici di sostegno e della mensola a contatto con gli organi di attacco della regolazione, l'ingrassaggio delle catene calibrate, dei perni delle puleggie e delle parti filettate / - per il primo complesso a puleggia mobile o taglia per la regolazione di un filo su palo o cavalletto	CAD		170,89	76,000%
MO.RA.A.7119.B	Sostituzione totale di un complesso di regolazione automatica di condutture di contatto, esclusi gli isolatori di ormeggio (voce MO.LC.B.2101), ma compresi e compensati la spazzolatura e successiva verniciatura con una mano di vernice antiruggine e una di vernice grigia o all'alluminio delle sole superfici di sostegno e della mensola a contatto con gli organi di attacco della regolazione, l'ingrassaggio delle catene calibrate, dei perni delle puleggie e delle parti filettate / - per il primo complesso a puleggia mobile o taglia per la regolazione di un filo su palo e mensola o su portale	CAD		232,94	76,100%
MO.RA.A.7119.C	Sostituzione totale di un complesso di regolazione automatica di condutture di contatto, esclusi gli isolatori di ormeggio (voce MO.LC.B.2101), ma compresi e compensati la spazzolatura e successiva verniciatura con una mano di vernice antiruggine e una di vernice grigia o all'alluminio delle sole superfici di sostegno e della mensola a contatto con gli organi di attacco della regolazione, l'ingrassaggio delle catene calibrate, dei perni delle puleggie e delle parti filettate / - per ogni complesso sostituito su palo o cavalletto, oltre il primo, sullo stesso sostegno	CAD		155,61	76,000%
MO.RA.A.7119.D	Sostituzione totale di un complesso di regolazione automatica di condutture di contatto, esclusi gli isolatori di ormeggio (voce MO.LC.B.2101), ma compresi e compensati la spazzolatura e successiva verniciatura con una mano di vernice antiruggine e una di vernice grigia o all'alluminio delle sole superfici di sostegno e della mensola a contatto con gli organi di attacco della regolazione, l'ingrassaggio delle catene calibrate, dei perni delle puleggie e delle parti filettate / - per ogni complesso sostituito su palo e mensola o su portale, oltre il primo, sullo stesso sostegno	CAD		202,41	76,100%
MO.RA.A.7119.E	Sostituzione totale di un complesso di regolazione automatica di condutture di contatto, esclusi gli isolatori di ormeggio (voce MO.LC.B.2101), ma compresi e compensati la spazzolatura e successiva verniciatura con una mano di vernice antiruggine e una di vernice grigia o all'alluminio delle sole superfici di sostegno e della mensola a contatto con gli organi di attacco della regolazione, l'ingrassaggio delle catene calibrate, dei perni delle puleggie e delle parti filettate / - per il primo complesso a puleggia differenziale per la regolazione di un filo, su palo e mensola o su portale	CAD		233,89	76,100%
MO.RA.A.7119.F	Sostituzione totale di un complesso di regolazione automatica di condutture di contatto, esclusi gli isolatori di ormeggio (voce MO.LC.B.2101), ma compresi e compensati la spazzolatura e successiva verniciatura con una mano di vernice antiruggine e una di vernice grigia o all'alluminio delle sole superfici di sostegno e della mensola a contatto con gli organi di attacco della regolazione, l'ingrassaggio delle catene calibrate, dei perni delle puleggie e delle parti filettate / - per ogni complesso sostituito oltre il primo sullo stesso sostegno come alla sottovoce MO.RA.A.7119.E	CAD		202,41	76,100%
MO.RA.A.7120	Sostituzione dell'asta, completa di piastra e dadi, per il sostegno dei contrappesi di regolazione automatica, comprese e compensate tutte le operazioni occorrenti per scaricare la contrappesatura e per impiegare gli stessi contrappesi, di qualsiasi forma e tipo, già in opera
MO.RA.A.7120.A	Sostituzione dell'asta, completa di piastra e dadi, per il sostegno dei contrappesi di regolazione automatica, comprese e compensate tutte le operazioni occorrenti per scaricare la contrappesatura e per impiegare gli stessi contrappesi, di qualsiasi forma e tipo, già in opera / - per la prima asta sostituita su sostegni di qualsiasi tipo	CAD		85,34	76,000%
MO.RA.A.7120.B	Sostituzione dell'asta, completa di piastra e dadi, per il sostegno dei contrappesi di regolazione automatica, comprese e compensate tutte le operazioni occorrenti per scaricare la contrappesatura e per impiegare gli stessi contrappesi, di qualsiasi forma e tipo, già in opera / - per ogni asta sostituita, oltre la prima, sul medesimo palo o struttura analoga	CAD		56,74	76,100%
MO.RA.D	Adeguamento di RA per rinnovo parziale T.E.
MO.RA.D.7101	Adeguamento di RA per l'utilizzazione di dispositivo di tensionatura con blocco di tenuta
MO.RA.D.7101.A	Adeguamento di RA per l'utilizzazione di dispositivo di tensionatura con blocco di tenuta / - per cadaun estremo di conduttura 320, 440, 540, 610 mm²	CAD		1735,93	60,900%
MO.RA.D.7101.B	Adeguamento di RA per l'utilizzazione di dispositivo di tensionatura con blocco di tenuta / - per cadaun estremo di conduttura 220, 270 mm²	CAD		1183,01	58,500%
MO.RR	Verifica Strutturale Pali GSM-R
MO.RR.A	Effettuazione di verifiche strutturali dei pali GSM-R
MO.RR.A.3001	Controlli visivi e strumentali delle strutture in acciaio e cemento armato per la valutazione delle caratteristiche geometriche e meccaniche dei materiali
MO.RR.A.3001.A	Controlli visivi e strumentali delle strutture in acciaio e cemento armato per la valutazione delle caratteristiche geometriche e meccaniche dei materiali / - Controlli visivi e strumentali delle strutture in acciaio e cemento armato per la valutazione delle caratteristiche geometriche e meccaniche dei materiali	CAD		2705,68	100,000%
MO.RR.A.3001.B	Controlli visivi e strumentali delle strutture in acciaio e cemento armato per la valutazione delle caratteristiche geometriche e meccaniche dei materiali / - Verifica statica delle strutture in acciaio e cemento armato in accordo con il D.M. 17 gennaio 2018	CAD		2435,46	100,000%
MO.RR.A.3001.C	Controlli visivi e strumentali delle strutture in acciaio e cemento armato per la valutazione delle caratteristiche geometriche e meccaniche dei materiali / - Verifica dello stato di conservazione	CAD		1122,29	100,000%
MO.RR.A.3001.D	Controlli visivi e strumentali delle strutture in acciaio e cemento armato per la valutazione delle caratteristiche geometriche e meccaniche dei materiali / - Verifica dei Sistemi di sicurezza ed anticaduta	CAD		676,13	100,000%
MO.RR.A.3001.E	Controlli visivi e strumentali delle strutture in acciaio e cemento armato per la valutazione delle caratteristiche geometriche e meccaniche dei materiali / - Produzione Documentazione di certificazione del Palo	CAD		473,75	100,000%
MO.SA	Sostegni T.E. ed attrezzature
MO.SA.A	Nicchie, fori
MO.SA.A.6100	Esecuzione di fori, sia a mano che con mezzi meccanici, nei volti (o sui fronti) dei cavalcavia ed opere d'arte in genere, occorrenti per la posa delle grappe di sostegno delle apparecchiature metalliche e isolanti di sospensione o di ormeggio delle condutture di contatto o di linee di alimentazione TE - MT o per l'ormeggio della corda di terra
MO.SA.A.6100.A	Esecuzione di fori, sia a mano che con mezzi meccanici, nei volti (o sui fronti) dei cavalcavia ed opere d'arte in genere, occorrenti per la posa delle grappe di sostegno delle apparecchiature metalliche e isolanti di sospensione o di ormeggio delle condutture di contatto o di linee di alimentazione TE - MT o per l'ormeggio della corda di terra / - su opere in mattoni	CAD		25,69	71,600%
MO.SA.A.6100.B	Esecuzione di fori, sia a mano che con mezzi meccanici, nei volti (o sui fronti) dei cavalcavia ed opere d'arte in genere, occorrenti per la posa delle grappe di sostegno delle apparecchiature metalliche e isolanti di sospensione o di ormeggio delle condutture di contatto o di linee di alimentazione TE - MT o per l'ormeggio della corda di terra / - su opere in conglomerato cementizio (anche se armato), o su volto in pietra, o roccia	CAD		38,37	71,700%
MO.SA.A.6101	Scalpellatura di volti di cavalcavia, ed opere d'arte in genere, di qualsiasi natura, per far luogo ai necessari franchi di sagoma TE o ai franchi delle sospensioni TE
MO.SA.A.6101.A	Scalpellatura di volti di cavalcavia, ed opere d'arte in genere, di qualsiasi natura, per far luogo ai necessari franchi di sagoma TE o ai franchi delle sospensioni TE / - su opere in muratura per una profondità fino a 15 cm	M2		169,39	71,700%
MO.SA.A.6101.B	Scalpellatura di volti di cavalcavia, ed opere d'arte in genere, di qualsiasi natura, per far luogo ai necessari franchi di sagoma TE o ai franchi delle sospensioni TE / - su opere in muratura per ogni centimetro di maggiore profondità	M2		7,86	71,600%
MO.SA.A.6102	Sovrapprezzo ai prezzi della sottovoce MO.SA.A.6101.A
MO.SA.A.6102.A	Sovrapprezzo ai prezzi della sottovoce MO.SA.A.6101.A / - per scalpellature su opere in conglomerato cementizio (anche se armato), o su pietra, o su roccia	%		50,00
MO.SA.B	Pali, portali e aggrappamenti metallici
MO.SA.B.2100	Posa in opera, in blocchi di fondazione o in fori già predisposti, di pali metallici di qualsiasi tipo, anche a traliccio non smontabile, o di montanti di portali, compresa e compensata la lisciatura della parte superficiale della malta di sigillatura
MO.SA.B.2100.A	Posa in opera, in blocchi di fondazione o in fori già predisposti, di pali metallici di qualsiasi tipo, anche a traliccio non smontabile, o di montanti di portali, compresa e compensata la lisciatura della parte superficiale della malta di sigillatura / - entro la sede ferroviaria	KG		0,41	58,500%
MO.SA.B.2100.B	Posa in opera, in blocchi di fondazione o in fori già predisposti, di pali metallici di qualsiasi tipo, anche a traliccio non smontabile, o di montanti di portali, compresa e compensata la lisciatura della parte superficiale della malta di sigillatura / - fuori della sede ferroviaria, escluse le zone di montagna	KG		0,45	53,300%
MO.SA.B.2100.C	Posa in opera, in blocchi di fondazione o in fori già predisposti, di pali metallici di qualsiasi tipo, anche a traliccio non smontabile, o di montanti di portali, compresa e compensata la lisciatura della parte superficiale della malta di sigillatura / - in zone di montagna	KG		0,66	54,600%
MO.SA.B.2103	Posa in opera di traverse di portali, su montanti già predisposti
MO.SA.B.2103.A	Posa in opera di traverse di portali, su montanti già predisposti / - di lunghezza fino a 6,50 m	KG		0,45	53,300%
MO.SA.B.2103.B	Posa in opera di traverse di portali, su montanti già predisposti / - di lunghezza superiore a 6,50 m e fino a 10,50 m	KG		0,58	55,200%
MO.SA.B.2103.C	Posa in opera di traverse di portali, su montanti già predisposti / - di lunghezza superiore a 10,50 m e fino a 14,50 m	KG		0,69	52,200%
MO.SA.B.2103.D	Posa in opera di traverse di portali, su montanti già predisposti / - di lunghezza superiore a 14,50 m e fino a 19 m	KG		0,92	53,300%
MO.SA.B.2103.E	Posa in opera di traverse di portali, su montanti già predisposti / - di lunghezza superiore a 19 m	KG		1,26	54,800%
MO.SA.B.2105	Posa in opera di pali o di montanti di portali in aggrappamenti metallici già predisposti lungo la sede ferroviaria, compresi e compensati il montaggio di collari, bulloni, ecc. (fornitura a parte), nonché l'impiego di qualsiasi attrezzatura speciale necessaria
MO.SA.B.2105.A	Posa in opera di pali o di montanti di portali in aggrappamenti metallici già predisposti lungo la sede ferroviaria, compresi e compensati il montaggio di collari, bulloni, ecc. (fornitura a parte), nonché l'impiego di qualsiasi attrezzatura speciale necessaria / - per pali o montanti di portali	KG		0,59	54,200%
MO.SA.B.2106	Sovrapprezzo ai prezzi della voce MO.SA.B.2105 qualora, a montaggio eseguito, la base del palo o montante venga a trovarsi ad altezza superiore a 2 m rispetto al terreno sottostante
MO.SA.B.2106.A	Sovrapprezzo ai prezzi della voce MO.SA.B.2105 qualora, a montaggio eseguito, la base del palo o montante venga a trovarsi ad altezza superiore a 2 m rispetto al terreno sottostante / - per ogni palo o montante di portale	KG		0,16	50,000%
MO.SA.B.2109	Montaggio e posa in opera, in blocchi di fondazione o in fori già predisposti, di pali o parti di pali a traliccio smontabile, compresa e compensata la lisciatura della parte superficiale della malta di sigillatura
MO.SA.B.2109.A	Montaggio e posa in opera, in blocchi di fondazione o in fori già predisposti, di pali o parti di pali a traliccio smontabile, compresa e compensata la lisciatura della parte superficiale della malta di sigillatura / - entro la sede ferroviaria	KG		0,51	54,900%
MO.SA.B.2109.B	Montaggio e posa in opera, in blocchi di fondazione o in fori già predisposti, di pali o parti di pali a traliccio smontabile, compresa e compensata la lisciatura della parte superficiale della malta di sigillatura / - fuori della sede ferroviaria, escluse le zone di montagna	KG		0,56	57,100%
MO.SA.B.2109.C	Montaggio e posa in opera, in blocchi di fondazione o in fori già predisposti, di pali o parti di pali a traliccio smontabile, compresa e compensata la lisciatura della parte superficiale della malta di sigillatura / - in zone di montagna	KG		0,73	56,200%
MO.SA.B.2110	Montaggio e posa in opera, lungo la sede ferroviaria, in blocchi di fondazione o in fori già predisposti, di portali a traliccio smontabile, compresa e compensata la lisciatura della parte superficiale della malta di sigillatura
MO.SA.B.2110.A	Montaggio e posa in opera, lungo la sede ferroviaria, in blocchi di fondazione o in fori già predisposti, di portali a traliccio smontabile, compresa e compensata la lisciatura della parte superficiale della malta di sigillatura / - Pali, portali e aggrappamenti metallici per ogni portale	KG		0,56	57,100%
MO.SA.B.2112	Posa in opera di pali di fortuna TE con ancoraggio alle rotaie, compreso e compensato il montaggio della mensola con relative staffe, collari, bulloni, ecc., nonché la rimozione ed il ripristino della massicciata; esclusa però la posa in opera dell'apparecchiatura metallica e isolante di qualsiasi tipo per il sostegno delle condutture di contatto
MO.SA.B.2112.A	Posa in opera di pali di fortuna TE con ancoraggio alle rotaie, compreso e compensato il montaggio della mensola con relative staffe, collari, bulloni, ecc., nonché la rimozione ed il ripristino della massicciata; esclusa però la posa in opera dell'apparecchiatura metallica e isolante di qualsiasi tipo per il sostegno delle condutture di contatto / - per ogni palo	CAD		278,46	77,800%
MO.SA.B.2114	Posa in opera di staffoni speciali, superiori od inferiori, con relativi bulloni di ancoraggio, per l'aggrappamento di pali o fiancate di portali di qualsiasi tipo, a muri verticali o inclinati o ad opere d'arte in genere, compreso e compensato il fissaggi o dei bulloni, la fornitura in opera dell'occorrente malta cementizia, ed ogni opera di finimento, ma esclusa l'esecuzione dei fori, la costruzione (ove occorra) del blocco di fondazione e la posa in opera del tronco di rotaia (od altro profilato) incorporato in esso per l'ancoraggio dei bulloni
MO.SA.B.2114.A	Posa in opera di staffoni speciali, superiori od inferiori, con relativi bulloni di ancoraggio, per l'aggrappamento di pali o fiancate di portali di qualsiasi tipo, a muri verticali o inclinati o ad opere d'arte in genere, compreso e compensato il fissaggi o dei bulloni, la fornitura in opera dell'occorrente malta cementizia, ed ogni opera di finimento, ma esclusa l'esecuzione dei fori, la costruzione (ove occorra) del blocco di fondazione e la posa in opera del tronco di rotaia (od altro profilato) incorporato in esso per l'ancoraggio dei bulloni / - per la posa in opera di staffoni ad altezza fino a 2 m rispetto al terreno sottostante	KG		2,21	73,300%
MO.SA.B.2114.B	Posa in opera di staffoni speciali, superiori od inferiori, con relativi bulloni di ancoraggio, per l'aggrappamento di pali o fiancate di portali di qualsiasi tipo, a muri verticali o inclinati o ad opere d'arte in genere, compreso e compensato il fissaggi o dei bulloni, la fornitura in opera dell'occorrente malta cementizia, ed ogni opera di finimento, ma esclusa l'esecuzione dei fori, la costruzione (ove occorra) del blocco di fondazione e la posa in opera del tronco di rotaia (od altro profilato) incorporato in esso per l'ancoraggio dei bulloni / - per la posa in opera di staffoni ad altezza superiore a 2 m rispetto al terreno sottostante; compreso e compensato l'impiego di qualsiasi attrezzatura speciale necessaria	KG		2,85	74,000%
MO.SA.B.2116	Posa in opera di traverse rigide a traliccio di qualsiasi tipo per sospensione di linea di contatto in stazione, compreso il montaggio degli attacchi della traversa ai sostegni verticali già in opera
MO.SA.B.2116.A	Posa in opera di traverse rigide a traliccio di qualsiasi tipo per sospensione di linea di contatto in stazione, compreso il montaggio degli attacchi della traversa ai sostegni verticali già in opera / - per traversa a 2 correnti in un sol pezzo di lunghezza fino a m 11,50, compresi gli eventuali tiranti ed i relativi attacchi alla traversa e ai sostegni	KG		0,62	51,600%
MO.SA.B.2116.B	Posa in opera di traverse rigide a traliccio di qualsiasi tipo per sospensione di linea di contatto in stazione, compreso il montaggio degli attacchi della traversa ai sostegni verticali già in opera / - per traversa a 2 correnti in tre pezzi, di lunghezza complessiva superiore ad 11 m e fino a m 18,50, compresi gli eventuali tiranti ed i relativi attacchi alla traversa e ai sostegni	KG		0,84	53,600%
MO.SA.B.2116.C	Posa in opera di traverse rigide a traliccio di qualsiasi tipo per sospensione di linea di contatto in stazione, compreso il montaggio degli attacchi della traversa ai sostegni verticali già in opera / - per traverse a 4 correnti, composte di 3 oppure di 4 pezzi, di lunghezza complessiva superiore a 15 m e fino a 22 m	KG		0,84	53,600%
MO.SA.B.2116.D	Posa in opera di traverse rigide a traliccio di qualsiasi tipo per sospensione di linea di contatto in stazione, compreso il montaggio degli attacchi della traversa ai sostegni verticali già in opera / - per traverse a 4 correnti, composte di 3 oppure di 4 pezzi, di lunghezza complessiva superiore a 22 m e fino a 26 m	KG		1,05	54,300%
MO.SA.B.2116.E	Posa in opera di traverse rigide a traliccio di qualsiasi tipo per sospensione di linea di contatto in stazione, compreso il montaggio degli attacchi della traversa ai sostegni verticali già in opera / - per traverse a 4 correnti, composte di 3 oppure di 4 pezzi, di lunghezza superiore a 26 m e fino a 33 m	KG		1,35	60,000%
MO.SA.B.5101	Rimozione d'opera di pali metallici di qualsiasi tipo, o a traliccio non smontabile, o di montanti di portali TE; esclusa la demolizione del blocco e lo scavo occorrente
MO.SA.B.5101.A	Rimozione d'opera di pali metallici di qualsiasi tipo, o a traliccio non smontabile, o di montanti di portali TE; esclusa la demolizione del blocco e lo scavo occorrente / - entro la sede ferroviaria	KG		0,30	66,700%
MO.SA.B.5101.B	Rimozione d'opera di pali metallici di qualsiasi tipo, o a traliccio non smontabile, o di montanti di portali TE; esclusa la demolizione del blocco e lo scavo occorrente / - fuori della sede ferroviaria, escluse le zone di montagna	KG		0,34	58,800%
MO.SA.B.5101.C	Rimozione d'opera di pali metallici di qualsiasi tipo, o a traliccio non smontabile, o di montanti di portali TE; esclusa la demolizione del blocco e lo scavo occorrente / - in zone di montagna	KG		0,47	59,600%
MO.SA.B.5102	Sovrapprezzo ai prezzi di cui alla voce MO.SA.B.5101
MO.SA.B.5102.A	Sovrapprezzo ai prezzi di cui alla voce MO.SA.B.5101 / - per rimozione di pali, portali, tralicci ecc., mediante taglio con fiamma ossidrica con mezzi e materiali forniti dall'Imprenditore	%		20,00
MO.SA.B.5104	Rimozione d'opera di traverse di portali
MO.SA.B.5104.A	Rimozione d'opera di traverse di portali / - traverse di lunghezza fino a 6,50 m	KG		0,34	70,600%
MO.SA.B.5104.B	Rimozione d'opera di traverse di portali / - traverse di lunghezza superiore a 6,50 m e fino a 10,50 m	KG		0,45	71,100%
MO.SA.B.5104.C	Rimozione d'opera di traverse di portali / - traverse di lunghezza superiore a 10,50 m e fino a 14,50 m	KG		0,53	77,400%
MO.SA.B.5104.D	Rimozione d'opera di traverse di portali / - traverse di lunghezza superiore a 14,50 m e fino a 19 m	KG		0,64	70,300%
MO.SA.B.5104.E	Rimozione d'opera di traverse di portali / - traverse di lunghezza superiore a 19 m	KG		0,75	70,700%
MO.SA.B.5107	Rimozione d'opera di pali o di montanti di portali in aggrappamenti metallici predisposti lungo la sede ferroviaria; compreso e compensato il recupero dei collari, bulloni, ecc. nonché l'impiego di qualsiasi attrezzatura speciale necessaria
MO.SA.B.5107.A	Rimozione d'opera di pali o di montanti di portali in aggrappamenti metallici predisposti lungo la sede ferroviaria; compreso e compensato il recupero dei collari, bulloni, ecc. nonché l'impiego di qualsiasi attrezzatura speciale necessaria / - per pali o montanti di portale	KG		0,37	54,100%
MO.SA.B.5108	Sovrapprezzo al prezzo della voce MO.SA.B.5107, per rimozione di pali o montanti le cui basi si trovino ad altezza superiore a 2 m rispetto al terreno sottostante
MO.SA.B.5108.A	Sovrapprezzo al prezzo della voce MO.SA.B.5107, per rimozione di pali o montanti le cui basi si trovino ad altezza superiore a 2 m rispetto al terreno sottostante / - per ogni palo o montante di portale	KG		0,12	66,700%
MO.SA.B.5111	Rimozione d'opera e scomposizione di pali o portali a traliccio smontabili e mensolame di qualsiasi tipo di cui alle voci MO.SA.B.2109 e MO.SA.B.2110, esclusa la demolizione del blocco e lo scavo occorrente
MO.SA.B.5111.A	Rimozione d'opera e scomposizione di pali o portali a traliccio smontabili e mensolame di qualsiasi tipo di cui alle voci MO.SA.B.2109 e MO.SA.B.2110, esclusa la demolizione del blocco e lo scavo occorrente / - entro la sede ferroviaria	KG		0,32	62,500%
MO.SA.B.5111.B	Rimozione d'opera e scomposizione di pali o portali a traliccio smontabili e mensolame di qualsiasi tipo di cui alle voci MO.SA.B.2109 e MO.SA.B.2110, esclusa la demolizione del blocco e lo scavo occorrente / - fuori della sede ferroviaria, escluse le zone di montagna	KG		0,36	66,700%
MO.SA.B.5111.C	Rimozione d'opera e scomposizione di pali o portali a traliccio smontabili e mensolame di qualsiasi tipo di cui alle voci MO.SA.B.2109 e MO.SA.B.2110, esclusa la demolizione del blocco e lo scavo occorrente / - in zone di montagna	KG		0,46	60,900%
MO.SA.B.5113	Rimozione d'opera di pali di fortuna TE, compresa e compensata la rimozione dell'ancoraggio alle rotaie, della mensola con relative staffe, collari, bulloni, ecc., nonché la rimozione e il ripristino della massicciata; esclusa però la rimozione dell'apparecchiatura metallica e isolante di qualsiasi tipo per il sostegno delle condutture di contatto
MO.SA.B.5113.A	Rimozione d'opera di pali di fortuna TE, compresa e compensata la rimozione dell'ancoraggio alle rotaie, della mensola con relative staffe, collari, bulloni, ecc., nonché la rimozione e il ripristino della massicciata; esclusa però la rimozione dell'apparecchiatura metallica e isolante di qualsiasi tipo per il sostegno delle condutture di contatto / - per ogni palo	CAD		188,17	71,600%
MO.SA.B.5115	Rimozione d'opera da muri verticali o inclinati, o da opere d'arte in genere, di staffoni speciali (superiori ed inferiori), posati come alle voci MO.SA.B.2114 o MO.RA.A.2100, per l'aggrappamento o l'ormeggio di pali o di fiancate di portali; esclusi i bulloni di ancoraggio, ma compreso e compensato il taglio con fiamma ossidrica della parte sporgente dei bulloni stessi
MO.SA.B.5115.A	Rimozione d'opera da muri verticali o inclinati, o da opere d'arte in genere, di staffoni speciali (superiori ed inferiori), posati come alle voci MO.SA.B.2114 o MO.RA.A.2100, per l'aggrappamento o l'ormeggio di pali o di fiancate di portali; esclusi i bulloni di ancoraggio, ma compreso e compensato il taglio con fiamma ossidrica della parte sporgente dei bulloni stessi / - per la rimozione d'opera di staffoni che si trovino ad una altezza inferiore a 2 m rispetto al terreno sottostante	KG		0,77	68,800%
MO.SA.B.5115.B	Rimozione d'opera da muri verticali o inclinati, o da opere d'arte in genere, di staffoni speciali (superiori ed inferiori), posati come alle voci MO.SA.B.2114 o MO.RA.A.2100, per l'aggrappamento o l'ormeggio di pali o di fiancate di portali; esclusi i bulloni di ancoraggio, ma compreso e compensato il taglio con fiamma ossidrica della parte sporgente dei bulloni stessi / - per la rimozione d'opera di staffoni che si trovino ad una altezza superiore a 2 m rispetto al terreno sottostante; compreso e compensato l'impiego di qualsiasi attrezzatura speciale necessaria	KG		1,05	69,500%
MO.SA.B.5117	Pali, portali e aggrappamenti metallici Rimozione d'opera di traverse rigide a traliccio di qualsiasi tipo per sospensioni di linea di contatto in stazione, compreso e compensato nel prezzo il recupero di attacchi, bulloni, ecc.
MO.SA.B.5117.A	Pali, portali e aggrappamenti metallici Rimozione d'opera di traverse rigide a traliccio di qualsiasi tipo per sospensioni di linea di contatto in stazione, compreso e compensato nel prezzo il recupero di attacchi, bulloni, ecc. / - per traversa a 2 correnti in un sol pezzo di lunghezza fino a m 11,50, compresi gli eventuali tiranti ed i relativi attacchi alla traversa e ai sostegni	KG		0,36	66,700%
MO.SA.B.5117.B	Pali, portali e aggrappamenti metallici Rimozione d'opera di traverse rigide a traliccio di qualsiasi tipo per sospensioni di linea di contatto in stazione, compreso e compensato nel prezzo il recupero di attacchi, bulloni, ecc. / - per traversa a 2 correnti in tre pezzi, di lunghezza complessiva superiore ad 11 m e fino a m 18,50, compresi gli eventuali tiranti ed i relativi attacchi alla traversa e ai sostegni	KG		0,48	66,700%
MO.SA.B.5117.C	Pali, portali e aggrappamenti metallici Rimozione d'opera di traverse rigide a traliccio di qualsiasi tipo per sospensioni di linea di contatto in stazione, compreso e compensato nel prezzo il recupero di attacchi, bulloni, ecc. / - per traverse a 4 correnti, composte di 3 oppure di 4 pezzi, di lunghezza complessiva superiore a 15 m e fino a 22 m	KG		0,65	69,200%
MO.SA.B.5117.D	Pali, portali e aggrappamenti metallici Rimozione d'opera di traverse rigide a traliccio di qualsiasi tipo per sospensioni di linea di contatto in stazione, compreso e compensato nel prezzo il recupero di attacchi, bulloni, ecc. / - per traverse a 4 correnti, composte di 3 oppure di 4 pezzi, di lunghezza complessiva superiore a 22 m e fino a 26 m	KG		0,73	72,600%
MO.SA.B.5117.E	Pali, portali e aggrappamenti metallici Rimozione d'opera di traverse rigide a traliccio di qualsiasi tipo per sospensioni di linea di contatto in stazione, compreso e compensato nel prezzo il recupero di attacchi, bulloni, ecc. / - per traverse a 4 correnti, composte di 3 oppure di 4 pezzi, di lunghezza superiore a 26 m e fino a 33 m	KG		0,83	68,700%
MO.SA.B.5118	Rimozione d'opera di cavalletti di ormeggio, di qualsiasi tipo, costituiti da rotaie o altri profilati; esclusa la demolizione del blocco e lo scavo occorrente
MO.SA.B.5118.A	Rimozione d'opera di cavalletti di ormeggio, di qualsiasi tipo, costituiti da rotaie o altri profilati; esclusa la demolizione del blocco e lo scavo occorrente / - per ogni cavalletto di ormeggio	KG		0,24	66,700%
MO.SA.C	Attrezzature accessorie per sostegni T.E.
MO.SA.C.2102	Posa in opera di mensole e tiranti, con attacchi fissi o snodati, per il sostegno delle condutture di contatto, di linee di alimentazione
MO.SA.C.2102.A	Posa in opera di mensole e tiranti, con attacchi fissi o snodati, per il sostegno delle condutture di contatto, di linee di alimentazione / - su sostegni posti in sede ferroviaria, sia in piena linea che in stazione	KG		1,27	89,000%
MO.SA.C.2102.B	Posa in opera di mensole e tiranti, con attacchi fissi o snodati, per il sostegno delle condutture di contatto, di linee di alimentazione / - su sostegni posti fuori sede ferroviaria, escluse le zone di montagna	KG		1,36	86,000%
MO.SA.C.2102.C	Posa in opera di mensole e tiranti, con attacchi fissi o snodati, per il sostegno delle condutture di contatto, di linee di alimentazione / - su sostegni posti in zone di montagna	KG		1,71	85,400%
MO.SA.C.2102.D	Posa in opera di mensole e tiranti, con attacchi fissi o snodati, per il sostegno delle condutture di contatto, di linee di alimentazione / - su murature di opere d'arte o su roccia, compresa e compensata l'esecuzione dei fori, la fornitura in opera della malta cementizia per il fissaggio delle grappe ed ogni altra opera di finimento	KG		2,25	80,900%
MO.SA.C.2103	Posa in opera di accessori per pali, portali e mensole di sostegno delle condutture di contatto e di linee di alimentazione T E, quali pezzi di collegamento tra tiranti e palo, tra mensola e palo, fasce a punta, collari, attacchi della corda di terra, attacchi del tirante alla mensola, ecc.
MO.SA.C.2103.A	Posa in opera di accessori per pali, portali e mensole di sostegno delle condutture di contatto e di linee di alimentazione T E, quali pezzi di collegamento tra tiranti e palo, tra mensola e palo, fasce a punta, collari, attacchi della corda di terra, attacchi del tirante alla mensola, ecc. / - per ogni accessorio	KG		2,60	73,100%
MO.SA.C.2105	Composizione e posa in opera di tutta l'apparecchiatura metallica ed isolante, di qualsiasi tipo, per il sostegno delle condutture di contatto allo scoperto, comprendente la staffa con pernotto porta isolatore (o il collare o la carrucola) per il sostegno della corda portante, il braccio di poligonazione con relativi attacchi alla mensola (o alle grappe), gli isolatori, i tiranti o puntoni di poligonazione completi di morsetti di attacco ai fili di contatto e di supporto di attacco all'isolatore, il morsetto della corda portante, e tutti gli altri accessori occorrenti
MO.SA.C.2105.A	Composizione e posa in opera di tutta l'apparecchiatura metallica ed isolante, di qualsiasi tipo, per il sostegno delle condutture di contatto allo scoperto, comprendente la staffa con pernotto porta isolatore (o il collare o la carrucola) per il sostegno della corda portante, il braccio di poligonazione con relativi attacchi alla mensola (o alle grappe), gli isolatori, i tiranti o puntoni di poligonazione completi di morsetti di attacco ai fili di contatto e di supporto di attacco all'isolatore, il morsetto della corda portante, e tutti gli altri accessori occorrenti / - per sospensioni a braccio semplice	CAD		38,37	71,700%
MO.SA.C.2105.B	Composizione e posa in opera di tutta l'apparecchiatura metallica ed isolante, di qualsiasi tipo, per il sostegno delle condutture di contatto allo scoperto, comprendente la staffa con pernotto porta isolatore (o il collare o la carrucola) per il sostegno della corda portante, il braccio di poligonazione con relativi attacchi alla mensola (o alle grappe), gli isolatori, i tiranti o puntoni di poligonazione completi di morsetti di attacco ai fili di contatto e di supporto di attacco all'isolatore, il morsetto della corda portante, e tutti gli altri accessori occorrenti / - per sospensioni a braccio doppio	CAD		47,81	71,700%
MO.SA.C.2107	Composizione e posa in opera di parti di apparecchiatura metallica e isolante di qualsiasi tipo per il sostegno delle condutture di contatto allo scoperto
MO.SA.C.2107.A	Composizione e posa in opera di parti di apparecchiatura metallica e isolante di qualsiasi tipo per il sostegno delle condutture di contatto allo scoperto / - per bracci di poligonazione semplici, completi di attacchi, isolatori, tirantini o puntoni di poligonazione con i relativi morsetti di attacco ai fili di contatto	CAD		24,94	71,600%
MO.SA.C.2107.B	Composizione e posa in opera di parti di apparecchiatura metallica e isolante di qualsiasi tipo per il sostegno delle condutture di contatto allo scoperto / - per bracci di poligonazione doppi, completi di attacchi, isolatori, tirantini o puntoni di poligonazione con i relativi morsetti di attacco ai fili di contatto	CAD		34,98	71,700%
MO.SA.C.2107.C	Composizione e posa in opera di parti di apparecchiatura metallica e isolante di qualsiasi tipo per il sostegno delle condutture di contatto allo scoperto / - per staffe portaisolatori, compresi i pernotti, gli isolatori e morsetti di attacco alle corde portanti	CAD		14,40	71,700%
MO.SA.C.2109	Composizione e posa in opera, sulla palificazione delle condutture di contatto, di tiranti di poligonazione, composti di collari di attacco al palo, isolatori di ormeggio di qualsiasi tipo, spezzoni di corda di rame o di acciaio, viere, morsetti a cavallotto e tirantini di poligonazione con relativi morsetti; compreso e compensato l'occorrente morsettatura ai fili di contatto e alla corda portante, nonché la perfetta poligonazione ed il livellamento delle condutture di contatto
MO.SA.C.2109.A	Composizione e posa in opera, sulla palificazione delle condutture di contatto, di tiranti di poligonazione, composti di collari di attacco al palo, isolatori di ormeggio di qualsiasi tipo, spezzoni di corda di rame o di acciaio, viere, morsetti a cavallotto e tirantini di poligonazione con relativi morsetti; compreso e compensato l'occorrente morsettatura ai fili di contatto e alla corda portante, nonché la perfetta poligonazione ed il livellamento delle condutture di contatto / - per il primo binario interessato	CAD		56,55	71,600%
MO.SA.C.2109.B	Composizione e posa in opera, sulla palificazione delle condutture di contatto, di tiranti di poligonazione, composti di collari di attacco al palo, isolatori di ormeggio di qualsiasi tipo, spezzoni di corda di rame o di acciaio, viere, morsetti a cavallotto e tirantini di poligonazione con relativi morsetti; compreso e compensato l'occorrente morsettatura ai fili di contatto e alla corda portante, nonché la perfetta poligonazione ed il livellamento delle condutture di contatto / - per ogni binario interessato in più, oltre il primo	CAD		37,64	71,700%
MO.SA.C.2111	Posa in opera di sospensioni normali, isolanti e snodate, per il sostegno in piena linea della conduttura di contatto con corda portante regolata, costituite da: - puntone in ferro profilato zincato, col relativo isolatore e attacco snodato al palo; - tirante completo di isolatore a bastone in vetroresina, di attacchi snodati al palo e al puntone e di eventuale prolunga, tenditore o asta tubolare regolabile; - asta di registrazione orizzontale in ferro profilato zincato, compreso l'attacco snodato al puntone; - pendino, in corda flessibile di rame del diametro di 6 mm fornita dalle Ferrovie, formato a cura dell'Imprenditore, con i relativi attacchi all'asta di registrazione ed al morsetto di sospensione con viere e morsetti bifilari; - tirantini di poligonazione, esclusi i morsetti per filo sagomato, completi di attacco all'asta di registrazione; - eventuali fili antivento in rame del diametro di 5 mm, forniti delle Ferrovie e formati a cura dell'Imprenditore, con relativi attacchi all'asta di registrazione ed ai tirantini di poligonazione
MO.SA.C.2111.A	Posa in opera di sospensioni normali, isolanti e snodate, per il sostegno in piena linea della conduttura di contatto con corda portante regolata, costituite da: - puntone in ferro profilato zincato, col relativo isolatore e attacco snodato al palo; - tirante completo di isolatore a bastone in vetroresina, di attacchi snodati al palo e al puntone e di eventuale prolunga, tenditore o asta tubolare regolabile; - asta di registrazione orizzontale in ferro profilato zincato, compreso l'attacco snodato al puntone; - pendino, in corda flessibile di rame del diametro di 6 mm fornita dalle Ferrovie, formato a cura dell'Imprenditore, con i relativi attacchi all'asta di registrazione ed al morsetto di sospensione con viere e morsetti bifilari; - tirantini di poligonazione, esclusi i morsetti per filo sagomato, completi di attacco all'asta di registrazione; - eventuali fili antivento in rame del diametro di 5 mm, forniti delle Ferrovie e formati a cura dell'Imprenditore, con relativi attacchi all'asta di registrazione ed ai tirantini di poligonazione / - per ogni sospensione	CAD		93,16	71,700%
MO.SA.C.2113	Posa in opera di doppie sospensioni, isolanti e snodate, per il sostegno della conduttura di contatto con corda portante regolata, nei posti di R.A. di piena linea e nei sezionamenti a spazio d'aria tra piena linea e stazione, costituite da una sospensione normale ed una inclinata fissate sullo stesso palo per mezzo di traverse, superiori ed inferiori, di acciaio zincato
MO.SA.C.2113.A	Posa in opera di doppie sospensioni, isolanti e snodate, per il sostegno della conduttura di contatto con corda portante regolata, nei posti di R.A. di piena linea e nei sezionamenti a spazio d'aria tra piena linea e stazione, costituite da una sospensione normale ed una inclinata fissate sullo stesso palo per mezzo di traverse, superiori ed inferiori, di acciaio zincato / - per ogni doppia sospensione	CAD		280,37	71,700%
MO.SA.C.2115	Posa in opera di bracci di poligonazione dei fili di contatto per sospensioni sotto trave rigida in stazione, completi di attacchi, di isolatori, di aste di poligonazione e di ogni altro accessorio necessario a dare il braccio di poligonazione funzionante per l'uso cui è destinato
MO.SA.C.2115.A	Posa in opera di bracci di poligonazione dei fili di contatto per sospensioni sotto trave rigida in stazione, completi di attacchi, di isolatori, di aste di poligonazione e di ogni altro accessorio necessario a dare il braccio di poligonazione funzionante per l'uso cui è destinato / - braccio tipo leggero, con una o due aste di poligonazione	CAD		28,04	71,700%
MO.SA.C.2115.B	Posa in opera di bracci di poligonazione dei fili di contatto per sospensioni sotto trave rigida in stazione, completi di attacchi, di isolatori, di aste di poligonazione e di ogni altro accessorio necessario a dare il braccio di poligonazione funzionante per l'uso cui è destinato / - braccio tipo semplice, con una o due aste di poligonazione	CAD		32,75	71,800%
MO.SA.C.2115.C	Posa in opera di bracci di poligonazione dei fili di contatto per sospensioni sotto trave rigida in stazione, completi di attacchi, di isolatori, di aste di poligonazione e di ogni altro accessorio necessario a dare il braccio di poligonazione funzionante per l'uso cui è destinato / - braccio tipo doppio, con due o quattro aste di poligonazione	CAD		46,79	71,700%
MO.SA.C.2117	Posa in opera di isolatore ceramico per sospensione di fune portante in stazione sotto trave rigida di qualsiasi tipo, compre so il montaggio dell'attacco dell'isolatore stesso alla trave
MO.SA.C.2117.A	Posa in opera di isolatore ceramico per sospensione di fune portante in stazione sotto trave rigida di qualsiasi tipo, compre so il montaggio dell'attacco dell'isolatore stesso alla trave / - con morsetto di sospensione per fune portante fissa, compreso l'eventuale pendolo per sospensione abbassata di incrocio e l'eventuale asta di vetroresina per spazi d'aria	CAD		28,04	71,700%
MO.SA.C.2117.B	Posa in opera di isolatore ceramico per sospensione di fune portante in stazione sotto trave rigida di qualsiasi tipo, compre so il montaggio dell'attacco dell'isolatore stesso alla trave / - Attrezzature accessorie per sostegni T.E. con carrucola completa di staffa, per fune portante regolata	CAD		37,43	71,700%
MO.SA.C.2119	Abbassamento od alzamento fino ad un massimo di 80 cm di tiranti di poligonazione montati su sostegni di qualsiasi tipo, compreso e compensato nel prezzo l'accorciamento o l'allungamento degli spezzoni di corda
MO.SA.C.2119.A	Abbassamento od alzamento fino ad un massimo di 80 cm di tiranti di poligonazione montati su sostegni di qualsiasi tipo, compreso e compensato nel prezzo l'accorciamento o l'allungamento degli spezzoni di corda / - per il primo binario interessato	CAD		42,36	71,700%
MO.SA.C.2119.B	Abbassamento od alzamento fino ad un massimo di 80 cm di tiranti di poligonazione montati su sostegni di qualsiasi tipo, compreso e compensato nel prezzo l'accorciamento o l'allungamento degli spezzoni di corda / - per ogni binario interessato in più, oltre il primo	CAD		21,65	71,600%
MO.SA.C.2120	Formazione e posa in opera di tirante provvisorio per mensola di sostegno delle condutture di contatto; costituito da trefolo di acciaio zincato fissato all'attacco tirante -mensola ed all'attacco tirante -palo con morsetti a cavallotto, compreso e compensato il taglio a misura, la posa del tenditore, ove occorrente, e, comunque, la messa in tiro del tirante
MO.SA.C.2120.A	Formazione e posa in opera di tirante provvisorio per mensola di sostegno delle condutture di contatto; costituito da trefolo di acciaio zincato fissato all'attacco tirante -mensola ed all'attacco tirante -palo con morsetti a cavallotto, compreso e compensato il taglio a misura, la posa del tenditore, ove occorrente, e, comunque, la messa in tiro del tirante / - per ogni tirante	CAD		26,96	62,500%
MO.SA.C.2128	Posa in opera di grappe al volto dei cavalcavia ed opere d'arte in genere, per il sostegno dell'apparecchiatura metallica ed isolante di sospensione delle condutture di contatto o di linee di alimentazione TE; esclusa l'esecuzione dei fori, ma compreso e compensato il loro fissaggio, la fornitura in opera dell'occorrente malta cementizia, nonché la posa dell'eventuale diagonale di rinforzo
MO.SA.C.2128.A	Posa in opera di grappe al volto dei cavalcavia ed opere d'arte in genere, per il sostegno dell'apparecchiatura metallica ed isolante di sospensione delle condutture di contatto o di linee di alimentazione TE; esclusa l'esecuzione dei fori, ma compreso e compensato il loro fissaggio, la fornitura in opera dell'occorrente malta cementizia, nonché la posa dell'eventuale diagonale di rinforzo / - per ogni grappa	CAD		31,44	67,100%
MO.SA.C.2129	Posa in opera di grappe a cavalletto al volto dei cavalcavia ed opere d'arte in genere, per l'ormeggio delle condutture di contatto; esclusa l'esecuzione dei fori, ma compreso e compensato il loro fissaggio, la fornitura in opera della occorrente malta cementizia
MO.SA.C.2129.A	Posa in opera di grappe a cavalletto al volto dei cavalcavia ed opere d'arte in genere, per l'ormeggio delle condutture di contatto; esclusa l'esecuzione dei fori, ma compreso e compensato il loro fissaggio, la fornitura in opera della occorrente malta cementizia / - per ogni grappa	CAD		54,32	67,100%
MO.SA.C.2131	Posa in opera, in fori già predisposti, di grappe su fronti di cavalcavia ed opere d'arte in genere, per il sostegno delle apparecchiature metalliche e isolanti di ormeggio o sospensione delle condutture di contatto, o di linee di alimentazione TE o AT o di ormeggio della corda di terra; compreso e compensato il loro fissaggio, la fornitura in opera della occorrente malta cementizia, ma esclusa la fornitura e la lavorazione delle grappe
MO.SA.C.2131.A	Posa in opera, in fori già predisposti, di grappe su fronti di cavalcavia ed opere d'arte in genere, per il sostegno delle apparecchiature metalliche e isolanti di ormeggio o sospensione delle condutture di contatto, o di linee di alimentazione TE o AT o di ormeggio della corda di terra; compreso e compensato il loro fissaggio, la fornitura in opera della occorrente malta cementizia, ma esclusa la fornitura e la lavorazione delle grappe / - per ogni grappa	CAD		26,24	67,200%
MO.SA.C.4100	Approntamento di mensole di qualsiasi tipo e lunghezza, per condutture di contatto, con impiego e lavorazione di tubo di acciaio fornito dalle Ferrovie
MO.SA.C.4100.A	Approntamento di mensole di qualsiasi tipo e lunghezza, per condutture di contatto, con impiego e lavorazione di tubo di acciaio fornito dalle Ferrovie / - per taglio a misura e saldatura elettrica di un fondello fornito dall'Imprenditore	CAD		39,29	100,000%
MO.SA.C.4100.B	Approntamento di mensole di qualsiasi tipo e lunghezza, per condutture di contatto, con impiego e lavorazione di tubo di acciaio fornito dalle Ferrovie / - per taglio a misura e saldatura elettrica di due fondelli forniti dall'Imprenditore	CAD		49,66	100,000%
MO.SA.C.4100.C	Approntamento di mensole di qualsiasi tipo e lunghezza, per condutture di contatto, con impiego e lavorazione di tubo di acciaio fornito dalle Ferrovie / - per taglio a misura	CAD		26,45	100,000%
MO.SA.C.4100.D	Approntamento di mensole di qualsiasi tipo e lunghezza, per condutture di contatto, con impiego e lavorazione di tubo di acciaio fornito dalle Ferrovie / - per esecuzione del foro di attacco dello scudo e saldatura elettrica, nel foro stesso, di un tubetto di acciaio, fornito dall'Imprenditore, per rendere stagno l'interno della mensola, e la saldatura elettrica di un fondello, anch'esso fornito dall'Imprenditore	CAD		54,12	100,000%
MO.SA.C.4100.E	Approntamento di mensole di qualsiasi tipo e lunghezza, per condutture di contatto, con impiego e lavorazione di tubo di acciaio fornito dalle Ferrovie / - per esecuzione del foro di attacco dello scudo e saldatura elettrica, nel foro stesso di un tubetto di acciaio, fornito dall'Imprenditore, per rendere stagno l'interno della mensola, e la saldatura elettrica di due fondelli, anche essi forniti dall'Imprenditore	CAD		66,80	100,000%
MO.SA.C.4100.F	Approntamento di mensole di qualsiasi tipo e lunghezza, per condutture di contatto, con impiego e lavorazione di tubo di acciaio fornito dalle Ferrovie / - per giunzione di due pezzi mediante infilaggio di manicotto all'interno di essi, fornito e opportunamente lavorato dall'Imprenditore, seguito da idonea saldatura elettrica dei due pezzi	CAD		68,26	100,000%
MO.SA.C.4101	Sovrapprezzo ai prezzi delle sottovoci MO.SA.C.4100.A, MO.SA.C.4100.B, MO.SA.C.4100.C e MO.SA.C.4100.F
MO.SA.C.4101.A	Sovrapprezzo ai prezzi delle sottovoci MO.SA.C.4100.A, MO.SA.C.4100.B, MO.SA.C.4100.C e MO.SA.C.4100.F / - qualora il lavoro venga eseguito su mensola in opera; compreso e compensato il recupero della parte da tagliare, o la posa in opera della parte da giuntare, ma escluso il preventivo recupero delle apparecchiature esistenti sulla parte da tagliare o la posa in opera delle apparecchiature sulla parte da aggiungere	%		60,00
MO.SA.C.5104	Rimozione d'opera di mensole e tiranti, con attacchi fissi o snodati, fasce a punte, collari, tiranti di ormeggio a terra, in genere, e di ogni accessorio per pali, portali e per mensole di sostegno delle condutture di contatto, di linee di alimentazione TE e di linee AT, posate come alle voci MO.SA.C.2103, MO.TT.A.2100 e MO.OF.B.2101.
MO.SA.C.5104.A	Rimozione d'opera di mensole e tiranti, con attacchi fissi o snodati, fasce a punte, collari, tiranti di ormeggio a terra, in genere, e di ogni accessorio per pali, portali e per mensole di sostegno delle condutture di contatto, di linee di alimentazione TE e di linee AT, posate come alle voci MO.SA.C.2103, MO.TT.A.2100 e MO.OF.B.2101. / - su sostegni posti in sede ferroviaria	KG		0,68	83,800%
MO.SA.C.5104.B	Rimozione d'opera di mensole e tiranti, con attacchi fissi o snodati, fasce a punte, collari, tiranti di ormeggio a terra, in genere, e di ogni accessorio per pali, portali e per mensole di sostegno delle condutture di contatto, di linee di alimentazione TE e di linee AT, posate come alle voci MO.SA.C.2103, MO.TT.A.2100 e MO.OF.B.2101. / - su sostegni posti fuori sede ferroviaria, escluse le zone di montagna	KG		0,80	86,300%
MO.SA.C.5104.C	Rimozione d'opera di mensole e tiranti, con attacchi fissi o snodati, fasce a punte, collari, tiranti di ormeggio a terra, in genere, e di ogni accessorio per pali, portali e per mensole di sostegno delle condutture di contatto, di linee di alimentazione TE e di linee AT, posate come alle voci MO.SA.C.2103, MO.TT.A.2100 e MO.OF.B.2101. / - su sostegni posti in zone di montagna	KG		1,07	86,900%
MO.SA.C.5106	Rimozione d'opera di tutte le parti metalliche ed isolanti relative ad una sospensione per il sostegno delle condutture di contatto allo scoperto
MO.SA.C.5106.A	Rimozione d'opera di tutte le parti metalliche ed isolanti relative ad una sospensione per il sostegno delle condutture di contatto allo scoperto / - per ogni sospensione	CAD		25,23	84,500%
MO.SA.C.5108	Rimozione d'opera, di parti di apparecchiatura metallica ed isolante per il sostegno delle condutture di contatto allo scoperto, di cui alla voce MO.SA.C.2107
MO.SA.C.5108.A	Rimozione d'opera, di parti di apparecchiatura metallica ed isolante per il sostegno delle condutture di contatto allo scoperto, di cui alla voce MO.SA.C.2107 / - bracci di qualsiasi tipo, completi di attacchi, isolanti, puntoni o tiranti di poligonazione con i relativi morsetti di attacco ai fili di contatto	CAD		16,98	84,500%
MO.SA.C.5108.B	Rimozione d'opera, di parti di apparecchiatura metallica ed isolante per il sostegno delle condutture di contatto allo scoperto, di cui alla voce MO.SA.C.2107 / - staffe porta isolatori di qualsiasi tipo, compresi pernotti ed isolatori	CAD		10,90	84,400%
MO.SA.C.5108.C	Rimozione d'opera, di parti di apparecchiatura metallica ed isolante per il sostegno delle condutture di contatto allo scoperto, di cui alla voce MO.SA.C.2107 / - bracci doppi di qualsiasi tipo, completi di attacchi, isolatori, puntoni o tirantini di poligonazione con i relativi morsetti di attacco ai fili di contatto	CAD		24,74	84,600%
MO.SA.C.5110	Rimozione d'opera, dalla palificazione delle condutture di contatto, di tiranti di poligonazione, composti di collare di attacco al palo, isolatori di ormeggio di qualsiasi tipo, spezzoni di corda di rame o di acciaio, viere, morsetti a cavallotto e tirantini di poligonazione con relativi morsetti
MO.SA.C.5110.A	Rimozione d'opera, dalla palificazione delle condutture di contatto, di tiranti di poligonazione, composti di collare di attacco al palo, isolatori di ormeggio di qualsiasi tipo, spezzoni di corda di rame o di acciaio, viere, morsetti a cavallotto e tirantini di poligonazione con relativi morsetti / - per il primo binario interessato	CAD		36,52	84,500%
MO.SA.C.5110.B	Rimozione d'opera, dalla palificazione delle condutture di contatto, di tiranti di poligonazione, composti di collare di attacco al palo, isolatori di ormeggio di qualsiasi tipo, spezzoni di corda di rame o di acciaio, viere, morsetti a cavallotto e tirantini di poligonazione con relativi morsetti / - per ogni binario interessato oltre il primo	CAD		24,55	84,500%
MO.SA.C.5112	Rimozione d'opera di sospensioni normali, isolanti e snodate, per il sostegno, in piena linea delle condutture di contatto con corda portante regolata, costituite da puntone, tirante, asta di registrazione, pendino di corda flessibile, tiranti di poligonazione, attacchi, morsetti, isolatori
MO.SA.C.5112.A	Rimozione d'opera di sospensioni normali, isolanti e snodate, per il sostegno, in piena linea delle condutture di contatto con corda portante regolata, costituite da puntone, tirante, asta di registrazione, pendino di corda flessibile, tiranti di poligonazione, attacchi, morsetti, isolatori / - per ogni sospensione	CAD		57,94	84,500%
MO.SA.C.5114	Rimozione d'opera di doppie sospensioni, isolanti e snodate, per il sostegno della conduttura di contatto con corda portante regolata, nei posti di R.A. di piena linea e nei sezionamenti a spazio d'aria tra piena linea e stazione, costituite da una sospensione normale ed una inclinata fissate sullo stesso palo per mezzo di traverse, superiori ed inferiori, di acciaio zincato
MO.SA.C.5114.A	Rimozione d'opera di doppie sospensioni, isolanti e snodate, per il sostegno della conduttura di contatto con corda portante regolata, nei posti di R.A. di piena linea e nei sezionamenti a spazio d'aria tra piena linea e stazione, costituite da una sospensione normale ed una inclinata fissate sullo stesso palo per mezzo di traverse, superiori ed inferiori, di acciaio zincato / - per ogni doppia sospensione	CAD		146,34	84,500%
MO.SA.C.5116	Rimozione d'opera di bracci di poligonazione per sospensioni sotto trave rigida in stazione, completi di attacchi, isolatori, aste isolanti di poligonazione, morsetti di poligonazione ed ogni altro accessorio
MO.SA.C.5116.A	Rimozione d'opera di bracci di poligonazione per sospensioni sotto trave rigida in stazione, completi di attacchi, isolatori, aste isolanti di poligonazione, morsetti di poligonazione ed ogni altro accessorio / - braccio tipo leggero, con una o due aste di poligonazione	CAD		17,48	84,600%
MO.SA.C.5116.B	Rimozione d'opera di bracci di poligonazione per sospensioni sotto trave rigida in stazione, completi di attacchi, isolatori, aste isolanti di poligonazione, morsetti di poligonazione ed ogni altro accessorio / - braccio tipo semplice, con una o due aste di poligonazione	CAD		19,55	84,600%
MO.SA.C.5116.C	Rimozione d'opera di bracci di poligonazione per sospensioni sotto trave rigida in stazione, completi di attacchi, isolatori, aste isolanti di poligonazione, morsetti di poligonazione ed ogni altro accessorio / - braccio tipo doppio, con due o quattro aste di poligonazione	CAD		34,18	84,500%
MO.SA.C.5118	Rimozione d'opera di isolatore ceramico per sospensione di fune portante in stazione, sotto trave rigida di qualsiasi tipo, compreso lo smontaggio dell'attacco dell'isolatore alla trave, con morsetto di sospensione per fune portante fissa, compreso l'eventuale pendolo per sospensione abbassata di incrocio e l'eventuale asta di vetroresina per spazi d'aria, o con carrucola completa di staffa, per fune portante regolata
MO.SA.C.5118.A	Rimozione d'opera di isolatore ceramico per sospensione di fune portante in stazione, sotto trave rigida di qualsiasi tipo, compreso lo smontaggio dell'attacco dell'isolatore alla trave, con morsetto di sospensione per fune portante fissa, compreso l'eventuale pendolo per sospensione abbassata di incrocio e l'eventuale asta di vetroresina per spazi d'aria, o con carrucola completa di staffa, per fune portante regolata / - per ogni isolatore	CAD		19,55	84,600%
MO.SA.C.5121	Attrezzature accessorie per sostegni T.E. Rimozione d'opera di tirante provvisorio per mensole di sostegno delle condutture di contatto costituito da trefolo di acciaio zincato fissato all'attacco tirante-mensola ed all'attacco tirante-palo con morsetti a cavallotto; compreso e compensato il recupero dell'eventuale tenditore
MO.SA.C.5121.A	Attrezzature accessorie per sostegni T.E. Rimozione d'opera di tirante provvisorio per mensole di sostegno delle condutture di contatto costituito da trefolo di acciaio zincato fissato all'attacco tirante-mensola ed all'attacco tirante-palo con morsetti a cavallotto; compreso e compensato il recupero dell'eventuale tenditore / - per ogni tirante	CAD		17,69	84,500%
MO.SA.C.5130	Rimozione d'opera di grappe filettate o a cavalletto, infisse nel volto di cavalcavia ed opere d'arte in genere, per il sostegno dell'apparecchiatura metallica ed isolante di sospensione o di ormeggio delle condutture di contatto o di linee di alimentazione TE; compresa e compensata la rimozione dell'eventuale diagonale di rinforzo
MO.SA.C.5130.A	Rimozione d'opera di grappe filettate o a cavalletto, infisse nel volto di cavalcavia ed opere d'arte in genere, per il sostegno dell'apparecchiatura metallica ed isolante di sospensione o di ormeggio delle condutture di contatto o di linee di alimentazione TE; compresa e compensata la rimozione dell'eventuale diagonale di rinforzo / - per qualsiasi tipo di grappa rimossa con taglio a filo del volto	CAD		19,66	71,700%
MO.SA.C.5130.B	Rimozione d'opera di grappe filettate o a cavalletto, infisse nel volto di cavalcavia ed opere d'arte in genere, per il sostegno dell'apparecchiatura metallica ed isolante di sospensione o di ormeggio delle condutture di contatto o di linee di alimentazione TE; compresa e compensata la rimozione dell'eventuale diagonale di rinforzo / - per grappe rimosse senza taglio, compresa e compensata la richiusura dei fori con malta cementizia	CAD		26,26	71,700%
MO.SA.C.5130.C	Rimozione d'opera di grappe filettate o a cavalletto, infisse nel volto di cavalcavia ed opere d'arte in genere, per il sostegno dell'apparecchiatura metallica ed isolante di sospensione o di ormeggio delle condutture di contatto o di linee di alimentazione TE; compresa e compensata la rimozione dell'eventuale diagonale di rinforzo / - per grappe a cavalletto rimosse senza taglio, compresa e compensata la richiusura dei fori con malta cementizia	CAD		36,32	71,700%
MO.SA.C.7122	Sostituzione di mensole per condutture di contatto, complete di tiranti ed apparecchiature metalliche ed isolanti, compresi e compensati la spazzolatura e successiva verniciatura (con applicazione di una mano di vernice antiruggine e una di vernice grigia o alluminio) delle sole superfici dei sostegni a contatto con gli scudi e con gli attacchi dei tiranti nonché lo slacciamento e successivo riallacciamento di tutti i conduttori interessati
MO.SA.C.7122.A	Sostituzione di mensole per condutture di contatto, complete di tiranti ed apparecchiature metalliche ed isolanti, compresi e compensati la spazzolatura e successiva verniciatura (con applicazione di una mano di vernice antiruggine e una di vernice grigia o alluminio) delle sole superfici dei sostegni a contatto con gli scudi e con gli attacchi dei tiranti nonché lo slacciamento e successivo riallacciamento di tutti i conduttori interessati / - per mensole ad una sospensione	CAD		141,45	84,500%
MO.SA.C.7122.B	Sostituzione di mensole per condutture di contatto, complete di tiranti ed apparecchiature metalliche ed isolanti, compresi e compensati la spazzolatura e successiva verniciatura (con applicazione di una mano di vernice antiruggine e una di vernice grigia o alluminio) delle sole superfici dei sostegni a contatto con gli scudi e con gli attacchi dei tiranti nonché lo slacciamento e successivo riallacciamento di tutti i conduttori interessati / - per mensola a due sospensioni	CAD		262,25	84,500%
MO.SA.C.7122.C	Sostituzione di mensole per condutture di contatto, complete di tiranti ed apparecchiature metalliche ed isolanti, compresi e compensati la spazzolatura e successiva verniciatura (con applicazione di una mano di vernice antiruggine e una di vernice grigia o alluminio) delle sole superfici dei sostegni a contatto con gli scudi e con gli attacchi dei tiranti nonché lo slacciamento e successivo riallacciamento di tutti i conduttori interessati / - per mensola a tre sospensioni	CAD		399,77	84,500%
MO.SA.C.7122.D	Sostituzione di mensole per condutture di contatto, complete di tiranti ed apparecchiature metalliche ed isolanti, compresi e compensati la spazzolatura e successiva verniciatura (con applicazione di una mano di vernice antiruggine e una di vernice grigia o alluminio) delle sole superfici dei sostegni a contatto con gli scudi e con gli attacchi dei tiranti nonché lo slacciamento e successivo riallacciamento di tutti i conduttori interessati / - per mensola a quattro o più sospensioni	CAD		463,59	84,500%
MO.SA.C.7123	Sostituzione di apparecchiature metalliche e isolanti di qualsiasi tipo per il sostegno delle condutture di contatto, con alt re anche se di tipo diverso; compresi e compensati il recupero della vecchia apparecchiatura, la nuova regolazione della tesatura d elle condutture, la revisione della pendinatura e della poligonazione nelle campate adiacenti e quant'altro occorrente per dare le condutture stesse complete e funzionanti
MO.SA.C.7123.A	Sostituzione di apparecchiature metalliche e isolanti di qualsiasi tipo per il sostegno delle condutture di contatto, con alt re anche se di tipo diverso; compresi e compensati il recupero della vecchia apparecchiatura, la nuova regolazione della tesatura d elle condutture, la revisione della pendinatura e della poligonazione nelle campate adiacenti e quant'altro occorrente per dare le condutture stesse complete e funzionanti / - per sospensioni a braccio semplice allo scoperto	CAD		80,03	84,500%
MO.SA.C.7123.B	Sostituzione di apparecchiature metalliche e isolanti di qualsiasi tipo per il sostegno delle condutture di contatto, con alt re anche se di tipo diverso; compresi e compensati il recupero della vecchia apparecchiatura, la nuova regolazione della tesatura d elle condutture, la revisione della pendinatura e della poligonazione nelle campate adiacenti e quant'altro occorrente per dare le condutture stesse complete e funzionanti / - per sospensioni a braccio doppio allo scoperto	CAD		99,21	84,500%
MO.SA.C.7124	Sostituzione di parti di apparecchiature metalliche e isolanti di qualsiasi tipo, per il sostegno delle condutture di contatto, con altre anche se di tipo diverso; compresi e compensati il recupero delle vecchie parti, la nuova regolazione della tesatura delle condutture, la revisione della pendinatura e della poligonazione delle campate adiacenti e quant'altro occorre per dare le condutture stesse complete e funzionanti
MO.SA.C.7124.A	Sostituzione di parti di apparecchiature metalliche e isolanti di qualsiasi tipo, per il sostegno delle condutture di contatto, con altre anche se di tipo diverso; compresi e compensati il recupero delle vecchie parti, la nuova regolazione della tesatura delle condutture, la revisione della pendinatura e della poligonazione delle campate adiacenti e quant'altro occorre per dare le condutture stesse complete e funzionanti / - sostituzione di tutta la parte metallica ed isolante relativa alla sola fune portante	CAD		33,78	84,600%
MO.SA.C.7124.B	Sostituzione di parti di apparecchiature metalliche e isolanti di qualsiasi tipo, per il sostegno delle condutture di contatto, con altre anche se di tipo diverso; compresi e compensati il recupero delle vecchie parti, la nuova regolazione della tesatura delle condutture, la revisione della pendinatura e della poligonazione delle campate adiacenti e quant'altro occorre per dare le condutture stesse complete e funzionanti / - sostituzione del solo isolatore relativo alla corda portante	CAD		13,35	84,300%
MO.SA.C.7124.C	Sostituzione di parti di apparecchiature metalliche e isolanti di qualsiasi tipo, per il sostegno delle condutture di contatto, con altre anche se di tipo diverso; compresi e compensati il recupero delle vecchie parti, la nuova regolazione della tesatura delle condutture, la revisione della pendinatura e della poligonazione delle campate adiacenti e quant'altro occorre per dare le condutture stesse complete e funzionanti / - sostituzione di tutta la parte metallica ed isolante relativa ai soli fili di contatto, comprendente i bracci di poligonazione con relativi attacchi alla mensola e i tiranti o puntoni di poligonazione (di qualsiasi tipo e lunghezza) con i relativi morsetti	CAD		46,37	84,500%
MO.SA.C.7124.D	Sostituzione di parti di apparecchiature metalliche e isolanti di qualsiasi tipo, per il sostegno delle condutture di contatto, con altre anche se di tipo diverso; compresi e compensati il recupero delle vecchie parti, la nuova regolazione della tesatura delle condutture, la revisione della pendinatura e della poligonazione delle campate adiacenti e quant'altro occorre per dare le condutture stesse complete e funzionanti / - sostituzione del solo complesso isolante con i tiranti o puntoni di poligonazione (di qualsiasi tipo o lunghezza) e i relativi morsetti	CAD		18,65	84,500%
MO.SA.C.7124.E	Sostituzione di parti di apparecchiature metalliche e isolanti di qualsiasi tipo, per il sostegno delle condutture di contatto, con altre anche se di tipo diverso; compresi e compensati il recupero delle vecchie parti, la nuova regolazione della tesatura delle condutture, la revisione della pendinatura e della poligonazione delle campate adiacenti e quant'altro occorre per dare le condutture stesse complete e funzionanti / - sostituzione dei tiranti o puntoni di poligonazione di qualsiasi tipo e lunghezza con i relativi morsetti e attacchi all'isolatore (collari ad alette o con perno, bilancieri, spezzoni di trefolo, ecc.)	CAD		12,67	84,400%
MO.SA.C.7124.F	Sostituzione di parti di apparecchiature metalliche e isolanti di qualsiasi tipo, per il sostegno delle condutture di contatto, con altre anche se di tipo diverso; compresi e compensati il recupero delle vecchie parti, la nuova regolazione della tesatura delle condutture, la revisione della pendinatura e della poligonazione delle campate adiacenti e quant'altro occorre per dare le condutture stesse complete e funzionanti / - sostituzione del solo isolatore relativo ai fili di contatto; compreso e compensato lo slacciamento e riallacciamento dei tirantini o puntoni di poligonazione di qualsiasi tipo o lunghezza, e dei relativi pezzi di attacco agli isolatori (collari ad alette o con perno, bilancieri, spezzoni di trefolo, ecc.)	CAD		15,61	84,400%
MO.SA.C.7125	Sostituzione di collari o colletti di acciaio, facenti parte di strutture o complessi da risanare, quali attacchi di mensole ai pali, staffe portaisolatori, bracci di poligonazione, attacchi tirante-mensola e tirante-palo, mensole per linee di alimentazione TE o di sostegno di sezionatori o scaricatori, apparecchiature di ormeggio e di regolazione automatica (su pali, portali, cavalletti, e mensole), attacchi delle travi e montanti di portali e attacchi della corda di terra; compresi e compensati la spazzolatura e successiva verniciatura (con una mano di vernice antiruggine e una di vernice grigia o alluminio) delle superficie dei sostegni e della mensola a contatto dei complessi da risanare e, se necessario, dei collari o colletti da porre in opera, nonché il recupero di tutti i materiali comunque rimossi d'opera
MO.SA.C.7125.A	Sostituzione di collari o colletti di acciaio, facenti parte di strutture o complessi da risanare, quali attacchi di mensole ai pali, staffe portaisolatori, bracci di poligonazione, attacchi tirante-mensola e tirante-palo, mensole per linee di alimentazione TE o di sostegno di sezionatori o scaricatori, apparecchiature di ormeggio e di regolazione automatica (su pali, portali, cavalletti, e mensole), attacchi delle travi e montanti di portali e attacchi della corda di terra; compresi e compensati la spazzolatura e successiva verniciatura (con una mano di vernice antiruggine e una di vernice grigia o alluminio) delle superficie dei sostegni e della mensola a contatto dei complessi da risanare e, se necessario, dei collari o colletti da porre in opera, nonché il recupero di tutti i materiali comunque rimossi d'opera / - per il primo collare sostituito	CAD		16,38	84,600%
MO.SA.C.7125.B	Sostituzione di collari o colletti di acciaio, facenti parte di strutture o complessi da risanare, quali attacchi di mensole ai pali, staffe portaisolatori, bracci di poligonazione, attacchi tirante-mensola e tirante-palo, mensole per linee di alimentazione TE o di sostegno di sezionatori o scaricatori, apparecchiature di ormeggio e di regolazione automatica (su pali, portali, cavalletti, e mensole), attacchi delle travi e montanti di portali e attacchi della corda di terra; compresi e compensati la spazzolatura e successiva verniciatura (con una mano di vernice antiruggine e una di vernice grigia o alluminio) delle superficie dei sostegni e della mensola a contatto dei complessi da risanare e, se necessario, dei collari o colletti da porre in opera, nonché il recupero di tutti i materiali comunque rimossi d'opera / - per ogni collare sostituito, oltre il primo, sullo stesso sostegno	CAD		8,95	84,700%
MO.SA.C.7126	Sostituzione in opera di sospensioni isolanti e snodate per il sostegno della conduttura di contatto con corda portante regolata, compreso e compensato nel prezzo il recupero della vecchia sospensione completa di attacchi del puntone-mensola e del tirante al palo, la nuova regolazione di tesatura della linea, la revisione della pendinatura e poligonazione e quant'altro necessario per dare la linea completa e funzionante
MO.SA.C.7126.A	Sostituzione in opera di sospensioni isolanti e snodate per il sostegno della conduttura di contatto con corda portante regolata, compreso e compensato nel prezzo il recupero della vecchia sospensione completa di attacchi del puntone-mensola e del tirante al palo, la nuova regolazione di tesatura della linea, la revisione della pendinatura e poligonazione e quant'altro necessario per dare la linea completa e funzionante / - per sospensioni normali di piena linea	CAD		126,68	84,500%
MO.SA.C.7126.B	Sostituzione in opera di sospensioni isolanti e snodate per il sostegno della conduttura di contatto con corda portante regolata, compreso e compensato nel prezzo il recupero della vecchia sospensione completa di attacchi del puntone-mensola e del tirante al palo, la nuova regolazione di tesatura della linea, la revisione della pendinatura e poligonazione e quant'altro necessario per dare la linea completa e funzionante / - per sospensioni doppie dei posti di regolazione di piena linea e dei sezionamenti a spazio d'aria tra piena linea e stazione	CAD		341,79	84,500%
MO.SA.C.7127	Sostituzione in opera di parti di sospensioni isolanti e snodate per il sostegno della conduttura di contatto con corda portante regolata, compreso e compensato nel prezzo il recupero delle parti da sostituire, la nuova regolazione di tesatura della linea, la revisione della pendinatura e della poligonazione e quant'altro necessario per dare la linea completa e funzionante
MO.SA.C.7127.A	Sostituzione in opera di parti di sospensioni isolanti e snodate per il sostegno della conduttura di contatto con corda portante regolata, compreso e compensato nel prezzo il recupero delle parti da sostituire, la nuova regolazione di tesatura della linea, la revisione della pendinatura e della poligonazione e quant'altro necessario per dare la linea completa e funzionante / - sostituzione del tirante completo di isolatore a bastone in vetro -resina, di attacchi snodati al palo e al puntone, di tenditore o asta tubolare regolabile e di eventuale prolunga	CAD		34,18	84,500%
MO.SA.C.7127.B	Sostituzione in opera di parti di sospensioni isolanti e snodate per il sostegno della conduttura di contatto con corda portante regolata, compreso e compensato nel prezzo il recupero delle parti da sostituire, la nuova regolazione di tesatura della linea, la revisione della pendinatura e della poligonazione e quant'altro necessario per dare la linea completa e funzionante / - sostituzione dell'asta di registrazione orizzontale, compreso l'attacco snodato al puntone e i tirantini di poligonazione con relativo attacco	CAD		32,42	84,600%
MO.SA.C.7127.C	Sostituzione in opera di parti di sospensioni isolanti e snodate per il sostegno della conduttura di contatto con corda portante regolata, compreso e compensato nel prezzo il recupero delle parti da sostituire, la nuova regolazione di tesatura della linea, la revisione della pendinatura e della poligonazione e quant'altro necessario per dare la linea completa e funzionante / - sostituzione dell'isolatore del puntone	CAD		14,73	84,500%
MO.SC	Scavi
MO.SC.A	Scavi e reinterri
MO.SC.A.6100	Scavi di fondazione, in materia di qualsiasi natura, consistenza e durezza, compreso quindi il pietrisco d'armamento che si trovi nell'interno della sagoma della massicciata e della piattaforma stradale; compresi e compensati gli oneri di carico, trasporto e scarico dei materiali di risulta su aree da provvedersi a cura e spese dell'Appaltatore, nonché gli eventuali oneri di carico e scarico da carro ferroviario od altro mezzo di qualsiasi genere e successivo ripristino della massicciata, ecc.
MO.SC.A.6100.A	Scavi di fondazione, in materia di qualsiasi natura, consistenza e durezza, compreso quindi il pietrisco d'armamento che si trovi nell'interno della sagoma della massicciata e della piattaforma stradale; compresi e compensati gli oneri di carico, trasporto e scarico dei materiali di risulta su aree da provvedersi a cura e spese dell'Appaltatore, nonché gli eventuali oneri di carico e scarico da carro ferroviario od altro mezzo di qualsiasi genere e successivo ripristino della massicciata, ecc. / - fino alla profondità di 2 m	M3		54,28	55,800%
MO.SC.A.6100.B	Scavi di fondazione, in materia di qualsiasi natura, consistenza e durezza, compreso quindi il pietrisco d'armamento che si trovi nell'interno della sagoma della massicciata e della piattaforma stradale; compresi e compensati gli oneri di carico, trasporto e scarico dei materiali di risulta su aree da provvedersi a cura e spese dell'Appaltatore, nonché gli eventuali oneri di carico e scarico da carro ferroviario od altro mezzo di qualsiasi genere e successivo ripristino della massicciata, ecc. / - per i tratti in profondità superiore a 2 m	M3		61,31	55,800%
MO.SC.A.6100.C	Scavi di fondazione, in materia di qualsiasi natura, consistenza e durezza, compreso quindi il pietrisco d'armamento che si trovi nell'interno della sagoma della massicciata e della piattaforma stradale; compresi e compensati gli oneri di carico, trasporto e scarico dei materiali di risulta su aree da provvedersi a cura e spese dell'Appaltatore, nonché gli eventuali oneri di carico e scarico da carro ferroviario od altro mezzo di qualsiasi genere e successivo ripristino della massicciata, ecc. / - in roccia con impiego di demolitori meccanici	M3		132,40	39,100%
MO.SC.A.6101	Diminuzione ai prezzi di cui alla voce MO.SC.A.6100
MO.SC.A.6101.A	Diminuzione ai prezzi di cui alla voce MO.SC.A.6100 / - per spandimento in loco dei materiali di risulta	M3		-15,80	39,000%
MO.SC.A.6102	Sovrapprezzo ai prezzi della voce MO.SC.A.6100
MO.SC.A.6102.A	Sovrapprezzo ai prezzi della voce MO.SC.A.6100 / - allorché, durante lo scavo, si sia avuto un livello d'acqua costante superiore a 20 cm, e si siano verificate le condizioni di scavo subacqueo	M3		16,57	36,900%
MO.SC.A.6102.B	Sovrapprezzo ai prezzi della voce MO.SC.A.6100 / - allorché nell'impiego del legname da utilizzarsi per armature e sbadacchiature, sia stato superato il limite del ventesimo del volume totale dello scavo, e per la sola parte afferente tale limite	M3		496,31	36,800%
MO.SC.A.6103	Splateamento per livellamento del terreno
MO.SC.A.6103.A	Splateamento per livellamento del terreno / - con spandimento in loco del materiale di risulta	M3		16,24	47,700%
MO.SC.A.6103.B	Splateamento per livellamento del terreno / - con trasporto fuori sede ferroviaria del materiale di risulta	M3		32,48	47,800%
MO.SC.B	Esecuzione di fori
MO.SC.B.6100	Esecuzione di fori (passanti o ciechi), a mano o con mezzi meccanici, su opere in muratura, conglomerato cementizio o roccia di qualsiasi natura, consistenza e durezza, per far luogo alla posa di pali, o fiancate di portali, o di aggrappature per tiranti a terra, o di mensolame vario per il sostegno, la sospensione e l'ormeggio di condutture di contatto, di linee di alimentazione TE o linee AT
MO.SC.B.6100.A	Esecuzione di fori (passanti o ciechi), a mano o con mezzi meccanici, su opere in muratura, conglomerato cementizio o roccia di qualsiasi natura, consistenza e durezza, per far luogo alla posa di pali, o fiancate di portali, o di aggrappature per tiranti a terra, o di mensolame vario per il sostegno, la sospensione e l'ormeggio di condutture di contatto, di linee di alimentazione TE o linee AT / - per ogni foro e per ogni centimetro quadrato su opere in muratura	CQM		1,39	69,800%
MO.SC.B.6100.B	Esecuzione di fori (passanti o ciechi), a mano o con mezzi meccanici, su opere in muratura, conglomerato cementizio o roccia di qualsiasi natura, consistenza e durezza, per far luogo alla posa di pali, o fiancate di portali, o di aggrappature per tiranti a terra, o di mensolame vario per il sostegno, la sospensione e l'ormeggio di condutture di contatto, di linee di alimentazione TE o linee AT / - per ogni foro e per ogni centimetro quadrato su opere in conglomerato cementizio (anche se armato), o su pietra, o roccia naturale	CQM		2,07	66,700%
MO.SC.B.6101	Sovrapprezzo ai prezzi della voce MO.SC.B.6100
MO.SC.B.6101.A	Sovrapprezzo ai prezzi della voce MO.SC.B.6100 / - per fori eseguiti ad altezza superiore a 2 m rispetto al terreno sottostante; compreso e compensato in tal caso l'impiego di qualsiasi attrezzatura speciale necessaria	%		30,00
MO.SC.B.6102	Esecuzione di fori (passanti o ciechi) per la posa di bulloni di 40 mm di diametro massimo, per ancoraggi degli attacchi superiori od inferiori di aggrappamenti metallici di pali o fiancate di portali a muri verticali o inclinati, o ad opere d'arte in genere
MO.SC.B.6102.A	Esecuzione di fori (passanti o ciechi) per la posa di bulloni di 40 mm di diametro massimo, per ancoraggi degli attacchi superiori od inferiori di aggrappamenti metallici di pali o fiancate di portali a muri verticali o inclinati, o ad opere d'arte in genere / - su opere in muratura	CAD		51,93	67,200%
MO.SC.B.6102.B	Esecuzione di fori (passanti o ciechi) per la posa di bulloni di 40 mm di diametro massimo, per ancoraggi degli attacchi superiori od inferiori di aggrappamenti metallici di pali o fiancate di portali a muri verticali o inclinati, o ad opere d'arte in genere / - su opere in conglomerato cementizio (anche se armato), o su opere in pietra o roccia	CAD		99,22	67,100%
MO.SC.B.6103	Sovrapprezzo ai prezzi della voce MO.SC.B.6102
MO.SC.B.6103.A	Sovrapprezzo ai prezzi della voce MO.SC.B.6102 / - per fori eseguiti ad altezza, superiore a 2 m rispetto al terreno sottostante; compreso e compensato in tal caso l'impiego di qualsiasi attrezzatura speciale necessaria	%		30,00
MO.SC.B.6104	Esecuzione di fori passanti o non fino ad un massimo di 60 mm di diametro
MO.SC.B.6104.A	Esecuzione di fori passanti o non fino ad un massimo di 60 mm di diametro / - su opere in muratura in genere	CQM		3,18	67,600%
MO.SC.B.6104.B	Esecuzione di fori passanti o non fino ad un massimo di 60 mm di diametro / - su opere in conglomerato cementizio (anche se armato), pietrame o roccia	CQM		5,44	67,100%
MO.SG	Segnali apparati I.S.
MO.SG.A	Attrezzature per segnali
MO.SG.A.1101	Fornitura di portali, sbalzi, attrezzature speciali anche per gallerie, gabbie, piantane a traliccio, ecc., per il sostegno di segnali luminosi, costruiti con elementi in ferro tubolare o profilati, fra loro saldati o imbullonati, compresi collari, reti di protezione, organi di sostegno e di fissaggio, tiranti, grigliati per passerelle, ecc.
MO.SG.A.1101.A	Fornitura di portali, sbalzi, attrezzature speciali anche per gallerie, gabbie, piantane a traliccio, ecc., per il sostegno di segnali luminosi, costruiti con elementi in ferro tubolare o profilati, fra loro saldati o imbullonati, compresi collari, reti di protezione, organi di sostegno e di fissaggio, tiranti, grigliati per passerelle, ecc. / - con verniciatura con una mano di antiruggine e due di vernice:	KG		2,43	0,000%
MO.SG.A.1101.B	Fornitura di portali, sbalzi, attrezzature speciali anche per gallerie, gabbie, piantane a traliccio, ecc., per il sostegno di segnali luminosi, costruiti con elementi in ferro tubolare o profilati, fra loro saldati o imbullonati, compresi collari, reti di protezione, organi di sostegno e di fissaggio, tiranti, grigliati per passerelle, ecc. / - con zincatura di zinco puro applicato esclusivamente con processo di immersione a caldo dopo la lavorazione: al kg di materiale già zincato	KG		2,83	0,000%
MO.SG.A.1102	Fornitura di attrezzature UNIFER, conformi al disegno FS 857-05 del 6/85, complete di organi di attacco e ogni altro accessorio
MO.SG.A.1102.A	Fornitura di attrezzature UNIFER, conformi al disegno FS 857-05 del 6/85, complete di organi di attacco e ogni altro accessorio / - per attrezzature:	CAD		294,35	0,000%
MO.SG.A.1102.B	Fornitura di attrezzature UNIFER, conformi al disegno FS 857-05 del 6/85, complete di organi di attacco e ogni altro accessorio / - per schienali aggiuntivi:	CAD		41,71	0,000%
MO.SG.A.1102.C	Fornitura di attrezzature UNIFER, conformi al disegno FS 857-05 del 6/85, complete di organi di attacco e ogni altro accessorio / - sovrapprezzo ai prezzi di cui alle sottovoci a) e b) per zincatura con zinco puro, applicato esclusivamente con processo di immersione a caldo:	%		20,00
MO.SG.A.1103	Fornitura di basi in conglomerato cementizio, delle dimensioni massime di cm 33 x 50 x 60, per segnali bassi di manovra di qualsiasi tipo
MO.SG.A.1103.A	Fornitura di basi in conglomerato cementizio, delle dimensioni massime di cm 33 x 50 x 60, per segnali bassi di manovra di qualsiasi tipo / - Per cadauna base in conglomerato cementizio	CAD		22,59	0,000%
MO.SG.A.2101	Posa in opera di strutture metalliche di sostegno dei segnali e degli eventuali tubi di acciaio o di plastica per il passaggi o dei cavi, escluse le opere di fondazione da compensarsi a parte
MO.SG.A.2101.A	Posa in opera di strutture metalliche di sostegno dei segnali e degli eventuali tubi di acciaio o di plastica per il passaggi o dei cavi, escluse le opere di fondazione da compensarsi a parte / - per portali, sbalzi, attrezzature speciali e gabbie di sostegno di segnali luminosi, di cui alla voce n° MO.SG.A.1101:	KG		0,75	100,000%
MO.SG.A.2101.B	Posa in opera di strutture metalliche di sostegno dei segnali e degli eventuali tubi di acciaio o di plastica per il passaggi o dei cavi, escluse le opere di fondazione da compensarsi a parte / - per piantane di segnali luminosi e per tavole d'orientamento, anche per PL:	KG		0,60	100,000%
MO.SG.A.2102	Posa in opera di attrezzature di sostegno dei segnali permanentemente luminosi in elementi di poliestere rinforzato con fibre di vetro (P.R.F.V.), comprendente la posa della piastra di acciaio zincato di ancoraggio alla base della scaletta, la posa della palina, della scaletta, del terrazzino, del parapetto, della canaletta e delle mensole, escluso il blocco di fondazione
MO.SG.A.2102.A	Posa in opera di attrezzature di sostegno dei segnali permanentemente luminosi in elementi di poliestere rinforzato con fibre di vetro (P.R.F.V.), comprendente la posa della piastra di acciaio zincato di ancoraggio alla base della scaletta, la posa della palina, della scaletta, del terrazzino, del parapetto, della canaletta e delle mensole, escluso il blocco di fondazione / - per attrezzature con una o due mensole:	CAD		125,19	100,000%
MO.SG.A.2102.B	Posa in opera di attrezzature di sostegno dei segnali permanentemente luminosi in elementi di poliestere rinforzato con fibre di vetro (P.R.F.V.), comprendente la posa della piastra di acciaio zincato di ancoraggio alla base della scaletta, la posa della palina, della scaletta, del terrazzino, del parapetto, della canaletta e delle mensole, escluso il blocco di fondazione / - sovrapprezzo al prezzo di cui alla sottovoce a) per posa della terza mensola e dello schienale aggiuntivo:	CAD		14,78	100,000%
MO.SG.A.2103	Posa in opera di attrezzature, costituite da scalette con terrazzino (UNIFER) come alla voce n° MO.SG.A.1102
MO.SG.A.2103.A	Posa in opera di attrezzature, costituite da scalette con terrazzino (UNIFER) come alla voce n° MO.SG.A.1102 / - per attrezzatura:	CAD		88,51	100,000%
MO.SG.A.2103.B	Posa in opera di attrezzature, costituite da scalette con terrazzino (UNIFER) come alla voce n° MO.SG.A.1102 / - per schienale aggiuntivo:	CAD		13,08	100,000%
MO.SG.A.5101	Rimozione d'opera di portali, sbalzi, attrezzature speciali e gabbie di sostegno di segnali luminosi, esclusa la demolizione delle opere di fondazione da compensarsi a parte
MO.SG.A.5101.A	Rimozione d'opera di portali, sbalzi, attrezzature speciali e gabbie di sostegno di segnali luminosi, esclusa la demolizione delle opere di fondazione da compensarsi a parte / - al chilogrammo di strutture rimosse	KG		0,25	100,000%
MO.SG.A.5102	Rimozione d'opera di piantane tubolari in acciaio per sostegno segnali, compresa la demolizione del blocco di fondazione e gli scavi necessari
MO.SG.A.5102.A	Rimozione d'opera di piantane tubolari in acciaio per sostegno segnali, compresa la demolizione del blocco di fondazione e gli scavi necessari / - Attrezzature per segnali per pali di sostegno segnali luminosi:	CAD		91,54	100,000%
MO.SG.A.5102.B	Rimozione d'opera di piantane tubolari in acciaio per sostegno segnali, compresa la demolizione del blocco di fondazione e gli scavi necessari / - per paline di sostegno segnali da PL lato treno o lato strada e paline per segnali di qualunque altro tipo:	CAD		35,82	100,000%
MO.SG.A.5103	Rimozione d'opera, da pali tubolari o da portali, di attrezzature UNIFER costituite da scaletta con terrazzino, compreso lo smontaggio di ogni accessorio
MO.SG.A.5103.A	Rimozione d'opera, da pali tubolari o da portali, di attrezzature UNIFER costituite da scaletta con terrazzino, compreso lo smontaggio di ogni accessorio / - per attrezzature senza schienale aggiuntivo:	CAD		51,67	100,000%
MO.SG.A.5103.B	Rimozione d'opera, da pali tubolari o da portali, di attrezzature UNIFER costituite da scaletta con terrazzino, compreso lo smontaggio di ogni accessorio / - per attrezzature con schienale aggiuntivo:	CAD		58,31	100,000%
MO.SG.A.5104	Rimozione d'opera di attrezzatura di sostegno dei segnali luminosi in elementi di poliestere rinforzato, compresa e compensata la rimozione dello schienale, terrazzino, mensole, scaletta, canaletta portacavi e palina, esclusa la demolizione del blocco che sarà da compensarsi a parte
MO.SG.A.5104.A	Rimozione d'opera di attrezzatura di sostegno dei segnali luminosi in elementi di poliestere rinforzato, compresa e compensata la rimozione dello schienale, terrazzino, mensole, scaletta, canaletta portacavi e palina, esclusa la demolizione del blocco che sarà da compensarsi a parte / - per cadauna attrezzatura di sostegno dei segnali luminosi in elementi di poliestere rinforzato	CAD		95,80	100,000%
MO.SG.A.5105	Rimozione d'opera di basi in conglomerato cementizio per segnali bassi di manovra, di qualsiasi tipo, compreso lo scavo necessario
MO.SG.A.5105.A	Rimozione d'opera di basi in conglomerato cementizio per segnali bassi di manovra, di qualsiasi tipo, compreso lo scavo necessario / - per cadauna base in conglomerato cementizio per segnali bassi di manovra	CAD		10,70	100,000%
MO.SG.E	Segnalatore luminoso
MO.SG.E.1101	Fornitura di segnalatore luminoso con l'indicazione di cifre e di lettere, realizzato mediante lampadine elettriche munite di lenti, completo di piastra di fondo in ferro, di portalampade a spina asportabile dalla parte posteriore, di trasformatori di alimentazione, di visiera, esclusi gli organi di attacco allo stante ma compreso ogni altro accessorio, comprese pure le lampade, i cablaggi interni e le morsettiere
MO.SG.E.1101.A	Fornitura di segnalatore luminoso con l'indicazione di cifre e di lettere, realizzato mediante lampadine elettriche munite di lenti, completo di piastra di fondo in ferro, di portalampade a spina asportabile dalla parte posteriore, di trasformatori di alimentazione, di visiera, esclusi gli organi di attacco allo stante ma compreso ogni altro accessorio, comprese pure le lampade, i cablaggi interni e le morsettiere / - per segnalatori ad una sola indicazione:	CAD		579,43	0,000%
MO.SG.E.1101.B	Fornitura di segnalatore luminoso con l'indicazione di cifre e di lettere, realizzato mediante lampadine elettriche munite di lenti, completo di piastra di fondo in ferro, di portalampade a spina asportabile dalla parte posteriore, di trasformatori di alimentazione, di visiera, esclusi gli organi di attacco allo stante ma compreso ogni altro accessorio, comprese pure le lampade, i cablaggi interni e le morsettiere / - per ogni indicazione in più oltre la prima:	CAD		154,12	0,000%
MO.SG.E.2101	Posa in opera di segnalatori luminosi di direzione con qualsiasi numero di indicazioni, su sostegno già predisposto
MO.SG.E.2101.A	Posa in opera di segnalatori luminosi di direzione con qualsiasi numero di indicazioni, su sostegno già predisposto / - per cadaun segnalatore luminoso di direzione con qualsiasi numero di indicazioni	CAD		110,12	100,000%
MO.SG.E.5101	Rimozione d'opera di segnalatori luminosi di direzione a indicazione numerica, a qualunque numero di indicazioni
MO.SG.E.5101.A	Rimozione d'opera di segnalatori luminosi di direzione a indicazione numerica, a qualunque numero di indicazioni / - per cadaun segnalatore luminoso di direzione a indicazione numerica	CAD		23,49	100,000%
MO.SG.F	Mensole
MO.SG.F.1101	Fornitura di mensola inferiore in ghisa o in acciaio zincato per sostegno segnali luminosi o segnalatori luminosi di direzione o indicatori di partenza, compresi gli accessori e gli attacchi come da disegni n. 5789 e n. 5790 F.S.
MO.SG.F.1101.A	Fornitura di mensola inferiore in ghisa o in acciaio zincato per sostegno segnali luminosi o segnalatori luminosi di direzione o indicatori di partenza, compresi gli accessori e gli attacchi come da disegni n. 5789 e n. 5790 F.S. / - per cadauna mensola inferiore per sostegno segnali luminosi o segnalatori luminosi di direzione o indicatori di partenza	CAD		77,65	0,000%
MO.SG.F.1102	Fornitura di mensola superiore in acciaio zincato per segnalatore luminoso a indicazione di lettere e di cifre, compresi gli accessori per gli attacchi
MO.SG.F.1102.A	Fornitura di mensola superiore in acciaio zincato per segnalatore luminoso a indicazione di lettere e di cifre, compresi gli accessori per gli attacchi / - per cadauna mensola superiore per segnalatore luminoso a indicazione di lettere e di cifre	CAD		57,95	0,000%
MO.SG.F.1103	Fornitura di mensola di sostegno per segnale di chiamata, come da disegno n. 5742/1 FS
MO.SG.F.1103.A	Fornitura di mensola di sostegno per segnale di chiamata, come da disegno n. 5742/1 FS / - per cadauna mensola di sostegno per segnale di chiamata	CAD		23,19	0,000%
MO.SG.F.2101	Posa in opera di mensole inferiori o superiori di sostegno di segnali luminosi di qualsiasi tipo, esclusi i segnali di chiamata, su pali o montanti di portali
MO.SG.F.2101.A	Posa in opera di mensole inferiori o superiori di sostegno di segnali luminosi di qualsiasi tipo, esclusi i segnali di chiamata, su pali o montanti di portali / - per cadauna mensola inferiore o superiore di sostegno di segnali luminosi di qualsiasi tipo	CAD		31,16	100,000%
MO.SG.F.2103	Posa in opera di mensole di sostegno per segnali di chiamata, come alla voce n° MO.SG.F.1103
MO.SG.F.2103.A	Posa in opera di mensole di sostegno per segnali di chiamata, come alla voce n° MO.SG.F.1103 / - per cadauna mensola di sostegno per segnali di chiamata	CAD		13,82	100,000%
MO.SG.F.5101	Rimozione d'opera di mensole inferiori o superiori di sostegno segnali luminosi
MO.SG.F.5101.A	Rimozione d'opera di mensole inferiori o superiori di sostegno segnali luminosi / - per cadauna mensola inferiore o superiore di sostegno segnali luminosi	CAD		8,95	100,000%
MO.SG.F.5106	Rimozione d'opera di segnali di chiamata
MO.SG.F.5106.A	Rimozione d'opera di segnali di chiamata / - senza la rimozione della mensola:	CAD		5,83	100,000%
MO.SG.F.5106.B	Rimozione d'opera di segnali di chiamata / - compresa la rimozione della mensola:	CAD		9,49	100,000%
MO.SG.H	Segnali luminosi, di chiamata, di protezione PL, bassi e indicatori di partenza
MO.SG.H.2101	Posa in opera, su qualsiasi sostegno già predisposto, di segnali luminosi del tipo a relè schermo - specchi dicroici - led, compresa la posa dalla cuffia e dei relativi organi di attacco, il complesso di alimentazione, il tabellone, la visiera e il dispersore
MO.SG.H.2101.A	Posa in opera, su qualsiasi sostegno già predisposto, di segnali luminosi del tipo a relè schermo - specchi dicroici - led, compresa la posa dalla cuffia e dei relativi organi di attacco, il complesso di alimentazione, il tabellone, la visiera e il dispersore / - per cadaun segnale luminoso del tipo a relè schermo - specchi dicroici - led	CAD		116,87	100,000%
MO.SG.H.2102	Posa in opera di segnale luminoso a luce fissa e lampeggiante tipo L 68, per segnale lato treno di protezione ai PL automatici senza barriere o per segnali di arresto ai binari tronchi o per segnali di fermata, completo di tutte le sue parti, comprese la vela, la visiera e la mensola di sostegno
MO.SG.H.2102.A	Posa in opera di segnale luminoso a luce fissa e lampeggiante tipo L 68, per segnale lato treno di protezione ai PL automatici senza barriere o per segnali di arresto ai binari tronchi o per segnali di fermata, completo di tutte le sue parti, comprese la vela, la visiera e la mensola di sostegno / - per cadaun segnale luminoso a luce fissa e lampeggiante tipo L 68	CAD		46,16	100,000%
MO.SG.H.2103	Posa in opera di segnale indicatore di partenza, su sostegno già predisposto
MO.SG.H.2103.A	Posa in opera di segnale indicatore di partenza, su sostegno già predisposto / - per cadaun di segnale indicatore di partenza	CAD		41,47	100,000%
MO.SG.H.2104	Posa in opera di segnali di chiamata, su mensole già predisposte:
MO.SG.H.2104.A	Posa in opera di segnali di chiamata, su mensole già predisposte: / - per cadaun segnale di chiamata	CAD		41,43	100,000%
MO.SG.H.2105	Posa in opera di segnali luminosi, compresa e compensata: - la fornitura in opera delle mensole di sostegno dei segnali, dell'attrezzatura di salita UNIFER in acciaio zincato e della base di sostegno in calcestruzzo della cassetta di smistamento; - la posa della piantana, della cassetta di smistamento, delle morsettiere e dei segnali luminosi del tipo a relè schermo - specchi dicroici - led, completi di complesso di alimentazione, dispersore, vela e visiera; - la posa dei cavi tra cassetta e segnali, la loro introduzione e l'allacciamento dei conduttori nella cassetta di smistamento e nei segnali; - esclusa la costruzione della base del segnale e l'eventuale costruzione della canalizzazione in cunicolo o tubo tra cassetta e piantana:
MO.SG.H.2105.A	Posa in opera di segnali luminosi, compresa e compensata: - la fornitura in opera delle mensole di sostegno dei segnali, dell'attrezzatura di salita UNIFER in acciaio zincato e della base di sostegno in calcestruzzo della cassetta di smistamento; - la posa della piantana, della cassetta di smistamento, delle morsettiere e dei segnali luminosi del tipo a relè schermo - specchi dicroici - led, completi di complesso di alimentazione, dispersore, vela e visiera; - la posa dei cavi tra cassetta e segnali, la loro introduzione e l'allacciamento dei conduttori nella cassetta di smistamento e nei segnali; - esclusa la costruzione della base del segnale e l'eventuale costruzione della canalizzazione in cunicolo o tubo tra cassetta e piantana: / - per piantane con un segnale:	CAD		929,89	100,000%
MO.SG.H.2105.B	Posa in opera di segnali luminosi, compresa e compensata: - la fornitura in opera delle mensole di sostegno dei segnali, dell'attrezzatura di salita UNIFER in acciaio zincato e della base di sostegno in calcestruzzo della cassetta di smistamento; - la posa della piantana, della cassetta di smistamento, delle morsettiere e dei segnali luminosi del tipo a relè schermo - specchi dicroici - led, completi di complesso di alimentazione, dispersore, vela e visiera; - la posa dei cavi tra cassetta e segnali, la loro introduzione e l'allacciamento dei conduttori nella cassetta di smistamento e nei segnali; - esclusa la costruzione della base del segnale e l'eventuale costruzione della canalizzazione in cunicolo o tubo tra cassetta e piantana: / - per piantane con due segnali:	CAD		1210,46	100,000%
MO.SG.H.2105.C	Posa in opera di segnali luminosi, compresa e compensata: - la fornitura in opera delle mensole di sostegno dei segnali, dell'attrezzatura di salita UNIFER in acciaio zincato e della base di sostegno in calcestruzzo della cassetta di smistamento; - la posa della piantana, della cassetta di smistamento, delle morsettiere e dei segnali luminosi del tipo a relè schermo - specchi dicroici - led, completi di complesso di alimentazione, dispersore, vela e visiera; - la posa dei cavi tra cassetta e segnali, la loro introduzione e l'allacciamento dei conduttori nella cassetta di smistamento e nei segnali; - esclusa la costruzione della base del segnale e l'eventuale costruzione della canalizzazione in cunicolo o tubo tra cassetta e piantana: / - per piantane con tre segnali:	CAD		1522,02	100,000%
MO.SG.H.2106	Spostamento, con idonei mezzi meccanici fino a un metro, di segnali luminosi posti su piantana completi di attrezzature con scalette a terrazzino, e del blocco di fondazione, compresi gli scavi, i reinterri, il costipamento del terreno e quanto necessario alla scopertura del cavo per renderne possibile lo spostamento ed inoltre ogni altro onere onde garantire la stabilità del segnale durante la suddetta operazione
MO.SG.H.2106.A	Spostamento, con idonei mezzi meccanici fino a un metro, di segnali luminosi posti su piantana completi di attrezzature con scalette a terrazzino, e del blocco di fondazione, compresi gli scavi, i reinterri, il costipamento del terreno e quanto necessario alla scopertura del cavo per renderne possibile lo spostamento ed inoltre ogni altro onere onde garantire la stabilità del segnale durante la suddetta operazione / - per complessi a un segnale:	CAD		275,57	100,000%
MO.SG.H.2106.B	Spostamento, con idonei mezzi meccanici fino a un metro, di segnali luminosi posti su piantana completi di attrezzature con scalette a terrazzino, e del blocco di fondazione, compresi gli scavi, i reinterri, il costipamento del terreno e quanto necessario alla scopertura del cavo per renderne possibile lo spostamento ed inoltre ogni altro onere onde garantire la stabilità del segnale durante la suddetta operazione / - per complessi a due segnali:	CAD		308,54	100,000%
MO.SG.H.2106.C	Spostamento, con idonei mezzi meccanici fino a un metro, di segnali luminosi posti su piantana completi di attrezzature con scalette a terrazzino, e del blocco di fondazione, compresi gli scavi, i reinterri, il costipamento del terreno e quanto necessario alla scopertura del cavo per renderne possibile lo spostamento ed inoltre ogni altro onere onde garantire la stabilità del segnale durante la suddetta operazione / - per piantane con tre segnali:	CAD		332,03	100,000%
MO.SG.H.2107	Posa in opera su sostegno predisposto di segnale luminoso di avviso o di protezione per PL con barriere comandate dal treno
MO.SG.H.2107.A	Posa in opera su sostegno predisposto di segnale luminoso di avviso o di protezione per PL con barriere comandate dal treno / - per cadaun segnale luminoso di avviso o di protezione per PL con barriere comandate dal treno	CAD		104,33	100,000%
MO.SG.H.2108	Posa in opera di complesso per segnali luminosi di protezione per PL lato strada con eventuale spia posteriore, completi di visiere e di vela, compresa la posa della mensola
MO.SG.H.2108.A	Posa in opera di complesso per segnali luminosi di protezione per PL lato strada con eventuale spia posteriore, completi di visiere e di vela, compresa la posa della mensola / - per cadaun complesso per segnali luminosi di protezione per PL lato strada	CAD		58,03	100,000%
MO.SG.H.2109	Segnali luminosi, di chiamata, di protezione PL, bassi e indicatori di partenza Posa in opera di segnali luminosi stradali compreso lo scavo, la costruzione della base in calcestruzzo, la posa della palina e della mensola, la posa del cavo tra la cassetta di smistamento ed il segnale, l'introduzione dei cavi alla cassetta di smistamento e al segnale ed i relativi allacciamenti dei conduttori
MO.SG.H.2109.A	Segnali luminosi, di chiamata, di protezione PL, bassi e indicatori di partenza Posa in opera di segnali luminosi stradali compreso lo scavo, la costruzione della base in calcestruzzo, la posa della palina e della mensola, la posa del cavo tra la cassetta di smistamento ed il segnale, l'introduzione dei cavi alla cassetta di smistamento e al segnale ed i relativi allacciamenti dei conduttori / - per cadaun segnale luminoso stradale	CAD		305,73	100,000%
MO.SG.H.2110	Spostamento fino a 2 metri di segnali luminosi stradali, in esercizio o meno, completi di piantana e blocco di fondazione, compreso gli scavi, i reinterri, il costipamento del terreno e quanto necessario alla scopertura del cavo per rendere possibile lo spostamento ed ogni altro onere per garantire la stabilità del segnale durante l'operazione di cui sopra, escluso l'eventuale allungamento del cavo:
MO.SG.H.2110.A	Spostamento fino a 2 metri di segnali luminosi stradali, in esercizio o meno, completi di piantana e blocco di fondazione, compreso gli scavi, i reinterri, il costipamento del terreno e quanto necessario alla scopertura del cavo per rendere possibile lo spostamento ed ogni altro onere per garantire la stabilità del segnale durante l'operazione di cui sopra, escluso l'eventuale allungamento del cavo: / - per cadaun segnale luminoso stradale	CAD		255,84	100,000%
MO.SG.H.2111	Posa in opera di segnali bassi girevoli con manovra elettrica, compreso ogni lavoro accessorio per dare i segnali funzionanti , compreso inoltre lo scavo e la posa della base
MO.SG.H.2111.A	Posa in opera di segnali bassi girevoli con manovra elettrica, compreso ogni lavoro accessorio per dare i segnali funzionanti , compreso inoltre lo scavo e la posa della base / - per cadaun segnale basso girevole con manovra elettrica	CAD		72,52	100,000%
MO.SG.H.2112	Posa in opera di segnali bassi di manovra luminosi, compreso ogni lavoro accessorio per dare i segnali funzionanti, nonché lo scavo e la posa della base di calcestruzzo come da disegno n. 860-03 FS:
MO.SG.H.2112.A	Posa in opera di segnali bassi di manovra luminosi, compreso ogni lavoro accessorio per dare i segnali funzionanti, nonché lo scavo e la posa della base di calcestruzzo come da disegno n. 860-03 FS: / - per cadaun segnale basso di manovra luminoso	CAD		131,40	100,000%
MO.SG.H.2113	Posa in opera di segnali indicatori da deviatoio (art. 69 Reg. Segn.), compresi i collegamenti agli organi di manovra dello scambio e ogni aggiustaggio necessario, nonché gli scavi occorrenti e il ripristino della massicciata
MO.SG.H.2113.A	Posa in opera di segnali indicatori da deviatoio (art. 69 Reg. Segn.), compresi i collegamenti agli organi di manovra dello scambio e ogni aggiustaggio necessario, nonché gli scavi occorrenti e il ripristino della massicciata / - per segnali indicatori da deviatoio semplice, comunque posti rispetto alle manovre:	CAD		72,20	100,000%
MO.SG.H.2113.B	Posa in opera di segnali indicatori da deviatoio (art. 69 Reg. Segn.), compresi i collegamenti agli organi di manovra dello scambio e ogni aggiustaggio necessario, nonché gli scavi occorrenti e il ripristino della massicciata / - per segnali indicatori da deviatoio inglese semplice o doppio, comunque posti rispetto alle manovre:	CAD		185,95	100,000%
MO.SG.H.2114	Posa in opera di dischetti da deviatoio (art. 68 Reg. Segnali), a qualsiasi tipo di scambio e comunque posti rispetto alle casse di manovra, compreso ogni aggiustaggio occorrente, nonché lo scavo necessario e il ripristino della massicciata
MO.SG.H.2114.A	Posa in opera di dischetti da deviatoio (art. 68 Reg. Segnali), a qualsiasi tipo di scambio e comunque posti rispetto alle casse di manovra, compreso ogni aggiustaggio occorrente, nonché lo scavo necessario e il ripristino della massicciata / - per cadaun dischetto da deviatoio	CAD		71,21	100,000%
MO.SG.H.5101	Rimozione d'opera di segnali luminosi o di segnali di avviso o di protezione per PL con barriere comandate dal treno
MO.SG.H.5101.A	Rimozione d'opera di segnali luminosi o di segnali di avviso o di protezione per PL con barriere comandate dal treno / - per segnali luminosi posati come alle voci n° MO.SG.H.2101 o MO.SG.H.2107:	CAD		28,92	100,000%
MO.SG.H.5101.B	Rimozione d'opera di segnali luminosi o di segnali di avviso o di protezione per PL con barriere comandate dal treno / - per segnali a luce abbinate:	CAD		44,06	100,000%
MO.SG.H.5102	Rimozione d'opera di segnali luminosi a luce fissa tipo L 68, compresa la vela, mensola, collari ecc., da sostegni di qualsiasi tipo
MO.SG.H.5102.A	Rimozione d'opera di segnali luminosi a luce fissa tipo L 68, compresa la vela, mensola, collari ecc., da sostegni di qualsiasi tipo / - per cadaun segnale luminoso a luce fissa tipo L 68	CAD		16,52	100,000%
MO.SG.H.5103	Rimozione d'opera di complesso per segnali luminosi di protezione per PL lato strada, comprese le visiere e le mensole
MO.SG.H.5103.A	Rimozione d'opera di complesso per segnali luminosi di protezione per PL lato strada, comprese le visiere e le mensole / - per cadaun complesso per segnali luminosi di protezione per PL lato strada	CAD		29,00	100,000%
MO.SG.H.5104	Rimozione d'opera di segnali luminosi, completi di piantana, per PL lato strada compreso lo scavo, la demolizione della base di conglomerato cementizio, lo sfilaggio del cavo, il ripristino del terreno e l'eventuale ripristino del manto stradale
MO.SG.H.5104.A	Rimozione d'opera di segnali luminosi, completi di piantana, per PL lato strada compreso lo scavo, la demolizione della base di conglomerato cementizio, lo sfilaggio del cavo, il ripristino del terreno e l'eventuale ripristino del manto stradale / - per cadauna piantana	CAD		76,18	100,000%
MO.SG.H.5105	Rimozione d'opera di segnale indicatore di partenza
MO.SG.H.5105.A	Rimozione d'opera di segnale indicatore di partenza / - per cadaun segnale indicatore di partenza	CAD		14,60	100,000%
MO.SG.H.5107	Rimozione d'opera di segnali bassi girevoli, con qualsiasi tipo di manovra, esclusa la rimozione della base
MO.SG.H.5107.A	Rimozione d'opera di segnali bassi girevoli, con qualsiasi tipo di manovra, esclusa la rimozione della base / - per cadaun segnale basso girevole	CAD		19,29	100,000%
MO.SG.H.5108	Rimozione d'opera di segnali bassi di manovra luminosi, esclusa la rimozione della base di calcestruzzo
MO.SG.H.5108.A	Rimozione d'opera di segnali bassi di manovra luminosi, esclusa la rimozione della base di calcestruzzo / - per cadaun segnale basso di manovra luminoso	CAD		14,53	100,000%
MO.SG.H.5109	Rimozione d'opera di segnali indicatori da deviatoio o dì dischetti da deviatoio, compresa la rimozione della tiranteria e di ogni accessorio
MO.SG.H.5109.A	Rimozione d'opera di segnali indicatori da deviatoio o dì dischetti da deviatoio, compresa la rimozione della tiranteria e di ogni accessorio / - per cadaun segnale indicatore da deviatoio o dischetto da deviatoio	CAD		25,58	100,000%
MO.SG.I	Tabelle e cartelli di qualsiasi tipo
MO.SG.I.1101	Fornitura di tabelle triangolari di limitazione di velocità da applicare ai segnali di partenza con l'indicazione «60» ove richiesto, compresi gli organi di attacco come da disegno FS n. 5850
MO.SG.I.1101.A	Fornitura di tabelle triangolari di limitazione di velocità da applicare ai segnali di partenza con l'indicazione «60» ove richiesto, compresi gli organi di attacco come da disegno FS n. 5850 / - per cadauna tabella triangolare di limitazione di velocità	CAD		30,13	0,000%
MO.SG.I.1102	Fornitura di segnaletica lato treno per P.L. automatici senza barriere, compresi gli organi di attacco
MO.SG.I.1102.A	Fornitura di segnaletica lato treno per P.L. automatici senza barriere, compresi gli organi di attacco / - per cadauna vela rettangolare per segnale L68 conforme al disegno FS 857 -104:	CAD		33,95	0,000%
MO.SG.I.1102.B	Fornitura di segnaletica lato treno per P.L. automatici senza barriere, compresi gli organi di attacco / - per cadauna tavola di orientamento conforme al disegno 857-105:	CAD		31,70	0,000%
MO.SG.I.1102.C	Fornitura di segnaletica lato treno per P.L. automatici senza barriere, compresi gli organi di attacco / - per cadauna tabella triangolare per segnale di attenzione, conforme al disegno FS 857 -106:	CAD		18,82	0,000%
MO.SG.I.1102.D	Fornitura di segnaletica lato treno per P.L. automatici senza barriere, compresi gli organi di attacco / - per cadauna tabella rettangolare da applicare al segnale di attenzione e al segnale luminoso ubicati lato treno, indicante il numero dei PL automatici senza barriere, conforme al disegno FS 857 - 109:	CAD		18,82	0,000%
MO.SG.I.1103	Fornitura di tabella segnaletica di attenzione PL su linea con blocco automatico conforme al disegno F.S. 5841, compresi gli organi di attacco
MO.SG.I.1103.A	Fornitura di tabella segnaletica di attenzione PL su linea con blocco automatico conforme al disegno F.S. 5841, compresi gli organi di attacco / - per cadauna tabella segnaletica di attenzione PL	CAD		15,65	0,000%
MO.SG.I.1104	Fornitura di cartello indicatore per segnale di blocco automatico, provvisto delle relative staffe, conforme al disegno FS V 165
MO.SG.I.1104.A	Fornitura di cartello indicatore per segnale di blocco automatico, provvisto delle relative staffe, conforme al disegno FS V 165 / - per cartelli indicatori di segnali permissivi:	CAD		45,19	0,000%
MO.SG.I.1104.B	Fornitura di cartello indicatore per segnale di blocco automatico, provvisto delle relative staffe, conforme al disegno FS V 165 / - per cartelli indicatori di segnali permissivi, con indicazione PL:	CAD		60,25	0,000%
MO.SG.I.1104.C	Fornitura di cartello indicatore per segnale di blocco automatico, provvisto delle relative staffe, conforme al disegno FS V 165 / - per cartelli indicatori di segnali non permissivi:	CAD		22,59	0,000%
MO.SG.I.2101	Posa in opera di tabelle triangolari di limitazione di velocità, di segnali di attenzione o cartelli indicatori di qualunque tipo
MO.SG.I.2101.A	Posa in opera di tabelle triangolari di limitazione di velocità, di segnali di attenzione o cartelli indicatori di qualunque tipo / - per cadauna tabella triangolare, segnale di attenzione o cartelli indicatori	CAD		20,68	100,000%
MO.SG.I.2102	Posa in opera di tavole di orientamento, in precedenza ai segnali o ai PL automatici senza barriere
MO.SG.I.2102.A	Posa in opera di tavole di orientamento, in precedenza ai segnali o ai PL automatici senza barriere / - su pali o paline mediante nastro di acciaio inox da 3/4 di pollice fornito dall'Imprenditore:	CAD		24,84	100,000%
MO.SG.I.2102.B	Posa in opera di tavole di orientamento, in precedenza ai segnali o ai PL automatici senza barriere / - su appoggi già predisposti mediante la fornitura in opera di bulloneria:	CAD		29,03	100,000%
MO.SG.I.2103	Posa in opera di cartello indicatore per segnale di blocco automatico, compresa la fornitura in opera degli organi di fissaggio
MO.SG.I.2103.A	Posa in opera di cartello indicatore per segnale di blocco automatico, compresa la fornitura in opera degli organi di fissaggio / - per cadaun cartello indicatore per segnale di blocco automatico	CAD		17,98	100,000%
MO.SG.I.5101	Rimozione d'opera di tabelle o cartelli indicatori, di cui alle voci n° MO.SG.I.2101 e n° MO.SG.I.2103
MO.SG.I.5101.A	Rimozione d'opera di tabelle o cartelli indicatori, di cui alle voci n° MO.SG.I.2101 e n° MO.SG.I.2103 / - per cadauna tabella o cartello indicatore	CAD		3,87	100,000%
MO.SG.I.5105	Rimozione d'opera di tavole di orientamento di qualunque tipo in precedenza ai segnali
MO.SG.I.5105.A	Rimozione d'opera di tavole di orientamento di qualunque tipo in precedenza ai segnali / - per cadauna tavola di orientamento	CAD		11,73	100,000%
MO.SG.L	Segnali semaforici
MO.SG.L.2101	Posa in opera di semafori a piantana diritta o con sbalzo da m 0,90 con qualsiasi numero di ali, completi di scaletta, compreso e compensato nel prezzo lo scavo, la posa delle ali, o della piantanina e relative ali, l'aggiustaggio ed il montaggio delle tiranterie di manovra, ma esclusa la posa in opera delle manovre, i commutatori d'ala, gli slot e il dispositivo di illuminazione elettrica e l'eventuale blocco di fondazione
MO.SG.L.2101.A	Posa in opera di semafori a piantana diritta o con sbalzo da m 0,90 con qualsiasi numero di ali, completi di scaletta, compreso e compensato nel prezzo lo scavo, la posa delle ali, o della piantanina e relative ali, l'aggiustaggio ed il montaggio delle tiranterie di manovra, ma esclusa la posa in opera delle manovre, i commutatori d'ala, gli slot e il dispositivo di illuminazione elettrica e l'eventuale blocco di fondazione / - per cadaun semaforo a piantana	CAD		304,35	100,000%
MO.SG.L.2102	Posa in opera di semafori a candeliere con terrazzino atto a contenere due o tre piantanine, compreso lo scavo, il montaggio delle piantanine e relative ali, con le modalità e gli oneri di cui alla precedente voce n° MO.SG.L.2101
MO.SG.L.2102.A	Posa in opera di semafori a candeliere con terrazzino atto a contenere due o tre piantanine, compreso lo scavo, il montaggio delle piantanine e relative ali, con le modalità e gli oneri di cui alla precedente voce n° MO.SG.L.2101 / - per cadaun semaforo a candeliere	CAD		331,74	100,000%
MO.SG.L.2103	Posa in opera di semafori del tipo a traliccio con sbalzo superiore a 0,90 m e sino a 2,40 m, compreso lo scavo, il montaggio delle piantanine e relative ali, con modalità ed oneri come alla precedente voce n° MO.SG.L.2101
MO.SG.L.2103.A	Posa in opera di semafori del tipo a traliccio con sbalzo superiore a 0,90 m e sino a 2,40 m, compreso lo scavo, il montaggio delle piantanine e relative ali, con modalità ed oneri come alla precedente voce n° MO.SG.L.2101 / - per cadaun semaforo del tipo a traliccio	CAD		622,30	100,000%
MO.SG.L.2104	Posa in opera di semafori del tipo a traliccio con sbalzo superiore a 2,40 m e fino a 4,80 m, compreso lo scavo, il montaggio delle piantanine e relative ali, con modalità ed oneri come alla precedente voce n° MO.SG.L.2101
MO.SG.L.2104.A	Posa in opera di semafori del tipo a traliccio con sbalzo superiore a 2,40 m e fino a 4,80 m, compreso lo scavo, il montaggio delle piantanine e relative ali, con modalità ed oneri come alla precedente voce n° MO.SG.L.2101 / - per cadaun semaforo del tipo a traliccio	CAD		794,89	100,000%
MO.SG.L.2105	Posa in opera di manovre elettriche per ali semaforiche e fissaggio a piantane o su terrazzini dei relativi supporti, compresa ogni altra operazione di aggiustaggio per dare le ali funzionanti
MO.SG.L.2105.A	Posa in opera di manovre elettriche per ali semaforiche e fissaggio a piantane o su terrazzini dei relativi supporti, compresa ogni altra operazione di aggiustaggio per dare le ali funzionanti / - per cadauna manovra elettrica per ali semaforiche	CAD		69,15	100,000%
MO.SG.L.2106	Applicazione ad ala semaforica di commutatore interruttore multiplo, con qualsiasi numero di mollette
MO.SG.L.2106.A	Applicazione ad ala semaforica di commutatore interruttore multiplo, con qualsiasi numero di mollette / - per cadaun commutatore interruttore multiplo	CAD		26,97	100,000%
MO.SG.L.2107	Posa in opera, su segnale semaforico, delle apparecchiatura per illuminazione elettrica:
MO.SG.L.2107.A	Posa in opera, su segnale semaforico, delle apparecchiatura per illuminazione elettrica: / - per cadauna apparecchiatura per Illuminazione elettrica	CAD		33,12	100,000%
MO.SG.L.2108	Posa in opera di slot per ala semaforica
MO.SG.L.2108.A	Posa in opera di slot per ala semaforica / - per cadaun slot per ala semaforica:	CAD		20,04	100,000%
MO.SG.L.5101	Rimozione d'opera di segnali semaforici a piantana diritta o a sbalzo da m 0,90 completi di ogni parte, compreso lo scavo, ma esclusa l'eventuale demolizione del blocco di fondazione
MO.SG.L.5101.A	Rimozione d'opera di segnali semaforici a piantana diritta o a sbalzo da m 0,90 completi di ogni parte, compreso lo scavo, ma esclusa l'eventuale demolizione del blocco di fondazione / - per cadaun segnale semaforico a piantana diritta	CAD		152,16	100,000%
MO.SG.L.5102	Rimozione d'opera di segnali semaforici costituiti da complessi con o senza terrazzino, completi di tutte le parti, compreso lo scavo, ma esclusa l'eventuale demolizione del blocco di fondazione
MO.SG.L.5102.A	Rimozione d'opera di segnali semaforici costituiti da complessi con o senza terrazzino, completi di tutte le parti, compreso lo scavo, ma esclusa l'eventuale demolizione del blocco di fondazione / - per segnali semaforici a candeliere con terrazzino:	CAD		165,94	100,000%
MO.SG.L.5102.B	Rimozione d'opera di segnali semaforici costituiti da complessi con o senza terrazzino, completi di tutte le parti, compreso lo scavo, ma esclusa l'eventuale demolizione del blocco di fondazione / - per segnali semaforici del tipo a traliccio, con sbalzo a m 2,40:	CAD		311,03	100,000%
MO.SG.L.5102.C	Rimozione d'opera di segnali semaforici costituiti da complessi con o senza terrazzino, completi di tutte le parti, compreso lo scavo, ma esclusa l'eventuale demolizione del blocco di fondazione / - Riscaldamento scambi	CAD		393,96	100,000%
MO.SM	Riscaldamento scambi
MO.SM.A	Cavi riscaldanti autoregolanti
MO.SM.A.7100	Sostituzione di cavi scaldanti autoregolanti in canalina doppia su singolo ago o contrago per Riscaldamento Scambi.
MO.SM.A.7100.A	Sostituzione di cavi scaldanti autoregolanti in canalina doppia su singolo ago o contrago per Riscaldamento Scambi. / - per ogni coppia di cavi scaldanti autoregolanti da 12 metri (830/042)	CAD		205,91	100,000%
MO.SM.A.7100.B	Sostituzione di cavi scaldanti autoregolanti in canalina doppia su singolo ago o contrago per Riscaldamento Scambi. / - per ogni coppia di cavi scaldanti autoregolanti da 10,7 metri (830/043)	CAD		179,21	100,000%
MO.SM.A.7100.C	Sostituzione di cavi scaldanti autoregolanti in canalina doppia su singolo ago o contrago per Riscaldamento Scambi. / - per ogni coppia di cavi scaldanti autoregolanti da 10,3 metri (830/044)	CAD		173,62	100,000%
MO.SM.A.7100.D	Sostituzione di cavi scaldanti autoregolanti in canalina doppia su singolo ago o contrago per Riscaldamento Scambi. / - per ogni coppia di cavi scaldanti autoregolanti da 8,7 metri (830/046)	CAD		148,46	100,000%
MO.SM.A.7100.E	Sostituzione di cavi scaldanti autoregolanti in canalina doppia su singolo ago o contrago per Riscaldamento Scambi. / - per ogni coppia di cavi scaldanti autoregolanti da 8,5 metri (830/047)	CAD		145,67	100,000%
MO.SM.A.7100.F	Sostituzione di cavi scaldanti autoregolanti in canalina doppia su singolo ago o contrago per Riscaldamento Scambi. / - per ogni coppia di cavi scaldanti autoregolanti da 8,4 metri (830/048)	CAD		144,62	100,000%
MO.SM.A.7100.G	Sostituzione di cavi scaldanti autoregolanti in canalina doppia su singolo ago o contrago per Riscaldamento Scambi. / - per ogni coppia di cavi scaldanti autoregolanti da 7,2 metri (830/050)	CAD		123,31	100,000%
MO.SM.A.7100.H	Sostituzione di cavi scaldanti autoregolanti in canalina doppia su singolo ago o contrago per Riscaldamento Scambi. / - per ogni coppia di cavi scaldanti autoregolanti da 6,5 metri (830/051)	CAD		115,00	100,000%
MO.SM.A.7100.I	Sostituzione di cavi scaldanti autoregolanti in canalina doppia su singolo ago o contrago per Riscaldamento Scambi. / - per ogni coppia di cavi scaldanti autoregolanti da 6 metri (830/052)	CAD		107,02	100,000%
MO.SM.A.7100.J	Sostituzione di cavi scaldanti autoregolanti in canalina doppia su singolo ago o contrago per Riscaldamento Scambi. / - per ogni coppia di cavi scaldanti autoregolanti da 5 metri (830/053)	CAD		92,20	100,000%
MO.SM.A.7101	Sostituzione di cavo scaldante autoregolante in canalina singola su singolo contrago per Riscaldamento Scambi.
MO.SM.A.7101.A	Sostituzione di cavo scaldante autoregolante in canalina singola su singolo contrago per Riscaldamento Scambi. / - per ogni cavo scaldante autoregolante da 9,9 metri (830/045)	CAD		211,86	100,000%
MO.SM.A.7101.B	Sostituzione di cavo scaldante autoregolante in canalina singola su singolo contrago per Riscaldamento Scambi. / - per ogni cavo scaldante autoregolante da 8,2 metri (830/049)	CAD		181,60	100,000%
MO.SM.A.7101.C	Sostituzione di cavo scaldante autoregolante in canalina singola su singolo contrago per Riscaldamento Scambi. / - per ogni cavo scaldante autoregolante da 7,2 metri (830/050)	CAD		157,34	100,000%
MO.SM.A.7102	Sostituzione di cavo scaldante autoregolante in canalina singola su tiranteria per cassa di manovra per Riscaldamento Scambi.
MO.SM.A.7102.A	Sostituzione di cavo scaldante autoregolante in canalina singola su tiranteria per cassa di manovra per Riscaldamento Scambi. / - per ogni cavo scaldante autoregolante per tiranteria per cassa di manovra a 2 aghi (830/054)	CAD		43,91	100,000%
MO.SM.A.7102.B	Sostituzione di cavo scaldante autoregolante in canalina singola su tiranteria per cassa di manovra per Riscaldamento Scambi. / - per ogni cavo scaldante autoregolante per tiranteria per cassa di manovra a 4 aghi (830/055)	CAD		128,94	100,000%
MO.SM.B	Riscaldatori deviatoi
MO.SM.B.5109	Rimozione d'opera di riscaldatore elettrico per aghi e contraghi di deviatoi di qualsiasi tipo, compreso lo slacciamento dei conduttori ma esclusa la cassetta di alimentazione
MO.SM.B.5109.A	Rimozione d'opera di riscaldatore elettrico per aghi e contraghi di deviatoi di qualsiasi tipo, compreso lo slacciamento dei conduttori ma esclusa la cassetta di alimentazione / - per cadaun riscaldatore elettrico per aghi e contraghi di deviatoi	CAD		53,92	100,000%
MO.SM.B.5110	Rimozione d'opera di cassette di alimentazione del riscaldatore elettrico per aghi e contraghi di deviatoi di qualsiasi tipo, compreso lo slacciamento dei conduttori
MO.SM.B.5110.A	Rimozione d'opera di cassette di alimentazione del riscaldatore elettrico per aghi e contraghi di deviatoi di qualsiasi tipo, compreso lo slacciamento dei conduttori / - per cadauna cassetta di alimentazione per il riscaldatore elettrico per agh i e contraghi di deviatoi	CAD		8,99	100,000%
MO.SM.B.5111	Rimozione d'opera di riscaldatore elettrico per tiranteria di manovra e controllo per deviatoi di qualsiasi tipo, compreso lo slacciamento dei conduttori di alimentazione
MO.SM.B.5111.A	Rimozione d'opera di riscaldatore elettrico per tiranteria di manovra e controllo per deviatoi di qualsiasi tipo, compreso lo slacciamento dei conduttori di alimentazione / - per cadaun riscaldatore elettrico per tiranteria di manovra e controllo per deviatoi di qualsiasi tipo	CAD		38,20	100,000%
MO.SM.B.5112	Rimozione d'opera di cassetta di alimentazione del riscaldatore elettrico per tiranteria di comando e controllo, per manovra deviatoi di qualsiasi tipo, compreso lo slacciamento dei conduttori
MO.SM.B.5112.A	Rimozione d'opera di cassetta di alimentazione del riscaldatore elettrico per tiranteria di comando e controllo, per manovra deviatoi di qualsiasi tipo, compreso lo slacciamento dei conduttori / - per cadauna cassetta di alimentazione del riscaldatore elettrico per tiranteria di comando e controllo	CAD		8,99	100,000%
MO.SM.B.5113	Rimozione d'opera di trasformatore riduttore e del cassone di contenimento per alimentazione scaldiglie deviatoi, compreso lo slacciamento dei conduttori di alimentazione ma esclusa la demolizione del basamento di cemento
MO.SM.B.5113.A	Rimozione d'opera di trasformatore riduttore e del cassone di contenimento per alimentazione scaldiglie deviatoi, compreso lo slacciamento dei conduttori di alimentazione ma esclusa la demolizione del basamento di cemento / - per cadaun trasformatore riduttore e del cassone di contenimento per alimentazione scaldiglie deviatoi	CAD		37,43	100,000%
MO.ST	Lavori di sezionamento e terminazione TLC
MO.ST.A	Armadi per terminazione, protezione e sezionamento
MO.ST.A.1102	Fornitura a piè d'opera di armadi a muro di terminazione per interni, per il contegno di teste terminali, compreso nel prezzo il telaio per il montaggio delle teste, gli anelli convogliatori, e l'eventuale protezione dei cavi entranti ed uscenti
MO.ST.A.1102.A	Fornitura a piè d'opera di armadi a muro di terminazione per interni, per il contegno di teste terminali, compreso nel prezzo il telaio per il montaggio delle teste, gli anelli convogliatori, e l'eventuale protezione dei cavi entranti ed uscenti / - armadi per teste terminali fino a 100 coppie	CAD		397,99	0,000%
MO.ST.A.1102.B	Fornitura a piè d'opera di armadi a muro di terminazione per interni, per il contegno di teste terminali, compreso nel prezzo il telaio per il montaggio delle teste, gli anelli convogliatori, e l'eventuale protezione dei cavi entranti ed uscenti / - armadi per teste terminali fino a 200 coppie	CAD		475,30	0,000%
MO.ST.A.1102.C	Fornitura a piè d'opera di armadi a muro di terminazione per interni, per il contegno di teste terminali, compreso nel prezzo il telaio per il montaggio delle teste, gli anelli convogliatori, e l'eventuale protezione dei cavi entranti ed uscenti / - armadi per teste terminali fino a 600 coppie	CAD		707,84	0,000%
MO.ST.A.2102	Posa in opera entro fabbricati di armadi a muro di terminazione per interni compresa nel prezzo la fornitura di tutti i materiali ed accessori occorrenti
MO.ST.A.2102.A	Posa in opera entro fabbricati di armadi a muro di terminazione per interni compresa nel prezzo la fornitura di tutti i materiali ed accessori occorrenti / - armadi per teste terminali fino a 100 coppie	CAD		136,51	100,000%
MO.ST.A.2102.B	Posa in opera entro fabbricati di armadi a muro di terminazione per interni compresa nel prezzo la fornitura di tutti i materiali ed accessori occorrenti / - armadi per teste terminali fino a 200 coppie	CAD		163,27	100,000%
MO.ST.A.2102.C	Posa in opera entro fabbricati di armadi a muro di terminazione per interni compresa nel prezzo la fornitura di tutti i materiali ed accessori occorrenti / - armadi per teste terminali fino a 600 coppie	CAD		244,45	100,000%
MO.ST.A.5101	Rimozione d'opera di armadi metallici tipo ATPS nell'interno di fabbricati, compreso nel prezzo il ripristino del muro e del pavimento, ma esclusa la rimozione delle teste di sezionamento e terminazione cavi, delle testine per la terminazione dei cav i per impianti interni nonché dei vari tipi di pannelli
MO.ST.A.5101.A	Rimozione d'opera di armadi metallici tipo ATPS nell'interno di fabbricati, compreso nel prezzo il ripristino del muro e del pavimento, ma esclusa la rimozione delle teste di sezionamento e terminazione cavi, delle testine per la terminazione dei cav i per impianti interni nonché dei vari tipi di pannelli / - per il tipo ATPS 24	CAD		125,64	100,000%
MO.ST.A.5101.B	Rimozione d'opera di armadi metallici tipo ATPS nell'interno di fabbricati, compreso nel prezzo il ripristino del muro e del pavimento, ma esclusa la rimozione delle teste di sezionamento e terminazione cavi, delle testine per la terminazione dei cav i per impianti interni nonché dei vari tipi di pannelli / - per il tipo ATPS 20	CAD		108,32	100,000%
MO.ST.A.5101.C	Rimozione d'opera di armadi metallici tipo ATPS nell'interno di fabbricati, compreso nel prezzo il ripristino del muro e del pavimento, ma esclusa la rimozione delle teste di sezionamento e terminazione cavi, delle testine per la terminazione dei cav i per impianti interni nonché dei vari tipi di pannelli / - per il tipo ATPS 16	CAD		100,07	100,000%
MO.ST.A.5101.D	Rimozione d'opera di armadi metallici tipo ATPS nell'interno di fabbricati, compreso nel prezzo il ripristino del muro e del pavimento, ma esclusa la rimozione delle teste di sezionamento e terminazione cavi, delle testine per la terminazione dei cav i per impianti interni nonché dei vari tipi di pannelli / - per il tipo ATPS 9	CAD		86,18	100,000%
MO.ST.A.5101.E	Rimozione d'opera di armadi metallici tipo ATPS nell'interno di fabbricati, compreso nel prezzo il ripristino del muro e del pavimento, ma esclusa la rimozione delle teste di sezionamento e terminazione cavi, delle testine per la terminazione dei cav i per impianti interni nonché dei vari tipi di pannelli / - per complementi sovrapposti ad armadi ATPS 24	CAD		30,05	100,000%
MO.ST.A.5101.F	Rimozione d'opera di armadi metallici tipo ATPS nell'interno di fabbricati, compreso nel prezzo il ripristino del muro e del pavimento, ma esclusa la rimozione delle teste di sezionamento e terminazione cavi, delle testine per la terminazione dei cav i per impianti interni nonché dei vari tipi di pannelli / - per complementi sovrapposti ad armadi ATPS 20	CAD		27,12	100,000%
MO.ST.A.5101.G	Rimozione d'opera di armadi metallici tipo ATPS nell'interno di fabbricati, compreso nel prezzo il ripristino del muro e del pavimento, ma esclusa la rimozione delle teste di sezionamento e terminazione cavi, delle testine per la terminazione dei cav i per impianti interni nonché dei vari tipi di pannelli / - per complementi sovrapposti ad armadi ATPS 16	CAD		25,22	100,000%
MO.ST.A.5102	Rimozione d'opera di armadi a muro di terminazione nell'interno di fabbricati
MO.ST.A.5102.A	Rimozione d'opera di armadi a muro di terminazione nell'interno di fabbricati / - per testa terminale a 100 coppie	CAD		25,58	100,000%
MO.ST.A.5102.B	Rimozione d'opera di armadi a muro di terminazione nell'interno di fabbricati / - per testa terminale a 200 coppie	CAD		31,58	100,000%
MO.ST.A.5102.C	Rimozione d'opera di armadi a muro di terminazione nell'interno di fabbricati / - per testa terminale a 600 coppie	CAD		45,98	100,000%
MO.ST.B	Telai per terminazione, protezione e sezionamento
MO.ST.B.1103	Fornitura a piè d'opera di sostegni in ferro per cassette di sezionamento e terminazione tipo FS, verniciate con due mani di vernice antiruggine e due di vernice grigia telai a muro
MO.ST.B.1103.A	Fornitura a piè d'opera di sostegni in ferro per cassette di sezionamento e terminazione tipo FS, verniciate con due mani di vernice antiruggine e due di vernice grigia telai a muro / - per cassette tipo FS 3/10N	CAD		26,44	0,000%
MO.ST.B.1103.B	Fornitura a piè d'opera di sostegni in ferro per cassette di sezionamento e terminazione tipo FS, verniciate con due mani di vernice antiruggine e due di vernice grigia telai a muro / - per cassette tipo FS 3b/20N e 30N	CAD		100,35	0,000%
MO.ST.B.1103.C	Fornitura a piè d'opera di sostegni in ferro per cassette di sezionamento e terminazione tipo FS, verniciate con due mani di vernice antiruggine e due di vernice grigia telai a muro / - per cassette tipo FS 3b/50N	CAD		101,71	0,000%
MO.ST.B.1104	Fornitura a piè d'opera di sostegni in ferro per cassette di sezionamento e terminazione tipo FS, verniciate con due mani di vernice antiruggine e due di vernice grigia telai a palo completi di collare
MO.ST.B.1104.A	Fornitura a piè d'opera di sostegni in ferro per cassette di sezionamento e terminazione tipo FS, verniciate con due mani di vernice antiruggine e due di vernice grigia telai a palo completi di collare / - per cassette tipo FS 3/10N	CAD		95,60	0,000%
MO.ST.B.1104.B	Fornitura a piè d'opera di sostegni in ferro per cassette di sezionamento e terminazione tipo FS, verniciate con due mani di vernice antiruggine e due di vernice grigia telai a palo completi di collare / - per cassette tipo FS 3b/20N e 30N	CAD		186,46	0,000%
MO.ST.B.1104.C	Fornitura a piè d'opera di sostegni in ferro per cassette di sezionamento e terminazione tipo FS, verniciate con due mani di vernice antiruggine e due di vernice grigia telai a palo completi di collare / - per cassette tipo FS 3b/50N	CAD		193,24	0,000%
MO.ST.B.2105	Posa in opera di sostegni in ferro, per cassette di sezionamento e terminazione tipo FS, compreso nel prezzo l'esecuzione dello scavo in materia di qualsiasi natura, consistenza e durezza, del basamento in calcestruzzo, e l'eventuale ripristino dell'intonaco e della tinteggiatura e la posa dei cavi attestati alle cassette dal piano di posa normale agli imbocchi delle medesime telai a muro
MO.ST.B.2105.A	Posa in opera di sostegni in ferro, per cassette di sezionamento e terminazione tipo FS, compreso nel prezzo l'esecuzione dello scavo in materia di qualsiasi natura, consistenza e durezza, del basamento in calcestruzzo, e l'eventuale ripristino dell'intonaco e della tinteggiatura e la posa dei cavi attestati alle cassette dal piano di posa normale agli imbocchi delle medesime telai a muro / - per cassette tipo FS 3/10N	CAD		7,90	100,000%
MO.ST.B.2105.B	Posa in opera di sostegni in ferro, per cassette di sezionamento e terminazione tipo FS, compreso nel prezzo l'esecuzione dello scavo in materia di qualsiasi natura, consistenza e durezza, del basamento in calcestruzzo, e l'eventuale ripristino dell'intonaco e della tinteggiatura e la posa dei cavi attestati alle cassette dal piano di posa normale agli imbocchi delle medesime telai a muro / - per cassette tipo FS 3b/20N e 30N	CAD		19,57	100,000%
MO.ST.B.2105.C	Posa in opera di sostegni in ferro, per cassette di sezionamento e terminazione tipo FS, compreso nel prezzo l'esecuzione dello scavo in materia di qualsiasi natura, consistenza e durezza, del basamento in calcestruzzo, e l'eventuale ripristino dell'intonaco e della tinteggiatura e la posa dei cavi attestati alle cassette dal piano di posa normale agli imbocchi delle medesime telai a muro / - per cassette tipo FS 3b/50N	CAD		23,68	100,000%
MO.ST.B.2106	Posa in opera di sostegni in ferro, per cassette di sezionamento e terminazione tipo FS, compreso nel prezzo l'esecuzione del lo scavo in materia di qualsiasi natura, consistenza e durezza, del basamento in calcestruzzo, e l'eventuale ripristino dell'intonaco e della tinteggiatura e la posa dei cavi attestati alle cassette dal piano di posa normale agli imbocchi delle medesime telai a palo completi di collare
MO.ST.B.2106.A	Posa in opera di sostegni in ferro, per cassette di sezionamento e terminazione tipo FS, compreso nel prezzo l'esecuzione del lo scavo in materia di qualsiasi natura, consistenza e durezza, del basamento in calcestruzzo, e l'eventuale ripristino dell'intonaco e della tinteggiatura e la posa dei cavi attestati alle cassette dal piano di posa normale agli imbocchi delle medesime telai a palo completi di collare / - per cassette tipo FS 3/10N	CAD		15,78	100,000%
MO.ST.B.2106.B	Posa in opera di sostegni in ferro, per cassette di sezionamento e terminazione tipo FS, compreso nel prezzo l'esecuzione del lo scavo in materia di qualsiasi natura, consistenza e durezza, del basamento in calcestruzzo, e l'eventuale ripristino dell'intonaco e della tinteggiatura e la posa dei cavi attestati alle cassette dal piano di posa normale agli imbocchi delle medesime telai a palo completi di collare / - per cassette tipo FS 3b/20N e 30N	CAD		27,12	100,000%
MO.ST.B.2106.C	Posa in opera di sostegni in ferro, per cassette di sezionamento e terminazione tipo FS, compreso nel prezzo l'esecuzione del lo scavo in materia di qualsiasi natura, consistenza e durezza, del basamento in calcestruzzo, e l'eventuale ripristino dell'intonaco e della tinteggiatura e la posa dei cavi attestati alle cassette dal piano di posa normale agli imbocchi delle medesime telai a palo completi di collare / - per cassette tipo FS 3b/50N	CAD		31,58	100,000%
MO.ST.C	Teste di sezionamento e terminazione
MO.ST.C.1102	Fornitura a piè d'opera di teste di sezionamento e terminazione per cavi di tipo coassiale, da montare negli armadi ATPS o sui telai TTPS compresa nel prezzo la fornitura in opera del telaio di sostegno
MO.ST.C.1102.A	Fornitura a piè d'opera di teste di sezionamento e terminazione per cavi di tipo coassiale, da montare negli armadi ATPS o sui telai TTPS compresa nel prezzo la fornitura in opera del telaio di sostegno / - di cui al dis. TT 3137	CAD		854,31	0,000%
MO.ST.C.1103	Fornitura a piè d'opera di testine terminali tipo TA con imbocco a saldatura o a pressa-cavo con morsetti a vite per la terminazione dei cavi per impianti interni
MO.ST.C.1103.A	Fornitura a piè d'opera di testine terminali tipo TA con imbocco a saldatura o a pressa-cavo con morsetti a vite per la terminazione dei cavi per impianti interni / - per il tipo a 10 coppie dis. TT 2490	CAD		54,24	0,000%
MO.ST.C.1103.B	Fornitura a piè d'opera di testine terminali tipo TA con imbocco a saldatura o a pressa-cavo con morsetti a vite per la terminazione dei cavi per impianti interni / - per il tipo a 20 coppie dis. TT 2491	CAD		96,29	0,000%
MO.ST.C.1103.C	Fornitura a piè d'opera di testine terminali tipo TA con imbocco a saldatura o a pressa-cavo con morsetti a vite per la terminazione dei cavi per impianti interni / - per il tipo a 30 coppie dis. TT 2492	CAD		123,41	0,000%
MO.ST.C.1103.D	Fornitura a piè d'opera di testine terminali tipo TA con imbocco a saldatura o a pressa-cavo con morsetti a vite per la terminazione dei cavi per impianti interni / - per il tipo a 50 coppie dis. TT 2500	CAD		204,77	0,000%
MO.ST.C.1103.E	Fornitura a piè d'opera di testine terminali tipo TA con imbocco a saldatura o a pressa-cavo con morsetti a vite per la terminazione dei cavi per impianti interni / - per il tipo a 100 coppie dis. TT 2493	CAD		379,69	0,000%
MO.ST.C.2103	Posa in opera di teste di sezionamento e terminazione, compreso nel prezzo il montaggio della testa ed il collegamento del ca vo
MO.ST.C.2103.A	Posa in opera di teste di sezionamento e terminazione, compreso nel prezzo il montaggio della testa ed il collegamento del ca vo / - per cavi di tipo coassiale	CAD		903,16	100,000%
MO.ST.C.2104	Posa in opera di testine terminali tipo TA, compreso nel prezzo ogni materiale e accessorio, nonché il collegamento dei cavi alle testine stesse:
MO.ST.C.2104.A	Posa in opera di testine terminali tipo TA, compreso nel prezzo ogni materiale e accessorio, nonché il collegamento dei cavi alle testine stesse: / - per il tipo a 10 coppie	CAD		93,70	100,000%
MO.ST.C.2104.B	Posa in opera di testine terminali tipo TA, compreso nel prezzo ogni materiale e accessorio, nonché il collegamento dei cavi alle testine stesse: / - per il tipo a 20 coppie	CAD		166,65	100,000%
MO.ST.C.2104.C	Posa in opera di testine terminali tipo TA, compreso nel prezzo ogni materiale e accessorio, nonché il collegamento dei cavi alle testine stesse: / - per il tipo a 30 coppie	CAD		212,53	100,000%
MO.ST.C.2104.D	Posa in opera di testine terminali tipo TA, compreso nel prezzo ogni materiale e accessorio, nonché il collegamento dei cavi alle testine stesse: / - per il tipo a 50 coppie	CAD		352,93	100,000%
MO.ST.C.2104.E	Posa in opera di testine terminali tipo TA, compreso nel prezzo ogni materiale e accessorio, nonché il collegamento dei cavi alle testine stesse: / - per il tipo a 100 coppie	CAD		654,90	100,000%
MO.ST.C.2104.G	Posa in opera di testine terminali tipo TA, compreso nel prezzo ogni materiale e accessorio, nonché il collegamento dei cavi alle testine stesse: / - riduzione percentuale da apportare ai prezzi di cui alle precedenti sottovoci, qualora la posa venga effettuata senza riempimento con miscela isolante, nel qual caso la TA deve essere munita di imbocco a pressacavo anziché di imbocco a saldatura	%		-5,00
MO.ST.C.2105	Sovrapprezzo da apportare ai prezzi delle voci n. MO.ST.C.2101 e MO.ST.D.2102
MO.ST.C.2105.A	Sovrapprezzo da apportare ai prezzi delle voci n. MO.ST.C.2101 e MO.ST.D.2102 / - qualora nella camera posteriore delle cassette o delle teste vengano collegate coppie di cavi telefonici ai morsetti delle due file esterne delle morsettiere	CAD		4,11	100,000%
MO.ST.C.2106	Sovrapprezzo percentuale da apportare ai prezzi relativi alla posa in opera delle teste o di cassette di sezionamento e di terminazione, qualora il lavoro venga eseguito su cavi in servizio, senza interruzione dell'esercizio telefonico
MO.ST.C.2106.A	Sovrapprezzo percentuale da apportare ai prezzi relativi alla posa in opera delle teste o di cassette di sezionamento e di terminazione, qualora il lavoro venga eseguito su cavi in servizio, senza interruzione dell'esercizio telefonico / - per cavi che hanno un terzo o più delle coppie in servizio 50%	%		50,00
MO.ST.C.2106.B	Sovrapprezzo percentuale da apportare ai prezzi relativi alla posa in opera delle teste o di cassette di sezionamento e di terminazione, qualora il lavoro venga eseguito su cavi in servizio, senza interruzione dell'esercizio telefonico / - per cavi che hanno meno di un terzo delle coppie in servizio 10%	%		10,00
MO.ST.C.3101	Fornitura e posa in opera di pannelli per il montaggio delle testine terminali tipo TA negli armadi ATPS e sui telai TTPS, completi di strisce isolanti forate per la distribuzione dei conduttori di collegamento, di anelli guida per i conduttori stessi e di custodia metallica per i cartellini
MO.ST.C.3101.A	Fornitura e posa in opera di pannelli per il montaggio delle testine terminali tipo TA negli armadi ATPS e sui telai TTPS, completi di strisce isolanti forate per la distribuzione dei conduttori di collegamento, di anelli guida per i conduttori stessi e di custodia metallica per i cartellini / - della capacità fino a 100 coppie	CAD		132,78	94,600%
MO.ST.C.3101.B	Fornitura e posa in opera di pannelli per il montaggio delle testine terminali tipo TA negli armadi ATPS e sui telai TTPS, completi di strisce isolanti forate per la distribuzione dei conduttori di collegamento, di anelli guida per i conduttori stessi e di custodia metallica per i cartellini / - della capacità fino a 200 coppie	CAD		172,55	92,400%
MO.ST.C.5102	Rimozione d'opera di teste di sezionamento e terminazione, compresa nel prezzo la svuotatura della camera chiusa, lo slacciamento dei conduttori dalle pagliette a saldatura e dai morsetti
MO.ST.C.5102.A	Rimozione d'opera di teste di sezionamento e terminazione, compresa nel prezzo la svuotatura della camera chiusa, lo slacciamento dei conduttori dalle pagliette a saldatura e dai morsetti / - per il tipo TT 20	CAD		404,44	100,000%
MO.ST.C.5102.B	Rimozione d'opera di teste di sezionamento e terminazione, compresa nel prezzo la svuotatura della camera chiusa, lo slacciamento dei conduttori dalle pagliette a saldatura e dai morsetti / - per il tipo TT 40	CAD		667,30	100,000%
MO.ST.C.5102.C	Rimozione d'opera di teste di sezionamento e terminazione, compresa nel prezzo la svuotatura della camera chiusa, lo slacciamento dei conduttori dalle pagliette a saldatura e dai morsetti / - per il tipo TT 60	CAD		888,90	100,000%
MO.ST.C.5102.D	Rimozione d'opera di teste di sezionamento e terminazione, compresa nel prezzo la svuotatura della camera chiusa, lo slacciamento dei conduttori dalle pagliette a saldatura e dai morsetti / - per il tipo TT 80	CAD		1111,21	100,000%
MO.ST.C.5102.E	Rimozione d'opera di teste di sezionamento e terminazione, compresa nel prezzo la svuotatura della camera chiusa, lo slacciamento dei conduttori dalle pagliette a saldatura e dai morsetti / - per il tipo TT 100	CAD		1380,91	100,000%
MO.ST.C.5102.F	Rimozione d'opera di teste di sezionamento e terminazione, compresa nel prezzo la svuotatura della camera chiusa, lo slacciamento dei conduttori dalle pagliette a saldatura e dai morsetti / - riduzione percentuale da apportare ai prezzi delle precedenti sottovoci, qualora non venga effettuata la svuotatura della camera chiusa e lo slacciamento dei conduttori dalle pagliette e saldatura	%		-85,00
MO.ST.C.5103	Teste di sezionamento e terminazione Rimozione d'opera di teste di sezionamento e terminazione, compreso nel prezzo lo slacciamento dei conduttori e dei tubi dalle pagliette a saldatura
MO.ST.C.5103.A	Teste di sezionamento e terminazione Rimozione d'opera di teste di sezionamento e terminazione, compreso nel prezzo lo slacciamento dei conduttori e dei tubi dalle pagliette a saldatura / - per cavo coassiale	CAD		86,89	100,000%
MO.ST.C.5104	Rimozione d'opera di teste per terminazione di cavi secondari per impianti interni e dell'eventuale pannello, comunque posate, compreso nel prezzo lo slacciamento dei conduttori dalle pagliette a saldatura e dai morsetti
MO.ST.C.5104.A	Rimozione d'opera di teste per terminazione di cavi secondari per impianti interni e dell'eventuale pannello, comunque posate, compreso nel prezzo lo slacciamento dei conduttori dalle pagliette a saldatura e dai morsetti / - per il tipo TA 10	CAD		30,05	100,000%
MO.ST.C.5104.B	Rimozione d'opera di teste per terminazione di cavi secondari per impianti interni e dell'eventuale pannello, comunque posate, compreso nel prezzo lo slacciamento dei conduttori dalle pagliette a saldatura e dai morsetti / - per il tipo TA 20	CAD		44,44	100,000%
MO.ST.C.5104.C	Rimozione d'opera di teste per terminazione di cavi secondari per impianti interni e dell'eventuale pannello, comunque posate, compreso nel prezzo lo slacciamento dei conduttori dalle pagliette a saldatura e dai morsetti / - per il tipo TA 30	CAD		61,31	100,000%
MO.ST.C.5104.D	Rimozione d'opera di teste per terminazione di cavi secondari per impianti interni e dell'eventuale pannello, comunque posate, compreso nel prezzo lo slacciamento dei conduttori dalle pagliette a saldatura e dai morsetti / - per il tipo TA 50	CAD		90,98	100,000%
MO.ST.C.5104.E	Rimozione d'opera di teste per terminazione di cavi secondari per impianti interni e dell'eventuale pannello, comunque posate, compreso nel prezzo lo slacciamento dei conduttori dalle pagliette a saldatura e dai morsetti / - per il tipo TA 100	CAD		170,44	100,000%
MO.ST.C.5104.F	Rimozione d'opera di teste per terminazione di cavi secondari per impianti interni e dell'eventuale pannello, comunque posate, compreso nel prezzo lo slacciamento dei conduttori dalle pagliette a saldatura e dai morsetti / - riduzione percentuale da apportare ai prezzi delle precedenti sottovoci qualora non venga effettuato lo slacciamento dei conduttori dalle pagliette a saldatura	%		-85,00
MO.ST.C.6105	Aggiunta di morsetti supplementari
MO.ST.C.6105.A	Aggiunta di morsetti supplementari / - per il collegamento della guaina di metallo dei cavi, quando i morsetti delle teste di sezionamento e di terminazione tipo TT siano tutti utilizzati per i conduttori del cavo	CAD		50,88	96,800%
MO.ST.D	Cassette di sezionamento e terminazione
MO.ST.D.1101	Fornitura a piè d'opera di cassette di sezionamento e terminazione cavi tipo FS
MO.ST.D.1101.A	Fornitura a piè d'opera di cassette di sezionamento e terminazione cavi tipo FS / - per il tipo FS 3/10N dis. TT 2550	CAD		537,68	0,000%
MO.ST.D.1101.B	Fornitura a piè d'opera di cassette di sezionamento e terminazione cavi tipo FS / - per il tipo FS 3b/20N dis. TT 2554	CAD		947,88	0,000%
MO.ST.D.1101.C	Fornitura a piè d'opera di cassette di sezionamento e terminazione cavi tipo FS / - per il tipo FS 3b/30N dis. TT 2556	CAD		1135,01	0,000%
MO.ST.D.1101.D	Fornitura a piè d'opera di cassette di sezionamento e terminazione cavi tipo FS / - per il tipo FS 3b/50N dis. TT 2558	CAD		1714,02	0,000%
MO.ST.D.1102	Fornitura a piè d'opera, ed eventuale posa in opera, di ponticelli di sezionamento e derivazione
MO.ST.D.1102.A	Fornitura a piè d'opera, ed eventuale posa in opera, di ponticelli di sezionamento e derivazione / - per il tipo N13:	CAD		1,35	0,000%
MO.ST.D.1102.B	Fornitura a piè d'opera, ed eventuale posa in opera, di ponticelli di sezionamento e derivazione / - per il tipo D13:	CAD		3,04	0,000%
MO.ST.D.1102.C	Fornitura a piè d'opera, ed eventuale posa in opera, di ponticelli di sezionamento e derivazione / - per copriponticelli singoli isolati in materiale termoplastico di vari colori:	CAD		0,87	0,000%
MO.ST.D.1102.D	Fornitura a piè d'opera, ed eventuale posa in opera, di ponticelli di sezionamento e derivazione / - per copriponticelli doppi isolati in materiale termoplastico di vari colori:	CAD		1,21	0,000%
MO.ST.D.1103	Fornitura di cassette stagne di ripartizione o di distribuzione per cavi di telecomunicazione secondari
MO.ST.D.1103.A	Fornitura di cassette stagne di ripartizione o di distribuzione per cavi di telecomunicazione secondari / - Cassette di sezionamento e terminazione per cassette a 10 coppie tipo DV	CAD		143,74	0,000%
MO.ST.D.1103.B	Fornitura di cassette stagne di ripartizione o di distribuzione per cavi di telecomunicazione secondari / - per cassette a 20 coppie tipo DV	CAD		219,68	0,000%
MO.ST.D.1103.C	Fornitura di cassette stagne di ripartizione o di distribuzione per cavi di telecomunicazione secondari / - per cassette a 10 coppie tipo DO	CAD		136,95	0,000%
MO.ST.D.1103.D	Fornitura di cassette stagne di ripartizione o di distribuzione per cavi di telecomunicazione secondari / - per cassette a 20 coppie tipo DO	CAD		193,24	0,000%
MO.ST.D.2102	Posa in opera di cassette di sezionamento e terminazione cavi tipo FS su muri in genere, su telai, su piantane, entro nicchie o garitte, compreso nel prezzo il collegamento dei cavi nella camera posteriore della cassetta, la fornitura dei materiali occorrenti per il fissaggio ed i collegamenti, l'eventuale ripristino dell'intonaco e della tinteggiatura, l'onere per la giunzione nella camera posteriore delle cassette delle coppie che non devono essere sezionate, la fornitura della miscela isolante e dell'essiccante, esclusa l'esecuzione di nicchie nella muratura, il collegamento di eventuali cavi nella camera anteriore delle cassette, la fornitura e posa delle protezioni dei cavi e dei cannotti isolanti o dei pressacavi
MO.ST.D.2102.A	Posa in opera di cassette di sezionamento e terminazione cavi tipo FS su muri in genere, su telai, su piantane, entro nicchie o garitte, compreso nel prezzo il collegamento dei cavi nella camera posteriore della cassetta, la fornitura dei materiali occorrenti per il fissaggio ed i collegamenti, l'eventuale ripristino dell'intonaco e della tinteggiatura, l'onere per la giunzione nella camera posteriore delle cassette delle coppie che non devono essere sezionate, la fornitura della miscela isolante e dell'essiccante, esclusa l'esecuzione di nicchie nella muratura, il collegamento di eventuali cavi nella camera anteriore delle cassette, la fornitura e posa delle protezioni dei cavi e dei cannotti isolanti o dei pressacavi / - per il tipo FS 3/10N	CAD		436,38	100,000%
MO.ST.D.2102.B	Posa in opera di cassette di sezionamento e terminazione cavi tipo FS su muri in genere, su telai, su piantane, entro nicchie o garitte, compreso nel prezzo il collegamento dei cavi nella camera posteriore della cassetta, la fornitura dei materiali occorrenti per il fissaggio ed i collegamenti, l'eventuale ripristino dell'intonaco e della tinteggiatura, l'onere per la giunzione nella camera posteriore delle cassette delle coppie che non devono essere sezionate, la fornitura della miscela isolante e dell'essiccante, esclusa l'esecuzione di nicchie nella muratura, il collegamento di eventuali cavi nella camera anteriore delle cassette, la fornitura e posa delle protezioni dei cavi e dei cannotti isolanti o dei pressacavi / - per il tipo FS 3b/20N	CAD		772,19	100,000%
MO.ST.D.2102.C	Posa in opera di cassette di sezionamento e terminazione cavi tipo FS su muri in genere, su telai, su piantane, entro nicchie o garitte, compreso nel prezzo il collegamento dei cavi nella camera posteriore della cassetta, la fornitura dei materiali occorrenti per il fissaggio ed i collegamenti, l'eventuale ripristino dell'intonaco e della tinteggiatura, l'onere per la giunzione nella camera posteriore delle cassette delle coppie che non devono essere sezionate, la fornitura della miscela isolante e dell'essiccante, esclusa l'esecuzione di nicchie nella muratura, il collegamento di eventuali cavi nella camera anteriore delle cassette, la fornitura e posa delle protezioni dei cavi e dei cannotti isolanti o dei pressacavi / - per il tipo FS 3b/30N	CAD		956,67	100,000%
MO.ST.D.2102.D	Posa in opera di cassette di sezionamento e terminazione cavi tipo FS su muri in genere, su telai, su piantane, entro nicchie o garitte, compreso nel prezzo il collegamento dei cavi nella camera posteriore della cassetta, la fornitura dei materiali occorrenti per il fissaggio ed i collegamenti, l'eventuale ripristino dell'intonaco e della tinteggiatura, l'onere per la giunzione nella camera posteriore delle cassette delle coppie che non devono essere sezionate, la fornitura della miscela isolante e dell'essiccante, esclusa l'esecuzione di nicchie nella muratura, il collegamento di eventuali cavi nella camera anteriore delle cassette, la fornitura e posa delle protezioni dei cavi e dei cannotti isolanti o dei pressacavi / - per il tipo FS 3b/50N	CAD		1345,89	100,000%
MO.ST.D.2102.E	Posa in opera di cassette di sezionamento e terminazione cavi tipo FS su muri in genere, su telai, su piantane, entro nicchie o garitte, compreso nel prezzo il collegamento dei cavi nella camera posteriore della cassetta, la fornitura dei materiali occorrenti per il fissaggio ed i collegamenti, l'eventuale ripristino dell'intonaco e della tinteggiatura, l'onere per la giunzione nella camera posteriore delle cassette delle coppie che non devono essere sezionate, la fornitura della miscela isolante e dell'essiccante, esclusa l'esecuzione di nicchie nella muratura, il collegamento di eventuali cavi nella camera anteriore delle cassette, la fornitura e posa delle protezioni dei cavi e dei cannotti isolanti o dei pressacavi / - sovrapprezzo alle precedenti sottovoci a), b), c), d), qualora le cassette di sezionamento siano inserite direttamente sui ca vi principali	CAD		42,55	100,000%
MO.ST.D.2102.F	Posa in opera di cassette di sezionamento e terminazione cavi tipo FS su muri in genere, su telai, su piantane, entro nicchie o garitte, compreso nel prezzo il collegamento dei cavi nella camera posteriore della cassetta, la fornitura dei materiali occorrenti per il fissaggio ed i collegamenti, l'eventuale ripristino dell'intonaco e della tinteggiatura, l'onere per la giunzione nella camera posteriore delle cassette delle coppie che non devono essere sezionate, la fornitura della miscela isolante e dell'essiccante, esclusa l'esecuzione di nicchie nella muratura, il collegamento di eventuali cavi nella camera anteriore delle cassette, la fornitura e posa delle protezioni dei cavi e dei cannotti isolanti o dei pressacavi / - sovrapprezzo alle precedenti sottovoci A, B, C, D, qualora le cassette di sezionamento siano inserite direttamente sui cavi principali con coppie schermate	CAD		52,34	100,000%
MO.ST.D.2102.G	Posa in opera di cassette di sezionamento e terminazione cavi tipo FS su muri in genere, su telai, su piantane, entro nicchie o garitte, compreso nel prezzo il collegamento dei cavi nella camera posteriore della cassetta, la fornitura dei materiali occorrenti per il fissaggio ed i collegamenti, l'eventuale ripristino dell'intonaco e della tinteggiatura, l'onere per la giunzione nella camera posteriore delle cassette delle coppie che non devono essere sezionate, la fornitura della miscela isolante e dell'essiccante, esclusa l'esecuzione di nicchie nella muratura, il collegamento di eventuali cavi nella camera anteriore delle cassette, la fornitura e posa delle protezioni dei cavi e dei cannotti isolanti o dei pressacavi / - riduzione alle precedenti sottovoci A, B, C, D, qualora la camera posteriore della cassetta, messa in opera su eventuali cavi isolati in polietilene, non venga riempita con miscela isolante	%		-5,00
MO.ST.D.2103	Posa in opera di cassette stagne terminali per cavi di telecomunicazione secondari, su pareti o muri in genere, compreso nel prezzo il montaggio, il collegamento dei cavi, la fornitura di tutti i materiali accessori occorrenti il ripristino degli intonaci e delle tinteggiature
MO.ST.D.2103.A	Posa in opera di cassette stagne terminali per cavi di telecomunicazione secondari, su pareti o muri in genere, compreso nel prezzo il montaggio, il collegamento dei cavi, la fornitura di tutti i materiali accessori occorrenti il ripristino degli intonaci e delle tinteggiature / - per cassette a 10 coppie tipo DV	CAD		112,47	100,000%
MO.ST.D.2103.B	Posa in opera di cassette stagne terminali per cavi di telecomunicazione secondari, su pareti o muri in genere, compreso nel prezzo il montaggio, il collegamento dei cavi, la fornitura di tutti i materiali accessori occorrenti il ripristino degli intonaci e delle tinteggiature / - per cassette a 20 coppie tipo DV	CAD		194,13	100,000%
MO.ST.D.2103.C	Posa in opera di cassette stagne terminali per cavi di telecomunicazione secondari, su pareti o muri in genere, compreso nel prezzo il montaggio, il collegamento dei cavi, la fornitura di tutti i materiali accessori occorrenti il ripristino degli intonaci e delle tinteggiature / - per cassette a 10 coppie tipo DO	CAD		107,49	100,000%
MO.ST.D.2103.D	Posa in opera di cassette stagne terminali per cavi di telecomunicazione secondari, su pareti o muri in genere, compreso nel prezzo il montaggio, il collegamento dei cavi, la fornitura di tutti i materiali accessori occorrenti il ripristino degli intonaci e delle tinteggiature / - per cassette a 20 coppie tipo DO	CAD		170,44	100,000%
MO.ST.D.3101	Fornitura e posa in opera di componenti delle cassette di sezionamento e terminazione cavi tipo FS, compresa nel prezzo la rimozione del materiale da sostituire guarnizioni in neoprene dei coperchi
MO.ST.D.3101.A	Fornitura e posa in opera di componenti delle cassette di sezionamento e terminazione cavi tipo FS, compresa nel prezzo la rimozione del materiale da sostituire guarnizioni in neoprene dei coperchi / - per il tipo FS 3/10N	CAD		8,98	99,900%
MO.ST.D.3101.B	Fornitura e posa in opera di componenti delle cassette di sezionamento e terminazione cavi tipo FS, compresa nel prezzo la rimozione del materiale da sostituire guarnizioni in neoprene dei coperchi / - per il tipo FS 3b/20N e 30N	CAD		13,20	99,900%
MO.ST.D.3101.C	Fornitura e posa in opera di componenti delle cassette di sezionamento e terminazione cavi tipo FS, compresa nel prezzo la rimozione del materiale da sostituire guarnizioni in neoprene dei coperchi / - Cassette di sezionamento e terminazione per il tipo FS 3b/50N	CAD		15,83	99,700%
MO.ST.D.3102	Fornitura e posa in opera di componenti delle cassette di sezionamento e terminazione cavi tipo FS, compresa nel prezzo la rimozione del materiale da sostituire per viti o bulloni
MO.ST.D.3102.A	Fornitura e posa in opera di componenti delle cassette di sezionamento e terminazione cavi tipo FS, compresa nel prezzo la rimozione del materiale da sostituire per viti o bulloni / - in acciaio inox	CAD		3,85	93,500%
MO.ST.D.3103	maggiorazione da apportare al prezzo della precedente voce MO.ST.D.3102
MO.ST.D.3103.A	maggiorazione da apportare al prezzo della precedente voce MO.ST.D.3102 / - per estrazione dal foro filettato delle viti o bulloni rotti	CAD		15,62	100,000%
MO.ST.D.5106	Rimozione d'opera di cassette terminali e di sezionamento comunque posate, compresa nel prezzo la svuotatura della camera chiusa, lo slacciamento dei conduttori dalle pagliette a saldatura e dai morsetti
MO.ST.D.5106.A	Rimozione d'opera di cassette terminali e di sezionamento comunque posate, compresa nel prezzo la svuotatura della camera chiusa, lo slacciamento dei conduttori dalle pagliette a saldatura e dai morsetti / - per il tipo FS 5/10	CAD		392,30	100,000%
MO.ST.D.5106.B	Rimozione d'opera di cassette terminali e di sezionamento comunque posate, compresa nel prezzo la svuotatura della camera chiusa, lo slacciamento dei conduttori dalle pagliette a saldatura e dai morsetti / - per il tipo FS 20	CAD		695,10	100,000%
MO.ST.D.5106.C	Rimozione d'opera di cassette terminali e di sezionamento comunque posate, compresa nel prezzo la svuotatura della camera chiusa, lo slacciamento dei conduttori dalle pagliette a saldatura e dai morsetti / - per il tipo FS 30	CAD		860,72	100,000%
MO.ST.D.5106.D	Rimozione d'opera di cassette terminali e di sezionamento comunque posate, compresa nel prezzo la svuotatura della camera chiusa, lo slacciamento dei conduttori dalle pagliette a saldatura e dai morsetti / - per il tipo FS 50	CAD		1210,47	100,000%
MO.ST.D.5106.E	Rimozione d'opera di cassette terminali e di sezionamento comunque posate, compresa nel prezzo la svuotatura della camera chiusa, lo slacciamento dei conduttori dalle pagliette a saldatura e dai morsetti / - riduzione percentuale da apportare ai prezzi delle precedenti sottovoci, qualora non venga effettuata la svuotatura della camera chiusa e Io slacciamento dei conduttori dalle pagliette a saldatura	%		-85,00
MO.ST.D.5107	Rimozione d'opera di cassette stagne terminali per smistamento cavetti telefonici, comunque posate, compresi nel prezzo la svuotatura della camera chiusa, lo slacciamento dei conduttori dalle pagliette a saldatura e dai morsetti
MO.ST.D.5107.A	Rimozione d'opera di cassette stagne terminali per smistamento cavetti telefonici, comunque posate, compresi nel prezzo la svuotatura della camera chiusa, lo slacciamento dei conduttori dalle pagliette a saldatura e dai morsetti / - per il tipo DV 10	CAD		66,59	100,000%
MO.ST.D.5107.B	Rimozione d'opera di cassette stagne terminali per smistamento cavetti telefonici, comunque posate, compresi nel prezzo la svuotatura della camera chiusa, lo slacciamento dei conduttori dalle pagliette a saldatura e dai morsetti / - per il tipo DV 20	CAD		84,64	100,000%
MO.ST.D.5107.C	Rimozione d'opera di cassette stagne terminali per smistamento cavetti telefonici, comunque posate, compresi nel prezzo la svuotatura della camera chiusa, lo slacciamento dei conduttori dalle pagliette a saldatura e dai morsetti / - per il tipo DO 10	CAD		18,03	100,000%
MO.ST.D.5107.D	Rimozione d'opera di cassette stagne terminali per smistamento cavetti telefonici, comunque posate, compresi nel prezzo la svuotatura della camera chiusa, lo slacciamento dei conduttori dalle pagliette a saldatura e dai morsetti / - per il tipo DO 20	CAD		30,05	100,000%
MO.ST.D.5107.E	Rimozione d'opera di cassette stagne terminali per smistamento cavetti telefonici, comunque posate, compresi nel prezzo la svuotatura della camera chiusa, lo slacciamento dei conduttori dalle pagliette a saldatura e dai morsetti / - riduzione percentuale da apportare ai prezzi delle precedenti sottovoci, qualora non venga effettuata la svuotatura della camera chiusa e lo slacciamento dei conduttori dalle pagliette a saldatura	%		-85,00
MO.ST.F	Piantane
MO.ST.F.1101	Fornitura a piè d'opera di sostegni in ferro per cassette di sezionamento e terminazione tipo FS, verniciate con due mani di vernice antiruggine e due di vernice grigia per piantane
MO.ST.F.1101.A	Fornitura a piè d'opera di sostegni in ferro per cassette di sezionamento e terminazione tipo FS, verniciate con due mani di vernice antiruggine e due di vernice grigia per piantane / - per cassette tipo FS 3/10N	CAD		237,98	0,000%
MO.ST.F.1101.B	Fornitura a piè d'opera di sostegni in ferro per cassette di sezionamento e terminazione tipo FS, verniciate con due mani di vernice antiruggine e due di vernice grigia per piantane / - per cassette tipo FS 3b/20N e 30N	CAD		310,54	0,000%
MO.ST.F.1101.C	Fornitura a piè d'opera di sostegni in ferro per cassette di sezionamento e terminazione tipo FS, verniciate con due mani di vernice antiruggine e due di vernice grigia per piantane / - per cassette tipo FS 3b/50N	CAD		318,67	0,000%
MO.ST.F.1102	Fornitura a piè d'opera di piantane in ferro munite di tettuccio di protezione e leggio (verniciate con due mani di vernice antiruggine e due di vernice grigia) per il sostegno di apparecchi telefonici di linea in cassa stagna e di cassetta di sezionamento e terminazione tipo FS 3/10N
MO.ST.F.1102.A	Fornitura a piè d'opera di piantane in ferro munite di tettuccio di protezione e leggio (verniciate con due mani di vernice antiruggine e due di vernice grigia) per il sostegno di apparecchi telefonici di linea in cassa stagna e di cassetta di sezionamento e terminazione tipo FS 3/10N / - come da dis. TT 3115	CAD		633,95	0,000%
MO.ST.F.1102.B	Fornitura a piè d'opera di piantane in ferro munite di tettuccio di protezione e leggio (verniciate con due mani di vernice antiruggine e due di vernice grigia) per il sostegno di apparecchi telefonici di linea in cassa stagna e di cassetta di sezionamento e terminazione tipo FS 3/10N / - come da dis. TT 3116	CAD		688,87	0,000%
MO.ST.F.1102.C	Fornitura a piè d'opera di piantane in ferro munite di tettuccio di protezione e leggio (verniciate con due mani di vernice antiruggine e due di vernice grigia) per il sostegno di apparecchi telefonici di linea in cassa stagna e di cassetta di sezionamento e terminazione tipo FS 3/10N / - come da dis. TT 3129 esecuzione a	CAD		818,37	0,000%
MO.ST.F.1102.D	Fornitura a piè d'opera di piantane in ferro munite di tettuccio di protezione e leggio (verniciate con due mani di vernice antiruggine e due di vernice grigia) per il sostegno di apparecchi telefonici di linea in cassa stagna e di cassetta di sezionamento e terminazione tipo FS 3/10N / - come da dis. TT 3129 esecuzione b	CAD		872,62	0,000%
MO.ST.F.2101	Posa in opera di sostegni in ferro, per cassette di sezionamento e terminazione tipo FS, compreso nel prezzo l'esecuzione del lo scavo in materia di qualsiasi natura, consistenza e durezza, del basamento in calcestruzzo, e l'eventuale ripristino dell'intonaco e della tinteggiatura e la posa dei cavi attestati alle cassette dal piano di posa normale agli imbocchi delle medesime piantane
MO.ST.F.2101.A	Posa in opera di sostegni in ferro, per cassette di sezionamento e terminazione tipo FS, compreso nel prezzo l'esecuzione del lo scavo in materia di qualsiasi natura, consistenza e durezza, del basamento in calcestruzzo, e l'eventuale ripristino dell'intonaco e della tinteggiatura e la posa dei cavi attestati alle cassette dal piano di posa normale agli imbocchi delle medesime piantane / - Piantane per cassette tipo FS 3/10N	CAD		224,20	100,000%
MO.ST.F.2101.B	Posa in opera di sostegni in ferro, per cassette di sezionamento e terminazione tipo FS, compreso nel prezzo l'esecuzione del lo scavo in materia di qualsiasi natura, consistenza e durezza, del basamento in calcestruzzo, e l'eventuale ripristino dell'intonaco e della tinteggiatura e la posa dei cavi attestati alle cassette dal piano di posa normale agli imbocchi delle medesime piantane / - per cassette tipo FS 3b/20N e 30N	CAD		302,80	100,000%
MO.ST.F.2101.C	Posa in opera di sostegni in ferro, per cassette di sezionamento e terminazione tipo FS, compreso nel prezzo l'esecuzione del lo scavo in materia di qualsiasi natura, consistenza e durezza, del basamento in calcestruzzo, e l'eventuale ripristino dell'intonaco e della tinteggiatura e la posa dei cavi attestati alle cassette dal piano di posa normale agli imbocchi delle medesime piantane / - per cassette tipo FS 3b/50N	CAD		310,03	100,000%
MO.ST.F.2102	Posa in opera di piantane in ferro, munite di tettuccio, compreso nel prezzo l'esecuzione dello scavo, in materia di qualsiasi natura, consistenza e durezza, l'esecuzione del basamento in calcestruzzo, la fornitura in opera delle lettere Te delle progressive chilometriche previste nei relativi disegni, la posa dei cavi dal piano di posa normale agli imbocchi di attestamento, nonché la fornitura in opera di tutti i materiali ed accessori occorrenti, esclusa la fornitura in opera della cassetta di sezionamento ed il montaggio del telefono
MO.ST.F.2102.A	Posa in opera di piantane in ferro, munite di tettuccio, compreso nel prezzo l'esecuzione dello scavo, in materia di qualsiasi natura, consistenza e durezza, l'esecuzione del basamento in calcestruzzo, la fornitura in opera delle lettere Te delle progressive chilometriche previste nei relativi disegni, la posa dei cavi dal piano di posa normale agli imbocchi di attestamento, nonché la fornitura in opera di tutti i materiali ed accessori occorrenti, esclusa la fornitura in opera della cassetta di sezionamento ed il montaggio del telefono / - per piantane come da dis. TT 3115 e TT 3116	CAD		475,85	100,000%
MO.ST.F.2102.B	Posa in opera di piantane in ferro, munite di tettuccio, compreso nel prezzo l'esecuzione dello scavo, in materia di qualsiasi natura, consistenza e durezza, l'esecuzione del basamento in calcestruzzo, la fornitura in opera delle lettere Te delle progressive chilometriche previste nei relativi disegni, la posa dei cavi dal piano di posa normale agli imbocchi di attestamento, nonché la fornitura in opera di tutti i materiali ed accessori occorrenti, esclusa la fornitura in opera della cassetta di sezionamento ed il montaggio del telefono / - per piantane come da dis TT 3129	CAD		605,64	100,000%
MO.ST.F.5101	Rimozione d'opera di piantane in ferro per sostegno di cassette di terminazione e sezionamento di tutti i tipi e di apparecchi telefonici in cassa stagna, esclusa nel prezzo la demolizione del basamento in calcestruzzo
MO.ST.F.5101.A	Rimozione d'opera di piantane in ferro per sostegno di cassette di terminazione e sezionamento di tutti i tipi e di apparecchi telefonici in cassa stagna, esclusa nel prezzo la demolizione del basamento in calcestruzzo / - per colonnine conformi al dis. TT 2339	CAD		25,58	100,000%
MO.ST.F.5101.B	Rimozione d'opera di piantane in ferro per sostegno di cassette di terminazione e sezionamento di tutti i tipi e di apparecchi telefonici in cassa stagna, esclusa nel prezzo la demolizione del basamento in calcestruzzo / - per piantane per cassette tipo FS 3/10N	CAD		44,09	100,000%
MO.ST.F.5101.C	Rimozione d'opera di piantane in ferro per sostegno di cassette di terminazione e sezionamento di tutti i tipi e di apparecchi telefonici in cassa stagna, esclusa nel prezzo la demolizione del basamento in calcestruzzo / - per piantane munite di tettuccio	CAD		74,49	100,000%
MO.ST.G	Complessi di protezione
MO.ST.G.5101	Rimozione d'opera di complessi di protezione
MO.ST.G.5101.A	Rimozione d'opera di complessi di protezione / - dei tipi PF/2N e PFN/2N	CAD		0,71	100,000%
MO.ST.I	Interventi di vario genere connessi ai lavori di sezionamento, terminazione e protezione
MO.ST.I.5101	Rimozione d'opera di strisce di materiale plastico
MO.ST.I.5101.A	Rimozione d'opera di strisce di materiale plastico / - sintetico per terminazione di cavetti telefonici completi di telaini	CAD		1,18	100,000%
MO.ST.I.5102	Rimozione d'opera di scatole di materiale plastico per smistamento cavetti telefonici
MO.ST.I.5102.A	Rimozione d'opera di scatole di materiale plastico per smistamento cavetti telefonici / - sino a 5 coppie di conduttori	CAD		1,18	100,000%
MO.ST.I.5102.B	Rimozione d'opera di scatole di materiale plastico per smistamento cavetti telefonici / - sino a 10 coppie di conduttori	CAD		1,89	100,000%
MO.ST.I.5102.C	Rimozione d'opera di scatole di materiale plastico per smistamento cavetti telefonici / - sino a 20 coppie di conduttori	CAD		2,25	100,000%
MO.ST.I.5102.D	Rimozione d'opera di scatole di materiale plastico per smistamento cavetti telefonici / - sino a 30 coppie di conduttori	CAD		3,43	100,000%
MO.TT	Tiranti a terra
MO.TT.A	Tiranti
MO.TT.A.2100	Posa in opera di tiranti di ormeggio tra pali ed appositi ganci in blocchi di ormeggio a terra; compresi collari, attacchi e tenditori
MO.TT.A.2100.A	Posa in opera di tiranti di ormeggio tra pali ed appositi ganci in blocchi di ormeggio a terra; compresi collari, attacchi e tenditori / - per ogni tirante	KG		2,51	100,000%
MO.TU	Tubi portacavi
MO.TU.C	Tubi in cemento
MO.TU.C.1100	Fornitura di tubi di conglomerato cementizio senza bicchiere
MO.TU.C.1100.A	Fornitura di tubi di conglomerato cementizio senza bicchiere / - per ogni centimetro di diametro interno e per metro lineare di tubi del diametro interno fino a 15 cm	CMM		0,30	0,000%
MO.TU.C.1100.B	Fornitura di tubi di conglomerato cementizio senza bicchiere / - per ogni centimetro di diametro interno e per metro lineare di tubi del diametro interno superiore a 15 cm e fino a 30 cm	CMM		0,33	0,000%
MO.TU.C.1100.C	Fornitura di tubi di conglomerato cementizio senza bicchiere / - per ogni centimetro di diametro interno e per metro lineare di tubi del diametro interno superiore a 30 cm	CMM		0,34	0,000%
MO.TU.C.2101	Posa in opera di tubi in conglomerato cementizio: maggiorazioni ai prezzi delle voci MO.TU.P.2111, MO.TU.P.2112 e MO.TU.P.2114
MO.TU.C.2101.A	Posa in opera di tubi in conglomerato cementizio: maggiorazioni ai prezzi delle voci MO.TU.P.2111, MO.TU.P.2112 e MO.TU.P.2114 / - per posa in opera di tubi in conglomerato cementizio anziché in PVC	%		35,00
MO.TU.G	Guaine
MO.TU.G.1102	Fornitura di guaina metallica flessibile in acciaio zincato con rivestimento esterno in PVC autoestinguente
MO.TU.G.1102.A	Fornitura di guaina metallica flessibile in acciaio zincato con rivestimento esterno in PVC autoestinguente / - guaine del diametro interno da 13 mm e fino a 21 mm	M		2,06	0,000%
MO.TU.G.1102.B	Fornitura di guaina metallica flessibile in acciaio zincato con rivestimento esterno in PVC autoestinguente / - guaine del diametro interno da oltre 21 mm e fino a 37 mm	M		4,73	0,000%
MO.TU.G.1102.C	Fornitura di guaina metallica flessibile in acciaio zincato con rivestimento esterno in PVC autoestinguente / - guaine del diametro interno da oltre mm 37 e fino a 52 mm	M		7,53	0,000%
MO.TU.G.1103	Fornitura di raccordi in ottone nichelato fissi o girevoli per guaina di cui alla voce MO.TU.G.1102
MO.TU.G.1103.A	Fornitura di raccordi in ottone nichelato fissi o girevoli per guaina di cui alla voce MO.TU.G.1102 / - raccordo per guaine del diametro interno da 13 mm e fino a 21 mm	CAD		3,29	0,000%
MO.TU.G.1103.B	Fornitura di raccordi in ottone nichelato fissi o girevoli per guaina di cui alla voce MO.TU.G.1102 / - raccordo per guaine del diametro interno da oltre 21 mm e fino a 37 mm	CAD		6,51	0,000%
MO.TU.G.1103.C	Fornitura di raccordi in ottone nichelato fissi o girevoli per guaina di cui alla voce MO.TU.G.1102 / - raccordo per guaine del diametro interno da oltre mm 37 e fino a 52 mm	CAD		15,60	0,000%
MO.TU.G.2104	Posa in opera di guaine in P.V.C. rinforzato o di guaine metalliche rivestite in P.V.C. e dei relativi raccordi su strutture di qualsiasi tipo comprese le eventuali staffette di fissaggio o legature
MO.TU.G.2104.A	Posa in opera di guaine in P.V.C. rinforzato o di guaine metalliche rivestite in P.V.C. e dei relativi raccordi su strutture di qualsiasi tipo comprese le eventuali staffette di fissaggio o legature / - per guaine del diametro non superiore a 21 mm	M		1,60	100,000%
MO.TU.G.2104.B	Posa in opera di guaine in P.V.C. rinforzato o di guaine metalliche rivestite in P.V.C. e dei relativi raccordi su strutture di qualsiasi tipo comprese le eventuali staffette di fissaggio o legature / - per guaine del diametro superiore a 21 mm e non superiore a 37 mm	M		2,24	100,000%
MO.TU.G.2104.C	Posa in opera di guaine in P.V.C. rinforzato o di guaine metalliche rivestite in P.V.C. e dei relativi raccordi su strutture di qualsiasi tipo comprese le eventuali staffette di fissaggio o legature / - per guaine del diametro superiore a 37 mm	M		2,82	100,000%
MO.TU.G.2105	Sovrapprezzo ai prezzi della voce MO.TU.G.2104 per posa in opera affiancata di ulteriore guaina accanto alla prima.
MO.TU.G.2105.A	Sovrapprezzo ai prezzi della voce MO.TU.G.2104 per posa in opera affiancata di ulteriore guaina accanto alla prima. / - per ogni guaina di diametro non superiore a 21 mm	CAD		1,22	100,000%
MO.TU.G.2105.B	Sovrapprezzo ai prezzi della voce MO.TU.G.2104 per posa in opera affiancata di ulteriore guaina accanto alla prima. / - per ogni guaina di diametro superiore a 21 mm e non superiore a 37 mm	CAD		1,60	100,000%
MO.TU.G.2105.C	Sovrapprezzo ai prezzi della voce MO.TU.G.2104 per posa in opera affiancata di ulteriore guaina accanto alla prima. / - per ogni guaina di diametro superiore a 37 mm	CAD		2,04	100,000%
MO.TU.P	Tubi in P.V.C.
MO.TU.P.1101	Fornitura di tubi protettivi isolanti rigidi in materiale termoplastico «Serie pesante» - Tabella UNEL 37118, compresi i pezzi speciali
MO.TU.P.1101.A	Fornitura di tubi protettivi isolanti rigidi in materiale termoplastico «Serie pesante» - Tabella UNEL 37118, compresi i pezzi speciali / - tubi del diametro interno 13 mm ed esterno 16 mm	M		0,44	0,000%
MO.TU.P.1101.B	Fornitura di tubi protettivi isolanti rigidi in materiale termoplastico «Serie pesante» - Tabella UNEL 37118, compresi i pezzi speciali / - tubi del diametro interno 16,9 mm ed esterno 20 mm	M		0,61	0,000%
MO.TU.P.1101.C	Fornitura di tubi protettivi isolanti rigidi in materiale termoplastico «Serie pesante» - Tabella UNEL 37118, compresi i pezzi speciali / - tubi del diametro interno 21,4 mm ed esterno 25 mm	M		0,83	0,000%
MO.TU.P.1101.D	Fornitura di tubi protettivi isolanti rigidi in materiale termoplastico «Serie pesante» - Tabella UNEL 37118, compresi i pezzi speciali / - tubi del diametro interno 27,8 mm ed esterno 32 mm	M		1,23	0,000%
MO.TU.P.1101.E	Fornitura di tubi protettivi isolanti rigidi in materiale termoplastico «Serie pesante» - Tabella UNEL 37118, compresi i pezzi speciali / - tubi del diametro interno 35,4 mm ed esterno 40 mm	M		1,67	0,000%
MO.TU.P.1101.F	Fornitura di tubi protettivi isolanti rigidi in materiale termoplastico «Serie pesante» - Tabella UNEL 37118, compresi i pezzi speciali / - tubi del diametro interno 44,3 mm ed esterno 50 mm	M		2,50	0,000%
MO.TU.P.1102	Fornitura di tubi flessibili in materiale termoplastico corrugato autoestinguente. Marchio pesante conforme alla Tabella UNEL 37121/70
MO.TU.P.1102.A	Fornitura di tubi flessibili in materiale termoplastico corrugato autoestinguente. Marchio pesante conforme alla Tabella UNEL 37121/70 / - tubi del diametro esterno 16 mm	M		0,29	0,000%
MO.TU.P.1102.B	Fornitura di tubi flessibili in materiale termoplastico corrugato autoestinguente. Marchio pesante conforme alla Tabella UNEL 37121/70 / - tubi del diametro esterno 20 mm	M		0,39	0,000%
MO.TU.P.1102.C	Fornitura di tubi flessibili in materiale termoplastico corrugato autoestinguente. Marchio pesante conforme alla Tabella UNEL 37121/70 / - tubi del diametro esterno 25 mm	M		0,56	0,000%
MO.TU.P.1102.D	Fornitura di tubi flessibili in materiale termoplastico corrugato autoestinguente. Marchio pesante conforme alla Tabella UNEL 37121/70 / - tubi del diametro esterno 32 mm	M		0,90	0,000%
MO.TU.P.1102.E	Fornitura di tubi flessibili in materiale termoplastico corrugato autoestinguente. Marchio pesante conforme alla Tabella UNEL 37121/70 / - tubi del diametro esterno 40 mm	M		1,23	0,000%
MO.TU.P.1102.F	Fornitura di tubi flessibili in materiale termoplastico corrugato autoestinguente. Marchio pesante conforme alla Tabella UNEL 37121/70 / - tubi del diametro esterno 50 mm	M		1,67	0,000%
MO.TU.P.1103	Fornitura di tubo flessibile in materiale termoplastico corrugato autoestinguente. Marchio leggero conforme alla tabella UNEL 37122/70
MO.TU.P.1103.A	Fornitura di tubo flessibile in materiale termoplastico corrugato autoestinguente. Marchio leggero conforme alla tabella UNEL 37122/70 / - tubi del diametro esterno 14 mm	M		0,14	0,000%
MO.TU.P.1103.B	Fornitura di tubo flessibile in materiale termoplastico corrugato autoestinguente. Marchio leggero conforme alla tabella UNEL 37122/70 / - tubi del diametro esterno 16 mm	M		0,16	0,000%
MO.TU.P.1103.C	Fornitura di tubo flessibile in materiale termoplastico corrugato autoestinguente. Marchio leggero conforme alla tabella UNEL 37122/70 / - tubi del diametro esterno 20 mm	M		0,23	0,000%
MO.TU.P.1103.D	Fornitura di tubo flessibile in materiale termoplastico corrugato autoestinguente. Marchio leggero conforme alla tabella UNEL 37122/70 / - tubi del diametro esterno 25 mm	M		0,34	0,000%
MO.TU.P.1103.E	Fornitura di tubo flessibile in materiale termoplastico corrugato autoestinguente. Marchio leggero conforme alla tabella UNEL 37122/70 / - tubi del diametro esterno 32 mm	M		0,56	0,000%
MO.TU.P.1103.F	Fornitura di tubo flessibile in materiale termoplastico corrugato autoestinguente. Marchio leggero conforme alla tabella UNEL 37122/70 / - tubi del diametro esterno 40 mm	M		0,77	0,000%
MO.TU.P.1108	Fornitura di tubi in cloruro di polivinile del diametro esterno maggiore di 50 millimetri, bianchi o colorati, compresi i relativi pezzi speciali e gli eventuali distanziatori dello stesso materiale
MO.TU.P.1108.A	Fornitura di tubi in cloruro di polivinile del diametro esterno maggiore di 50 millimetri, bianchi o colorati, compresi i relativi pezzi speciali e gli eventuali distanziatori dello stesso materiale / - di qualsiasi spessore	KG		3,62	0,000%
MO.TU.P.1109	Sovrapprezzo al prezzo della voce MO.TU.P.1108
MO.TU.P.1109.A	Sovrapprezzo al prezzo della voce MO.TU.P.1108 / - per tubi tagliati longitudinalmente secondo la generatrice	M		1,11	0,000%
MO.TU.P.1110	Sovrapprezzo al prezzo della voce MO.TU.P.1108
MO.TU.P.1110.A	Sovrapprezzo al prezzo della voce MO.TU.P.1108 / - per fornitura di sellette distanziatrici in PVC componibili a 4 impronte per tubi in PVC del diametro esterno di 110 mm o 125 mm o 140 mm	CAD		1,23	0,000%
MO.TU.P.2104	Posa in opera entro incassature a pavimento, a parete e soffitto, di tubi rigidi o flessibili in materiale termoplastico, per protezione conduttori elettrici
MO.TU.P.2104.A	Posa in opera entro incassature a pavimento, a parete e soffitto, di tubi rigidi o flessibili in materiale termoplastico, per protezione conduttori elettrici / - per tubi di diametro esterno non superiore a 35 mm	M		2,36	100,000%
MO.TU.P.2104.B	Posa in opera entro incassature a pavimento, a parete e soffitto, di tubi rigidi o flessibili in materiale termoplastico, per protezione conduttori elettrici / - Tubi in P.V.C. per tubi di diametro esterno superiore a 35 mm e fino a 70 mm	M		3,02	100,000%
MO.TU.P.2104.C	Posa in opera entro incassature a pavimento, a parete e soffitto, di tubi rigidi o flessibili in materiale termoplastico, per protezione conduttori elettrici / - per tubi di diametro esterno superiore a 70 mm	M		3,66	100,000%
MO.TU.P.2105	Sovrapprezzo ai prezzi delle voci MO.TU.P.2104 e MO.TU.P.2108 (con eventuale riduzione di cui alla voce MO.TU.P.2109) per posa in opera dei tubi ad altezza superiore a metri 2 rispetto al piano di calpestio o terreno sottostante, compreso e compensato l'impiego di qualsiasi attrezzatura necessaria.
MO.TU.P.2105.A	Sovrapprezzo ai prezzi delle voci MO.TU.P.2104 e MO.TU.P.2108 (con eventuale riduzione di cui alla voce MO.TU.P.2109) per posa in opera dei tubi ad altezza superiore a metri 2 rispetto al piano di calpestio o terreno sottostante, compreso e compensato l'impiego di qualsiasi attrezzatura necessaria. / - per ogni tubo	%		30,00
MO.TU.P.2106	Posa in opera di tubi rigidi in materiale termoplastico, per protezione conduttori elettrici, fissati su opere in murature o metalliche, con le modalità e gli oneri di cui al punto c) della Avvertenza n° 6 alla Categoria MO.TU. Tubi in cemento, in acciaio e in materiale termoplastico.
MO.TU.P.2106.A	Posa in opera di tubi rigidi in materiale termoplastico, per protezione conduttori elettrici, fissati su opere in murature o metalliche, con le modalità e gli oneri di cui al punto c) della Avvertenza n° 6 alla Categoria MO.TU. Tubi in cemento, in acciaio e in materiale termoplastico. / - per tubi di diametro esterno fino a 50 mm	M		2,80	100,000%
MO.TU.P.2106.B	Posa in opera di tubi rigidi in materiale termoplastico, per protezione conduttori elettrici, fissati su opere in murature o metalliche, con le modalità e gli oneri di cui al punto c) della Avvertenza n° 6 alla Categoria MO.TU. Tubi in cemento, in acciaio e in materiale termoplastico. / - per tubi di diametro esterno superiore a 50 mm e fino a 100 mm	M		3,93	100,000%
MO.TU.P.2106.C	Posa in opera di tubi rigidi in materiale termoplastico, per protezione conduttori elettrici, fissati su opere in murature o metalliche, con le modalità e gli oneri di cui al punto c) della Avvertenza n° 6 alla Categoria MO.TU. Tubi in cemento, in acciaio e in materiale termoplastico. / - per tubi di diametro esterno superiore a 100 mm	M		4,25	100,000%
MO.TU.P.2107	Riduzione ai prezzi della voce MO.TU.P.2106
MO.TU.P.2107.A	Riduzione ai prezzi della voce MO.TU.P.2106 / - per tubi oltre il primo, posti in opera raggruppati sotto la medesima staffa	%		-40,00
MO.TU.P.2108	Sovrapprezzo ai prezzi della voce EMO.TU.P.2104 per posa in opera di ulteriore tubo oltre al primo, affiancato e posato contemporaneamente nello stesso incasso.
MO.TU.P.2108.D	Sovrapprezzo ai prezzi della voce EMO.TU.P.2104 per posa in opera di ulteriore tubo oltre al primo, affiancato e posato contemporaneamente nello stesso incasso. / - per ogni tubo di diametro non superiore a 35 mm	M		1,14	100,000%
MO.TU.P.2108.E	Sovrapprezzo ai prezzi della voce EMO.TU.P.2104 per posa in opera di ulteriore tubo oltre al primo, affiancato e posato contemporaneamente nello stesso incasso. / - per ogni tubo di diametro superiore a 35 mm e fino a 70 mm	M		1,43	100,000%
MO.TU.P.2108.F	Sovrapprezzo ai prezzi della voce EMO.TU.P.2104 per posa in opera di ulteriore tubo oltre al primo, affiancato e posato contemporaneamente nello stesso incasso. / - per ogni tubo di diametro superiore a 70 mm	M		1,72	100,000%
MO.TU.P.2109	Riduzione ai prezzi delle voci MO.TU.P.2104 e MO.TU.P.2108 qualora non vengano richieste opere murarie di apertura e richiusura tracce
MO.TU.P.2109.A	Riduzione ai prezzi delle voci MO.TU.P.2104 e MO.TU.P.2108 qualora non vengano richieste opere murarie di apertura e richiusura tracce / - riduzione dei prezzi per la sola mancata apertura tracce	%		-7,00
MO.TU.P.2109.B	Riduzione ai prezzi delle voci MO.TU.P.2104 e MO.TU.P.2108 qualora non vengano richieste opere murarie di apertura e richiusura tracce / - riduzione dei prezzi per la sola mancata richiusura tracce	%		-8,00
MO.TU.P.2111	Posa in opera di tubi in PVC per il contegno di cavi ed esecuzione di tutte le operazioni occorrenti, affinché il tubo risulti interrato in banchina o in corrispondenza di binari con la sommità a profondità non minore di 20 cm e non maggiore di 40 cm
MO.TU.P.2111.A	Posa in opera di tubi in PVC per il contegno di cavi ed esecuzione di tutte le operazioni occorrenti, affinché il tubo risulti interrato in banchina o in corrispondenza di binari con la sommità a profondità non minore di 20 cm e non maggiore di 40 cm / - per tubi di diametro esterno fino a 150 mm	M		6,44	100,000%
MO.TU.P.2111.B	Posa in opera di tubi in PVC per il contegno di cavi ed esecuzione di tutte le operazioni occorrenti, affinché il tubo risulti interrato in banchina o in corrispondenza di binari con la sommità a profondità non minore di 20 cm e non maggiore di 40 cm / - per tubi di diametro esterno maggiore di 150 mm	M		7,74	100,000%
MO.TU.P.2111.C	Posa in opera di tubi in PVC per il contegno di cavi ed esecuzione di tutte le operazioni occorrenti, affinché il tubo risulti interrato in banchina o in corrispondenza di binari con la sommità a profondità non minore di 20 cm e non maggiore di 40 cm / - per ogni tubo in più oltre al primo, affiancato e posato contemporaneamente nello stesso scavo, di diametro esterno fino a 150 mm	M		4,50	100,000%
MO.TU.P.2111.D	Posa in opera di tubi in PVC per il contegno di cavi ed esecuzione di tutte le operazioni occorrenti, affinché il tubo risulti interrato in banchina o in corrispondenza di binari con la sommità a profondità non minore di 20 cm e non maggiore di 40 cm / - per ogni tubo in più oltre al primo, affiancato e posato contemporaneamente nello stesso scavo, di diametro esterno maggiore di 150 mm	M		5,43	100,000%
MO.TU.P.2111.E	Posa in opera di tubi in PVC per il contegno di cavi ed esecuzione di tutte le operazioni occorrenti, affinché il tubo risulti interrato in banchina o in corrispondenza di binari con la sommità a profondità non minore di 20 cm e non maggiore di 40 cm / - per ogni tubo in più , oltre a quelli costituenti lo strato superiore e posati contemporaneamente nello stesso scavo, di diametro interno fino a 150 mm	M		3,85	100,000%
MO.TU.P.2111.F	Posa in opera di tubi in PVC per il contegno di cavi ed esecuzione di tutte le operazioni occorrenti, affinché il tubo risulti interrato in banchina o in corrispondenza di binari con la sommità a profondità non minore di 20 cm e non maggiore di 40 cm / - per ogni tubo in più , oltre a quelli costituenti lo strato superiore e posati contemporaneamente nello stesso scavo, di diametro interno maggiore di 150 mm	M		4,33	100,000%
MO.TU.P.2112	Posa in opera di tubi in PVC per il contegno di cavi ed esecuzione di tutte le operazioni occorrenti interrati in corrispondenza o in attraversamento di binari o di strade, in modo che la sommità del tubo risulti a profondità non minore di 80 cm sotto il piano di posa delle traverse o del piano stradale e comunque a profondità non minore di 20 cm al di sotto del piano di appoggio della massicciata
MO.TU.P.2112.A	Posa in opera di tubi in PVC per il contegno di cavi ed esecuzione di tutte le operazioni occorrenti interrati in corrispondenza o in attraversamento di binari o di strade, in modo che la sommità del tubo risulti a profondità non minore di 80 cm sotto il piano di posa delle traverse o del piano stradale e comunque a profondità non minore di 20 cm al di sotto del piano di appoggio della massicciata / - per tubi di diametro esterno fino a 150 mm	M		14,14	100,000%
MO.TU.P.2112.B	Posa in opera di tubi in PVC per il contegno di cavi ed esecuzione di tutte le operazioni occorrenti interrati in corrispondenza o in attraversamento di binari o di strade, in modo che la sommità del tubo risulti a profondità non minore di 80 cm sotto il piano di posa delle traverse o del piano stradale e comunque a profondità non minore di 20 cm al di sotto del piano di appoggio della massicciata / - per tubi di diametro esterno maggiore di 150 mm	M		16,77	100,000%
MO.TU.P.2112.C	Posa in opera di tubi in PVC per il contegno di cavi ed esecuzione di tutte le operazioni occorrenti interrati in corrispondenza o in attraversamento di binari o di strade, in modo che la sommità del tubo risulti a profondità non minore di 80 cm sotto il piano di posa delle traverse o del piano stradale e comunque a profondità non minore di 20 cm al di sotto del piano di appoggio della massicciata / - per ogni tubo in più oltre al primo, affiancato e posato contemporaneamente nello stesso scavo, di diametro esterno fino a 150 mm	M		9,88	100,000%
MO.TU.P.2112.D	Posa in opera di tubi in PVC per il contegno di cavi ed esecuzione di tutte le operazioni occorrenti interrati in corrispondenza o in attraversamento di binari o di strade, in modo che la sommità del tubo risulti a profondità non minore di 80 cm sotto il piano di posa delle traverse o del piano stradale e comunque a profondità non minore di 20 cm al di sotto del piano di appoggio della massicciata / - per ogni tubo in più oltre al primo, affiancato e posato contemporaneamente nello stesso scavo, di diametro esterno maggiore di 150 mm	M		11,75	100,000%
MO.TU.P.2112.E	Posa in opera di tubi in PVC per il contegno di cavi ed esecuzione di tutte le operazioni occorrenti interrati in corrispondenza o in attraversamento di binari o di strade, in modo che la sommità del tubo risulti a profondità non minore di 80 cm sotto il piano di posa delle traverse o del piano stradale e comunque a profondità non minore di 20 cm al di sotto del piano di appoggio della massicciata / - per ogni tubo in più , oltre a quelli costituenti lo strato superiore e posati contemporaneamente nello stesso scavo, di diametro interno fino a 150 mm	M		7,05	100,000%
MO.TU.P.2112.F	Posa in opera di tubi in PVC per il contegno di cavi ed esecuzione di tutte le operazioni occorrenti interrati in corrispondenza o in attraversamento di binari o di strade, in modo che la sommità del tubo risulti a profondità non minore di 80 cm sotto il piano di posa delle traverse o del piano stradale e comunque a profondità non minore di 20 cm al di sotto del piano di appoggio della massicciata / - per ogni tubo in più , oltre a quelli costituenti lo strato superiore e posati contemporaneamente nello stesso scavo, di diametro interno maggiore di 150 mm	M		8,43	100,000%
MO.TU.P.2113	Maggiorazione da applicare ai prezzi della voce MO.TU.P.2111 e MO.TU.P.2112 qualora ci sia la necessità di eseguire parzialmente scavi in roccia o demolizione di murature o conglomerato cementizio
MO.TU.P.2113.A	Maggiorazione da applicare ai prezzi della voce MO.TU.P.2111 e MO.TU.P.2112 qualora ci sia la necessità di eseguire parzialmente scavi in roccia o demolizione di murature o conglomerato cementizio / - per la sola quota parte di demolizione eseguita su murature	M3		80,77	100,000%
MO.TU.P.2113.B	Maggiorazione da applicare ai prezzi della voce MO.TU.P.2111 e MO.TU.P.2112 qualora ci sia la necessità di eseguire parzialmente scavi in roccia o demolizione di murature o conglomerato cementizio / - per la sola quota parte di scavo su roccia o demolizione eseguita su conglomerato cementizio	M3		100,46	100,000%
MO.TU.P.2114	Posa in opera di tubi in PVC di qualsiasi diametro ordinati e livellati per la necessaria posa dei cavi in scavi già aperti, su riseghe di ponti, viadotti o su opere di qualsiasi natura
MO.TU.P.2114.A	Posa in opera di tubi in PVC di qualsiasi diametro ordinati e livellati per la necessaria posa dei cavi in scavi già aperti, su riseghe di ponti, viadotti o su opere di qualsiasi natura / - per ogni tubo	M		3,08	100,000%
MO.TU.P.5115	Rimozione d'opera di tubi in materiale termoplastico o di guaine in PVC o metalliche rivestite in PVC, in opera come alle voci MO.TU.P.2106 e MO.TU.G.2104, compreso lo smontaggio ed il recupero di tutti gli accessori
MO.TU.P.5115.A	Rimozione d'opera di tubi in materiale termoplastico o di guaine in PVC o metalliche rivestite in PVC, in opera come alle voci MO.TU.P.2106 e MO.TU.G.2104, compreso lo smontaggio ed il recupero di tutti gli accessori / - per tubi o guaine di qualsiasi diametro	M		1,94	100,000%
MO.TU.P.5115.B	Rimozione d'opera di tubi in materiale termoplastico o di guaine in PVC o metalliche rivestite in PVC, in opera come alle voci MO.TU.P.2106 e MO.TU.G.2104, compreso lo smontaggio ed il recupero di tutti gli accessori / - per rimozione di tubi o guaine oltre il primo, in opera sotto la medesima staffetta	M		1,30	100,000%
MO.VA	Varie
MO.VA.A	Cemento, conglomerato cementizio, murature
MO.VA.A.5100	Demolizione di muratura in elevazione di qualsiasi genere e spessore compreso il conglomerato cementizio, eseguita con qualsiasi mezzo, compreso i necessari puntelli e sbadacchi, la scalcinatura, la cernita, il trasporto e l'accatastamento nei luoghi indicati dalla Dirigenza, dei materiali riutilizzabili che resteranno di proprietà delle Ferrovie ed il trasporto a rifiuto, su aree da provvedersi a cura e spese dell'Imprenditore, dei materiali inutilizzabili
MO.VA.A.5100.A	Demolizione di muratura in elevazione di qualsiasi genere e spessore compreso il conglomerato cementizio, eseguita con qualsiasi mezzo, compreso i necessari puntelli e sbadacchi, la scalcinatura, la cernita, il trasporto e l'accatastamento nei luoghi indicati dalla Dirigenza, dei materiali riutilizzabili che resteranno di proprietà delle Ferrovie ed il trasporto a rifiuto, su aree da provvedersi a cura e spese dell'Imprenditore, dei materiali inutilizzabili / - andante	M3		81,21	100,000%
MO.VA.A.5100.B	Demolizione di muratura in elevazione di qualsiasi genere e spessore compreso il conglomerato cementizio, eseguita con qualsiasi mezzo, compreso i necessari puntelli e sbadacchi, la scalcinatura, la cernita, il trasporto e l'accatastamento nei luoghi indicati dalla Dirigenza, dei materiali riutilizzabili che resteranno di proprietà delle Ferrovie ed il trasporto a rifiuto, su aree da provvedersi a cura e spese dell'Imprenditore, dei materiali inutilizzabili / - in breccia od a sezione obbligata comprese le necessarie opere murarie per la regolarizzazione delle superfici lasciate in sito	M3		128,62	100,000%
MO.VA.A.5101	Sovrapprezzo ai prezzi della voce MO.VA.A.5100
MO.VA.A.5101.A	Sovrapprezzo ai prezzi della voce MO.VA.A.5100 / - per demolizioni eseguite in fondazione a qualsiasi profondità	M3		13,54	100,000%
MO.VA.A.5102	Sovrapprezzo ai prezzi delle voci MO.VA.A.5100 e MO.VA.A.5101 per demolizione di conglomerati cementizi
MO.VA.A.5102.A	Sovrapprezzo ai prezzi delle voci MO.VA.A.5100 e MO.VA.A.5101 per demolizione di conglomerati cementizi / - semplici	%		10,00
MO.VA.A.5102.B	Sovrapprezzo ai prezzi delle voci MO.VA.A.5100 e MO.VA.A.5101 per demolizione di conglomerati cementizi / - armati	%		20,00
MO.VA.B	Acciaio
MO.VA.B.0108	Fornitura e lavorazione di lamiera di acciaio, piana, liscia, striata o grigliata di qualsiasi dimensione, compresi e compensati i tagli, saldature, chiodature, forature e fornitura di viti, bulloni vari, ecc., ove occorrono
MO.VA.B.0108.A	Fornitura e lavorazione di lamiera di acciaio, piana, liscia, striata o grigliata di qualsiasi dimensione, compresi e compensati i tagli, saldature, chiodature, forature e fornitura di viti, bulloni vari, ecc., ove occorrono / - lamiere piane lisce con verniciatura di una mano di antiruggine e due di vernice	KG		2,63	40,700%
MO.VA.B.0108.B	Fornitura e lavorazione di lamiera di acciaio, piana, liscia, striata o grigliata di qualsiasi dimensione, compresi e compensati i tagli, saldature, chiodature, forature e fornitura di viti, bulloni vari, ecc., ove occorrono / - lamiere piane lisce con zincatura di zinco puro applicato esclusivamente con processo di immersione a caldo	KG		2,83	38,900%
MO.VA.B.0108.C	Fornitura e lavorazione di lamiera di acciaio, piana, liscia, striata o grigliata di qualsiasi dimensione, compresi e compensati i tagli, saldature, chiodature, forature e fornitura di viti, bulloni vari, ecc., ove occorrono / - lamiere piane striate con verniciatura di una mano di antiruggine e due di vernice	KG		2,55	39,200%
MO.VA.B.0108.D	Fornitura e lavorazione di lamiera di acciaio, piana, liscia, striata o grigliata di qualsiasi dimensione, compresi e compensati i tagli, saldature, chiodature, forature e fornitura di viti, bulloni vari, ecc., ove occorrono / - lamiere piane striate con zincatura di zinco puro applicato, esclusivamente con processo di immersione a caldo	KG		2,83	38,900%
MO.VA.B.0108.E	Fornitura e lavorazione di lamiera di acciaio, piana, liscia, striata o grigliata di qualsiasi dimensione, compresi e compensati i tagli, saldature, chiodature, forature e fornitura di viti, bulloni vari, ecc., ove occorrono / - lamiere piane grigliate con zincatura di zinco puro applicato esclusivamente con processo di immersione a caldo	KG		3,44	39,200%
MO.VA.B.1101	Fornitura di acciaio semplice
MO.VA.B.1101.A	Fornitura di acciaio semplice / - in profilati normali a «T», a «doppio T», a «C», ad «L», in barre tonde, semitonde, quadre, esagone, ecc., di qualità Fe 42 B UNI 7070-72	KG		0,87	0,000%
MO.VA.B.1102	Sovrapprezzo al prezzo della voce MO.VA.B.1101
MO.VA.B.1102.A	Sovrapprezzo al prezzo della voce MO.VA.B.1101 / - per maggiori oneri per forniture di pezzi di misure differenti dalle pezzature commerciali	%		20,00
MO.VA.B.1103	Fornitura di acciaio lavorato
MO.VA.B.1103.A	Fornitura di acciaio lavorato / - in barre tonde ad aderenza migliorata per costituire armature di calcestruzzo, con relativi tagli, piegature e legature con fili d'acciaio	KG		1,27	0,000%
MO.VA.B.1103.B	Fornitura di acciaio lavorato / - in barre tonde di qualsiasi diametro, filettate alle estremità, per perni, portaisolatori, tiranti e simili, in pezzi di peso singolo sino a 1 kg	KG		6,07	0,000%
MO.VA.B.1103.C	Fornitura di acciaio lavorato / - in barre tonde di qualsiasi diametro, filettate alle estremità, per perni, portaisolatori, tiranti e simili, in pezzi di peso singolo superiore a 1 kg e fino a 4 kg	KG		4,24	0,000%
MO.VA.B.1103.D	Fornitura di acciaio lavorato / - in barre tonde di qualsiasi diametro, filettate alle estremità, per perni, portaisolatori, tiranti e simili, in pezzi di peso singolo superiore a 4 kg	KG		2,78	0,000%
MO.VA.B.1103.E	Fornitura di acciaio lavorato / - in pezzi fucinati o lavorati al martello o con macchine utensili ma rifiniti con lima a taglio grosso, per staffe, cravatte, collari, bracci, mensole, mensoline, telai reggicavi, telai e chiusini rinforzati di qualsiasi genere, cancelli (esclusa la serratura), recinzioni e simili, ganci per tiranti a terra di qualità Fe 42 B UNI 7070 -72, comprese le chiodature, le saldature, le bullonerie, ecc., ma escluse le protezioni metalliche TE ed AT	KG		3,04	0,000%
MO.VA.B.1104	Sovrapprezzo ai prezzi delle voci MO.VA.B.1101 e MO.VA.B.1103 per la consegna a piè d'opera dell'acciaio, verniciato come segue
MO.VA.B.1104.A	Sovrapprezzo ai prezzi delle voci MO.VA.B.1101 e MO.VA.B.1103 per la consegna a piè d'opera dell'acciaio, verniciato come segue / - per pezzi verniciati con una mano di vernice antiruggine	KG		0,24	0,000%
MO.VA.B.1104.B	Sovrapprezzo ai prezzi delle voci MO.VA.B.1101 e MO.VA.B.1103 per la consegna a piè d'opera dell'acciaio, verniciato come segue / - per pezzi verniciati con una mano di vernice antiruggine e due mani di vernice a finire	KG		0,48	0,000%
MO.VA.B.1112	Fornitura di bulloni in acciaio inossidabile completi di rondella e dado del tipo
MO.VA.B.1112.A	Fornitura di bulloni in acciaio inossidabile completi di rondella e dado del tipo / - M 10 di lunghezza fino a 60 mm	CAD		1,01	0,000%
MO.VA.B.1112.B	Fornitura di bulloni in acciaio inossidabile completi di rondella e dado del tipo / - M 12 di lunghezza fino a 60 mm	CAD		1,45	0,000%
MO.VA.B.1112.C	Fornitura di bulloni in acciaio inossidabile completi di rondella e dado del tipo / - M 14÷16 di lunghezza fino a 80 mm	CAD		3,15	0,000%
MO.VA.B.1112.D	Fornitura di bulloni in acciaio inossidabile completi di rondella e dado del tipo / - M 18÷20 di lunghezza fino a 80 mm	CAD		5,31	0,000%
MO.VA.B.1113	Fornitura di tasselli in acciaio ad espansione per fissaggio a parete, completi di dadi e viti
MO.VA.B.1113.A	Fornitura di tasselli in acciaio ad espansione per fissaggio a parete, completi di dadi e viti / - del diametro di 12 mm	CAD		2,53	0,000%
MO.VA.B.1113.B	Fornitura di tasselli in acciaio ad espansione per fissaggio a parete, completi di dadi e viti / - del diametro di 14 mm	CAD		3,04	0,000%
MO.VA.B.1113.C	Fornitura di tasselli in acciaio ad espansione per fissaggio a parete, completi di dadi e viti / - del diametro di 16 mm	CAD		4,36	0,000%
MO.VA.B.1113.D	Fornitura di tasselli in acciaio ad espansione per fissaggio a parete, completi di dadi e viti / - del diametro di 20 mm	CAD		8,42	0,000%
MO.VA.B.1113.E	Fornitura di tasselli in acciaio ad espansione per fissaggio a parete, completi di dadi e viti / - del diametro di 24 mm	CAD		9,82	0,000%
MO.VA.B.1115	Fornitura di supporti distanziatori in rame o acciaio zincato
MO.VA.B.1115.A	Fornitura di supporti distanziatori in rame o acciaio zincato / - per fissaggio di reggetta	CAD		1,90	0,000%
MO.VA.B.1119	Fornitura di pali tubolari in acciaio commerciale, con o senza saldatura, rastremati o non, e di lunghezza compresa tra 3,5 e 12 m
MO.VA.B.1119.A	Fornitura di pali tubolari in acciaio commerciale, con o senza saldatura, rastremati o non, e di lunghezza compresa tra 3,5 e 12 m / - per ogni palo	KG		1,47	0,000%
MO.VA.B.2105	Posa in opera di acciaio in profilati semplici, in barre, in pezzi fucinati e lavorati a martello o con macchine utensili, compreso inoltre ogni lavoro accessorio per la sistemazione in opera
MO.VA.B.2105.A	Posa in opera di acciaio in profilati semplici, in barre, in pezzi fucinati e lavorati a martello o con macchine utensili, compreso inoltre ogni lavoro accessorio per la sistemazione in opera / - su opere in muratura di qualsiasi genere in alloggiamenti già predisposti compresa la fornitura dei materiali cementizi occorrenti per il fissaggio nonché il ripristino ove occorra degli intonaci	KG		0,43	74,400%
MO.VA.B.2105.B	Posa in opera di acciaio in profilati semplici, in barre, in pezzi fucinati e lavorati a martello o con macchine utensili, compreso inoltre ogni lavoro accessorio per la sistemazione in opera / - su strutture od apparecchiature in acciaio, compreso ogni lavoro occorrente per la sistemazione in opera escluse le eventuali forature, saldature da eseguirsi sulle strutture già esistenti e da contabilizzarsi con le relative voci di tariffa	KG		0,56	69,600%
MO.VA.B.2105.C	Posa in opera di acciaio in profilati semplici, in barre, in pezzi fucinati e lavorati a martello o con macchine utensili, compreso inoltre ogni lavoro accessorio per la sistemazione in opera / - entro scavi o casseri per costituire getti di calcestruzzo armato	KG		0,28	75,000%
MO.VA.B.2106	Sovrapprezzo ai prezzi delle sottovoci MO.VA.B.2105.A e MO.VA.B.2105.B
MO.VA.B.2106.A	Sovrapprezzo ai prezzi delle sottovoci MO.VA.B.2105.A e MO.VA.B.2105.B / - per posa in opera di acciaio ad altezza, rispetto al piano di calpestio o terreno sottostante, superiore a metri due	%		30,00
MO.VA.B.2109	Posa in opera di lamiere piane (lisce, striate e grigliate) in acciaio, per chiusure di canali o pozzetti compreso l'aggiustaggio in opera e la fornitura del minuto materiale occorrente
MO.VA.B.2109.A	Posa in opera di lamiere piane (lisce, striate e grigliate) in acciaio, per chiusure di canali o pozzetti compreso l'aggiustaggio in opera e la fornitura del minuto materiale occorrente / - per ogni lamiera	KG		0,40	80,000%
MO.VA.B.2114	Posa in opera di tasselli di cui alla voce MO.VA.B.1113 compresa e compensata nel prezzo l'esecuzione del foro
MO.VA.B.2114.A	Posa in opera di tasselli di cui alla voce MO.VA.B.1113 compresa e compensata nel prezzo l'esecuzione del foro / - su opere in muratura di mattoni o tufo o altri materiali di durezza comparabile	CAD		1,07	76,600%
MO.VA.B.2114.B	Posa in opera di tasselli di cui alla voce MO.VA.B.1113 compresa e compensata nel prezzo l'esecuzione del foro / - su opere in pietrame, in cemento anche se armato, o su marmo	CAD		1,79	75,400%
MO.VA.B.2120	Posa in opera di pali in acciaio come alla voce MO.VA.B.1119, mediante infissione entro blocchi di fondazione o entro fori già predisposti
MO.VA.B.2120.A	Posa in opera di pali in acciaio come alla voce MO.VA.B.1119, mediante infissione entro blocchi di fondazione o entro fori già predisposti / - entro la sede ferroviaria	KG		0,23	60,900%
MO.VA.B.2120.B	Posa in opera di pali in acciaio come alla voce MO.VA.B.1119, mediante infissione entro blocchi di fondazione o entro fori già predisposti / - fuori della sede ferroviaria	KG		0,27	51,900%
MO.VA.B.2121	Posa in opera di pali in acciaio come alla voce MO.VA.B.1119 su aggrappamenti
MO.VA.B.2121.A	Posa in opera di pali in acciaio come alla voce MO.VA.B.1119 su aggrappamenti / - su aggrappamenti metallici già predisposti	KG		0,32	56,300%
MO.VA.B.2122	Sovrapprezzo al prezzo della voce MO.VA.B.2121
MO.VA.B.2122.A	Sovrapprezzo al prezzo della voce MO.VA.B.2121 / - qualora a montaggio eseguito la base dei pali venga a trovarsi ad altezza superiore a 2 m rispetto al piano di calpestio o te rreno sottostante	KG		0,11	63,600%
MO.VA.B.2123	Sovrapprezzo ai prezzi delle voci MO.VA.B.2120 e MO.VA.B.2121
MO.VA.B.2123.A	Sovrapprezzo ai prezzi delle voci MO.VA.B.2120 e MO.VA.B.2121 / - qualora l'innalzamento dei pali avvenga fra conduttori aerei di linee telegrafiche od elettriche B.T. e in condizioni tali che nell'alzamento dei pali si debba evitare il contatto metallico con tali conduttori	KG		0,05	80,000%
MO.VA.B.3117	Acciaio Fornitura in opera di nastro e graffe in acciaio inox tipo Band-it su strutture di qualsiasi genere
MO.VA.B.3117.A	Acciaio Fornitura in opera di nastro e graffe in acciaio inox tipo Band-it su strutture di qualsiasi genere / - da 3/8" (9 mm)	M		1,99	50,300%
MO.VA.B.3117.B	Acciaio Fornitura in opera di nastro e graffe in acciaio inox tipo Band-it su strutture di qualsiasi genere / - da 1/2" (13 mm)	M		2,50	49,600%
MO.VA.B.3117.C	Acciaio Fornitura in opera di nastro e graffe in acciaio inox tipo Band-it su strutture di qualsiasi genere / - Da 5/8" (16 mm)	M		2,91	51,200%
MO.VA.B.3117.D	Acciaio Fornitura in opera di nastro e graffe in acciaio inox tipo Band-it su strutture di qualsiasi genere / - Da 3/4" (18 mm)	M		3,30	54,600%
MO.VA.B.4100	Lavorazione di semilavorati di acciaio forniti dalle Ferrovie; compresa e compensata la eventuale saldatura nonché la verniciatura (con una mano di vernice antiruggine fornita dall'Imprenditore) ed il loro completamento, per quanto necessario, con dadi, bulloni, copiglie, rondelle, ecc., (pure forniti dall'Imprenditore)
MO.VA.B.4100.A	Lavorazione di semilavorati di acciaio forniti dalle Ferrovie; compresa e compensata la eventuale saldatura nonché la verniciatura (con una mano di vernice antiruggine fornita dall'Imprenditore) ed il loro completamento, per quanto necessario, con dadi, bulloni, copiglie, rondelle, ecc., (pure forniti dall'Imprenditore) / - per ricavarne tiranti per mensole o per ormeggi a terra, o ganci per tiranti a terra anche del tipo aggrappato	KG		2,88	100,000%
MO.VA.B.4100.B	Lavorazione di semilavorati di acciaio forniti dalle Ferrovie; compresa e compensata la eventuale saldatura nonché la verniciatura (con una mano di vernice antiruggine fornita dall'Imprenditore) ed il loro completamento, per quanto necessario, con dadi, bulloni, copiglie, rondelle, ecc., (pure forniti dall'Imprenditore) / - per ricavarne tiranti e puntoni (anche di tipo speciale) di poligonazione	KG		4,41	100,000%
MO.VA.B.4100.C	Lavorazione di semilavorati di acciaio forniti dalle Ferrovie; compresa e compensata la eventuale saldatura nonché la verniciatura (con una mano di vernice antiruggine fornita dall'Imprenditore) ed il loro completamento, per quanto necessario, con dadi, bulloni, copiglie, rondelle, ecc., (pure forniti dall'Imprenditore) / - per ricavarne strutture composte di tondi, sagomati e laminati (fucinati o saldati), per accessori di portali, apparecchiature e sospensioni speciali, mensole, collari di messa a terra, ecc.	KG		5,47	100,000%
MO.VA.B.4100.D	Lavorazione di semilavorati di acciaio forniti dalle Ferrovie; compresa e compensata la eventuale saldatura nonché la verniciatura (con una mano di vernice antiruggine fornita dall'Imprenditore) ed il loro completamento, per quanto necessario, con dadi, bulloni, copiglie, rondelle, ecc., (pure forniti dall'Imprenditore) / - per ricavarne bulloni di ancoraggio su blocchi speciali di calcestruzzo	KG		4,97	100,000%
MO.VA.B.4100.E	Lavorazione di semilavorati di acciaio forniti dalle Ferrovie; compresa e compensata la eventuale saldatura nonché la verniciatura (con una mano di vernice antiruggine fornita dall'Imprenditore) ed il loro completamento, per quanto necessario, con dadi, bulloni, copiglie, rondelle, ecc., (pure forniti dall'Imprenditore) / - per ricavarne attacchi a muro per ormeggi di conduttori, staffe portamensola complete di bulloni a zanca; zanche per l'aggrappamento ai muri dei commutatori e dei relativi comandi; zanche filettate in genere complete di dadi e rondelle; staff e a forcella per sospensioni di ingresso alle rimesse locomotive	KG		6,15	100,000%
MO.VA.B.4100.F	Lavorazione di semilavorati di acciaio forniti dalle Ferrovie; compresa e compensata la eventuale saldatura nonché la verniciatura (con una mano di vernice antiruggine fornita dall'Imprenditore) ed il loro completamento, per quanto necessario, con dadi, bulloni, copiglie, rondelle, ecc., (pure forniti dall'Imprenditore) / - per ricavarne mensole porta isolatori, complete di bulloni a zanca, per il sostegno delle linee di alimentazione o dei cavallotti di continuità delle corde portanti in corrispondenza delle opere d'arte; aggrappamenti dei posti di regolazione automatica a m uri e imbocchi di gallerie; staffe di attacco dei tiranti e delle mensole ai muri	KG		4,19	100,000%
MO.VA.B.4100.G	Lavorazione di semilavorati di acciaio forniti dalle Ferrovie; compresa e compensata la eventuale saldatura nonché la verniciatura (con una mano di vernice antiruggine fornita dall'Imprenditore) ed il loro completamento, per quanto necessario, con dadi, bulloni, copiglie, rondelle, ecc., (pure forniti dall'Imprenditore) / - per ricavarne aggrappamenti per sostegni di qualsiasi tipo alle murature o alle strutture metalliche (travate, pensiline, parapetti, piantane, ecc.)	KG		5,47	100,000%
MO.VA.B.4107	Zincatura a caldo di pezzi metallici di qualsiasi tipo
MO.VA.B.4107.A	Zincatura a caldo di pezzi metallici di qualsiasi tipo / - per ogni pezzo	KG		0,71	0,000%
MO.VA.B.4116	Taglio semplice di profilati, pali, tubi o lamiere metalliche, di qualsiasi forma e sezione, comprese le rotaie utilizzate come profilati (materiali tutti ubicati sugli impianti, anche se in opera), con mezzi forniti dall'Imprenditore
MO.VA.B.4116.A	Taglio semplice di profilati, pali, tubi o lamiere metalliche, di qualsiasi forma e sezione, comprese le rotaie utilizzate come profilati (materiali tutti ubicati sugli impianti, anche se in opera), con mezzi forniti dall'Imprenditore / - per ogni centimetro quadrato, o frazione, di sezione effettivamente tagliata con l'impiego della sega	CM2		0,53	100,000%
MO.VA.B.4116.B	Taglio semplice di profilati, pali, tubi o lamiere metalliche, di qualsiasi forma e sezione, comprese le rotaie utilizzate come profilati (materiali tutti ubicati sugli impianti, anche se in opera), con mezzi forniti dall'Imprenditore / - per ogni centimetro quadrato, o frazione, di sezione effettivamente tagliata con l'impiego della fiamma ossidrica od ossiacetilenica	CM2		0,39	100,000%
MO.VA.B.4127	Saldatura (autogena o elettrica) di acciaio su altro già in opera, o non, incluso il caso di tubi e di fondelli a tubi o pali , con tutte le operazioni occorrenti nonché i materiali necessari
MO.VA.B.4127.A	Saldatura (autogena o elettrica) di acciaio su altro già in opera, o non, incluso il caso di tubi e di fondelli a tubi o pali , con tutte le operazioni occorrenti nonché i materiali necessari / - su parti in officina o nel cantiere dell'Imprenditore	CM		0,55	100,000%
MO.VA.B.4127.B	Saldatura (autogena o elettrica) di acciaio su altro già in opera, o non, incluso il caso di tubi e di fondelli a tubi o pali , con tutte le operazioni occorrenti nonché i materiali necessari / - su parti ubicate sugli impianti ferroviari	CM		1,66	100,000%
MO.VA.B.4128	Revisione e ripassature di filettature di materiali acciaiosi comprendente la spazzolatura, ripassatura con filiera o maschi ed ingrassatura
MO.VA.B.4128.A	Revisione e ripassature di filettature di materiali acciaiosi comprendente la spazzolatura, ripassatura con filiera o maschi ed ingrassatura / - per ogni filettatura di qualsiasi tipo e dimensione	CAD		1,35	100,000%
MO.VA.B.5110	Rimozione d'opera di attrezzature e strutture metalliche costituite da lamiere, reti, profilati, barre, bulloni, zanche, parti in fusione ecc., di cui alle voci MO.VA.B.1101, MO.VA.B.1102, MO.VA.B.1103, MO.VA.B.1104, MO.VA.B.0108, MO.VA.C.3115, MO.VA.H.0100, MO.VA.H.0102 e MO.VA.H.1104 AVVERTENZE 5003918 Avvertenza n° 1 alla voce MO.VA.B.5110 La voce è da applicarsi unicamente nel caso l'oggetto della voce stessa non sia già compreso e compensato in altre voci di Tariffa da applicare contemporaneamente ai lavori eseguiti.
MO.VA.B.5110.A	Rimozione d'opera di attrezzature e strutture metalliche costituite da lamiere, reti, profilati, barre, bulloni, zanche, parti in fusione ecc., di cui alle voci MO.VA.B.1101, MO.VA.B.1102, MO.VA.B.1103, MO.VA.B.1104, MO.VA.B.0108, MO.VA.C.3115, MO.VA.H.0100, MO.VA.H.0102 e MO.VA.H.1104 AVVERTENZE 5003918 Avvertenza n° 1 alla voce MO.VA.B.5110 La voce è da applicarsi unicamente nel caso l'oggetto della voce stessa non sia già compreso e compensato in altre voci di Tariffa da applicare contemporaneamente ai lavori eseguiti. / - da parti interrate o murature di mattoni o tufo o altri materiali di durezza comparabile, compresi gli eventuali scavi e demolizioni necessari, la richiusura di questi ed il ripristino eventuale delle parti in muratura	KG		0,53	100,000%
MO.VA.B.5110.B	Rimozione d'opera di attrezzature e strutture metalliche costituite da lamiere, reti, profilati, barre, bulloni, zanche, parti in fusione ecc., di cui alle voci MO.VA.B.1101, MO.VA.B.1102, MO.VA.B.1103, MO.VA.B.1104, MO.VA.B.0108, MO.VA.C.3115, MO.VA.H.0100, MO.VA.H.0102 e MO.VA.H.1104 AVVERTENZE 5003918 Avvertenza n° 1 alla voce MO.VA.B.5110 La voce è da applicarsi unicamente nel caso l'oggetto della voce stessa non sia già compreso e compensato in altre voci di Tariffa da applicare contemporaneamente ai lavori eseguiti. / - da parti in pietrame od in conglomerato cementizio anche se armato con richiusura a malta di cemento delle parti precedentemente aperte	KG		0,85	100,000%
MO.VA.B.5110.C	Rimozione d'opera di attrezzature e strutture metalliche costituite da lamiere, reti, profilati, barre, bulloni, zanche, parti in fusione ecc., di cui alle voci MO.VA.B.1101, MO.VA.B.1102, MO.VA.B.1103, MO.VA.B.1104, MO.VA.B.0108, MO.VA.C.3115, MO.VA.H.0100, MO.VA.H.0102 e MO.VA.H.1104 AVVERTENZE 5003918 Avvertenza n° 1 alla voce MO.VA.B.5110 La voce è da applicarsi unicamente nel caso l'oggetto della voce stessa non sia già compreso e compensato in altre voci di Tariffa da applicare contemporaneamente ai lavori eseguiti. / - da parti in acciaio	KG		0,39	100,000%
MO.VA.B.5111	Sovrapprezzo ai prezzi della voce MO.VA.B.5110
MO.VA.B.5111.A	Sovrapprezzo ai prezzi della voce MO.VA.B.5110 / - per rimozioni effettuate ad altezza rispetto al piano di calpestio o terreno sottostante superiore a 2 m	%		30,00
MO.VA.B.5118	Demolizione di strutture metalliche comunque ubicate sugli impianti
MO.VA.B.5118.A	Demolizione di strutture metalliche comunque ubicate sugli impianti / - per complessi di peso sino a 50 kg	CAD		22,67	100,000%
MO.VA.B.5118.B	Demolizione di strutture metalliche comunque ubicate sugli impianti / - per ogni 10 kg, o frazione, di peso oltre i primi 50 kg per complessi di peso superiore a 50 kg	CAD		1,88	100,000%
MO.VA.B.5124	Rimozione d'opera di pali in acciaio infissi entro blocchi di fondazione o fori come alla voce MO.VA.B.2120, esclusa la demolizione necessaria dei blocchi
MO.VA.B.5124.A	Rimozione d'opera di pali in acciaio infissi entro blocchi di fondazione o fori come alla voce MO.VA.B.2120, esclusa la demolizione necessaria dei blocchi / - entro la sede ferroviaria	KG		0,13	53,900%
MO.VA.B.5124.B	Rimozione d'opera di pali in acciaio infissi entro blocchi di fondazione o fori come alla voce MO.VA.B.2120, esclusa la demolizione necessaria dei blocchi / - fuori della sede ferroviaria	KG		0,18	61,100%
MO.VA.B.5125	Rimozione d'opera di pali in acciaio in aggrappamenti metallici come alla voce MO.VA.B.2121, compreso e compensato il recupero dei collari, bulloni, ecc., nonché l'impiego di qualsiasi attrezzatura speciale necessaria
MO.VA.B.5125.A	Rimozione d'opera di pali in acciaio in aggrappamenti metallici come alla voce MO.VA.B.2121, compreso e compensato il recupero dei collari, bulloni, ecc., nonché l'impiego di qualsiasi attrezzatura speciale necessaria / - per pali di qualsiasi tipo	KG		0,20	55,000%
MO.VA.B.5126	Sovrapprezzo al prezzo della voce MO.VA.B.5125
MO.VA.B.5126.A	Sovrapprezzo al prezzo della voce MO.VA.B.5125 / - per rimozione di pali con la base ad oltre 2 m di altezza sul terreno sottostante	KG		0,07	57,100%
MO.VA.B.7129	Sostituzione di chiavarde di accoppiamento facenti parte di strutture o complessi da risanare, quali mensole per linee di alimentazione TE o a 10 kV e attacchi doppi di qualsiasi tipo; compresi e compensati la spazzolatura e successiva verniciatura con una mano di vernice antiruggine e una mano di vernice grigia o all'alluminio delle sole superfici a contatto dei sostegni e dei complessi da risanare e, se necessario, delle chiavarde da porre in opera, nonché il recupero di tutti i materiali comunque rimossi d'opera
MO.VA.B.7129.A	Sostituzione di chiavarde di accoppiamento facenti parte di strutture o complessi da risanare, quali mensole per linee di alimentazione TE o a 10 kV e attacchi doppi di qualsiasi tipo; compresi e compensati la spazzolatura e successiva verniciatura con una mano di vernice antiruggine e una mano di vernice grigia o all'alluminio delle sole superfici a contatto dei sostegni e dei complessi da risanare e, se necessario, delle chiavarde da porre in opera, nonché il recupero di tutti i materiali comunque rimossi d'opera / - per la prima chiavarda sostituita	CAD		8,24	73,800%
MO.VA.B.7129.B	Sostituzione di chiavarde di accoppiamento facenti parte di strutture o complessi da risanare, quali mensole per linee di alimentazione TE o a 10 kV e attacchi doppi di qualsiasi tipo; compresi e compensati la spazzolatura e successiva verniciatura con una mano di vernice antiruggine e una mano di vernice grigia o all'alluminio delle sole superfici a contatto dei sostegni e dei complessi da risanare e, se necessario, delle chiavarde da porre in opera, nonché il recupero di tutti i materiali comunque rimossi d'opera / - per ogni chiavarda sostituita, oltre la prima, sullo stesso sostegno	CAD		4,48	73,700%
MO.VA.C	Cartelli monitori, tavole di orientamento, protezioni metalliche
MO.VA.C.1117	Fornitura di targhe segnaletiche in alluminio o in lamiera laminata a freddo, eventualmente con scatolatura perimetrale, verniciate a caldo con speciali smalti sintetici previo trattamento di fosfatazione antiossidante, con diciture serigrafate, rifrangenti o comunque indelebili per indicazioni di pericolo, divieto, sicurezza, antincendio, prescrizioni o indicazioni varie (esempio dispersore di terra, organi in movimento, cabina elettrica ecc.) per applicazione su pareti o su supporti predisposti, compresi e compensati gli organi di fissaggio
MO.VA.C.1117.A	Fornitura di targhe segnaletiche in alluminio o in lamiera laminata a freddo, eventualmente con scatolatura perimetrale, verniciate a caldo con speciali smalti sintetici previo trattamento di fosfatazione antiossidante, con diciture serigrafate, rifrangenti o comunque indelebili per indicazioni di pericolo, divieto, sicurezza, antincendio, prescrizioni o indicazioni varie (esempio dispersore di terra, organi in movimento, cabina elettrica ecc.) per applicazione su pareti o su supporti predisposti, compresi e compensati gli organi di fissaggio / - per targhe di qualsiasi forma e dimensione	DM2		1,78	0,000%
MO.VA.C.2100	Posa in opera su mensole, su trefoli, su reti di protezione e su sostegni TE in genere, di cartelli monitori, di segnali per TE, di segnali per locomotive elettriche; compresa e compensata la posa in opera di tutti i materiali occorrenti al loro fissaggio
MO.VA.C.2100.A	Posa in opera su mensole, su trefoli, su reti di protezione e su sostegni TE in genere, di cartelli monitori, di segnali per TE, di segnali per locomotive elettriche; compresa e compensata la posa in opera di tutti i materiali occorrenti al loro fissaggio / - su reti di protezione o trefoli in genere	CAD		6,41	56,500%
MO.VA.C.2100.B	Posa in opera su mensole, su trefoli, su reti di protezione e su sostegni TE in genere, di cartelli monitori, di segnali per TE, di segnali per locomotive elettriche; compresa e compensata la posa in opera di tutti i materiali occorrenti al loro fissaggio / - su mensole delle condutture di contatto	CAD		12,10	56,400%
MO.VA.C.2102	Posa in opera su mensole, su trefoli, su reti di protezione e su sostegni TE in genere, di pellicole in scotchall autoadesivo di vari colori, delle dimensioni di 150 x 250 mm, da applicarsi sulle mensole delle condutture di contatto per la segnalazione del le zone elettriche; compresa e compensata la posa in opera di tutti i materiali occorrenti al loro fissaggio
MO.VA.C.2102.A	Posa in opera su mensole, su trefoli, su reti di protezione e su sostegni TE in genere, di pellicole in scotchall autoadesivo di vari colori, delle dimensioni di 150 x 250 mm, da applicarsi sulle mensole delle condutture di contatto per la segnalazione del le zone elettriche; compresa e compensata la posa in opera di tutti i materiali occorrenti al loro fissaggio / - per ogni pellicola	CAD		3,63	56,800%
MO.VA.C.2104	Cartelli monitori, tavole di orientamento, protezioni metalliche Posa in opera su mensole, su trefoli, su reti di protezione e su sostegni TE in genere, di dischi lenticolari di qualsiasi tipo e colore, da montarsi in corrispondenza degli ormeggi fissi o regolati delle condutture di contatto; compresa e compensata la posa in o pera di tutti i materiali occorrenti al loro fissaggio
MO.VA.C.2104.A	Cartelli monitori, tavole di orientamento, protezioni metalliche Posa in opera su mensole, su trefoli, su reti di protezione e su sostegni TE in genere, di dischi lenticolari di qualsiasi tipo e colore, da montarsi in corrispondenza degli ormeggi fissi o regolati delle condutture di contatto; compresa e compensata la posa in o pera di tutti i materiali occorrenti al loro fissaggio / - per ogni disco lenticolare	CAD		10,89	56,500%
MO.VA.C.2106	Posa in opera su mensole, su trefoli, su reti di protezione e su sostegni TE in genere, di cartelli romboidali, di vari color i, da montarsi sui pendini delle condutture di contatto, per la segnalazione delle zone elettriche in corrispondenza dei sezionamenti; compresa e compensata la posa in opera di tutti i materiali occorrenti al loro fissaggio
MO.VA.C.2106.A	Posa in opera su mensole, su trefoli, su reti di protezione e su sostegni TE in genere, di cartelli romboidali, di vari color i, da montarsi sui pendini delle condutture di contatto, per la segnalazione delle zone elettriche in corrispondenza dei sezionamenti; compresa e compensata la posa in opera di tutti i materiali occorrenti al loro fissaggio / - per ogni cartello romboidale	CAD		7,25	56,400%
MO.VA.C.2108	Posa in opera su mensole, su trefoli, su reti di protezione e su sostegni TE in genere, di fascia bianca in scotchall per l'indicazione di linea bassa o gonnella colorata in smalto bianco fornito dall'Imprenditore, per la segnalazione dell'alimentatore su pali tubolari o montanti di portale; compresa e compensata la posa in opera di tutti i materiali occorrenti al loro fissaggio
MO.VA.C.2108.A	Posa in opera su mensole, su trefoli, su reti di protezione e su sostegni TE in genere, di fascia bianca in scotchall per l'indicazione di linea bassa o gonnella colorata in smalto bianco fornito dall'Imprenditore, per la segnalazione dell'alimentatore su pali tubolari o montanti di portale; compresa e compensata la posa in opera di tutti i materiali occorrenti al loro fissaggio / - per ogni fascia bianca	CAD		3,63	56,800%
MO.VA.C.2110	Posa in opera su mensole, su trefoli, su reti di protezione e su sostegni TE in genere, di cartello per la numerazione di por tali di sezionamento; compresa e compensata la posa in opera di tutti i materiali occorrenti al loro fissaggio
MO.VA.C.2110.A	Posa in opera su mensole, su trefoli, su reti di protezione e su sostegni TE in genere, di cartello per la numerazione di por tali di sezionamento; compresa e compensata la posa in opera di tutti i materiali occorrenti al loro fissaggio / - per ogni cartello	CAD		2,19	68,000%
MO.VA.C.2112	Posa in opera sui conduttori o sui trefoli delle linee TE, in corrispondenza di aeroporti, di sfere in resina poliestere o fibra di vetro colorate in pasta nei colori bianco latte e rosso arancione, ricoperte con pellicola scotchall fluorescente, con diametro nominale della sfera fino a cm 60 e del peso fino a kg 5 circa, complete di griffe di attacco in acciaio inossidabile, bulloni e morsetti in ferro zincato, poste a distanza di circa 25 metri l'una dall'altra secondo le prescrizioni della Dirigenza
MO.VA.C.2112.A	Posa in opera sui conduttori o sui trefoli delle linee TE, in corrispondenza di aeroporti, di sfere in resina poliestere o fibra di vetro colorate in pasta nei colori bianco latte e rosso arancione, ricoperte con pellicola scotchall fluorescente, con diametro nominale della sfera fino a cm 60 e del peso fino a kg 5 circa, complete di griffe di attacco in acciaio inossidabile, bulloni e morsetti in ferro zincato, poste a distanza di circa 25 metri l'una dall'altra secondo le prescrizioni della Dirigenza / - per sfere posate in opera su linee entro la sede ferroviaria	CAD		25,10	69,000%
MO.VA.C.2112.B	Posa in opera sui conduttori o sui trefoli delle linee TE, in corrispondenza di aeroporti, di sfere in resina poliestere o fibra di vetro colorate in pasta nei colori bianco latte e rosso arancione, ricoperte con pellicola scotchall fluorescente, con diametro nominale della sfera fino a cm 60 e del peso fino a kg 5 circa, complete di griffe di attacco in acciaio inossidabile, bulloni e morsetti in ferro zincato, poste a distanza di circa 25 metri l'una dall'altra secondo le prescrizioni della Dirigenza / - per sfere posate in opera fuori della sede ferroviaria	CAD		35,23	69,000%
MO.VA.C.2112.C	Posa in opera sui conduttori o sui trefoli delle linee TE, in corrispondenza di aeroporti, di sfere in resina poliestere o fibra di vetro colorate in pasta nei colori bianco latte e rosso arancione, ricoperte con pellicola scotchall fluorescente, con diametro nominale della sfera fino a cm 60 e del peso fino a kg 5 circa, complete di griffe di attacco in acciaio inossidabile, bulloni e morsetti in ferro zincato, poste a distanza di circa 25 metri l'una dall'altra secondo le prescrizioni della Dirigenza / - per sfere posate in opera su linee in zone di montagna	CAD		50,42	69,000%
MO.VA.C.2118	Posa in opera di targhe segnaletiche in alluminio o in lamiera laminata a freddo di cui alla voce MO.VA.C.1119, eventualmente con scatolatura perimetrale, per applicazione su pareti o su supporti predisposti, compresi e compensati gli organi di fissaggio
MO.VA.C.2118.A	Posa in opera di targhe segnaletiche in alluminio o in lamiera laminata a freddo di cui alla voce MO.VA.C.1119, eventualmente con scatolatura perimetrale, per applicazione su pareti o su supporti predisposti, compresi e compensati gli organi di fissaggio / - per targhe di qualsiasi forma e dimensione	CAD		7,12	68,800%
MO.VA.C.3114	Fornitura in opera di piastrelle indicatrici in maiolica o in materiale plastico, come indicato dalla Dirigenza, da fissare stabilmente sulle pareti delle gallerie mediante malta cementizia a lenta presa nelle proporzioni di 400 kg di cemento tipo «325» o superiore per ogni metro cubo di sabbia, ovvero con viti e tasselli o con altri idonei materiali tutti forniti in opera a cura e spese dell'Imprenditore
MO.VA.C.3114.A	Fornitura in opera di piastrelle indicatrici in maiolica o in materiale plastico, come indicato dalla Dirigenza, da fissare stabilmente sulle pareti delle gallerie mediante malta cementizia a lenta presa nelle proporzioni di 400 kg di cemento tipo «325» o superiore per ogni metro cubo di sabbia, ovvero con viti e tasselli o con altri idonei materiali tutti forniti in opera a cura e spese dell'Imprenditore / - per la numerazione progressiva di sospensioni, aventi numeri neri su fondo bianco, in corrispondenza delle sospensioni medesime	CAD		22,88	59,300%
MO.VA.C.3114.B	Fornitura in opera di piastrelle indicatrici in maiolica o in materiale plastico, come indicato dalla Dirigenza, da fissare stabilmente sulle pareti delle gallerie mediante malta cementizia a lenta presa nelle proporzioni di 400 kg di cemento tipo «325» o superiore per ogni metro cubo di sabbia, ovvero con viti e tasselli o con altri idonei materiali tutti forniti in opera a cura e spese dell'Imprenditore / - per l'indicazione del telefono più vicino	CAD		27,89	59,500%
MO.VA.C.3115	Fornitura in opera di protezioni metalliche AT e TE di qualsiasi forma e dimensione
MO.VA.C.3115.A	Fornitura in opera di protezioni metalliche AT e TE di qualsiasi forma e dimensione / - per i soli montanti, zanche, collari, ecc. in acciaio zincato, posati su strutture di qualsiasi tipo comprese le eventuali opere murarie occorrenti e/o le necessarie saldature, forature, ecc.	KG		4,43	44,900%
MO.VA.C.3115.B	Fornitura in opera di protezioni metalliche AT e TE di qualsiasi forma e dimensione / - per i soli telai (completi di reti o lamiere) in acciaio zincato posati su montanti, zanche o qualsiasi altra struttura già predisposta	KG		5,32	44,700%
MO.VA.C.3116	Fornitura in opera di targhette indicatrici (percorso cavi, messe a terra, giunzioni, muffole, ecc.) in ottone cromato, anticoradal, materiale termoplastico o similari, delle dimensioni fino a 40 cm², di spessore adeguato con diciture (traforate, pantografate, serigrafate e comunque indelebili) indicate dalle Ferrovie compresi e compensati gli accessori di fissaggio
MO.VA.C.3116.A	Fornitura in opera di targhette indicatrici (percorso cavi, messe a terra, giunzioni, muffole, ecc.) in ottone cromato, anticoradal, materiale termoplastico o similari, delle dimensioni fino a 40 cm², di spessore adeguato con diciture (traforate, pantografate, serigrafate e comunque indelebili) indicate dalle Ferrovie compresi e compensati gli accessori di fissaggio / - per ogni targhetta indicatrice	CAD		7,02	44,600%
MO.VA.C.3119	Fornitura e posa in opera di pellicola riflettente per iscrizioni, di qualsiasi colore, compresa la sagomatura come indicato dalla Dirigenza
MO.VA.C.3119.A	Fornitura e posa in opera di pellicola riflettente per iscrizioni, di qualsiasi colore, compresa la sagomatura come indicato dalla Dirigenza / - per ogni pellicola riflettente	M2		119,02	68,900%
MO.VA.C.3120	Fornitura in opera in scavi già aperti di nastro in materiale plastico per segnalare la presenza di cavi in tensione (superiore a 200 V). Il nastro è costituito da una striscia larga circa 10 cm di colore normalmente giallo con stampigliata la dicitura Cavi Alta Tensione
MO.VA.C.3120.A	Fornitura in opera in scavi già aperti di nastro in materiale plastico per segnalare la presenza di cavi in tensione (superiore a 200 V). Il nastro è costituito da una striscia larga circa 10 cm di colore normalmente giallo con stampigliata la dicitura Cavi Alta Tensione / - per ogni nastro in materiale plastico	M		0,43	74,400%
MO.VA.C.3121	Fornitura e posa in opera di catena in P.V.C. segnaletica bianca e rossa, con gli anelli dalle dimensioni di circa mm 30 x 60 ; compresi e compensati gli organi di fissaggio
MO.VA.C.3121.A	Fornitura e posa in opera di catena in P.V.C. segnaletica bianca e rossa, con gli anelli dalle dimensioni di circa mm 30 x 60 ; compresi e compensati gli organi di fissaggio / - per ogni catena in P.V.C.	M		2,58	44,200%
MO.VA.C.5101	Rimozione d'opera da mensola, da trefoli, da reti di protezioni e da sostegni TE in genere, di cartelli monitori, di segnali per TE e di segnali per locomotive elettriche; compresa e compensata la rimozione d'opera di tutti gli eventuali materiali accessori impiegati per il loro fissaggio
MO.VA.C.5101.A	Rimozione d'opera da mensola, da trefoli, da reti di protezioni e da sostegni TE in genere, di cartelli monitori, di segnali per TE e di segnali per locomotive elettriche; compresa e compensata la rimozione d'opera di tutti gli eventuali materiali accessori impiegati per il loro fissaggio / - da reti di protezione o trefoli in genere	CAD		4,13	69,700%
MO.VA.C.5101.B	Rimozione d'opera da mensola, da trefoli, da reti di protezioni e da sostegni TE in genere, di cartelli monitori, di segnali per TE e di segnali per locomotive elettriche; compresa e compensata la rimozione d'opera di tutti gli eventuali materiali accessori impiegati per il loro fissaggio / - da mensole delle condutture di contatto	CAD		8,30	69,400%
MO.VA.C.5103	Rimozione d'opera da mensola, da trefoli, da reti di protezioni e da sostegni TE in genere, di pellicole in scotchall autoadesivo di vari colori delle dimensioni di 150 x 250 mm, applicate sulle mensole delle condutture di contatto per la segnalazione delle zone elettriche; compresa e compensata la rimozione d'opera di tutti gli eventuali materiali accessori impiegati per il loro fissaggio
MO.VA.C.5103.A	Rimozione d'opera da mensola, da trefoli, da reti di protezioni e da sostegni TE in genere, di pellicole in scotchall autoadesivo di vari colori delle dimensioni di 150 x 250 mm, applicate sulle mensole delle condutture di contatto per la segnalazione delle zone elettriche; compresa e compensata la rimozione d'opera di tutti gli eventuali materiali accessori impiegati per il loro fissaggio / - per ogni pellicola	CAD		2,46	69,500%
MO.VA.C.5105	Rimozione d'opera da mensola, da trefoli, da reti di protezioni e da sostegni TE in genere, di dischi lenticolari di qualsiasi tipo e colore, montati in corrispondenza degli ormeggi fissi o regolati delle condutture di contatto; compresa e compensata la rimozione d'opera di tutti gli eventuali materiali accessori impiegati per il loro fissaggio
MO.VA.C.5105.A	Rimozione d'opera da mensola, da trefoli, da reti di protezioni e da sostegni TE in genere, di dischi lenticolari di qualsiasi tipo e colore, montati in corrispondenza degli ormeggi fissi o regolati delle condutture di contatto; compresa e compensata la rimozione d'opera di tutti gli eventuali materiali accessori impiegati per il loro fissaggio / - per ogni disco lenticolare	CAD		7,42	69,000%
MO.VA.C.5107	Rimozione d'opera da mensola, da trefoli, da reti di protezioni e da sostegni TE in genere, di cartelli romboidali di vari colori montati su pendini delle condutture di contatto, per la segnalazione delle zone elettriche in corrispondenza dei sezionamenti ; compresa e compensata la rimozione d'opera di tutti gli eventuali materiali accessori impiegati per il loro fissaggio
MO.VA.C.5107.A	Rimozione d'opera da mensola, da trefoli, da reti di protezioni e da sostegni TE in genere, di cartelli romboidali di vari colori montati su pendini delle condutture di contatto, per la segnalazione delle zone elettriche in corrispondenza dei sezionamenti ; compresa e compensata la rimozione d'opera di tutti gli eventuali materiali accessori impiegati per il loro fissaggio / - per ogni cartello romboidale	CAD		5,16	68,800%
MO.VA.C.5109	Rimozione d'opera da mensola, da trefoli, da reti di protezioni e da sostegni TE in genere, di fascia bianca in scotchall per l'indicazione di linea bassa o gonnella colorata in smalto bianco, per la segnalazione dell'alimentatore su pali tubolari o montanti di portali; compresa e compensata la rimozione d'opera di tutti gli eventuali materiali accessori impiegati per il loro fissaggio
MO.VA.C.5109.A	Rimozione d'opera da mensola, da trefoli, da reti di protezioni e da sostegni TE in genere, di fascia bianca in scotchall per l'indicazione di linea bassa o gonnella colorata in smalto bianco, per la segnalazione dell'alimentatore su pali tubolari o montanti di portali; compresa e compensata la rimozione d'opera di tutti gli eventuali materiali accessori impiegati per il loro fissaggio / - per ogni fascia bianca	CAD		2,46	69,500%
MO.VA.C.5111	Cartelli monitori, tavole di orientamento, protezioni metalliche Rimozione d'opera da mensola, da trefoli, da reti di protezioni e da sostegni TE in genere, di cartello per la numerazione dei portali di sezionamento; compresa e compensata la rimozione d'opera di tutti gli eventuali materiali accessori impiegati per il loro fissaggio
MO.VA.C.5111.A	Cartelli monitori, tavole di orientamento, protezioni metalliche Rimozione d'opera da mensola, da trefoli, da reti di protezioni e da sostegni TE in genere, di cartello per la numerazione dei portali di sezionamento; compresa e compensata la rimozione d'opera di tutti gli eventuali materiali accessori impiegati per il loro fissaggio / - per ogni cartello	CAD		1,60	100,000%
MO.VA.C.5113	Rimozione d'opera dai conduttori o trefoli delle linee TE, in corrispondenza di aeroporti, di sfere in resina poliestere o fibra di vetro colorata in pasta nei colori bianco latte e rosso arancione, ricoperte con pellicola scotchall fluorescente con diametro nominale della sfera fino a cm 60 e del peso fino a kg 5 circa, complete di griffe di attacco, bulloni e morsetti
MO.VA.C.5113.A	Rimozione d'opera dai conduttori o trefoli delle linee TE, in corrispondenza di aeroporti, di sfere in resina poliestere o fibra di vetro colorata in pasta nei colori bianco latte e rosso arancione, ricoperte con pellicola scotchall fluorescente con diametro nominale della sfera fino a cm 60 e del peso fino a kg 5 circa, complete di griffe di attacco, bulloni e morsetti / - per sfere tolte d'opera su linee entro la sede ferroviaria	CAD		20,74	68,900%
MO.VA.C.5113.B	Rimozione d'opera dai conduttori o trefoli delle linee TE, in corrispondenza di aeroporti, di sfere in resina poliestere o fibra di vetro colorata in pasta nei colori bianco latte e rosso arancione, ricoperte con pellicola scotchall fluorescente con diametro nominale della sfera fino a cm 60 e del peso fino a kg 5 circa, complete di griffe di attacco, bulloni e morsetti / - per sfere tolte d'opera fuori della sede ferroviaria	CAD		29,12	69,000%
MO.VA.C.5113.C	Rimozione d'opera dai conduttori o trefoli delle linee TE, in corrispondenza di aeroporti, di sfere in resina poliestere o fibra di vetro colorata in pasta nei colori bianco latte e rosso arancione, ricoperte con pellicola scotchall fluorescente con diametro nominale della sfera fino a cm 60 e del peso fino a kg 5 circa, complete di griffe di attacco, bulloni e morsetti / - per sfere tolte d'opera su linee in zone di montagna	CAD		34,95	68,900%
MO.VA.D	Legname
MO.VA.D.1100	Fornitura di pali in legno di qualsiasi tipo, per linee aeree
MO.VA.D.1100.A	Fornitura di pali in legno di qualsiasi tipo, per linee aeree / - per palo di lunghezza 7 m, diametro a 2 m dalla base 14,5 cm, tiro in testa rottura teorico 250 kg, del peso singolo di 65 kg	CAD		22,20	0,000%
MO.VA.D.1100.B	Fornitura di pali in legno di qualsiasi tipo, per linee aeree / - per palo di lunghezza 8 m, diametro a 2 m dalla base 16 cm, tiro in testa rottura teorico 300 kg, del peso singolo di 75 kg	CAD		32,13	0,000%
MO.VA.D.1100.C	Fornitura di pali in legno di qualsiasi tipo, per linee aeree / - per palo di lunghezza 9 m, diametro a 2 m dalla base 17,5 cm, tiro in testa rottura teorico 350 kg, del peso singolo di 95 kg	CAD		39,68	0,000%
MO.VA.D.1100.D	Fornitura di pali in legno di qualsiasi tipo, per linee aeree / - per palo di lunghezza 10 m, diametro a 2 m dalla base 18,5 cm, tiro in testa rottura teorico 350 kg, del peso singolo di 110 kg	CAD		46,78	0,000%
MO.VA.F	Compensi vari
MO.VA.F.2100	Compenso per interventi di squadra TE per assistenza a lavori ad altre specialistiche da effettuarsi nell’arco di un turno di lavoro di 8 ore sia in linea che in cantiere, stazione, piazzali, ecc., compreso e compensato i mezzi d’opera necessari per lo svolgimento della prestazione. La voce comprende e compensa qualsiasi attività, anche se compensabile con voci di tariffa (da non utilizzarsi), che si rendesse necessaria durante il turno di assistenza ed in particolare le verifiche altimetriche della linea di contatto rispetto al binario, le lavorazioni di alzamento/abbassamento delle sospensioni, il rifacimento della pendinatura, smorsettamenti e ammorsettamenti, smontaggi e rimontaggi di apparecchiature, risistemazioni della linea di contatto, sistemazione degli scambi aerei, nonché delle regolazioni, ecc., nonché tutte le prestazioni accessorie di cantiere per la preparazione dei mezzi d’opera, il carico/scarico delle attrezzature e dei materiali necessari per gli interventi e di quelli di risulta e la pulizia dei mezzi d’opera. Dalla voce sono escluse le forniture (da compensarsi con le idonee voci di tariffa) ad eccezione di materiali di piccola entità.
MO.VA.F.2100.A	Compenso per interventi di squadra TE per assistenza a lavori ad altre specialistiche da effettuarsi nell’arco di un turno di lavoro di 8 ore sia in linea che in cantiere, stazione, piazzali, ecc., compreso e compensato i mezzi d’opera necessari per lo svolgimento della prestazione. La voce comprende e compensa qualsiasi attività, anche se compensabile con voci di tariffa (da non utilizzarsi), che si rendesse necessaria durante il turno di assistenza ed in particolare le verifiche altimetriche della linea di contatto rispetto al binario, le lavorazioni di alzamento/abbassamento delle sospensioni, il rifacimento della pendinatura, smorsettamenti e ammorsettamenti, smontaggi e rimontaggi di apparecchiature, risistemazioni della linea di contatto, sistemazione degli scambi aerei, nonché delle regolazioni, ecc., nonché tutte le prestazioni accessorie di cantiere per la preparazione dei mezzi d’opera, il carico/scarico delle attrezzature e dei materiali necessari per gli interventi e di quelli di risulta e la pulizia dei mezzi d’opera. Dalla voce sono escluse le forniture (da compensarsi con le idonee voci di tariffa) ad eccezione di materiali di piccola entità. / - per squadra TE composta da un capo squadra e due tecnici/operai	GG		1643,94	73,900%
MO.VA.F.2100.B	Compenso per interventi di squadra TE per assistenza a lavori ad altre specialistiche da effettuarsi nell’arco di un turno di lavoro di 8 ore sia in linea che in cantiere, stazione, piazzali, ecc., compreso e compensato i mezzi d’opera necessari per lo svolgimento della prestazione. La voce comprende e compensa qualsiasi attività, anche se compensabile con voci di tariffa (da non utilizzarsi), che si rendesse necessaria durante il turno di assistenza ed in particolare le verifiche altimetriche della linea di contatto rispetto al binario, le lavorazioni di alzamento/abbassamento delle sospensioni, il rifacimento della pendinatura, smorsettamenti e ammorsettamenti, smontaggi e rimontaggi di apparecchiature, risistemazioni della linea di contatto, sistemazione degli scambi aerei, nonché delle regolazioni, ecc., nonché tutte le prestazioni accessorie di cantiere per la preparazione dei mezzi d’opera, il carico/scarico delle attrezzature e dei materiali necessari per gli interventi e di quelli di risulta e la pulizia dei mezzi d’opera. Dalla voce sono escluse le forniture (da compensarsi con le idonee voci di tariffa) ad eccezione di materiali di piccola entità. / - per una squadra TE composta da un capo squadra e tre tecnici/operai	GG		2032,82	78,900%
MO.VA.G	Materiali vari
MO.VA.G.1100	Fornitura di sigillante siliconico a reticolazione acetica in flaconi di circa 310 ml
MO.VA.G.1100.A	Fornitura di sigillante siliconico a reticolazione acetica in flaconi di circa 310 ml / - per ogni flacone di sigillante	CAD		3,29	0,000%
MO.VA.G.1101	Fornitura di antigelo per conglomerato cementizio
MO.VA.G.1101.A	Fornitura di antigelo per conglomerato cementizio / - per ogni antigelo	KG		2,06	0,000%
MO.VA.G.1102	Fornitura di nastro isolante comune di qualsiasi colore in rotoli della lunghezza di 10 metri
MO.VA.G.1102.A	Fornitura di nastro isolante comune di qualsiasi colore in rotoli della lunghezza di 10 metri / - per ogni rotolo	CAD		1,28	0,000%
MO.VA.G.1103	Fornitura di resina poliuretanica riaccessibileda colarsi a temperatura ambiente non propagante incendio, aderente a qualsiasi superficie, del tipo 3M o similari, per sigillatura dei coni terminali di cavi, in confezioni del peso di circa 400 grammi
MO.VA.G.1103.A	Fornitura di resina poliuretanica riaccessibileda colarsi a temperatura ambiente non propagante incendio, aderente a qualsiasi superficie, del tipo 3M o similari, per sigillatura dei coni terminali di cavi, in confezioni del peso di circa 400 grammi / - per ogni confezione	CAD		20,35	0,000%
MO.VA.G.1104	Fornitura di ancoraggi in resina poliestere in fiale adatte al fissaggio di perni filettati, zanche, tirafondi, grappe per sospensioni da galleria ecc., in fori già predisposti su roccia od opere murarie in genere
MO.VA.G.1104.A	Fornitura di ancoraggi in resina poliestere in fiale adatte al fissaggio di perni filettati, zanche, tirafondi, grappe per sospensioni da galleria ecc., in fori già predisposti su roccia od opere murarie in genere / - per ogni fiala del diametro di 8 mm e lunghezza 80 mm	CAD		0,71	0,000%
MO.VA.G.1104.B	Fornitura di ancoraggi in resina poliestere in fiale adatte al fissaggio di perni filettati, zanche, tirafondi, grappe per sospensioni da galleria ecc., in fori già predisposti su roccia od opere murarie in genere / - per ogni fiala del diametro di 10 mm e lunghezza 100 mm	CAD		0,81	0,000%
MO.VA.G.1104.C	Fornitura di ancoraggi in resina poliestere in fiale adatte al fissaggio di perni filettati, zanche, tirafondi, grappe per sospensioni da galleria ecc., in fori già predisposti su roccia od opere murarie in genere / - per ogni fiala del diametro di 12 mm e lunghezza 100 mm	CAD		0,96	0,000%
MO.VA.G.1104.D	Fornitura di ancoraggi in resina poliestere in fiale adatte al fissaggio di perni filettati, zanche, tirafondi, grappe per sospensioni da galleria ecc., in fori già predisposti su roccia od opere murarie in genere / - per ogni fiala del diametro di 14 mm e lunghezza 100 mm	CAD		1,28	0,000%
MO.VA.G.1104.E	Fornitura di ancoraggi in resina poliestere in fiale adatte al fissaggio di perni filettati, zanche, tirafondi, grappe per sospensioni da galleria ecc., in fori già predisposti su roccia od opere murarie in genere / - per ogni fiala del diametro di 16 mm e lunghezza 100 mm	CAD		1,28	0,000%
MO.VA.G.1104.F	Fornitura di ancoraggi in resina poliestere in fiale adatte al fissaggio di perni filettati, zanche, tirafondi, grappe per sospensioni da galleria ecc., in fori già predisposti su roccia od opere murarie in genere / - per ogni fiala del diametro di 18 mm e lunghezza 150 mm	CAD		1,62	0,000%
MO.VA.G.1104.G	Fornitura di ancoraggi in resina poliestere in fiale adatte al fissaggio di perni filettati, zanche, tirafondi, grappe per sospensioni da galleria ecc., in fori già predisposti su roccia od opere murarie in genere / - per ogni fiala del diametro di 18 mm e lunghezza 250 mm	CAD		1,11	0,000%
MO.VA.G.1104.H	Fornitura di ancoraggi in resina poliestere in fiale adatte al fissaggio di perni filettati, zanche, tirafondi, grappe per sospensioni da galleria ecc., in fori già predisposti su roccia od opere murarie in genere / - per ogni fiala del diametro di 20 mm e lunghezza 150 mm	CAD		1,85	0,000%
MO.VA.G.1104.I	Fornitura di ancoraggi in resina poliestere in fiale adatte al fissaggio di perni filettati, zanche, tirafondi, grappe per sospensioni da galleria ecc., in fori già predisposti su roccia od opere murarie in genere / - per ogni fiala del diametro di 22 mm e lunghezza 150 mm	CAD		2,06	0,000%
MO.VA.G.1104.J	Fornitura di ancoraggi in resina poliestere in fiale adatte al fissaggio di perni filettati, zanche, tirafondi, grappe per sospensioni da galleria ecc., in fori già predisposti su roccia od opere murarie in genere / - per ogni fiala del diametro di 24 mm e lunghezza 150 mm	CAD		2,26	0,000%
MO.VA.G.1104.K	Fornitura di ancoraggi in resina poliestere in fiale adatte al fissaggio di perni filettati, zanche, tirafondi, grappe per sospensioni da galleria ecc., in fori già predisposti su roccia od opere murarie in genere / - per ogni fiala del diametro di 30 mm e lunghezza 250 mm	CAD		2,83	0,000%
MO.VA.G.1105	Fornitura di ancoraggi in resina poliestere in siringhe adatte al fissaggio di perni filettati, zanche, tirafondi, grappe per sospensioni da galleria ecc., in fori già predisposti su roccia od opere murarie in genere
MO.VA.G.1105.A	Fornitura di ancoraggi in resina poliestere in siringhe adatte al fissaggio di perni filettati, zanche, tirafondi, grappe per sospensioni da galleria ecc., in fori già predisposti su roccia od opere murarie in genere / - per ogni siringa dal contenuto di 75 ml	CAD		9,04	0,000%
MO.VA.G.1105.B	Fornitura di ancoraggi in resina poliestere in siringhe adatte al fissaggio di perni filettati, zanche, tirafondi, grappe per sospensioni da galleria ecc., in fori già predisposti su roccia od opere murarie in genere / - per ogni siringa dal contenuto di 130 ml	CAD		12,93	0,000%
MO.VA.G.1106	Fornitura di malta in resina poliestere caricata con inerte adatta per il fissaggio di apparecchiature metalliche su opere in muratura di qualsiasi genere mediante colatura
MO.VA.G.1106.A	Fornitura di malta in resina poliestere caricata con inerte adatta per il fissaggio di apparecchiature metalliche su opere in muratura di qualsiasi genere mediante colatura / - per malta in resina poliestere	KG		3,16	0,000%
MO.VA.G.1107	Fornitura di mattoni comuni delle dimensioni di circa 25 x 12 x 5,5 cm
MO.VA.G.1107.A	Fornitura di mattoni comuni delle dimensioni di circa 25 x 12 x 5,5 cm / - per ogni mattone	CAD		0,28	0,000%
MO.VA.H	Alluminio, rame, ghisa
MO.VA.H.0100	Fornitura e lavorazione di alluminio in lastre, tubi, profilati, ecc.
MO.VA.H.0100.A	Fornitura e lavorazione di alluminio in lastre, tubi, profilati, ecc. / - per ogni pezzo	KG		6,69	44,500%
MO.VA.H.0102	Fornitura e lavorazione di rame o ottone in lastre, barre o tubi
MO.VA.H.0102.A	Fornitura e lavorazione di rame o ottone in lastre, barre o tubi / - per ogni pezzo	KG		5,45	44,400%
MO.VA.H.0104	Fornitura di ghisa per chiusini di qualsiasi tipo od altri pezzi simili
MO.VA.H.0104.A	Fornitura di ghisa per chiusini di qualsiasi tipo od altri pezzi simili / - per ogni pezzo	KG		1,91	46,600%
MO.VA.H.1106	tubi
MO.VA.H.1106.A	tubi / - per ogni pezzo	KG		6,97	45,300%
MO.VA.H.2101	Posa in opera di alluminio come alla voce MO.VA.H.0100, compreso ogni aggiustaggio e il minuto materiale occorrente
MO.VA.H.2101.A	Posa in opera di alluminio come alla voce MO.VA.H.0100, compreso ogni aggiustaggio e il minuto materiale occorrente / - per ogni pezzo	KG		2,20	100,000%
MO.VA.H.2103	Posa in opera di ottone o rame come alla voce MO.VA.H.0102 compreso ogni aggiustaggio e il materiale minuto occorrente
MO.VA.H.2103.A	Posa in opera di ottone o rame come alla voce MO.VA.H.0102 compreso ogni aggiustaggio e il materiale minuto occorrente / - per ogni pezzo	KG		1,10	100,000%
MO.VA.H.2105	Posa in opera di manufatti di ghisa compreso ogni aggiustaggio e la fornitura dei materiali accessori occorrenti
MO.VA.H.2105.A	Posa in opera di manufatti di ghisa compreso ogni aggiustaggio e la fornitura dei materiali accessori occorrenti / - per ogni pezzo	KG		0,46	100,000%
MO.VA.H.2107	Posa in opera di rame in barre, in tubi od in piattine per esecuzione di collegamenti ad A.T. e b.t. in stazioni elettriche (sottostazioni, cabine di trasformazione, ecc.), barre di quadri elettrici, ecc., compresi sagomature, tagli, filettature, forature, nonché la posa in opera dei relativi raccordi e della bulloneria occorrente
MO.VA.H.2107.A	Posa in opera di rame in barre, in tubi od in piattine per esecuzione di collegamenti ad A.T. e b.t. in stazioni elettriche (sottostazioni, cabine di trasformazione, ecc.), barre di quadri elettrici, ecc., compresi sagomature, tagli, filettature, forature, nonché la posa in opera dei relativi raccordi e della bulloneria occorrente / - per ogni barra, tubo o piattina in rame	KG		15,88	100,000%
MO.VA.H.2108	Posa in opera di reggetta in rame o acciaio zincato a vista su pareti in muratura o su opere metalliche in genere, compresi i tagli, le forature e la sagomatura della stessa, la fornitura in opera dei tasselli metallici o in PVC o dei bulloncini di fissaggio, la posa dei supporti di cui alla voce MO.VA.B.1115 a distanza non superiore a 1 m, compresi e compensati gli oneri per il passaggio della reggetta attraverso fori od ostacoli di qualsiasi genere
MO.VA.H.2108.A	Posa in opera di reggetta in rame o acciaio zincato a vista su pareti in muratura o su opere metalliche in genere, compresi i tagli, le forature e la sagomatura della stessa, la fornitura in opera dei tasselli metallici o in PVC o dei bulloncini di fissaggio, la posa dei supporti di cui alla voce MO.VA.B.1115 a distanza non superiore a 1 m, compresi e compensati gli oneri per il passaggio della reggetta attraverso fori od ostacoli di qualsiasi genere / - per reggetta fino a 120 mm² di sezione	M		4,30	100,000%
MO.VA.H.2109	Sovrapprezzo al prezzo della voce MO.VA.H.2108
MO.VA.H.2109.A	Sovrapprezzo al prezzo della voce MO.VA.H.2108 / - per reggetta posta in opera ad altezza, rispetto al piano di calpestio o terreno sottostante superiore a 2 metri	%		30,00
MO.VA.H.3112	Fornitura in opera di lastre fuse in lega di alluminio striato superiormente e rinforzate con nervature, per la chiusura di cunicoli e botole: compresi e compensati tutti gli oneri di adattamento per la posa in opera
MO.VA.H.3112.A	Fornitura in opera di lastre fuse in lega di alluminio striato superiormente e rinforzate con nervature, per la chiusura di cunicoli e botole: compresi e compensati tutti gli oneri di adattamento per la posa in opera / - per ogni lastra	KG		10,89	44,100%
MO.VA.H.5110	Rimozione barre di rame o acciaio zincato di cui alle voci MO.VA.H.2107, MO.VA.H.2108 e MO.VA.H.2109, compresi gli organi di fissaggio
MO.VA.H.5110.A	Rimozione barre di rame o acciaio zincato di cui alle voci MO.VA.H.2107, MO.VA.H.2108 e MO.VA.H.2109, compresi gli organi di fissaggio / - fissate su opere di qualsiasi natura	M		1,81	100,000%
MO.VA.H.5111	Sovrapprezzo al prezzo della voce MO.VA.H.5110
MO.VA.H.5111.A	Sovrapprezzo al prezzo della voce MO.VA.H.5110 / - per rimozione effettuata ad altezza rispetto al piano di calpestio o terreno sottostante superiore a 2 metri	M		0,60	100,000%
MO.VA.I	Pali in poliestere
MO.VA.I.1100	Fornitura di pali o strutture tubolari, rastremati o non, in poliestere rinforzato con fibre di vetro (PRFV)
MO.VA.I.1100.A	Fornitura di pali o strutture tubolari, rastremati o non, in poliestere rinforzato con fibre di vetro (PRFV) / - per ogni palo o struttura tubolare	KG		6,84	0,000%
MO.VA.I.2101	Posa in opera di pali in P.R.F.V. (poliestere rinforzato con fibre di vetro), di cui alla voce MO.VA.I.1100 mediante infissione entro blocchi di fondazione, fori o strutture già predisposte
MO.VA.I.2101.A	Posa in opera di pali in P.R.F.V. (poliestere rinforzato con fibre di vetro), di cui alla voce MO.VA.I.1100 mediante infissione entro blocchi di fondazione, fori o strutture già predisposte / - per ogni palo o struttura tubolare	KG		0,71	100,000%
MO.VA.I.5102	Rimozione d'opera di pali in P.R.F.V. come alla voce MO.VA.I.2101, esclusa l'eventuale demolizione dei blocchi e la rimozione delle apparecchiature
MO.VA.I.5102.A	Rimozione d'opera di pali in P.R.F.V. come alla voce MO.VA.I.2101, esclusa l'eventuale demolizione dei blocchi e la rimozione delle apparecchiature / - per ogni palo o struttura tubolare	KG		0,43	100,000%
MO.VA.L	Accessori per linee elettriche aeree
MO.VA.L.1100	Fornitura di tenditori con manicotto di tipo aperto, in acciaio zincato, conformi alle prescrizioni UNEL 05111
MO.VA.L.1100.A	Fornitura di tenditori con manicotto di tipo aperto, in acciaio zincato, conformi alle prescrizioni UNEL 05111 / - per ogni tenditore tipo 8 x 110, c on carico di rottura minimo a trazione di 1250 kg, diametro 12 mm, distanza tra i centri minima 162 mm e massima 266 mm	CAD		4,72	0,000%
MO.VA.L.1100.B	Fornitura di tenditori con manicotto di tipo aperto, in acciaio zincato, conformi alle prescrizioni UNEL 05111 / - per ogni tenditore tipo 12 x 160, con carico di rottura minimo a trazione di 2950 kg, diametro 25 mm, distanza tra i centri minima 246 mm e massima 392 mm	CAD		5,44	0,000%
MO.VA.L.1100.C	Fornitura di tenditori con manicotto di tipo aperto, in acciaio zincato, conformi alle prescrizioni UNEL 05111 / - per ogni tenditore tipo 12 x 280, con carico di rottura minimo a trazione di 2950 kg, diametro 25 mm, distanza tra i centri minima 369 mm e massima 635 mm	CAD		14,65	0,000%
MO.VA.L.1100.D	Fornitura di tenditori con manicotto di tipo aperto, in acciaio zincato, conformi alle prescrizioni UNEL 05111 / - per ogni tenditore tipo 16 x 190, con carico di rottura minimo a trazione di 5650 kg, diametro 25 mm, distanza tra i centri minima 291 mm e massima 459 mm	CAD		12,30	0,000%
MO.VA.L.1100.E	Fornitura di tenditori con manicotto di tipo aperto, in acciaio zincato, conformi alle prescrizioni UNEL 05111 / - per ogni tenditore tipo 16 x 360, con carico di rottura minimo a trazione di 5650 kg, diametro 25 mm, distanza tra i centri minima 461 mm e massima 799 mm	CAD		19,85	0,000%
MO.VA.L.1103	Fornitura di morsetti bifilari per losanghe, in bronzo, con 2 bulloni in acciaio inossidabile per conduttori in rame di uguale diametro, conformi alle prescrizioni della Tabella UNEL 06111
MO.VA.L.1103.A	Fornitura di morsetti bifilari per losanghe, in bronzo, con 2 bulloni in acciaio inossidabile per conduttori in rame di uguale diametro, conformi alle prescrizioni della Tabella UNEL 06111 / - per ogni morsetto bifilare tipo 3, con diametro del filo 2,8 - 3,2 - 3,6 mm	CAD		1,70	0,000%
MO.VA.L.1103.B	Fornitura di morsetti bifilari per losanghe, in bronzo, con 2 bulloni in acciaio inossidabile per conduttori in rame di uguale diametro, conformi alle prescrizioni della Tabella UNEL 06111 / - per ogni morsetto bifilare tipo 4, con diametro del filo 4,0 - 4,5 mm o della corda 4,0 - 4,5 mm	CAD		1,90	0,000%
MO.VA.L.1103.C	Fornitura di morsetti bifilari per losanghe, in bronzo, con 2 bulloni in acciaio inossidabile per conduttori in rame di uguale diametro, conformi alle prescrizioni della Tabella UNEL 06111 / - per ogni morsetto bifilare tipo 5, con diametro del filo 5,0 - 5,5 - 6,3 mm o della corda 5,1 - 5,7 - 6,3 mm	CAD		2,63	0,000%
MO.VA.L.1103.D	Fornitura di morsetti bifilari per losanghe, in bronzo, con 2 bulloni in acciaio inossidabile per conduttori in rame di uguale diametro, conformi alle prescrizioni della Tabella UNEL 06111 / - per ogni morsetto bifilare tipo 7, con diametro del filo 7,0 - 8,0 mm o della corda 7,2 - 8,1 mm	CAD		4,72	0,000%
MO.VA.L.1103.E	Fornitura di morsetti bifilari per losanghe, in bronzo, con 2 bulloni in acciaio inossidabile per conduttori in rame di uguale diametro, conformi alle prescrizioni della Tabella UNEL 06111 / - per ogni morsetto bifilare tipo 9, con diametro della corda 9,0 mm	CAD		7,56	0,000%
MO.VA.L.1103.F	Fornitura di morsetti bifilari per losanghe, in bronzo, con 2 bulloni in acciaio inossidabile per conduttori in rame di uguale diametro, conformi alle prescrizioni della Tabella UNEL 06111 / - per ogni morsetto bifilare tipo 10, con diametro della corda 10,2 - 10,5 - 11,5 mm	CAD		8,73	0,000%
MO.VA.L.1103.G	Fornitura di morsetti bifilari per losanghe, in bronzo, con 2 bulloni in acciaio inossidabile per conduttori in rame di uguale diametro, conformi alle prescrizioni della Tabella UNEL 06111 / - per ogni morsetto bifilare tipo 13, con diametro della corda 13,0 - 14,0 - 14,7 mm	CAD		18,90	0,000%
MO.VA.L.1104	Fornitura di morsetti bifilari a pettine, in ottone o bronzo, con 1 o 2 bulloni in acciaio zincato, per conduttori in rame an che di diametro differente
MO.VA.L.1104.A	Fornitura di morsetti bifilari a pettine, in ottone o bronzo, con 1 o 2 bulloni in acciaio zincato, per conduttori in rame an che di diametro differente / - per ogni morsetto bifilare con n° 1 bullone, diametro dei conduttori 1 ÷ 3 mm, peso approssimativo 25 g	CAD		0,76	0,000%
MO.VA.L.1104.B	Fornitura di morsetti bifilari a pettine, in ottone o bronzo, con 1 o 2 bulloni in acciaio zincato, per conduttori in rame an che di diametro differente / - per ogni morsetto bifilare con n° 1 bullone, diametro dei conduttori 3 ÷ 5 mm, peso approssimativo 45 g	CAD		1,13	0,000%
MO.VA.L.1104.C	Fornitura di morsetti bifilari a pettine, in ottone o bronzo, con 1 o 2 bulloni in acciaio zincato, per conduttori in rame an che di diametro differente / - per ogni morsetto bifilare con n° 1 bullone, diametro dei conduttori 5 ÷ 8 mm, peso approssimativo 105 g	CAD		2,07	0,000%
MO.VA.L.1104.D	Fornitura di morsetti bifilari a pettine, in ottone o bronzo, con 1 o 2 bulloni in acciaio zincato, per conduttori in rame an che di diametro differente / - per ogni morsetto bifilare con n° 1 bullone, diametro dei conduttori 8 ÷ 12 mm, peso approssimativo 140 g	CAD		2,63	0,000%
MO.VA.L.1104.E	Fornitura di morsetti bifilari a pettine, in ottone o bronzo, con 1 o 2 bulloni in acciaio zincato, per conduttori in rame an che di diametro differente / - Accessori per linee elettriche aeree per ogni morsetto bifilare con n° 2 bulloni, diametro dei conduttori 3 ÷ 5 mm, peso approssimativo 68 g	CAD		1,33	0,000%
MO.VA.L.1104.F	Fornitura di morsetti bifilari a pettine, in ottone o bronzo, con 1 o 2 bulloni in acciaio zincato, per conduttori in rame an che di diametro differente / - per ogni morsetto bifilare con n° 2 bulloni, diametro dei conduttori 5 ÷ 8 mm, peso approssimativo 160 g	CAD		2,83	0,000%
MO.VA.L.1104.G	Fornitura di morsetti bifilari a pettine, in ottone o bronzo, con 1 o 2 bulloni in acciaio zincato, per conduttori in rame an che di diametro differente / - per ogni morsetto bifilare con n° 2 bulloni, diametro dei conduttori 8 ÷ 12 mm, peso approssimativo 230 g	CAD		3,82	0,000%
MO.VA.L.1104.H	Fornitura di morsetti bifilari a pettine, in ottone o bronzo, con 1 o 2 bulloni in acciaio zincato, per conduttori in rame an che di diametro differente / - per ogni morsetto bifilare con n° 2 bulloni, diametro dei conduttori 12 ÷ 14 mm, peso approssimativo 410 g	CAD		6,14	0,000%
MO.VA.L.1105	Fornitura di morsetti bifilari, in acciaio stampato e zincato, con 2 bulloni in acciaio zincato con testa bombata e quadro sottotesta, per conduttori in acciaio di uguale diametro
MO.VA.L.1105.A	Fornitura di morsetti bifilari, in acciaio stampato e zincato, con 2 bulloni in acciaio zincato con testa bombata e quadro sottotesta, per conduttori in acciaio di uguale diametro / - per ogni morsetto bifilare con diametro dei conduttori 4 mm, peso approssimativo 65 g	CAD		1,33	0,000%
MO.VA.L.1105.B	Fornitura di morsetti bifilari, in acciaio stampato e zincato, con 2 bulloni in acciaio zincato con testa bombata e quadro sottotesta, per conduttori in acciaio di uguale diametro / - per ogni morsetto bifilare con diametro dei conduttori 6 mm, peso approssimativo 145 g	CAD		2,26	0,000%
MO.VA.L.1105.C	Fornitura di morsetti bifilari, in acciaio stampato e zincato, con 2 bulloni in acciaio zincato con testa bombata e quadro sottotesta, per conduttori in acciaio di uguale diametro / - per ogni morsetto bifilare con diametro dei conduttori 8 mm, peso approssimativo 265 g	CAD		3,04	0,000%
MO.VA.L.1105.D	Fornitura di morsetti bifilari, in acciaio stampato e zincato, con 2 bulloni in acciaio zincato con testa bombata e quadro sottotesta, per conduttori in acciaio di uguale diametro / - per ogni morsetto bifilare con diametro dei conduttori 10 mm, peso approssimativo 390 g	CAD		4,58	0,000%
MO.VA.L.1107	Fornitura di collare per il fissaggio del conduttore agli isolatori, tipo flessibile a cappio, per rettifilo, composto con 2 lacci in corda di rame od in acciaio e 2 morsetti in ottone o bronzo bloccati per compressione alle estremità dei lacci
MO.VA.L.1107.A	Fornitura di collare per il fissaggio del conduttore agli isolatori, tipo flessibile a cappio, per rettifilo, composto con 2 lacci in corda di rame od in acciaio e 2 morsetti in ottone o bronzo bloccati per compressione alle estremità dei lacci / - per ogni collare con diametro dei conduttori 2 ÷ 5 mm, diametro gola isolatore 90 mm, peso approssimativo 230 g	CAD		7,60	0,000%
MO.VA.L.1107.B	Fornitura di collare per il fissaggio del conduttore agli isolatori, tipo flessibile a cappio, per rettifilo, composto con 2 lacci in corda di rame od in acciaio e 2 morsetti in ottone o bronzo bloccati per compressione alle estremità dei lacci / - per ogni collare con diametro dei conduttori 6 ÷ 8,1 mm, diametro gola isolatore 104 mm, peso approssimativo 470 g	CAD		8,03	0,000%
MO.VA.L.1107.C	Fornitura di collare per il fissaggio del conduttore agli isolatori, tipo flessibile a cappio, per rettifilo, composto con 2 lacci in corda di rame od in acciaio e 2 morsetti in ottone o bronzo bloccati per compressione alle estremità dei lacci / - per ogni collare con diametro dei conduttori 9 ÷ 11,5 mm, diametro gola isolatore 110 mm, peso approssimativo 600 g	CAD		9,17	0,000%
MO.VA.L.1107.D	Fornitura di collare per il fissaggio del conduttore agli isolatori, tipo flessibile a cappio, per rettifilo, composto con 2 lacci in corda di rame od in acciaio e 2 morsetti in ottone o bronzo bloccati per compressione alle estremità dei lacci / - per ogni collare con diametro dei conduttori 12 ÷ 14,7 mm, diametro gola isolatore 190 mm, peso approssimativo 1050 g	CAD		22,87	0,000%
MO.VA.L.1108	Fornitura di collare per il fissaggio del conduttore agli isolatori, tipo flessibile per angolo, composto con un laccio in corda di rame e 2 morsetti in ottone o bronzo, muniti di bulloni in acciaio zincato, bloccati per compressione alle estremità del laccio
MO.VA.L.1108.A	Fornitura di collare per il fissaggio del conduttore agli isolatori, tipo flessibile per angolo, composto con un laccio in corda di rame e 2 morsetti in ottone o bronzo, muniti di bulloni in acciaio zincato, bloccati per compressione alle estremità del laccio / - per ogni collare con diametro dei conduttori 2 ÷ 5 mm, diametro gola isolatore 90 mm, peso approssimativo 280 g	CAD		7,60	0,000%
MO.VA.L.1108.B	Fornitura di collare per il fissaggio del conduttore agli isolatori, tipo flessibile per angolo, composto con un laccio in corda di rame e 2 morsetti in ottone o bronzo, muniti di bulloni in acciaio zincato, bloccati per compressione alle estremità del laccio / - per ogni collare con diametro dei conduttori 6 ÷ 8,1 mm, diametro gola isolatore 104 mm, peso approssimativo 550 g	CAD		8,79	0,000%
MO.VA.L.1108.C	Fornitura di collare per il fissaggio del conduttore agli isolatori, tipo flessibile per angolo, composto con un laccio in corda di rame e 2 morsetti in ottone o bronzo, muniti di bulloni in acciaio zincato, bloccati per compressione alle estremità del laccio / - per ogni collare con diametro dei conduttori 9 ÷ 11,5 mm, diametro gola isolatore 110 mm, peso approssimativo 680 g	CAD		9,55	0,000%
MO.VA.L.1108.D	Fornitura di collare per il fissaggio del conduttore agli isolatori, tipo flessibile per angolo, composto con un laccio in corda di rame e 2 morsetti in ottone o bronzo, muniti di bulloni in acciaio zincato, bloccati per compressione alle estremità del laccio / - per ogni collare con diametro dei conduttori 12 ÷ 14,7 mm, diametro gola isolatore 190 mm, peso approssimativo 1200 g	CAD		24,57	0,000%
MO.VA.L.1109	Fornitura di collare per il fissaggio laterale del conduttore agli isolatori, adatto sia per rettifilo che per angolo, in corda di rame e morsetti in ottone o bronzo, muniti di bulloni in acciaio zincato, bloccati per compressione alle estremità del collare
MO.VA.L.1109.A	Fornitura di collare per il fissaggio laterale del conduttore agli isolatori, adatto sia per rettifilo che per angolo, in corda di rame e morsetti in ottone o bronzo, muniti di bulloni in acciaio zincato, bloccati per compressione alle estremità del collare / - per ogni collare con diametro dei conduttori 7,5 mm, diametro gola isolatore 52 ÷ 63 mm, peso approssimativo 300 g	CAD		4,97	0,000%
MO.VA.L.1109.B	Fornitura di collare per il fissaggio laterale del conduttore agli isolatori, adatto sia per rettifilo che per angolo, in corda di rame e morsetti in ottone o bronzo, muniti di bulloni in acciaio zincato, bloccati per compressione alle estremità del collare / - per ogni collare con diametro dei conduttori 9 mm, diametro gola isolatore 63 ÷ 71 mm, peso approssimativo 670 g	CAD		6,84	0,000%
MO.VA.L.1109.C	Fornitura di collare per il fissaggio laterale del conduttore agli isolatori, adatto sia per rettifilo che per angolo, in corda di rame e morsetti in ottone o bronzo, muniti di bulloni in acciaio zincato, bloccati per compressione alle estremità del collare / - per ogni collare con diametro dei conduttori 11,5 mm, diametro gola isolatore 71 ÷ 80 mm, peso approssimativo 850 g	CAD		13,31	0,000%
MO.VA.L.1109.D	Fornitura di collare per il fissaggio laterale del conduttore agli isolatori, adatto sia per rettifilo che per angolo, in corda di rame e morsetti in ottone o bronzo, muniti di bulloni in acciaio zincato, bloccati per compressione alle estremità del collare / - per ogni collare con diametro dei conduttori 12,5 mm, diametro gola isolatore 80 ÷ 90 mm, peso approssimativo 1100 g	CAD		17,15	0,000%
MO.VA.L.1109.E	Fornitura di collare per il fissaggio laterale del conduttore agli isolatori, adatto sia per rettifilo che per angolo, in corda di rame e morsetti in ottone o bronzo, muniti di bulloni in acciaio zincato, bloccati per compressione alle estremità del collare / - per ogni collare con diametro dei conduttori 14,7 mm, diametro gola isolatore 90 ÷ 104 mm, peso approssimativo 1250 g	CAD		19,04	0,000%
MO.VA.L.1111	Fornitura di giunti per conduttori in rame, composti con 2 cunei in rame stampato e con una guaina esterna pure in rame
MO.VA.L.1111.A	Fornitura di giunti per conduttori in rame, composti con 2 cunei in rame stampato e con una guaina esterna pure in rame / - per ogni giunto con diametro dei conduttori 2 mm, peso approssimativo 10 g	CAD		0,76	0,000%
MO.VA.L.1111.B	Fornitura di giunti per conduttori in rame, composti con 2 cunei in rame stampato e con una guaina esterna pure in rame / - per ogni giunto con diametro dei conduttori 3 mm, peso approssimativo 15 g	CAD		1,13	0,000%
MO.VA.L.1111.C	Fornitura di giunti per conduttori in rame, composti con 2 cunei in rame stampato e con una guaina esterna pure in rame / - per ogni giunto con diametro dei conduttori 4 mm, peso approssimativo 20 g	CAD		1,33	0,000%
MO.VA.L.1111.D	Fornitura di giunti per conduttori in rame, composti con 2 cunei in rame stampato e con una guaina esterna pure in rame / - per ogni giunto con diametro dei conduttori 5 mm, peso approssimativo 30 g	CAD		1,42	0,000%
MO.VA.L.1111.E	Fornitura di giunti per conduttori in rame, composti con 2 cunei in rame stampato e con una guaina esterna pure in rame / - per ogni giunto con diametro dei conduttori 6 mm, peso approssimativo 60 g	CAD		2,47	0,000%
MO.VA.L.1111.F	Fornitura di giunti per conduttori in rame, composti con 2 cunei in rame stampato e con una guaina esterna pure in rame / - per ogni giunto con diametro dei conduttori 7 mm, peso approssimativo 75 g	CAD		2,63	0,000%
MO.VA.L.1111.G	Fornitura di giunti per conduttori in rame, composti con 2 cunei in rame stampato e con una guaina esterna pure in rame / - per ogni giunto con diametro dei conduttori 8,1 mm, peso approssimativo 100 g	CAD		3,04	0,000%
MO.VA.L.1111.H	Fornitura di giunti per conduttori in rame, composti con 2 cunei in rame stampato e con una guaina esterna pure in rame / - per ogni giunto con diametro dei conduttori 9 mm, peso approssimativo 145 g	CAD		3,77	0,000%
MO.VA.L.1111.I	Fornitura di giunti per conduttori in rame, composti con 2 cunei in rame stampato e con una guaina esterna pure in rame / - per ogni giunto con diametro dei conduttori 10 mm, peso approssimativo 160 g	CAD		4,58	0,000%
MO.VA.L.1111.J	Fornitura di giunti per conduttori in rame, composti con 2 cunei in rame stampato e con una guaina esterna pure in rame / - per ogni giunto con diametro dei conduttori 11,5 mm, peso approssimativo 230 g	CAD		5,72	0,000%
MO.VA.L.1111.K	Fornitura di giunti per conduttori in rame, composti con 2 cunei in rame stampato e con una guaina esterna pure in rame / - per ogni giunto con diametro dei conduttori 12,5 mm, peso approssimativo 300 g	CAD		6,48	0,000%
MO.VA.L.1111.L	Fornitura di giunti per conduttori in rame, composti con 2 cunei in rame stampato e con una guaina esterna pure in rame / - per ogni giunto con diametro dei conduttori 13 mm, peso approssimativo 350 g	CAD		7,22	0,000%
MO.VA.L.1111.M	Fornitura di giunti per conduttori in rame, composti con 2 cunei in rame stampato e con una guaina esterna pure in rame / - per ogni giunto con diametro dei conduttori 14,7 mm, peso approssimativo 410 g	CAD		7,98	0,000%
MO.VA.L.1112	Fornitura di giunti coassiali per corde e fili in rame, composti con coni in bronzo alloggiati in conchiglie, pure in bronzo, racchiuse in una guaina in acciaio trattato e zincato, bloccati con copiglia
MO.VA.L.1112.A	Fornitura di giunti coassiali per corde e fili in rame, composti con coni in bronzo alloggiati in conchiglie, pure in bronzo, racchiuse in una guaina in acciaio trattato e zincato, bloccati con copiglia / - per ogni giunto con diametro dei conduttori 5,1 mm, peso approssimativo 215 g	CAD		13,23	0,000%
MO.VA.L.1112.B	Fornitura di giunti coassiali per corde e fili in rame, composti con coni in bronzo alloggiati in conchiglie, pure in bronzo, racchiuse in una guaina in acciaio trattato e zincato, bloccati con copiglia / - per ogni giunto con diametro dei conduttori 6,3 mm, peso approssimativo 230 g	CAD		15,26	0,000%
MO.VA.L.1112.C	Fornitura di giunti coassiali per corde e fili in rame, composti con coni in bronzo alloggiati in conchiglie, pure in bronzo, racchiuse in una guaina in acciaio trattato e zincato, bloccati con copiglia / - per ogni giunto con diametro dei conduttori 7,2 mm, peso approssimativo 450 g	CAD		17,15	0,000%
MO.VA.L.1112.D	Fornitura di giunti coassiali per corde e fili in rame, composti con coni in bronzo alloggiati in conchiglie, pure in bronzo, racchiuse in una guaina in acciaio trattato e zincato, bloccati con copiglia / - per ogni giunto con diametro dei conduttori 9,0 mm, peso approssimativo 460 g	CAD		17,90	0,000%
MO.VA.L.1112.E	Fornitura di giunti coassiali per corde e fili in rame, composti con coni in bronzo alloggiati in conchiglie, pure in bronzo, racchiuse in una guaina in acciaio trattato e zincato, bloccati con copiglia / - per ogni giunto con diametro dei conduttori 11,5 mm, peso approssimativo 500 g	CAD		18,29	0,000%
MO.VA.L.1112.F	Fornitura di giunti coassiali per corde e fili in rame, composti con coni in bronzo alloggiati in conchiglie, pure in bronzo, racchiuse in una guaina in acciaio trattato e zincato, bloccati con copiglia / - per ogni giunto con diametro dei conduttori 13,0 mm, peso approssimativo 540 g	CAD		19,04	0,000%
MO.VA.L.1112.G	Fornitura di giunti coassiali per corde e fili in rame, composti con coni in bronzo alloggiati in conchiglie, pure in bronzo, racchiuse in una guaina in acciaio trattato e zincato, bloccati con copiglia / - per ogni giunto con diametro dei conduttori 14,7 mm, peso approssimativo 800 g	CAD		20,78	0,000%
MO.VA.L.1113	Fornitura di giunti coassiali per corde in acciaio, composti in tutto come alla voce MO.VA.L.1112, ma con i coni e le conchiglie interne in acciaio trattato e zincato come la guaina esterna
MO.VA.L.1113.A	Fornitura di giunti coassiali per corde in acciaio, composti in tutto come alla voce MO.VA.L.1112, ma con i coni e le conchiglie interne in acciaio trattato e zincato come la guaina esterna / - per ogni giunto con diametro della fune 7,2 mm, peso approssimativo 450 g	CAD		32,36	0,000%
MO.VA.L.1113.B	Fornitura di giunti coassiali per corde in acciaio, composti in tutto come alla voce MO.VA.L.1112, ma con i coni e le conchiglie interne in acciaio trattato e zincato come la guaina esterna / - per ogni giunto con diametro della fune 9,0 mm, peso approssimativo 460 g	CAD		33,36	0,000%
MO.VA.L.1113.C	Fornitura di giunti coassiali per corde in acciaio, composti in tutto come alla voce MO.VA.L.1112, ma con i coni e le conchiglie interne in acciaio trattato e zincato come la guaina esterna / - per ogni giunto con diametro della fune 11,5 mm, peso approssimativo 500 g	CAD		34,29	0,000%
MO.VA.L.1113.D	Fornitura di giunti coassiali per corde in acciaio, composti in tutto come alla voce MO.VA.L.1112, ma con i coni e le conchiglie interne in acciaio trattato e zincato come la guaina esterna / - per ogni giunto con diametro della fune 13,0 mm, peso approssimativo 540 g	CAD		35,24	0,000%
MO.VA.L.1113.E	Fornitura di giunti coassiali per corde in acciaio, composti in tutto come alla voce MO.VA.L.1112, ma con i coni e le conchiglie interne in acciaio trattato e zincato come la guaina esterna / - per ogni giunto con diametro della fune 14,7 mm, peso approssimativo 800 g	CAD		41,91	0,000%
MO.VA.L.1116	Fornitura di isolatori a campana, in porcellana o materiali ceramici, per tensioni fino ad 1 kV
MO.VA.L.1116.A	Fornitura di isolatori a campana, in porcellana o materiali ceramici, per tensioni fino ad 1 kV / - dell'altezza di 85 mm	CAD		1,90	0,000%
MO.VA.L.1116.B	Fornitura di isolatori a campana, in porcellana o materiali ceramici, per tensioni fino ad 1 kV / - dell'altezza di 100 mm	CAD		2,37	0,000%
MO.VA.L.1116.C	Fornitura di isolatori a campana, in porcellana o materiali ceramici, per tensioni fino ad 1 kV / - dell'altezza di 130 mm	CAD		2,83	0,000%
MO.VA.L.1117	Fornitura di isolatori per tiranti o trasmissioni a filo in porcellana o materiali ceramici, per tensioni fino ad 1 kV, conformi alle prescrizioni UNEL 38111
MO.VA.L.1117.A	Fornitura di isolatori per tiranti o trasmissioni a filo in porcellana o materiali ceramici, per tensioni fino ad 1 kV, conformi alle prescrizioni UNEL 38111 / - delle dimensioni di 38 x 55 mm, T 55, diametro di 9 mm	CAD		0,71	0,000%
MO.VA.L.1117.B	Fornitura di isolatori per tiranti o trasmissioni a filo in porcellana o materiali ceramici, per tensioni fino ad 1 kV, conformi alle prescrizioni UNEL 38111 / - delle dimensioni di 45 x 68 mm, T 68, diametro di 10 mm	CAD		1,05	0,000%
MO.VA.L.1117.C	Fornitura di isolatori per tiranti o trasmissioni a filo in porcellana o materiali ceramici, per tensioni fino ad 1 kV, conformi alle prescrizioni UNEL 38111 / - delle dimensioni di 62 x 92 mm, T 92, diametro di 15 mm	CAD		2,02	0,000%
MO.VA.L.1117.D	Fornitura di isolatori per tiranti o trasmissioni a filo in porcellana o materiali ceramici, per tensioni fino ad 1 kV, conformi alle prescrizioni UNEL 38111 / - delle dimensioni di 70 x 120 mm, T 120, diametro di 18 mm	CAD		2,37	0,000%
MO.VA.L.1117.E	Fornitura di isolatori per tiranti o trasmissioni a filo in porcellana o materiali ceramici, per tensioni fino ad 1 kV, conformi alle prescrizioni UNEL 38111 / - delle dimensioni di 90 x 160 mm, T 160, diametro di 25 mm	CAD		4,92	0,000%
MO.VA.L.2101	Posa in opera di tenditori in acciaio zincato, compreso il materiale per le legature
MO.VA.L.2101.A	Posa in opera di tenditori in acciaio zincato, compreso il materiale per le legature / - per ogni tenditore	CAD		5,02	73,700%
MO.VA.L.2106	Accessori per linee elettriche aeree MO.VA.L.1103, MO.VA.L.1104 e MO.VA.L.1105, comprese e compensate nel prezzo tutte le operazioni necessarie per la loro posa
MO.VA.L.2106.A	Accessori per linee elettriche aeree MO.VA.L.1103, MO.VA.L.1104 e MO.VA.L.1105, comprese e compensate nel prezzo tutte le operazioni necessarie per la loro posa / - per ogni morsetto bifilare	CAD		1,12	73,200%
MO.VA.L.2110	Posa in opera di collari flessibili per rettifilo e per angolo, come alle voci MO.VA.L.1107, MO.VA.L.1108 e MO.VA.L.1109, per per la loro posa
MO.VA.L.2110.A	Posa in opera di collari flessibili per rettifilo e per angolo, come alle voci MO.VA.L.1107, MO.VA.L.1108 e MO.VA.L.1109, per per la loro posa / - per ogni collare	CAD		3,32	73,800%
MO.VA.L.2114	MO.VA.L.1112 e MO.VA.L.1113, comprese e compensate nel prezzo tutte le operazioni necessarie per la loro posa in opera
MO.VA.L.2114.A	MO.VA.L.1112 e MO.VA.L.1113, comprese e compensate nel prezzo tutte le operazioni necessarie per la loro posa in opera / - per ogni giunto a cuneo o coassiale	CAD		3,90	73,900%
MO.VA.L.2118	Posa in opera di isolatori per tiranti come alla voce MO.VA.L.1117, comprese e compensate nel prezzo le legature, piombature, saldature, ecc., con fornitura di tutto il minuto materiale occorrente
MO.VA.L.2118.A	Posa in opera di isolatori per tiranti come alla voce MO.VA.L.1117, comprese e compensate nel prezzo le legature, piombature, saldature, ecc., con fornitura di tutto il minuto materiale occorrente / - per ogni isolatore	CAD		3,17	75,100%
MO.VA.L.5102	Rimozione d'opera di tenditori in acciaio posti in opera come alla voce MO.VA.L.2101
MO.VA.L.5102.A	Rimozione d'opera di tenditori in acciaio posti in opera come alla voce MO.VA.L.2101 / - per ogni tenditore	CAD		2,79	73,800%
MO.VA.L.5115	Rimozione d'opera di giunti semplici o di derivazione su cavi di qualsiasi tipo ed a qualunque numero di conduttori, provvisti di muffole coprigiunto in ghisa
MO.VA.L.5115.A	Rimozione d'opera di giunti semplici o di derivazione su cavi di qualsiasi tipo ed a qualunque numero di conduttori, provvisti di muffole coprigiunto in ghisa / - per ogni giunto	CAD		6,96	73,600%
MO.VA.L.5119	Rimozione d'opera di isolatori per tiranti in opera come alla voce MO.VA.L.2118
MO.VA.L.5119.A	Rimozione d'opera di isolatori per tiranti in opera come alla voce MO.VA.L.2118 / - per ogni isolatore	CAD		2,22	73,400%
MO.VR	Verniciature
MO.VR.A	Sostegni T.E.
MO.VR.A.2100	Esecuzione, previa spazzolatura e pulitura, di striscie bianche e nere orizzontali o inclinate, rappresentate nel disegno 5736/C delle Ferrovie, su pali TE posti in precedenza a segnali di 1ª categoria o di avviso, o sulla piantana di quest'ultimo sulla faccia rivolta verso i treni e per l'estensione di 2 m verso l'alto a partire dall'altezza di 1,30 m dal piano del ferro
MO.VR.A.2100.A	Esecuzione, previa spazzolatura e pulitura, di striscie bianche e nere orizzontali o inclinate, rappresentate nel disegno 5736/C delle Ferrovie, su pali TE posti in precedenza a segnali di 1ª categoria o di avviso, o sulla piantana di quest'ultimo sulla faccia rivolta verso i treni e per l'estensione di 2 m verso l'alto a partire dall'altezza di 1,30 m dal piano del ferro / - per ogni mano di antiruggine su singolo palo, come alla sottovoce MO.VR.C.1100.D	CAD		9,26	90,500%
MO.VR.A.2100.B	Esecuzione, previa spazzolatura e pulitura, di striscie bianche e nere orizzontali o inclinate, rappresentate nel disegno 5736/C delle Ferrovie, su pali TE posti in precedenza a segnali di 1ª categoria o di avviso, o sulla piantana di quest'ultimo sulla faccia rivolta verso i treni e per l'estensione di 2 m verso l'alto a partire dall'altezza di 1,30 m dal piano del ferro / - per ogni mano a smalto su singolo palo, come alla sottovoce MO.VR.C.1100.F a striscie bianche e nere	CAD		15,42	90,500%
MO.VR.A.2101	Stampigliatura su sostegni di linea di contatto o d'alimentazione TE o di elettrodotti aerei AT, all'altezza di 1,60 m circa dalla base, di cartelli monitori secondo le prescrizioni delle Ferrovie, compresa la iscrizione del tipo di palo, del numero progressivo e, dove richiesta, dell'indicazione del più vicino posto telefonico, e ciò con impiego di vernice a smalto
MO.VR.A.2101.A	Stampigliatura su sostegni di linea di contatto o d'alimentazione TE o di elettrodotti aerei AT, all'altezza di 1,60 m circa dalla base, di cartelli monitori secondo le prescrizioni delle Ferrovie, compresa la iscrizione del tipo di palo, del numero progressivo e, dove richiesta, dell'indicazione del più vicino posto telefonico, e ciò con impiego di vernice a smalto / - per ogni cartello	CAD		16,51	86,000%
MO.VR.A.2102	Formazione previa preparazione di fascie bianche di «linea bassa» TE con relativa dicitura stampigliata, al primo e all'ultimo palo delimitante la zona, mediante vernice a smalto
MO.VR.A.2102.A	Formazione previa preparazione di fascie bianche di «linea bassa» TE con relativa dicitura stampigliata, al primo e all'ultimo palo delimitante la zona, mediante vernice a smalto / - per ogni stampigliatura	CAD		5,39	85,900%
MO.VR.A.2103	Verniciatura a smalto, previa preparazione e con colori prescritti dalle Ferrovie di fascie indicative di «zona elettrica» aventi lunghezza di 30 cm, su mensole, travate di portali e traverse di cavalletti, pali, fiancate di portali o cavalletti per un'altezza di 15 cm
MO.VR.A.2103.A	Verniciatura a smalto, previa preparazione e con colori prescritti dalle Ferrovie di fascie indicative di «zona elettrica» aventi lunghezza di 30 cm, su mensole, travate di portali e traverse di cavalletti, pali, fiancate di portali o cavalletti per un'altezza di 15 cm / - per ogni «zona elettrica»	CAD		3,45	85,800%
MO.VR.A.2104	Verniciatura di pali e tralicci in genere
MO.VR.A.2104.A	Verniciatura di pali e tralicci in genere / - per la prima mano con vernice antiruggine, di cui alla sottovoce MO.VR.C.1100.D	M2		6,56	61,600%
MO.VR.A.2104.B	Verniciatura di pali e tralicci in genere / - per ogni mano successiva con vernice antiruggine, di cui alla sottovoce MO.VR.C.1100.D	M2		5,37	61,800%
MO.VR.A.2104.C	Verniciatura di pali e tralicci in genere / - per la prima mano con vernice grigia antiruggine o all'alluminio, di cui alle sottovoci MO.VR.C.1100.H o MO.VR.C.1100.G	M2		5,06	61,700%
MO.VR.A.2104.D	Verniciatura di pali e tralicci in genere / - per ogni mano successiva con vernice grigia antiruggine o all'alluminio, di cui alle sottovoci MO.VR.C.1100.H o MO.VR.C.1100.G	M2		4,48	62,300%
MO.VR.A.2104.E	Verniciatura di pali e tralicci in genere / - per la preventiva preparazione mediante picchiettatura, raschiatura e spazzolatura	M2		5,06	61,700%
MO.VR.A.2105	Verniciatura di tiranti per mensole, ormeggi a terra, ecc.
MO.VR.A.2105.A	Verniciatura di tiranti per mensole, ormeggi a terra, ecc. / - per la prima mano con vernice antiruggine, di cui alla sottovoce MO.VR.C.1100.D	M		0,84	63,100%
MO.VR.A.2105.B	Verniciatura di tiranti per mensole, ormeggi a terra, ecc. / - per ogni mano successiva con vernice antiruggine, di cui alla sottovoce MO.VR.C.1100.D	M		0,67	64,200%
MO.VR.A.2105.C	Verniciatura di tiranti per mensole, ormeggi a terra, ecc. / - per la prima mano con vernice grigia antiruggine o all'alluminio, di cui alle sottovoci MO.VR.C.1100.H o MO.VR.C.1100.G	M		0,65	60,000%
MO.VR.A.2105.D	Verniciatura di tiranti per mensole, ormeggi a terra, ecc. / - per ogni mano successiva con vernice grigia antiruggine o all'alluminio, di cui alle sottovoci MO.VR.C.1100.H o MO.VR.C.1100.G	M		0,53	62,300%
MO.VR.A.2105.E	Verniciatura di tiranti per mensole, ormeggi a terra, ecc. / - per la preventiva preparazione mediante picchiettatura, raschiatura e spazzolatura	M		0,58	67,200%
MO.VR.A.2106	Verniciatura di portali TE di ormeggio e di RA completi, di qualsiasi tipo e dimensione, per la prima mano con vernice antiruggine di cui alla sottovoce MO.VR.C.1100.D
MO.VR.A.2106.A	Verniciatura di portali TE di ormeggio e di RA completi, di qualsiasi tipo e dimensione, per la prima mano con vernice antiruggine di cui alla sottovoce MO.VR.C.1100.D / - portali di ormeggio ad un binario	CAD		154,90	61,600%
MO.VR.A.2106.B	Verniciatura di portali TE di ormeggio e di RA completi, di qualsiasi tipo e dimensione, per la prima mano con vernice antiruggine di cui alla sottovoce MO.VR.C.1100.D / - portali di ormeggio a due binari	CAD		226,69	61,600%
MO.VR.A.2106.C	Verniciatura di portali TE di ormeggio e di RA completi, di qualsiasi tipo e dimensione, per la prima mano con vernice antiruggine di cui alla sottovoce MO.VR.C.1100.D / - portali di ormeggio a tre binari	CAD		389,14	61,600%
MO.VR.A.2106.D	Verniciatura di portali TE di ormeggio e di RA completi, di qualsiasi tipo e dimensione, per la prima mano con vernice antiruggine di cui alla sottovoce MO.VR.C.1100.D / - portali di ormeggio a quattro binari	CAD		468,48	61,600%
MO.VR.A.2106.E	Verniciatura di portali TE di ormeggio e di RA completi, di qualsiasi tipo e dimensione, per la prima mano con vernice antiruggine di cui alla sottovoce MO.VR.C.1100.D / - portali di ormeggio a sei binari	CAD		868,97	61,600%
MO.VR.A.2106.F	Verniciatura di portali TE di ormeggio e di RA completi, di qualsiasi tipo e dimensione, per la prima mano con vernice antiruggine di cui alla sottovoce MO.VR.C.1100.D / - portali di RA ad un binario	CAD		124,66	61,600%
MO.VR.A.2106.G	Verniciatura di portali TE di ormeggio e di RA completi, di qualsiasi tipo e dimensione, per la prima mano con vernice antiruggine di cui alla sottovoce MO.VR.C.1100.D / - portali di RA a due binari	CAD		176,81	61,600%
MO.VR.A.2107	Sovrapprezzo ai prezzi di cui alla voce MO.VR.A.2106
MO.VR.A.2107.A	Sovrapprezzo ai prezzi di cui alla voce MO.VR.A.2106 / - per ogni mano di vernice antiruggine successiva alla prima	%		80,00
MO.VR.A.2108	Verniciatura di portali TE di ormeggio e di RA completi, di qualsiasi tipo e dimensione, per la prima mano con vernice grigia antiruggine o all'alluminio, di cui alle sottovoci MO.VR.C.1100.H o MO.VR.C.1100.G
MO.VR.A.2108.A	Verniciatura di portali TE di ormeggio e di RA completi, di qualsiasi tipo e dimensione, per la prima mano con vernice grigia antiruggine o all'alluminio, di cui alle sottovoci MO.VR.C.1100.H o MO.VR.C.1100.G / - portali di ormeggio ad un binario	CAD		119,38	61,600%
MO.VR.A.2108.B	Verniciatura di portali TE di ormeggio e di RA completi, di qualsiasi tipo e dimensione, per la prima mano con vernice grigia antiruggine o all'alluminio, di cui alle sottovoci MO.VR.C.1100.H o MO.VR.C.1100.G / - portali di ormeggio a due binari	CAD		174,53	61,600%
MO.VR.A.2108.C	Verniciatura di portali TE di ormeggio e di RA completi, di qualsiasi tipo e dimensione, per la prima mano con vernice grigia antiruggine o all'alluminio, di cui alle sottovoci MO.VR.C.1100.H o MO.VR.C.1100.G / - portali di ormeggio a tre binari	CAD		299,22	61,600%
MO.VR.A.2108.D	Verniciatura di portali TE di ormeggio e di RA completi, di qualsiasi tipo e dimensione, per la prima mano con vernice grigia antiruggine o all'alluminio, di cui alle sottovoci MO.VR.C.1100.H o MO.VR.C.1100.G / - portali di ormeggio a quattro binari	CAD		361,19	61,600%
MO.VR.A.2108.E	Verniciatura di portali TE di ormeggio e di RA completi, di qualsiasi tipo e dimensione, per la prima mano con vernice grigia antiruggine o all'alluminio, di cui alle sottovoci MO.VR.C.1100.H o MO.VR.C.1100.G / - portali di ormeggio a sei binari	CAD		673,25	61,600%
MO.VR.A.2108.F	Verniciatura di portali TE di ormeggio e di RA completi, di qualsiasi tipo e dimensione, per la prima mano con vernice grigia antiruggine o all'alluminio, di cui alle sottovoci MO.VR.C.1100.H o MO.VR.C.1100.G / - portali di RA ad un binario	CAD		95,95	61,600%
MO.VR.A.2108.G	Verniciatura di portali TE di ormeggio e di RA completi, di qualsiasi tipo e dimensione, per la prima mano con vernice grigia antiruggine o all'alluminio, di cui alle sottovoci MO.VR.C.1100.H o MO.VR.C.1100.G / - portali di RA a due binari	CAD		136,77	61,600%
MO.VR.A.2109	Sovrapprezzo ai prezzi di cui alla voce MO.VR.A.2108
MO.VR.A.2109.A	Sovrapprezzo ai prezzi di cui alla voce MO.VR.A.2108 / - per ogni mano di vernice grigia antiruggine o all'alluminio successiva alla prima	%		90,00
MO.VR.A.2110	Verniciatura di portali TE di ormeggio e di RA completi, di qualsiasi tipo e dimensione, per la preventiva preparazione mediante picchiettatura, raschiatura e spazzolatura
MO.VR.A.2110.A	Verniciatura di portali TE di ormeggio e di RA completi, di qualsiasi tipo e dimensione, per la preventiva preparazione mediante picchiettatura, raschiatura e spazzolatura / - portali di ormeggio ad un binario	CAD		111,84	61,600%
MO.VR.A.2110.B	Verniciatura di portali TE di ormeggio e di RA completi, di qualsiasi tipo e dimensione, per la preventiva preparazione mediante picchiettatura, raschiatura e spazzolatura / - portali di ormeggio a due binari	CAD		156,42	61,600%
MO.VR.A.2110.C	Verniciatura di portali TE di ormeggio e di RA completi, di qualsiasi tipo e dimensione, per la preventiva preparazione mediante picchiettatura, raschiatura e spazzolatura / - portali di ormeggio a tre binari	CAD		269,01	61,600%
MO.VR.A.2110.D	Verniciatura di portali TE di ormeggio e di RA completi, di qualsiasi tipo e dimensione, per la preventiva preparazione mediante picchiettatura, raschiatura e spazzolatura / - portali di ormeggio a quattro binari	CAD		336,24	61,600%
MO.VR.A.2110.E	Verniciatura di portali TE di ormeggio e di RA completi, di qualsiasi tipo e dimensione, per la preventiva preparazione mediante picchiettatura, raschiatura e spazzolatura / - portali di ormeggio a sei binari	CAD		605,26	61,600%
MO.VR.A.2110.F	Verniciatura di portali TE di ormeggio e di RA completi, di qualsiasi tipo e dimensione, per la preventiva preparazione mediante picchiettatura, raschiatura e spazzolatura / - Sostegni T.E. portali di RA ad un binario	CAD		89,15	61,600%
MO.VR.A.2110.G	Verniciatura di portali TE di ormeggio e di RA completi, di qualsiasi tipo e dimensione, per la preventiva preparazione mediante picchiettatura, raschiatura e spazzolatura / - portali di RA a due binari	CAD		124,66	61,600%
MO.VR.A.2111	Verniciatura di mensole per TE ed attrezzature tubolari consimili di qualsiasi tipo
MO.VR.A.2111.A	Verniciatura di mensole per TE ed attrezzature tubolari consimili di qualsiasi tipo / - per la prima mano con vernice antiruggine, di cui alla sottovoce MO.VR.C.1100.D	M		2,41	62,700%
MO.VR.A.2111.B	Verniciatura di mensole per TE ed attrezzature tubolari consimili di qualsiasi tipo / - per ogni mano successiva con vernice antiruggine, di cui alla sottovoce MO.VR.C.1100.D	M		1,81	61,900%
MO.VR.A.2111.C	Verniciatura di mensole per TE ed attrezzature tubolari consimili di qualsiasi tipo / - per la prima mano con vernice grigia antiruggine o all'alluminio, di cui alle sottovoci MO.VR.C.1100.H o MO.VR.C.1100.G	M		1,90	62,100%
MO.VR.A.2111.D	Verniciatura di mensole per TE ed attrezzature tubolari consimili di qualsiasi tipo / - per ogni mano successiva con vernice grigia antiruggine o all'alluminio, di cui alle sottovoci MO.VR.C.1100.H o MO.VR.C.1100.G	M		1,50	61,300%
MO.VR.A.2111.E	Verniciatura di mensole per TE ed attrezzature tubolari consimili di qualsiasi tipo / - per la preventiva preparazione mediante picchiettatura, raschiatura e spazzolatura	M		1,74	62,100%
MO.VR.A.2112	Verniciatura di sospensioni TE di qualsiasi tipo, escluse mensole e tiranti, per conduttura di contatto, per la prima mano con vernice antiruggine, di cui alla sottovoce MO.VR.C.1100.D
MO.VR.A.2112.A	Verniciatura di sospensioni TE di qualsiasi tipo, escluse mensole e tiranti, per conduttura di contatto, per la prima mano con vernice antiruggine, di cui alla sottovoce MO.VR.C.1100.D / - apparecchiature di sostegno della fune portante	CAD		1,50	61,300%
MO.VR.A.2112.B	Verniciatura di sospensioni TE di qualsiasi tipo, escluse mensole e tiranti, per conduttura di contatto, per la prima mano con vernice antiruggine, di cui alla sottovoce MO.VR.C.1100.D / - apparecchiature relative al filo di contatto	CAD		5,51	61,300%
MO.VR.A.2113	Sovrapprezzo ai prezzi di cui alla voce MO.VR.A.2112
MO.VR.A.2113.A	Sovrapprezzo ai prezzi di cui alla voce MO.VR.A.2112 / - per ogni mano di vernice antiruggine successiva alla prima	%		80,00
MO.VR.A.2114	Verniciatura di sospensioni TE di qualsiasi tipo, escluse mensole e tiranti, per conduttura di contatto, per la prima mano di vernice grigia antiruggine o all'alluminio di cui alle sottovoci MO.VR.C.1100.H o MO.VR.C.1100.G
MO.VR.A.2114.A	Verniciatura di sospensioni TE di qualsiasi tipo, escluse mensole e tiranti, per conduttura di contatto, per la prima mano di vernice grigia antiruggine o all'alluminio di cui alle sottovoci MO.VR.C.1100.H o MO.VR.C.1100.G / - apparecchiature di sostegno della fune portante	CAD		1,12	61,600%
MO.VR.A.2114.B	Verniciatura di sospensioni TE di qualsiasi tipo, escluse mensole e tiranti, per conduttura di contatto, per la prima mano di vernice grigia antiruggine o all'alluminio di cui alle sottovoci MO.VR.C.1100.H o MO.VR.C.1100.G / - apparecchiature relative al filo di contatto	CAD		4,54	61,500%
MO.VR.A.2115	Sovrapprezzo ai prezzi di cui alla voce MO.VR.A.2114
MO.VR.A.2115.A	Sovrapprezzo ai prezzi di cui alla voce MO.VR.A.2114 / - per ogni mano di vernice grigia antiruggine o all'alluminio successiva alla prima	%		90,00
MO.VR.A.2116	Verniciatura di sospensioni TE di qualsiasi tipo, escluse mensole e tiranti, per conduttura di contatto, per la preventiva preparazione mediante picchiettatura, raschiatura e spazzolatura
MO.VR.A.2116.A	Verniciatura di sospensioni TE di qualsiasi tipo, escluse mensole e tiranti, per conduttura di contatto, per la preventiva preparazione mediante picchiettatura, raschiatura e spazzolatura / - apparecchiature di sostegno della fune portante	CAD		1,42	62,700%
MO.VR.A.2116.B	Verniciatura di sospensioni TE di qualsiasi tipo, escluse mensole e tiranti, per conduttura di contatto, per la preventiva preparazione mediante picchiettatura, raschiatura e spazzolatura / - apparecchiature relative al filo di contatto	CAD		4,54	61,500%
MO.VR.A.2117	Verniciatura di aggrappamenti metallici di pali o portali TE ad opere murarie o roccia o ponti in acciaio
MO.VR.A.2117.A	Verniciatura di aggrappamenti metallici di pali o portali TE ad opere murarie o roccia o ponti in acciaio / - per la prima mano con vernice antiruggine, di cui alla sottovoce MO.VR.C.1100.D	CAD		7,32	61,900%
MO.VR.A.2117.B	Verniciatura di aggrappamenti metallici di pali o portali TE ad opere murarie o roccia o ponti in acciaio / - per ogni mano successiva con vernice antiruggine, di cui alla sottovoce MO.VR.C.1100.D	CAD		5,21	61,800%
MO.VR.A.2117.C	Verniciatura di aggrappamenti metallici di pali o portali TE ad opere murarie o roccia o ponti in acciaio / - per la prima mano con vernice grigia antiruggine o all'alluminio, di cui alle sottovoci MO.VR.C.1100.H o MO.VR.C.1100.G	CAD		5,76	62,200%
MO.VR.A.2117.D	Verniciatura di aggrappamenti metallici di pali o portali TE ad opere murarie o roccia o ponti in acciaio / - per ogni mano successiva con vernice grigia antiruggine o all'alluminio, di cui alle sottovoci MO.VR.C.1100.H o MO.VR.C.1100.G	CAD		4,48	62,300%
MO.VR.A.2117.E	Verniciatura di aggrappamenti metallici di pali o portali TE ad opere murarie o roccia o ponti in acciaio / - per la preventiva preparazione mediante picchiettatura, raschiatura e spazzolatura	CAD		5,50	62,200%
MO.VR.A.2118	Verniciatura di materiali costituenti un posto di regolazione automatica TE, per la prima mano con vernice antiruggine di cui alla sottovoce MO.VR.C.1100.D
MO.VR.A.2118.A	Verniciatura di materiali costituenti un posto di regolazione automatica TE, per la prima mano con vernice antiruggine di cui alla sottovoce MO.VR.C.1100.D / - posto di regolazione automatica semplice avente cioè una sola colonna di contrappesi, montato su palo di qualsiasi tipo o cavalletto o struttura analoga	CAD		25,02	66,600%
MO.VR.A.2118.B	Verniciatura di materiali costituenti un posto di regolazione automatica TE, per la prima mano con vernice antiruggine di cui alla sottovoce MO.VR.C.1100.D / - posto di regolazione automatica doppia avente cioè due colonne di contrappesi, montato su palo di qualsiasi tipo o cavalletto o struttura analoga	CAD		40,93	66,500%
MO.VR.A.2118.C	Verniciatura di materiali costituenti un posto di regolazione automatica TE, per la prima mano con vernice antiruggine di cui alla sottovoce MO.VR.C.1100.D / - posto di regolazione automatica semplice con una colonna di contrappesi, montato su portale di qualsiasi tipo	CAD		32,61	66,600%
MO.VR.A.2118.D	Verniciatura di materiali costituenti un posto di regolazione automatica TE, per la prima mano con vernice antiruggine di cui alla sottovoce MO.VR.C.1100.D / - posto di regolazione automatica doppia con due colonne di contrappesi, montato su portale di qualsiasi tipo	CAD		53,82	66,500%
MO.VR.A.2119	Sovrapprezzo ai prezzi della voce MO.VR.A.2118
MO.VR.A.2119.A	Sovrapprezzo ai prezzi della voce MO.VR.A.2118 / - per ogni mano di vernice antiruggine successiva alla prima	%		80,00
MO.VR.A.2120	Verniciatura di materiali costituenti un posto di regolazione automatica TE, per la prima mano con vernice grigia antiruggine o all'alluminio, di cui alle sottovoci MO.VR.C.1100.H o MO.VR.C.1100.G
MO.VR.A.2120.A	Verniciatura di materiali costituenti un posto di regolazione automatica TE, per la prima mano con vernice grigia antiruggine o all'alluminio, di cui alle sottovoci MO.VR.C.1100.H o MO.VR.C.1100.G / - posto di regolazione automatica, come alla sottovoce MO.VR.A.2118.A	CAD		18,97	66,500%
MO.VR.A.2120.B	Verniciatura di materiali costituenti un posto di regolazione automatica TE, per la prima mano con vernice grigia antiruggine o all'alluminio, di cui alle sottovoci MO.VR.C.1100.H o MO.VR.C.1100.G / - posto di regolazione automatica, come alla sottovoce MO.VR.A.2118.B	CAD		31,84	66,600%
MO.VR.A.2120.C	Verniciatura di materiali costituenti un posto di regolazione automatica TE, per la prima mano con vernice grigia antiruggine o all'alluminio, di cui alle sottovoci MO.VR.C.1100.H o MO.VR.C.1100.G / - posto di regolazione automatica, come alla sottovoce MO.VR.A.2118.C	CAD		25,78	66,500%
MO.VR.A.2120.D	Verniciatura di materiali costituenti un posto di regolazione automatica TE, per la prima mano con vernice grigia antiruggine o all'alluminio, di cui alle sottovoci MO.VR.C.1100.H o MO.VR.C.1100.G / - posto di regolazione automatica, come alla sottovoce MO.VR.A.2118.D	CAD		42,46	66,500%
MO.VR.A.2121	Sovrapprezzo ai prezzi della voce MO.VR.A.2120
MO.VR.A.2121.A	Sovrapprezzo ai prezzi della voce MO.VR.A.2120 / - per ogni mano di vernice grigia antiruggine o all'alluminio successiva alla prima	%		90,00
MO.VR.A.2122	Verniciatura di materiali costituenti un posto di regolazione automatica TE, per la preventiva preparazione mediante picchiettatura, raschiatura e spazzolatura
MO.VR.A.2122.A	Verniciatura di materiali costituenti un posto di regolazione automatica TE, per la preventiva preparazione mediante picchiettatura, raschiatura e spazzolatura / - posto di regolazione automatica, come alla sottovoce MO.VR.A.2118.A	CAD		16,67	66,600%
MO.VR.A.2122.B	Verniciatura di materiali costituenti un posto di regolazione automatica TE, per la preventiva preparazione mediante picchiettatura, raschiatura e spazzolatura / - posto di regolazione automatica, come alla sottovoce MO.VR.A.2118.B	CAD		28,04	66,700%
MO.VR.A.2122.C	Verniciatura di materiali costituenti un posto di regolazione automatica TE, per la preventiva preparazione mediante picchiettatura, raschiatura e spazzolatura / - posto di regolazione automatica, come alla sottovoce MO.VR.A.2118.C	CAD		22,76	66,500%
MO.VR.A.2122.D	Verniciatura di materiali costituenti un posto di regolazione automatica TE, per la preventiva preparazione mediante picchiettatura, raschiatura e spazzolatura / - posto di regolazione automatica, come alla sottovoce MO.VR.A.2118.D	CAD		37,15	66,600%
MO.VR.A.2123	Verniciatura di mensole diverse da quelle della conduttura di contatto come per alimentatore o per linee a 10 kV c.a., ecc., per la prima mano con vernice antiruggine di cui alla sottovoce MO.VR.C.1100.D
MO.VR.A.2123.A	Verniciatura di mensole diverse da quelle della conduttura di contatto come per alimentatore o per linee a 10 kV c.a., ecc., per la prima mano con vernice antiruggine di cui alla sottovoce MO.VR.C.1100.D / - mensole semplici complete di uno o due pernotti	CAD		3,24	61,700%
MO.VR.A.2123.B	Verniciatura di mensole diverse da quelle della conduttura di contatto come per alimentatore o per linee a 10 kV c.a., ecc., per la prima mano con vernice antiruggine di cui alla sottovoce MO.VR.C.1100.D / - mensole accoppiate complete di due o quattro pernotti	CAD		5,82	61,500%
MO.VR.A.2123.C	Verniciatura di mensole diverse da quelle della conduttura di contatto come per alimentatore o per linee a 10 kV c.a., ecc., per la prima mano con vernice antiruggine di cui alla sottovoce MO.VR.C.1100.D / - mensole accoppiate complete di tre o sei pernotti	CAD		6,03	62,200%
MO.VR.A.2123.D	Verniciatura di mensole diverse da quelle della conduttura di contatto come per alimentatore o per linee a 10 kV c.a., ecc., per la prima mano con vernice antiruggine di cui alla sottovoce MO.VR.C.1100.D / - mensole di ormeggio capolinea	CAD		3,55	62,000%
MO.VR.A.2124	Sovrapprezzo ai prezzi della voce MO.VR.A.2123
MO.VR.A.2124.A	Sovrapprezzo ai prezzi della voce MO.VR.A.2123 / - per ogni mano di vernice antiruggine successiva alla prima	%		80,00
MO.VR.A.2125	Verniciatura di mensole diverse da quelle della conduttura di contatto come per alimentatore o per linee a 10 kV c.a., ecc., per la prima mano con vernice grigia antiruggine o all'alluminio, di cui alle sottovoci MO.VR.C.1100.H o MO.VR.C.1100.G
MO.VR.A.2125.A	Verniciatura di mensole diverse da quelle della conduttura di contatto come per alimentatore o per linee a 10 kV c.a., ecc., per la prima mano con vernice grigia antiruggine o all'alluminio, di cui alle sottovoci MO.VR.C.1100.H o MO.VR.C.1100.G / - mensole semplici complete di uno o due pernotti	CAD		2,58	62,400%
MO.VR.A.2125.B	Verniciatura di mensole diverse da quelle della conduttura di contatto come per alimentatore o per linee a 10 kV c.a., ecc., per la prima mano con vernice grigia antiruggine o all'alluminio, di cui alle sottovoci MO.VR.C.1100.H o MO.VR.C.1100.G / - mensole accoppiate complete di due o quattro pernotti	CAD		4,54	61,500%
MO.VR.A.2125.C	Verniciatura di mensole diverse da quelle della conduttura di contatto come per alimentatore o per linee a 10 kV c.a., ecc., per la prima mano con vernice grigia antiruggine o all'alluminio, di cui alle sottovoci MO.VR.C.1100.H o MO.VR.C.1100.G / - mensole accoppiate complete di tre o sei pernotti	CAD		4,84	61,800%