Applica Filtra Codice a...
ERRORE: Questo valore non è consentito.
Nel caso in cui siano già stati
registrati atti contabili,
agendo manualmente su questo valore,
si potrebbero avere problemi con la
loro gestione e con le nuove emissioni.
(o scrivi quel che ti pare, impostando poi il % a mano)
Finestrella_Percentuali
Titolo della copertina...
ERRORE: Questo valore non è consentito.
## Elenco Prezzi
	ELENCO PREZZI RFI 2024 – Aggiornato a tutto il 2024	Applica Filtro a:
	QUESTA RIGA NON VIENE STAMPATA	<DIALOGO>		40832 prezzi					--	--	--		--	--	TOTALE		--	--	--			--	--
Codice / Articolo	DESCRIZIONE DEI LAVORI / E DELLE SOMMINISTRAZIONI	Unità / di misura	Sicurezza / inclusa	Prezzo / unitario	Incidenza / MdO	Importo / MdO	Codice di origine	Flag / analisi	Usata / Non usata		Quantità / Computo	Quantità / Variante	Quantità / Contabilità		Scostamento / Variante / Computo	Scostamento / Contabilità / Computo	Scostamento / Contabilità / Variante		Importi / Computo	Importi / Variante	Importi / Contabilità		Quantità / variaz.	IMPORTI / in più	IMPORTI / in meno	VAR. %
000	ATTENZIONE: / 1. Lo staff di LeenO non si assume alcuna responsabilità riguardo al contenuto del prezzario. / 2. L’utente finale è tenuto a verificare il contenuto dei prezzari sulla base di documenti ufficiali. / 3. L’utente finale è il solo responsabile degli elaborati ottenuti con l'uso di questo prezzario. / N. B. : Il prezzario è stato ottenuto dai pdf pubblicati da RFI. Nell’utilizzo di queste voci del prezzario, si ricorda di verificare la corrispondenza con i documenti originali redatti e messi a disposizione da RFI e reperibili nella sezione dedicata del sito RFI / https://www.rfi.it/it/fornitori-e-gare/regole-e-documentazione/tariffe-di-prestazioni-e-lavori.html
AC	TARIFFA DEI PREZZI DI CABINA PER LA REALIZZAZIONE DI ACC/ACCM
AC.IR	ISA Report
AC.IR.A	Fornitura ISA Report
AC.IR.A.2001	Fornitura ISA Report ACC/ACCM/PPACC/PPACEI per Safety Assessment di Applicazione Generica e 1^ Applicazione Specifica.
AC.IR.A.2001.A	Fornitura ISA Report ACC/ACCM/PPACC/PPACEI per Safety Assessment di Applicazione Generica e 1^ Applicazione Specifica. / - Fornitura ISA REPORT per Applicazione Generica e ISA REPORT per 1^ Applicazione Specifica per ACC/ACCM/PPACC/PPACEI di SIZE 1	CAD		19555,56	100,000%
AC.IR.A.2001.B	Fornitura ISA Report ACC/ACCM/PPACC/PPACEI per Safety Assessment di Applicazione Generica e 1^ Applicazione Specifica. / - Fornitura ISA REPORT per Applicazione Generica e ISA REPORT per 1^ Applicazione Specifica per ACC/ACCM/PPACC/PPACEI di SIZE 2	CAD		24560,79	100,000%
AC.IR.A.2001.C	Fornitura ISA Report ACC/ACCM/PPACC/PPACEI per Safety Assessment di Applicazione Generica e 1^ Applicazione Specifica. / - Fornitura ISA REPORT per Applicazione Generica e ISA REPORT per 1^ Applicazione Specifica per ACC/ACCM/PPACC/PPACEI di SIZE 3	CAD		34030,07	100,000%
AC.IR.A.2001.D	Fornitura ISA Report ACC/ACCM/PPACC/PPACEI per Safety Assessment di Applicazione Generica e 1^ Applicazione Specifica. / - Fornitura ISA REPORT per Applicazione Generica e ISA REPORT per 1^ Applicazione Specifica per ACC/ACCM/PPACC/PPACEI di SIZE 4	CAD		41875,98	100,000%
AC.IR.A.2001.E	Fornitura ISA Report ACC/ACCM/PPACC/PPACEI per Safety Assessment di Applicazione Generica e 1^ Applicazione Specifica. / - Fornitura ISA REPORT per Applicazione Generica e ISA REPORT per 1^ Applicazione Specifica per ACC/ACCM/PPACC/PPACEI di SIZE 5	CAD		47557,60	100,000%
AC.IR.A.2001.F	Fornitura ISA Report ACC/ACCM/PPACC/PPACEI per Safety Assessment di Applicazione Generica e 1^ Applicazione Specifica. / - Fornitura ISA REPORT per Applicazione Generica e ISA REPORT per 1^ Applicazione Specifica per ACC/ACCM/PPACC/PPACEI di SIZE 6	CAD		54591,89	100,000%
AC.IR.A.2001.G	Fornitura ISA Report ACC/ACCM/PPACC/PPACEI per Safety Assessment di Applicazione Generica e 1^ Applicazione Specifica. / - Fornitura ISA REPORT per Applicazione Generica e ISA REPORT per 1^ Applicazione Specifica per ACC/ACCM/PPACC/PPACEI di SIZE oltre 6	CAD		58514,91	100,000%
AC.IR.A.2002	Fornitura ISA Report ACC/ACCM/PPACC/PPACEI per Safety Assessment di Applicazione Specifica successiva alla 1^ o Integrazione.
AC.IR.A.2002.A	Fornitura ISA Report ACC/ACCM/PPACC/PPACEI per Safety Assessment di Applicazione Specifica successiva alla 1^ o Integrazione. / - Fornitura ISA ReportFornitura ISA Report per ACC/ACCM/PPACC/PPACEI di Size 1	CAD		9940,09	100,000%
AC.IR.A.2002.B	Fornitura ISA Report ACC/ACCM/PPACC/PPACEI per Safety Assessment di Applicazione Specifica successiva alla 1^ o Integrazione. / - Fornitura ISA Report per ACC/ACCM/PPACC/PPACEI di Size 2	CAD		12442,70	100,000%
AC.IR.A.2002.C	Fornitura ISA Report ACC/ACCM/PPACC/PPACEI per Safety Assessment di Applicazione Specifica successiva alla 1^ o Integrazione. / - Fornitura ISA Report per ACC/ACCM/PPACC/PPACEI di Size 3	CAD		17244,96	100,000%
AC.IR.A.2002.D	Fornitura ISA Report ACC/ACCM/PPACC/PPACEI per Safety Assessment di Applicazione Specifica successiva alla 1^ o Integrazione. / - Fornitura ISA Report per ACC/ACCM/PPACC/PPACEI di Size 4	CAD		20897,40	100,000%
AC.IR.A.2002.E	Fornitura ISA Report ACC/ACCM/PPACC/PPACEI per Safety Assessment di Applicazione Specifica successiva alla 1^ o Integrazione. / - Fornitura ISA Report per ACC/ACCM/PPACC/PPACEI di Size 5	CAD		23738,21	100,000%
AC.IR.A.2002.F	Fornitura ISA Report ACC/ACCM/PPACC/PPACEI per Safety Assessment di Applicazione Specifica successiva alla 1^ o Integrazione. / - Fornitura ISA Report per ACC/ACCM/PPACC/PPACEI di Size 6	CAD		27255,41	100,000%
AC.IR.A.2002.G	Fornitura ISA Report ACC/ACCM/PPACC/PPACEI per Safety Assessment di Applicazione Specifica successiva alla 1^ o Integrazione. / - Fornitura ISA Report per ACC/ACCM/PPACC/PPACEI di Size oltre 6	CAD		29419,83	100,000%
AC.PC	Posto Centrale e configurazioni
AC.PC.A	Posto centrale
AC.PC.A.3101	Fornitura in opera dell'hardware e del software di base del Posto Centrale Multistazione
AC.PC.A.3101.A	Fornitura in opera dell'hardware e del software di base del Posto Centrale Multistazione / - Fornitura in opera dell'hardware e del software di base del Posto Centrale	CAD		354818,40	33,200%
AC.PC.A.3102	Fornitura in opera delle logiche e le configurazioni software specifiche di Posto Centrale e dei Posti Periferici per PPM e GEA
AC.PC.A.3102.A	Fornitura in opera delle logiche e le configurazioni software specifiche di Posto Centrale e dei Posti Periferici per PPM e GEA / - Prezzo base sino a 200 ENTI secondo quanto indicato nell'avvertenza 5007860	CAD		135241,96	53,900%
AC.PC.A.3102.B	Fornitura in opera delle logiche e le configurazioni software specifiche di Posto Centrale e dei Posti Periferici per PPM e GEA / - Incremento alla precedente sottovoce AC.PC.A.3102.A per ogni ulteriore ente da 201 a 328	CAD		697,11	100,000%
AC.PC.A.3102.C	Fornitura in opera delle logiche e le configurazioni software specifiche di Posto Centrale e dei Posti Periferici per PPM e GEA / - Incremento alla precedente sottovoce AC.PC.A.3102.A per ogni ulteriore ente da 329 a 456	CAD		738,34	100,000%
AC.PC.A.3102.D	Fornitura in opera delle logiche e le configurazioni software specifiche di Posto Centrale e dei Posti Periferici per PPM e GEA / - Incremento alla precedente sottovoce AC.PC.A.3102.A per ogni ulteriore ente da 457 a 584	CAD		768,65	100,000%
AC.PC.A.3102.E	Fornitura in opera delle logiche e le configurazioni software specifiche di Posto Centrale e dei Posti Periferici per PPM e GEA / - Incremento alla precedente sottovoce AC.PC.A.3102.A per ogni ulteriore ente da 585 a 824	CAD		779,20	100,000%
AC.PC.A.3102.F	Fornitura in opera delle logiche e le configurazioni software specifiche di Posto Centrale e dei Posti Periferici per PPM e GEA / - Incremento alla precedente sottovoce AC.PC.A.3102.A per ogni ulteriore ente OLTRE 824	CAD		961,55	100,000%
AC.PC.A.3103	Fornitura in opera del Clone del Posto Centrale
AC.PC.A.3103.A	Fornitura in opera del Clone del Posto Centrale / - Fornitura in opera del Clone del Posto Centrale Multistazione	CAD		140307,71	11,900%
AC.PC.A.3104	Fornitura in opera delle logiche e le configurazioni software specifiche di Posto Centrale ACCM per cadauno PP/ACC (Posto Periferico con ACC)
AC.PC.A.3104.A	Fornitura in opera delle logiche e le configurazioni software specifiche di Posto Centrale ACCM per cadauno PP/ACC (Posto Periferico con ACC) / - Fornitura in opera delle logiche e le configurazioni software specifiche di Posto Centrale ACCM per cadauno PP/ACC di SIZE sino 3	CAD		15142,39	58,800%
AC.PC.A.3104.B	Fornitura in opera delle logiche e le configurazioni software specifiche di Posto Centrale ACCM per cadauno PP/ACC (Posto Periferico con ACC) / - Fornitura in opera delle logiche e le configurazioni software specifiche di Posto Centrale ACCM per cadauno PP/ACC di SIZE 4	CAD		25245,43	75,300%
AC.PC.A.3104.C	Fornitura in opera delle logiche e le configurazioni software specifiche di Posto Centrale ACCM per cadauno PP/ACC (Posto Periferico con ACC) / - Fornitura in opera delle logiche e le configurazioni software specifiche di Posto Centrale ACCM per cadauno PP/ACC di SIZE 5	CAD		34593,08	82,000%
AC.PC.A.3104.D	Fornitura in opera delle logiche e le configurazioni software specifiche di Posto Centrale ACCM per cadauno PP/ACC (Posto Periferico con ACC) / - Fornitura in opera delle logiche e le configurazioni software specifiche di Posto Centrale ACCM per cadauno PP/ACC di SIZE oltre 5	CAD		45513,73	86,300%
AC.PC.A.3105	Importazione delle logiche e configurazioni software specifiche di Posto Centrale per rinnovo del Posto Centrale ACC/ACCM.
AC.PC.A.3105.A	Importazione delle logiche e configurazioni software specifiche di Posto Centrale per rinnovo del Posto Centrale ACC/ACCM. / - per rinnovo del Posto Centrale di ACC/ACCM di SIZE 1	CAD		20850,00	100,000%
AC.PC.A.3105.B	Importazione delle logiche e configurazioni software specifiche di Posto Centrale per rinnovo del Posto Centrale ACC/ACCM. / - per rinnovo del Posto Centrale di ACC/ACCM di SIZE 2	CAD		43570,05	100,000%
AC.PC.A.3105.C	Importazione delle logiche e configurazioni software specifiche di Posto Centrale per rinnovo del Posto Centrale ACC/ACCM. / - per rinnovo del Posto Centrale di ACC/ACCM di SIZE 3	CAD		73025,44	100,000%
AC.PC.A.3105.D	Importazione delle logiche e configurazioni software specifiche di Posto Centrale per rinnovo del Posto Centrale ACC/ACCM. / - per rinnovo del Posto Centrale di ACC/ACCM di SIZE 4	CAD		94307,08	100,000%
AC.PC.A.3105.E	Importazione delle logiche e configurazioni software specifiche di Posto Centrale per rinnovo del Posto Centrale ACC/ACCM. / - per rinnovo del Posto Centrale di ACC/ACCM di SIZE 5	CAD		127598,25	100,000%
AC.PC.A.3105.F	Importazione delle logiche e configurazioni software specifiche di Posto Centrale per rinnovo del Posto Centrale ACC/ACCM. / - per rinnovo del Posto Centrale di ACC/ACCM di SIZE 6	CAD		179156,70	100,000%
AC.PC.A.3105.G	Importazione delle logiche e configurazioni software specifiche di Posto Centrale per rinnovo del Posto Centrale ACC/ACCM. / - per rinnovo del Posto Centrale di ACC/ACCM di SIZE oltre 6	CAD		289890,32	100,000%
AC.PC.B	Unità di Backup
AC.PC.B.3101	Fornitura in opera dell'Unità di Backup
AC.PC.B.3101.A	Fornitura in opera dell'Unità di Backup / - Voce a corpo per la progettazione, fornitura, posa in opera dell'Unita di Backup	CAD		259600,44	8,700%
AC.PC.B.3101.B	Fornitura in opera dell'Unità di Backup / - Realizzazione della configurazione e delle prove funzionali per l'Unità di Backup. 12,00% dell'importo di applicazione agli enti gestiti dall'Unità di Backup del prezzo delle sottovoci relative alla voce AC.PC.A.3102	%		12,00
AC.PC.C	Logiche e configurazione GEA
AC.PC.C.3101	Fornitura in opera delle logiche e le configurazioni software specifiche di Posto Centrale e dei GEA
AC.PC.C.3101.A	Fornitura in opera delle logiche e le configurazioni software specifiche di Posto Centrale e dei GEA / - per ogni input vitale gestito dai GEA	CAD		168,15	100,000%
AC.PC.C.3101.B	Fornitura in opera delle logiche e le configurazioni software specifiche di Posto Centrale e dei GEA / - Per ogni output vitale gestito dai GEA	CAD		208,32	100,000%
AC.PO	Postazioni Operatore
AC.PO.A	Postazioni Operatore
AC.PO.A.3101	Fornitura in opera di Postazione Operatore Movimento
AC.PO.A.3101.A	Fornitura in opera di Postazione Operatore Movimento / - Per ogni Complesso base della Postazione operatore Movimento fornito in opera e costituito da tutto l'hardware e software di base a meno degli eventuali componenti di cui alle seguenti sottovoci dalla AC.PO.A.3101.B alla AC.PO.A.3101.M.	CAD		37663,44	26,500%
AC.PO.A.3101.B	Fornitura in opera di Postazione Operatore Movimento / - Per ogni monitor LCD 24" fornito in opera	CAD		1293,56	3,100%
AC.PO.A.3101.C	Fornitura in opera di Postazione Operatore Movimento / - Per ogni monitor LCD 46" fornito in opera	CAD		4072,25	1,000%
AC.PO.A.3101.D	Fornitura in opera di Postazione Operatore Movimento / - Per ogni monitor LCD 21" fornito in opera	CAD		408,72	9,700%
AC.PO.A.3101.G	Fornitura in opera di Postazione Operatore Movimento / - Per ogni stampante A4 laser fornita in opera	CAD		424,84	9,300%
AC.PO.A.3101.H	Fornitura in opera di Postazione Operatore Movimento / - Per ogni Terminale Operatore (TO), completo di DVC (Dispositivo Vitale di Conferma) e Monitor, fornito in opera	CAD		30595,75	23,600%
AC.PO.A.3101.I	Fornitura in opera di Postazione Operatore Movimento / - Per ogni remotizzazione di Postazione Operatore movimento	CAD		5974,23	8,700%
AC.PO.A.3101.K	Fornitura in opera di Postazione Operatore Movimento / - Per ogni Tastiera e mouse forniti in opera	CAD		101,22	4,500%
AC.PO.A.3101.L	Fornitura in opera di Postazione Operatore Movimento / - Per ogni banco operatore DM di piccoli impianti fornito in opera	CAD		4013,78	2,300%
AC.PO.A.3101.M	Fornitura in opera di Postazione Operatore Movimento / - Per ogni banco operatore DM di grandi impianti fornito in opera	CAD		14815,38	0,900%
AC.PO.A.3102	Fornitura in opera di Postazione Operatore Manutenzione
AC.PO.A.3102.A	Fornitura in opera di Postazione Operatore Manutenzione / - Fornitura in opera di Postazione Operatore Manutenzione	CAD		23411,47	31,200%
AC.PO.A.3103	Fornitura in opera di Postazione Operatore Manutenzione remotizzata
AC.PO.A.3103.A	Fornitura in opera di Postazione Operatore Manutenzione remotizzata / - Fornitura in opera di Postazione Operatore Manutenzione remotizzata	CAD		31812,13	23,000%
AC.PO.A.3104	Fornitura in opera di Postazione Operatore Movimento per l'emergenza (POM-E) da installare nei Gestori di Area dei PDS nei quali non è prevista un postazione operatore manutenzione
AC.PO.A.3104.A	Fornitura in opera di Postazione Operatore Movimento per l'emergenza (POM-E) da installare nei Gestori di Area dei PDS nei quali non è prevista un postazione operatore manutenzione / - Fornitura in opera di Postazione Operatore Movimento per l'emergenza (POM-E) da installare nei Gestori di Area dei PDS nei quali non è prevista un postazione operatore manutenzione	CAD		12871,71	29,600%
AC.PP	Posti Periferici ACC_M (PPM) / ACC e GEA
AC.PP.A	Posti Periferici ACC_M (PPM) / ACC
AC.PP.A.3101	Fornitura in opera di Posto Periferico ACC_M (esclusi i controllori di enti)
AC.PP.A.3101.A	Fornitura in opera di Posto Periferico ACC_M (esclusi i controllori di enti) / - Fornitura in opera di Posto Periferico ACC_M (esclusi i controllori di enti).Cadauno ente gestito dal Posto Periferico di cui alle sottovoci da AC.PP.B.3101.A a AC.PP.B.3143.A, da AC.PP.B.3148.A a AC.PP.B.3150.A e da AC.PP.B.3152.A a AC.PP.B.3153.A.	CAD		1658,84	7,700%
AC.PP.A.3102	Fornitura in opera delle logiche e le configurazioni software specifiche per l'effettuazione delle funzioni della Postazione Operatore Movimento locale di emergenza (POM-E)
AC.PP.A.3102.A	Fornitura in opera delle logiche e le configurazioni software specifiche per l'effettuazione delle funzioni della Postazione Operatore Movimento locale di emergenza (POM-E) / - Configurazioni software specifiche per l'effettuazione delle funzioni della Postazione Operatore Movimento locale di emergenza (POM-E). Per ogni punto di linea per il quale sia possibile comandare il tracciato permanente.	CAD		9515,94	100,000%
AC.PP.A.3103	Fornitura in opera di installazione periferica di rigenerazione dati per la trasmissione tra Posto Centrale e i Posti Periferici (PP).
AC.PP.A.3103.A	Fornitura in opera di installazione periferica di rigenerazione dati per la trasmissione tra Posto Centrale e i Posti Periferici (PP). / - Fornitura in opera di installazione periferica di rigenerazione dati per la trasmissione tra Posto Centrale e i Posti Periferici (PP).	CAD		16075,25	9,200%
AC.PP.B	Controllori di enti
AC.PP.B.3101	Fornitura in opera di controllore di ente circuito di binario codificato
AC.PP.B.3101.A	Fornitura in opera di controllore di ente circuito di binario codificato / - Fornitura in opera di controllore di ente circuito di binario codificato	CAD		5000,09	46,300%
AC.PP.B.3102	Fornitura in opera di controllore di ente circuito di binario a correnti fisse
AC.PP.B.3102.A	Fornitura in opera di controllore di ente circuito di binario a correnti fisse / - Fornitura in opera di controllore di ente circuito di binario a correnti fisse	CAD		3743,09	42,200%
AC.PP.B.3103	Fornitura in opera di controllore ente circuito di binario codificato che attua anche la funzione In-fill
AC.PP.B.3103.A	Fornitura in opera di controllore ente circuito di binario codificato che attua anche la funzione In-fill / - Fornitura in opera di controllore ente circuito di binario codificato che attua anche la funzione In-fill	CAD		5000,09	46,300%
AC.PP.B.3104	Fornitura in opera di controllore di ente circuito di binario a correnti fisse che attua anche la funzione In-fill
AC.PP.B.3104.A	Fornitura in opera di controllore di ente circuito di binario a correnti fisse che attua anche la funzione In-fill / - Fornitura in opera di controllore di ente circuito di binario a correnti fisse che attua anche la funzione In-fill	CAD		3743,09	42,200%
AC.PP.B.3105	Fornitura in opera di controllore di ente circuito di binario che attua la funzione In-fill
AC.PP.B.3105.A	Fornitura in opera di controllore di ente circuito di binario che attua la funzione In-fill / - Fornitura in opera di controllore di ente circuito di binario che attua la funzione In-fill	CAD		3743,09	42,200%
AC.PP.B.3106	Fornitura in opera di controllore di ente chiavi di rallentamento. Per ogni chiave
AC.PP.B.3106.A	Fornitura in opera di controllore di ente chiavi di rallentamento. Per ogni chiave / - Fornitura in opera di controllore di ente chiavi di rallentamento. Per ogni chiave	CAD		772,76	51,500%
AC.PP.B.3107	Fornitura in opera di controllore di ente consensi elettrici generici
AC.PP.B.3107.A	Fornitura in opera di controllore di ente consensi elettrici generici / - Fornitura in opera di controllore di ente consensi elettrici generici	CAD		1609,20	51,500%
AC.PP.B.3108	Fornitura in opera di controllore di ente consensi stazione porta su itinerari di partenza
AC.PP.B.3108.A	Fornitura in opera di controllore di ente consensi stazione porta su itinerari di partenza / - Fornitura in opera di controllore di ente consensi stazione porta su itinerari di partenza	CAD		772,76	51,500%
AC.PP.B.3109	Fornitura in opera di controllore di ente dispositivo stabilizzazione carrelli lampade corrispondenti ai due lati stazionamento
AC.PP.B.3109.A	Fornitura in opera di controllore di ente dispositivo stabilizzazione carrelli lampade corrispondenti ai due lati stazionamento / - Fornitura in opera di controllore di ente dispositivo stabilizzazione carrelli lampade corrispondenti ai due lati stazionamento	CAD		772,76	51,500%
AC.PP.B.3110	Fornitura in opera di controllore di ente dispositivo stabilizzazione carrelli (levette per pannello UM con due lampade)
AC.PP.B.3110.A	Fornitura in opera di controllore di ente dispositivo stabilizzazione carrelli (levette per pannello UM con due lampade) / - Fornitura in opera di controllore di ente dispositivo stabilizzazione carrelli (levette per pannello UM con due lampade)	CAD		4023,27	46,700%
AC.PP.B.3111	Fornitura in opera di di controllore di ente dispositivo stabilizzazione carrelli (levette per punti di linea con due lampade)
AC.PP.B.3111.A	Fornitura in opera di di controllore di ente dispositivo stabilizzazione carrelli (levette per punti di linea con due lampade) / - Fornitura in opera di controllore di controllore di ente dispositivo stabilizzazione carrelli (levette per punti di linea con due lampade)	CAD		4023,27	46,700%
AC.PP.B.3112	Fornitura in opera di controllore di ente dispositivi chiavi di zona
AC.PP.B.3112.A	Fornitura in opera di controllore di ente dispositivi chiavi di zona / - Fornitura in opera di controllore di ente dispositivi chiavi di zona	CAD		3453,40	45,700%
AC.PP.B.3113	Fornitura in opera di controllore di ente dispositivi MPL
AC.PP.B.3113.A	Fornitura in opera di controllore di ente dispositivi MPL / - Fornitura in opera di controllore di ente dispositivi MPL	CAD		3453,40	45,700%
AC.PP.B.3114	Fornitura in opera di controllore di ente dispositivi elettromagneti intallonabilità deviatoi
AC.PP.B.3114.A	Fornitura in opera di controllore di ente dispositivi elettromagneti intallonabilità deviatoi / - Fornitura in opera di controllore di ente dispositivi elettromagneti intallonabilità deviatoi	CAD		3453,40	45,700%
AC.PP.B.3115	Fornitura in opera di controllore di ente fermadeviatoi (una o due posizioni)
AC.PP.B.3115.A	Fornitura in opera di controllore di ente fermadeviatoi (una o due posizioni) / - Fornitura in opera di controllore di ente fermadeviatoi (una o due posizioni)	CAD		3453,40	45,700%
AC.PP.B.3116	Fornitura in opera di controllore di ente indicatori di direzione (ogni tre aspetti) e X luminose
AC.PP.B.3116.A	Fornitura in opera di controllore di ente indicatori di direzione (ogni tre aspetti) e X luminose / - Fornitura in opera di controllore di ente indicatori di direzione (ogni tre aspetti)	CAD		3743,09	42,200%
AC.PP.B.3117	Fornitura in opera di controllore di ente indicatori di partenza (alti o bassi)
AC.PP.B.3117.A	Fornitura in opera di controllore di ente indicatori di partenza (alti o bassi) / - Fornitura in opera di controllore di ente indicatori di partenza (alti o bassi)	CAD		3743,09	42,200%
AC.PP.B.3118	Fornitura in opera di controllore di ente luci di segnali alti (ogni luce)
AC.PP.B.3118.A	Fornitura in opera di controllore di ente luci di segnali alti (ogni luce) / - Fornitura in opera di controllore di ente luci di segnali alti (ogni luce)	CAD		3743,09	42,200%
AC.PP.B.3119	Fornitura in opera di controllore di ente manovra casse elettriche deviatoi
AC.PP.B.3119.A	Fornitura in opera di controllore di ente manovra casse elettriche deviatoi / - Fornitura in opera di controllore di ente deviatoio - per cadauna cassa di manovra elettrica e per ogni centralina oleodinamica.	CAD		5000,09	46,300%
AC.PP.B.3120	Fornitura in opera di controllore di ente passaggi a livello (per ogni coppia di barriere)
AC.PP.B.3120.A	Fornitura in opera di controllore di ente passaggi a livello (per ogni coppia di barriere) / - Fornitura in opera di controllore di ente passaggi a livello (per ogni coppia di barriere)	CAD		5000,09	46,300%
AC.PP.B.3121	Fornitura in opera di controllore di ente pedali (idraulici e meccanici)
AC.PP.B.3121.A	Fornitura in opera di controllore di ente pedali (idraulici e meccanici) / - Fornitura in opera di controllore di ente pedali (idraulici e meccanici)	CAD		1536,72	46,300%
AC.PP.B.3122	Fornitura in opera di controllore di ente PL di linea non protetti da segnali di partenza
AC.PP.B.3122.A	Fornitura in opera di controllore di ente PL di linea non protetti da segnali di partenza / - Fornitura in opera di controllore di ente PL di linea non protetti da segnali di partenza	CAD		5000,09	46,300%
AC.PP.B.3123	Fornitura in opera di controllore di ente PL di linea protetti da segnali di partenza
AC.PP.B.3123.A	Fornitura in opera di controllore di ente PL di linea protetti da segnali di partenza / - Fornitura in opera di controllore di ente PL di linea protetti da segnali di partenza	CAD		5000,09	46,300%
AC.PP.B.3124	Fornitura in opera di controllore di ente Punti di linea con BACC 4 codici
AC.PP.B.3124.A	Fornitura in opera di controllore di ente Punti di linea con BACC 4 codici / - Fornitura in opera di controllore di ente Punti di linea con BACC 4 codici	CAD		10976,03	31,700%
AC.PP.B.3125	Fornitura in opera di controllore di ente Punti di linea con BACC 9 codici
AC.PP.B.3125.A	Fornitura in opera di controllore di ente Punti di linea con BACC 9 codici / - Fornitura in opera di controllore di ente Punti di linea con BACC 9 codici	CAD		20473,73	31,800%
AC.PP.B.3126	Fornitura in opera di controllore di ente Punti di linea con BACC reversibile 4 codici
AC.PP.B.3126.A	Fornitura in opera di controllore di ente Punti di linea con BACC reversibile 4 codici / - Fornitura in opera di controllore di ente Punti di linea con BACC reversibile 4 codici	CAD		10976,03	31,700%
AC.PP.B.3127	Fornitura in opera di controllore di ente Punti di linea con BACC reversibile 9 codici
AC.PP.B.3127.A	Fornitura in opera di controllore di ente Punti di linea con BACC reversibile 9 codici / - Fornitura in opera di controllore di ente Punti di linea con BACC reversibile 9 codici	CAD		20473,73	31,800%
AC.PP.B.3128	Fornitura in opera di controllore di ente Punti di linea con BACF
AC.PP.B.3128.A	Fornitura in opera di controllore di ente Punti di linea con BACF / - Fornitura in opera di controllore di ente Punti di linea con BACF	CAD		10976,03	31,700%
AC.PP.B.3129	Fornitura in opera di controllore di ente Punti di linea con BACF reversibile
AC.PP.B.3129.A	Fornitura in opera di controllore di ente Punti di linea con BACF reversibile / - Fornitura in opera di controllore di ente Punti di linea con BACF reversibile	CAD		10976,03	31,700%
AC.PP.B.3130	Fornitura in opera di controllore di ente Punti di linea con BCA
AC.PP.B.3130.A	Fornitura in opera di controllore di ente Punti di linea con BCA / - Fornitura in opera di controllore di ente Punti di linea con BCA	CAD		4611,40	48,600%
AC.PP.B.3131	Fornitura in opera di controllore di ente Punti di linea con BCA reversibile
AC.PP.B.3131.A	Fornitura in opera di controllore di ente Punti di linea con BCA reversibile / - Fornitura in opera di controllore di ente Punti di linea con BCA reversibile	CAD		4611,40	48,600%
AC.PP.B.3132	Fornitura in opera di controllore di ente Punti di linea con BLFS
AC.PP.B.3132.A	Fornitura in opera di controllore di ente Punti di linea con BLFS / - Fornitura in opera di controllore di ente Punti di linea con BLFS	CAD		13600,48	32,700%
AC.PP.B.3133	Fornitura in opera di controllore di ente Relazioni di linea diverse (M ricevuti, etc)
AC.PP.B.3133.A	Fornitura in opera di controllore di ente Relazioni di linea diverse (M ricevuti, etc) / - Fornitura in opera di controllore di ente Relazioni di linea diverse (M ricevuti, etc)	CAD		695,66	46,100%
AC.PP.B.3134	Fornitura in opera di controllore di ente Scarpe fermacarri elettriche
AC.PP.B.3134.A	Fornitura in opera di controllore di ente Scarpe fermacarri elettriche / - Fornitura in opera di controllore di ente Scarpe fermacarri elettriche	CAD		5000,09	46,300%
AC.PP.B.3135	Fornitura in opera di controllore di Segnali avanzamento o avvio
AC.PP.B.3135.A	Fornitura in opera di controllore di Segnali avanzamento o avvio / - Fornitura in opera di controllore di Segnali avanzamento o avvio	CAD		3743,09	42,200%
AC.PP.B.3136	Fornitura in opera di controllore di ente Segnali bassi di manovra
AC.PP.B.3136.A	Fornitura in opera di controllore di ente Segnali bassi di manovra / - Fornitura in opera di controllore di ente Segnali bassi di manovra	CAD		3743,09	42,200%
AC.PP.B.3137	Fornitura in opera di controllore di ente Segnali stradali da PL
AC.PP.B.3137.A	Fornitura in opera di controllore di ente Segnali stradali da PL / - Fornitura in opera di controllore di ente Segnali stradali da PL	CAD		3743,09	42,200%
AC.PP.B.3138	Fornitura in opera di controllore di ente Sezioni di BA sulle tratte attigue
AC.PP.B.3138.A	Fornitura in opera di controllore di ente Sezioni di BA sulle tratte attigue / - Fornitura in opera di controllore di ente Sezioni di BA sulle tratte attigue	CAD		1536,72	46,300%
AC.PP.B.3139	Fornitura in opera di controllore di ente Sistemi evidenziazione
AC.PP.B.3139.A	Fornitura in opera di controllore di ente Sistemi evidenziazione / - Fornitura in opera di controllore di ente Sistemi evidenziazione	CAD		3743,09	42,200%
AC.PP.B.3140	Fornitura in opera di controllore di ente Tracciati permanenti di manovra
AC.PP.B.3140.A	Fornitura in opera di controllore di ente Tracciati permanenti di manovra / - Fornitura in opera di controllore di ente Tracciati permanenti di manovra	CAD		3453,40	45,700%
AC.PP.B.3141	Fornitura in opera di controllore di ente Unità bloccabile
AC.PP.B.3141.A	Fornitura in opera di controllore di ente Unità bloccabile / - Fornitura in opera di controllore di ente Unità bloccabile	CAD		3453,40	45,700%
AC.PP.B.3142	Fornitura in opera di controllore di ente Boe commutate SCMT. CADAUNA BOA COMMUTATA
AC.PP.B.3142.A	Fornitura in opera di controllore di ente Boe commutate SCMT. CADAUNA BOA COMMUTATA / - Fornitura in opera di controllore di ente Boe commutate SCMT. CADAUNA BOA COMMUTATA	CAD		4530,69	48,700%
AC.PP.B.3143	Fornitura in opera di controllore di ente segnale blu da deviatoio
AC.PP.B.3143.A	Fornitura in opera di controllore di ente segnale blu da deviatoio / - Fornitura in opera di controllore di ente segnale blu da deviatoio	CAD		3743,09	42,200%
AC.PP.B.3144	Fornitura in opera di controllore di input vitali. PER OGNI INPUT VITALE effettivamente UTILIZZATO
AC.PP.B.3144.A	Fornitura in opera di controllore di input vitali. PER OGNI INPUT VITALE effettivamente UTILIZZATO / - Fornitura in opera di controllore di input vitali. PER OGNI INPUT VITALE effettivamente UTILIZZATO	CAD		129,71	28,300%
AC.PP.B.3145	Fornitura in opera di controllore di output vitali. PER OGNI OUTPUT VITALE effettivamente UTILIZZATO
AC.PP.B.3145.A	Fornitura in opera di controllore di output vitali. PER OGNI OUTPUT VITALE effettivamente UTILIZZATO / - Fornitura in opera di controllore di output vitali. PER OGNI OUTPUT VITALE effettivamente UTILIZZATO	CAD		265,72	32,200%
AC.PP.B.3146	Fornitura in opera di controllore di input non vitali. PER OGNI INPUT NON VITALE effettivamente UTILIZZATO
AC.PP.B.3146.A	Fornitura in opera di controllore di input non vitali. PER OGNI INPUT NON VITALE effettivamente UTILIZZATO / - Fornitura in opera di controllore di input non vitali. PER OGNI INPUT NON VITALE effettivamente UTILIZZATO	CAD		62,55	28,000%
AC.PP.B.3147	Fornitura in opera di controllore di output non vitali. PER OGNI OUTPUT NON VITALE effettivamente UTILIZZATO
AC.PP.B.3147.A	Fornitura in opera di controllore di output non vitali. PER OGNI OUTPUT NON VITALE effettivamente UTILIZZATO / - Fornitura in opera di controllore di output non vitali. PER OGNI OUTPUT NON VITALE effettivamente UTILIZZATO	CAD		153,75	31,700%
AC.PP.B.3148	Fornitura in opera di controllore di ente circuito di binario ad audio frequenza
AC.PP.B.3148.A	Fornitura in opera di controllore di ente circuito di binario ad audio frequenza / - Fornitura in opera di controllore di ente circuito di binario ad audio frequenza	CAD		8372,37	46,200%
AC.PP.B.3150	Fornitura in opera di controllore di ente segnale luminoso indicatore da deviatoio
AC.PP.B.3150.A	Fornitura in opera di controllore di ente segnale luminoso indicatore da deviatoio / - Fornitura in opera di controllore di ente segnale luminoso indicatore da deviatoio	CAD		3589,76	47,800%
AC.PP.B.3151	Fornitura in opera di controllore di ente Chiusura Urgente
AC.PP.B.3151.A	Fornitura in opera di controllore di ente Chiusura Urgente / - Fornitura in opera di controllore di ente Chiusura Urgente.	CAD		3453,40	45,700%
AC.PP.B.3152	Fornitura in opera di controllore di ente MESP
AC.PP.B.3152.A	Fornitura in opera di controllore di ente MESP / - Fornitura in opera di controllore di ente MESP	CAD		5282,07	47,200%
AC.PP.B.3160	Fornitura in opera del complesso, Hardware e Software e delle attività di progettazione di Posto Periferico per inserimento di ACC preesistente in contesto ACCM come PP/ACC
AC.PP.B.3160.A	Fornitura in opera del complesso, Hardware e Software e delle attività di progettazione di Posto Periferico per inserimento di ACC preesistente in contesto ACCM come PP/ACC / - Fornitura in opera del complesso, Hardware e Software e delle attività di progettazione di Posto Periferico per inserimento di ACC preesistente in contesto ACCM come PP/ACC	CAD		22118,82	36,600%
AC.PP.C	Fornitura in opera di GEA
AC.PP.C.3101	Fornitura in opera di GEA per il telecomando da ACC_M di ACEI (esclusi i controllori di enti)
AC.PP.C.3101.A	Fornitura in opera di GEA per il telecomando da ACC_M di ACEI (esclusi i controllori di enti) / - Fornitura in opera di GEA (esclusi i controllori di enti). PER OGNI 264 INPUT VITALI, O FRAZIONE DI 264	CAD		35604,09	36,000%
AC.PP.C.3102	Fornitura in opera di GEA per applicazioni richiedenti, oltre l'interfacciamento con impianti di sicurezza a logica cablata, la gestione di logiche di sicurezza e/o di interfacce operatori e/o l'intefacciamento, anche mediante PVS, con sistemi di più alto livello per es. ACC_M, SCC, CTC (esclusi i controllori di enti, le logiche e le configurazioni software)
AC.PP.C.3102.A	Fornitura in opera di GEA per applicazioni richiedenti, oltre l'interfacciamento con impianti di sicurezza a logica cablata, la gestione di logiche di sicurezza e/o di interfacce operatori e/o l'intefacciamento, anche mediante PVS, con sistemi di più alto livello per es. ACC_M, SCC, CTC (esclusi i controllori di enti, le logiche e le configurazioni software) / - Fornitura in opera di GEA con logiche di sicurezza	CAD		127943,26	46,200%
AC.PP.D	Fornitura in opera di Posto Tecnologico di linea ACCM
AC.PP.D.3101	Fornitura in opera di PT di linea ACCM
AC.PP.D.3101.A	Fornitura in opera di PT di linea ACCM / - Fornitura in opera di PT di linea ACCM (esclusi i controllori di enti e lo shelter/garitta)	CAD		7604,04	36,500%
AC.PV	Interfaccia PVS
AC.PV.A	Fornitura interfacciamento PVS
AC.PV.A.3001	Fornitura mediante PVS dell’interfacciamento con impianti limitrofi tipo ACC-M,PP ACEI, PP ACC, ACC, ecc. (esclusi i controllori di enti, le logiche di segnalamento e le relative configurazioni software)
AC.PV.A.3001.A	Fornitura mediante PVS dell’interfacciamento con impianti limitrofi tipo ACC-M,PP ACEI, PP ACC, ACC, ecc. (esclusi i controllori di enti, le logiche di segnalamento e le relative configurazioni software) / - Fornitura interfacciamento PVS per impianti di Size 1	CAD		85336,68	100,000%
AC.PV.A.3001.B	Fornitura mediante PVS dell’interfacciamento con impianti limitrofi tipo ACC-M,PP ACEI, PP ACC, ACC, ecc. (esclusi i controllori di enti, le logiche di segnalamento e le relative configurazioni software) / - Fornitura base interfacciamento PVS per impianti di Size 2	CAD		85336,68	100,000%
AC.PV.A.3001.C	Fornitura mediante PVS dell’interfacciamento con impianti limitrofi tipo ACC-M,PP ACEI, PP ACC, ACC, ecc. (esclusi i controllori di enti, le logiche di segnalamento e le relative configurazioni software) / - Fornitura base interfacciamento PVS per impianti di Size 3	CAD		135583,26	100,000%
AC.PV.A.3001.D	Fornitura mediante PVS dell’interfacciamento con impianti limitrofi tipo ACC-M,PP ACEI, PP ACC, ACC, ecc. (esclusi i controllori di enti, le logiche di segnalamento e le relative configurazioni software) / - Fornitura base interfacciamento PVS per impianti di Size 4	CAD		161272,14	100,000%
AC.PV.A.3001.E	Fornitura mediante PVS dell’interfacciamento con impianti limitrofi tipo ACC-M,PP ACEI, PP ACC, ACC, ecc. (esclusi i controllori di enti, le logiche di segnalamento e le relative configurazioni software) / - Fornitura base interfacciamento PVS per impianti di Size 5	CAD		180007,38	100,000%
AC.PV.A.3001.F	Fornitura mediante PVS dell’interfacciamento con impianti limitrofi tipo ACC-M,PP ACEI, PP ACC, ACC, ecc. (esclusi i controllori di enti, le logiche di segnalamento e le relative configurazioni software) / - Fornitura base interfacciamento PVS per impianti di Size 6	CAD		186896,63	100,000%
AC.PV.A.3001.G	Fornitura mediante PVS dell’interfacciamento con impianti limitrofi tipo ACC-M,PP ACEI, PP ACC, ACC, ecc. (esclusi i controllori di enti, le logiche di segnalamento e le relative configurazioni software) / - Fornitura base interfacciamento PVS per impianti oltre Size 6	CAD		198383,12	100,000%
AC.PV.A.3002	Incrementi alla precedente voce in relazione ad ulteriori enti fisici significativi inseriti e, solo per applicazioni ERTMS Oriented, segnali alti virtuali calcolati con fattore moltiplicativo pari a 2
AC.PV.A.3002.A	Incrementi alla precedente voce in relazione ad ulteriori enti fisici significativi inseriti e, solo per applicazioni ERTMS Oriented, segnali alti virtuali calcolati con fattore moltiplicativo pari a 2 / - Incremento alla voce AC.PV.A.3001.B per ulteriori enti fisici significativi inseriti da 78 a 154	CAD		615,24	100,000%
AC.PV.A.3002.B	Incrementi alla precedente voce in relazione ad ulteriori enti fisici significativi inseriti e, solo per applicazioni ERTMS Oriented, segnali alti virtuali calcolati con fattore moltiplicativo pari a 2 / - Incremento alla voce AC.PV.A.3001.C e AC.PV.A.3001.D per ulteriori enti fisici significativi inseriti da 155 a 337	CAD		230,64	100,000%
AC.PV.A.3002.C	Incrementi alla precedente voce in relazione ad ulteriori enti fisici significativi inseriti e, solo per applicazioni ERTMS Oriented, segnali alti virtuali calcolati con fattore moltiplicativo pari a 2 / - Incremento alla voce AC.PV.A.3001.E e AC.PV.A.3001.F e AC.PV.A.3001.G per ulteriori enti fisici significativi inseriti oltre 337	CAD		53,43	100,000%
AC.PV.A.3003	Fornitura mediante PVS dell'interfacciamento tra Posto Centrale ACC/ACCM e RBC indipendentemente dai size di impianto
AC.PV.A.3003.A	Fornitura mediante PVS dell'interfacciamento tra Posto Centrale ACC/ACCM e RBC indipendentemente dai size di impianto / - Fornitura mediante PVS dell'interfacciamento tra Posto Centrale ACC/ACCM e RBC	CAD		164783,68	100,000%
AC.RC	Riconfigurazioni software di cabina
AC.RC.A	Riconfigurazione software di ACC / ACC_M / PPACC / PPACEI / PPM
AC.RC.A.3101	Riconfigurazione software di cabina ACC o PP/ACC o PP/ACEI o PPM o ACCM per modifiche di piazzale/cabina e/o per porting e/o per inserimento nuove funzioni
AC.RC.A.3101.A	Riconfigurazione software di cabina ACC o PP/ACC o PP/ACEI o PPM o ACCM per modifiche di piazzale/cabina e/o per porting e/o per inserimento nuove funzioni / - Cadauna riconfigurazione software per modifiche di piazzale/cabina senza creazione di nuova AG di SIZE 1	CAD		71743,95	100,000%
AC.RC.A.3101.B	Riconfigurazione software di cabina ACC o PP/ACC o PP/ACEI o PPM o ACCM per modifiche di piazzale/cabina e/o per porting e/o per inserimento nuove funzioni / - Cadauna riconfigurazione software per modifiche di piazzale/cabina senza creazione di nuova AG di SIZE 2	CAD		79661,92	100,000%
AC.RC.A.3101.C	Riconfigurazione software di cabina ACC o PP/ACC o PP/ACEI o PPM o ACCM per modifiche di piazzale/cabina e/o per porting e/o per inserimento nuove funzioni / - Cadauna riconfigurazione software per modifiche di piazzale/cabina senza creazione di nuova AG di SIZE 3	CAD		87989,66	100,000%
AC.RC.A.3101.D	Riconfigurazione software di cabina ACC o PP/ACC o PP/ACEI o PPM o ACCM per modifiche di piazzale/cabina e/o per porting e/o per inserimento nuove funzioni / - Cadauna riconfigurazione software per modifiche di piazzale/cabina senza creazione di nuova AG di SIZE 4	CAD		97432,14	100,000%
AC.RC.A.3101.E	Riconfigurazione software di cabina ACC o PP/ACC o PP/ACEI o PPM o ACCM per modifiche di piazzale/cabina e/o per porting e/o per inserimento nuove funzioni / - Cadauna riconfigurazione software per modifiche di piazzale/cabina senza creazione di nuova AG di SIZE 5	CAD		107599,28	100,000%
AC.RC.A.3101.F	Riconfigurazione software di cabina ACC o PP/ACC o PP/ACEI o PPM o ACCM per modifiche di piazzale/cabina e/o per porting e/o per inserimento nuove funzioni / - Cadauna riconfigurazione software per modifiche di piazzale/cabina senza creazione di nuova AG di SIZE 6	CAD		114519,64	100,000%
AC.RC.A.3101.G	Riconfigurazione software di cabina ACC o PP/ACC o PP/ACEI o PPM o ACCM per modifiche di piazzale/cabina e/o per porting e/o per inserimento nuove funzioni / - Cadauna riconfigurazione software per modifiche di piazzale/cabina senza creazione di nuova AG di SIZE oltre il 6	CAD		134307,70	100,000%
AC.RC.A.3102	Incrementi alla voce AC.RC.A.3101 in relazione agli enti fisici inseriti o rimossi e definiti dalle VdT da AC.PP.B.3101 a AC.PP.B.3143
AC.RC.A.3102.A	Incrementi alla voce AC.RC.A.3101 in relazione agli enti fisici inseriti o rimossi e definiti dalle VdT da AC.PP.B.3101 a AC.PP.B.3143 / - Per i primi 25 enti fisici inseriti o rimossi con la modifica di piazzale. Cadauno Ente	CAD		2964,30	100,000%
AC.RC.A.3102.B	Incrementi alla voce AC.RC.A.3101 in relazione agli enti fisici inseriti o rimossi e definiti dalle VdT da AC.PP.B.3101 a AC.PP.B.3143 / - Per i successivi enti fisici inseriti o rimossi con la modifica di piazzale tra 26 e 50. Cadauno Ente	CAD		1482,43	100,000%
AC.RC.A.3102.C	Incrementi alla voce AC.RC.A.3101 in relazione agli enti fisici inseriti o rimossi e definiti dalle VdT da AC.PP.B.3101 a AC.PP.B.3143 / - Per i successivi enti fisici inseriti o rimossi con la modifica di piazzale tra 51 e 100. Cadauno Ente	CAD		1057,92	100,000%
AC.RC.A.3102.D	Incrementi alla voce AC.RC.A.3101 in relazione agli enti fisici inseriti o rimossi e definiti dalle VdT da AC.PP.B.3101 a AC.PP.B.3143 / - Per i successivi enti fisici inseriti o rimossi con la modifica di piazzale tra 101 e 200. Cadauno Ente	CAD		745,27	100,000%
AC.RC.A.3102.E	Incrementi alla voce AC.RC.A.3101 in relazione agli enti fisici inseriti o rimossi e definiti dalle VdT da AC.PP.B.3101 a AC.PP.B.3143 / - Per i successivi enti fisici inseriti o rimossi con la modifica di piazzale oltre 200. Cadauno Ente	CAD		529,42	100,000%
AC.RC.A.3120	Incrementi alla voce AC.RC.A.3101 per importazione di nuove funzionalità (nuova Applicazione Generica) già configurate in altri impianti ma nuove per l'impianto soggetto a modifica (Porting di Applicazione generica)
AC.RC.A.3120.A	Incrementi alla voce AC.RC.A.3101 per importazione di nuove funzionalità (nuova Applicazione Generica) già configurate in altri impianti ma nuove per l'impianto soggetto a modifica (Porting di Applicazione generica) / - Porting di Applicazione Generica per cadauna riconfigurazione di SIZE 1	CAD		7600,34	100,000%
AC.RC.A.3120.B	Incrementi alla voce AC.RC.A.3101 per importazione di nuove funzionalità (nuova Applicazione Generica) già configurate in altri impianti ma nuove per l'impianto soggetto a modifica (Porting di Applicazione generica) / - Porting di Applicazione Generica per cadauna riconfigurazione di SIZE 2	CAD		8462,83	100,000%
AC.RC.A.3120.C	Incrementi alla voce AC.RC.A.3101 per importazione di nuove funzionalità (nuova Applicazione Generica) già configurate in altri impianti ma nuove per l'impianto soggetto a modifica (Porting di Applicazione generica) / - Porting di Applicazione Generica per cadauna riconfigurazione di SIZE 3	CAD		18535,48	100,000%
AC.RC.A.3120.D	Incrementi alla voce AC.RC.A.3101 per importazione di nuove funzionalità (nuova Applicazione Generica) già configurate in altri impianti ma nuove per l'impianto soggetto a modifica (Porting di Applicazione generica) / - Porting di Applicazione Generica per cadauna riconfigurazione di SIZE 4	CAD		30780,99	100,000%
AC.RC.A.3120.E	Incrementi alla voce AC.RC.A.3101 per importazione di nuove funzionalità (nuova Applicazione Generica) già configurate in altri impianti ma nuove per l'impianto soggetto a modifica (Porting di Applicazione generica) / - Porting di Applicazione Generica per cadauna riconfigurazione di SIZE 5	CAD		33834,46	100,000%
AC.RC.A.3120.F	Incrementi alla voce AC.RC.A.3101 per importazione di nuove funzionalità (nuova Applicazione Generica) già configurate in altri impianti ma nuove per l'impianto soggetto a modifica (Porting di Applicazione generica) / - Porting di Applicazione Generica per cadauna riconfigurazione di SIZE 6 e superiori	CAD		47497,87	100,000%
AC.RC.A.3121	Incrementi alla voce AC.RC.A.3101 per implementazione di nuove funzionalità (nuova Applicazione Generica)
AC.RC.A.3121.A	Incrementi alla voce AC.RC.A.3101 per implementazione di nuove funzionalità (nuova Applicazione Generica) / - Implementazione di nuove funzionalità per cadauna riconfigurazione di SIZE 1	CAD		49676,37	100,000%
AC.RC.A.3121.B	Incrementi alla voce AC.RC.A.3101 per implementazione di nuove funzionalità (nuova Applicazione Generica) / - Implementazione di nuove funzionalità per cadauna riconfigurazione di SIZE 2	CAD		54900,17	100,000%
AC.RC.A.3121.C	Incrementi alla voce AC.RC.A.3101 per implementazione di nuove funzionalità (nuova Applicazione Generica) / - Implementazione di nuove funzionalità per cadauna riconfigurazione di SIZE 3	CAD		74331,03	100,000%
AC.RC.A.3121.D	Incrementi alla voce AC.RC.A.3101 per implementazione di nuove funzionalità (nuova Applicazione Generica) / - Implementazione di nuove funzionalità per cadauna riconfigurazione di SIZE 4	CAD		97370,22	100,000%
AC.RC.A.3121.E	Incrementi alla voce AC.RC.A.3101 per implementazione di nuove funzionalità (nuova Applicazione Generica) / - Implementazione di nuove funzionalità per cadauna riconfigurazione di SIZE 5	CAD		107270,84	100,000%
AC.RC.A.3121.F	Incrementi alla voce AC.RC.A.3101 per implementazione di nuove funzionalità (nuova Applicazione Generica) / - Implementazione di nuove funzionalità per cadauna riconfigurazione di SIZE 6 e superiori	CAD		130618,99	100,000%
AC.RC.B	Riconfigurazione software di GEA
AC.RC.B.3101	Riconfigurazione software di cabina GEA per modifiche di piazzale
AC.RC.B.3101.A	Riconfigurazione software di cabina GEA per modifiche di piazzale / - Cadauna riconfigurazione software di cabina GEA per modifiche di piazzale	CAD		30946,19	100,000%
AC.RC.B.3102	Incrementi alla precedente voce AC.RC.B.3101 in relazione agli enti interessati dalla modifica di piazzale
AC.RC.B.3102.A	Incrementi alla precedente voce AC.RC.B.3101 in relazione agli enti interessati dalla modifica di piazzale / - per OGNI INPUT interessato dalla modifica di piazzale	CAD		74,02	100,000%
AC.RC.B.3102.B	Incrementi alla precedente voce AC.RC.B.3101 in relazione agli enti interessati dalla modifica di piazzale / - per OGNI OUTPUT interessato dalla modifica di piazzale	CAD		49,35	100,000%
AC.SA	Sistemi di Supervisione e Automazione della Circolazione dei treni (SSA - C) per grandi impianti
AC.SA.A	Forniture in opera di Sistemi di Supervisione e Automazione della Circolazione dei treni (SSA-C).
AC.SA.A.3101	Realizzazione di un Sistema di Supervisione e Automazione della Circolazione dei treni (SSA -C) comprendente:• n° 2 server per le funzioni SSA-C;• n° 1 server per la diagnostica e manutenzione;• n° 1 consolle per la diagnostica e manutenzione;• rete dati di sistema ridondata;• firewall ridondati di protezione dei collegamenti verso reti esterne;• le interfacce con l'ACC e con il PIC;• software di base, applicativo e di comunicazioni;• i collegamenti interni, con l'ACC e con il PIC;• il Rack di contenimento e tutta la carpenteria metallica necessaria;• alimentazione e protezione del complesso e delle singole apparecchiature;• cablaggi interni e verso le alimentazioni esterne;• l'implementazione del grado di sicurezza SIL2 di cui alla norma CEI EN IEC.
AC.SA.A.3101.A	Realizzazione di un Sistema di Supervisione e Automazione della Circolazione dei treni (SSA -C) comprendente:• n° 2 server per le funzioni SSA-C;• n° 1 server per la diagnostica e manutenzione;• n° 1 consolle per la diagnostica e manutenzione;• rete dati di sistema ridondata;• firewall ridondati di protezione dei collegamenti verso reti esterne;• le interfacce con l'ACC e con il PIC;• software di base, applicativo e di comunicazioni;• i collegamenti interni, con l'ACC e con il PIC;• il Rack di contenimento e tutta la carpenteria metallica necessaria;• alimentazione e protezione del complesso e delle singole apparecchiature;• cablaggi interni e verso le alimentazioni esterne;• l'implementazione del grado di sicurezza SIL2 di cui alla norma CEI EN IEC. / - Fornitura in opera di Sistema di Supervisione e Automazione della Circolazione dei treni (SSA-C)	CAD		364493,97	25,900%
AC.SA.A.3101.B	Realizzazione di un Sistema di Supervisione e Automazione della Circolazione dei treni (SSA -C) comprendente:• n° 2 server per le funzioni SSA-C;• n° 1 server per la diagnostica e manutenzione;• n° 1 consolle per la diagnostica e manutenzione;• rete dati di sistema ridondata;• firewall ridondati di protezione dei collegamenti verso reti esterne;• le interfacce con l'ACC e con il PIC;• software di base, applicativo e di comunicazioni;• i collegamenti interni, con l'ACC e con il PIC;• il Rack di contenimento e tutta la carpenteria metallica necessaria;• alimentazione e protezione del complesso e delle singole apparecchiature;• cablaggi interni e verso le alimentazioni esterne;• l'implementazione del grado di sicurezza SIL2 di cui alla norma CEI EN IEC. / - Incremento alla sottovoce AC.SA.A.3101.A per la fornitura in opera di Unità di storage, nel caso che l'SSA-C non utilizzi il DataBase orario di altro Sistema (ad esempio SCC).	CAD		19526,85	22,700%
AC.SA.A.3101.C	Realizzazione di un Sistema di Supervisione e Automazione della Circolazione dei treni (SSA -C) comprendente:• n° 2 server per le funzioni SSA-C;• n° 1 server per la diagnostica e manutenzione;• n° 1 consolle per la diagnostica e manutenzione;• rete dati di sistema ridondata;• firewall ridondati di protezione dei collegamenti verso reti esterne;• le interfacce con l'ACC e con il PIC;• software di base, applicativo e di comunicazioni;• i collegamenti interni, con l'ACC e con il PIC;• il Rack di contenimento e tutta la carpenteria metallica necessaria;• alimentazione e protezione del complesso e delle singole apparecchiature;• cablaggi interni e verso le alimentazioni esterne;• l'implementazione del grado di sicurezza SIL2 di cui alla norma CEI EN IEC. / - Incremento alla sottovoce AC.SA.A.3101.A per cadauna interfaccia con Sistemi Esterni oltre a PIC e ACC (SCC, CTC, CCL ecc).	CAD		25924,86	91,700%
AC.SA.A.3102	Fornitura in opera di Postazioni Operatore SSA-C
AC.SA.A.3102.A	Fornitura in opera di Postazioni Operatore SSA-C / - Fornitura in opera di postazione DO comprendente:• una workstation;• eventuali apparecchiature di remotizzazione;• 2 monitor da 24";• 1 stampante laser A4;• cavi e collegamento necessari;• Software applicativi specifici.	CAD		21275,57	32,800%
AC.SA.A.3102.B	Fornitura in opera di Postazioni Operatore SSA-C / - Fornitura in opera di postazione operativa di pianificazione comprendente:• una workstation;• apparecchiature di remotizzazione;• 1 monitor da 24";• 1 stampante laser A4;• cavi e collegamento necessari;• Software applicativi specifici.	CAD		17289,72	40,400%
AC.SA.A.3102.C	Fornitura in opera di Postazioni Operatore SSA-C / - Fornitura in opera di postazione operativa di simulazione/addestramento comprendente:• una workstation cumulante le funzioni di server e client;• 1 monitor da 24";• 1 stampante laser A4;• collegamento con Clone ACC con rete dedicata non ridondata;• collegamento con armadio SSA ai soli fini di diagnostica e manutenzione;• cavi e collegamento necessari;• Software applicativi specifici.	CAD		19572,64	34,600%
AC.SA.B	Configurazioni di Sistemi di Supervisione e Automazione della Circolazione dei treni (SSA-C)
AC.SA.B.3101	Configurazioni software specifiche di un Sistema di Supervisione e Automazione della Circolazione dei treni (SSA-C)
AC.SA.B.3101.A	Configurazioni software specifiche di un Sistema di Supervisione e Automazione della Circolazione dei treni (SSA-C) / - Per cadauno movimento (itinerario o istradamento) gestito dal SSA fino a 600	CAD		502,15	100,000%
AC.SA.B.3101.B	Configurazioni software specifiche di un Sistema di Supervisione e Automazione della Circolazione dei treni (SSA-C) / - Per cadauno movimento (itinerario o istradamento) gestito dal SSA oltre 600	CAD		261,46	100,000%
AC.SA.B.3102	Ripartenza SSA.
AC.SA.B.3102.A	Ripartenza SSA. / - Per cadauna ripartenza SSA.	CAD		25938,61	100,000%
AC.VV	Varie
AC.VV.A	Arredi mobili
AC.VV.A.1101	Fornitura di arredi mobili
AC.VV.A.1101.A	Fornitura di arredi mobili / - Fornitura di scrivania operativa (160x80x72)	CAD		417,70	0,000%
AC.VV.A.1101.B	Fornitura di arredi mobili / - Fornitura di seduta operativa per DM/DCO con poggia nuca regolabile in altezza, schienale medio alto regolabile in altezza,braccioli sincronizzati regolabili in altezza, adattabilità automatica dello schienale in funzione del peso, sedile regolabile in altezza e in profondità, base e telaio in pressofusione di alluminio finitura titanium, ruote standard.	CAD		1103,11	0,000%
AC.VV.A.1101.C	Fornitura di arredi mobili / - Fornitura di armadio metallico (120x50x200)	CAD		663,77	0,000%
AC.VV.A.1101.D	Fornitura di arredi mobili / - Fornitura di appendiabiti	CAD		115,89	0,000%
AC.VV.B	Documentazione
AC.VV.B.1102	Istruzioni di Dettaglio
AC.VV.B.1102.A	Istruzioni di Dettaglio / - Redazione delle Istruzioni di Dettaglio	CAD		5852,87	100,000%
AI	TARIFFA DEI PREZZI PER APPARATI INTEGRATIVI E COMPLEMENTARI AGLI IMPIANTI DI SICUREZZA E SEGNALAMENTO
AI.PL	SISTEMI DI PROTEZIONE AUTOMATICA INTEGRATIVA PER PASSAGGI A LIVELLO (PAIPL)
AI.PL.A	Forniture in opera di Sistemi PAIPL
AI.PL.A.1004	Fornitura a piè d'opera di Sottosistema di Elaborazione (SIL4)
AI.PL.A.1004.A	Fornitura a piè d'opera di Sottosistema di Elaborazione (SIL4) / - Fornitura a piè d'opera di Sottosistema di Elaborazione (SIL4) - per ogni PL del Sistema	CAD		56467,12	0,000%
AI.PL.A.1004.B	Fornitura a piè d'opera di Sottosistema di Elaborazione (SIL4) / - Fornitura a piè d'opera di Sottosistema di Elaborazione (SIL4) - per PL successivo al primo, applicabile nel caso in cui il sottosistema di elaborazione (SIL4) sia in grado di gestire più di un PL	CAD		9973,58	0,000%
AI.PL.A.1005	Fornitura a piè d'opera di Sottosistema di Acquisizione Video
AI.PL.A.1005.A	Fornitura a piè d'opera di Sottosistema di Acquisizione Video / - Fornitura a piè d'opera di Sottosistema di Acquisizione Video - per ogni sistema PL	CAD		17083,62	0,000%
AI.PL.A.1005.B	Fornitura a piè d'opera di Sottosistema di Acquisizione Video / - Fornitura a piè d'opera di Sottosistema di Acquisizione Video - per ogni telecamera	CAD		2499,99	0,000%
AI.PL.A.1005.C	Fornitura a piè d'opera di Sottosistema di Acquisizione Video / - Fornitura a piè d'opera di Sottosistema di Acquisizione Video - per ogni sistema PL successivo al primo, applicabile nel caso in cui il sottosistema di elaborazione (SIL4) sia in grado di gestire più di un PL	CAD		5319,15	0,000%
AI.PL.A.1006	Fornitura a piè d'opera di Sottosistema Raccolta Dati
AI.PL.A.1006.A	Fornitura a piè d'opera di Sottosistema Raccolta Dati / - Fornitura a piè d'opera di Sottosistema Raccolta Dati - per ogni Sottosistema di Elaborazione (SIL4)	CAD		23903,79	0,000%
AI.PL.A.1007	Fornitura a piè d'opera di Sottosistema di Monitoraggio
AI.PL.A.1007.A	Fornitura a piè d'opera di Sottosistema di Monitoraggio / - Fornitura a piè d'opera di Sottosistema di Monitoraggio (SIL4) - per la copertura dell'area dell'attraversamento (larghezza della carreggiata compresa tra le barriere) sino a 105 mq.	CAD		73574,01	0,000%
AI.PL.A.1007.B	Fornitura a piè d'opera di Sottosistema di Monitoraggio / - Fornitura a piè d'opera di Sottosistema di Monitoraggio (SIL4) - integrazione alla precedente sottovoce per la copertura dell'area dell'attraversamento (larghezza della carreggiata compresa tra le barriere) per ogni ulteriori 105 m2 o frazione di 105 mq.	CAD		73574,01	0,000%
AI.PL.A.2004	Posa in opera di Sottosistema di Elaborazione
AI.PL.A.2004.A	Posa in opera di Sottosistema di Elaborazione / - Posa in opera di Sottosistema di Elaborazione (SIL4) - per ogni Sottosistema di Elaborazione (SIL4)	CAD		8433,96	100,000%
AI.PL.A.2005	Posa in opera di Sottosistema di Acquisizione Video
AI.PL.A.2005.A	Posa in opera di Sottosistema di Acquisizione Video / - Posa in opera di Sottosistema di Acquisizione Video - per ogni sistema PL	CAD		2502,49	100,000%
AI.PL.A.2005.B	Posa in opera di Sottosistema di Acquisizione Video / - Posa in opera di Sottosistema di Acquisizione Video - per ogni telecamera	CAD		451,71	100,000%
AI.PL.A.2006	Posa in opera di Sottosistema Raccolta Dati
AI.PL.A.2006.A	Posa in opera di Sottosistema Raccolta Dati / - Posa in opera di Sottosistema Raccolta Dati - per ogni sistema PL	CAD		3515,57	100,000%
AI.PL.A.2007	Posa in opera di Sottosistema di Monitoraggio
AI.PL.A.2007.A	Posa in opera di Sottosistema di Monitoraggio / - Posa in opera di Sottosistema di Monitoraggio (SIL4) - per la copertura dell'area dell'attraversamento (carreggiata compresa tra le barriere) sino a 105 m2.	CAD		10027,25	100,000%
AI.PL.A.2007.B	Posa in opera di Sottosistema di Monitoraggio / - Posa in opera di Sottosistema di Monitoraggio (SIL4) - integrazione alla precedente sottovoce per la copertura dell'area dell'attraversamento (carreggiata compresa tra le barriere) per ogni ulteriori 105 m2 o frazione di 105 m2.	CAD		9665,79	100,000%
AI.PL.B	Sistema di Supervisione per PAI-PL
AI.PL.B.3001	Fornitura e posa in opera del Posto Centrale del Sistema di Supervisione per PAI-PL
AI.PL.B.3001.A	Fornitura e posa in opera del Posto Centrale del Sistema di Supervisione per PAI-PL / - Fornitura e posa in opera del Posto Centrale del Sistema di Supervisione per PAI-PL	CAD		167438,44	25,800%
AI.PL.B.3002	Fornitura e posa in opera di Postazione Operatore del Sistema di Supervisione CIRCOLAZIONE per PAI-PL
AI.PL.B.3002.A	Fornitura e posa in opera di Postazione Operatore del Sistema di Supervisione CIRCOLAZIONE per PAI-PL / - Fornitura e posa in opera di Postazione Operatore del Sistema di Supervisione CIRCOLAZIONE per PAI-PL	CAD		4359,88	28,800%
AI.PL.B.3003	Fornitura e posa in opera di Postazione Operatore del Sistema di Supervisione DIAGNOSTICA per PAI-PL
AI.PL.B.3003.A	Fornitura e posa in opera di Postazione Operatore del Sistema di Supervisione DIAGNOSTICA per PAI-PL / - Fornitura e posa in opera di Postazione Operatore del Sistema di Supervisione DIAGNOSTICA per PAI-PL	CAD		4359,88	28,800%
AI.PL.C	Tool di Configurazione
AI.PL.C.1001	Fornitura Tool di Configurazione
AI.PL.C.1001.A	Fornitura Tool di Configurazione / - Fornitura Tool di Configurazione (Hardware e licenza Software)	CAD		53414,84	0,000%
AI.TB	IMPIANTI DI RILEVAMENTO TEMPERATURA BOCCOLE (RTB)
AI.TB.A	Realizzazione di Sistemi RTB
AI.TB.A.1001	Fornitura a piè d'opera di garitta per PdR RTB
AI.TB.A.1001.A	Fornitura a piè d'opera di garitta per PdR RTB / - Fornitura a piè d'opera di garitta per PdR 2.100 x 4.000 x h < 2750 in cemento (o in altro materiale ad es. acciaio) coibentata ,completa di: impianto elettrico e di illuminazione con predisposizione per allacciamento elettrico centralina, trasformatore di isolamento (IS 365) completo di contenitore plastico, selettore per la manutenzione, sistema di gestione e controllo della temperatura ambiente di garitta con griglie di aerazione complete di serranda di chiusura, n° 1 porta	CAD		25029,90	0,000%
AI.TB.A.2001	Posa in opera di Sistema RTB
AI.TB.A.2001.A	Posa in opera di Sistema RTB / - Posa in opera di Posto di Controllo RTB Composto da:- armadio per rack industriale 19” di contenimento, computer, video, tastiera e mouse, licenza windows, schede i/o di interfacciamento ai segnali, stampante laser, sistema di trasmissione dati tra posto controllo e posto di rilevamento, modem di collegamento verso i PDR e modem di servizio(diagnostica remota);- software applicativo MMI, manuale cartaceo e CD.	CAD		4259,66	100,000%
AI.TB.A.2001.B	Posa in opera di Sistema RTB / - Posa in opera di PdR Singolo Monodirezionale Composto da:- armadio per rack industriale 19" con ventole di raffreddamento, contenente n. 1 PC industriale di controllo del binario, n. 1monitor LCD con tastiera e mouse, UPS non inferiore a 1000 VA , elettronica di gestione, software applicativo, modem di collegamento con PDC, modem di servizio (diagnostica remota) e sensore di temperatura esterna, con relativi accessori di montaggio;- N. 2 pedali di rotaia per armamento UIC 60; • n. 1 traversa cava completa per la lettura delle boccole sx e dx dei rotabili.	CAD		36189,80	100,000%
AI.TB.A.2001.C	Posa in opera di Sistema RTB / - Posa in opera di PdR Singolo Bidirezionale Composto da:- armadio per rack industriale 19" con ventole di raffreddamento, contenente n. 1 PC industriale di controllo del binario, n. 1monitor LCD con tastiera e mouse, UPS non inferiore a 1000 VA , elettronica di gestione, software applicativo, modem di collegamento con PDC, modem di servizio (diagnostica remota) e sensore di temperatura esterna, con relativi accessori di montaggio;- N. 3 pedali di rotaia per armamento UIC 60;- n. 1 traversa cava completa per la lettura delle boccole sx e dx dei rotabili.	CAD		37116,19	100,000%
AI.TB.A.2001.D	Posa in opera di Sistema RTB / - Posa in opera di PdR Doppio Monodirezionale Composto da:- armadio per rack industriale 19" con ventole di raffreddamento, contenente n. 1 PC industriale di controllo del binario, n. 1monitor LCD con tastiera e mouse, UPS non inferiore a 1000 va , elettronica di gestione, software applicativo, modem di collegamento con PDC, modem di servizio (diagnostica remota) e sensore di temperatura esterna, con relativi accessori di montaggio;- N. 4 pedali di rotaia per armamento UIC 60;- n. 2 traverse cave complete per la lettura delle boccole sx e dx dei rotabili.	CAD		59617,94	100,000%
AI.TB.A.2001.E	Posa in opera di Sistema RTB / - Posa in opera di PdR Doppio Bidirezionale Composto da:- armadio per rack industriale 19" con ventole di raffreddamento, contenente n. 1 PC industriale di controllo del binario, n. 1monitor LCD con tastiera e mouse, UPS non inferiore a 1000 VA , elettronica di gestione, software applicativo, modem di collegamento con PDC, modem di servizio (diagnostca remota) e sensore di temperatura esterna, con relativi accessori di montaggio;- N. 6 pedali di rotaia per armamento UIC 60;- n. 2 traverse cave complete per la lettura delle boccole sx e dx dei rotabili.	CAD		62059,45	100,000%
AI.TB.A.2001.F	Posa in opera di Sistema RTB / - Posa in opera di KIT testa lettura a doppia zona per ruote frenate costituita da:- n. 1 testa di lettura;- n. 1 coperchio con scaldiglia;- n. 1 cornice di fissaggio con bulloni;- n. 4 supporti distanziali in gomma premontati.	CAD		3653,61	100,000%
AI.TB.A.2001.G	Posa in opera di Sistema RTB / - Posa in opera di garitta per PdR di cui alla sottovoce AI.TB.A.1001.A compresa la costruzione del basamento.	CAD		8538,81	42,000%
AI.TB.A.2004	Posa in opera In galleria di apparecchiature RTB
AI.TB.A.2004.A	Posa in opera In galleria di apparecchiature RTB / - Posa in opera IN GALLERIA di PdR Singolo Monodirezionale Composto da: - armadio per rack industriale 19" con ventole di raffreddamento, contenente n. 1 PC industriale di controllo del binario, n. 1 monitor LCD con tastiera e mouse, UPS non inferiore a 1000 VA , elettronica di gestione, software applicativo, modem di collegamento con PDC, modem di servizio (diagnostica remota) e sensore di temperatura esterna, con relativi accessori di montaggio; - N. 2 pedali di rotaia per armamento UIC 60; • n. 1 traversa cava completa per la lettura delle boccole sx e dx dei rotabili.	CAD		42409,92	100,000%
AI.TB.A.2004.B	Posa in opera In galleria di apparecchiature RTB / - Posa in opera IN GALLERIA di PdR Singolo Bidirezionale Composto da: - armadio per rack industriale 19" con ventole di raffreddamento, contenente n. 1 PC industriale di controllo del binario, n. 1 monitor LCD con tastiera e mouse, UPS non inferiore a 1000 VA , elettronica di gestione, software applicativo, modem di collegamento con PDC, modem di servizio (diagnostica remota) e sensore di temperatura esterna, con relativi accessori di montaggio; - N. 3 pedali di rotaia per armamento UIC 60; - n. 1 traversa cava completa per la lettura delle boccole sx e dx dei rotabili.	CAD		43495,54	100,000%
AI.TB.A.2004.C	Posa in opera In galleria di apparecchiature RTB / - Posa in opera IN GALLERIA di PdR Doppio Monodirezionale Composto da: - armadio per rack industriale 19" con ventole di raffreddamento, contenente n. 1 PC industriale di controllo del binario, n. 1 monitor LCD con tastiera e mouse, UPS non inferiore a 1000 va , elettronica di gestione, software applicativo, modem di collegamento con PDC, modem di servizio (diagnostica remota) e sensore di temperatura esterna, con relativi accessori di montaggio; - N. 4 pedali di rotaia per armamento UIC 60; - n. 2 traverse cave complete per la lettura delle boccole sx e dx dei rotabili.	CAD		69864,77	100,000%
AI.TB.A.2004.D	Posa in opera In galleria di apparecchiature RTB / - Posa in opera IN GALLERIA di PdR Doppio Bidirezionale Composto da: - armadio per rack industriale 19" con ventole di raffreddamento, contenente n. 1 PC industriale di controllo del binario, n. 1 monitor LCD con tastiera e mouse, UPS non inferiore a 1000 VA , elettronica di gestione, software applicativo, modem di collegamento con PDC, modem di servizio (diagnostca remota)e sensore di temperatura esterna, con relativi accessori di montaggio; - N. 6 pedali di rotaia per armamento UIC 60; - n. 2 traverse cave complete per la lettura delle boccole sx e dx dei rotabili.	CAD		72725,92	100,000%
AI.TB.A.2004.E	Posa in opera In galleria di apparecchiature RTB / - Posa in opera IN GALLERIA di KIT testa lettura a doppia zona per ruote frenate costituita da: - n. 1 testa di lettura; - n. 1 coperchio con scaldiglia; - n. 1 cornice di fissaggio con bulloni; - n. 4 supporti distanziali in gomma premontati.	CAD		4281,58	100,000%
AI.TB.A.3001	Forniture in opera per Sistemi RTB
AI.TB.A.3001.A	Forniture in opera per Sistemi RTB / - Fornitura in opera di dispositivi trasmissione dati tra PdR e PC. Per caduno PDR	CAD		5677,11	35,600%
AI.TB.A.3001.B	Forniture in opera per Sistemi RTB / - Fornitura in opera di dispositivi trasmissione dati tra PdR e PC. Per caduno PC	CAD		11379,91	29,800%
AI.TB.A.3001.C	Forniture in opera per Sistemi RTB / - Fornitura in opera di interfaccia con SCC	CAD		23828,02	89,800%
AI.TR	IMPIANTI DI RILEVAMENTO TEMPERATURA ROTAIA (MTR)
AI.TR.A	Realizzazione di Sistemi MTR
AI.TR.A.1001	Fornitura a piè d'opera di apparati MTR
AI.TR.A.1001.A	Fornitura a piè d'opera di apparati MTR / - Fornitura a piè d'opera di Centralina Rilevamento Temperatura Rotaia	CAD		5753,80	0,000%
AI.TR.A.1001.B	Fornitura a piè d'opera di apparati MTR / - Fornitura a piè d'opera di Sonda di Temperatura	CAD		983,06	0,000%
AI.TR.A.1001.C	Fornitura a piè d'opera di apparati MTR / - Fornitura a piè d'opera di Telealimentatore	CAD		1169,75	0,000%
AI.TR.A.1001.D	Fornitura a piè d'opera di apparati MTR / - Fornitura a piè d'opera di Trasformatore di isolamento	CAD		865,63	0,000%
AI.TR.A.1001.E	Fornitura a piè d'opera di apparati MTR / - Fornitura a piè d'opera di Modem GSM-R per Centralina Rilevamento Temperatura Rotaia	CAD		1139,07	0,000%
AI.TR.A.1001.F	Fornitura a piè d'opera di apparati MTR / - Fornitura a piè d'opera di Modem linea dedicata	CAD		716,69	0,000%
AI.TR.A.1001.G	Fornitura a piè d'opera di apparati MTR / - Fornitura a piè d'opera di Server PCP versione RACK	CAD		22801,19	0,000%
AI.TR.A.1001.H	Fornitura a piè d'opera di apparati MTR / - Fornitura a piè d'opera di Client PCP	CAD		16312,83	0,000%
AI.TR.A.1001.I	Fornitura a piè d'opera di apparati MTR / - Fornitura a piè d'opera di Server PCC versione RACK	CAD		47930,31	0,000%
AI.TR.A.1001.J	Fornitura a piè d'opera di apparati MTR / - Fornitura a piè d'opera di Client	CAD		16130,96	0,000%
AI.TR.A.1001.K	Fornitura a piè d'opera di apparati MTR / - Fornitura di Licenza Software per PCC	CAD		2235,13	0,000%
AI.TR.A.1001.L	Fornitura a piè d'opera di apparati MTR / - Fornitura a piè d'opera di Posto manutentivo MTR	CAD		10846,26	0,000%
AI.TR.A.1001.M	Fornitura a piè d'opera di apparati MTR / - Fornitura a piè d'opera di Licenza Software per PCP	CAD		2269,17	0,000%
AI.TR.A.1001.N	Fornitura a piè d'opera di apparati MTR / - Fornitura a piè d'opera di Interfaccia SDH-Ethernet	CAD		1665,63	0,000%
AI.TR.A.1001.O	Fornitura a piè d'opera di apparati MTR / - Fornitura a piè d'opera di Interfaccia Gshdsl-Ethernet	CAD		1665,63	0,000%
AI.TR.A.1001.P	Fornitura a piè d'opera di apparati MTR / - Fornitura a piè d'opera di Concentratore dati USTD	CAD		9294,54	0,000%
AI.TR.A.2001	Fornitura a piè d'opera e configurazione di apparati MTR
AI.TR.A.2001.A	Fornitura a piè d'opera e configurazione di apparati MTR / - Posa in opera di Posto di Rilievo Temperatura Rotaia (PRTR) costituito dalla sonda di temperatura da fissare sul fungo della rotaia e dalla centralina lato binario	CAD		1167,27	100,000%
AI.TR.A.2001.C	Fornitura a piè d'opera e configurazione di apparati MTR / - Posa in opera e configurazione dei modem SDH - ETHERNET per interfacciamento dei Posti di Controllo con flussi 2Mbit/sec della rete SDH di RFI compresa la fornitura e l'esecuzione dei cablaggi elettrici	CAD		909,55	100,000%
AI.TR.A.2001.D	Fornitura a piè d'opera e configurazione di apparati MTR / - Posa in opera e configurazione dei modem GSHDSL - ETHERNET per interfacciamento con coppie telefoniche messe a disposizione da RFI compresa la fornitura e l'esecuzione dei cablaggi elettrici	CAD		909,55	100,000%
AI.TR.A.2001.E	Fornitura a piè d'opera e configurazione di apparati MTR / - Posa in opera di telealimentatori all'interno di locali/garitte compresa la fornitura e l'esecuzione dei cablaggi elettrici	CAD		247,10	100,000%
AI.TR.A.2001.F	Fornitura a piè d'opera e configurazione di apparati MTR / - Posa in opera di trasformatore di isolamento compresa la fornitura e l'esecuzione dei cablaggi elettrici	CAD		209,20	100,000%
AI.TR.A.2001.G	Fornitura a piè d'opera e configurazione di apparati MTR / - Posa in opera e configurazione dei complesso USTD e verifica del dialogo con server e con MTR	CAD		2759,02	100,000%
AI.TR.A.2001.H	Fornitura a piè d'opera e configurazione di apparati MTR / - Posa in opera e configurazione dei modem per interfacciamento seriale compresa la fornitura e l'esecuzione dei cablaggi elettrici lato PC, lato apparato e alimentazione	CAD		75,80	100,000%
AI.TR.A.2001.I	Fornitura a piè d'opera e configurazione di apparati MTR / - Posa in opera e configurazione dei modem per interfacciamento con coppie telefoniche messe a disposizione da RFI compresa la fornitura e l'esecuzione dei cablaggi elettrici PCP/PCC, lato cavo telefonico e alimentazione	CAD		75,80	100,000%
AI.TR.A.2001.J	Fornitura a piè d'opera e configurazione di apparati MTR / - Configurazione di PCC MTR	CAD		887,44	100,000%
AI.TR.A.2001.K	Fornitura a piè d'opera e configurazione di apparati MTR / - Configurazione di PCP MTR	CAD		857,14	100,000%
AI.TR.A.2001.L	Fornitura a piè d'opera e configurazione di apparati MTR / - Posa in opera e configurazione dei server PCC MTR comprensivi di armadio	CAD		1627,70	100,000%
AI.TR.A.2001.M	Fornitura a piè d'opera e configurazione di apparati MTR / - Posa in opera e configurazione dei server PCP MTR comprensivi di armadio	CAD		2129,86	100,000%
AI.TR.A.2001.N	Fornitura a piè d'opera e configurazione di apparati MTR / - Posa in opera e configurazione dei server PCP MTR	CAD		1099,56	100,000%
AI.TR.A.2001.O	Fornitura a piè d'opera e configurazione di apparati MTR / - Posa in opera e configurazione delle unità client MTR	CAD		2129,86	100,000%
AI.TR.A.2001.P	Fornitura a piè d'opera e configurazione di apparati MTR / - Configurazione delle unità di elaborazione CRT, prove di comunicazione con il server con cui si relaziona, verifiche diagnostiche locali e verifica anomalie PCP/PCC	CAD		441,56	100,000%
AM	ARMAMENTO
AM.BN	LAVORI AL BINARIO
AM.BN.A	COSTRUZIONE DI BINARIO
AM.BN.A.2101	Costruzione di binario con spessore di massicciata pari a 35 cm da eseguirsi sia in linea che nelle stazioni, nonché in corrispondenza di passaggi a livello, passatoie e binari a raso, impiegando traverse di legno nuove oppure traverse in cemento armato precompresso
AM.BN.A.2101.A	Costruzione di binario con spessore di massicciata pari a 35 cm da eseguirsi sia in linea che nelle stazioni, nonché in corrispondenza di passaggi a livello, passatoie e binari a raso, impiegando traverse di legno nuove oppure traverse in cemento armato precompresso / - Costruzione di binario, da eseguirsi sia in linea che nelle stazioni, impiegando rotaie di lunghezza fino a 36 metri e traverse in legno da costituire in lunga barra saldata.	M		151,25	19,900%
AM.BN.A.2101.B	Costruzione di binario con spessore di massicciata pari a 35 cm da eseguirsi sia in linea che nelle stazioni, nonché in corrispondenza di passaggi a livello, passatoie e binari a raso, impiegando traverse di legno nuove oppure traverse in cemento armato precompresso / - Costruzione di binario, da eseguirsi sia in linea che nelle stazioni, impiegando rotaie di lunghezza fino a 36 metri e traverse in cemento armato da costituire in lunga barra saldata.	M		118,74	19,900%
AM.BN.A.2101.C	Costruzione di binario con spessore di massicciata pari a 35 cm da eseguirsi sia in linea che nelle stazioni, nonché in corrispondenza di passaggi a livello, passatoie e binari a raso, impiegando traverse di legno nuove oppure traverse in cemento armato precompresso / - Costruzione di binario, da eseguirsi sia in linea che nelle stazioni, impiegando rotaie di 108 metri di lunghezza e traverse in legno in retta e in curva.	M		145,67	19,900%
AM.BN.A.2101.D	Costruzione di binario con spessore di massicciata pari a 35 cm da eseguirsi sia in linea che nelle stazioni, nonché in corrispondenza di passaggi a livello, passatoie e binari a raso, impiegando traverse di legno nuove oppure traverse in cemento armato precompresso / - Costruzione di binario, da eseguirsi sia in linea che nelle stazioni, impiegando rotaie di 108 metri di lunghezza e traverse in cemento armato precompresso in retta e in curva.	M		113,06	19,900%
AM.BN.A.2101.F	Costruzione di binario con spessore di massicciata pari a 35 cm da eseguirsi sia in linea che nelle stazioni, nonché in corrispondenza di passaggi a livello, passatoie e binari a raso, impiegando traverse di legno nuove oppure traverse in cemento armato precompresso / - Costruzione di binario, da eseguirsi sia in linea che nelle stazioni, impiegando rotaie di lunghezza fino a 36 metri e traverse in legno armato con giunzioni in retta e in curva.	M		162,54	19,900%
AM.BN.A.2101.I	Costruzione di binario con spessore di massicciata pari a 35 cm da eseguirsi sia in linea che nelle stazioni, nonché in corrispondenza di passaggi a livello, passatoie e binari a raso, impiegando traverse di legno nuove oppure traverse in cemento armato precompresso / - Costruzione di binario, da eseguirsi in linea e in stazioni, impiegando rotaie lunghezza fino a 36 m. e traverse in C.A.P. con giunto e controgiunto poggiati su legno, in retta e in curva.	M		129,67	19,900%
AM.BN.A.2101.L	Costruzione di binario con spessore di massicciata pari a 35 cm da eseguirsi sia in linea che nelle stazioni, nonché in corrispondenza di passaggi a livello, passatoie e binari a raso, impiegando traverse di legno nuove oppure traverse in cemento armato precompresso / - Costruzione di binario come alla voce AM.BN.A.2101. Detrazione per utilizzazione di massicciata già spianata sulla sede del corpo stradale (con spessore massimo di cm 30) per ogni strato di cm 5 e per ogni metro.	M		-2,48	20,200%
AM.BN.A.2101.M	Costruzione di binario con spessore di massicciata pari a 35 cm da eseguirsi sia in linea che nelle stazioni, nonché in corrispondenza di passaggi a livello, passatoie e binari a raso, impiegando traverse di legno nuove oppure traverse in cemento armato precompresso / - Compenso aggiuntivo per costruzione di binario con rotaie posate su traverse in legno e armato con controrotaie, esclusi i tagli e le forature necessarie per l'applicazione delle controrotaie stesse (tagli e fori compensati con le voci AM.RO.I. e AM.RO.O.).	M		17,57	19,800%
AM.BN.A.2102	Costruzione di binario con spessore di massicciata pari a 25 cm da eseguirsi sia in linea che nelle stazioni, nonché in corrispondenza di passaggi a livello, passatoie e binari a raso, impiegando traverse di legno nuove o usate servibili oppure traverse in cemento
AM.BN.A.2102.A	Costruzione di binario con spessore di massicciata pari a 25 cm da eseguirsi sia in linea che nelle stazioni, nonché in corrispondenza di passaggi a livello, passatoie e binari a raso, impiegando traverse di legno nuove o usate servibili oppure traverse in cemento / - Costruzione di binario, da eseguirsi in linea e in stazioni, impiegando rotaie di lunghezza fino a 36 m. e traverse in legno da costituire in lunga barra saldata, in retta e in curva.	M		139,94	19,900%
AM.BN.A.2102.B	Costruzione di binario con spessore di massicciata pari a 25 cm da eseguirsi sia in linea che nelle stazioni, nonché in corrispondenza di passaggi a livello, passatoie e binari a raso, impiegando traverse di legno nuove o usate servibili oppure traverse in cemento / - Costruzione di binario, da eseguirsi in linea e in stazioni, impiegando rotaie lunghezza fino a 36 m. e traverse in C.A.P. da costituire in lunga barra saldata, in retta e in curva.	M		107,52	19,900%
AM.BN.A.2102.C	Costruzione di binario con spessore di massicciata pari a 25 cm da eseguirsi sia in linea che nelle stazioni, nonché in corrispondenza di passaggi a livello, passatoie e binari a raso, impiegando traverse di legno nuove o usate servibili oppure traverse in cemento / - Costruzione di binario, da eseguirsi sia in linea che nelle stazioni, impiegando rotaie di 108 metri di lunghezza e traverse in legno in retta e in curva.	M		134,25	19,900%
AM.BN.A.2102.D	Costruzione di binario con spessore di massicciata pari a 25 cm da eseguirsi sia in linea che nelle stazioni, nonché in corrispondenza di passaggi a livello, passatoie e binari a raso, impiegando traverse di legno nuove o usate servibili oppure traverse in cemento / - Costruzione di binario, da eseguirsi sia in linea che nelle stazioni, impiegando rotaie di 108 metri di lunghezza e traverse in cemento armato precompresso in retta e in curva.	M		101,75	19,900%
AM.BN.A.2102.F	Costruzione di binario con spessore di massicciata pari a 25 cm da eseguirsi sia in linea che nelle stazioni, nonché in corrispondenza di passaggi a livello, passatoie e binari a raso, impiegando traverse di legno nuove o usate servibili oppure traverse in cemento / - Costruzione di binario, da eseguirsi sia in linea che nelle stazioni, impiegando rotaie di lunghezza fino a 36 metri e traverse in legno armato con giunzioni in retta e in curva.	M		151,25	19,900%
AM.BN.A.2102.I	Costruzione di binario con spessore di massicciata pari a 25 cm da eseguirsi sia in linea che nelle stazioni, nonché in corrispondenza di passaggi a livello, passatoie e binari a raso, impiegando traverse di legno nuove o usate servibili oppure traverse in cemento / - Costruzione di binario, da eseguirsi in linea e in stazioni, impiegando rotaie lunghezza fino a 36 metri e traverse in C.A.P. congiunto e contro-giunto poggiati su traverse in legno in retta e in curva.	M		118,74	19,900%
AM.BN.A.2102.N	Costruzione di binario con spessore di massicciata pari a 25 cm da eseguirsi sia in linea che nelle stazioni, nonché in corrispondenza di passaggi a livello, passatoie e binari a raso, impiegando traverse di legno nuove o usate servibili oppure traverse in cemento / - Costruzione di binario come alle voci AM.BN.A.2102. Detrazione per utilizzazione di massicciata già spianata sulla sede del corpo stradale (con spessore massimo di cm 20) per ogni strato di cm 5 e per ogni metro.	M		-2,48	20,200%
AM.BN.A.2102.P	Costruzione di binario con spessore di massicciata pari a 25 cm da eseguirsi sia in linea che nelle stazioni, nonché in corrispondenza di passaggi a livello, passatoie e binari a raso, impiegando traverse di legno nuove o usate servibili oppure traverse in cemento / - Compenso aggiuntivo per costruzione di binario con rotaie posate su traverse in legno e armato con controrotaie, esclusi i tagli e le forature necessarie per l'applicazione delle controrotaie stesse (tagli e fori compensati con le voci AM.RO.I. e AM.RO.O.).	M		17,57	19,800%
AM.BN.B	COSTRUZIONE DI BREVI TRATTI DI BINARI (max 300 m.)
AM.BN.B.2101	Costruzione di brevi tratti di binario (massimo 300 metri), da eseguirsi sia in linea che nelle stazioni per lavori accessori e di completamento, impiegando traverse di legno nuove e rotaie nuove o usate servibili, da porre in opera con testate sfalsate a metri 12, oppure con testate affacciate.
AM.BN.B.2101.A	Costruzione di brevi tratti di binario (massimo 300 metri), da eseguirsi sia in linea che nelle stazioni per lavori accessori e di completamento, impiegando traverse di legno nuove e rotaie nuove o usate servibili, da porre in opera con testate sfalsate a metri 12, oppure con testate affacciate. / - Costruzione di brevi tratti di binario da eseguirsi impiegando traverse di legno nuove poste ad interasse di cm 60.	M		185,29	28,700%
AM.BN.B.2101.D	Costruzione di brevi tratti di binario (massimo 300 metri), da eseguirsi sia in linea che nelle stazioni per lavori accessori e di completamento, impiegando traverse di legno nuove e rotaie nuove o usate servibili, da porre in opera con testate sfalsate a metri 12, oppure con testate affacciate. / - Compenso aggiuntivo per costruzione di brevi tratti di binario con rotaie , su traverse in legno e armato con controrotaie, esclusi i tagli e le forature necessarie per l'applicazione delle controrotaie stesse (tagli e fori compensati con le voci AM.RO.I. e AM.RO.O.).	M		19,05	28,800%
AM.BN.B.2101.F	Costruzione di brevi tratti di binario (massimo 300 metri), da eseguirsi sia in linea che nelle stazioni per lavori accessori e di completamento, impiegando traverse di legno nuove e rotaie nuove o usate servibili, da porre in opera con testate sfalsate a metri 12, oppure con testate affacciate. / - Compenso aggiuntivo nel caso che il binario sia costruito fuori opera e successivamente varato anche attraversando uno o più binari in esercizio: - per binario armato con rotaie e per ogni metro di binario.	M		14,41	28,700%
AM.BN.B.2102	Costruzione di brevi tratti di binario (massimo 300 metri), da eseguirsi sia in linea che nelle stazioni per lavori accessori e di completamento, impiegando traverse in cemento armato precompresso nuove o usate servibili e rotaie nuove o usate servibili, da porre in opera con testate sfalsate a metri 12, oppure con testate affacciate.
AM.BN.B.2102.A	Costruzione di brevi tratti di binario (massimo 300 metri), da eseguirsi sia in linea che nelle stazioni per lavori accessori e di completamento, impiegando traverse in cemento armato precompresso nuove o usate servibili e rotaie nuove o usate servibili, da porre in opera con testate sfalsate a metri 12, oppure con testate affacciate. / - Costruzione di brevi tratti di binario da eseguirsi impiegando traverse in cemento armato precompresso nuove o usate servibili poste ad interasse di cm 60.	M		145,57	28,700%
AM.BN.B.2102.E	Costruzione di brevi tratti di binario (massimo 300 metri), da eseguirsi sia in linea che nelle stazioni per lavori accessori e di completamento, impiegando traverse in cemento armato precompresso nuove o usate servibili e rotaie nuove o usate servibili, da porre in opera con testate sfalsate a metri 12, oppure con testate affacciate. / - Compenso aggiuntivo nel caso che il binario sia costruito fuori opera e successivamente varato anche attraversando uno o più binari in esercizio: - per binario armato con rotaie e per ogni metro.	M		14,41	28,700%
AM.BN.C	DEMOLIZIONE BINARIO CORRENTE
AM.BN.C.5101	Demolizione di binario corrente di qualsiasi tipo sia in linea che nelle stazioni, su passaggi a livello, passatoie a raso e su fosse da visita, platee in calcestruzzo, colonnine metalliche e similari.
AM.BN.C.5101.A	Demolizione di binario corrente di qualsiasi tipo sia in linea che nelle stazioni, su passaggi a livello, passatoie a raso e su fosse da visita, platee in calcestruzzo, colonnine metalliche e similari. / - Demolizione di binario corrente di qualsiasi tipo sia in linea che nelle stazioni, su passaggi a livello, passatoie a raso con rotaie di peso uguale o superiore a 46 Kg per metro.	M		15,73	31,500%
AM.BN.C.5101.B	Demolizione di binario corrente di qualsiasi tipo sia in linea che nelle stazioni, su passaggi a livello, passatoie a raso e su fosse da visita, platee in calcestruzzo, colonnine metalliche e similari. / - Demolizione di binario corrente di qualsiasi tipo sia in linea che nelle stazioni, su passaggi a livello, passatoie a raso con rotaie di peso inferiore a 46 Kg per metro.	M		13,74	31,400%
AM.BN.C.5101.C	Demolizione di binario corrente di qualsiasi tipo sia in linea che nelle stazioni, su passaggi a livello, passatoie a raso e su fosse da visita, platee in calcestruzzo, colonnine metalliche e similari. / - Demolizione di binario corrente di qualsiasi tipo su fosse da visita, oppure platee in calcestruzzo, o similari.	M		6,54	31,500%
AM.BN.C.5101.D	Demolizione di binario corrente di qualsiasi tipo sia in linea che nelle stazioni, su passaggi a livello, passatoie a raso e su fosse da visita, platee in calcestruzzo, colonnine metalliche e similari. / - Demolizione di binario corrente di qualsiasi tipo su colonnine metalliche.	M		7,85	31,500%
AM.BN.D	SPOSTAMENTO TRASVERSALE A SE' STANTE DI BINARI E SCAMBI
AM.BN.D.2101	Spostamento trasversale a sé stante di binari e scambi (nell'ambito della sede esistente) su linee non elettrificate, di qualsiasi modello e tipo di posa, costituito in lunga barra saldata oppure con giunzioni, armati con traverse di legno, da effettuarsi anche per correzione dell'andamento planimetrico delle curve in relazione a nuove picchettazioni o alla rettifica di quelle esistenti, e sua sistemazione planimetrica, eseguita con più passate o per fasi separate, sia in retta che in curva, ad eccezione delle travate metalliche.
AM.BN.D.2101.A	Spostamento trasversale a sé stante di binari e scambi (nell'ambito della sede esistente) su linee non elettrificate, di qualsiasi modello e tipo di posa, costituito in lunga barra saldata oppure con giunzioni, armati con traverse di legno, da effettuarsi anche per correzione dell'andamento planimetrico delle curve in relazione a nuove picchettazioni o alla rettifica di quelle esistenti, e sua sistemazione planimetrica, eseguita con più passate o per fasi separate, sia in retta che in curva, ad eccezione delle travate metalliche. / - Spostamento trasversale a sé stante di binari e scambi, di qualsiasi modello e tipo di posa, armati su traverse di legno, su linee non elettrificate: - per ogni 5 cm o frazione di spostamento trasversale e fino ad un massimo di 10 cm.	M		2,46	28,900%
AM.BN.D.2101.B	Spostamento trasversale a sé stante di binari e scambi (nell'ambito della sede esistente) su linee non elettrificate, di qualsiasi modello e tipo di posa, costituito in lunga barra saldata oppure con giunzioni, armati con traverse di legno, da effettuarsi anche per correzione dell'andamento planimetrico delle curve in relazione a nuove picchettazioni o alla rettifica di quelle esistenti, e sua sistemazione planimetrica, eseguita con più passate o per fasi separate, sia in retta che in curva, ad eccezione delle travate metalliche. / - Spostamento trasversale a sé stante di binari e scambi, di qualsiasi modello e tipo di posa, armati su traverse di legno, su linee non elettrificate: - per ulteriore spostamento trasversale oltre i 10 cm e fino a 15 cm.	M		7,32	29,000%
AM.BN.D.2101.C	Spostamento trasversale a sé stante di binari e scambi (nell'ambito della sede esistente) su linee non elettrificate, di qualsiasi modello e tipo di posa, costituito in lunga barra saldata oppure con giunzioni, armati con traverse di legno, da effettuarsi anche per correzione dell'andamento planimetrico delle curve in relazione a nuove picchettazioni o alla rettifica di quelle esistenti, e sua sistemazione planimetrica, eseguita con più passate o per fasi separate, sia in retta che in curva, ad eccezione delle travate metalliche. / - Spostamento trasversale a sé stante di binari e scambi, di qualsiasi modello e tipo di posa, armati su traverse di legno, su linee non elettrificate: - per ogni 5 cm o frazione di ulteriore spostamento oltre i 15 cm.	M		2,05	28,800%
AM.BN.D.2101.D	Spostamento trasversale a sé stante di binari e scambi (nell'ambito della sede esistente) su linee non elettrificate, di qualsiasi modello e tipo di posa, costituito in lunga barra saldata oppure con giunzioni, armati con traverse di legno, da effettuarsi anche per correzione dell'andamento planimetrico delle curve in relazione a nuove picchettazioni o alla rettifica di quelle esistenti, e sua sistemazione planimetrica, eseguita con più passate o per fasi separate, sia in retta che in curva, ad eccezione delle travate metalliche. / - Spostamento trasversale a sé stante di binari e scambi. Compenso aggiuntivo per correzione sistematica delle luci di dilatazione nonché sistemazione delle traverse di giunto e controgiunto.	M		4,98	28,700%
AM.BN.D.2101.E	Spostamento trasversale a sé stante di binari e scambi (nell'ambito della sede esistente) su linee non elettrificate, di qualsiasi modello e tipo di posa, costituito in lunga barra saldata oppure con giunzioni, armati con traverse di legno, da effettuarsi anche per correzione dell'andamento planimetrico delle curve in relazione a nuove picchettazioni o alla rettifica di quelle esistenti, e sua sistemazione planimetrica, eseguita con più passate o per fasi separate, sia in retta che in curva, ad eccezione delle travate metalliche. / - Compenso aggiuntivo per spostamento trasversale binari secondari di stazione e di scalo, compresi scambi inseriti, per maggiori oneri connessi con la natura del lavoro, nonché per manipolazione massicciata che l'Appaltato re è obbligato a scavare ed allontanare.	%		50,00
AM.BN.D.2101.F	Spostamento trasversale a sé stante di binari e scambi (nell'ambito della sede esistente) su linee non elettrificate, di qualsiasi modello e tipo di posa, costituito in lunga barra saldata oppure con giunzioni, armati con traverse di legno, da effettuarsi anche per correzione dell'andamento planimetrico delle curve in relazione a nuove picchettazioni o alla rettifica di quelle esistenti, e sua sistemazione planimetrica, eseguita con più passate o per fasi separate, sia in retta che in curva, ad eccezione delle travate metalliche. / - Compenso aggiuntivo per spostamento trasversale binari di corsa e circolazione in corrispondenza dei marciapiedi, compresi scambi inseriti, per maggiori oneri connessi con la natura del lavoro, nonché per manipolazione massicciata che l'Appaltatore è obbligato a scavare ed allontanare.	%		100,00
AM.BN.D.2101.G	Spostamento trasversale a sé stante di binari e scambi (nell'ambito della sede esistente) su linee non elettrificate, di qualsiasi modello e tipo di posa, costituito in lunga barra saldata oppure con giunzioni, armati con traverse di legno, da effettuarsi anche per correzione dell'andamento planimetrico delle curve in relazione a nuove picchettazioni o alla rettifica di quelle esistenti, e sua sistemazione planimetrica, eseguita con più passate o per fasi separate, sia in retta che in curva, ad eccezione delle travate metalliche. / - Compenso aggiuntivo per alzamenti del piano del ferro del nuovo binario oltre i limiti fissati nella presente voce: per ogni centimetro di alzamento in più riferito all'esistente piano del ferro o per ogni centimetro di alzamento in più della corda alta nelle curve.	M		0,15	26,700%
AM.BN.D.2102	Spostamento trasversale a sé stante di binari e scambi (nell'ambito della sede esistente) su linee elettrificate, di qualsiasi modello e tipo di posa, costituito in lunga barra saldata oppure con giunzioni, armati su traverse di legno, da effettuarsi anche per correzione dell'andamento planimetrico delle curve in relazione a nuove picchettazioni o alla rettifica di quelle esistenti, e sua sistemazione planimetrica, eseguita con più passate o per fasi separate, sia in retta che in curva, ad eccezione delle travate metalliche.
AM.BN.D.2102.A	Spostamento trasversale a sé stante di binari e scambi (nell'ambito della sede esistente) su linee elettrificate, di qualsiasi modello e tipo di posa, costituito in lunga barra saldata oppure con giunzioni, armati su traverse di legno, da effettuarsi anche per correzione dell'andamento planimetrico delle curve in relazione a nuove picchettazioni o alla rettifica di quelle esistenti, e sua sistemazione planimetrica, eseguita con più passate o per fasi separate, sia in retta che in curva, ad eccezione delle travate metalliche. / - Spostamento trasversale a sé stante di binari e scambi, di qualsiasi modello e tipo di posa, armati su traverse di legno, su linee elettrificate: - ogni 5 cm o frazione di spostamento trasversale e fino ad un massimo di 10 cm.	M		3,27	28,800%
AM.BN.D.2102.B	Spostamento trasversale a sé stante di binari e scambi (nell'ambito della sede esistente) su linee elettrificate, di qualsiasi modello e tipo di posa, costituito in lunga barra saldata oppure con giunzioni, armati su traverse di legno, da effettuarsi anche per correzione dell'andamento planimetrico delle curve in relazione a nuove picchettazioni o alla rettifica di quelle esistenti, e sua sistemazione planimetrica, eseguita con più passate o per fasi separate, sia in retta che in curva, ad eccezione delle travate metalliche. / - Spostamento trasversale a sé stante di binari e scambi, di qualsiasi modello e tipo di posa, armati su traverse di legno, su linee elettrificate: - ulteriore spostamento trasversale oltre i 10 cm e fino a 15 cm.	M		9,78	28,800%
AM.BN.D.2102.C	Spostamento trasversale a sé stante di binari e scambi (nell'ambito della sede esistente) su linee elettrificate, di qualsiasi modello e tipo di posa, costituito in lunga barra saldata oppure con giunzioni, armati su traverse di legno, da effettuarsi anche per correzione dell'andamento planimetrico delle curve in relazione a nuove picchettazioni o alla rettifica di quelle esistenti, e sua sistemazione planimetrica, eseguita con più passate o per fasi separate, sia in retta che in curva, ad eccezione delle travate metalliche. / - Spostamento trasversale a sé stante di binari e scambi, di qualsiasi modello e tipo di posa, armati su traverse di legno, su linee elettrificate: - ogni 5 cm o frazione di ulteriore spostamento oltre i 15 cm.	M		2,86	28,700%
AM.BN.D.2102.D	Spostamento trasversale a sé stante di binari e scambi (nell'ambito della sede esistente) su linee elettrificate, di qualsiasi modello e tipo di posa, costituito in lunga barra saldata oppure con giunzioni, armati su traverse di legno, da effettuarsi anche per correzione dell'andamento planimetrico delle curve in relazione a nuove picchettazioni o alla rettifica di quelle esistenti, e sua sistemazione planimetrica, eseguita con più passate o per fasi separate, sia in retta che in curva, ad eccezione delle travate metalliche. / - Spostamento trasversale a sé stante di binari e scambi. Compenso aggiuntivo per correzione sistematica delle luci di dilatazione nonché sistemazione delle traverse di giunto e controgiunto.	M		4,98	28,700%
AM.BN.D.2102.E	Spostamento trasversale a sé stante di binari e scambi (nell'ambito della sede esistente) su linee elettrificate, di qualsiasi modello e tipo di posa, costituito in lunga barra saldata oppure con giunzioni, armati su traverse di legno, da effettuarsi anche per correzione dell'andamento planimetrico delle curve in relazione a nuove picchettazioni o alla rettifica di quelle esistenti, e sua sistemazione planimetrica, eseguita con più passate o per fasi separate, sia in retta che in curva, ad eccezione delle travate metalliche. / - Compenso aggiuntivo per spostamento trasversale binari secondari di stazione e di scalo, compresi scambi inseriti, per maggiori oneri connessi con la natura del lavoro, nonché per manipolazione massicciata che l'Appaltatore è obbligato a scavare ed allontanare.	%		50,00
AM.BN.D.2102.F	Spostamento trasversale a sé stante di binari e scambi (nell'ambito della sede esistente) su linee elettrificate, di qualsiasi modello e tipo di posa, costituito in lunga barra saldata oppure con giunzioni, armati su traverse di legno, da effettuarsi anche per correzione dell'andamento planimetrico delle curve in relazione a nuove picchettazioni o alla rettifica di quelle esistenti, e sua sistemazione planimetrica, eseguita con più passate o per fasi separate, sia in retta che in curva, ad eccezione delle travate metalliche. / - Compenso aggiuntivo per spostamento trasversale binari di corsa e circolazione in corrispondenza dei marciapiedi, compresi scambi inseriti, per maggiori oneri connessi con la natura del lavoro, nonché per manipolazione massicciata che l'Appaltatore è obbligato a scavare ed allontanare.	%		100,00
AM.BN.D.2102.G	Spostamento trasversale a sé stante di binari e scambi (nell'ambito della sede esistente) su linee elettrificate, di qualsiasi modello e tipo di posa, costituito in lunga barra saldata oppure con giunzioni, armati su traverse di legno, da effettuarsi anche per correzione dell'andamento planimetrico delle curve in relazione a nuove picchettazioni o alla rettifica di quelle esistenti, e sua sistemazione planimetrica, eseguita con più passate o per fasi separate, sia in retta che in curva, ad eccezione delle travate metalliche. / - Compenso aggiuntivo per alzamenti del piano del ferro del nuovo binario oltre i limiti fissati nella presente voce: per ogni centimetro di alzamento in più riferito all'esistente piano del ferro o per ogni centimetro di alzamento in più della corda alta nelle curve.	M		0,15	26,700%
AM.BN.D.2103	Spostamento trasversale a sé stante di binari e scambi (nell'ambito della sede esistente) su linee non elettrificate, di qualsiasi modello e tipo di posa, costituito in lunga barra saldata oppure con giunzioni, armati su traverse in C.A.P., da effettuarsi anche per correzione dell'andamento planimetrico delle curve in relazione a nuove picchettazioni o alla rettifica di quelle esistenti, e sua sistemazione planimetrica, eseguita con più passate o per fasi separate, sia in retta che in curva, ad eccezione delle travate metalliche.
AM.BN.D.2103.A	Spostamento trasversale a sé stante di binari e scambi (nell'ambito della sede esistente) su linee non elettrificate, di qualsiasi modello e tipo di posa, costituito in lunga barra saldata oppure con giunzioni, armati su traverse in C.A.P., da effettuarsi anche per correzione dell'andamento planimetrico delle curve in relazione a nuove picchettazioni o alla rettifica di quelle esistenti, e sua sistemazione planimetrica, eseguita con più passate o per fasi separate, sia in retta che in curva, ad eccezione delle travate metalliche. / - Spostamento trasversale a sé stante di binari e scambi, di qualsiasi modello e tipo di posa, armati su traverse in C.A.P., su linee non elettrificate: - per ogni 5 cm o frazione di spostamento trasversale e fino al massimo di 10 cm	M		2,86	28,700%
AM.BN.D.2103.B	Spostamento trasversale a sé stante di binari e scambi (nell'ambito della sede esistente) su linee non elettrificate, di qualsiasi modello e tipo di posa, costituito in lunga barra saldata oppure con giunzioni, armati su traverse in C.A.P., da effettuarsi anche per correzione dell'andamento planimetrico delle curve in relazione a nuove picchettazioni o alla rettifica di quelle esistenti, e sua sistemazione planimetrica, eseguita con più passate o per fasi separate, sia in retta che in curva, ad eccezione delle travate metalliche. / - Spostamento trasversale a sé stante di binari e scambi, di qualsiasi modello e tipo di posa, armati su traverse in C.A.P., su linee non elettrificate: - per ulteriore spostamento trasversale oltre i 10 cm e fino a 15 cm	M		8,55	28,800%
AM.BN.D.2103.C	Spostamento trasversale a sé stante di binari e scambi (nell'ambito della sede esistente) su linee non elettrificate, di qualsiasi modello e tipo di posa, costituito in lunga barra saldata oppure con giunzioni, armati su traverse in C.A.P., da effettuarsi anche per correzione dell'andamento planimetrico delle curve in relazione a nuove picchettazioni o alla rettifica di quelle esistenti, e sua sistemazione planimetrica, eseguita con più passate o per fasi separate, sia in retta che in curva, ad eccezione delle travate metalliche. / - Spostamento trasversale a sé stante di binari e scambi, di qualsiasi modello e tipo di posa, armati su traverse in C.A.P., su linee non elettrificate:- per ogni 5 cm o frazione di ulteriore spostamento oltre i 15 cm.	M		2,46	28,900%
AM.BN.D.2103.D	Spostamento trasversale a sé stante di binari e scambi (nell'ambito della sede esistente) su linee non elettrificate, di qualsiasi modello e tipo di posa, costituito in lunga barra saldata oppure con giunzioni, armati su traverse in C.A.P., da effettuarsi anche per correzione dell'andamento planimetrico delle curve in relazione a nuove picchettazioni o alla rettifica di quelle esistenti, e sua sistemazione planimetrica, eseguita con più passate o per fasi separate, sia in retta che in curva, ad eccezione delle travate metalliche. / - Spostamento trasversale a sé stante di binari e scambi. Compenso aggiuntivo per correzione sistematica delle luci di dilatazione nonché sistemazione delle traverse di giunto e controgiunto.	M		4,98	28,700%
AM.BN.D.2103.E	Spostamento trasversale a sé stante di binari e scambi (nell'ambito della sede esistente) su linee non elettrificate, di qualsiasi modello e tipo di posa, costituito in lunga barra saldata oppure con giunzioni, armati su traverse in C.A.P., da effettuarsi anche per correzione dell'andamento planimetrico delle curve in relazione a nuove picchettazioni o alla rettifica di quelle esistenti, e sua sistemazione planimetrica, eseguita con più passate o per fasi separate, sia in retta che in curva, ad eccezione delle travate metalliche. / - Compenso aggiuntivo per spostamento trasversale binari secondari di stazione e di scalo, compresi scambi inseriti, per maggiori oneri connessi con la natura del lavoro, nonché per manipolazione massicciata che l'Appaltatore è obbligato a scavare ed allontanare.	%		50,00
AM.BN.D.2103.F	Spostamento trasversale a sé stante di binari e scambi (nell'ambito della sede esistente) su linee non elettrificate, di qualsiasi modello e tipo di posa, costituito in lunga barra saldata oppure con giunzioni, armati su traverse in C.A.P., da effettuarsi anche per correzione dell'andamento planimetrico delle curve in relazione a nuove picchettazioni o alla rettifica di quelle esistenti, e sua sistemazione planimetrica, eseguita con più passate o per fasi separate, sia in retta che in curva, ad eccezione delle travate metalliche. / - Compenso aggiuntivo per spostamento trasversale binari di corsa e circolazione in corrispondenza dei marciapiedi, compresi scambi inseriti, per maggiori oneri connessi con la natura del lavoro, nonché per manipolazione massicciata che l'Appaltatore è obbligato a scavare ed allontanare.	%		100,00
AM.BN.D.2103.G	Spostamento trasversale a sé stante di binari e scambi (nell'ambito della sede esistente) su linee non elettrificate, di qualsiasi modello e tipo di posa, costituito in lunga barra saldata oppure con giunzioni, armati su traverse in C.A.P., da effettuarsi anche per correzione dell'andamento planimetrico delle curve in relazione a nuove picchettazioni o alla rettifica di quelle esistenti, e sua sistemazione planimetrica, eseguita con più passate o per fasi separate, sia in retta che in curva, ad eccezione delle travate metalliche. / - Compenso aggiuntivo per alzamenti del piano del ferro del nuovo binario oltre i limiti fissati nella presente voce: per ogni centimetro di alzamento in più riferito all'esistente piano del ferro o per ogni centimetro di alzamento in più della corda alta nelle curve.	M		0,15	26,700%
AM.BN.D.2104	Spostamento trasversale a sé stante di binari e scambi (nell'ambito della sede esistente) su linee elettrificate, di qualsiasi modello e tipo di posa, costituito in lunga barra saldata oppure con giunzioni, armati su traverse in C.A.P., da effettuarsi anche per correzione dell'andamento planimetrico delle curve in relazione a nuove picchettazioni o alla rettifica di quelle esistenti, e sua sistemazione planimetrica, eseguita con più passate o per fasi separate, sia in retta che in curva, ad eccezione delle travate metalliche.
AM.BN.D.2104.A	Spostamento trasversale a sé stante di binari e scambi (nell'ambito della sede esistente) su linee elettrificate, di qualsiasi modello e tipo di posa, costituito in lunga barra saldata oppure con giunzioni, armati su traverse in C.A.P., da effettuarsi anche per correzione dell'andamento planimetrico delle curve in relazione a nuove picchettazioni o alla rettifica di quelle esistenti, e sua sistemazione planimetrica, eseguita con più passate o per fasi separate, sia in retta che in curva, ad eccezione delle travate metalliche. / - Spostamento trasversale a sé stante di binari e scambi, di qualsiasi modello e tipo di posa, armati su traverse in C.A.P., su linee elettrificate:- per ogni 5 cm o frazione di spostamento trasversale e fino a 10 cm	M		3,68	28,800%
AM.BN.D.2104.B	Spostamento trasversale a sé stante di binari e scambi (nell'ambito della sede esistente) su linee elettrificate, di qualsiasi modello e tipo di posa, costituito in lunga barra saldata oppure con giunzioni, armati su traverse in C.A.P., da effettuarsi anche per correzione dell'andamento planimetrico delle curve in relazione a nuove picchettazioni o alla rettifica di quelle esistenti, e sua sistemazione planimetrica, eseguita con più passate o per fasi separate, sia in retta che in curva, ad eccezione delle travate metalliche. / - Spostamento trasversale a sé stante di binari e scambi, di qualsiasi modello e tipo di posa, armati su traverse in C.A.P., su linee elettrificate: - per ulteriore spostamento trasversale oltre i 10 cm e fino a 15 cm.	M		11,01	28,800%
AM.BN.D.2104.C	Spostamento trasversale a sé stante di binari e scambi (nell'ambito della sede esistente) su linee elettrificate, di qualsiasi modello e tipo di posa, costituito in lunga barra saldata oppure con giunzioni, armati su traverse in C.A.P., da effettuarsi anche per correzione dell'andamento planimetrico delle curve in relazione a nuove picchettazioni o alla rettifica di quelle esistenti, e sua sistemazione planimetrica, eseguita con più passate o per fasi separate, sia in retta che in curva, ad eccezione delle travate metalliche. / - Spostamento trasversale a sé stante di binari e scambi, di qualsiasi modello e tipo di posa, armati su traverse in C.A.P., su linee elettrificate: - per ogni 5 cm o frazione di ulteriore spostamento oltre i 15 cm.	M		3,27	28,800%
AM.BN.D.2104.D	Spostamento trasversale a sé stante di binari e scambi (nell'ambito della sede esistente) su linee elettrificate, di qualsiasi modello e tipo di posa, costituito in lunga barra saldata oppure con giunzioni, armati su traverse in C.A.P., da effettuarsi anche per correzione dell'andamento planimetrico delle curve in relazione a nuove picchettazioni o alla rettifica di quelle esistenti, e sua sistemazione planimetrica, eseguita con più passate o per fasi separate, sia in retta che in curva, ad eccezione delle travate metalliche. / - Spostamento trasversale a sé stante di binari e scambi. Compenso aggiuntivo per correzione sistematica delle luci di dilatazione nonché sistemazione delle traverse di giunto e controgiunto.	M		4,98	28,700%
AM.BN.D.2104.E	Spostamento trasversale a sé stante di binari e scambi (nell'ambito della sede esistente) su linee elettrificate, di qualsiasi modello e tipo di posa, costituito in lunga barra saldata oppure con giunzioni, armati su traverse in C.A.P., da effettuarsi anche per correzione dell'andamento planimetrico delle curve in relazione a nuove picchettazioni o alla rettifica di quelle esistenti, e sua sistemazione planimetrica, eseguita con più passate o per fasi separate, sia in retta che in curva, ad eccezione delle travate metalliche. / - Compenso aggiuntivo per spostamento trasversale binari secondari di stazione e di scalo, compresi scambi inseriti, per maggiori oneri connessi con la natura del lavoro, nonché per manipolazione massicciata che l'Appaltatore è obbligato a scavare ed allontanare.	%		50,00
AM.BN.D.2104.F	Spostamento trasversale a sé stante di binari e scambi (nell'ambito della sede esistente) su linee elettrificate, di qualsiasi modello e tipo di posa, costituito in lunga barra saldata oppure con giunzioni, armati su traverse in C.A.P., da effettuarsi anche per correzione dell'andamento planimetrico delle curve in relazione a nuove picchettazioni o alla rettifica di quelle esistenti, e sua sistemazione planimetrica, eseguita con più passate o per fasi separate, sia in retta che in curva, ad eccezione delle travate metalliche. / - Compenso aggiuntivo per spostamento trasversale binari di corsa e circolazione in corrispondenza dei marciapiedi, compresi scambi inseriti, per maggiori oneri connessi con la natura del lavoro, nonché per manipolazione massicciata che l'Appaltatore è obbligato a scavare ed allontanare.	%		100,00
AM.BN.D.2104.G	Spostamento trasversale a sé stante di binari e scambi (nell'ambito della sede esistente) su linee elettrificate, di qualsiasi modello e tipo di posa, costituito in lunga barra saldata oppure con giunzioni, armati su traverse in C.A.P., da effettuarsi anche per correzione dell'andamento planimetrico delle curve in relazione a nuove picchettazioni o alla rettifica di quelle esistenti, e sua sistemazione planimetrica, eseguita con più passate o per fasi separate, sia in retta che in curva, ad eccezione delle travate metalliche. / - Compenso aggiuntivo per alzamenti del piano del ferro del nuovo binario oltre i limiti fissati nella presente voce: per ogni centimetro di alzamento in più riferito all'esistente piano del ferro o per ogni centimetro di alzamento in più della corda alta nelle curve.	M		0,15	26,700%
AM.BN.E	ALZAMENTO DI BINARI E SCAMBI A SÉ STANTE
AM.BN.E.2101	Alzamento di binari e scambi eseguito a sé stante nei binari di piena linea e nei binari di corsa delle stazioni in retta e d in curva,poggiati su traverse di legno o in cemento, costituito in lunga barra saldata o con giunzioni, anche per variazione delle sopraelevazioni nelle curve.
AM.BN.E.2101.A	Alzamento di binari e scambi eseguito a sé stante nei binari di piena linea e nei binari di corsa delle stazioni in retta e d in curva,poggiati su traverse di legno o in cemento, costituito in lunga barra saldata o con giunzioni, anche per variazione delle sopraelevazioni nelle curve. / - Alzamento di binari e scambi eseguito a sé stante nei binari di piena linea e nei binari di corsa delle stazioni in retta ed in curva,fino a 10 cm o frazione.	M		3,55	28,700%
AM.BN.E.2101.B	Alzamento di binari e scambi eseguito a sé stante nei binari di piena linea e nei binari di corsa delle stazioni in retta e d in curva,poggiati su traverse di legno o in cemento, costituito in lunga barra saldata o con giunzioni, anche per variazione delle sopraelevazioni nelle curve. / - Alzamento di binari e scambi eseguito a sé stante nei binari di piena linea e nei binari di corsa delle stazioni in retta ed in curva,per ogni 5 cm o frazione oltre i primi dieci.	M		1,43	28,700%
AM.BN.F	POSA IN OPERA DI SERRAGLIE DEFINITIVE
AM.BN.F.2101	Posa in opera di serraglie definitive in sede di revisione, spostamento di binario, di risanamento della massicciata, montaggio o varo di scambi, utilizzando rotaie di qualsiasi tipo fornite dalle Ferrovie, esclusi i tagli ed i fori per la formazione delle serraglie stesse.
AM.BN.F.2101.A	Posa in opera di serraglie definitive in sede di revisione, spostamento di binario, di risanamento della massicciata, montaggio o varo di scambi, utilizzando rotaie di qualsiasi tipo fornite dalle Ferrovie, esclusi i tagli ed i fori per la formazione delle serraglie stesse. / - Posa in opera di serraglie definitive in sede di revisione, di spostamento di binario, di risanamento della massicciata, montaggio o varo di scambi.	M		5,09	65,600%
AM.BN.G	FORMAZIONE SMUSSO ALLE TESTATE DELLE ROTAIE
AM.BN.G.2101	Compenso per formazione di smusso, delle dimensioni di millimetri due per due, dei bordi della sezione della rotaia tagliata a sega, in corrispondenza delle facce laterali del fungo e del piano di rotolamento del fungo stesso.
AM.BN.G.2101.A	Compenso per formazione di smusso, delle dimensioni di millimetri due per due, dei bordi della sezione della rotaia tagliata a sega, in corrispondenza delle facce laterali del fungo e del piano di rotolamento del fungo stesso. / - Compenso per formazione di smusso, delle dimensioni di millimetri due per due, dei bordi della sezione della rotaia tagliata a sega, per ogni testata di rotaia smussata.	M		3,18	65,700%
AM.BN.H	POSA IN OPERA DI GIUNTI ISOLANTI INCOLLATI
AM.BN.H.2102	Posa in opera di giunti isolanti incollati di qualsiasi tipo e lunghezza, eseguita a sé stante, comprese tutte le operazioni relative al ricambio delle rotaie, trasporto, carico e scarico dei materiali da impiegarsi nonché dei materiali di risulta, compresa per questi ultimi la cernita, la classificazione e la sistemazione nei luoghi di deposito indicati dalla Dirigenza, esclusi i tagli delle rotaie e le saldature che saranno compensate a parte con i prezzi delle corrispondenti voci di tariffa.
AM.BN.H.2102.A	Posa in opera di giunti isolanti incollati di qualsiasi tipo e lunghezza, eseguita a sé stante, comprese tutte le operazioni relative al ricambio delle rotaie, trasporto, carico e scarico dei materiali da impiegarsi nonché dei materiali di risulta, compresa per questi ultimi la cernita, la classificazione e la sistemazione nei luoghi di deposito indicati dalla Dirigenza, esclusi i tagli delle rotaie e le saldature che saranno compensate a parte con i prezzi delle corrispondenti voci di tariffa. / - Posa in opera di giunti isolanti incollati di qualsiasi tipo e lunghezza, eseguita a sé stante su binario in esercizio.	M		38,59	81,200%
AM.BN.H.2102.B	Posa in opera di giunti isolanti incollati di qualsiasi tipo e lunghezza, eseguita a sé stante, comprese tutte le operazioni relative al ricambio delle rotaie, trasporto, carico e scarico dei materiali da impiegarsi nonché dei materiali di risulta, compresa per questi ultimi la cernita, la classificazione e la sistemazione nei luoghi di deposito indicati dalla Dirigenza, esclusi i tagli delle rotaie e le saldature che saranno compensate a parte con i prezzi delle corrispondenti voci di tariffa. / - Posa in opera di giunti isolanti incollati di qualsiasi tipo e lunghezza, eseguita a sé stante su binario fuori esercizio	M		14,47	81,200%
AM.BN.H.2103	Posa in opera di giunti isolanti incollati di qualsiasi tipo e lunghezza, eseguita in sede dei lavori di ricambio rotaie, di sostituzione totale di traverse con o senza risanamento, di revisione generale, di risanamento della massicciata, di spostamento binario, comprese tutte le operazioni relative al ricambio delle rotaie, trasporto, carico e scarico dei materiali da impiegarsi nonché dei materiali di risulta,compresa per questi ultimi la cernita, la classificazione e la sistemazione nei luoghi di deposito indicati dalla Dirigenza, esclusi i tagli delle rotaie e le saldature che saranno compensate a parte con i prezzi delle corrispondenti voci di tariffa.
AM.BN.H.2103.A	Posa in opera di giunti isolanti incollati di qualsiasi tipo e lunghezza, eseguita in sede dei lavori di ricambio rotaie, di sostituzione totale di traverse con o senza risanamento, di revisione generale, di risanamento della massicciata, di spostamento binario, comprese tutte le operazioni relative al ricambio delle rotaie, trasporto, carico e scarico dei materiali da impiegarsi nonché dei materiali di risulta,compresa per questi ultimi la cernita, la classificazione e la sistemazione nei luoghi di deposito indicati dalla Dirigenza, esclusi i tagli delle rotaie e le saldature che saranno compensate a parte con i prezzi delle corrispondenti voci di tariffa. / - Posa in opera di giunti isolanti incollati di qualsiasi tipo e lunghezza, eseguita in sede dei lavori di ricambio rotaie, di sostituzione totale di traverse con o senza risanamento, di revisione generale, di risanamento della massicciata, di spostamento binario.	M		10,61	81,200%
AM.BN.H.2104	Posa in opera di giunzioni isolate incollate di qualsiasi tipo e lunghezza a sé stante, con impiego del morsettone tendirotaie nei binari costituiti in lunga rotaia saldata. Comprese tutte le operazioni relative al ricambio delle rotaie, trasporto, carico e scarico dei materiali da impiegarsi nonché dei materiali di risulta, compresa per questi ultimi, la cernita, la classificazione e la sistemazione nei luoghi di deposito indicati dalla Dirigenza, sono altresì compresi e compensati nei prezzi della presente voce i tagli e le saldature delle rotaie. La medesima voce si applica anche nel caso di posa a sé stante di uno spezzone di rotaia da 6 m e 12 m, qualora venga eliminato il g.i.i, per la sostituzione del giunto stesso o per l’eliminazione di difetti puntuali.
AM.BN.H.2104.A	Posa in opera di giunzioni isolate incollate di qualsiasi tipo e lunghezza a sé stante, con impiego del morsettone tendirotaie nei binari costituiti in lunga rotaia saldata. Comprese tutte le operazioni relative al ricambio delle rotaie, trasporto, carico e scarico dei materiali da impiegarsi nonché dei materiali di risulta, compresa per questi ultimi, la cernita, la classificazione e la sistemazione nei luoghi di deposito indicati dalla Dirigenza, sono altresì compresi e compensati nei prezzi della presente voce i tagli e le saldature delle rotaie. La medesima voce si applica anche nel caso di posa a sé stante di uno spezzone di rotaia da 6 m e 12 m, qualora venga eliminato il g.i.i, per la sostituzione del giunto stesso o per l’eliminazione di difetti puntuali. / - Posa in opera di giunzioni isolate incollate/spezzoni di rotaia a sè stante con impiego del morsettone tendirotaie nei binari costituiti in lunga rotaia saldata.	M		211,66	81,200%
AM.BN.H.2105	Montaggio e varo di campata composta da 2 g.i.i. di lunghezza 6 ml, n°1 traversa sottogiunto in c.a.p. RFI 230 2V G, RFI 240 2VG, RFI 260 2V G e n° 2 traverse in c.a.p. passacavo.
AM.BN.H.2105.A	Montaggio e varo di campata composta da 2 g.i.i. di lunghezza 6 ml, n°1 traversa sottogiunto in c.a.p. RFI 230 2V G, RFI 240 2VG, RFI 260 2V G e n° 2 traverse in c.a.p. passacavo. / - Montaggio e varo di campata composta da 2 g.i.i. di lunghezza 6ml, n°1 traversa sottogiunto in c.a.p. RFI 230 2V G, RFI 240 2VG, RFI 260 2V G e n°2 traversa in c.a.p. passacavo.	CAD		5963,13	42,800%
AM.BN.I	POSA IN OPERA DI BINARIO SU BLOCCHETTI IN CEMENTO ARMATO
AM.BN.I.2101	Posa in opera ed ancoraggio di binario, armato con rotaie nuove od usate servibili di qualsiasi tipo e lunghezza, su appositi blocchetti in cemento armato, tipo 69K, 69P e similari per platee di lavaggio, impalcati da ponte o piastroni in c.a. in genere.
AM.BN.I.2101.A	Posa in opera ed ancoraggio di binario, armato con rotaie nuove od usate servibili di qualsiasi tipo e lunghezza, su appositi blocchetti in cemento armato, tipo 69K, 69P e similari per platee di lavaggio, impalcati da ponte o piastroni in c.a. in genere. / - Posa in opera ed ancoraggio di binario, armato con rotaie nuove od usate servibili di qualsiasi tipo e lunghezza, su appositi blocchetti in cemento armato, tipo 69K, 69P e similari.	M		21,64	76,500%
AM.BN.L	POSA IN OPERA DI BINARIO SU CORDOLI CONTINUI IN CE MENTO ARMATO
AM.BN.L.2101	Posa in opera di binario armato con rotaie nuove od usate servibili di qualsiasi tipo e lunghezza, su guide continue o platee in calcestruzzo armato per fosse da visita (o platee di lavaggio).
AM.BN.L.2101.A	Posa in opera di binario armato con rotaie nuove od usate servibili di qualsiasi tipo e lunghezza, su guide continue o platee in calcestruzzo armato per fosse da visita (o platee di lavaggio). / - Posa in opera di binario armato con rotaie nuove od usate servibili di qualsiasi tipo e lunghezza, su guide continue o platee in calcestruzzo armato per fosse da visita (o platee di lavaggio).	M		20,39	76,600%
AM.BN.M	POSA IN OPERA DI BINARIO SU COLONNINE METALLICHE
AM.BN.M.2101	Posa in opera di binario, armato con rotaie nuove od usate servibili di qualsiasi tipo e lunghezza, con posa ed ancoraggio su colonnine metalliche poste ad intervalli di circa un metro per fosse di visita a piani ribassati.
AM.BN.M.2101.A	Posa in opera di binario, armato con rotaie nuove od usate servibili di qualsiasi tipo e lunghezza, con posa ed ancoraggio su colonnine metalliche poste ad intervalli di circa un metro per fosse di visita a piani ribassati. / - Posa in opera di binario, armato con rotaie nuove od usate servibili di qualsiasi tipo e lunghezza, con posa ed ancoraggio su colonnine metalliche poste ad intervalli di circa un metro per fosse di visita a piani ribassati.	M		19,16	76,600%
AM.BN.N	SVANATURA A SÉ STANTE DELLA ZONA DI MASSICCIATA TRA LE TRAVERSE
AM.BN.N.2101	Svanatura a sé stante dei vani di massicciata tra le traverse per tutta la loro lunghezza mediante l'utilizzo di macchina pesante.
AM.BN.N.2101.A	Svanatura a sé stante dei vani di massicciata tra le traverse per tutta la loro lunghezza mediante l'utilizzo di macchina pesante. / - Svanatura a sé stante dei vani di massicciata tra le traverse per tutta la loro lunghezza mediante l'utilizzo di macchina pesante.	M		1,60	68,100%
AM.BN.O	SOSTITUZIONE ROTAIE E LEGNAMI SU TRAVATE METALLICHE
AM.BN.O.2101	Sostituzione rotaie e legnami su travate metalliche
AM.BN.O.2101.A	Sostituzione rotaie e legnami su travate metalliche / - Sostituzione rotaie e legnami su travate metalliche	M		824,25	19,300%
AM.BN.P	POSA DI MATERASSINO ANTIVIBRANTE
AM.BN.P.2101	Posa in opera di materassino antivibrante
AM.BN.P.2101.A	Posa in opera di materassino antivibrante / - Posa in opera di materassino antivibrante di spessore non inferiore a mm 20, in conformità alla norma UNI EN11059 “Materassini elastomerici per armamenti ferrotranviari” (UBM)	M2		2,59	100,000%
AM.BN.Q	TRENI MATERIALI
AM.BN.Q.2101	Impiego treni materiali.
AM.BN.Q.2101.A	Impiego treni materiali. / - Compenso per l'impiego di treni materiali opportunamente zavorrati per ogni km di binario da attivare/riattivare e per ogni 10.000 tonnellate da realizzare.	KM		299,22	25,600%
AM.CC	CUNETTE E CUNICOLI
AM.CC.A	SPURGO E PULIZIA CUNICOLI
AM.CC.A.2101	Spurgo e pulizia di cunicoli laterali e centrali da eseguire in sede dei lavori di rinnovo binario\sostituzione totale traverse con risanamento della massicciata o di risanamento a sé stante previsti in contratto con tutti gli oneri e condizioni specificati nelle relative voci di tariffa che trovano applicazione.
AM.CC.A.2101.A	Spurgo e pulizia di cunicoli laterali e centrali da eseguire in sede dei lavori di rinnovo binario\sostituzione totale traverse con risanamento della massicciata o di risanamento a sé stante previsti in contratto con tutti gli oneri e condizioni specificati nelle relative voci di tariffa che trovano applicazione. / - Spurgo e pulizia di cunicoli laterali al binario in lavorazione eseguito in sede di rinnovo binario\sostituzione totale traverse con risanamento della massicciata o di risanamento a sé stante.	M		6,58	51,700%
AM.CC.A.2101.B	Spurgo e pulizia di cunicoli laterali e centrali da eseguire in sede dei lavori di rinnovo binario\sostituzione totale traverse con risanamento della massicciata o di risanamento a sé stante previsti in contratto con tutti gli oneri e condizioni specificati nelle relative voci di tariffa che trovano applicazione. / - Spurgo e pulizia di cunicoli posti nella zona d'intervia eseguito in sede di rinnovo binario\sostituzione totale traverse con risanamento della massicciata o di risanamento a sé stante.	M		20,87	51,700%
AM.CC.A.2101.C	Spurgo e pulizia di cunicoli laterali e centrali da eseguire in sede dei lavori di rinnovo binario\sostituzione totale traverse con risanamento della massicciata o di risanamento a sé stante previsti in contratto con tutti gli oneri e condizioni specificati nelle relative voci di tariffa che trovano applicazione. / - Spurgo e pulizia di cunicoli ubicati al disotto del binario in lavorazione in condizioni di fuori esercizio eseguito in sede di rinnovo binario\sostituzione totale traverse con risanamento della massicciata o di risanamento a sé stante.	M		37,12	51,600%
AM.CC.A.2102	Spurgo e pulizia di cunicoli laterali e centrali da eseguire in sede dei lavori di revisione o spostamento trasversale di binario previsti in contratto con tutti gli oneri e condizioni specificati nelle relative voci di tariffa che trovano applicazione.
AM.CC.A.2102.A	Spurgo e pulizia di cunicoli laterali e centrali da eseguire in sede dei lavori di revisione o spostamento trasversale di binario previsti in contratto con tutti gli oneri e condizioni specificati nelle relative voci di tariffa che trovano applicazione. / - Spurgo e pulizia di cunicoli laterali al binario in lavorazione eseguito in sede di revisione o spostamento trasversale di binario.	M		6,58	51,700%
AM.CC.A.2102.B	Spurgo e pulizia di cunicoli laterali e centrali da eseguire in sede dei lavori di revisione o spostamento trasversale di binario previsti in contratto con tutti gli oneri e condizioni specificati nelle relative voci di tariffa che trovano applicazione. / - Spurgo e pulizia di cunicoli posti nella zona d'intervia eseguito in sede dei lavori di revisione o spostamento trasversale di binario.	M		24,79	51,600%
AM.CC.A.2103	Spurgo e pulizia di cunicoli laterali da eseguire a sé stante.
AM.CC.A.2103.A	Spurgo e pulizia di cunicoli laterali da eseguire a sé stante. / - Spurgo e pulizia di cunicoli laterali al binario eseguito a sé stante.	M		8,26	51,700%
AM.CC.B	FORMAZIONE O RIPRISTINO DI CUNETTE IN TERRA
AM.CC.B.2101	Formazione o ripristino di cunette in terra a sezione trapezoidale, per lo smaltimento delle acque dal piano di piattaforma, aventi profondità di cm 40 e larghezza superiore di cm 80 e comunque della sezione minima non inferiore a centimetri quadrati 2000.
AM.CC.B.2101.A	Formazione o ripristino di cunette in terra a sezione trapezoidale, per lo smaltimento delle acque dal piano di piattaforma, aventi profondità di cm 40 e larghezza superiore di cm 80 e comunque della sezione minima non inferiore a centimetri quadrati 2000. / - Formazione o ripristino di cunette in terra a sezione trapezoidale, per lo smaltimento delle acque dal piano di piattaforma, aventi profondità di cm 40 e larghezza superiore di cm 80 e comunque della sezione minima non inferiore a centimetri quadrati 2000.	M3		13,77	46,700%
AM.CC.C	FORMAZIONI CANALETTI
AM.CC.C.2101	Formazione di canaletti di scarico, nei tratti di binario dove la massicciata è incassata, da eseguirsi, in senso trasversale al binario stesso, della larghezza non inferiore a cm 20 ed a intervalli non maggiori di 4 metri, con sufficiente pendenza per il rapido smaltimento delle acque fuori della piattaforma.
AM.CC.C.2101.A	Formazione di canaletti di scarico, nei tratti di binario dove la massicciata è incassata, da eseguirsi, in senso trasversale al binario stesso, della larghezza non inferiore a cm 20 ed a intervalli non maggiori di 4 metri, con sufficiente pendenza per il rapido smaltimento delle acque fuori della piattaforma. / - Formazione di canaletti di scarico, nei tratti di binario dove la massicciata è incassata, da eseguirsi in senso trasversale al binario stesso, della larghezza non inferiore a cm 20 ed a intervalli non maggiori di 4 metri.	M3		11,36	46,700%
AM.CC.D	SPURGO CUNETTE SCOPERTE E RELATIVE FERITOIE
AM.CC.D.2101	Spurgo di cunette scoperte e delle relative feritoie.
AM.CC.D.2101.A	Spurgo di cunette scoperte e delle relative feritoie. / - Spurgo di cunette scoperte e delle relative feritoie: per ogni metro lineare di cunetta di sezione libera a spurgo ultimato.	M		1,92	50,500%
AM.CC.E	REALIZZAZIONE CONDOTTA DRENANTE CON TUBO MICROFESSURATO
AM.CC.E.2101	Scavo sotto il piano di piattaforma per la posa di condotte drenanti, in sostituzione del cunicolo centrale o laterale del binario, eseguito in sede di risanamento della massicciata o a sé stante, spinto fino a 50 cm sotto il piano di piattaforma, compresa la rincalzatura del binario stesso per assicurarne la stabilità, compreso e compensato il carico il trasporto e lo scarico su area messa a disposizione da ferrovia o in mancanza da provvedersi a cura e spese dell’Appaltatore, delle materie di risulta.
AM.CC.E.2101.A	Scavo sotto il piano di piattaforma per la posa di condotte drenanti, in sostituzione del cunicolo centrale o laterale del binario, eseguito in sede di risanamento della massicciata o a sé stante, spinto fino a 50 cm sotto il piano di piattaforma, compresa la rincalzatura del binario stesso per assicurarne la stabilità, compreso e compensato il carico il trasporto e lo scarico su area messa a disposizione da ferrovia o in mancanza da provvedersi a cura e spese dell’Appaltatore, delle materie di risulta. / - Scavo sotto il piano di piattaforma per la posa di condotte drenanti, in sostituzione del cunicolo centrale o laterale del binario.	M		60,05	18,900%
AM.CC.E.2101.B	Scavo sotto il piano di piattaforma per la posa di condotte drenanti, in sostituzione del cunicolo centrale o laterale del binario, eseguito in sede di risanamento della massicciata o a sé stante, spinto fino a 50 cm sotto il piano di piattaforma, compresa la rincalzatura del binario stesso per assicurarne la stabilità, compreso e compensato il carico il trasporto e lo scarico su area messa a disposizione da ferrovia o in mancanza da provvedersi a cura e spese dell’Appaltatore, delle materie di risulta. / - Compenso aggiuntivo percentuale ai prezzi delle voci AM.CC.E.2101.A. per lavori in presenza di acqua ristagnante. Le operazioni di scavo comprenderanno il drenaggio delle acque effettuato con un primo scavo a 50 cm sotto il piano di piattaforma, il successivo riempimento con pietrisco per lo smaltimento delle acque esistenti e la rincalzatura del binario stesso per assicurarne la stabilità,un ulteriore scavo a deflusso acque avvenuto, per consentire la posa di tubi drenanti e conseguente nuova rincalzatura del binario.	%		50,00
AM.CC.E.2102	Posa di tubo HPDE rigido del diametro da 125 mm e fino a 250 mm microfessurato per formazione di condotta drenante, la cui fornitura sarà compensata a parte con le voci della tariffa OM.TU. Gruppo D, compreso l’incamiciamento dei tubi di drenaggio con geotessile “non tessuto“ costituito da fibre sintetiche della massa areica non inferiore a 300 gr/mq, da compensarsi a parte con le voci di cui alla Tariffa BA.GG.A, compreso la realizzazione delle pendenze del tubo per il corretto smaltimento delle acque,escluso lo scavo
AM.CC.E.2102.A	Posa di tubo HPDE rigido del diametro da 125 mm e fino a 250 mm microfessurato per formazione di condotta drenante, la cui fornitura sarà compensata a parte con le voci della tariffa OM.TU. Gruppo D, compreso l’incamiciamento dei tubi di drenaggio con geotessile “non tessuto“ costituito da fibre sintetiche della massa areica non inferiore a 300 gr/mq, da compensarsi a parte con le voci di cui alla Tariffa BA.GG.A, compreso la realizzazione delle pendenze del tubo per il corretto smaltimento delle acque,escluso lo scavo / - Posa di tubo HPDE rigido del diametro da 125 mm e fino a 250 mm microfessurato per formazione di condotta drenante.	M		46,25	81,000%
AM.CC.E.2103	Interposizione di pozzetti d’ispezione, da inserirsi in fase di posa della condotta, escluso la fornitura del pezzi speciali.
AM.CC.E.2103.A	Interposizione di pozzetti d’ispezione, da inserirsi in fase di posa della condotta, escluso la fornitura del pezzi speciali. / - Interposizione di pozzetti d’ispezione, da inserirsi in fase di posa della condotta.	CAD		89,65	80,400%
AM.GA	LAVORI IN GALLERIA
AM.GA.A	COMPENSO AGGIUNTIVO PERCENTUALE PER LAVORI IN GALLERIA
AM.GA.A.2101	Compenso aggiuntivo percentuale ai prezzi delle voci della presente tariffa, ad eccezione delle voci (AM.PZ.B.), (AM.PZ.D.),(AM.PZ.F.), (AM.PZ.H.), (AM.PZ.I.), (AM.PZ.L.), (AM.PZ.N.), (AM.TM.A.), (AM.TM.B.), (AM.TM.C.), per lavori eseguiti in galleria, di lunghezza non inferiore a 50 metri.
AM.GA.A.2101.A	Compenso aggiuntivo percentuale ai prezzi delle voci della presente tariffa, ad eccezione delle voci (AM.PZ.B.), (AM.PZ.D.),(AM.PZ.F.), (AM.PZ.H.), (AM.PZ.I.), (AM.PZ.L.), (AM.PZ.N.), (AM.TM.A.), (AM.TM.B.), (AM.TM.C.), per lavori eseguiti in galleria, di lunghezza non inferiore a 50 metri. / - Compenso aggiuntivo percentuale ai prezzi delle voci AM.LL. per lavori eseguiti in galleria.	%		10,00
AM.GA.A.2101.B	Compenso aggiuntivo percentuale ai prezzi delle voci della presente tariffa, ad eccezione delle voci (AM.PZ.B.), (AM.PZ.D.),(AM.PZ.F.), (AM.PZ.H.), (AM.PZ.I.), (AM.PZ.L.), (AM.PZ.N.), (AM.TM.A.), (AM.TM.B.), (AM.TM.C.), per lavori eseguiti in galleria, di lunghezza non inferiore a 50 metri. / - Compenso aggiuntivo percentuale ai prezzi di tutti i lavori previsti in tariffa, ad eccezione delle voci AM.LL., AM.PZ.B.,AM.PZ.D., AM.PZ.F., AM.PZ.H., AM.PZ.I., AM.PZ.L., AM.PZ.N., AM.TM.A.,AM.TM.B., AM.TM.C., per lavori eseguiti in galleria.	%		54,00
AM.LL	LIVELLAMENTO BINARIO E SCAMBIO
AM.LL.A	LIVELLAMENTO SISTEMATICO DEL BINARIO
AM.LL.A.2102	Livellamento sistematico del binario da eseguirsi con impiego di mezzi meccanici rincalzatori del tipo pesante agenti avibrocompressione, muniti di dispositivo autolivellante ed autoallineante, nei binari di piena linea e nei binari delle stazioni.
AM.LL.A.2102.A	Livellamento sistematico del binario da eseguirsi con impiego di mezzi meccanici rincalzatori del tipo pesante agenti avibrocompressione, muniti di dispositivo autolivellante ed autoallineante, nei binari di piena linea e nei binari delle stazioni. / - Livellamento sistematico del binario con impiego di mezzi meccanici rincalzatori a vibrocompressione, nei binari di piena linea e nei binari delle stazioni, nonché in corrispondenza di P.L. e di passatoie a raso con rilascio del grafico delle caratteristiche geometriche del binario.	M		4,28	26,600%
AM.LL.A.2102.B	Livellamento sistematico del binario da eseguirsi con impiego di mezzi meccanici rincalzatori del tipo pesante agenti avibrocompressione, muniti di dispositivo autolivellante ed autoallineante, nei binari di piena linea e nei binari delle stazioni. / - Livellamento sistematico del binario con impiego di mezzi meccanici rincalzatori a vibrocompressione, nei binari di piena linea e nei binari delle stazioni, nonché in corrispondenza di P.L. e di passatoie a raso senza rilascio del grafico delle caratteristiche geometriche del binario.	M		2,10	53,300%
AM.LL.A.2103	Livellamento sistematico del binario da eseguirsi con mezzi meccanici individuali, (non a percussione in corrispondenza di traverse e traversoni in cemento armato precompresso).
AM.LL.A.2103.A	Livellamento sistematico del binario da eseguirsi con mezzi meccanici individuali, (non a percussione in corrispondenza di traverse e traversoni in cemento armato precompresso). / - Livellamento sistematico del binario da eseguirsi con mezzi meccanici individuali, nei binari di piena linea e nei binari di stazioni,in retta ed in curva nonché in corrispondenza di P.L. e di passatoie a raso.	M		1,25	98,400%
AM.LL.B	LAVORI ACCESSORI AL LIVELLAMENTO SISTEMATICO DEL BINARIO O ESEGUITI A SÉ STANTE
AM.LL.B.2102	Lavori accessori al livellamento sistematico del binario o eseguiti a se’ stante.
AM.LL.B.2102.A	Lavori accessori al livellamento sistematico del binario o eseguiti a se’ stante. / - Lavori accessori al livellamento sistematico del binario o eseguiti a sé stante su binario con attacco Pandrol, Vossloh e Fast -Clip.	M		0,98	26,500%
AM.LL.B.2102.B	Lavori accessori al livellamento sistematico del binario o eseguiti a se’ stante. / - Lavori accessori al livellamento sistematico del binario o eseguiti a sé stante su binario con attacco	M		1,43	26,600%
AM.LL.C	LIVELLAMENTO SCAMBI
AM.LL.C.2103	Livellamento di scambi, di qualsiasi tipo e tangenza, armati su legnami o traversoni in cemento armato precompresso, da eseguirsi impiegando macchinario rincalzatore pesante agente a vibrocompressione, munito di gruppi rincalzatori spostabili trasversalmente,nonché di dispositivo automatico di allineamento incorporato, ed adatti alla rincalzatura degli appoggi in corrispondenza dei punti singolari degli scambi stessi, in retta e in curva.
AM.LL.C.2103.A	Livellamento di scambi, di qualsiasi tipo e tangenza, armati su legnami o traversoni in cemento armato precompresso, da eseguirsi impiegando macchinario rincalzatore pesante agente a vibrocompressione, munito di gruppi rincalzatori spostabili trasversalmente,nonché di dispositivo automatico di allineamento incorporato, ed adatti alla rincalzatura degli appoggi in corrispondenza dei punti singolari degli scambi stessi, in retta e in curva. / - Livellamento di scambi semplici, di qualsiasi tipo e tangenza, armati su legnami o traversoni in C.A.P., da eseguirsi impiegando macchinario a vibrocompressione, esclusi quelli di cui ai successivi punti AM.LL.C.2103.C., AM.LL.C.2103.D., AM.LL.C.2103.E. e AM.LL.C.2103.F., con rilascio del grafico delle caratteristiche geometriche	CAD		1445,64	27,800%
AM.LL.C.2103.B	Livellamento di scambi, di qualsiasi tipo e tangenza, armati su legnami o traversoni in cemento armato precompresso, da eseguirsi impiegando macchinario rincalzatore pesante agente a vibrocompressione, munito di gruppi rincalzatori spostabili trasversalmente,nonché di dispositivo automatico di allineamento incorporato, ed adatti alla rincalzatura degli appoggi in corrispondenza dei punti singolari degli scambi stessi, in retta e in curva. / - Livellamento di scambi semplici, di qualsiasi tipo e tangenza, armati su legnami o traversoni in C.A.P., da eseguirsi impiegando macchinario a vibrocompressione, esclusi quelli di cui ai successivi punti AM.LL.C.2103.C., AM.LL.C.2103.D., AM.LL.C.2103.E. e AM.LL.C.2103.F. senza rilascio del grafico delle caratteristiche geometriche	CAD		1127,66	45,400%
AM.LL.C.2103.C	Livellamento di scambi, di qualsiasi tipo e tangenza, armati su legnami o traversoni in cemento armato precompresso, da eseguirsi impiegando macchinario rincalzatore pesante agente a vibrocompressione, munito di gruppi rincalzatori spostabili trasversalmente,nonché di dispositivo automatico di allineamento incorporato, ed adatti alla rincalzatura degli appoggi in corrispondenza dei punti singolari degli scambi stessi, in retta e in curva. / - Livellamento di scambi, armati su legnami o traversoni in cemento armato precompresso, da eseguirsi impiegando macchinario rincalzatore pesante agente a vibro compressione, semplici del tipo 60 UNI tangente 0,094 e tangente 0,074, con rilascio del grafico delle caratteristiche geometriche	CAD		1606,25	27,800%
AM.LL.C.2103.D	Livellamento di scambi, di qualsiasi tipo e tangenza, armati su legnami o traversoni in cemento armato precompresso, da eseguirsi impiegando macchinario rincalzatore pesante agente a vibrocompressione, munito di gruppi rincalzatori spostabili trasversalmente,nonché di dispositivo automatico di allineamento incorporato, ed adatti alla rincalzatura degli appoggi in corrispondenza dei punti singolari degli scambi stessi, in retta e in curva. / - Livellamento di scambi, armati su legnami o traversoni in cemento armato precompresso, da eseguirsi impiegando macchinario rincalzatore pesante agente a vibro compressione, semplici del tipo 60 UNI tangente 0,094 e tangente 0,074, senza rilascio del grafico delle caratteristiche geometriche	CAD		1215,85	27,800%
AM.LL.C.2103.E	Livellamento di scambi, di qualsiasi tipo e tangenza, armati su legnami o traversoni in cemento armato precompresso, da eseguirsi impiegando macchinario rincalzatore pesante agente a vibrocompressione, munito di gruppi rincalzatori spostabili trasversalmente,nonché di dispositivo automatico di allineamento incorporato, ed adatti alla rincalzatura degli appoggi in corrispondenza dei punti singolari degli scambi stessi, in retta e in curva. / - Livellamento di scambi, armati su legnami o traversoni in cemento armato precompresso, da eseguirsi impiegando macchinario rincalzatore pesante agente a vibro compressione, semplici del tipo 60 UNI tangente 0,055 e tangente 0,040, con rilascio del grafico delle caratteristiche geometriche	CAD		2409,38	27,800%
AM.LL.C.2103.F	Livellamento di scambi, di qualsiasi tipo e tangenza, armati su legnami o traversoni in cemento armato precompresso, da eseguirsi impiegando macchinario rincalzatore pesante agente a vibrocompressione, munito di gruppi rincalzatori spostabili trasversalmente,nonché di dispositivo automatico di allineamento incorporato, ed adatti alla rincalzatura degli appoggi in corrispondenza dei punti singolari degli scambi stessi, in retta e in curva. / - Livellamento di scambi, armati su legnami o traversoni in cemento armato precompresso, da eseguirsi impiegando macchinario rincalzatore pesante agente a vibro compressione, semplici del tipo 60 UNI tangente 0,034, con rilascio del grafico delle caratteristiche geometriche	CAD		3694,39	27,800%
AM.LL.C.2103.G	Livellamento di scambi, di qualsiasi tipo e tangenza, armati su legnami o traversoni in cemento armato precompresso, da eseguirsi impiegando macchinario rincalzatore pesante agente a vibrocompressione, munito di gruppi rincalzatori spostabili trasversalmente,nonché di dispositivo automatico di allineamento incorporato, ed adatti alla rincalzatura degli appoggi in corrispondenza dei punti singolari degli scambi stessi, in retta e in curva. / - Livellamento di scambi intersezione di qualsiasi tipo e tangenza, armati su legnami o traversoni in cemento armato precompresso,da eseguirsi impiegando macchinario rincalzatore pesante agente a vibro compressione, con rilascio del grafico delle caratteristiche geometriche	CAD		1927,48	27,800%
AM.LL.C.2103.H	Livellamento di scambi, di qualsiasi tipo e tangenza, armati su legnami o traversoni in cemento armato precompresso, da eseguirsi impiegando macchinario rincalzatore pesante agente a vibrocompressione, munito di gruppi rincalzatori spostabili trasversalmente,nonché di dispositivo automatico di allineamento incorporato, ed adatti alla rincalzatura degli appoggi in corrispondenza dei punti singolari degli scambi stessi, in retta e in curva. / - Livellamento di scambi intersezione di qualsiasi tipo e tangenza, armati su legnami o traversoni in cemento armato precompresso,da eseguirsi impiegando macchinario rincalzatore pesante agente a vibro compressione, senza rilascio del grafico delle caratteristiche geometriche	CAD		1459,02	27,800%
AM.LL.C.2103.I	Livellamento di scambi, di qualsiasi tipo e tangenza, armati su legnami o traversoni in cemento armato precompresso, da eseguirsi impiegando macchinario rincalzatore pesante agente a vibrocompressione, munito di gruppi rincalzatori spostabili trasversalmente,nonché di dispositivo automatico di allineamento incorporato, ed adatti alla rincalzatura degli appoggi in corrispondenza dei punti singolari degli scambi stessi, in retta e in curva. / - Livellamento di scambi, di qualsiasi tipo e tangenza, armati su serie complete di traversoni in CAP, da eseguirsi impiegando macchinario rincalzatore pesante agente a vibrocompressione. Aumento percentuale alle voci:AM.LL.C.2103.A, AM.LL.C.2103.B, AM.LL.C.2103.C, AM.LL.C.2103.D, AM.LL.C.2103.F, AM.LL.C.2103.G e AM.LL.C.2103.H.	%		10,00
AM.LL.D	RINCALZATURA A SÉ STANTE DELLE TRAVERSE DI GIUNZIONE
AM.LL.D.2101	Rincalzatura a sé stante di traverse di giunzione, impiegando mezzi meccanici individuali accettati dalle Ferrovie oppure mezzi meccanici rincalzatori del tipo pesante agenti a vibro compressione.
AM.LL.D.2101.A	Rincalzatura a sé stante di traverse di giunzione, impiegando mezzi meccanici individuali accettati dalle Ferrovie oppure mezzi meccanici rincalzatori del tipo pesante agenti a vibro compressione. / - Rincalzatura a sé stante di traverse di giunzione (comprese le 4 adiacenti), impiegando mezzi meccanici individuali accettati dalle Ferrovie in tratti di binario non sottoposti a lavori sistematici.	CAD		10,27	100,000%
AM.LL.D.2101.B	Rincalzatura a sé stante di traverse di giunzione, impiegando mezzi meccanici individuali accettati dalle Ferrovie oppure mezzi meccanici rincalzatori del tipo pesante agenti a vibro compressione. / - Rincalzatura a sé stante di traverse di giunzione (comprese le 4 adiacenti), impiegando mezzi meccanici rincalzatori del tipo pesante agenti a vibro compressione, in tratti di binario non sottoposti a lavori sistematici.	CAD		16,01	33,400%
AM.LL.E	LIVELLAMENTO BINARIO LINEE AV/AC
AM.LL.E.2102	Livellamento del binario di corsa delle linee AV/AC con vel.max di 300 km/h, con rilascio del grafico delle caratteristiche geometriche del binario, da eseguirsi con l'impiego di mezzi meccanici pesanti; rincalzatrice agente a vibro compressione,profilatrice, svanatrice e stabilizzatrice dinamica della massicciata.
AM.LL.E.2102.A	Livellamento del binario di corsa delle linee AV/AC con vel.max di 300 km/h, con rilascio del grafico delle caratteristiche geometriche del binario, da eseguirsi con l'impiego di mezzi meccanici pesanti; rincalzatrice agente a vibro compressione,profilatrice, svanatrice e stabilizzatrice dinamica della massicciata. / - Livellamento del binario di corsa delle linee AV/AC con vel.max di 300 km/h, con rilascio del grafico delle caratteristiche geometriche del binario, da eseguirsi con l'impiego di mezzi meccanici pesanti; rincalzatrice agente a vibro compressione,profilatrice, svanatrice e stabilizzatrice dinamica della massicciata	M		7,86	23,900%
AM.LL.E.2102.B	Livellamento del binario di corsa delle linee AV/AC con vel.max di 300 km/h, con rilascio del grafico delle caratteristiche geometriche del binario, da eseguirsi con l'impiego di mezzi meccanici pesanti; rincalzatrice agente a vibro compressione,profilatrice, svanatrice e stabilizzatrice dinamica della massicciata. / - Compenso aggiuntivo alla voce AM.LL.E.2102.A per estesa di binario inferiore o uguale a 1500 m.	%		40,00
AM.LL.F	RILIEVO TOPOGRAFICO DELLA POSIZIONE DEL BINARIO E DELLO SCAMBIO SU BASE ASSOLUTA
AM.LL.F.2102	Rilievo della posizione del binario e degli scambi rispetto all'asse di progetto, eseguito con stazione totale topografica e carrellino di misura.
AM.LL.F.2102.A	Rilievo della posizione del binario e degli scambi rispetto all'asse di progetto, eseguito con stazione totale topografica e carrellino di misura. / - Rilievo della posizione del binario e degli scambi rispetto all'asse di progetto, eseguito con stazione totale topografica e carrellino di misura	M		0,90	100,000%
AM.LL.G	STABILIZZAZIONE DINAMICA DELLA MASSICCIATA.
AM.LL.G.2101	Stabilizzazione dinamica della massicciata.
AM.LL.G.2101.A	Stabilizzazione dinamica della massicciata. / - Stabilizzazione dinamica della massicciata.	M		3,32	35,200%
AM.LL.G.2101.B	Stabilizzazione dinamica della massicciata. / - Stabilizzazione dinamica della massicciata in sede di rinnovo a sé stante o con contemporaneo risanamento della massicciata o di STT a sé stante o con contemporaneo risanamento della massicciata o risanamento a sé stante della massicciata	M		15,17	30,700%
AM.LL.G.2101.C	Stabilizzazione dinamica della massicciata. / - Stabilizzazione dinamica della massicciata in sede di rinnovo degli apparecchi di binario associato o meno a risanamento della massicciata	M		20,95	30,800%
AM.LL.H	LIVELLAMENTO SCAMBI DI LINEE AV/AC
AM.LL.H.2102	Livellamento deviatoi, del tipo e tangente di seguito indicati, inseriti sui binari di corsa delle linee AV/AC con velocità max 300km/h, con impiego di mezzi meccanici pesanti e rilascio del grafico delle caratteristiche geometriche.
AM.LL.H.2102.A	Livellamento deviatoi, del tipo e tangente di seguito indicati, inseriti sui binari di corsa delle linee AV/AC con velocità max 300km/h, con impiego di mezzi meccanici pesanti e rilascio del grafico delle caratteristiche geometriche. / - Livellamento deviatoio su linee AV/AC tipo 60 UNI tangente 0,074	CAD		4483,56	27,800%
AM.LL.H.2102.B	Livellamento deviatoi, del tipo e tangente di seguito indicati, inseriti sui binari di corsa delle linee AV/AC con velocità max 300km/h, con impiego di mezzi meccanici pesanti e rilascio del grafico delle caratteristiche geometriche. / - Livellamento deviatoio su linee AV/AC tipo 60 UNI tangente 0.040.	CAD		6628,22	27,800%
AM.LL.H.2102.C	Livellamento deviatoi, del tipo e tangente di seguito indicati, inseriti sui binari di corsa delle linee AV/AC con velocità max 300km/h, con impiego di mezzi meccanici pesanti e rilascio del grafico delle caratteristiche geometriche. / - Livellamento deviatoio su linee AV/AC tipo 60 UNI tangente 0,022 e 0,026.	CAD		12007,23	27,800%
AM.LL.I	LIVELLAMENTO BINARIO SU LINEE TRADIZIONALI (NON AV/AC) ATTREZZATE CON LA BASE ASSOLUTA
AM.LL.I.2102	Livellamento del binario di corsa delle linee tradizionali non AV\AC attrezzate con la base assoluta, da eseguirsi con l'impiego dimezzi meccanici pesanti e con rilascio del grafico delle caratteristiche geometriche.
AM.LL.I.2102.A	Livellamento del binario di corsa delle linee tradizionali non AV\AC attrezzate con la base assoluta, da eseguirsi con l'impiego dimezzi meccanici pesanti e con rilascio del grafico delle caratteristiche geometriche. / - Livellamento del binario di corsa delle linee tradizionali non AV\AC attrezzate con la base assoluta, da eseguirsi con l'impiego di mezzi meccanici pesanti, a meno della stabilizzazione dinamica della massicciata.	M		4,67	24,400%
AM.LL.I.2102.B	Livellamento del binario di corsa delle linee tradizionali non AV\AC attrezzate con la base assoluta, da eseguirsi con l'impiego dimezzi meccanici pesanti e con rilascio del grafico delle caratteristiche geometriche. / - Livellamento del binario di corsa delle linee tradizionali non AV\AC attrezzate con la base assoluta, da eseguirsi con l'impiego di mezzi meccanici pesanti, compresa la stabilizzazione dinamica della massicciata.	M		6,81	23,500%
AM.MG	MAGGIORAZIONI
AM.MG.A	Lavori in orario notturno e in regime di interruzione dell'esercizio ferroviario
AM.MG.A.3100	Compensazione per interruzione di durata media netta effettiva inferiore a 3 ore e 15 minuti
AM.MG.A.3100.A	Compensazione per interruzione di durata media netta effettiva inferiore a 3 ore e 15 minuti / - Compensazione per interruzione di durata media netta effettiva di 3 ore e 10 minuti	%		3,00
AM.MG.A.3100.B	Compensazione per interruzione di durata media netta effettiva inferiore a 3 ore e 15 minuti / - Compensazione per interruzione di durata media netta effettiva di 3 ore	%		8,00
AM.MG.A.3100.C	Compensazione per interruzione di durata media netta effettiva inferiore a 3 ore e 15 minuti / - Compensazione per interruzione di durata media netta effettiva di 2 ore e 50 minuti	%		15,00
AM.MG.A.3100.D	Compensazione per interruzione di durata media netta effettiva inferiore a 3 ore e 15 minuti / - Compensazione per interruzione di durata media netta effettiva di 2 ore e 40 minuti	%		22,00
AM.MG.A.3100.E	Compensazione per interruzione di durata media netta effettiva inferiore a 3 ore e 15 minuti / - Compensazione per interruzione di durata media netta effettiva di 2 ore e 30 minuti	%		30,00
AM.MG.A.3100.F	Compensazione per interruzione di durata media netta effettiva inferiore a 3 ore e 15 minuti / - Compensazione per interruzione di durata media netta effettiva di 2 ore e 20 minuti	%		39,00
AM.MG.A.3100.G	Compensazione per interruzione di durata media netta effettiva inferiore a 3 ore e 15 minuti / - Compensazione per interruzione di durata media netta effettiva di 2 ore e 10 minuti	%		50,00
AM.MG.A.3100.H	Compensazione per interruzione di durata media netta effettiva inferiore a 3 ore e 15 minuti / - Compensazione per interruzione di durata media netta effettiva di 2 ore	%		63,00
AM.MG.A.3100.I	Compensazione per interruzione di durata media netta effettiva inferiore a 3 ore e 15 minuti / - Compensazione per interruzione di durata media netta effettiva di 1 ora e 50 minuti	%		77,00
AM.MG.A.3100.J	Compensazione per interruzione di durata media netta effettiva inferiore a 3 ore e 15 minuti / - Compensazione per interruzione di durata media netta effettiva di 1 ora e 40 minuti	%		95,00
AM.MG.A.3100.K	Compensazione per interruzione di durata media netta effettiva inferiore a 3 ore e 15 minuti / - Compensazione per interruzione di durata media netta effettiva di 1 ora e 30 minuti	%		117,00
AM.MG.A.3110	Compensazione per interruzione totale
AM.MG.A.3110.Q	Compensazione per interruzione totale / - Compensazione per interruzione totale	%		-11,00
AM.MG.A.3200	Maggiorazione per lavori da eseguirsi in orario notturno
AM.MG.A.3200.A	Maggiorazione per lavori da eseguirsi in orario notturno / - Maggiorazione per lavoro notturno	%		15,00
AM.ML	MATERIALI D'ARMAMENTO, TERROSI E PIETRISCO
AM.ML.A	SCARICO PIETRISCO DA CARRI FERROVIARI
AM.ML.A.2101	Scarico di pietrisco dai carri ferroviari di qualunque tipo, lungo la linea e nelle stazioni, occorrente per rialzamenti del binario o per formazione o risanamento della massicciata, compreso lo spandimento in opera, misurandone il volume sui carri ferroviari.
AM.ML.A.2101.A	Scarico di pietrisco dai carri ferroviari di qualunque tipo, lungo la linea e nelle stazioni, occorrente per rialzamenti del binario o per formazione o risanamento della massicciata, compreso lo spandimento in opera, misurandone il volume sui carri ferroviari. / - Scarico dai carri ferroviari tipo pianali di pietrisco fornito dalle Ferrovie o dall'Appaltatore.	M3		2,69	52,400%
AM.ML.A.2101.B	Scarico di pietrisco dai carri ferroviari di qualunque tipo, lungo la linea e nelle stazioni, occorrente per rialzamenti del binario o per formazione o risanamento della massicciata, compreso lo spandimento in opera, misurandone il volume sui carri ferroviari. / - Scarico dai carri ferroviari tipo ‘L‘ di pietrisco fornito dalle Ferrovie o dall'Appaltatore.	M3		5,26	52,500%
AM.ML.A.2101.C	Scarico di pietrisco dai carri ferroviari di qualunque tipo, lungo la linea e nelle stazioni, occorrente per rialzamenti del binario o per formazione o risanamento della massicciata, compreso lo spandimento in opera, misurandone il volume sui carri ferroviari. / - Scarico dai carri ferroviari tipo a tramoggia di pietrisco fornito dalle Ferrovie o dall'Appaltatore.	M3		1,45	52,400%
AM.ML.A.2101.D	Scarico di pietrisco dai carri ferroviari di qualunque tipo, lungo la linea e nelle stazioni, occorrente per rialzamenti del binario o per formazione o risanamento della massicciata, compreso lo spandimento in opera, misurandone il volume sui carri ferroviari. / - Scarico dai carri ferroviari tipo a tramoggia di pietrisco fornito dalle Ferrovie o dall'Appaltatore in sede di livellamento sistematico a sé stante di binari e scambi.	M3		1,89	37,600%
AM.ML.B	SCARICO DA CARRI FERROVIARI A TRAMOGGIA DI SABBIA O DETRITO DI CAVA PER SCUDATURA
AM.ML.B.2101	Scarico di sabbia o detrito di cava dai carri ferroviari di tipo a tramoggia, lungo la linea e nelle stazioni, occorrente per formazione di scudatura del piano di piattaforma, compreso lo spandimento in opera, misurandone il volume sui carri ferroviari.
AM.ML.B.2101.A	Scarico di sabbia o detrito di cava dai carri ferroviari di tipo a tramoggia, lungo la linea e nelle stazioni, occorrente per formazione di scudatura del piano di piattaforma, compreso lo spandimento in opera, misurandone il volume sui carri ferroviari. / - Scarico dai carri ferroviari di tipo a tramoggia, di sabbia o detrito di cava occorrenti per formazione di scudatura del piano di piattaforma: - per ogni metro cubo di sabbia o detrito di cava scaricato.	M3		2,03	52,200%
AM.ML.C	SCARICO DA CARRI FERROVIARI DI PIETRISCO, PIETRISCHETTO, DETRITO E SABBIA PER COSTITUZIONE DEPOSITO
AM.ML.C.2101	Scarico dai carri ferroviari di tipo pianale oppure "L", di pietrisco, pietrischetto, detrito di cava, sabbia e formazione di depositi in apposite aree, indicate dalle Ferrovie, site nei piazzali delle stazioni, misurandone il volume sui carri ferroviari da scaricare.
AM.ML.C.2101.A	Scarico dai carri ferroviari di tipo pianale oppure "L", di pietrisco, pietrischetto, detrito di cava, sabbia e formazione di depositi in apposite aree, indicate dalle Ferrovie, site nei piazzali delle stazioni, misurandone il volume sui carri ferroviari da scaricare. / - Scarico da carri ferroviari tipo pianali di pietrisco, pietrischetto, detrito di cava, sabbia e formazione di depositi: - per ogni metro cubo scaricato.	M3		3,56	53,400%
AM.ML.C.2101.B	Scarico dai carri ferroviari di tipo pianale oppure "L", di pietrisco, pietrischetto, detrito di cava, sabbia e formazione di depositi in apposite aree, indicate dalle Ferrovie, site nei piazzali delle stazioni, misurandone il volume sui carri ferroviari da scaricare. / - Scarico da carri ferroviari tipo L di pietrisco, pietrischetto, detrito di cava, sabbia e formazione di depositi: - per ogni metro cubo scaricato.	M3		5,30	53,400%
AM.ML.C.2101.C	Scarico dai carri ferroviari di tipo pianale oppure "L", di pietrisco, pietrischetto, detrito di cava, sabbia e formazione di depositi in apposite aree, indicate dalle Ferrovie, site nei piazzali delle stazioni, misurandone il volume sui carri ferroviari da scaricare. / - Scarico da carri ferroviari come alle voci AM.ML.C.2101.A e AM.ML.C.2101.B. Maggiorazione nei casi in cui venga ordinato all'Appaltatore di provvedere con mezzi propri alle manovre necessarie per portare i carri ferroviari ai luoghi di scarico indicati dalle Ferrovie e per le manovre necessarie sul luogo stesso.	%		30,00
AM.ML.D	SCARICO, SPANDIMENTO E SPIANATURA DI PIETRISCHETTO O DETRITI DI CAVA PER LA SISTEMAZIONE DELLE BANCHINE
AM.ML.D.2101	Scarico, spandimento e regolare spianatura di pietrischetto o di detriti di cava, per sistemazione, secondo gli ordini delle Ferrovie,delle banchine di piattaforma e degli stradelli pedonali attigui al binario in lavorazione, con l'assoluto divieto di inquinare la massicciata, misurandone il volume sui carri ferroviari.
AM.ML.D.2101.A	Scarico, spandimento e regolare spianatura di pietrischetto o di detriti di cava, per sistemazione, secondo gli ordini delle Ferrovie,delle banchine di piattaforma e degli stradelli pedonali attigui al binario in lavorazione, con l'assoluto divieto di inquinare la massicciata, misurandone il volume sui carri ferroviari. / - Scarico, spandimento e regolare spianatura di pietrischetto o di detriti di cava da carri pianali.	M3		18,90	72,300%
AM.ML.D.2101.C	Scarico, spandimento e regolare spianatura di pietrischetto o di detriti di cava, per sistemazione, secondo gli ordini delle Ferrovie,delle banchine di piattaforma e degli stradelli pedonali attigui al binario in lavorazione, con l'assoluto divieto di inquinare la massicciata, misurandone il volume sui carri ferroviari. / - Scarico, spandimento e regolare spianatura di pietrischetto o di detriti di cava da carri tramoggia o similari appositamente attrezzati per lo scarico diretto sulle banchine.	M3		14,24	67,800%
AM.ML.E	SCARICO DA CARRI FERROVIARI DI MATERIE DI RIFIUTO TERROSE O GHIAIOSE
AM.ML.E.2101	Scarico di materie di rifiuto terrose o ghiaiose provenienti dai lavori previsti in contratto, dai carri ferroviari di qualunque tipo, nei luoghi designati dalle Ferrovie nell'ambito dei piazzali di stazione, misurando il volume delle materie stesse sui mezzi ferroviari utilizzati per il trasporto. Lo scarico verrà pagato con i prezzi della presente voce anche nel caso di trasbordo diretto da carri ferroviari ai mezzi di trasporto su strada di cui alla voce AM.ML.O.
AM.ML.E.2101.A	Scarico di materie di rifiuto terrose o ghiaiose provenienti dai lavori previsti in contratto, dai carri ferroviari di qualunque tipo, nei luoghi designati dalle Ferrovie nell'ambito dei piazzali di stazione, misurando il volume delle materie stesse sui mezzi ferroviari utilizzati per il trasporto. Lo scarico verrà pagato con i prezzi della presente voce anche nel caso di trasbordo diretto da carri ferroviari ai mezzi di trasporto su strada di cui alla voce AM.ML.O. / - Scarico di materie di rifiuto terrose o ghiaiose provenienti dai lavori previsti in contratto, dai carri ferroviari di qualunque tipo.	M3		1,93	53,400%
AM.ML.F	SCARICO DA CARRI FERROVIARI DI MATERIE DI RIFIUTO TERROSE O GHIAIOSE CON SUCCESSIVA SISTEMAZIONE
AM.ML.F.2101	Scarico di materie di rifiuto terrose o ghiaiose provenienti dai lavori previsti in contratto, dai carri ferroviari di qualunque tipo, nei luoghi designati dalle Ferrovie, con successiva sistemazione in rilevato delle materie stesse al di sotto del piano d i regolamento,misurando il volume delle materie sui mezzi ferroviari utilizzati per il trasporto.
AM.ML.F.2101.A	Scarico di materie di rifiuto terrose o ghiaiose provenienti dai lavori previsti in contratto, dai carri ferroviari di qualunque tipo, nei luoghi designati dalle Ferrovie, con successiva sistemazione in rilevato delle materie stesse al di sotto del piano d i regolamento,misurando il volume delle materie sui mezzi ferroviari utilizzati per il trasporto. / - Scarico di materie di rifiuto terrose o ghiaiose provenienti dai lavori previsti in contratto, nei luoghi designati dalle Ferrovie, con successiva sistemazione in rilevato delle materie stesse, scaricate da carri ferroviari di qualsiasi tipo.	M3		2,99	53,200%
AM.ML.G	SCARICO DA CARRI FERROVIARI DI MATERIALI D'ARMAMENTO
AM.ML.G.2101	Scarico dai carri ferroviari di qualunque tipo, di materiali metallici minuti di armamento, traverse, traversoni in cemento armato precompresso (C.A.P.), legnami in genere, rotaie e scambi nei luoghi indicati dalle Ferrovie, compresa l'ordinata ripartizione e regolare accatastamento.
AM.ML.G.2101.A	Scarico dai carri ferroviari di qualunque tipo, di materiali metallici minuti di armamento, traverse, traversoni in cemento armato precompresso (C.A.P.), legnami in genere, rotaie e scambi nei luoghi indicati dalle Ferrovie, compresa l'ordinata ripartizione e regolare accatastamento. / - Scarico dai carri ferroviari di qualunque tip o, di materiali metallici minuti di armamento, traverse in legno, legnami in genere,rotaie di lunghezza fino a 36 metri e scambi di raggio inferiore o uguale a 400 metri.	TO		4,09	49,600%
AM.ML.G.2101.C	Scarico dai carri ferroviari di qualunque tipo, di materiali metallici minuti di armamento, traverse, traversoni in cemento armato precompresso (C.A.P.), legnami in genere, rotaie e scambi nei luoghi indicati dalle Ferrovie, compresa l'ordinata ripartizione e regolare accatastamento. / - Scarico dai carri ferroviari di qualunque tipo, di traverse in C.A.P.	CAD		0,98	37,800%
AM.ML.G.2101.D	Scarico dai carri ferroviari di qualunque tipo, di materiali metallici minuti di armamento, traverse, traversoni in cemento armato precompresso (C.A.P.), legnami in genere, rotaie e scambi nei luoghi indicati dalle Ferrovie, compresa l'ordinata ripartizione e regolare accatastamento. / - Scarico dai carri ferroviari di qualunque tipo, di traversoni in C.A.P. da scambi, di qualunque lunghezza e peso, esclusi i traversoni della voce successiva AM.ML.G.2101.H.	CAD		2,84	37,700%
AM.ML.G.2101.E	Scarico dai carri ferroviari di qualunque tipo, di materiali metallici minuti di armamento, traverse, traversoni in cemento armato precompresso (C.A.P.), legnami in genere, rotaie e scambi nei luoghi indicati dalle Ferrovie, compresa l'ordinata ripartizione e regolare accatastamento. / - Scarico dai carri ferroviari di qualunque tipo, di blocchetti in cemento armato tipo 69K, 69P o similari.	CAD		0,35	37,100%
AM.ML.G.2101.F	Scarico dai carri ferroviari di qualunque tipo, di materiali metallici minuti di armamento, traverse, traversoni in cemento armato precompresso (C.A.P.), legnami in genere, rotaie e scambi nei luoghi indicati dalle Ferrovie, compresa l'ordinata ripartizione e regolare accatastamento. / - Scarico da carri ferroviari come alla presente voce AM.ML.G.2101. Maggiorazione nei casi in cui venga ordinato all'Appaltatore di provvedere con mezzi propri alle manovre necessarie per portare i carri ferroviari ai luoghi di scarico indicati dalle Ferrovie e per le manovre necessarie sul luogo stesso.	%		30,00
AM.ML.G.2101.G	Scarico dai carri ferroviari di qualunque tipo, di materiali metallici minuti di armamento, traverse, traversoni in cemento armato precompresso (C.A.P.), legnami in genere, rotaie e scambi nei luoghi indicati dalle Ferrovie, compresa l'ordinata ripartizione e regolare accatastamento. / - Scarico da carri ferroviari di qualunque tipo, di scambi di raggio superiore o uguale a 1200 metri.	TO		8,81	37,700%
AM.ML.G.2101.H	Scarico dai carri ferroviari di qualunque tipo, di materiali metallici minuti di armamento, traverse, traversoni in cemento armato precompresso (C.A.P.), legnami in genere, rotaie e scambi nei luoghi indicati dalle Ferrovie, compresa l'ordinata ripartizione e regolare accatastamento. / - Scarico da carri ferroviari di qualunque tipo, di traversoni speciali in C.A.P. di lunghezza superiore a 5,50 metri	CAD		5,72	37,600%
AM.ML.G.2102	Scarico di rotaie di lunghezza pari a 108 m o superiore, dai carri ferroviari appositamente attrezzati, da eseguirsi in sede di costruzione di binario o a sé stante, nei luoghi indicati dalle Ferrovie lungo i binari, in linea e in stazione, comprese tutte le manovre necessarie eseguite con mezzi di trazione dell'Appaltatore sui luoghi di scarico.
AM.ML.G.2102.A	Scarico di rotaie di lunghezza pari a 108 m o superiore, dai carri ferroviari appositamente attrezzati, da eseguirsi in sede di costruzione di binario o a sé stante, nei luoghi indicati dalle Ferrovie lungo i binari, in linea e in stazione, comprese tutte le manovre necessarie eseguite con mezzi di trazione dell'Appaltatore sui luoghi di scarico. / - Scarico, a sé stante, di rotaie di lunghezza pari a 108 m o superiore, dai carri ferroviari appositamente attrezzati, nei luoghi indicati dalle Ferrovie lungo i binari, in linea e in stazione, secondo le prescrizioni della [2].	CAD		65,83	47,900%
AM.ML.G.2102.B	Scarico di rotaie di lunghezza pari a 108 m o superiore, dai carri ferroviari appositamente attrezzati, da eseguirsi in sede di costruzione di binario o a sé stante, nei luoghi indicati dalle Ferrovie lungo i binari, in linea e in stazione, comprese tutte le manovre necessarie eseguite con mezzi di trazione dell'Appaltatore sui luoghi di scarico. / - Scarico, in sede di costruzione binario, di rotaie di lunghezza pari a 108 m o superiore, dai carri ferroviari appositamente attrezzati,nei luoghi d'impiego indicati dalle Ferrovie, con mezzi e attrezzature dell'Appaltatore autorizzati dalle Ferrovie stesse.	CAD		48,22	35,000%
AM.ML.H	SCARICO DA AUTOMEZZI STRADALI DI TRAVERSE E TRAVERSONI IN C.A.P.
AM.ML.H.2101	Scarico di traverse e traversoni in c.a.p. da automezzi stradali di qualsiasi tipo, nei luoghi di deposito delle stazioni indicati dalle Ferrovie, compreso il regolare accatastamento.
AM.ML.H.2101.B	Scarico di traverse e traversoni in c.a.p. da automezzi stradali di qualsiasi tipo, nei luoghi di deposito delle stazioni indicati dalle Ferrovie, compreso il regolare accatastamento. / - Scarico da automezzi stradali di traverse in c.a.p.	CAD		1,04	37,500%
AM.ML.H.2101.C	Scarico di traverse e traversoni in c.a.p. da automezzi stradali di qualsiasi tipo, nei luoghi di deposito delle stazioni indicati dalle Ferrovie, compreso il regolare accatastamento. / - Scarico da automezzi stradali di traversoni in c.a.p. da scambi, di qualsiasi lunghezza e peso, esclusi i traversoni della successiva voce AM.ML.H.2101.E.	CAD		3,19	39,800%
AM.ML.H.2101.D	Scarico di traverse e traversoni in c.a.p. da automezzi stradali di qualsiasi tipo, nei luoghi di deposito delle stazioni indicati dalle Ferrovie, compreso il regolare accatastamento. / - Scarico da automezzi stradali di blocchetti in cemento armato tipo 69K, 69P o similari.	CAD		0,38	47,400%
AM.ML.H.2101.E	Scarico di traverse e traversoni in c.a.p. da automezzi stradali di qualsiasi tipo, nei luoghi di deposito delle stazioni indicati dalle Ferrovie, compreso il regolare accatastamento. / - Scarico da automezzi stradali di traversoni speciali in c.a.p. di lunghezza superiore a 5,5 metri.	CAD		6,39	39,600%
AM.ML.I	CARICO SU CARRI FERROVIARI E TRASPORTO PIETRISCO ESUBERANTE
AM.ML.I.2101	Carico su carri ferroviari di qualsiasi tipo, di pietrisco che risulti esuberante rispetto alla sagoma regolamentare, da prelevarsi sia dal binario in lavorazione, sia dalla zona di intervia che dal binario attiguo a quello di lavorazione, nell'ambito dei piazzali di stazione o di scali, misurandone il volume sui mezzi utilizzati per il trasporto in stazione o lungo linea.
AM.ML.I.2101.B	Carico su carri ferroviari di qualsiasi tipo, di pietrisco che risulti esuberante rispetto alla sagoma regolamentare, da prelevarsi sia dal binario in lavorazione, sia dalla zona di intervia che dal binario attiguo a quello di lavorazione, nell'ambito dei piazzali di stazione o di scali, misurandone il volume sui mezzi utilizzati per il trasporto in stazione o lungo linea. / - Carico su carri ferroviari, di qualsiasi tipo, di pietrisco che risulti esuberante rispetto alla sagoma regolamentare eseguito nell'ambito dei piazzali di stazione o di scali.	M3		4,13	52,500%
AM.ML.I.2102	Carico su carri ferroviari di qualsiasi tipo, di pietrisco che risulti esuberante rispetto alla sagoma regolamentare, da prelevarsi sia dal binario in lavorazione, sia dalla zona di intervia che dal binario attiguo a quello di lavorazione, in corrispondenza di binari di corsa di linea, misurandone il volume sui mezzi utilizzati per il trasporto in stazione o lungo linea.
AM.ML.I.2102.B	Carico su carri ferroviari di qualsiasi tipo, di pietrisco che risulti esuberante rispetto alla sagoma regolamentare, da prelevarsi sia dal binario in lavorazione, sia dalla zona di intervia che dal binario attiguo a quello di lavorazione, in corrispondenza di binari di corsa di linea, misurandone il volume sui mezzi utilizzati per il trasporto in stazione o lungo linea. / - Carico su carri ferroviari, di qualsiasi tipo, di pietrisco che risulti esuberante rispetto alla sagoma regolamentare, eseguito in corrispondenza di binari di corsa di linea.	M3		8,90	52,500%
AM.ML.L	CARICO SU CARRI FERROVIARI DI PIETRISCO, PIETRISCHETTO, DETRITO DI CAVA O SABBIA DEPOSITATO IN CUMULI
AM.ML.L.2101	Carico su carri ferroviari di qualunque tipo, di pietrisco, pietrischetto, detrito di cava o sabbia, depositato su aree site nell’ambito delle stazioni limitrofe alle singole tratte di lavoro, comprese tutte le occorrenti manovre, eseguite con mezzi di trazione dell'Appaltatore, per portare i carri nei luoghi di carico, misurando il volume del materiale sui carri caricati.
AM.ML.L.2101.B	Carico su carri ferroviari di qualunque tipo, di pietrisco, pietrischetto, detrito di cava o sabbia, depositato su aree site nell’ambito delle stazioni limitrofe alle singole tratte di lavoro, comprese tutte le occorrenti manovre, eseguite con mezzi di trazione dell'Appaltatore, per portare i carri nei luoghi di carico, misurando il volume del materiale sui carri caricati. / - Carico su carri ferroviari di qualunque tipo, di pietrisco, pietrischetto, detrito da cava o sabbia, depositato su aree site nell'ambito delle stazioni limitrofe alle singole tratte di lavoro.	M3		3,52	37,800%
AM.ML.M	CARICO SU CARRI FERROVIARI DI MATERIE TERROSE O GHIAIOSE
AM.ML.M.2101	Carico su carri ferroviari di qualunque tipo, di materie terrose o ghiaiose comunque rimosse o provenienti dalla vagliatura o asportazione della massicciata, dalla pulizia delle cunette, cunicoli e canalette, misurando il volume delle materie stesse sui mezzi utilizzati per il trasporto.
AM.ML.M.2101.A	Carico su carri ferroviari di qualunque tipo, di materie terrose o ghiaiose comunque rimosse o provenienti dalla vagliatura o asportazione della massicciata, dalla pulizia delle cunette, cunicoli e canalette, misurando il volume delle materie stesse sui mezzi utilizzati per il trasporto. / - Carico su carri di qualunque tipo, di materie terrose o ghiaiose comunque rimosse, o provenienti dalla vagliatura o asportazione della massicciata, dalla pulizia di cunette e cunicoli, escluse quelle di cui alle voci AM.ML.M.2101.B.,AM.ML.M.2101.C. e AM.ML.M.2101.D.	M3		5,03	52,500%
AM.ML.M.2101.B	Carico su carri ferroviari di qualunque tipo, di materie terrose o ghiaiose comunque rimosse o provenienti dalla vagliatura o asportazione della massicciata, dalla pulizia delle cunette, cunicoli e canalette, misurando il volume delle materie stesse sui mezzi utilizzati per il trasporto. / - Carico su carri di qualunque tipo, di materie terrose o ghiaiose provenienti dalla vagliatura o asportazione della massicciata, con trasbordo diretto dalla macchina vagliatrice ai carri ferroviari.	M3		1,17	100,000%
AM.ML.M.2101.C	Carico su carri ferroviari di qualunque tipo, di materie terrose o ghiaiose comunque rimosse o provenienti dalla vagliatura o asportazione della massicciata, dalla pulizia delle cunette, cunicoli e canalette, misurando il volume delle materie stesse sui mezzi utilizzati per il trasporto. / - Carico su carri di qualunque tipo, di materie terrose o ghiaiose provenienti dalla vagliatura o asportazione della massicciata, con trasbordo dalla macchina vagliatrice ai carri ferroviari utilizzando nastri trasportatori.	M3		4,51	73,800%
AM.ML.M.2101.D	Carico su carri ferroviari di qualunque tipo, di materie terrose o ghiaiose comunque rimosse o provenienti dalla vagliatura o asportazione della massicciata, dalla pulizia delle cunette, cunicoli e canalette, misurando il volume delle materie stesse sui mezzi utilizzati per il trasporto. / - Carico su carri di qualunque tipo, di materie terrose o ghiaiose non provenienti dai lavori di risanamento della massicciata, caricate con mezzi manuali.	M3		12,54	100,000%
AM.ML.N	CARICO SU CARRI FERROVIARI DI MATERIALI D'ARMAMENTO
AM.ML.N.2101	Carico su carri ferroviari di qualunque tipo, di materiali metallici minuti di armamento, traverse, traversoni in C.A.P., legnami in genere, rotaie e scambi, con prelievo dai luoghi di deposito delle stazioni, compresa l'ordinata ripartizione e regolare accatastamento sui carri stessi.
AM.ML.N.2101.A	Carico su carri ferroviari di qualunque tipo, di materiali metallici minuti di armamento, traverse, traversoni in C.A.P., legnami in genere, rotaie e scambi, con prelievo dai luoghi di deposito delle stazioni, compresa l'ordinata ripartizione e regolare accatastamento sui carri stessi. / - Carico su carri di qualunque tipo, di materiali metallici minuti di armamento, traverse in legno, legnami in genere, rotaie di lunghezza fino a 36 metri e scambi di raggio inferiore o uguale a 400 metri (o di raggio superiore se "fuori uso");	TO		5,68	39,600%
AM.ML.N.2101.C	Carico su carri ferroviari di qualunque tipo, di materiali metallici minuti di armamento, traverse, traversoni in C.A.P., legnami in genere, rotaie e scambi, con prelievo dai luoghi di deposito delle stazioni, compresa l'ordinata ripartizione e regolare accatastamento sui carri stessi. / - Carico sui carri ferroviari di qualunque tipo, di traverse in C.A.P.	CAD		1,12	51,800%
AM.ML.N.2101.D	Carico su carri ferroviari di qualunque tipo, di materiali metallici minuti di armamento, traverse, traversoni in C.A.P., legnami in genere, rotaie e scambi, con prelievo dai luoghi di deposito delle stazioni, compresa l'ordinata ripartizione e regolare accatastamento sui carri stessi. / - Carico sui carri ferroviari di qualunque tipo, di traversoni in C.A.P. da scambi, di qualunque lunghezza e peso, esclusi i traversoni della voce AM.ML.N.2101.G..	CAD		3,40	52,700%
AM.ML.N.2101.E	Carico su carri ferroviari di qualunque tipo, di materiali metallici minuti di armamento, traverse, traversoni in C.A.P., legnami in genere, rotaie e scambi, con prelievo dai luoghi di deposito delle stazioni, compresa l'ordinata ripartizione e regolare accatastamento sui carri stessi. / - Carico sui carri ferroviari come alla presente voce AM.ML.N.2101. Maggiorazione nei casi in cui venga ordinato all'Appaltatore di provvedere con mezzi di trazione propri alle manovre necessarie per portare i carri ferroviari ai luoghi di carico indicati dalle Ferrovie e per le manovre necessarie sul luogo stesso.	%		30,00
AM.ML.N.2101.F	Carico su carri ferroviari di qualunque tipo, di materiali metallici minuti di armamento, traverse, traversoni in C.A.P., legnami in genere, rotaie e scambi, con prelievo dai luoghi di deposito delle stazioni, compresa l'ordinata ripartizione e regolare accatastamento sui carri stessi. / - Carico su carri ferroviari di qualunque tipo, di scambi di raggio superiore o uguale a 1200 metri nuovi o usati servibili;	TO		11,57	52,600%
AM.ML.N.2101.G	Carico su carri ferroviari di qualunque tipo, di materiali metallici minuti di armamento, traverse, traversoni in C.A.P., legnami in genere, rotaie e scambi, con prelievo dai luoghi di deposito delle stazioni, compresa l'ordinata ripartizione e regolare accatastamento sui carri stessi. / - Carico da carri ferroviari di qualunque tipo di traversoni speciali in C.A.P. di lunghezza superiore a 5,50 metri;	CAD		6,81	52,400%
AM.ML.O	MATERIE DI RISULTA TERROSE O GHIAIOSE, PIETRISCO E TRAVERSE/TRAVERSONI IN C.A.P. TOLTI D'OPERA
AM.ML.O.2101	Carico su mezzi di trasporto stradali forniti dall'Appaltatore, compreso il trasporto e lo scarico per il conferimento a recupero/in discarica/nel sito di riutilizzo o deposito delle traverse o traversoni in c.a.p., tolte d’opera, classificate fuori uso/usate servibili,provenienti dai lavori, compreso l’onere per il conferimento a recupero/in discarica per i materiali non riutilizzabili, classificati rifiuto.
AM.ML.O.2101.B	Carico su mezzi di trasporto stradali forniti dall'Appaltatore, compreso il trasporto e lo scarico per il conferimento a recupero/in discarica/nel sito di riutilizzo o deposito delle traverse o traversoni in c.a.p., tolte d’opera, classificate fuori uso/usate servibili,provenienti dai lavori, compreso l’onere per il conferimento a recupero/in discarica per i materiali non riutilizzabili, classificati rifiuto. / - Carico su mezzi di trasporto stradali forniti dall'Appaltatore, trasporto, scarico e sistemazione su aree ferroviarie (sito di riutilizzo o deposito) indicate dalle Ferrovie delle traverse o traversoni in c.a.p. tolte d'opera, classificate usate servibili, di qualsiasi tipo e peso provenienti dai lavori.	CAD		4,37	59,500%
AM.ML.O.2101.E	Carico su mezzi di trasporto stradali forniti dall'Appaltatore, compreso il trasporto e lo scarico per il conferimento a recupero/in discarica/nel sito di riutilizzo o deposito delle traverse o traversoni in c.a.p., tolte d’opera, classificate fuori uso/usate servibili,provenienti dai lavori, compreso l’onere per il conferimento a recupero/in discarica per i materiali non riutilizzabili, classificati rifiuto. / - Carico su mezzi di trasporto stradali forniti dall'Appaltatore, trasporto, scarico, compreso il conferimento a recupero/in di scarica delle traverse o traversoni in c.a.p. tolte d'opera fuori uso, classificate rifiuto, di qualsiasi tipo e peso provenienti dai lavori.	CAD		6,59	45,400%
AM.ML.O.2101.F	Carico su mezzi di trasporto stradali forniti dall'Appaltatore, compreso il trasporto e lo scarico per il conferimento a recupero/in discarica/nel sito di riutilizzo o deposito delle traverse o traversoni in c.a.p., tolte d’opera, classificate fuori uso/usate servibili,provenienti dai lavori, compreso l’onere per il conferimento a recupero/in discarica per i materiali non riutilizzabili, classificati rifiuto. / - Carico su mezzi di trasporto stradali forniti dall'Appaltatore, trasporto, scarico, compreso il conferimento a recupero/in di scarica delle traverse o traversoni in c.a.p. sprovvisti di piastra, tolte d'opera fuori uso, classificate rifiuto, di qualsiasi ti po e peso provenienti dai lavori	CAD		4,95	40,600%
AM.ML.O.2102	Carico su mezzi di trasporto stradali forniti dall'Appaltatore, compreso lo scarico per il conferimento a recupero/in discarica/sito di riutilizzo o deposito del pietrisco tolto d’opera, eventualmente misto a materie di risulta terrose/ghiaiose, proveniente dai lavori,non contenente amianto e classificato fuori uso/riutilizzabile.
AM.ML.O.2102.C	Carico su mezzi di trasporto stradali forniti dall'Appaltatore, compreso lo scarico per il conferimento a recupero/in discarica/sito di riutilizzo o deposito del pietrisco tolto d’opera, eventualmente misto a materie di risulta terrose/ghiaiose, proveniente dai lavori,non contenente amianto e classificato fuori uso/riutilizzabile. / - Carico su mezzi di trasporto stradali forniti dall'Appaltatore, scarico e sistemazione su aree ferroviarie (sito di riutilizzo o deposito)indicate dalle Ferrovie del pietrisco tolto d'opera, anche misto a materie di risulta terrose/ghiaiose, proveniente dai lavori, riutilizzabile tal quale (non considerato rifiuto).	M3		4,13	36,100%
AM.ML.O.2102.F	Carico su mezzi di trasporto stradali forniti dall'Appaltatore, compreso lo scarico per il conferimento a recupero/in discarica/sito di riutilizzo o deposito del pietrisco tolto d’opera, eventualmente misto a materie di risulta terrose/ghiaiose, proveniente dai lavori,non contenente amianto e classificato fuori uso/riutilizzabile. / - Carico su mezzi di trasporto stradali forniti dall'Appaltatore, scarico e onere per il conferimento a discarica per rifiuti pericolosi del pietrisco tolto d'opera, anche misto a materie di risulta terrose/ghiaiose, proveniente dai lavori, no n contenente amianto, non riutilizzabile e classificato rifiuto pericoloso (cod. CER 170507*), escluso il trasporto.	TO		316,01	0,500%
AM.ML.O.2102.G	Carico su mezzi di trasporto stradali forniti dall'Appaltatore, compreso lo scarico per il conferimento a recupero/in discarica/sito di riutilizzo o deposito del pietrisco tolto d’opera, eventualmente misto a materie di risulta terrose/ghiaiose, proveniente dai lavori,non contenente amianto e classificato fuori uso/riutilizzabile. / - Carico su mezzi di trasporto stradali forniti dall'Appaltatore, scarico e onere per il conferimento a recupero o in discarica per rifiuti non pericolosi o in discarica per inerti del pietrisco tolto d'opera, anche misto a materie di risulta terrose/ghiaiose, proveniente dai lavori, non contenente amianto, non riutilizzabile e classificato rifiuto (cod. CER 170508), escluso il trasporto.	TO		23,65	6,300%
AM.ML.O.2103	Carico su mezzi di trasporto stradali forniti dall'Appaltatore, compreso lo scarico e l’onere per il conferimento in discarica del pietrisco tolto d’opera, eventualmente misto a materie di risulta terrose/ghiaiose, proveniente dai lavori, contenente amianto, non riutilizzabile e classificato rifiuto.
AM.ML.O.2103.E	Carico su mezzi di trasporto stradali forniti dall'Appaltatore, compreso lo scarico e l’onere per il conferimento in discarica del pietrisco tolto d’opera, eventualmente misto a materie di risulta terrose/ghiaiose, proveniente dai lavori, contenente amianto, non riutilizzabile e classificato rifiuto. / - Carico su mezzi di trasporto stradali forniti dall'Appaltatore, scarico e onere per il conferimento a discarica per rifiuti pericolosi,dedicata o con cella dedicata, del pietrisco tolto d'opera, anche misto a materie di risulta terrose/ghiaiose, proveniente da i lavori,contenente amianto, non riutilizzabile e classificato rifiuto pericoloso (cod. CER 170507*).	TO		358,33	0,400%
AM.ML.O.2103.G	Carico su mezzi di trasporto stradali forniti dall'Appaltatore, compreso lo scarico e l’onere per il conferimento in discarica del pietrisco tolto d’opera, eventualmente misto a materie di risulta terrose/ghiaiose, proveniente dai lavori, contenente amianto, non riutilizzabile e classificato rifiuto. / - Carico su mezzi di trasporto stradali forniti dall'Appaltatore, scarico e onere per il conferimento a discarica per rifiuti non pericolosi, dedicata o con cella monodedicata, del pietrisco tolto d'opera, anche misto a materie di risulta terrose/ghiaiose ,proveniente dai lavori, non riutilizzabile e contenente amianto in quantità tali da essere classificato rifiuto non pericoloso (cod. CER 170508), escluso il trasporto.	TO		49,67	3,000%
AM.ML.O.2104	Carico su carri ferroviari forniti dall'Appaltatore, trasporto ferroviario a qualsiasi distanza (escluso l’ulteriore trasporto stradale),scarico e onere per il conferimento in discarica del pietrisco tolto d’opera, eventualmente misto a materie di risulta terrose/ghiaiose,proveniente dai lavori, contenente amianto, non riutilizzabile, e classificato rifiuto.
AM.ML.O.2104.E	Carico su carri ferroviari forniti dall'Appaltatore, trasporto ferroviario a qualsiasi distanza (escluso l’ulteriore trasporto stradale),scarico e onere per il conferimento in discarica del pietrisco tolto d’opera, eventualmente misto a materie di risulta terrose/ghiaiose,proveniente dai lavori, contenente amianto, non riutilizzabile, e classificato rifiuto. / - Carico su carri ferroviari forniti dall'Appaltatore, trasporto ferroviario a qualsiasi distanza, (escluso l’ulteriore trasporto stradale),scarico e onere per il conferimento a discarica per rifiuti non pericolosi, dedicata o con cella monodedicata, del pietrisco tolto d'opera, anche misto a materie di risulta terrose/ghiaiose, proveniente dai lavori, non riutilizzabile e contenente amianto in quantità tali da essere classificato rifiuto non pericoloso (cod. CER 170508).	TO		70,06	3,900%
AM.ML.P	SCAVI DI MATERIE TERROSE E CARICO SU CARRI
AM.ML.P.2101	Scavi di materie di qualsia si natura, durezza e consistenza occorrenti per la formazione dei casseri necessari per la posa di binarie scambi in posizione completamente nuova, oppure per la regolarizzazione della piattaforma stradale oltre i limiti stabiliti da [23] con le modifiche introdotte dalla [3], eseguiti in corrispondenza dei binari di circolazione.
AM.ML.P.2101.B	Scavi di materie di qualsia si natura, durezza e consistenza occorrenti per la formazione dei casseri necessari per la posa di binarie scambi in posizione completamente nuova, oppure per la regolarizzazione della piattaforma stradale oltre i limiti stabiliti da [23] con le modifiche introdotte dalla [3], eseguiti in corrispondenza dei binari di circolazione. / - Scavi di materie di qualsiasi natura, durezza e consistenza per formazione di casseri o regolarizzazione della piattaforma eseguiti in corrispondenza di binari di corsa, di precedenza e di circolazione (in linea, nelle stazioni e negli scali) con carico su carri ferroviari.	M3		8,63	74,000%
AM.ML.P.2102	Scavi di materie di qualsiasi natura, durezza e consistenza occorrenti per la formazione dei casseri necessari per la posa di binarie scambi in posizione completamente nuova, oppure per la regolarizzazione della piattaforma stradale oltre i limiti stabiliti da [23] con le modifiche introdotte dalla [3], eseguiti in corrispondenza dei binari secondari.
AM.ML.P.2102.B	Scavi di materie di qualsiasi natura, durezza e consistenza occorrenti per la formazione dei casseri necessari per la posa di binarie scambi in posizione completamente nuova, oppure per la regolarizzazione della piattaforma stradale oltre i limiti stabiliti da [23] con le modifiche introdotte dalla [3], eseguiti in corrispondenza dei binari secondari. / - Scavi di materie di qualsiasi natura, durezza e consistenza per formazione di casseri o regolarizzazione della piattaforma eseguiti in corrispondenza dei binari secondari dei piazzali di stazione o degli scali merci con carico su carri ferroviari.	M3		5,65	74,200%
AM.ML.Q	SCAVI DI MATERIE TERROSE O GHIAIOSE E CARICO SU MEZZI STRADALI O SISTEMAZIONE
AM.ML.Q.2101	Scavi di materie di qualsiasi natura, durezza e consistenza, nell'ambito dei piazzali di stazione o degli scali merci in condizioni di fuori esercizio. È altresì compreso, per le materie da scavo riutilizzabili tal quali (non considerate rifiuto), il carico, il trasporto e lo scarico per la sistemazione su aree ferroviarie (siti di riutilizzo) delle suddette materie, utilizzando mezzi stradali forniti dall'Appaltatore.
AM.ML.Q.2101.A	Scavi di materie di qualsiasi natura, durezza e consistenza, nell'ambito dei piazzali di stazione o degli scali merci in condizioni di fuori esercizio. È altresì compreso, per le materie da scavo riutilizzabili tal quali (non considerate rifiuto), il carico, il trasporto e lo scarico per la sistemazione su aree ferroviarie (siti di riutilizzo) delle suddette materie, utilizzando mezzi stradali forniti dall'Appaltatore. / - Scavi di materie di qualsiasi natura, durezza e consistenza e relativo carico, trasporto e scarico per la sistemazione su aree ferroviarie (siti di riutilizzo) delle materie di scavo, riutilizzabili tal quali (non considerate rifiuto), utilizzando mezzi stradali forniti dall'Appaltatore, misurando il volume sulla effettiva sezione di scavo.	M3		6,90	39,000%
AM.ML.Q.2102	Scavi di materie di qualsiasi natura, durezza e consistenza, nell'ambito dei piazzali di stazione o degli scali merci in condizioni di fuori esercizio e sistemazione delle materie di scavo, riutilizzabili tal quali (non considerate rifiuto), al di fuori de l corpo stradale fino alla distanza di metri 50, su aree ferroviarie.
AM.ML.Q.2102.A	Scavi di materie di qualsiasi natura, durezza e consistenza, nell'ambito dei piazzali di stazione o degli scali merci in condizioni di fuori esercizio e sistemazione delle materie di scavo, riutilizzabili tal quali (non considerate rifiuto), al di fuori de l corpo stradale fino alla distanza di metri 50, su aree ferroviarie. / - Scavi di materie di qualsiasi natura, durezza e consistenza e sistemazione delle materie di scavo, riutilizzabili tal quali (non considerate rifiuto), al di fuori del corpo stradale fino alla distanza di metri 50, su aree ferroviarie, misurando il volume sulla effettiva sezione di scavo.	M3		4,99	39,100%
AM.ML.Q.2103	Scavi di materie di qualsiasi natura, durezza e consistenza, nell'ambito dei piazzali di stazione o degli scali merci in condizioni di fuori esercizio, non riutilizzabili, classificate rifiuto.
AM.ML.Q.2103.A	Scavi di materie di qualsiasi natura, durezza e consistenza, nell'ambito dei piazzali di stazione o degli scali merci in condizioni di fuori esercizio, non riutilizzabili, classificate rifiuto. / - Scavi di materie di qualsiasi natura, durezza e consistenza, non riutilizzabili classificate rifiuto, misurando il volume sulla effettiva sezione di scavo.	M3		4,99	39,100%
AM.ML.R	SISTEMAZIONE SU AREE FERROVIARIE, FUORI DEL CORPO STRADALE, DI MATERIE DI RISULTA
AM.ML.R.2101	Sistemazione, su aree al di fuori del corpo stradale, delle materie di risulta provenienti dai lavori previsti in contratto, compreso il prelievo ed il trasporto fino ad una distanza massima di metri 50 dal luogo di ricavo o di scarico di cui alla voce AM.ML.E.
AM.ML.R.2101.A	Sistemazione, su aree al di fuori del corpo stradale, delle materie di risulta provenienti dai lavori previsti in contratto, compreso il prelievo ed il trasporto fino ad una distanza massima di metri 50 dal luogo di ricavo o di scarico di cui alla voce AM.ML.E. / - Sistemazione su aree al di fuori del corpo stradale, delle materie di risulta provenienti dai lavori previsti in contratto, su aree di proprietà ferroviaria.	M3		2,04	39,200%
AM.ML.S	REGOLARIZZAZIONE BANCHINE, SISTEMAZIONE SENTIERI
AM.ML.S.2101	Regolarizzazione delle banchine di piattaforma oppure sistemazione o ripristino, secondo gli ordini della Dirigenza, dei sentieri pedonali lungo linea adiacenti al binario interessato dai lavori oggetto dell'appalto, rispettando le quote che assicurino il libero deflusso delle acque dalla sede ferroviaria.
AM.ML.S.2101.A	Regolarizzazione delle banchine di piattaforma oppure sistemazione o ripristino, secondo gli ordini della Dirigenza, dei sentieri pedonali lungo linea adiacenti al binario interessato dai lavori oggetto dell'appalto, rispettando le quote che assicurino il libero deflusso delle acque dalla sede ferroviaria. / - Regolarizzazione delle banchine di piattaforma oppure sistemazione o ripristino, secondo gli ordini delle Ferrovie, dei sentieri pedonali lungo linea adiacenti al binario interessato dai lavori oggetto del l'appalto in sede di risanamento della massicciata.	M		2,42	75,600%
AM.ML.S.2101.B	Regolarizzazione delle banchine di piattaforma oppure sistemazione o ripristino, secondo gli ordini della Dirigenza, dei sentieri pedonali lungo linea adiacenti al binario interessato dai lavori oggetto dell'appalto, rispettando le quote che assicurino il libero deflusso delle acque dalla sede ferroviaria. / - Regolarizzazione banchine di piattaforma oppure sistemazione o ripristino, secondo gli ordini delle Ferrovie, dei sentieri pedonali lungo linea adiacenti al binario interessato dai lavori, in sede di lavori che non richiedono il risanamento, oppure a sé stante.	M		3,15	75,600%
AM.ML.T	DETRAZIONI
AM.ML.T.2101	Detrazioni da applicarsi nel caso che alle operazioni relative al carico, trasporto e scarico dei materiali da impiegare nei lavori odi ricavo da questi, oppure alla fornitura di traverse di legno con lavorazioni già predisposte, nonché alla fornitura di spezzoni di rotaia tagliati a misura, dovessero provvedere le Ferrovie con l'intesa che i prezzi in detrazione di cui alla presente voce di tariffa AM.ML.T, a deroga di quanto previsto da [23], sono soggetti al ribasso/aumento contrattuale.
AM.ML.T.2101.A	Detrazioni da applicarsi nel caso che alle operazioni relative al carico, trasporto e scarico dei materiali da impiegare nei lavori odi ricavo da questi, oppure alla fornitura di traverse di legno con lavorazioni già predisposte, nonché alla fornitura di spezzoni di rotaia tagliati a misura, dovessero provvedere le Ferrovie con l'intesa che i prezzi in detrazione di cui alla presente voce di tariffa AM.ML.T, a deroga di quanto previsto da [23], sono soggetti al ribasso/aumento contrattuale. / - Detrazione per mancato carico sui mezzi di trasporto, nei luoghi di deposito delle stazioni, dei materiali da impiegare nei lavori.	TO		4,30	7,000%
AM.ML.T.2101.B	Detrazioni da applicarsi nel caso che alle operazioni relative al carico, trasporto e scarico dei materiali da impiegare nei lavori odi ricavo da questi, oppure alla fornitura di traverse di legno con lavorazioni già predisposte, nonché alla fornitura di spezzoni di rotaia tagliati a misura, dovessero provvedere le Ferrovie con l'intesa che i prezzi in detrazione di cui alla presente voce di tariffa AM.ML.T, a deroga di quanto previsto da [23], sono soggetti al ribasso/aumento contrattuale. / - Detrazione per mancato trasporto dai luoghi di deposito delle stazioni a quelli di impiego o dai luoghi di ricavo a quelli di deposito di stazione, dei materiali da impiegare o di quelli di ricavo.	TO		1,42	15,500%
AM.ML.T.2101.C	Detrazioni da applicarsi nel caso che alle operazioni relative al carico, trasporto e scarico dei materiali da impiegare nei lavori odi ricavo da questi, oppure alla fornitura di traverse di legno con lavorazioni già predisposte, nonché alla fornitura di spezzoni di rotaia tagliati a misura, dovessero provvedere le Ferrovie con l'intesa che i prezzi in detrazione di cui alla presente voce di tariffa AM.ML.T, a deroga di quanto previsto da [23], sono soggetti al ribasso/aumento contrattuale. / - Detrazione per mancato scarico dei materiali da impiegare nei piazzali e lungo linea.	TO		6,71	7,000%
AM.ML.T.2101.D	Detrazioni da applicarsi nel caso che alle operazioni relative al carico, trasporto e scarico dei materiali da impiegare nei lavori odi ricavo da questi, oppure alla fornitura di traverse di legno con lavorazioni già predisposte, nonché alla fornitura di spezzoni di rotaia tagliati a misura, dovessero provvedere le Ferrovie con l'intesa che i prezzi in detrazione di cui alla presente voce di tariffa AM.ML.T, a deroga di quanto previsto da [23], sono soggetti al ribasso/aumento contrattuale. / - Detrazione per mancato carico sui mezzi di trasporto dei materiali di ricavo dai lavori.	TO		6,42	43,000%
AM.ML.T.2101.E	Detrazioni da applicarsi nel caso che alle operazioni relative al carico, trasporto e scarico dei materiali da impiegare nei lavori odi ricavo da questi, oppure alla fornitura di traverse di legno con lavorazioni già predisposte, nonché alla fornitura di spezzoni di rotaia tagliati a misura, dovessero provvedere le Ferrovie con l'intesa che i prezzi in detrazione di cui alla presente voce di tariffa AM.ML.T, a deroga di quanto previsto da [23], sono soggetti al ribasso/aumento contrattuale. / - Detrazione per mancato scarico nei luoghi di deposito delle stazioni dei materiali di ricavo dai lavori.	TO		6,02	7,000%
AM.ML.T.2101.F	Detrazioni da applicarsi nel caso che alle operazioni relative al carico, trasporto e scarico dei materiali da impiegare nei lavori odi ricavo da questi, oppure alla fornitura di traverse di legno con lavorazioni già predisposte, nonché alla fornitura di spezzoni di rotaia tagliati a misura, dovessero provvedere le Ferrovie con l'intesa che i prezzi in detrazione di cui alla presente voce di tariffa AM.ML.T, a deroga di quanto previsto da [23], sono soggetti al ribasso/aumento contrattuale. / - Detrazione per mancata cernita per la separazione dei vari tipi di materiali, nei luoghi di deposito indicati dalle Ferrovie, dei materiali di ricavo dai lavori.	TO		0,55	100,000%
AM.ML.T.2101.H	Detrazioni da applicarsi nel caso che alle operazioni relative al carico, trasporto e scarico dei materiali da impiegare nei lavori odi ricavo da questi, oppure alla fornitura di traverse di legno con lavorazioni già predisposte, nonché alla fornitura di spezzoni di rotaia tagliati a misura, dovessero provvedere le Ferrovie con l'intesa che i prezzi in detrazione di cui alla presente voce di tariffa AM.ML.T, a deroga di quanto previsto da [23], sono soggetti al ribasso/aumento contrattuale. / - Detrazione per mancato accatastamento, nei luoghi di deposito indicati dalle Ferrovie, dei materiali di ricavo dai lavori già selezionati e classificati.	TO		1,05	100,000%
AM.ML.T.2101.I	Detrazioni da applicarsi nel caso che alle operazioni relative al carico, trasporto e scarico dei materiali da impiegare nei lavori odi ricavo da questi, oppure alla fornitura di traverse di legno con lavorazioni già predisposte, nonché alla fornitura di spezzoni di rotaia tagliati a misura, dovessero provvedere le Ferrovie con l'intesa che i prezzi in detrazione di cui alla presente voce di tariffa AM.ML.T, a deroga di quanto previsto da [23], sono soggetti al ribasso/aumento contrattuale. / - Detrazione per ogni traversa fornita già spianata e forata da ambo i lati.	CAD		0,42	100,000%
AM.ML.T.2101.L	Detrazioni da applicarsi nel caso che alle operazioni relative al carico, trasporto e scarico dei materiali da impiegare nei lavori odi ricavo da questi, oppure alla fornitura di traverse di legno con lavorazioni già predisposte, nonché alla fornitura di spezzoni di rotaia tagliati a misura, dovessero provvedere le Ferrovie con l'intesa che i prezzi in detrazione di cui alla presente voce di tariffa AM.ML.T, a deroga di quanto previsto da [23], sono soggetti al ribasso/aumento contrattuale. / - Detrazione per ogni traversa fornita già spianata ma forata da un solo lato.	CAD		0,38	100,000%
AM.ML.T.2101.M	Detrazioni da applicarsi nel caso che alle operazioni relative al carico, trasporto e scarico dei materiali da impiegare nei lavori odi ricavo da questi, oppure alla fornitura di traverse di legno con lavorazioni già predisposte, nonché alla fornitura di spezzoni di rotaia tagliati a misura, dovessero provvedere le Ferrovie con l'intesa che i prezzi in detrazione di cui alla presente voce di tariffa AM.ML.T, a deroga di quanto previsto da [23], sono soggetti al ribasso/aumento contrattuale. / - Detrazione per ogni traversa fornita già spianata ma non forata.	CAD		0,32	100,000%
AM.ML.T.2101.N	Detrazioni da applicarsi nel caso che alle operazioni relative al carico, trasporto e scarico dei materiali da impiegare nei lavori odi ricavo da questi, oppure alla fornitura di traverse di legno con lavorazioni già predisposte, nonché alla fornitura di spezzoni di rotaia tagliati a misura, dovessero provvedere le Ferrovie con l'intesa che i prezzi in detrazione di cui alla presente voce di tariffa AM.ML.T, a deroga di quanto previsto da [23], sono soggetti al ribasso/aumento contrattuale. / - Detrazione per ogni traversa/traversoni di legno o in capo legname di ricavo, per i quali le Ferrovie abbiano disposto di non procedere allo smontaggio delle piastre.	CAD		2,21	100,000%
AM.ML.Y	ADDEBITI
AM.ML.Y.9101	Addebiti soggetti all'eventuale incremento o diminuzione dei prezzi posti a base gara ma non al ribasso/aumento di aggiudicazione né alla revisione prezzi.
AM.ML.Y.9101.A	Addebiti soggetti all'eventuale incremento o diminuzione dei prezzi posti a base gara ma non al ribasso/aumento di aggiudicazione né alla revisione prezzi. / - Addebito della spesa per il ripristino di ogni picchetto di riferimento del tracciato delle curve rotto o reso inservibile dall'Appaltatore.	CAD		79,79	0,000%
AM.ML.Y.9101.B	Addebiti soggetti all'eventuale incremento o diminuzione dei prezzi posti a base gara ma non al ribasso/aumento di aggiudicazione né alla revisione prezzi. / - Addebito della spesa per il ripristino di ogni picchetto di riferimento delle lunghe rotaie saldate rotto o reso inservibile dall'Appaltatore.	CAD		53,20	0,000%
AM.ML.Y.9101.C	Addebiti soggetti all'eventuale incremento o diminuzione dei prezzi posti a base gara ma non al ribasso/aumento di aggiudicazione né alla revisione prezzi. / - Addebito da applicarsi per ogni treno ordinario istradato su binario illegale a seguito della concessione di interruzioni programmate oltre quelle previste in contratto.	CAD		21,28	0,000%
AM.ML.Y.9102	Addebiti non soggetti all'eventuale incremento o diminuzione dei prezzi posti a base gara né al ribasso/aumento di aggiudicazione né alla revisione prezzi.
AM.ML.Y.9102.A	Addebiti non soggetti all'eventuale incremento o diminuzione dei prezzi posti a base gara né al ribasso/aumento di aggiudicazione né alla revisione prezzi. / - Addebito a titolo di risarcimento per danno alle traverse o traversoni nuovi in dipendenza dell'accertata in frazione da parte dell'Appaltatore a quanto disposto da [23].	%		20,00
AM.ML.Y.9102.B	Addebiti non soggetti all'eventuale incremento o diminuzione dei prezzi posti a base gara né al ribasso/aumento di aggiudicazione né alla revisione prezzi. / - Addebito a titolo di risarcimento per deprezzamento delle traverse o traversoni di legno nuovi conseguente alla esecuzione di una nuova foratura per rettifica di scartamento: per ogni traversa o traversone.	%		70,00
AM.ML.Y.9102.C	Addebiti non soggetti all'eventuale incremento o diminuzione dei prezzi posti a base gara né al ribasso/aumento di aggiudicazione né alla revisione prezzi. / - Addebito a titolo di risarcimento per deprezzamento delle traverse o traversoni di legno usate servibili conseguente alla esecuzione di una nuova foratura per rettifica di scartamento: - per ogni traversa o traversone.	%		35,00
AM.ML.Y.9102.D	Addebiti non soggetti all'eventuale incremento o diminuzione dei prezzi posti a base gara né al ribasso/aumento di aggiudicazione né alla revisione prezzi. / - Addebito a titolo di risarcimento per ogni traversa o traversone in legno riscontrati lesionati o rotti che a giudizio delle Ferrovie devono essere sostituiti.	%		100,00
AM.ML.Y.9102.E	Addebiti non soggetti all'eventuale incremento o diminuzione dei prezzi posti a base gara né al ribasso/aumento di aggiudicazione né alla revisione prezzi. / - Addebito a titolo di risarcimento per ogni traversa o traversone in calcestruzzo armato riscontrati lesionati o rotti che a giudizio delle Ferrovie devono essere sostituiti.	%		100,00
AM.ML.Y.9102.F	Addebiti non soggetti all'eventuale incremento o diminuzione dei prezzi posti a base gara né al ribasso/aumento di aggiudicazione né alla revisione prezzi. / - Addebito a titolo di risarcimento per ogni traversa o traversone in legno riscontrati danneggiati che a giudizio delle Ferrovie possono essere mantenuti in opera senza menomare la tenuta del binario.	%		40,00
AM.ML.Y.9102.G	Addebiti non soggetti all'eventuale incremento o diminuzione dei prezzi posti a base gara né al ribasso/aumento di aggiudicazione né alla revisione prezzi. / - Addebito a titolo di risarcimento per ogni traversa o traversone in calcestruzzo armato riscontrati danneggiati che a giudizio delle Ferrovie possono essere mantenuti in opera senza menomare la tenuta del binario.	%		40,00
AM.ML.Y.9103	Addebiti non soggetti all'eventuale incremento o diminuzione dei prezzi posti a base gara né al ribasso/aumento di aggiudicazione né alla revisione prezzi.
AM.ML.Y.9103.A	Addebiti non soggetti all'eventuale incremento o diminuzione dei prezzi posti a base gara né al ribasso/aumento di aggiudicazione né alla revisione prezzi. / - Addebito a titolo di risarcimento per ogni giorno di ritardo, oltre i 5, imputabile all’Appaltatore, e per ogni carro non scaricato di materiali di armamento.	CAD		41,20	0,000%
AM.ML.Y.9103.C	Addebiti non soggetti all'eventuale incremento o diminuzione dei prezzi posti a base gara né al ribasso/aumento di aggiudicazione né alla revisione prezzi. / - Addebito a titolo di risarcimento per ogni giorno di ritardo, oltre i 5, imputabile all'Appaltatore, e per ogni equipaggio di rotaie non scaricato.	CAD		103,00	0,000%
AM.ML.Z	TRAVASO DI PIETRISCO, PIETRISCHETTO, DETRITO DI CAVA O SABBIA
AM.ML.Z.2101	Travaso di pietrisco, pietrischetto, detrito di cava o sabbia dai carri ferroviari ad alte sponde o pianali di proprietà delle Ferrovie,dati dalle Ferrovie stesse nei piazzali di stazione, a carri tramoggia, eseguito sia con mezzi manuali che meccanici comprese tutte le manovre occorrenti, effettuate con mezzi di trazione dell'Appaltatore stesso, per portare i carri nei luoghi ove effettuare il travaso e tutte le manovre necessarie sul luogo stesso, misurando il volume del materiale sui carri caricati. (La consegna dei carri F.S. verrà effettuata in numero non superiore a 4 carri per ogni giorno lavorativo).
AM.ML.Z.2101.B	Travaso di pietrisco, pietrischetto, detrito di cava o sabbia dai carri ferroviari ad alte sponde o pianali di proprietà delle Ferrovie,dati dalle Ferrovie stesse nei piazzali di stazione, a carri tramoggia, eseguito sia con mezzi manuali che meccanici comprese tutte le manovre occorrenti, effettuate con mezzi di trazione dell'Appaltatore stesso, per portare i carri nei luoghi ove effettuare il travaso e tutte le manovre necessarie sul luogo stesso, misurando il volume del materiale sui carri caricati. (La consegna dei carri F.S. verrà effettuata in numero non superiore a 4 carri per ogni giorno lavorativo). / - Travaso di pietrisco, pietrischetto, detrito di cava o sabbia dai carri ferroviari ad alte sponde o pianali di proprietà delle Ferrovie,dati dalle Ferrovie stesse nei piazzali di stazione, a carri tramoggia.	M3		7,01	52,500%
AM.PB	PARAURTI
AM.PB.A	DEMOLIZIONE PARAURTI A CASSONE
AM.PB.A.5101	Demolizione di paraurti a cassone di qualunque tipo.
AM.PB.A.5101.A	Demolizione di paraurti a cassone di qualunque tipo. / - Demolizione di paraurti a cassone di qualunque tipo.	CAD		189,34	77,400%
AM.PB.C	RIMOZIONE PARAURTI METALLICI
AM.PB.C.5101	Rimozione d'opera di paraurti metallici.
AM.PB.C.5101.A	Rimozione d'opera di paraurti metallici. / - Rimozione d'opera di paraurti metallici.	CAD		100,97	77,400%
AM.PB.D	POSA IN OPERA DI PARAURTI METALLICI
AM.PB.D.2101	Posa in opera di paraurti metallici, compresa la foratura delle rotaie del binario per l'allacciamento del paraurti ed il trasporto a piè d'opera del paraurti stesso e dei materiali minuti occorrenti.
AM.PB.D.2101.A	Posa in opera di paraurti metallici, compresa la foratura delle rotaie del binario per l'allacciamento del paraurti ed il trasporto a piè d'opera del paraurti stesso e dei materiali minuti occorrenti. / - Posa in opera di paraurti metallici.	CAD		198,22	81,100%
AM.PB.E	POSA IN OPERA DI PARAURTI AD AZIONE FRENANTE
AM.PB.E.2101	Posa in opera di paraurti ad azione frenante conformi.
AM.PB.E.2101.A	Posa in opera di paraurti ad azione frenante conformi. / - Posa in opera di paraurti ad azione frenante di tipo 1 (energia assorbita max. 5.700 kJ).	CAD		2161,48	86,100%
AM.PB.E.2101.B	Posa in opera di paraurti ad azione frenante conformi. / - Posa in opera di paraurti ad azione frenante di tipo 2 (energia assorbita max. 2.000 kJ).	CAD		1583,24	86,100%
AM.PB.F	DEMOLIZIONE PARAURTI AD AZIONE FRENANTE
AM.PB.F.2101	Demolizione di paraurti ad azione frenante.
AM.PB.F.2101.A	Demolizione di paraurti ad azione frenante. / - Demolizione di paraurti ad azione frenante di tipo 1 (energia assorbita max. 5.700 kJ).	CAD		1524,30	29,300%
AM.PB.F.2101.B	Demolizione di paraurti ad azione frenante. / - Demolizione di paraurti ad azione frenante di tipo 2 (energia assorbita max. 2.000 kJ).	CAD		1116,52	29,300%
AM.PL	PASSAGGI A LIVELLO
AM.PL.A	DEMOLIZIONE MASSICCIATA STRADALE (ASFALTO) DEI P.L.
AM.PL.A.5101	Demolizione di massicciata stradale (asfalto) di qualsiasi tipo in corrispondenza dei passaggi a livello stradali, su strade di qualsiasi tipo, e passatoie di stazione.
AM.PL.A.5101.A	Demolizione di massicciata stradale (asfalto) di qualsiasi tipo in corrispondenza dei passaggi a livello stradali, su strade di qualsiasi tipo, e passatoie di stazione. / - Demolizione di massicciata stradale (asfalto) di qualsiasi tipo in corrispondenza dei passaggi a livello su strade di qualsiasi tipo o passatoie di stazione.	M2		8,64	67,000%
AM.PL.A.5101.D	Demolizione di massicciata stradale (asfalto) di qualsiasi tipo in corrispondenza dei passaggi a livello stradali, su strade di qualsiasi tipo, e passatoie di stazione. / - Compenso per la predisposizione, posa in opera e successiva rimozione delle necessarie segnalazioni/cartelli (di proprietà dell'Appaltatore) previste dal codice stradale per la chiusura della strada e/o per le deviazioni su altre direttrici di collegamento: per ogni segnalazione/cartello installato.	CAD		39,52	67,000%
AM.PL.B	RIFACIMENTO MASSICCIATA STRADALE (ASFALTO) DEI P.L.
AM.PL.B.2101	Rifacimento della massicciata stradale (asfalto), in corrispondenza dei passaggi a livello e passatoie di stazione.
AM.PL.B.2101.A	Rifacimento della massicciata stradale (asfalto), in corrispondenza dei passaggi a livello e passatoie di stazione. / - Rifacimento della massicciata stradale (asfalto) in corrispondenza di passatoie di stazione.	M2		11,60	69,200%
AM.PL.B.2101.B	Rifacimento della massicciata stradale (asfalto), in corrispondenza dei passaggi a livello e passatoie di stazione. / - Rifacimento della massicciata stradale (asfalto) in corrispondenza dei passaggi a livello su strade vicinali.	M2		14,16	69,300%
AM.PL.B.2101.C	Rifacimento della massicciata stradale (asfalto), in corrispondenza dei passaggi a livello e passatoie di stazione. / - Rifacimento della massicciata stradale (asfalto) in corrispondenza dei passaggi a livello su strade comunali.	M2		16,10	69,200%
AM.PL.B.2101.D	Rifacimento della massicciata stradale (asfalto), in corrispondenza dei passaggi a livello e passatoie di stazione. / - Rifacimento della massicciata stradale (asfalto) in corrispondenza dei passaggi a livello su strade provinciali o nazionali.	M2		20,62	69,200%
AM.PL.C	REALIZZAZIONE DI PASSATOIE E DI ATTRAVERSAMENTI STRADALI IN GOMMA IN CORRISPONDENZA DEI PL
AM.PL.C.2102	Messa in opera di pannelli in gomma per la realizzazione di passatoie e attraversamenti stradali in corrispondenza dei PL su strade di qualsiasi tipo, nonché la posa dei cordoli prefabbricati d’appoggio in c.a. compresa la realizzazione della relativa fondazione anch’essa in c.a..Sono compresi e compensati gli oneri per il ripristino della segnaletica orizzontale stradale.
AM.PL.C.2102.E	Messa in opera di pannelli in gomma per la realizzazione di passatoie e attraversamenti stradali in corrispondenza dei PL su strade di qualsiasi tipo, nonché la posa dei cordoli prefabbricati d’appoggio in c.a. compresa la realizzazione della relativa fondazione anch’essa in c.a..Sono compresi e compensati gli oneri per il ripristino della segnaletica orizzontale stradale. / - Messa in opera di pannelli in gomma per la realizzazione di passatoie e attraversamenti pedonali e stradali in corrispondenza dei PL. Compreso il trasporto dei pannelli stessi.	M2		567,57	62,000%
AM.PL.C.2102.F	Messa in opera di pannelli in gomma per la realizzazione di passatoie e attraversamenti stradali in corrispondenza dei PL su strade di qualsiasi tipo, nonché la posa dei cordoli prefabbricati d’appoggio in c.a. compresa la realizzazione della relativa fondazione anch’essa in c.a..Sono compresi e compensati gli oneri per il ripristino della segnaletica orizzontale stradale. / - Messa in opera del cordolo prefabbricato in c.a. compresa la realizzazione della relativa fondazione in c.a.	M		70,86	71,500%
AM.PL.C.2102.G	Messa in opera di pannelli in gomma per la realizzazione di passatoie e attraversamenti stradali in corrispondenza dei PL su strade di qualsiasi tipo, nonché la posa dei cordoli prefabbricati d’appoggio in c.a. compresa la realizzazione della relativa fondazione anch’essa in c.a..Sono compresi e compensati gli oneri per il ripristino della segnaletica orizzontale stradale. / - Smontaggio dei pannelli in gomma per lavori all’armamento.	M2		165,28	85,300%
AM.PZ	PICCHETTAZIONE RIFERIMENTO CURVE
AM.PZ.A	SPOSTAMENTO DELLA PICCHETTAZIONE DI RIFERIMENTO DELLE CURVE DALL'INTERVIA A LATO DEI BINARI NEI TRATTI ALLO SCOPERTO
AM.PZ.A.2101	Spostamento delle esistenti picchettazioni di riferimento del tracciato delle curve, dalla intervia del doppio binario, nei t ratti allo scoperto, alle zone di unghiatura ai lati di ciascun binario.
AM.PZ.A.2101.A	Spostamento delle esistenti picchettazioni di riferimento del tracciato delle curve, dalla intervia del doppio binario, nei t ratti allo scoperto, alle zone di unghiatura ai lati di ciascun binario. / - Spostamento delle picchettazioni di riferimento del tracciato delle curve, dalla intervia del doppio binario in tratti allo scoperto, ai lati di ciascun binario, in modo da realizzare, per ogni picchetto di intervia, due picchetti laterali a distanza di metri 1,50 dal bordo interno della più vicina rotaia; - per ogni picchetto realizzato.	CAD		217,91	78,200%
AM.PZ.A.2101.B	Spostamento delle esistenti picchettazioni di riferimento del tracciato delle curve, dalla intervia del doppio binario, nei t ratti allo scoperto, alle zone di unghiatura ai lati di ciascun binario. / - Spostamento di picchettazione come da voce AM.PZ.A.2101.A. Detrazione da applicarsi nei casi in cui gli studi geometrici preliminari e definitivi occorrenti per la realizzazione del tracciato delle curve siano eseguiti dalle Ferrovie.	CAD		-28,33	76,000%
AM.PZ.A.2101.C	Spostamento delle esistenti picchettazioni di riferimento del tracciato delle curve, dalla intervia del doppio binario, nei t ratti allo scoperto, alle zone di unghiatura ai lati di ciascun binario. / - Spostamento di picchettazione come da voce AM.PZ.A.2101.A. Riduzione per ogni piastra in acciaio inossidabile posta in opera per sostituzione di picchetti di rotaia.	CAD		-37,60	78,200%
AM.PZ.A.2101.D	Spostamento delle esistenti picchettazioni di riferimento del tracciato delle curve, dalla intervia del doppio binario, nei t ratti allo scoperto, alle zone di unghiatura ai lati di ciascun binario. / - Detrazione da applicarsi nei casi in cui gli spezzoni di rotaia da utilizzare per la picchettazione di riferimento siano forniti dalle Ferrovie già tagliati a misura:- per ogni picchetto.	CAD		-9,40	78,200%
AM.PZ.B	SPOSTAMENTO DELLA PICCHETTAZIONE DI RIFERIMENTO DELLE CURVE DALL'INTERVIA A LATO DEI BINARI NEI TRATTI IN GALLERIA
AM.PZ.B.2101	Spostamento delle esistenti picchettazioni di riferimento del tracciato delle curve, dalla intervia del doppio binario, nei tratti in galleria, ai piedritti adiacenti a ciascun binario.
AM.PZ.B.2101.A	Spostamento delle esistenti picchettazioni di riferimento del tracciato delle curve, dalla intervia del doppio binario, nei tratti in galleria, ai piedritti adiacenti a ciascun binario. / - Spostamento della picchettazione di riferimento curve, dalla intervia del doppio binario in galleria, ai piedritti adiacenti a ciascun binario, per realizzare per ogni picchetto di intervia due riferimenti costituiti da piastrelle di terracotta smaltate su entrambi i piedritti; per ogni piastrella realizzata:	CAD		172,84	78,200%
AM.PZ.B.2101.B	Spostamento delle esistenti picchettazioni di riferimento del tracciato delle curve, dalla intervia del doppio binario, nei tratti in galleria, ai piedritti adiacenti a ciascun binario. / - Spostamento di picchettazioni come da voce AM.PZ.B.2101.A. Detrazione da applicarsi nei casi in cui lo studio geometrico e il rilievo occorrente per la realizzazione del tracciato delle curve sia eseguito dalle Ferrovie.	CAD		-37,60	78,200%
AM.PZ.B.2101.C	Spostamento delle esistenti picchettazioni di riferimento del tracciato delle curve, dalla intervia del doppio binario, nei tratti in galleria, ai piedritti adiacenti a ciascun binario. / - Spostamento di picchettazioni come da voce AM.PZ.B.2101.A. Compenso aggiuntivo per posa in opera di piastre di acciaio inossidabile delle dimensioni di mm 150x300 oppure di mm 150x150, costituenti riferimento della picchettazione del tracciato delle curve.	CAD		25,05	78,200%
AM.PZ.C	SPOSTAMENTO DELLA PICCHETTAZIONE DI RIFERIMENTO DELLE CURVE ALLA DISTANZA REGOLAMENTARE NEI TRATTI ALLO SCOPERTO SU LINEE A SEMPLICE BINARIO
AM.PZ.C.2101	Spostamento della picchettazione del tracciato delle curve, nei tratti allo scoperto in linea a semplice binario, per l'adeguamento alla distanza regolamentare di m. 1,50.
AM.PZ.C.2101.A	Spostamento della picchettazione del tracciato delle curve, nei tratti allo scoperto in linea a semplice binario, per l'adeguamento alla distanza regolamentare di m. 1,50. / - Spostamento della picchettazione del tracciato delle curve nei tratti allo scoperto in linea a semplice binario, in modo da realizzare un'altra picchettazione laterale nella zona di unghiatura, lato esterno curva, a distanza di metri 1,50 dal bordo interno della rotaia alta; - per ogni picchetto realizzato.	CAD		142,79	78,200%
AM.PZ.C.2101.B	Spostamento della picchettazione del tracciato delle curve, nei tratti allo scoperto in linea a semplice binario, per l'adeguamento alla distanza regolamentare di m. 1,50. / - Spostamento di picchettazione come da voce AM.PZ.C.2101.A. Detrazione da applicarsi nei casi in cui gli studi geometrici preliminari e definitivi occorrenti per la realizzazione del tracciato delle curve siano eseguiti dalle Ferrovie.	CAD		-31,29	78,200%
AM.PZ.C.2101.C	Spostamento della picchettazione del tracciato delle curve, nei tratti allo scoperto in linea a semplice binario, per l'adeguamento alla distanza regolamentare di m. 1,50. / - Spostamento di picchettazione come da voce AM.PZ.C.2101.A. Riduzione per ogni piastra in acciaio inossidabile posta in opera per sostituzione di picchetti di rotaia.	CAD		-37,60	78,200%
AM.PZ.C.2101.D	Spostamento della picchettazione del tracciato delle curve, nei tratti allo scoperto in linea a semplice binario, per l'adeguamento alla distanza regolamentare di m. 1,50. / - Detrazione da applicarsi nei casi in cui gli spezzoni di rotaia da utilizzare per la picchettazione di riferimento siano forniti dalle Ferrovie già tagliati a misura:- per ogni picchetto.	CAD		-9,40	78,200%
AM.PZ.E	COSTRUZIONE DELLA PICCHETTAZIONE DI RIFERIMENTO DELLE CURVE ALLO SCOPERTO SU LINEE A DOPPIO BINARIO
AM.PZ.E.2101	Costruzione, nei tratti allo scoperto su linee a doppio binario, della picchettazione di riferimento del tracciato delle curve nella zona di unghiatura di ciascun binario.
AM.PZ.E.2101.A	Costruzione, nei tratti allo scoperto su linee a doppio binario, della picchettazione di riferimento del tracciato delle curve nella zona di unghiatura di ciascun binario. / - Costruzione nei tratti allo scoperto su linee a doppio binario, della picchettazione di riferimento del tracciato delle curve, mediante picchetti laterali a ciascun binario da collocarsi alla distanza di m 1,50 dal bordo interno della più vicina rotaia; - per ogni picchetto realizzato.	CAD		195,35	78,200%
AM.PZ.E.2101.B	Costruzione, nei tratti allo scoperto su linee a doppio binario, della picchettazione di riferimento del tracciato delle curve nella zona di unghiatura di ciascun binario. / - Costruzione di picchettazione come da voce AM.PZ.E.2101.A. Detrazione da applicarsi nei casi in cui gli studi geometrici preliminari e definitivi occorrenti per la realizzazione del tracciato delle curve siano eseguiti dalle Ferrovie.	CAD		-37,60	78,200%
AM.PZ.E.2101.C	Costruzione, nei tratti allo scoperto su linee a doppio binario, della picchettazione di riferimento del tracciato delle curve nella zona di unghiatura di ciascun binario. / - Costruzione di picchettazione come da voce AM.PZ.E.2101.A. Riduzione per ogni piastra in acciaio inossidabile posta in opera in luogo dei picchetti di rotaia.	CAD		-37,60	78,200%
AM.PZ.E.2101.D	Costruzione, nei tratti allo scoperto su linee a doppio binario, della picchettazione di riferimento del tracciato delle curve nella zona di unghiatura di ciascun binario. / - Detrazione da applicarsi nei casi in cui gli spezzoni di rotaia da utilizzare per la picchettazione di riferimento siano forniti dalle Ferrovie già tagliati a misura:- per ogni picchetto.	CAD		-9,40	78,200%
AM.PZ.F	COSTRUZIONE DELLA PICCHETTAZIONE DI RIFERIMENTO DELLE CURVE IN GALLERIA A DOPPIO BINARIO
AM.PZ.F.2101	Costruzione, nei tratti in galleria a doppio binario, della picchettazione di riferimento del tracciato delle curve.
AM.PZ.F.2101.A	Costruzione, nei tratti in galleria a doppio binario, della picchettazione di riferimento del tracciato delle curve. / - Costruzione, nei tratti in galleria a doppio binario, della picchettazione di riferimento del tracciato delle curve mediante punti di riferimento, costituiti da piastrelle di terracotta smaltata da applicare su entrambi i piedritti; - per ogni piastrella realizzata:	CAD		135,24	78,200%
AM.PZ.F.2101.B	Costruzione, nei tratti in galleria a doppio binario, della picchettazione di riferimento del tracciato delle curve. / - Costruzione di picchettazione come da voce AM.PZ.F.2101.A. Detrazione da applicarsi nei casi in cui lo studio geometrico e il rilievo occorrente per la realizzazione del tracciato delle curve sia eseguito dalle Ferrovie.	CAD		-43,82	78,200%
AM.PZ.F.2101.C	Costruzione, nei tratti in galleria a doppio binario, della picchettazione di riferimento del tracciato delle curve. / - Costruzione di picchettazione come da voce AM.PZ.F.2101.A. Compenso aggiuntivo per posa in opera di piastre di acciaio inossidabile delle dimensioni di mm 150x300 oppure di mm 150x150, costituenti riferimento della picchettazione del tracciato delle curve.	CAD		25,05	78,200%
AM.PZ.G	COSTRUZIONE DELLA PICCHETTAZIONE DI RIFERIMENTO DELLE CURVE ALLO SCOPERTO SU LINEE A SEMPLICE BINARIO
AM.PZ.G.2101	Costruzione, nei tratti allo scoperto a semplice binario, della picchettazione di riferimento del tracciato delle curve.
AM.PZ.G.2101.A	Costruzione, nei tratti allo scoperto a semplice binario, della picchettazione di riferimento del tracciato delle curve. / - Costruzione, nei tratti allo scoperto a semplice binario, della picchettazione di riferimento del tracciato delle curve, mediante picchetti, uno ogni 10 metri da collocarsi, lato esterno curva nella zona di unghiatura, con tacche di riferimento alla distanza di m 1,5 dal bordo interno della rotaia alta; - per ogni picchetto realizzato.	CAD		120,21	78,200%
AM.PZ.G.2101.B	Costruzione, nei tratti allo scoperto a semplice binario, della picchettazione di riferimento del tracciato delle curve. / - Costruzione di picchettazione come da voce AM.PZ.G.2101.A. Detrazione da applicarsi nei casi in cui gli studi geometrici preliminari e definitivi occorrenti per la realizzazione del tracciato delle curve siano eseguiti dalle Ferrovie.	CAD		-37,60	78,200%
AM.PZ.G.2101.C	Costruzione, nei tratti allo scoperto a semplice binario, della picchettazione di riferimento del tracciato delle curve. / - Costruzione di picchettazione come da voce AM.PZ.G.2101.A. Riduzione per ogni piastra in acciaio inossidabile posta in opera per sostituzione di picchetti di rotaia.	CAD		-37,60	78,200%
AM.PZ.G.2101.D	Costruzione, nei tratti allo scoperto a semplice binario, della picchettazione di riferimento del tracciato delle curve. / - Detrazione da applicarsi nei casi in cui gli spezzoni di rotaia da utilizzare per la picchettazione di riferimento siano forniti dalle Ferrovie già tagliati a misura:- per ogni picchetto.	CAD		-9,40	78,200%
AM.PZ.H	COSTRUZIONE DELLA PICCHETTAZIONE DI RIFERIMENTO DELLE CURVE IN GALLERIA A SEMPLICE BINARIO
AM.PZ.H.2101	Costruzione, nei tratti in galleria a semplice binario, della picchettazione di riferimento del tracciato delle curve.
AM.PZ.H.2101.A	Costruzione, nei tratti in galleria a semplice binario, della picchettazione di riferimento del tracciato delle curve. / - Costruzione, nei tratti in galleria a semplice binario, della picchettazione di riferimento del tracciato delle curve, mediante punti di riferimento, uno ogni 10 metri, costituiti da piastrelle di terracotta smaltata da applicare ai piedritti lato esterno curva; - per ogni piastrella realizzata.	CAD		97,70	78,200%
AM.PZ.H.2101.B	Costruzione, nei tratti in galleria a semplice binario, della picchettazione di riferimento del tracciato delle curve. / - Costruzione di picchettazione come da voce AM.PZ.H.2101.A. Detrazione da applicarsi nei casi in cui lo studio geometrico e il rilievo occorrente per la realizzazione del tracciato delle curve sia eseguito dalle Ferrovie.	CAD		-43,82	78,200%
AM.PZ.H.2101.C	Costruzione, nei tratti in galleria a semplice binario, della picchettazione di riferimento del tracciato delle curve. / - Costruzione di picchettazione come da voce AM.PZ.H.2101.A. Compenso aggiuntivo per posa in opera di piastre di acciaio inossidabile delle dimensioni di mm 150x300 oppure di mm 150x150, costituenti riferimento della picchettazione del tracciato delle curve in luogo delle piastrelle in terracotta.	CAD		25,05	78,200%
AM.PZ.I	RIMOZIONE PIASTRE IN ACCIAIO COSTITUENTI RIFERIMENTI DI TRACCIATO DELLE CURVE
AM.PZ.I.5101	Rimozione di piastre in acciaio inossidabile.
AM.PZ.I.5101.A	Rimozione di piastre in acciaio inossidabile. / - Rimozione di piastre in acciaio inossidabile in opera sul piano di calpestio dei marciapiedi o sul piano verticale del cordolo dello stesso marciapiede o su altre opere d'arte, costituenti punti di riferimento della picchettazione del tracciato delle curve.	CAD		9,40	78,200%
AM.PZ.L	RIMOZIONE PIASTRELLE IN TERRACOTTA COSTITUENTI RIFERIMENTI DI TRACCIATO DELLE CURVE
AM.PZ.L.5101	Rimozione di piastrelle in terracotta.
AM.PZ.L.5101.A	Rimozione di piastrelle in terracotta. / - Rimozione di piastrelle in terracotta in opera sui piedritti delle gallerie costituenti punti di riferimento della picchettazione del tracciato delle curve.	CAD		3,13	78,300%
AM.PZ.M	POSA PICCHETTI PER IL CONTROLLO DELLA L.R.S. O POSA SALTUARIA PICCHETTI DI RIFERIMENTO DEL TRACCIATO DELLE CURVE
AM.PZ.M.2101	Posa in opera di picchetti ricavati da rotaie per il controllo delle lunghe rotaie saldate o posa in opera saltuaria di picchetti di riferimento del tracciato delle curve.
AM.PZ.M.2101.A	Posa in opera di picchetti ricavati da rotaie per il controllo delle lunghe rotaie saldate o posa in opera saltuaria di picchetti di riferimento del tracciato delle curve. / - Posa in opera di picchetti ricavati da rotaie per il controllo delle lunghe rotaie saldate o posa in opera saltuaria di picchetti di riferimento del tracciato delle curve.	CAD		50,09	78,200%
AM.PZ.N	RIMOZIONE PICCHETTI
AM.PZ.N.2101	Rimozione di picchetti esistenti lungo linea costituenti l'originaria picchettazione laterale di riferimento del tracciato delle curve oppure di riferimento delle l.r.s.
AM.PZ.N.2101.A	Rimozione di picchetti esistenti lungo linea costituenti l'originaria picchettazione laterale di riferimento del tracciato delle curve oppure di riferimento delle l.r.s. / - "Rimozione di picchetti esistenti lungo linea costituenti l'originaria picchettazione laterale di riferimento del tracciato delle curve,rimossi in più oltre quelli previsti dalle voci di tariffa AM.PZ.A, AM.PZ.B e AM.PZ.C.	CAD		25,05	78,200%
AM.PZ.N.2101.B	Rimozione di picchetti esistenti lungo linea costituenti l'originaria picchettazione laterale di riferimento del tracciato delle curve oppure di riferimento delle l.r.s. / - Rimozione di picchetti esistenti lungo linea costituenti l'originaria picchettazione laterale di riferimento delle lunghe rotaie saldate.	CAD		30,80	77,900%
AM.RG	REVISIONE GENERALE ARMAMENTO
AM.RG.A	REVISIONE GENERALE DELL'ARMAMENTO NEI BINARI CON GIUNZIONI E NEGLI SCAMBI IN ESSI INSERITI
AM.RG.A.2101	Revisione generale dell'armamento da eseguirsi con mezzi meccanici nei binari con giunzioni (in retta ed in curva), poggiati su traverse di legno, compresi gli scambi in essi inseriti anche se saldati o incollati.
AM.RG.A.2101.A	Revisione generale dell'armamento da eseguirsi con mezzi meccanici nei binari con giunzioni (in retta ed in curva), poggiati su traverse di legno, compresi gli scambi in essi inseriti anche se saldati o incollati. / - Revisione generale dell'armamento da eseguirsi con mezzi meccanici nei binari di qualsiasi modello con giunzioni.	M		27,73	48,100%
AM.RG.A.2101.B	Revisione generale dell'armamento da eseguirsi con mezzi meccanici nei binari con giunzioni (in retta ed in curva), poggiati su traverse di legno, compresi gli scambi in essi inseriti anche se saldati o incollati. / - Compenso aggiuntivo per correzione sistematica delle luci di dilatazione con differenze non superiori ad un millimetro in meno e due millimetri in più rispetto ai valori indicati da [23] nonché la sistemazione delle traverse di giunto e controgiunto.	M		4,19	100,000%
AM.RG.A.2101.C	Revisione generale dell'armamento da eseguirsi con mezzi meccanici nei binari con giunzioni (in retta ed in curva), poggiati su traverse di legno, compresi gli scambi in essi inseriti anche se saldati o incollati. / - Compenso aggiuntivo per spostamento trasversale di binari e scambi su linee non elettrificate, oltre i limiti fissati nella presente voce, per ogni cinque centimetri o frazione di spostamento e per ogni metro.	M		1,63	63,800%
AM.RG.A.2101.D	Revisione generale dell'armamento da eseguirsi con mezzi meccanici nei binari con giunzioni (in retta ed in curva), poggiati su traverse di legno, compresi gli scambi in essi inseriti anche se saldati o incollati. / - Compenso aggiuntivo per spostamento trasversale di binari e scambi su linee elettrificate, oltre i limiti fissati nella presente voce,per ogni cinque centimetri o frazione di spostamento e per ogni metro.	M		2,28	63,600%
AM.RG.A.2101.E	Revisione generale dell'armamento da eseguirsi con mezzi meccanici nei binari con giunzioni (in retta ed in curva), poggiati su traverse di legno, compresi gli scambi in essi inseriti anche se saldati o incollati. / - Compenso aggiuntivo per revisione di binari secondari di stazione e di scalo, per maggiori oneri connessi con la natura del lavoro,nonché per la manipolazione della massicciata che l'Appaltatore è obbligato a scavare ed allontanare, compresi gli scambi in essi inseriti.	%		50,00
AM.RG.A.2101.F	Revisione generale dell'armamento da eseguirsi con mezzi meccanici nei binari con giunzioni (in retta ed in curva), poggiati su traverse di legno, compresi gli scambi in essi inseriti anche se saldati o incollati. / - Compenso aggiuntivo per revisione di binari in corrispondenza dei marciapiedi dei binari di corsa e circolazione, compresi gli scambi inseriti, per maggiori oneri connessi con la natura del lavoro, nonché per la manipolazione della massicciata che l'Appaltatore è obbligato a scavare ed allontanare.	%		100,00
AM.RG.A.2101.G	Revisione generale dell'armamento da eseguirsi con mezzi meccanici nei binari con giunzioni (in retta ed in curva), poggiati su traverse di legno, compresi gli scambi in essi inseriti anche se saldati o incollati. / - Compenso aggiuntivo per alzamenti del piano del ferro del binario oltre i limiti fissati nella presente voce: per ogni centimetro di alzamento in più riferito all'esistente piano del ferro o per ogni centimetro di alzamento in più della corda alta nelle curve.	M		0,16	56,300%
AM.RG.A.2101.H	Revisione generale dell'armamento da eseguirsi con mezzi meccanici nei binari con giunzioni (in retta ed in curva), poggiati su traverse di legno, compresi gli scambi in essi inseriti anche se saldati o incollati. / - Revisione generale come da voce AM.RG.A.2101. Compenso aggiuntivo per bonifica rotaie di binario armato con rotaie di qualsiasi lunghezza, compreso lo scorrimento, ai fini della costituzione della lunga rotaia saldata (L.R.S.); per ogni metro lineare di rotaia bonificata.	M		2,95	95,300%
AM.RG.B	REVISIONE GENERALE DELL'ARMAMENTO NEI BINARI COSTITUITI IN LUNGA BARRA SALDATA E NEGLI SCAMBI IN ESSI INSERITI
AM.RG.B.2101	Revisione generale dell'armamento da eseguirsi con mezzi meccanici nei binari di corsa in linea e nei binari di stazione, costituiti in lunga barra saldata, in retta ed in curva, poggiati su traverse di legno, compresi gli scambi in essi inseriti.
AM.RG.B.2101.A	Revisione generale dell'armamento da eseguirsi con mezzi meccanici nei binari di corsa in linea e nei binari di stazione, costituiti in lunga barra saldata, in retta ed in curva, poggiati su traverse di legno, compresi gli scambi in essi inseriti. / - Revisione generale dell'armamento da eseguirsi con mezzi meccanici nei binari di qualsiasi modello costituiti in lunga barra saldata.	M		24,99	48,100%
AM.RG.B.2101.B	Revisione generale dell'armamento da eseguirsi con mezzi meccanici nei binari di corsa in linea e nei binari di stazione, costituiti in lunga barra saldata, in retta ed in curva, poggiati su traverse di legno, compresi gli scambi in essi inseriti. / - Compenso aggiuntivo per spostamento trasversale di binari e scambi su linee non elettrificate, oltre i limiti fissati nella presente voce, per ogni cinque centimetri o frazione di spostamento e per ogni metro.	M		1,63	63,800%
AM.RG.B.2101.C	Revisione generale dell'armamento da eseguirsi con mezzi meccanici nei binari di corsa in linea e nei binari di stazione, costituiti in lunga barra saldata, in retta ed in curva, poggiati su traverse di legno, compresi gli scambi in essi inseriti. / - Compenso aggiuntivo per spostamento trasversale di binari e scambi su linee elettrificate, oltre i limiti fissati nella presente voce,per ogni cinque centimetri o frazione di spostamento e per ogni metro.	M		2,28	63,600%
AM.RG.B.2101.D	Revisione generale dell'armamento da eseguirsi con mezzi meccanici nei binari di corsa in linea e nei binari di stazione, costituiti in lunga barra saldata, in retta ed in curva, poggiati su traverse di legno, compresi gli scambi in essi inseriti. / - Compenso aggiuntivo per revisione di binari secondari di stazione e di scalo, compresi gli scambi inseriti, per maggiori oneri connessi con la natura del lavoro, nonché per la manipolazione della massicciata che l'Appaltatore è obbligato a scavare ed allontanare.	%		50,00
AM.RG.B.2101.E	Revisione generale dell'armamento da eseguirsi con mezzi meccanici nei binari di corsa in linea e nei binari di stazione, costituiti in lunga barra saldata, in retta ed in curva, poggiati su traverse di legno, compresi gli scambi in essi inseriti. / - Compenso aggiuntivo per revisione di binari in corrispondenza dei marciapiedi dei binari di corsa e circolazione, compresi gli scambi inseriti, per maggiori oneri connessi con la natura del lavoro, e per manipolazione della massicciata che l'Appaltatore è obbligato a scavare ed allontanare.	%		100,00
AM.RG.B.2101.F	Revisione generale dell'armamento da eseguirsi con mezzi meccanici nei binari di corsa in linea e nei binari di stazione, costituiti in lunga barra saldata, in retta ed in curva, poggiati su traverse di legno, compresi gli scambi in essi inseriti. / - Compenso aggiuntivo per alzamenti del piano del ferro del binario oltre i limiti fissati nella presente voce: per ogni centimetro di alzamento in più riferito all'esistente piano del ferro o per ogni centimetro di alzamento in più della corda alta nelle curve.	M		0,16	56,300%
AM.RG.B.2101.G	Revisione generale dell'armamento da eseguirsi con mezzi meccanici nei binari di corsa in linea e nei binari di stazione, costituiti in lunga barra saldata, in retta ed in curva, poggiati su traverse di legno, compresi gli scambi in essi inseriti. / - Revisione generale come da voce AM.RG.B.2101. Compenso aggiuntivo per bonifica rotaie di binario armato con rotaie di qualsiasi lunghezza, compreso lo scorrimento ai fini della ricostituzione della lunga rotaia saldata (L.R.S.); per ogni metro lineare di rotaia bonificata.	M		2,95	95,300%
AM.RG.C	RIGENERAZIONE A SÉ STANTE DI DEVIATOIO
AM.RG.C.2101	Rigenerazione a sé stante di un deviatoio armato con rotaie del tipo FS 46, 50 UNI, 60 UNI
AM.RG.C.2101.A	Rigenerazione a sé stante di un deviatoio armato con rotaie del tipo FS 46, 50 UNI, 60 UNI / - Per ogni deviatoio semplice od intersezione di qualsiasi modello e tangente ad esclusione delle tg 0,074 e 0,094	CAD		14302,64	28,000%
AM.RG.C.2101.B	Rigenerazione a sé stante di un deviatoio armato con rotaie del tipo FS 46, 50 UNI, 60 UNI / - Per ogni deviatoio semplice del tipo 60UNI tg 0,074 e 0,094	CAD		16186,73	28,000%
AM.RG.C.2101.C	Rigenerazione a sé stante di un deviatoio armato con rotaie del tipo FS 46, 50 UNI, 60 UNI / - Per ogni deviatoio inglese semplice e doppio	CAD		18087,41	28,000%
AM.RN	RINNOVAMENTO BINARIO
AM.RN.A	RINNOVAMENTO BINARIO CON RISANAMENTO MASSICCIATA MEDIANTE VAGLIATURA
AM.RN.A.2101	Rinnovamento di binario con totale ricambio delle traverse e contemporaneo risanamento della massicciata mediante vagliatura fino a 36 m da costituire in lunga rotaia saldata.
AM.RN.A.2101.A	Rinnovamento di binario con totale ricambio delle traverse e contemporaneo risanamento della massicciata mediante vagliatura fino a 36 m da costituire in lunga rotaia saldata. / - Rinnovamento di binario con massicciata risanata mediante vagliatura in retta e in curva con scavo spinto alla profondità di cm10.	M		117,11	20,400%
AM.RN.A.2101.B	Rinnovamento di binario con totale ricambio delle traverse e contemporaneo risanamento della massicciata mediante vagliatura fino a 36 m da costituire in lunga rotaia saldata. / - Rinnovamento di binario con massicciata risanata mediante vagliatura in retta e in curva con scavo spinto alla profondità di cm15.	M		119,60	20,400%
AM.RN.A.2101.C	Rinnovamento di binario con totale ricambio delle traverse e contemporaneo risanamento della massicciata mediante vagliatura fino a 36 m da costituire in lunga rotaia saldata. / - Rinnovamento di binario con massicciata risanata mediante vagliatura in retta e in curva con scavo spinto alla profondità di cm20.	M		122,06	20,400%
AM.RN.A.2101.D	Rinnovamento di binario con totale ricambio delle traverse e contemporaneo risanamento della massicciata mediante vagliatura fino a 36 m da costituire in lunga rotaia saldata. / - Rinnovamento di binario con massicciata risanata mediante vagliatura in retta e in curva con scavo spinto alla profondità di cm25.	M		124,89	20,400%
AM.RN.A.2101.E	Rinnovamento di binario con totale ricambio delle traverse e contemporaneo risanamento della massicciata mediante vagliatura fino a 36 m da costituire in lunga rotaia saldata. / - Rinnovamento di binario con massicciata risanata mediante vagliatura in retta e in curva con scavo spinto alla profondità di cm30.	M		127,44	20,400%
AM.RN.A.2101.F	Rinnovamento di binario con totale ricambio delle traverse e contemporaneo risanamento della massicciata mediante vagliatura fino a 36 m da costituire in lunga rotaia saldata. / - Rinnovamento di binario con massicciata risanata mediante vagliatura in retta e in curva con scavo spinto alla profondità di cm35.	M		129,94	20,400%
AM.RN.A.2101.G	Rinnovamento di binario con totale ricambio delle traverse e contemporaneo risanamento della massicciata mediante vagliatura fino a 36 m da costituire in lunga rotaia saldata. / - Detrazione da applicarsi per ogni metro di binario tolto d'opera qualora all'Appaltatore venga concesso di procedere al taglio delle rotaie di ricavo, del tipo da kg 49/m o inferiore, per ricavare singole rotaie a testate affacciate per agevolare l'impiego delle proprie attrezzature.	M		-2,51	21,100%
AM.RN.A.2101.I	Rinnovamento di binario con totale ricambio delle traverse e contemporaneo risanamento della massicciata mediante vagliatura fino a 36 m da costituire in lunga rotaia saldata. / - Compenso aggiuntivo per alzamenti del piano del ferro del nuovo binario oltre i limiti fissati nella presente voce: per ogni centimetro di alzamento in più riferito alla quota nera esistente o per ogni centimetro di alzamento in più della corda alta nelle curve.	M		0,37	16,200%
AM.RN.A.2101.J	Rinnovamento di binario con totale ricambio delle traverse e contemporaneo risanamento della massicciata mediante vagliatura fino a 36 m da costituire in lunga rotaia saldata. / - Compenso aggiuntivo per la formazione delle rampe.	M		5,51	37,600%
AM.RN.A.2101.L	Rinnovamento di binario con totale ricambio delle traverse e contemporaneo risanamento della massicciata mediante vagliatura fino a 36 m da costituire in lunga rotaia saldata. / - Compenso aggiuntivo per spostamento trasversale di binari oltre i limiti fissati nella presente voce, disposto dalle Ferrovie per correzione delle curve in relazione a nuove picchettazioni o alla rettifica del tracciato esistente; per ogni cinque centimetri o frazione di spostamento trasversale.	M		2,05	21,500%
AM.RN.A.2101.M	Rinnovamento di binario con totale ricambio delle traverse e contemporaneo risanamento della massicciata mediante vagliatura fino a 36 m da costituire in lunga rotaia saldata. / - Compenso aggiuntivo per spostamento trasversale di binari oltre i limiti fissati nella presente voce, in corrispondenza di marciapiedi (o altri ostacoli similari) posti allo scoperto, per consentire il passaggio della catena di scavo della macchina risanatrice; per ogni cinque centimetri o frazione di spostamento trasversale.	M		4,36	20,000%
AM.RN.A.2101.N	Rinnovamento di binario con totale ricambio delle traverse e contemporaneo risanamento della massicciata mediante vagliatura fino a 36 m da costituire in lunga rotaia saldata. / - Rinnovamento binario come alle voci AM.RN.A.2101. Compenso aggiuntivo per rinnovo tratti di binario allo scoperto, in cui, perla presenza di ostacoli posti a distanza ridotta ambo i lati del binario, è necessario impiegare la catena di scavo di dimensioni ridotte.	%		20,00
AM.RN.A.2101.O	Rinnovamento di binario con totale ricambio delle traverse e contemporaneo risanamento della massicciata mediante vagliatura fino a 36 m da costituire in lunga rotaia saldata. / - Rinnovamento binario come alle voci AM.RN.A.2101. Compenso aggiuntivo per rinnovo tratti di binario in curva con raggio inferiore a 300 m e/o con pendenza superiore a 15 per mille.	%		10,00
AM.RN.A.2102	Rinnovamento di binario con totale ricambio delle traverse e contemporaneo risanamento della massicciata mediante vagliatura usate servibili di qualsiasi tipo e di lunghezza fino a 36 m da costituire in lunga rotaia saldata.
AM.RN.A.2102.A	Rinnovamento di binario con totale ricambio delle traverse e contemporaneo risanamento della massicciata mediante vagliatura usate servibili di qualsiasi tipo e di lunghezza fino a 36 m da costituire in lunga rotaia saldata. / - Rinnovamento di binario con massicciata risanata mediante vagliatura in retta e in curva con scavo spinto alla profondità di cm10.	M		105,34	20,300%
AM.RN.A.2102.B	Rinnovamento di binario con totale ricambio delle traverse e contemporaneo risanamento della massicciata mediante vagliatura usate servibili di qualsiasi tipo e di lunghezza fino a 36 m da costituire in lunga rotaia saldata. / - Rinnovamento di binario con massicciata risanata mediante vagliatura in retta e in curva con scavo spinto alla profondità di cm15.	M		107,95	20,400%
AM.RN.A.2102.C	Rinnovamento di binario con totale ricambio delle traverse e contemporaneo risanamento della massicciata mediante vagliatura usate servibili di qualsiasi tipo e di lunghezza fino a 36 m da costituire in lunga rotaia saldata. / - Rinnovamento di binario con massicciata risanata mediante vagliatura in retta e in curva con scavo spinto alla profondità di cm20.	M		110,79	20,400%
AM.RN.A.2102.D	Rinnovamento di binario con totale ricambio delle traverse e contemporaneo risanamento della massicciata mediante vagliatura usate servibili di qualsiasi tipo e di lunghezza fino a 36 m da costituire in lunga rotaia saldata. / - Rinnovamento di binario con massicciata risanata mediante vagliatura in retta e in curva con scavo spinto alla profondità di cm25.	M		113,68	20,400%
AM.RN.A.2102.E	Rinnovamento di binario con totale ricambio delle traverse e contemporaneo risanamento della massicciata mediante vagliatura usate servibili di qualsiasi tipo e di lunghezza fino a 36 m da costituire in lunga rotaia saldata. / - Rinnovamento di binario con massicciata risanata mediante vagliatura in retta e in curva con scavo spinto fino alla profondità di cm 30.	M		116,57	20,400%
AM.RN.A.2102.F	Rinnovamento di binario con totale ricambio delle traverse e contemporaneo risanamento della massicciata mediante vagliatura usate servibili di qualsiasi tipo e di lunghezza fino a 36 m da costituire in lunga rotaia saldata. / - Rinnovamento di binario con massicciata risanata mediante vagliatura in retta e in curva con scavo spinto alla profondità di cm 35.	M		119,19	20,400%
AM.RN.A.2102.H	Rinnovamento di binario con totale ricambio delle traverse e contemporaneo risanamento della massicciata mediante vagliatura usate servibili di qualsiasi tipo e di lunghezza fino a 36 m da costituire in lunga rotaia saldata. / - Compenso aggiuntivo per la formazione delle rampe.	M		5,51	37,600%
AM.RN.A.2102.L	Rinnovamento di binario con totale ricambio delle traverse e contemporaneo risanamento della massicciata mediante vagliatura usate servibili di qualsiasi tipo e di lunghezza fino a 36 m da costituire in lunga rotaia saldata. / - Detrazione da applicarsi per ogni metro di binario tolto d'opera qualora all'Appaltatore venga concesso di procedere al taglio delle rotaie di ricavo, del tipo da kg 49/m o inferiore, per ricavare singole rotaie a testate affacciate per agevolare l'impiego delle proprie attrezzature.	M		-2,51	21,100%
AM.RN.A.2102.M	Rinnovamento di binario con totale ricambio delle traverse e contemporaneo risanamento della massicciata mediante vagliatura usate servibili di qualsiasi tipo e di lunghezza fino a 36 m da costituire in lunga rotaia saldata. / - Compenso aggiuntivo per risanamento unghiatura massicciata con scavo fino al piano di piattaforma; per ogni 5 cm. di scavo eseguito oltre la quota indicata dalle Ferrovie per il risanamento della massicciata e per ogni metro di ciascun lato del binario.	M		2,89	20,400%
AM.RN.A.2102.N	Rinnovamento di binario con totale ricambio delle traverse e contemporaneo risanamento della massicciata mediante vagliatura usate servibili di qualsiasi tipo e di lunghezza fino a 36 m da costituire in lunga rotaia saldata. / - Compenso aggiuntivo per alzamenti del piano del ferro del nuovo binario oltre i limiti fissati nella presente voce: per ogni centimetro di alzamento in più riferito alla quota nera esistente o per ogni centimetro di alzamento in più della corda alta nelle curve.	M		0,37	16,200%
AM.RN.A.2102.O	Rinnovamento di binario con totale ricambio delle traverse e contemporaneo risanamento della massicciata mediante vagliatura usate servibili di qualsiasi tipo e di lunghezza fino a 36 m da costituire in lunga rotaia saldata. / - Compenso aggiuntivo per spostamento trasversale di binari oltre i limiti fissati nella presente voce, disposto dalle Ferrovie per correzione delle curve in relazione a nuove picchettazioni o alla rettifica del tracciato esistente; per ogni cinque centimetri o frazione di spostamento trasversale.	M		2,05	21,500%
AM.RN.A.2102.P	Rinnovamento di binario con totale ricambio delle traverse e contemporaneo risanamento della massicciata mediante vagliatura usate servibili di qualsiasi tipo e di lunghezza fino a 36 m da costituire in lunga rotaia saldata. / - Compenso aggiuntivo per spostamento trasversale di binari oltre i limiti fissati nella presente voce, in corrispondenza di marciapiedi (o altri ostacoli similari) posti allo scoperto, per consentire il passaggio della catena di scavo della macchina risanatrice; per ogni cinque centimetri o frazione di spostamento trasversale.	M		4,36	20,000%
AM.RN.A.2102.Q	Rinnovamento di binario con totale ricambio delle traverse e contemporaneo risanamento della massicciata mediante vagliatura usate servibili di qualsiasi tipo e di lunghezza fino a 36 m da costituire in lunga rotaia saldata. / - Rinnovamento binario come alle voci AM.RN.A.2102. Compenso aggiuntivo per rinnovo tratti di binario allo scoperto, in cui, perla presenza di ostacoli posti a distanza ridotta ambo i lati del binario, è necessario impiegare la catena di scavo di dimensioni ridotte.	%		20,00
AM.RN.A.2102.R	Rinnovamento di binario con totale ricambio delle traverse e contemporaneo risanamento della massicciata mediante vagliatura usate servibili di qualsiasi tipo e di lunghezza fino a 36 m da costituire in lunga rotaia saldata. / - Rinnovamento binario come alle voci AM.RN.A.2102. Compenso aggiuntivo per rinnovo tratti di binario in curva con raggio inferiore a 300 m e/o con pendenza superiore a 15 per mille.	%		10,00
AM.RN.A.2103	Rinnovamento di binario con totale ricambio delle traverse e contemporaneo risanamento della massicciata mediante vagliatura lunga rotaia saldata.
AM.RN.A.2103.A	Rinnovamento di binario con totale ricambio delle traverse e contemporaneo risanamento della massicciata mediante vagliatura lunga rotaia saldata. / - Rinnovamento di binario con massicciata risanata mediante vagliatura in retta e in curva con scavo spinto alla profondità di cm10.	M		113,62	20,400%
AM.RN.A.2103.B	Rinnovamento di binario con totale ricambio delle traverse e contemporaneo risanamento della massicciata mediante vagliatura lunga rotaia saldata. / - Rinnovamento di binario con massicciata risanata mediante vagliatura in retta e in curva con scavo spinto fino alla profondità dicm 15.	M		116,19	20,400%
AM.RN.A.2103.C	Rinnovamento di binario con totale ricambio delle traverse e contemporaneo risanamento della massicciata mediante vagliatura lunga rotaia saldata. / - Rinnovamento di binario con massicciata risanata mediante vagliatura in retta e in curva con scavo spinto alla profondità di cm20.	M		118,71	20,400%
AM.RN.A.2103.D	Rinnovamento di binario con totale ricambio delle traverse e contemporaneo risanamento della massicciata mediante vagliatura lunga rotaia saldata. / - Rinnovamento di binario con massicciata risanata mediante vagliatura in retta e in curva con scavo spinto alla profondità di cm25.	M		121,48	20,400%
AM.RN.A.2103.E	Rinnovamento di binario con totale ricambio delle traverse e contemporaneo risanamento della massicciata mediante vagliatura lunga rotaia saldata. / - Rinnovamento di binario con massicciata risanata mediante vagliatura in retta e in curva con scavo spinto fino alla profondità di cm 30.	M		123,99	20,400%
AM.RN.A.2103.F	Rinnovamento di binario con totale ricambio delle traverse e contemporaneo risanamento della massicciata mediante vagliatura lunga rotaia saldata. / - Rinnovamento di binario con massicciata risanata mediante vagliatura in retta e in curva con scavo spinto alla profondità di cm35.	M		126,49	20,400%
AM.RN.A.2103.G	Rinnovamento di binario con totale ricambio delle traverse e contemporaneo risanamento della massicciata mediante vagliatura lunga rotaia saldata. / - Detrazione da applicarsi per ogni metro di binario tolto d'opera qualora all'Appaltatore venga concesso di procedere al taglio delle rotaie di ricavo, del tipo da kg 49/m o inferiore, per ricavare singole rotaie a testate affacciate per agevolare l'impiego delle proprie attrezzature.	M		-2,51	21,100%
AM.RN.A.2103.H	Rinnovamento di binario con totale ricambio delle traverse e contemporaneo risanamento della massicciata mediante vagliatura lunga rotaia saldata. / - Compenso aggiuntivo per risanamento unghiatura massicciata con scavo fino al piano di piattaforma; per ogni 5 cm di scavo eseguito oltre la quota indicata dalle Ferrovie per il risanamento della massicciata e per ogni metro di ciascun lato del binario.	M		2,89	20,400%
AM.RN.A.2103.I	Rinnovamento di binario con totale ricambio delle traverse e contemporaneo risanamento della massicciata mediante vagliatura lunga rotaia saldata. / - Compenso aggiuntivo per alzamenti del piano del ferro del nuovo binario oltre i limiti fissati nella presente voce: per ogni centimetro di alzamento in più riferito alla quota nera esistente o per ogni centimetro di alzamento in più della corda alta nelle curve.	M		0,37	16,200%
AM.RN.A.2103.J	Rinnovamento di binario con totale ricambio delle traverse e contemporaneo risanamento della massicciata mediante vagliatura lunga rotaia saldata. / - Compenso aggiuntivo per la formazione delle rampe.	M		5,51	37,600%
AM.RN.A.2103.L	Rinnovamento di binario con totale ricambio delle traverse e contemporaneo risanamento della massicciata mediante vagliatura lunga rotaia saldata. / - Compenso aggiuntivo per spostamento trasversale di binari oltre i limiti fissati nella presente voce, disposto dalle Ferrovie per correzione delle curve in relazione a nuove picchettazioni o alla rettifica del tracciato esistente; per ogni cinque centimetri o frazione di spostamento trasversale.	M		2,05	21,500%
AM.RN.A.2103.M	Rinnovamento di binario con totale ricambio delle traverse e contemporaneo risanamento della massicciata mediante vagliatura lunga rotaia saldata. / - Compenso aggiuntivo per spostamento trasversale di binari oltre i limiti fissati nella presente voce, in corrispondenza di marciapiedi (o altri ostacoli similari) posti allo scoperto, per consentire il passaggio della catena di scavo della macchina risanatrice; per ogni cinque centimetri o frazione di spostamento trasversale.	M		4,36	20,000%
AM.RN.A.2103.N	Rinnovamento di binario con totale ricambio delle traverse e contemporaneo risanamento della massicciata mediante vagliatura lunga rotaia saldata. / - Rinnovamento binario come alle voci AM.RN.A.2103. Compenso aggiuntivo per rinnovo tratti di binario allo scoperto, in cui, perla presenza di ostacoli posti a distanza ridotta ambo i lati del binario, è necessario impiegare la catena di scavo di dimensioni ridotte.	%		20,00
AM.RN.A.2103.O	Rinnovamento di binario con totale ricambio delle traverse e contemporaneo risanamento della massicciata mediante vagliatura lunga rotaia saldata. / - Rinnovamento binario come alle voci AM.RN.A.2103. Compenso aggiuntivo per rinnovo tratti di binario in curva con raggio inferiore a 300 m e/o con pendenza superiore a 15 per mille.	%		10,00
AM.RN.A.2104	Rinnovamento di binario con totale ricambio delle traverse e contemporaneo risanamento della massicciata mediante vagliatura tipo e lunghezza di 108 m da costituire in lunga rotaia saldata.
AM.RN.A.2104.A	Rinnovamento di binario con totale ricambio delle traverse e contemporaneo risanamento della massicciata mediante vagliatura tipo e lunghezza di 108 m da costituire in lunga rotaia saldata. / - Rinnovamento di binario con massicciata risanata mediante vagliatura in retta e in curva con scavo spinto alla profondità di cm 10.	M		101,49	20,400%
AM.RN.A.2104.B	Rinnovamento di binario con totale ricambio delle traverse e contemporaneo risanamento della massicciata mediante vagliatura tipo e lunghezza di 108 m da costituire in lunga rotaia saldata. / - Rinnovamento di binario con massicciata risanata mediante vagliatura in retta e in curva con scavo spinto alla profondità di cm 15.	M		104,36	20,400%
AM.RN.A.2104.C	Rinnovamento di binario con totale ricambio delle traverse e contemporaneo risanamento della massicciata mediante vagliatura tipo e lunghezza di 108 m da costituire in lunga rotaia saldata. / - Rinnovamento di binario con massicciata risanata mediante vagliatura in retta e in curva con scavo spinto alla profondità di cm 20.	M		106,96	20,400%
AM.RN.A.2104.D	Rinnovamento di binario con totale ricambio delle traverse e contemporaneo risanamento della massicciata mediante vagliatura tipo e lunghezza di 108 m da costituire in lunga rotaia saldata. / - Rinnovamento di binario con massicciata risanata mediante vagliatura in retta e in curva con scavo spinto alla profondità di cm 25.	M		109,85	20,400%
AM.RN.A.2104.E	Rinnovamento di binario con totale ricambio delle traverse e contemporaneo risanamento della massicciata mediante vagliatura tipo e lunghezza di 108 m da costituire in lunga rotaia saldata. / - Rinnovamento di binario con massicciata risanata mediante vagliatura in retta e in curva con scavo spinto alla profondità di cm 30.	M		112,74	20,400%
AM.RN.A.2104.F	Rinnovamento di binario con totale ricambio delle traverse e contemporaneo risanamento della massicciata mediante vagliatura tipo e lunghezza di 108 m da costituire in lunga rotaia saldata. / - Rinnovamento di binario con massicciata risanata mediante vagliatura in retta e in curva con scavo spinto alla profondità di cm 35.	M		115,57	20,400%
AM.RN.A.2104.H	Rinnovamento di binario con totale ricambio delle traverse e contemporaneo risanamento della massicciata mediante vagliatura tipo e lunghezza di 108 m da costituire in lunga rotaia saldata. / - Compenso aggiuntivo per la formazione delle rampe.	M		5,51	37,600%
AM.RN.A.2104.L	Rinnovamento di binario con totale ricambio delle traverse e contemporaneo risanamento della massicciata mediante vagliatura tipo e lunghezza di 108 m da costituire in lunga rotaia saldata. / - Detrazione da applicarsi per ogni metro di binario tolto d'opera qualora all'Appaltatore venga concesso di procedere al taglio delle rotaie di ricavo, del tipo da kg 49/m o inferiore, per ricavare singole rotaie a testate affacciate per agevolare l'impiego delle proprie attrezzature.	M		-2,51	21,100%
AM.RN.A.2104.M	Rinnovamento di binario con totale ricambio delle traverse e contemporaneo risanamento della massicciata mediante vagliatura tipo e lunghezza di 108 m da costituire in lunga rotaia saldata. / - Compenso aggiuntivo per risanamento unghiatura massicciata con scavo fino al piano di piattaforma; per ogni 5 cm di scavo eseguito oltre la quota indicata dalle Ferrovie per il risanamento della massicciata e per ogni metro di ciascun lato del binario.	M		2,89	20,400%
AM.RN.A.2104.N	Rinnovamento di binario con totale ricambio delle traverse e contemporaneo risanamento della massicciata mediante vagliatura tipo e lunghezza di 108 m da costituire in lunga rotaia saldata. / - Compenso aggiuntivo per alzamenti del piano del ferro del nuovo binario oltre i limiti fissati nella presente voce: per ogni centimetro di alzamento in più riferito alla quota nera esistente o per ogni centimetro di alzamento in più della corda alta nelle curve.	M		0,37	16,200%
AM.RN.A.2104.O	Rinnovamento di binario con totale ricambio delle traverse e contemporaneo risanamento della massicciata mediante vagliatura tipo e lunghezza di 108 m da costituire in lunga rotaia saldata. / - Compenso aggiuntivo per spostamento trasversale di binari oltre i limiti fissati nella presente voce, disposto dalle Ferrovie per correzione delle curve in relazione a nuove picchettazioni o alla rettifica del tracciato esistente; per ogni cinque centimetri o frazione di spostamento trasversale.	M		2,05	21,500%
AM.RN.A.2104.P	Rinnovamento di binario con totale ricambio delle traverse e contemporaneo risanamento della massicciata mediante vagliatura tipo e lunghezza di 108 m da costituire in lunga rotaia saldata. / - Compenso aggiuntivo per spostamento trasversale di binari oltre i limiti fissati nella presente voce, in corrispondenza di marciapiedi (o altri ostacoli similari) posti allo scoperto, per consentire il passaggio della catena di scavo della macchina risanatrice; per ogni cinque centimetri o frazione di spostamento trasversale.	M		4,36	20,000%
AM.RN.A.2104.Q	Rinnovamento di binario con totale ricambio delle traverse e contemporaneo risanamento della massicciata mediante vagliatura tipo e lunghezza di 108 m da costituire in lunga rotaia saldata. / - Rinnovamento binario come alle voci AM.RN.A.2104. Compenso aggiuntivo per rinnovo tratti di binario allo scoperto, in cui, perla presenza di ostacoli posti a distanza ridotta ambo i lati del binario, è necessario impiegare la catena di scavo di dimensioni ridotte.	%		20,00
AM.RN.A.2104.R	Rinnovamento di binario con totale ricambio delle traverse e contemporaneo risanamento della massicciata mediante vagliatura tipo e lunghezza di 108 m da costituire in lunga rotaia saldata. / - Rinnovamento binario come alle voci AM.RN.A.2104. Compenso aggiuntivo per rinnovo tratti di binario in curva con raggio inferiore a 300 m e/o con pendenza superiore a 15 per mille.	%		10,00
AM.RN.A.2106	Rinnovamento di binario con totale ricambio delle traverse e contemporaneo risanamento della massicciata mediante vagliatura fino a 36 m da porre in opera con testate sfalsate a 12 metri armato con giunzioni.
AM.RN.A.2106.A	Rinnovamento di binario con totale ricambio delle traverse e contemporaneo risanamento della massicciata mediante vagliatura fino a 36 m da porre in opera con testate sfalsate a 12 metri armato con giunzioni. / - Rinnovamento di binario con massicciata risanata mediante vagliatura in retta e in curva con scavo spinto alla profondità di cm 10.	M		123,99	20,400%
AM.RN.A.2106.B	Rinnovamento di binario con totale ricambio delle traverse e contemporaneo risanamento della massicciata mediante vagliatura fino a 36 m da porre in opera con testate sfalsate a 12 metri armato con giunzioni. / - Rinnovamento di binario con massicciata risanata mediante vagliatura in retta e in curva con scavo spinto alla profondità di cm 15.	M		126,49	20,400%
AM.RN.A.2106.C	Rinnovamento di binario con totale ricambio delle traverse e contemporaneo risanamento della massicciata mediante vagliatura fino a 36 m da porre in opera con testate sfalsate a 12 metri armato con giunzioni. / - Rinnovamento di binario con massicciata risanata mediante vagliatura in retta e in curva con scavo spinto alla profondità di cm 20.	M		129,26	20,400%
AM.RN.A.2106.D	Rinnovamento di binario con totale ricambio delle traverse e contemporaneo risanamento della massicciata mediante vagliatura fino a 36 m da porre in opera con testate sfalsate a 12 metri armato con giunzioni. / - Rinnovamento di binario con massicciata risanata mediante vagliatura in retta e in curva con scavo spinto alla profondità di cm 25.	M		131,76	20,400%
AM.RN.A.2106.E	Rinnovamento di binario con totale ricambio delle traverse e contemporaneo risanamento della massicciata mediante vagliatura fino a 36 m da porre in opera con testate sfalsate a 12 metri armato con giunzioni. / - Rinnovamento di binario con massicciata risanata mediante vagliatura in retta e in curva con scavo spinto alla profondità di cm 30.	M		134,30	20,400%
AM.RN.A.2106.F	Rinnovamento di binario con totale ricambio delle traverse e contemporaneo risanamento della massicciata mediante vagliatura fino a 36 m da porre in opera con testate sfalsate a 12 metri armato con giunzioni. / - Rinnovamento di binario con massicciata risanata mediante vagliatura in retta e in curva con scavo spinto alla profondità di cm 35.	M		137,09	20,400%
AM.RN.A.2106.G	Rinnovamento di binario con totale ricambio delle traverse e contemporaneo risanamento della massicciata mediante vagliatura fino a 36 m da porre in opera con testate sfalsate a 12 metri armato con giunzioni. / - Detrazione da applicarsi per ogni metro di binario tolto d'opera qualora all'Appaltatore venga concesso di procedere al taglio delle rotaie di ricavo, del tipo da kg 49/m o inferiore, per ricavare singole rotaie a testate affacciate per agevolare l'impiego delle proprie attrezzature.	M		-2,51	21,100%
AM.RN.A.2106.H	Rinnovamento di binario con totale ricambio delle traverse e contemporaneo risanamento della massicciata mediante vagliatura fino a 36 m da porre in opera con testate sfalsate a 12 metri armato con giunzioni. / - Compenso aggiuntivo per risanamento unghiatura massicciata con scavo fino al piano di piattaforma; per ogni 5 cm di scavo eseguito oltre la quota indicata dalle Ferrovie per il risanamento della massicciata e per ogni metro di ciascun lato del binario.	M		2,89	20,400%
AM.RN.A.2106.I	Rinnovamento di binario con totale ricambio delle traverse e contemporaneo risanamento della massicciata mediante vagliatura fino a 36 m da porre in opera con testate sfalsate a 12 metri armato con giunzioni. / - Compenso aggiuntivo per alzamenti del piano del ferro del nuovo binario oltre i limiti fissati nella presente voce: per ogni centimetro di alzamento in più riferito alla quota nera esistente o per ogni centimetro di alzamento in più della corda alta nelle curve.	M		0,37	16,200%
AM.RN.A.2106.J	Rinnovamento di binario con totale ricambio delle traverse e contemporaneo risanamento della massicciata mediante vagliatura fino a 36 m da porre in opera con testate sfalsate a 12 metri armato con giunzioni. / - Compenso aggiuntivo per la formazione delle rampe.	M		5,51	37,600%
AM.RN.A.2106.L	Rinnovamento di binario con totale ricambio delle traverse e contemporaneo risanamento della massicciata mediante vagliatura fino a 36 m da porre in opera con testate sfalsate a 12 metri armato con giunzioni. / - Compenso aggiuntivo per spostamento trasversale di binari oltre i limiti fissati nella presente voce, disposto dalle Ferrovie per correzione delle curve in relazione a nuove picchettazioni o alla rettifica del tracciato esistente; per ogni cinque centimetri o frazione di spostamento trasversale.	M		2,04	20,600%
AM.RN.A.2106.M	Rinnovamento di binario con totale ricambio delle traverse e contemporaneo risanamento della massicciata mediante vagliatura fino a 36 m da porre in opera con testate sfalsate a 12 metri armato con giunzioni. / - Compenso aggiuntivo per spostamento trasversale di binari oltre i limiti fissati nella presente voce, in corrispondenza di marciapiedi (o altri ostacoli similari) posti allo scoperto, per consentire il passaggio della catena di scavo della macchina risanatrice; per ogni cinque centimetri o frazione di spostamento trasversale.	M		4,36	20,000%
AM.RN.A.2106.N	Rinnovamento di binario con totale ricambio delle traverse e contemporaneo risanamento della massicciata mediante vagliatura fino a 36 m da porre in opera con testate sfalsate a 12 metri armato con giunzioni. / - Rinnovamento binario come alle voci AM.RN.A.2106. Compenso aggiuntivo per rinnovo tratti di binario allo scoperto, in cui, perla presenza di ostacoli posti a distanza ridotta ambo i lati del binario, è necessario impiegare la catena di scavo di dimensioni ridotte.	%		20,00
AM.RN.A.2106.O	Rinnovamento di binario con totale ricambio delle traverse e contemporaneo risanamento della massicciata mediante vagliatura fino a 36 m da porre in opera con testate sfalsate a 12 metri armato con giunzioni. / - Rinnovamento binario come alle voci AM.RN.A.2106. Compenso aggiuntivo per rinnovo tratti di binario in curva con raggio inferiore a 300 m e/o con pendenza superiore a 15 per mille.	%		10,00
AM.RN.A.2109	Rinnovamento di binario con totale ricambio delle traverse e contemporaneo risanamento della massicciata mediante vagliatura servibili di qualsiasi tipo e lunghezza fino a 36 m da porre in opera con testate sfalsate a 12 metri armato a giunzioni con giunto e controgiunto in legno.
AM.RN.A.2109.A	Rinnovamento di binario con totale ricambio delle traverse e contemporaneo risanamento della massicciata mediante vagliatura servibili di qualsiasi tipo e lunghezza fino a 36 m da porre in opera con testate sfalsate a 12 metri armato a giunzioni con giunto e controgiunto in legno. / - Rinnovamento di binario con massicciata risanata mediante vagliatura in retta e in curva con scavo spinto alla profondità di cm 10.	M		112,74	20,400%
AM.RN.A.2109.B	Rinnovamento di binario con totale ricambio delle traverse e contemporaneo risanamento della massicciata mediante vagliatura servibili di qualsiasi tipo e lunghezza fino a 36 m da porre in opera con testate sfalsate a 12 metri armato a giunzioni con giunto e controgiunto in legno. / - Rinnovamento di binario con massicciata risanata mediante vagliatura in retta e in curva con scavo spinto alla profondità di cm 15.	M		115,58	20,400%
AM.RN.A.2109.C	Rinnovamento di binario con totale ricambio delle traverse e contemporaneo risanamento della massicciata mediante vagliatura servibili di qualsiasi tipo e lunghezza fino a 36 m da porre in opera con testate sfalsate a 12 metri armato a giunzioni con giunto e controgiunto in legno. / - Rinnovamento di binario con massicciata risanata mediante vagliatura in retta e in curva con scavo spinto alla profondità di cm 20.	M		118,52	20,300%
AM.RN.A.2109.D	Rinnovamento di binario con totale ricambio delle traverse e contemporaneo risanamento della massicciata mediante vagliatura servibili di qualsiasi tipo e lunghezza fino a 36 m da porre in opera con testate sfalsate a 12 metri armato a giunzioni con giunto e controgiunto in legno. / - Rinnovamento di binario con massicciata risanata mediante vagliatura in retta e in curva con scavo spinto alla profondità di cm 25.	M		121,16	20,400%
AM.RN.A.2109.E	Rinnovamento di binario con totale ricambio delle traverse e contemporaneo risanamento della massicciata mediante vagliatura servibili di qualsiasi tipo e lunghezza fino a 36 m da porre in opera con testate sfalsate a 12 metri armato a giunzioni con giunto e controgiunto in legno. / - Rinnovamento di binario con massicciata risanata mediante vagliatura in retta e in curva con scavo spinto alla profondità di cm 30.	M		123,97	20,400%
AM.RN.A.2109.F	Rinnovamento di binario con totale ricambio delle traverse e contemporaneo risanamento della massicciata mediante vagliatura servibili di qualsiasi tipo e lunghezza fino a 36 m da porre in opera con testate sfalsate a 12 metri armato a giunzioni con giunto e controgiunto in legno. / - Rinnovamento di binario con massicciata risanata mediante vagliatura in retta e in curva con scavo spinto alla profondità di cm 35.	M		126,85	20,400%
AM.RN.A.2109.H	Rinnovamento di binario con totale ricambio delle traverse e contemporaneo risanamento della massicciata mediante vagliatura servibili di qualsiasi tipo e lunghezza fino a 36 m da porre in opera con testate sfalsate a 12 metri armato a giunzioni con giunto e controgiunto in legno. / - Compenso aggiuntivo per la formazione delle rampe.	M		5,51	37,600%
AM.RN.A.2109.L	Rinnovamento di binario con totale ricambio delle traverse e contemporaneo risanamento della massicciata mediante vagliatura servibili di qualsiasi tipo e lunghezza fino a 36 m da porre in opera con testate sfalsate a 12 metri armato a giunzioni con giunto e controgiunto in legno. / - Detrazione da applicarsi per ogni metro di binario tolto d'opera qualora all'Appaltatore venga concesso di procedere al taglio delle rotaie di ricavo, del tipo da kg 49/m o inferiore, per ricavare singole rotaie a testate affacciate per agevolare l'impiego delle proprie attrezzature.	M		-2,51	21,100%
AM.RN.A.2109.M	Rinnovamento di binario con totale ricambio delle traverse e contemporaneo risanamento della massicciata mediante vagliatura servibili di qualsiasi tipo e lunghezza fino a 36 m da porre in opera con testate sfalsate a 12 metri armato a giunzioni con giunto e controgiunto in legno. / - Compenso aggiuntivo per risanamento unghiatura massicciata con scavo fino al piano di piattaforma; per ogni 5 cm di scavo eseguito oltre la quota indicata dalle Ferrovie per il risanamento della massicciata e per ogni metro di ciascun lato del binario.	M		2,89	20,400%
AM.RN.A.2109.N	Rinnovamento di binario con totale ricambio delle traverse e contemporaneo risanamento della massicciata mediante vagliatura servibili di qualsiasi tipo e lunghezza fino a 36 m da porre in opera con testate sfalsate a 12 metri armato a giunzioni con giunto e controgiunto in legno. / - Compenso aggiuntivo per alzamenti del piano del ferro del nuovo binario oltre i limiti fissati nella presente voce: per ogni centimetro di alzamento in più riferito alla quota nera esistente o per ogni centimetro di alzamento in più della corda alta nelle curve.	M		0,37	16,200%
AM.RN.A.2109.O	Rinnovamento di binario con totale ricambio delle traverse e contemporaneo risanamento della massicciata mediante vagliatura servibili di qualsiasi tipo e lunghezza fino a 36 m da porre in opera con testate sfalsate a 12 metri armato a giunzioni con giunto e controgiunto in legno. / - Compenso aggiuntivo per spostamento trasversale di binari oltre i limiti fissati nella presente voce, disposto dalle Ferrovie per correzione delle curve in relazione a nuove picchettazioni o alla rettifica del tracciato esistente; per ogni cinque centimetri o frazione di spostamento trasversale.	M		2,05	21,500%
AM.RN.A.2109.P	Rinnovamento di binario con totale ricambio delle traverse e contemporaneo risanamento della massicciata mediante vagliatura servibili di qualsiasi tipo e lunghezza fino a 36 m da porre in opera con testate sfalsate a 12 metri armato a giunzioni con giunto e controgiunto in legno. / - Compenso aggiuntivo per spostamento trasversale di binari oltre i limiti fissati nella presente voce, in corrispondenza di marciapiedi (o altri ostacoli similari) posti allo scoperto, per consentire il passaggio della catena di scavo della macchina risanatrice; per ogni cinque centimetri o frazione di spostamento trasversale.	M		4,36	20,000%
AM.RN.A.2109.Q	Rinnovamento di binario con totale ricambio delle traverse e contemporaneo risanamento della massicciata mediante vagliatura servibili di qualsiasi tipo e lunghezza fino a 36 m da porre in opera con testate sfalsate a 12 metri armato a giunzioni con giunto e controgiunto in legno. / - Rinnovamento binario come alle voci AM.RN.A.2109. Compenso aggiuntivo per rinnovo tratti di binario allo scoperto, in cui, perla presenza di ostacoli posti a distanza ridotta ambo i lati del binario, è necessario impiegare la catena di scavo di dimensioni ridotte.	%		20,00
AM.RN.A.2109.R	Rinnovamento di binario con totale ricambio delle traverse e contemporaneo risanamento della massicciata mediante vagliatura servibili di qualsiasi tipo e lunghezza fino a 36 m da porre in opera con testate sfalsate a 12 metri armato a giunzioni con giunto e controgiunto in legno. / - Rinnovamento binario come alle voci AM.RN.A.2109. Compenso aggiuntivo per rinnovo tratti di binario in curva con raggio inferiore a 300 m e/o con pendenza superiore a 15 per mille.	%		10,00
AM.RN.B	RINNOVAMENTO BINARIO CON RISANAMENTO MASSICCIATA MEDIANTE ASPORTAZIONE TOTALE
AM.RN.B.2101	Rinnovamento di binario con totale ricambio delle traverse e contemporaneo risanamento della massicciata mediante completa asportazione, impiegando traverse nuove in legno con interasse 60/66,6 cm e rotaie nuove oppure usate servibili di qualsiasi tipo e di lunghezza fino a 36 m da costituire in lunga rotaia saldata.
AM.RN.B.2101.A	Rinnovamento di binario con totale ricambio delle traverse e contemporaneo risanamento della massicciata mediante completa asportazione, impiegando traverse nuove in legno con interasse 60/66,6 cm e rotaie nuove oppure usate servibili di qualsiasi tipo e di lunghezza fino a 36 m da costituire in lunga rotaia saldata. / - Rinnovamento di binario con massicciata totalmente sostituita in retta e in curva con scavo spinto alla profondità di cm 10.	M		161,84	20,300%
AM.RN.B.2101.B	Rinnovamento di binario con totale ricambio delle traverse e contemporaneo risanamento della massicciata mediante completa asportazione, impiegando traverse nuove in legno con interasse 60/66,6 cm e rotaie nuove oppure usate servibili di qualsiasi tipo e di lunghezza fino a 36 m da costituire in lunga rotaia saldata. / - Rinnovamento di binario con massicciata totalmente sostituita in retta e in curva con scavo spinto alla profondità di cm 15.	M		165,78	20,300%
AM.RN.B.2101.C	Rinnovamento di binario con totale ricambio delle traverse e contemporaneo risanamento della massicciata mediante completa asportazione, impiegando traverse nuove in legno con interasse 60/66,6 cm e rotaie nuove oppure usate servibili di qualsiasi tipo e di lunghezza fino a 36 m da costituire in lunga rotaia saldata. / - Rinnovamento di binario con massicciata totalmente sostituita in retta e in curva con scavo spinto alla profondità di cm 20.	M		170,08	20,300%
AM.RN.B.2101.D	Rinnovamento di binario con totale ricambio delle traverse e contemporaneo risanamento della massicciata mediante completa asportazione, impiegando traverse nuove in legno con interasse 60/66,6 cm e rotaie nuove oppure usate servibili di qualsiasi tipo e di lunghezza fino a 36 m da costituire in lunga rotaia saldata. / - Rinnovamento di binario con massicciata totalmente sostituita in retta e in curva con scavo spinto alla profondità di cm 25.	M		174,04	20,300%
AM.RN.B.2101.E	Rinnovamento di binario con totale ricambio delle traverse e contemporaneo risanamento della massicciata mediante completa asportazione, impiegando traverse nuove in legno con interasse 60/66,6 cm e rotaie nuove oppure usate servibili di qualsiasi tipo e di lunghezza fino a 36 m da costituire in lunga rotaia saldata. / - Rinnovamento di binario con massicciata totalmente sostituita in retta e in curva con scavo spinto alla profondità di cm 30.	M		177,99	20,300%
AM.RN.B.2101.F	Rinnovamento di binario con totale ricambio delle traverse e contemporaneo risanamento della massicciata mediante completa asportazione, impiegando traverse nuove in legno con interasse 60/66,6 cm e rotaie nuove oppure usate servibili di qualsiasi tipo e di lunghezza fino a 36 m da costituire in lunga rotaia saldata. / - Rinnovamento di binario con massicciata totalmente sostituita in retta e in curva con scavo spinto alla profondità di cm 35.	M		182,20	20,300%
AM.RN.B.2101.G	Rinnovamento di binario con totale ricambio delle traverse e contemporaneo risanamento della massicciata mediante completa asportazione, impiegando traverse nuove in legno con interasse 60/66,6 cm e rotaie nuove oppure usate servibili di qualsiasi tipo e di lunghezza fino a 36 m da costituire in lunga rotaia saldata. / - Detrazione da applicarsi per ogni metro di binario tolto d'opera qualora all'Appaltatore venga concesso di procedere al taglio delle rotaie di ricavo, del tipo da kg 49/m o inferiore, per ricavare singole rotaie a testate affacciate per agevolare l'impiego delle proprie attrezzature.	M		-2,54	20,900%
AM.RN.B.2101.I	Rinnovamento di binario con totale ricambio delle traverse e contemporaneo risanamento della massicciata mediante completa asportazione, impiegando traverse nuove in legno con interasse 60/66,6 cm e rotaie nuove oppure usate servibili di qualsiasi tipo e di lunghezza fino a 36 m da costituire in lunga rotaia saldata. / - Compenso aggiuntivo per alzamenti del piano del ferro del nuovo binario oltre i limiti fissati nella presente voce: per ogni centimetro di alzamento in più riferito alla quota nera esistente o per ogni centimetro di alzamento in più della corda alta nelle curve.	M		0,34	17,700%
AM.RN.B.2101.J	Rinnovamento di binario con totale ricambio delle traverse e contemporaneo risanamento della massicciata mediante completa asportazione, impiegando traverse nuove in legno con interasse 60/66,6 cm e rotaie nuove oppure usate servibili di qualsiasi tipo e di lunghezza fino a 36 m da costituire in lunga rotaia saldata. / - Compenso aggiuntivo per la formazione delle rampe.	M		5,51	37,600%
AM.RN.B.2101.L	Rinnovamento di binario con totale ricambio delle traverse e contemporaneo risanamento della massicciata mediante completa asportazione, impiegando traverse nuove in legno con interasse 60/66,6 cm e rotaie nuove oppure usate servibili di qualsiasi tipo e di lunghezza fino a 36 m da costituire in lunga rotaia saldata. / - Compenso aggiuntivo per spostamento trasversale di binari oltre i limiti fissati nella presente voce, disposto dalle Ferrovie per correzione delle curve in relazione a nuove picchettazioni o alla rettifica del tracciato esistente; per ogni cinque centimetri o frazione di spostamento trasversale.	M		2,07	21,300%
AM.RN.B.2101.M	Rinnovamento di binario con totale ricambio delle traverse e contemporaneo risanamento della massicciata mediante completa asportazione, impiegando traverse nuove in legno con interasse 60/66,6 cm e rotaie nuove oppure usate servibili di qualsiasi tipo e di lunghezza fino a 36 m da costituire in lunga rotaia saldata. / - Compenso aggiuntivo per scavo in profondità e asportazione totale delle materie di qualsiasi natura e consistenza per abbassamento del piano di piattaforma: per ogni 5 centimetri o frazione di scavo (riferito alla quota inferiore della sezione di massicciata da risanare).	M		21,86	20,300%
AM.RN.B.2101.N	Rinnovamento di binario con totale ricambio delle traverse e contemporaneo risanamento della massicciata mediante completa asportazione, impiegando traverse nuove in legno con interasse 60/66,6 cm e rotaie nuove oppure usate servibili di qualsiasi tipo e di lunghezza fino a 36 m da costituire in lunga rotaia saldata. / - Compenso aggiuntivo per scavo in profondità e asportazione delle materie di qualsiasi natura e consistenza oltre la quota del piano di piattaforma, per formazione di scudatura: per ogni 5 centimetri di scavo eseguito oltre la quota del piano di piattaforma e fino 10 cm e per ogni metro di binario.	M		73,05	20,300%
AM.RN.B.2101.O	Rinnovamento di binario con totale ricambio delle traverse e contemporaneo risanamento della massicciata mediante completa asportazione, impiegando traverse nuove in legno con interasse 60/66,6 cm e rotaie nuove oppure usate servibili di qualsiasi tipo e di lunghezza fino a 36 m da costituire in lunga rotaia saldata. / - Compenso aggiuntivo per scavo in profondità e asportazione delle materie di qualsiasi natura e consistenza oltre la quota del piano di piattaforma, per formazione di scudatura: per ogni 5 cm di scavo eseguito oltre la profondità di cm 10 e fino alla profondità di cm 20 e per ogni metro di binario.	M		35,57	20,300%
AM.RN.B.2101.Q	Rinnovamento di binario con totale ricambio delle traverse e contemporaneo risanamento della massicciata mediante completa asportazione, impiegando traverse nuove in legno con interasse 60/66,6 cm e rotaie nuove oppure usate servibili di qualsiasi tipo e di lunghezza fino a 36 m da costituire in lunga rotaia saldata. / - Compenso aggiuntivo per formazione, sul piano raggiunto con lo scavo, di uno strato di misto cementato, gettato e costipato in opera, dello spessore finito di circa cm 20: per ogni metro di binario fuori esercizio.	M		145,91	20,300%
AM.RN.B.2101.R	Rinnovamento di binario con totale ricambio delle traverse e contemporaneo risanamento della massicciata mediante completa asportazione, impiegando traverse nuove in legno con interasse 60/66,6 cm e rotaie nuove oppure usate servibili di qualsiasi tipo e di lunghezza fino a 36 m da costituire in lunga rotaia saldata. / - Compenso aggiuntivo per la posa in opera di geotessile tessuto con il sistema a trama e ordito, costituito da fibre in poliestere o polipropilene, della massa da 201 a 300 g/mq, resistenza a trazione longitudinale (ordito) e trasversale (trama) >= 40KN/m, relativo allungamento a rottura per trazione compreso tra 10% e 25% resistenza al punzonamento non inferiore a 5.000 N: per ogni metro di binario.	M		32,10	20,300%
AM.RN.B.2101.S	Rinnovamento di binario con totale ricambio delle traverse e contemporaneo risanamento della massicciata mediante completa asportazione, impiegando traverse nuove in legno con interasse 60/66,6 cm e rotaie nuove oppure usate servibili di qualsiasi tipo e di lunghezza fino a 36 m da costituire in lunga rotaia saldata. / - Aumento percentuale da applicarsi qualora, non risultando possibile eseguire lo scavo della massicciata con macchine risanatrici, l'Appaltatore provveda con altri mezzi, procedendo alla asportazione totale della parte di massicciata interessata dallo scavo e della parte riguardante eventualmente la scudatura sotto il piano di piattaforma. Tale aumento sarà applicato solo se tali operazioni si svolgano in esercizio.	%		50,00
AM.RN.B.2101.T	Rinnovamento di binario con totale ricambio delle traverse e contemporaneo risanamento della massicciata mediante completa asportazione, impiegando traverse nuove in legno con interasse 60/66,6 cm e rotaie nuove oppure usate servibili di qualsiasi tipo e di lunghezza fino a 36 m da costituire in lunga rotaia saldata. / - Compenso aggiuntivo per spostamento trasversale di binari oltre i limiti fissati nella presente voce, in corrispondenza di marciapiedi (o altri ostacoli similari) posti allo scoperto, per consentire il passaggio della catena di scavo della macchina risanatrice; per ogni cinque centimetri o frazione di spostamento trasversale.	M		4,33	20,300%
AM.RN.B.2101.U	Rinnovamento di binario con totale ricambio delle traverse e contemporaneo risanamento della massicciata mediante completa asportazione, impiegando traverse nuove in legno con interasse 60/66,6 cm e rotaie nuove oppure usate servibili di qualsiasi tipo e di lunghezza fino a 36 m da costituire in lunga rotaia saldata. / - Rinnovamento binario come alle voci AM.RN.B.201. Compenso aggiuntivo per rinnovo tratti di binario allo scoperto, in cui, perla presenza di ostacoli posti a distanza ridotta ambo i lati del binario, è necessario impiegare la catena di scavo di dimensioni ridotte.	%		20,00
AM.RN.B.2101.V	Rinnovamento di binario con totale ricambio delle traverse e contemporaneo risanamento della massicciata mediante completa asportazione, impiegando traverse nuove in legno con interasse 60/66,6 cm e rotaie nuove oppure usate servibili di qualsiasi tipo e di lunghezza fino a 36 m da costituire in lunga rotaia saldata. / - Rinnovamento binario come alle voci AM.RN.B.2101. Compenso aggiuntivo per rinnovo tratti di binario in curva con raggio inferiore a 300 m e/o con pendenza superiore a 15 per mille.	%		10,00
AM.RN.B.2102	Rinnovamento di binario con totale ricambio delle traverse e contemporaneo risanamento della massicciata mediante completa nuove oppure usate servibili di qualsiasi tipo e di lunghezza fino a 36 m da costituire in lunga rotaia saldata.
AM.RN.B.2102.A	Rinnovamento di binario con totale ricambio delle traverse e contemporaneo risanamento della massicciata mediante completa nuove oppure usate servibili di qualsiasi tipo e di lunghezza fino a 36 m da costituire in lunga rotaia saldata. / - Rinnovamento di binario con massicciata totalmente sostituita in retta e in curva con scavo spinto alla profondità di cm 10.	M		138,42	20,300%
AM.RN.B.2102.B	Rinnovamento di binario con totale ricambio delle traverse e contemporaneo risanamento della massicciata mediante completa nuove oppure usate servibili di qualsiasi tipo e di lunghezza fino a 36 m da costituire in lunga rotaia saldata. / - Rinnovamento di binario con massicciata totalmente sostituita in retta e in curva con scavo spinto alla profondità di cm 15.	M		142,38	20,300%
AM.RN.B.2102.C	Rinnovamento di binario con totale ricambio delle traverse e contemporaneo risanamento della massicciata mediante completa nuove oppure usate servibili di qualsiasi tipo e di lunghezza fino a 36 m da costituire in lunga rotaia saldata. / - Rinnovamento di binario con massicciata totalmente sostituita in retta e in curva con scavo spinto alla profondità di cm 20.	M		146,35	20,400%
AM.RN.B.2102.D	Rinnovamento di binario con totale ricambio delle traverse e contemporaneo risanamento della massicciata mediante completa nuove oppure usate servibili di qualsiasi tipo e di lunghezza fino a 36 m da costituire in lunga rotaia saldata. / - Rinnovamento di binario con massicciata totalmente sostituita in retta e in curva con scavo spinto alla profondità di cm 25.	M		150,61	20,300%
AM.RN.B.2102.E	Rinnovamento di binario con totale ricambio delle traverse e contemporaneo risanamento della massicciata mediante completa nuove oppure usate servibili di qualsiasi tipo e di lunghezza fino a 36 m da costituire in lunga rotaia saldata. / - Rinnovamento di binario con massicciata totalmente sostituita in retta e in curva con scavo spinto alla profondità di cm 30.	M		154,58	20,300%
AM.RN.B.2102.F	Rinnovamento di binario con totale ricambio delle traverse e contemporaneo risanamento della massicciata mediante completa nuove oppure usate servibili di qualsiasi tipo e di lunghezza fino a 36 m da costituire in lunga rotaia saldata. / - Rinnovamento di binario con massicciata totalmente sostituita in retta e in curva con scavo spinto alla profondità di cm 35.	M		158,81	20,300%
AM.RN.B.2102.H	Rinnovamento di binario con totale ricambio delle traverse e contemporaneo risanamento della massicciata mediante completa nuove oppure usate servibili di qualsiasi tipo e di lunghezza fino a 36 m da costituire in lunga rotaia saldata. / - Compenso aggiuntivo per la formazione delle rampe.	M		5,51	37,600%
AM.RN.B.2102.L	Rinnovamento di binario con totale ricambio delle traverse e contemporaneo risanamento della massicciata mediante completa nuove oppure usate servibili di qualsiasi tipo e di lunghezza fino a 36 m da costituire in lunga rotaia saldata. / - Detrazione da applicarsi per ogni metro di binario tolto d'opera qualora all'Appaltatore venga concesso di procedere al taglio delle rotaie di ricavo, del tipo da kg 49/m o inferiore, per ricavare singole rotaie a testate affacciate per agevolare l'impiego delle proprie attrezzature.	M		-2,54	20,900%
AM.RN.B.2102.M	Rinnovamento di binario con totale ricambio delle traverse e contemporaneo risanamento della massicciata mediante completa nuove oppure usate servibili di qualsiasi tipo e di lunghezza fino a 36 m da costituire in lunga rotaia saldata. / - Compenso aggiuntivo per risanamento unghiatura massicciata con scavo fino al piano di piattaforma; per ogni 5 cm di scavo eseguito oltre la quota indicata dalle Ferrovie per il risanamento della massicciata e per ogni metro di ciascun lato del binario.	M		2,92	20,200%
AM.RN.B.2102.N	Rinnovamento di binario con totale ricambio delle traverse e contemporaneo risanamento della massicciata mediante completa nuove oppure usate servibili di qualsiasi tipo e di lunghezza fino a 36 m da costituire in lunga rotaia saldata. / - Compenso aggiuntivo per alzamenti del piano del ferro del nuovo binario oltre i limiti fissati nella presente voce: per ogni centimetro di alzamento in più riferito alla quota nera esistente o per ogni centimetro di alzamento in più della corda alta nelle curve.	M		0,34	17,700%
AM.RN.B.2102.O	Rinnovamento di binario con totale ricambio delle traverse e contemporaneo risanamento della massicciata mediante completa nuove oppure usate servibili di qualsiasi tipo e di lunghezza fino a 36 m da costituire in lunga rotaia saldata. / - Compenso aggiuntivo per spostamento trasversale di binari oltre i limiti fissati nella presente voce, disposto dalle Ferrovie per correzione delle curve in relazione a nuove picchettazioni o alla rettifica del tracciato esistente: per ogni cinque centimetri o frazione di spostamento trasversale.	M		2,07	21,300%
AM.RN.B.2102.P	Rinnovamento di binario con totale ricambio delle traverse e contemporaneo risanamento della massicciata mediante completa nuove oppure usate servibili di qualsiasi tipo e di lunghezza fino a 36 m da costituire in lunga rotaia saldata. / - Compenso aggiuntivo per scavo in profondità e asportazione totale delle materie di qualsiasi natura e consistenza per abbassamento del piano di piattaforma: per ogni 5 centimetri o frazione di scavo (riferito alla quota inferiore della sezione di massicciata da risanare).	M		21,86	20,300%
AM.RN.B.2102.Q	Rinnovamento di binario con totale ricambio delle traverse e contemporaneo risanamento della massicciata mediante completa nuove oppure usate servibili di qualsiasi tipo e di lunghezza fino a 36 m da costituire in lunga rotaia saldata. / - Compenso aggiuntivo per scavo in profondità e asportazione delle materie di qualsiasi natura e consistenza oltre la quota del piano di piattaforma, per formazione di scudatura: per ogni 5 centimetri di scavo eseguito oltre la quota del piano di piattaforma e fino10 cm e per ogni metro di binario.	M		73,05	20,300%
AM.RN.B.2102.R	Rinnovamento di binario con totale ricambio delle traverse e contemporaneo risanamento della massicciata mediante completa nuove oppure usate servibili di qualsiasi tipo e di lunghezza fino a 36 m da costituire in lunga rotaia saldata. / - Compenso aggiuntivo per scavo in profondità e asportazione delle materie di qualsiasi natura e consistenza oltre la quota del piano di piattaforma, per formazione di scudatura: per ogni 5 cm di scavo eseguito oltre la profondità di cm 10 e fino alla profondità di cm 20 e per ogni metro di binario.	M		35,57	20,300%
AM.RN.B.2102.T	Rinnovamento di binario con totale ricambio delle traverse e contemporaneo risanamento della massicciata mediante completa nuove oppure usate servibili di qualsiasi tipo e di lunghezza fino a 36 m da costituire in lunga rotaia saldata. / - Compenso aggiuntivo per formazione, sul piano raggiunto con lo scavo, di uno strato di misto cementato, gettato e costipato in opera, dello spessore finito di circa cm 20: per ogni metro di binario fuori esercizio.	M		145,91	20,300%
AM.RN.B.2102.U	Rinnovamento di binario con totale ricambio delle traverse e contemporaneo risanamento della massicciata mediante completa nuove oppure usate servibili di qualsiasi tipo e di lunghezza fino a 36 m da costituire in lunga rotaia saldata. / - Compenso aggiuntivo per la posa in opera di geotessile tessuto con il sistema a trama e ordito, costituito da fibre in poliestere o polipropilene, della massa da 201 a 300 g/mq, resistenza a trazione longitudinale (ordito) e trasversale (trama) >= 40KN/m, relativo allungamento a rottura per trazione compreso tra 10% e 25% resistenza al punzonamento non inferiore a 5.000 N: per ogni metro di binario.	M		32,10	20,300%
AM.RN.B.2102.V	Rinnovamento di binario con totale ricambio delle traverse e contemporaneo risanamento della massicciata mediante completa nuove oppure usate servibili di qualsiasi tipo e di lunghezza fino a 36 m da costituire in lunga rotaia saldata. / - Aumento percentuale da applicarsi qualora, non risultando possibile eseguire lo scavo della massicciata con macchine risanatrici, l'Appaltatore provveda con altri mezzi, procedendo alla asportazione totale della parte di massicciata interessata dallo scavo e della parte riguardante eventualmente la scudatura sotto il piano di piattaforma. Tale aumento sarà applicato solo se tali operazioni si svolgano in esercizio.	%		50,00
AM.RN.B.2102.X	Rinnovamento di binario con totale ricambio delle traverse e contemporaneo risanamento della massicciata mediante completa nuove oppure usate servibili di qualsiasi tipo e di lunghezza fino a 36 m da costituire in lunga rotaia saldata. / - Compenso aggiuntivo per spostamento trasversale di binari oltre i limiti fissati nella presente voce, in corrispondenza di marciapiedi (o altri ostacoli similari) posti allo scoperto, per consentire il passaggio della catena di scavo della macchina risanatrice; per ogni cinque centimetri o frazione di spostamento trasversale.	M		4,33	20,300%
AM.RN.B.2102.Y	Rinnovamento di binario con totale ricambio delle traverse e contemporaneo risanamento della massicciata mediante completa nuove oppure usate servibili di qualsiasi tipo e di lunghezza fino a 36 m da costituire in lunga rotaia saldata. / - Rinnovamento binario come alle voci AM.RN.B.2102. Compenso aggiuntivo per rinnovo tratti di binario allo scoperto, in cui, perla presenza di ostacoli posti a distanza ridotta ambo i lati del binario, è necessario impiegare la catena di scavo di dimensioni ridotte.	%		20,00
AM.RN.B.2102.Z	Rinnovamento di binario con totale ricambio delle traverse e contemporaneo risanamento della massicciata mediante completa nuove oppure usate servibili di qualsiasi tipo e di lunghezza fino a 36 m da costituire in lunga rotaia saldata. / - Rinnovamento binario come alle voci AM.RN.B.2102. Compenso aggiuntivo per rinnovo tratti di binario in curva con raggio inferiore a 300 m e/o con pendenza superiore a 15 per mille.	%		10,00
AM.RN.B.2103	Rinnovamento di binario con totale ricambio delle traverse e contemporaneo risanamento della massicciata mediante completa da costituire in lunga rotaia saldata.
AM.RN.B.2103.A	Rinnovamento di binario con totale ricambio delle traverse e contemporaneo risanamento della massicciata mediante completa da costituire in lunga rotaia saldata. / - Rinnovamento di binario con massicciata totalmente sostituita in retta e in curva con scavo spinto alla profondità di cm 10.	M		157,81	20,300%
AM.RN.B.2103.B	Rinnovamento di binario con totale ricambio delle traverse e contemporaneo risanamento della massicciata mediante completa da costituire in lunga rotaia saldata. / - Rinnovamento di binario con massicciata totalmente sostituita in retta e in curva con scavo spinto alla profondità di cm 15.	M		161,84	20,300%
AM.RN.B.2103.C	Rinnovamento di binario con totale ricambio delle traverse e contemporaneo risanamento della massicciata mediante completa da costituire in lunga rotaia saldata. / - Rinnovamento di binario con massicciata totalmente sostituita in retta e in curva con scavo spinto alla profondità di cm 20.	M		165,77	20,300%
AM.RN.B.2103.D	Rinnovamento di binario con totale ricambio delle traverse e contemporaneo risanamento della massicciata mediante completa da costituire in lunga rotaia saldata. / - Rinnovamento di binario con massicciata totalmente sostituita in retta e in curva con scavo spinto alla profondità di cm 25.	M		170,08	20,300%
AM.RN.B.2103.E	Rinnovamento di binario con totale ricambio delle traverse e contemporaneo risanamento della massicciata mediante completa da costituire in lunga rotaia saldata. / - Rinnovamento di binario con massicciata totalmente sostituita in retta e in curva con scavo spinto ala profondità di cm 30.	M		174,04	20,300%
AM.RN.B.2103.F	Rinnovamento di binario con totale ricambio delle traverse e contemporaneo risanamento della massicciata mediante completa da costituire in lunga rotaia saldata. / - Rinnovamento di binario con massicciata totalmente sostituita in retta e in curva con scavo spinto alla profondità di cm 35.	M		177,99	20,300%
AM.RN.B.2103.G	Rinnovamento di binario con totale ricambio delle traverse e contemporaneo risanamento della massicciata mediante completa da costituire in lunga rotaia saldata. / - Detrazione da applicarsi per ogni metro di binario tolto d'opera qualora all'Appaltatore venga concesso di procedere al taglio delle rotaie di ricavo, del tipo da kg 49/m o inferiore, per ricavare singole rotaie a testate affacciate per agevolare l'impiego delle proprie attrezzature.	M		-2,54	20,900%
AM.RN.B.2103.H	Rinnovamento di binario con totale ricambio delle traverse e contemporaneo risanamento della massicciata mediante completa da costituire in lunga rotaia saldata. / - Compenso aggiuntivo per risanamento unghiatura massicciata con scavo fino al piano di piattaforma; per ogni 5 cm di scavo eseguito oltre la quota indicata dalle Ferrovie per il risanamento della massicciata e per ogni metro di ciascun lato del binario.	M		2,92	20,200%
AM.RN.B.2103.I	Rinnovamento di binario con totale ricambio delle traverse e contemporaneo risanamento della massicciata mediante completa da costituire in lunga rotaia saldata. / - Compenso aggiuntivo per alzamenti del piano del ferro del nuovo binario oltre i limiti fissati nella presente voce: per ogni centimetro di alzamento in più riferito alla quota nera esistente o per ogni centimetro di alzamento in più della corda alta nelle curve.	M		0,34	17,700%
AM.RN.B.2103.J	Rinnovamento di binario con totale ricambio delle traverse e contemporaneo risanamento della massicciata mediante completa da costituire in lunga rotaia saldata. / - Compenso aggiuntivo per la formazione delle rampe.	M		5,51	37,600%
AM.RN.B.2103.L	Rinnovamento di binario con totale ricambio delle traverse e contemporaneo risanamento della massicciata mediante completa da costituire in lunga rotaia saldata. / - Compenso aggiuntivo per spostamento trasversale di binari oltre i limiti fissati nella presente voce, disposto dalle Ferrovie per correzione delle curve in relazione a nuove picchettazioni o alla rettifica del tracciato esistente: per ogni cinque centimetri o frazione di spostamento trasversale.	M		2,07	21,300%
AM.RN.B.2103.M	Rinnovamento di binario con totale ricambio delle traverse e contemporaneo risanamento della massicciata mediante completa da costituire in lunga rotaia saldata. / - Compenso aggiuntivo per scavo in profondità e asportazione totale delle materie di qualsiasi natura e consistenza per abbassamento del piano di piattaforma: per ogni 5 centimetri o frazione di scavo (riferito alla quota inferiore della sezione di massicciata da risanare).	M		21,86	20,300%
AM.RN.B.2103.N	Rinnovamento di binario con totale ricambio delle traverse e contemporaneo risanamento della massicciata mediante completa da costituire in lunga rotaia saldata. / - Compenso aggiuntivo per scavo in profondità e asportazione delle materie di qualsiasi natura e consistenza oltre la quota del piano di piattaforma, per formazione di scudatura: per ogni 5 centimetri di scavo eseguito oltre la quota del piano di piattaforma e fino10 cm e per ogni metro di binario.	M		73,05	20,300%
AM.RN.B.2103.O	Rinnovamento di binario con totale ricambio delle traverse e contemporaneo risanamento della massicciata mediante completa da costituire in lunga rotaia saldata. / - Compenso aggiuntivo per scavo in profondità e asportazione delle materie di qualsiasi natura e consistenza oltre la quota del piano di piattaforma, per formazione di scudatura: per ogni 5 cm di scavo eseguito oltre la profondità di cm 10 e fino alla profondità di cm 20 e per ogni metro di binario.	M		35,57	20,300%
AM.RN.B.2103.Q	Rinnovamento di binario con totale ricambio delle traverse e contemporaneo risanamento della massicciata mediante completa da costituire in lunga rotaia saldata. / - Compenso aggiuntivo per formazione, sul piano raggiunto con lo scavo, di uno strato di misto cementato, gettato e costipato in opera, dello spessore finito di circa cm 20: per ogni metro di binario fuori esercizio.	M		145,91	20,300%
AM.RN.B.2103.R	Rinnovamento di binario con totale ricambio delle traverse e contemporaneo risanamento della massicciata mediante completa da costituire in lunga rotaia saldata. / - Compenso aggiuntivo per la posa in opera di geotessile tessuto con il sistema a trama e ordito, costituito da fibre in poliestere o polipropilene, della massa da 201 a 300 g/mq, resistenza a trazione longitudinale (ordito) e trasversale (trama) >= 40KN/m, relativo allungamento a rottura per trazione compreso tra 10% e 25% resistenza al punzonamento non inferiore a 5.000 N: per ogni metro di binario.	M		32,10	20,300%
AM.RN.B.2103.S	Rinnovamento di binario con totale ricambio delle traverse e contemporaneo risanamento della massicciata mediante completa da costituire in lunga rotaia saldata. / - Aumento percentuale da applicarsi qualora, non risultando possibile eseguire lo scavo della massicciata con macchine risanatrici, l'Appaltatore provveda con altri mezzi, procedendo alla asportazione totale della parte di massicciata interessata dallo scavo e della parte riguardante eventualmente la scudatura sotto il piano di piattaforma. Tale aumento sarà applicato solo se tali operazioni si svolgano in esercizio.	%		50,00
AM.RN.B.2103.T	Rinnovamento di binario con totale ricambio delle traverse e contemporaneo risanamento della massicciata mediante completa da costituire in lunga rotaia saldata. / - Compenso aggiuntivo per spostamento trasversale di binari oltre i limiti fissati nella presente voce, in corrispondenza di marciapiedi (o altri ostacoli similari) posti allo scoperto, per consentire il passaggio della catena di scavo della macchina risanatrice; per ogni cinque centimetri o frazione di spostamento trasversale.	M		4,33	20,300%
AM.RN.B.2103.U	Rinnovamento di binario con totale ricambio delle traverse e contemporaneo risanamento della massicciata mediante completa da costituire in lunga rotaia saldata. / - Rinnovamento binario come alle voci AM.RN.B.2103. Compenso aggiuntivo per rinnovo tratti di binario allo scoperto, in cui, perla presenza di ostacoli posti a distanza ridotta ambo i lati del binario, è necessario impiegare la catena di scavo di dimensioni ridotte.	%		20,00
AM.RN.B.2103.V	Rinnovamento di binario con totale ricambio delle traverse e contemporaneo risanamento della massicciata mediante completa da costituire in lunga rotaia saldata. / - Rinnovamento binario come alle voci AM.RN.B.2103. Compenso aggiuntivo per rinnovo tratti di binario in curva con raggio inferiore a 300 m e/o con pendenza superiore a 15 per mille.	%		10,00
AM.RN.B.2104	Rinnovamento di binario con totale ricambio delle traverse e contemporaneo risanamento della massicciata mediante completa di qualsiasi tipo e lunghezza di 108 m da costituire in lunga rotaia saldata.
AM.RN.B.2104.A	Rinnovamento di binario con totale ricambio delle traverse e contemporaneo risanamento della massicciata mediante completa di qualsiasi tipo e lunghezza di 108 m da costituire in lunga rotaia saldata. / - Rinnovamento di binario con massicciata totalmente sostituita in retta e in curva con scavo spinto alla profondità di cm 10.	M		134,43	20,300%
AM.RN.B.2104.B	Rinnovamento di binario con totale ricambio delle traverse e contemporaneo risanamento della massicciata mediante completa di qualsiasi tipo e lunghezza di 108 m da costituire in lunga rotaia saldata. / - Rinnovamento di binario con massicciata totalmente sostituita in retta e in curva con scavo spinto alla profondità di cm 15.	M		138,42	20,300%
AM.RN.B.2104.C	Rinnovamento di binario con totale ricambio delle traverse e contemporaneo risanamento della massicciata mediante completa di qualsiasi tipo e lunghezza di 108 m da costituire in lunga rotaia saldata. / - Rinnovamento di binario con massicciata totalmente sostituita in retta e in curva con scavo spinto alla profondità di cm 20.	M		142,38	20,300%
AM.RN.B.2104.D	Rinnovamento di binario con totale ricambio delle traverse e contemporaneo risanamento della massicciata mediante completa di qualsiasi tipo e lunghezza di 108 m da costituire in lunga rotaia saldata. / - Rinnovamento di binario con massicciata totalmente sostituita in retta e in curva con scavo spinto alla profondità di cm 25.	M		146,35	20,400%
AM.RN.B.2104.E	Rinnovamento di binario con totale ricambio delle traverse e contemporaneo risanamento della massicciata mediante completa di qualsiasi tipo e lunghezza di 108 m da costituire in lunga rotaia saldata. / - Rinnovamento di binario con massicciata totalmente sostituita in retta e in curva con scavo spinto alla profondità di cm 30.	M		150,61	20,300%
AM.RN.B.2104.F	Rinnovamento di binario con totale ricambio delle traverse e contemporaneo risanamento della massicciata mediante completa di qualsiasi tipo e lunghezza di 108 m da costituire in lunga rotaia saldata. / - Rinnovamento di binario con massicciata totalmente sostituita in retta e in curva con scavo spinto alla profondità di cm 35.	M		154,58	20,300%
AM.RN.B.2104.H	Rinnovamento di binario con totale ricambio delle traverse e contemporaneo risanamento della massicciata mediante completa di qualsiasi tipo e lunghezza di 108 m da costituire in lunga rotaia saldata. / - Compenso aggiuntivo per la formazione delle rampe.	M		5,51	37,600%
AM.RN.B.2104.L	Rinnovamento di binario con totale ricambio delle traverse e contemporaneo risanamento della massicciata mediante completa di qualsiasi tipo e lunghezza di 108 m da costituire in lunga rotaia saldata. / - Detrazione da applicarsi per ogni metro di binario tolto d'opera qualora all'Appaltatore venga concesso di procedere al taglio delle rotaie di ricavo, del tipo da kg 49/m o inferiore, per ricavare singole rotaie a testate affacciate per agevolare l'impiego delle proprie attrezzature.	M		-2,54	20,900%
AM.RN.B.2104.M	Rinnovamento di binario con totale ricambio delle traverse e contemporaneo risanamento della massicciata mediante completa di qualsiasi tipo e lunghezza di 108 m da costituire in lunga rotaia saldata. / - Compenso aggiuntivo per risanamento unghiatura massicciata con scavo fino al piano di piattaforma; per ogni 5 cm. di scavo eseguito oltre la quota indicata dalle Ferrovie per il risanamento della massicciata e per ogni metro di ciascun lato del binario	M		2,92	20,200%
AM.RN.B.2104.N	Rinnovamento di binario con totale ricambio delle traverse e contemporaneo risanamento della massicciata mediante completa di qualsiasi tipo e lunghezza di 108 m da costituire in lunga rotaia saldata. / - Compenso aggiuntivo per alzamenti del piano del ferro del nuovo binario oltre i limiti fissati nella presente voce: per ogni centimetro di alzamento in più riferito alla quota nera esistente o per ogni centimetro di alzamento in più della corda alta nelle curve.	M		0,34	17,700%
AM.RN.B.2104.O	Rinnovamento di binario con totale ricambio delle traverse e contemporaneo risanamento della massicciata mediante completa di qualsiasi tipo e lunghezza di 108 m da costituire in lunga rotaia saldata. / - Compenso aggiuntivo per spostamento trasversale di binari oltre i limiti fissati nella presente voce, disposto dalle Ferrovie per correzione delle curve in relazione a nuove picchettazioni o alla rettifica del tracciato esistente: per ogni cinque centimetri o frazione di spostamento trasversale.	M		2,07	21,300%
AM.RN.B.2104.P	Rinnovamento di binario con totale ricambio delle traverse e contemporaneo risanamento della massicciata mediante completa di qualsiasi tipo e lunghezza di 108 m da costituire in lunga rotaia saldata. / - Compenso aggiuntivo per scavo in profondità e asportazione totale delle materie di qualsiasi natura e consistenza per abbassamento del piano di piattaforma: per ogni 5 centimetri o frazione di scavo (riferito alla quota inferiore della sezione di massicciata da risanare).	M		21,86	20,300%
AM.RN.B.2104.Q	Rinnovamento di binario con totale ricambio delle traverse e contemporaneo risanamento della massicciata mediante completa di qualsiasi tipo e lunghezza di 108 m da costituire in lunga rotaia saldata. / - Compenso aggiuntivo per scavo in profondità e asportazione delle materie di qualsiasi natura e consistenza oltre la quota del piano di piattaforma, per formazione di scudatura: per ogni 5 centimetri di scavo eseguito oltre la quota del piano di piattaforma e fino10 cm e per ogni metro di binario.	M		73,05	20,300%
AM.RN.B.2104.R	Rinnovamento di binario con totale ricambio delle traverse e contemporaneo risanamento della massicciata mediante completa di qualsiasi tipo e lunghezza di 108 m da costituire in lunga rotaia saldata. / - Compenso aggiuntivo per scavo in profondità e asportazione delle materie di qualsiasi natura e consistenza oltre la quota del piano di piattaforma, per formazione di scudatura: per ogni 5 cm di scavo eseguito oltre la profondità di cm 10 e fino alla profondità di cm 20 e per ogni metro di binario.	M		35,57	20,300%
AM.RN.B.2104.T	Rinnovamento di binario con totale ricambio delle traverse e contemporaneo risanamento della massicciata mediante completa di qualsiasi tipo e lunghezza di 108 m da costituire in lunga rotaia saldata. / - Compenso aggiuntivo per formazione, sul piano raggiunto con lo scavo, di uno strato di misto cementato, gettato e costipato in opera, dello spessore finito di circa cm 20: per ogni metro di binario fuori esercizio.	M		145,91	20,300%
AM.RN.B.2104.U	Rinnovamento di binario con totale ricambio delle traverse e contemporaneo risanamento della massicciata mediante completa di qualsiasi tipo e lunghezza di 108 m da costituire in lunga rotaia saldata. / - Compenso aggiuntivo per la posa in opera di geotessile tessuto con il sistema a trama e ordito, costituito da fibre in poliestere o polipropilene, della massa da 201 a 300 g/mq, resistenza a trazione longitudinale (ordito) e trasversale (trama) >= 40KN/m, relativo allungamento a rottura per trazione compreso tra 10% e 25% resistenza al punzonamento non inferiore a 5.000 N: per ogni metro di binario.	M		32,10	20,300%
AM.RN.B.2104.V	Rinnovamento di binario con totale ricambio delle traverse e contemporaneo risanamento della massicciata mediante completa di qualsiasi tipo e lunghezza di 108 m da costituire in lunga rotaia saldata. / - Aumento percentuale da applicarsi qualora, non risultando possibile eseguire lo scavo della massicciata con macchine risanatrici,l'Appaltatore provveda con altri mezzi, procedendo alla asportazione totale della parte di massicciata interessata dallo scavo e della parte riguardante eventualmente la scudatura sotto il piano di piattaforma. Tale aumento sarà applicato solo se tali operazioni si svolgano in esercizio.	%		50,00
AM.RN.B.2104.X	Rinnovamento di binario con totale ricambio delle traverse e contemporaneo risanamento della massicciata mediante completa di qualsiasi tipo e lunghezza di 108 m da costituire in lunga rotaia saldata. / - Compenso aggiuntivo per spostamento trasversale di binari oltre i limiti fissati nella presente voce, in corrispondenza di marciapiedi (o altri ostacoli similari) posti allo scoperto, per consentire il passaggio della catena di scavo della macchina risanatrice; per ogni cinque centimetri o frazione di spostamento trasversale.	M		4,33	20,300%
AM.RN.B.2104.Y	Rinnovamento di binario con totale ricambio delle traverse e contemporaneo risanamento della massicciata mediante completa di qualsiasi tipo e lunghezza di 108 m da costituire in lunga rotaia saldata. / - Rinnovamento binario come alle voci AM.RN.B.2104. Compenso aggiuntivo per rinnovo tratti di binario allo scoperto, in cui, perla presenza di ostacoli posti a distanza ridotta ambo i lati del binario, è necessario impiegare la catena di scavo di dimensioni ridotte.	%		20,00
AM.RN.B.2104.Z	Rinnovamento di binario con totale ricambio delle traverse e contemporaneo risanamento della massicciata mediante completa di qualsiasi tipo e lunghezza di 108 m da costituire in lunga rotaia saldata. / - Rinnovamento binario come alle voci AM.RN.B.2104. Compenso aggiuntivo per rinnovo tratti di binario in curva con raggio inferiore a 300 m e/o con pendenza superiore a 15 per mille.	%		10,00
AM.RN.B.2106	Rinnovamento di binario con totale ricambio delle traverse e contemporaneo risanamento della massicciata mediante completa lunghezza fino a 36 m da porre in opera con testate sfalsate a 12 metri armato a giunzioni.
AM.RN.B.2106.A	Rinnovamento di binario con totale ricambio delle traverse e contemporaneo risanamento della massicciata mediante completa lunghezza fino a 36 m da porre in opera con testate sfalsate a 12 metri armato a giunzioni. / - Rinnovamento di binario con massicciata totalmente sostituita in retta e in curva con scavo spinto alla profondità di cm 10	M		170,08	20,300%
AM.RN.B.2106.B	Rinnovamento di binario con totale ricambio delle traverse e contemporaneo risanamento della massicciata mediante completa lunghezza fino a 36 m da porre in opera con testate sfalsate a 12 metri armato a giunzioni. / - Rinnovamento di binario con massicciata totalmente sostituita in retta e in curva con scavo spinto alla profondità di cm 15	M		174,04	20,300%
AM.RN.B.2106.C	Rinnovamento di binario con totale ricambio delle traverse e contemporaneo risanamento della massicciata mediante completa lunghezza fino a 36 m da porre in opera con testate sfalsate a 12 metri armato a giunzioni. / - Rinnovamento di binario con massicciata totalmente sostituita in retta e in curva con scavo spinto alla profondità di cm 20.	M		177,99	20,300%
AM.RN.B.2106.D	Rinnovamento di binario con totale ricambio delle traverse e contemporaneo risanamento della massicciata mediante completa lunghezza fino a 36 m da porre in opera con testate sfalsate a 12 metri armato a giunzioni. / - Rinnovamento di binario con massicciata totalmente sostituita in retta e in curva con scavo spinto alla profondità di cm 25.	M		182,20	20,300%
AM.RN.B.2106.E	Rinnovamento di binario con totale ricambio delle traverse e contemporaneo risanamento della massicciata mediante completa lunghezza fino a 36 m da porre in opera con testate sfalsate a 12 metri armato a giunzioni. / - Rinnovamento di binario con massicciata totalmente sostituita in retta e in curva con scavo spinto alla profondità di cm 30	M		186,23	20,300%
AM.RN.B.2106.F	Rinnovamento di binario con totale ricambio delle traverse e contemporaneo risanamento della massicciata mediante completa lunghezza fino a 36 m da porre in opera con testate sfalsate a 12 metri armato a giunzioni. / - Rinnovamento di binario con massicciata totalmente sostituita in retta e in curva con scavo spinto alla profondità di cm 35	M		190,19	20,300%
AM.RN.B.2106.G	Rinnovamento di binario con totale ricambio delle traverse e contemporaneo risanamento della massicciata mediante completa lunghezza fino a 36 m da porre in opera con testate sfalsate a 12 metri armato a giunzioni. / - Detrazione da applicarsi per ogni metro di binario tolto d'opera qualora all'Appaltatore venga concesso di procedere al taglio delle rotaie di ricavo, del tipo da kg 49/m o inferiore, per ricavare singole rotaie a testate affacciate per agevolare l'impiego delle proprie attrezzature.	M		-2,54	20,900%
AM.RN.B.2106.H	Rinnovamento di binario con totale ricambio delle traverse e contemporaneo risanamento della massicciata mediante completa lunghezza fino a 36 m da porre in opera con testate sfalsate a 12 metri armato a giunzioni. / - Compenso aggiuntivo per risanamento unghiatura massicciata con scavo fino al piano di piattaforma; per ogni 5 cm. di scavo eseguito oltre la quota indicata dalle Ferrovie per il risanamento della massicciata e per ogni metro di ciascun lato del binario.	M		2,92	20,200%
AM.RN.B.2106.I	Rinnovamento di binario con totale ricambio delle traverse e contemporaneo risanamento della massicciata mediante completa lunghezza fino a 36 m da porre in opera con testate sfalsate a 12 metri armato a giunzioni. / - Compenso aggiuntivo per alzamenti del piano del ferro del nuovo binario oltre i limiti fissati nella presente voce: per ogni centimetro di alzamento in più riferito alla quota nera esistente o per ogni centimetro di alzamento in più della corda alta nelle curve.	M		0,34	17,700%
AM.RN.B.2106.J	Rinnovamento di binario con totale ricambio delle traverse e contemporaneo risanamento della massicciata mediante completa lunghezza fino a 36 m da porre in opera con testate sfalsate a 12 metri armato a giunzioni. / - Compenso aggiuntivo per la formazione delle rampe.	M		5,51	37,600%
AM.RN.B.2106.L	Rinnovamento di binario con totale ricambio delle traverse e contemporaneo risanamento della massicciata mediante completa lunghezza fino a 36 m da porre in opera con testate sfalsate a 12 metri armato a giunzioni. / - Compenso aggiuntivo per spostamento trasversale di binari oltre i limiti fissati nella presente voce, disposto dalle Ferrovie per correzione delle curve in relazione a nuove picchettazioni o alla rettifica del tracciato esistente; per ogni cinque centimetri o frazione di spostamento trasversale.	M		2,07	21,300%
AM.RN.B.2106.M	Rinnovamento di binario con totale ricambio delle traverse e contemporaneo risanamento della massicciata mediante completa lunghezza fino a 36 m da porre in opera con testate sfalsate a 12 metri armato a giunzioni. / - Compenso aggiuntivo per scavo in profondità e asportazione totale delle materie di qualsiasi natura e consistenza per abbassamento del piano di piattaforma: per ogni 5 centimetri o frazione di scavo (riferito alla quota inferiore della sezione di massicciata d a risanare).	M		21,86	20,300%
AM.RN.B.2106.N	Rinnovamento di binario con totale ricambio delle traverse e contemporaneo risanamento della massicciata mediante completa lunghezza fino a 36 m da porre in opera con testate sfalsate a 12 metri armato a giunzioni. / - Compenso aggiuntivo per scavo in profondità e asportazione delle materie di qualsiasi natura e consistenza oltre la quota del piano di piattaforma, per formazione di scudatura: per ogni 5 centimetri di scavo eseguito oltre la quota del piano di piattaforma e fino10 cm e per ogni metro di binario.	M		73,05	20,300%
AM.RN.B.2106.O	Rinnovamento di binario con totale ricambio delle traverse e contemporaneo risanamento della massicciata mediante completa lunghezza fino a 36 m da porre in opera con testate sfalsate a 12 metri armato a giunzioni. / - Compenso aggiuntivo per scavo in profondità e asportazione delle materie di qualsiasi natura e consistenza oltre la quota del piano di piattaforma, per formazione di scudatura: per ogni 5 cm di scavo eseguito oltre la profondità di cm 10 e fino alla profondità di cm 20 e per ogni metro di binario.	M		35,57	20,300%
AM.RN.B.2106.Q	Rinnovamento di binario con totale ricambio delle traverse e contemporaneo risanamento della massicciata mediante completa lunghezza fino a 36 m da porre in opera con testate sfalsate a 12 metri armato a giunzioni. / - Compenso aggiuntivo per formazione, sul piano raggiunto con lo scavo, di uno strato di misto cementato, gettato e costipato in opera, dello spessore finito di circa cm 20: per ogni metro di binario fuori esercizio.	M		145,89	20,300%
AM.RN.B.2106.R	Rinnovamento di binario con totale ricambio delle traverse e contemporaneo risanamento della massicciata mediante completa lunghezza fino a 36 m da porre in opera con testate sfalsate a 12 metri armato a giunzioni. / - Compenso aggiuntivo per la posa in opera di geotessile tessuto con il sistema a trama e ordito, costituito da fibre in poliestere o polipropilene, della massa da 201 a 300 g/mq, resistenza a trazione longitudinale (ordito) e trasversale (trama) >= 40KN/m, relativo allungamento a rottura per trazione compreso tra 10% e 25% resistenza al punzonamento non inferiore a 5.000 N: per ogni metro di binario.	M		32,10	20,300%
AM.RN.B.2106.S	Rinnovamento di binario con totale ricambio delle traverse e contemporaneo risanamento della massicciata mediante completa lunghezza fino a 36 m da porre in opera con testate sfalsate a 12 metri armato a giunzioni. / - Aumento percentuale da applicarsi qualora, non risultando possibile eseguire lo scavo della massicciata con macchine risanatrici, l'Appaltatore provveda con altri mezzi, procedendo alla asportazione totale della parte di massicciata interessata dallo scavo e della parte riguardante eventualmente la scudatura sotto il piano di piattaforma. Tale aumento sarà applicato solo se tali operazioni si svolgano in esercizio.	%		50,00
AM.RN.B.2106.T	Rinnovamento di binario con totale ricambio delle traverse e contemporaneo risanamento della massicciata mediante completa lunghezza fino a 36 m da porre in opera con testate sfalsate a 12 metri armato a giunzioni. / - Compenso aggiuntivo per spostamento trasversale di binari oltre i limiti fissati nella presente voce, in corrispondenza di marciapiedi (o altri ostacoli similari) posti allo scoperto, per consentire il assaggio della catena di scavo della macchina risanatrice;per ogni cinque centimetri o frazione di spostamento trasversale.	M		4,33	20,300%
AM.RN.B.2106.U	Rinnovamento di binario con totale ricambio delle traverse e contemporaneo risanamento della massicciata mediante completa lunghezza fino a 36 m da porre in opera con testate sfalsate a 12 metri armato a giunzioni. / - Rinnovamento binario come alle voci AM.RN.B.2106. Compenso aggiuntivo per rinnovo tratti di binario allo scoperto, in cui, perla presenza di ostacoli posti a distanza ridotta ambo i lati del binario, è necessario impiegare la catena di scavo di dimensioni ridotte.	%		20,00
AM.RN.B.2106.V	Rinnovamento di binario con totale ricambio delle traverse e contemporaneo risanamento della massicciata mediante completa lunghezza fino a 36 m da porre in opera con testate sfalsate a 12 metri armato a giunzioni. / - Rinnovamento binario come alle voci AM.RN.B.2106. Compenso aggiuntivo per rinnovo tratti di binario in curva con raggio inferiore a 300 m e/o con pendenza superiore a 15 per mille.	%		10,00
AM.RN.B.2109	Rinnovamento di binario con totale ricambio delle traverse e contemporaneo risanamento della massicciata mediante completa oppure usate servibili di qualsiasi tipo e lunghezza fino a 36 m da porre in opera con testate sfalsate a 12 metri armato a giunzioni con giunto e controgiunto in legno.
AM.RN.B.2109.A	Rinnovamento di binario con totale ricambio delle traverse e contemporaneo risanamento della massicciata mediante completa oppure usate servibili di qualsiasi tipo e lunghezza fino a 36 m da porre in opera con testate sfalsate a 12 metri armato a giunzioni con giunto e controgiunto in legno. / - Rinnovamento di binario con massicciata totalmente sostituita in retta e in curva con scavo spinto alla profondità di cm 10.	M		146,35	20,400%
AM.RN.B.2109.B	Rinnovamento di binario con totale ricambio delle traverse e contemporaneo risanamento della massicciata mediante completa oppure usate servibili di qualsiasi tipo e lunghezza fino a 36 m da porre in opera con testate sfalsate a 12 metri armato a giunzioni con giunto e controgiunto in legno. / - Rinnovamento di binario con massicciata totalmente sostituita in retta e in curva con scavo spinto alla profondità di cm 15.	M		150,61	20,300%
AM.RN.B.2109.C	Rinnovamento di binario con totale ricambio delle traverse e contemporaneo risanamento della massicciata mediante completa oppure usate servibili di qualsiasi tipo e lunghezza fino a 36 m da porre in opera con testate sfalsate a 12 metri armato a giunzioni con giunto e controgiunto in legno. / - Rinnovamento di binario con massicciata totalmente sostituita in retta e in curva con scavo spinto alla profondità di cm 20.	M		154,58	20,300%
AM.RN.B.2109.D	Rinnovamento di binario con totale ricambio delle traverse e contemporaneo risanamento della massicciata mediante completa oppure usate servibili di qualsiasi tipo e lunghezza fino a 36 m da porre in opera con testate sfalsate a 12 metri armato a giunzioni con giunto e controgiunto in legno. / - Rinnovamento di binario con massicciata totalmente sostituita in retta e in curva con scavo spinto alla profondità di cm 25.	M		158,81	20,300%
AM.RN.B.2109.E	Rinnovamento di binario con totale ricambio delle traverse e contemporaneo risanamento della massicciata mediante completa oppure usate servibili di qualsiasi tipo e lunghezza fino a 36 m da porre in opera con testate sfalsate a 12 metri armato a giunzioni con giunto e controgiunto in legno. / - Rinnovamento di binario con massicciata totalmente sostituita in retta e in curva con scavo spinto alla profondità di cm 30.	M		162,81	20,300%
AM.RN.B.2109.F	Rinnovamento di binario con totale ricambio delle traverse e contemporaneo risanamento della massicciata mediante completa oppure usate servibili di qualsiasi tipo e lunghezza fino a 36 m da porre in opera con testate sfalsate a 12 metri armato a giunzioni con giunto e controgiunto in legno. / - Rinnovamento di binario con massicciata totalmente sostituita in retta e in curva con scavo spinto alla profondità di cm 35.	M		166,78	20,300%
AM.RN.B.2109.H	Rinnovamento di binario con totale ricambio delle traverse e contemporaneo risanamento della massicciata mediante completa oppure usate servibili di qualsiasi tipo e lunghezza fino a 36 m da porre in opera con testate sfalsate a 12 metri armato a giunzioni con giunto e controgiunto in legno. / - Compenso aggiuntivo per la formazione delle rampe.	M		5,51	37,600%
AM.RN.B.2109.L	Rinnovamento di binario con totale ricambio delle traverse e contemporaneo risanamento della massicciata mediante completa oppure usate servibili di qualsiasi tipo e lunghezza fino a 36 m da porre in opera con testate sfalsate a 12 metri armato a giunzioni con giunto e controgiunto in legno. / - Detrazione da applicarsi per ogni metro di binario tolto d'opera qualora all'Appaltatore venga concesso di procedere al taglio delle rotaie di ricavo, del tipo da kg 49/m o inferiore, per ricavare singole rotaie a testate affacciate per agevolare l'impiego delle proprie attrezzature.	M		-2,54	20,900%
AM.RN.B.2109.M	Rinnovamento di binario con totale ricambio delle traverse e contemporaneo risanamento della massicciata mediante completa oppure usate servibili di qualsiasi tipo e lunghezza fino a 36 m da porre in opera con testate sfalsate a 12 metri armato a giunzioni con giunto e controgiunto in legno. / - Compenso aggiuntivo per risanamento unghiatura massicciata con scavo fino al piano di piattaforma; per ogni 5 cm. di scavo eseguito oltre la quota indicata dalle Ferrovie per il risanamento della massicciata e per ogni metro di ciascun lato del binario.	M		2,92	20,200%
AM.RN.B.2109.N	Rinnovamento di binario con totale ricambio delle traverse e contemporaneo risanamento della massicciata mediante completa oppure usate servibili di qualsiasi tipo e lunghezza fino a 36 m da porre in opera con testate sfalsate a 12 metri armato a giunzioni con giunto e controgiunto in legno. / - Compenso aggiuntivo per alzamenti del piano del ferro del nuovo binario oltre i limiti fissati nella presente voce: per ogni centimetro di alzamento in più riferito alla quota nera esistente o per ogni centimetro di alzamento in più della corda alta nelle curve.	M		0,34	17,700%
AM.RN.B.2109.O	Rinnovamento di binario con totale ricambio delle traverse e contemporaneo risanamento della massicciata mediante completa oppure usate servibili di qualsiasi tipo e lunghezza fino a 36 m da porre in opera con testate sfalsate a 12 metri armato a giunzioni con giunto e controgiunto in legno. / - Compenso aggiuntivo per spostamento trasversale di binari oltre i limiti fissati nella presente voce, disposto dalle Ferrovie per correzione delle curve in relazione a nuove picchettazioni o alla rettifica del tracciato esistente: per ogni cinque centimetri o frazione di spostamento trasversale.	M		2,07	21,300%
AM.RN.B.2109.P	Rinnovamento di binario con totale ricambio delle traverse e contemporaneo risanamento della massicciata mediante completa oppure usate servibili di qualsiasi tipo e lunghezza fino a 36 m da porre in opera con testate sfalsate a 12 metri armato a giunzioni con giunto e controgiunto in legno. / - Compenso aggiuntivo per scavo in profondità e asportazione totale delle materie di qualsiasi natura e consistenza per abbassamento del piano di piattaforma: per ogni 5 centimetri o frazione di scavo (riferito alla quota inferiore della sezione di massicciata da risanare).	M		21,86	20,300%
AM.RN.B.2109.Q	Rinnovamento di binario con totale ricambio delle traverse e contemporaneo risanamento della massicciata mediante completa oppure usate servibili di qualsiasi tipo e lunghezza fino a 36 m da porre in opera con testate sfalsate a 12 metri armato a giunzioni con giunto e controgiunto in legno. / - Compenso aggiuntivo per scavo in profondità e asportazione delle materie di qualsiasi natura e consistenza oltre la quota del piano di piattaforma, per formazione di scudatura: per ogni 5 centimetri di scavo eseguito oltre la quota del piano di piattaforma e fino10 cm e per ogni metro di binario.	M		73,05	20,300%
AM.RN.B.2109.R	Rinnovamento di binario con totale ricambio delle traverse e contemporaneo risanamento della massicciata mediante completa oppure usate servibili di qualsiasi tipo e lunghezza fino a 36 m da porre in opera con testate sfalsate a 12 metri armato a giunzioni con giunto e controgiunto in legno. / - Compenso aggiuntivo per scavo in profondità e asportazione delle materie di qualsiasi natura e consistenza oltre la quota del piano di piattaforma, per formazione di scudatura: per ogni 5 cm di scavo eseguito oltre la profondità di cm 10 e fino alla profondità di cm 20 e per ogni metro di binario.	M		35,57	20,300%
AM.RN.B.2109.T	Rinnovamento di binario con totale ricambio delle traverse e contemporaneo risanamento della massicciata mediante completa oppure usate servibili di qualsiasi tipo e lunghezza fino a 36 m da porre in opera con testate sfalsate a 12 metri armato a giunzioni con giunto e controgiunto in legno. / - Compenso aggiuntivo per formazione, sul piano raggiunto con lo scavo, di uno strato di misto cementato, gettato e costipato in opera, dello spessore finito di circa cm 20: per ogni metro di binario fuori esercizio.	M		145,91	20,300%
AM.RN.B.2109.U	Rinnovamento di binario con totale ricambio delle traverse e contemporaneo risanamento della massicciata mediante completa oppure usate servibili di qualsiasi tipo e lunghezza fino a 36 m da porre in opera con testate sfalsate a 12 metri armato a giunzioni con giunto e controgiunto in legno. / - Compenso aggiuntivo per la posa in opera di geotessile tessuto con il sistema a trama e ordito, costituito da fibre in poliestere o polipropilene, della massa da 201 a 300 g/mq, resistenza a trazione longitudinale (ordito) e trasversale (trama) >= 40KN/m, relativo allungamento a rottura per trazione compreso tra 10% e 25% resistenza al punzonamento non inferiore a 5.000 N: per ogni metro di binario.	M		32,10	20,300%
AM.RN.B.2109.V	Rinnovamento di binario con totale ricambio delle traverse e contemporaneo risanamento della massicciata mediante completa oppure usate servibili di qualsiasi tipo e lunghezza fino a 36 m da porre in opera con testate sfalsate a 12 metri armato a giunzioni con giunto e controgiunto in legno. / - Aumento percentuale da applicarsi qualora, non risultando possibile eseguire lo scavo della massicciata con macchine risanatrici, l'Appaltatore provveda con altri mezzi, procedendo alla asportazione totale della parte di massicciata interessata dallo scavo e della parte riguardante eventualmente la scudatura sotto il piano di piattaforma. Tale aumento sarà applicato solo se tali operazioni si svolgano in esercizio.	%		50,00
AM.RN.B.2109.X	Rinnovamento di binario con totale ricambio delle traverse e contemporaneo risanamento della massicciata mediante completa oppure usate servibili di qualsiasi tipo e lunghezza fino a 36 m da porre in opera con testate sfalsate a 12 metri armato a giunzioni con giunto e controgiunto in legno. / - Compenso aggiuntivo per spostamento trasversale di binari oltre i limiti fissati nella presente voce, in corrispondenza di marciapiedi (o altri ostacoli similari) posti allo scoperto, per consentire il passaggio della catena di scavo della macchina risanatrice; per ogni cinque centimetri o frazione di spostamento trasversale.	M		4,33	20,300%
AM.RN.B.2109.Y	Rinnovamento di binario con totale ricambio delle traverse e contemporaneo risanamento della massicciata mediante completa oppure usate servibili di qualsiasi tipo e lunghezza fino a 36 m da porre in opera con testate sfalsate a 12 metri armato a giunzioni con giunto e controgiunto in legno. / - Rinnovamento binario come alle voci AM.RN.B.2109. Compenso aggiuntivo per rinnovo tratti di binario allo scoperto, in cui, perla presenza di ostacoli posti a distanza ridotta ambo i lati del binario, è necessario impiegare la catena di scavo di dimensioni ridotte.	%		20,00
AM.RN.B.2109.Z	Rinnovamento di binario con totale ricambio delle traverse e contemporaneo risanamento della massicciata mediante completa oppure usate servibili di qualsiasi tipo e lunghezza fino a 36 m da porre in opera con testate sfalsate a 12 metri armato a giunzioni con giunto e controgiunto in legno. / - Rinnovamento binario come alle voci AM.RN.B.2109. Compenso aggiuntivo per rinnovo tratti di binario in curva con raggio inferiore a 300 m e/o con pendenza superiore a 15 per mille.	%		10,00
AM.RN.C	RINNOVAMENTO BINARIO A SÉ STANTE
AM.RN.C.2101	Rinnovamento di binario con totale ricambio delle traverse impiegando traverse in legno nuove o in cemento armato precompresso
AM.RN.C.2101.A	Rinnovamento di binario con totale ricambio delle traverse impiegando traverse in legno nuove o in cemento armato precompresso / - Rinnovamento di binario con l'impiego di rotaie di lunghezza fino a 36 metri e traverse di legno da costituire in lunga barra saldata.	M		95,31	16,700%
AM.RN.C.2101.B	Rinnovamento di binario con totale ricambio delle traverse impiegando traverse in legno nuove o in cemento armato precompresso / - Rinnovamento di binario con l'impiego di rotaie di lunghezza fino a 36 metri e traverse in C.A.P. da costituire in lunga barra saldata.	M		61,90	16,700%
AM.RN.C.2101.C	Rinnovamento di binario con totale ricambio delle traverse impiegando traverse in legno nuove o in cemento armato precompresso / - Compenso aggiuntivo per la formazione delle rampe.	M		5,51	37,600%
AM.RN.C.2101.E	Rinnovamento di binario con totale ricambio delle traverse impiegando traverse in legno nuove o in cemento armato precompresso / - Rinnovamento di binario con l'impiego di rotaie di lunghezza di 108 metri e traverse di legno da costituire in lunga barra saldata.	M		91,56	16,700%
AM.RN.C.2101.F	Rinnovamento di binario con totale ricambio delle traverse impiegando traverse in legno nuove o in cemento armato precompresso / - Rinnovamento di binario con l'impiego di rotaie di 108 metri e traverse in C.A.P. da costituire in lunga barra saldata.	M		66,47	16,700%
AM.RN.C.2101.L	Rinnovamento di binario con totale ricambio delle traverse impiegando traverse in legno nuove o in cemento armato precompresso / - Rinnovamento di binario con l'impiego di rotaie di lunghezza fino a 36 metri da porre in opera con testate sfalsate a 12 metri e traverse di legno da costituire con giunzioni.	M		102,69	16,700%
AM.RN.C.2101.O	Rinnovamento di binario con totale ricambio delle traverse impiegando traverse in legno nuove o in cemento armato precompresso / - Rinnovamento di binario con rotaie di lunghezza fino a 36 metri da porre in opera con testate sfalsate a 12 metri e traverse in C.A.P. armato a giunzioni con giunto e controgiunto poggiati su traverse di legno.	M		67,92	16,700%
AM.RN.C.2101.U	Rinnovamento di binario con totale ricambio delle traverse impiegando traverse in legno nuove o in cemento armato precompresso / - Detrazione da applicarsi per ogni metro di binario tolto d'opera qualora all'Appaltatore venga concesso di procedere al taglio delle rotaie di ricavo, del tipo da kg 49/m o inferiore, per ricavare singole rotaie a testate affacciate per agevolare l'impiego delle proprie attrezzature.	M		-2,77	14,100%
AM.RN.C.2101.V	Rinnovamento di binario con totale ricambio delle traverse impiegando traverse in legno nuove o in cemento armato precompresso / - Compenso aggiuntivo per alzamenti del piano del ferro del nuovo binario oltre i limiti fissati nella presente voce: per ogni centimetro di alzamento in più riferito alla quota nera esistente o per ogni centimetro di alzamento in più della corda alta nelle curve.	M		0,29	20,700%
AM.RN.C.2101.X	Rinnovamento di binario con totale ricambio delle traverse impiegando traverse in legno nuove o in cemento armato precompresso / - Compenso aggiuntivo per risanamento unghiatura massicciata con scavo fino al piano di piattaforma; per ogni 5 cm di scavo eseguito oltre la quota indicata dalle Ferrovie e per ogni metro di ciascun lato del binario.	M		2,84	16,200%
AM.RN.C.2101.Y	Rinnovamento di binario con totale ricambio delle traverse impiegando traverse in legno nuove o in cemento armato precompresso / - Rinnovamento binario come alle voci AM.RN.C.2101. Compenso aggiuntivo per rinnovo tratti di binario in curva con raggio inferiore a 300 m e/o con pendenza superiore a 15 per mille.	%		10,00
AM.RN.C.2101.Z	Rinnovamento di binario con totale ricambio delle traverse impiegando traverse in legno nuove o in cemento armato precompresso / - Compenso aggiuntivo per spostamento trasversale di binari oltre i limiti fissati nella presente voce, disposto dalle Ferrovie per correzione delle curve in relazione a nuove picchettazioni o alla rettifica del tracciato esistente; per ogni cinque centimetri o frazione di spostamento trasversale.	M		2,27	16,700%
AM.RO	ROTAIE
AM.RO.A	RICAMBIO DI ROTAIE IN SEDE DI REVISIONE GENERALE, DI SPOSTAMENTO BINARIO, DI RISANAMENTO E DI SOSTITUZIONE TOTALE TRAVERSE
AM.RO.A.2101	Ricambio sia continuativo che saltuario di rotaie di qualunque profilo e lunghezza, con altre di uguale profilo e di lunghezza uguale o diversa da quelle in opera, eseguito contemporaneamente ai lavori di revisione generale, di spostamento di binario, di risanamento, comprese tutte le operazioni relative al ricambio delle rotaie stesse.
AM.RO.A.2101.A	Ricambio sia continuativo che saltuario di rotaie di qualunque profilo e lunghezza, con altre di uguale profilo e di lunghezza uguale o diversa da quelle in opera, eseguito contemporaneamente ai lavori di revisione generale, di spostamento di binario, di risanamento, comprese tutte le operazioni relative al ricambio delle rotaie stesse. / - Ricambio sia continuativo che saltuario di rotaie di qualunque profilo e lunghezza, con altre di uguale profilo e di lunghezza uguale o diversa da quelle in opera, eseguito in sede dei lavori di revisione generale, di spostamento di binario, di risanamento: per ogni metro di rotaia.	M		20,21	39,000%
AM.RO.A.2102	Ricambio sia continuativo che saltuario di rotaie di qualunque profilo e lunghezza, con altre di uguale profilo e lunghezza nonché con altre di profilo e lunghezza diverso da quelle in opera, eseguito contemporaneamente ai lavori di sostituzione totale del le traverse con (o senza) risanamento della massicciata, comprese tutte le operazioni relative al ricambio delle rotaie stesse.
AM.RO.A.2102.A	Ricambio sia continuativo che saltuario di rotaie di qualunque profilo e lunghezza, con altre di uguale profilo e lunghezza nonché con altre di profilo e lunghezza diverso da quelle in opera, eseguito contemporaneamente ai lavori di sostituzione totale del le traverse con (o senza) risanamento della massicciata, comprese tutte le operazioni relative al ricambio delle rotaie stesse. / - Ricambio sia continuativo che saltuario di rotaie di qualunque profilo e lunghezza, con altre di uguale profilo e lunghezza nonché con altre di profilo e lunghezza diverso da quelle in opera, eseguito in sede di sostituzione totale delle traverse con (o senza)risanamento della massicciata: per ogni metro di rotaia.	M		8,99	18,800%
AM.RO.B	RICAMBIO A SÉ STANTE DI ROTAIE CON ALTRE DI UGUALE PROFILO
AM.RO.B.2101	Ricambio di rotaie, di qualsiasi profilo e lunghezza con altre di uguale profilo e di lunghezza uguale o diversa da quelle in opera,eseguito a sé stante, comprese tutte le operazioni relative al ricambio delle rotaie stesse.
AM.RO.B.2101.A	Ricambio di rotaie, di qualsiasi profilo e lunghezza con altre di uguale profilo e di lunghezza uguale o diversa da quelle in opera,eseguito a sé stante, comprese tutte le operazioni relative al ricambio delle rotaie stesse. / - Ricambio di rotaie, di qualsiasi profilo e lunghezza con altre di uguale profilo e di lunghezza uguale o diversa da quelle in opera,eseguito a sé stante; per ogni metro di rotaia:	M		25,56	37,300%
AM.RO.B.2101.B	Ricambio di rotaie, di qualsiasi profilo e lunghezza con altre di uguale profilo e di lunghezza uguale o diversa da quelle in opera,eseguito a sé stante, comprese tutte le operazioni relative al ricambio delle rotaie stesse. / - Compenso aggiuntivo per estesa rotaie inferiore a 250 m e superiore a 12 m di rotaie	%		35,00
AM.RO.B.2101.C	Ricambio di rotaie, di qualsiasi profilo e lunghezza con altre di uguale profilo e di lunghezza uguale o diversa da quelle in opera,eseguito a sé stante, comprese tutte le operazioni relative al ricambio delle rotaie stesse. / - Detrazione alla voce AM.RO.B.2101.A per estesa rotaie superiore a 1296 m	%		-45,00
AM.RO.E	SOSTITUZIONE DI CUORI SEMPLICI
AM.RO.E.2101	Sostituzione di cuori semplici di scambi di qualsiasi tipo, modello e tangenza, eseguita in sede di revisione generale, di spostamento o di risanamento della massicciata in corrispondenza di scambi.
AM.RO.E.2101.A	Sostituzione di cuori semplici di scambi di qualsiasi tipo, modello e tangenza, eseguita in sede di revisione generale, di spostamento o di risanamento della massicciata in corrispondenza di scambi. / - Sostituzione cuori semplici di scambi di qualsiasi tipo, modello e tangenza, eseguita in sede di revisione, di spostamento o di risanamento: per ogni cuore formato di rotaie del tipo 60 oppure 60 UNI sostituito con altro cuore dello stesso tipo.	CAD		1291,45	58,900%
AM.RO.E.2101.B	Sostituzione di cuori semplici di scambi di qualsiasi tipo, modello e tangenza, eseguita in sede di revisione generale, di spostamento o di risanamento della massicciata in corrispondenza di scambi. / - Sostituzione cuori semplici di scambi di qualsiasi tipo, modello e tangenza, eseguita in sede di revisione, di spostamento o di risanamento: per ogni cuore formato di rotaie, oppure fuso, da sostituire con cuore fuso dello stesso tipo.	CAD		1589,50	58,900%
AM.RO.E.2101.C	Sostituzione di cuori semplici di scambi di qualsiasi tipo, modello e tangenza, eseguita in sede di revisione generale, di spostamento o di risanamento della massicciata in corrispondenza di scambi. / - Sostituzione cuori semplici di scambi di qualsiasi tipo, modello e tangenza, eseguita in sede di revisione, di spostamento o di risanamento: per ogni cuore del tipo 50 UNI o inferiore, sostituito con cuori formati di rotaie dello stesso tipo.	CAD		1092,69	58,900%
AM.RO.E.2102	Sostituzione di cuori semplici di scambi di qualsiasi tipo, modello e tangenza, eseguita a sé stante.
AM.RO.E.2102.A	Sostituzione di cuori semplici di scambi di qualsiasi tipo, modello e tangenza, eseguita a sé stante. / - Sostituzione cuori semplici di scambi di qualsiasi tipo, modello e tangenza, eseguita a sé stante: per ogni cuore formato di rotaie tipo 60 o 60 UNI sostituito con altro cuore dello stesso tipo.	CAD		1490,16	58,900%
AM.RO.E.2102.B	Sostituzione di cuori semplici di scambi di qualsiasi tipo, modello e tangenza, eseguita a sé stante. / - Sostituzione cuori semplici di scambi di qualsiasi tipo, modello e tangenza, eseguita a sé stante: per ogni cuore formato di rotaie, oppure fuso, da sostituire con cuore fuso dello stesso tipo.	CAD		1887,53	58,900%
AM.RO.E.2102.C	Sostituzione di cuori semplici di scambi di qualsiasi tipo, modello e tangenza, eseguita a sé stante. / - Sostituzione cuori semplici di scambi di qualsiasi tipo, modello e tangenza, eseguita a sé stante: per ogni cuore del tipo 50 o inferiore sostituito con cuori formati di rotaie dello stesso tipo.	CAD		1341,15	58,900%
AM.RO.F	SOSTITUZIONE TELAIO DEGLI AGHI
AM.RO.F.2101	Sostituzione dei telai degli aghi di scambi di qualsiasi tipo, modello e tangenza, eseguita in sede di revisione generale, di spostamento o di risanamento della massicciata in corrispondenza di scambi.
AM.RO.F.2101.A	Sostituzione dei telai degli aghi di scambi di qualsiasi tipo, modello e tangenza, eseguita in sede di revisione generale, di spostamento o di risanamento della massicciata in corrispondenza di scambi. / - Sostituzione dei telai degli aghi di scambi di qualsiasi tipo, modello e tangenza, eseguita in sede di revisione, di spostamento o di risanamento: per ogni telaio del tipo F.S. 46 o superiore e per ogni metro.	M		158,91	58,900%
AM.RO.F.2101.B	Sostituzione dei telai degli aghi di scambi di qualsiasi tipo, modello e tangenza, eseguita in sede di revisione generale, di spostamento o di risanamento della massicciata in corrispondenza di scambi. / - Sostituzione dei telai degli aghi di scambi di qualsiasi tipo, modello e tangenza, eseguita in sede di revisione, di spostamento o di risanamento: per ogni telaio del tipo inferiore a Kg 46 e per ogni metro.	M		129,14	58,900%
AM.RO.F.2102	Sostituzione dei telai degli aghi di scambi di qualsiasi tipo, modello e tangenza, eseguita a sé stante.
AM.RO.F.2102.A	Sostituzione dei telai degli aghi di scambi di qualsiasi tipo, modello e tangenza, eseguita a sé stante. / - Sostituzione dei telai degli aghi di scambi di qualsiasi tipo, modello e tangenza, eseguito a sé stante: per ogni telaio del tipo F.S.46 o superiore e per ogni metro.	M		188,75	58,900%
AM.RO.F.2102.B	Sostituzione dei telai degli aghi di scambi di qualsiasi tipo, modello e tangenza, eseguita a sé stante. / - Sostituzione dei telai degli aghi di scambi di qualsiasi tipo, modello e tangenza, eseguito a sé stante: per ogni telaio del tipo inferiore a Kg 46 e per ogni metro.	M		149,01	58,900%
AM.RO.G	SOSTITUZIONE AGO E CONTRAGO
AM.RO.G.2101	Sostituzione di coppia costituita da ago e contrago negli scambi di qualsiasi tipo, modello e tangenza, eseguita in sede di revisione generale, di spostamento o di risanamento della massicciata in corrispondenza di scambi.
AM.RO.G.2101.A	Sostituzione di coppia costituita da ago e contrago negli scambi di qualsiasi tipo, modello e tangenza, eseguita in sede di revisione generale, di spostamento o di risanamento della massicciata in corrispondenza di scambi. / - Sostituzione di coppia costituita da ago e contrago negli scambi di qualsiasi tipo, modello e tangenza, eseguita in sede di revisione,di spostamento o di risanamento: per ogni coppia costituita da ago e contrago di qualsiasi tipo e per ogni metro.	M		109,27	58,900%
AM.RO.G.2102	Sostituzione di coppia costituita da ago e contrago negli scambi di qualsiasi tipo, modello e tangenza, eseguita a sé stante.
AM.RO.G.2102.A	Sostituzione di coppia costituita da ago e contrago negli scambi di qualsiasi tipo, modello e tangenza, eseguita a sé stante. / - Sostituzione di coppia costituita da ago e contrago negli scambi di qualsiasi tipo, modello e tangenza, eseguita a sé stante: per ogni coppia costituita da ago e contrago di qualsiasi tipo e per ogni metro.	M		134,10	58,900%
AM.RO.H	SOSTITUZIONE ROTAIA E CONTROROTAIA
AM.RO.H.2101	Sostituzione di rotaia e controrotaia in corrispondenza degli scambi di qualsiasi tipo, modello e tangenza, eseguita in sede di revisione generale, di spostamento o di risanamento della massicciata in corrispondenza di scambi, ovvero a sé stante.
AM.RO.H.2101.A	Sostituzione di rotaia e controrotaia in corrispondenza degli scambi di qualsiasi tipo, modello e tangenza, eseguita in sede di revisione generale, di spostamento o di risanamento della massicciata in corrispondenza di scambi, ovvero a sé stante. / - Sostituzione di rotaia e controrotaia in corrispondenza degli scambi di qualsiasi tipo, modello e tangenza, eseguita in sede di revisione, di spostamento o di risanamento; per ogni metro di rotaia e relativa controrotaia di qualsiasi tipo.	M		64,58	58,900%
AM.RO.H.2101.B	Sostituzione di rotaia e controrotaia in corrispondenza degli scambi di qualsiasi tipo, modello e tangenza, eseguita in sede di revisione generale, di spostamento o di risanamento della massicciata in corrispondenza di scambi, ovvero a sé stante. / - Sostituzione di rotaia e controrotaia in corrispondenza degli scambi di qualsiasi tipo, modello e tangenza, eseguita a sé stante; per ogni metro di rotaia e relativa controrotaia di qualsiasi tipo.	M		79,48	58,900%
AM.RO.I	TAGLIO ROTAIE CON SEGA
AM.RO.I.2101	Taglio con sega, fornita dall'appaltatore, di rotaie di qualunque modello, da eseguire in un qualsiasi punto del binario secondo le prescrizioni della [4].
AM.RO.I.2101.A	Taglio con sega, fornita dall'appaltatore, di rotaie di qualunque modello, da eseguire in un qualsiasi punto del binario secondo le prescrizioni della [4]. / - Taglio con sega, fornita dall'Appaltatore, eseguito su rotaie in opera.	CAD		17,22	97,000%
AM.RO.I.2101.B	Taglio con sega, fornita dall'appaltatore, di rotaie di qualunque modello, da eseguire in un qualsiasi punto del binario secondo le prescrizioni della [4]. / - Taglio con sega, fornita dall'Appaltatore, eseguito su rotaie fuori opera.	CAD		13,16	97,000%
AM.RO.L	TAGLIO ROTAIE CON CANNELLO
AM.RO.L.2101	Taglio con cannello, fornito dall'Appaltatore, di rotaie di qualsiasi lunghezza e tipo secondo le prescrizioni della [4].
AM.RO.L.2101.A	Taglio con cannello, fornito dall'Appaltatore, di rotaie di qualsiasi lunghezza e tipo secondo le prescrizioni della [4]. / - Taglio con cannello, fornito dall'Appaltatore, eseguito su rotaie in opera e fuori opera.	CAD		4,39	100,000%
AM.RO.M	TAGLIO DI CAVIGLIE CON CANNELLO
AM.RO.M.2101	Taglio con cannello ossipropanico, fornito dall'Appaltatore, di caviglie fortemente ossidate non rimovibili mediante svitamento,compreso e compensato l'ulteriore taglio per eliminare la parte di caviglia rimasta nello spessore della piastra, che non si è potuta eliminare con il primo taglio, nonché la raccolta dei materiali di risulta ed il trasporto degli stessi nel luogo di deposito indicato dalle Ferrovie.
AM.RO.M.2101.A	Taglio con cannello ossipropanico, fornito dall'Appaltatore, di caviglie fortemente ossidate non rimovibili mediante svitamento,compreso e compensato l'ulteriore taglio per eliminare la parte di caviglia rimasta nello spessore della piastra, che non si è potuta eliminare con il primo taglio, nonché la raccolta dei materiali di risulta ed il trasporto degli stessi nel luogo di deposito indicato dalle Ferrovie. / - Taglio con cannello ossiopropanico, fornito dall'Appaltatore, di caviglie di ancoraggio o di giunzione, in opera e fuori opera; per ogni caviglia tagliata con cannello.	CAD		2,63	100,000%
AM.RO.N	TAGLIO DI CHIAVARDE CON CANNELLO
AM.RO.N.2101	Taglio con cannello ossipropanico, fornito dall'Appaltatore, di chiavarde di ancoraggio o di giunzione fortemente ossidate non rimovibili mediante svitamento, compreso e compensato l’eventuale ulteriore taglio per la rimozione della chiavarda (nel caso non si fosse rimossa con il primo taglio), nonché la raccolta dei materiali di risulta ed il trasporto degli stessi nel luogo di deposito indicato dalle Ferrovie.
AM.RO.N.2101.A	Taglio con cannello ossipropanico, fornito dall'Appaltatore, di chiavarde di ancoraggio o di giunzione fortemente ossidate non rimovibili mediante svitamento, compreso e compensato l’eventuale ulteriore taglio per la rimozione della chiavarda (nel caso non si fosse rimossa con il primo taglio), nonché la raccolta dei materiali di risulta ed il trasporto degli stessi nel luogo di deposito indicato dalle Ferrovie. / - Taglio con cannello ossipropanico, fornito dall'Appaltatore, di chiavarde di ancoraggio o di giunzione in opera e fuori opera ; per ogni chiavarda tagliata con cannello.	CAD		2,34	100,000%
AM.RO.O	FORATURA DI ROTAIE CON TRAPANO
AM.RO.O.2101	Foratura con trapano, fornito dall'Appaltatore, del gambo di rotaie di qualsiasi modello, per l'applicazione di chiavarde normali d'armamento, da eseguire in un qualsiasi punto del binario.
AM.RO.O.2101.A	Foratura con trapano, fornito dall'Appaltatore, del gambo di rotaie di qualsiasi modello, per l'applicazione di chiavarde normali d'armamento, da eseguire in un qualsiasi punto del binario. / - Foratura con trapano, fornito dall'Appaltatore, del gambo di rotaie di qualsiasi modello; per ogni foro eseguito su rotaie in opera e fuori opera.	CAD		4,68	100,000%
AM.RO.P	TAGLIO ROTAIE CON CESOIE IDRAULICHE
AM.RO.P.2101	Taglio con cesoie idrauliche delle rotaie classificate fuori uso
AM.RO.P.2101.A	Taglio con cesoie idrauliche delle rotaie classificate fuori uso / - Taglio con cesoie idrauliche delle rotaie classificate fuori uso	CAD		6,18	100,000%
AM.RO.Q	MOLATURA DI ROTAIE
AM.RO.Q.2101	Molatura delle rotaie da eseguire con treno molatore fornito di mole rotative orientabili in modo da poter effettuare il trattamento della superficie di rotolamento per l’eliminazione della marezzatura (onda corta, media e lunga)e la riprofilatura della sezione trasversale del fungo delle rotaie, secondo le disposizioni che verranno impartite da RFI
AM.RO.Q.2101.A	Molatura delle rotaie da eseguire con treno molatore fornito di mole rotative orientabili in modo da poter effettuare il trattamento della superficie di rotolamento per l’eliminazione della marezzatura (onda corta, media e lunga)e la riprofilatura della sezione trasversale del fungo delle rotaie, secondo le disposizioni che verranno impartite da RFI / - Molatura delle rotaie da eseguire con treno molatore fornito di mole rotative orientabili e riprofilatura della sezione trasversale del fungo delle rotaie, per metro lineare di binario.	M		7,85	13,000%
AM.RO.Q.2102	Molatura delle rotaie da eseguire con treno molatore fornito di mole rotative orientabili in modo da poter effettuare il trattamento della superficie di rotolamento per l’eliminazione della marezzatura (onda corta, media e lunga)e la riprofilatura della sezione trasversale del fungo delle rotaie, secondo le disposizioni che verranno impartite da RFI.
AM.RO.Q.2102.A	Molatura delle rotaie da eseguire con treno molatore fornito di mole rotative orientabili in modo da poter effettuare il trattamento della superficie di rotolamento per l’eliminazione della marezzatura (onda corta, media e lunga)e la riprofilatura della sezione trasversale del fungo delle rotaie, secondo le disposizioni che verranno impartite da RFI. / - Molatura delle rotaie da eseguire con treno molatore fornito di mole rotative orientabili e riprofilatura della sezione trasversale del fungo delle rotaie con la rettifica dello scartamento, per metro lineare di binario.	M		9,29	13,200%
AM.RO.Q.2103	Rilievo della posizione, densità e profondità (fino a 3mm) delle fessurazioni di tipo Head-Check, da eseguirsi prima e dopo la molatura, con attrezzatura di rilievo HC-scanner installata su treno molatore.
AM.RO.Q.2103.A	Rilievo della posizione, densità e profondità (fino a 3mm) delle fessurazioni di tipo Head-Check, da eseguirsi prima e dopo la molatura, con attrezzatura di rilievo HC-scanner installata su treno molatore. / - Rilievo della posizione, densità e profondità(fino a 3mm) delle fessurazioni di tipo Head-Check per metro lineare di binario.	M		0,43	7,000%
AM.RO.Q.2104	Molatura delle rotaie da eseguire con treno molatore fornito di mole rotative orientabili in modo da poter effettuare il trattamento della superficie di rotolamento per l’eliminazione della marezzatura (onda corta, media e lunga)e la riprofilatura della sezione trasversale del fungo delle rotaie, secondo le disposizioni che verranno impartite da RFI.
AM.RO.Q.2104.A	Molatura delle rotaie da eseguire con treno molatore fornito di mole rotative orientabili in modo da poter effettuare il trattamento della superficie di rotolamento per l’eliminazione della marezzatura (onda corta, media e lunga)e la riprofilatura della sezione trasversale del fungo delle rotaie, secondo le disposizioni che verranno impartite da RFI. / - Realizzazione sul fungo della rotaia del profilo anti Head-Check, per metro lineare di binario.	M		9,95	13,300%
AM.RT	RISANAMENTO MASSICCIATA
AM.RT.A	RISANAMENTO DELLA MASSICCIATA DEL BINARIO MEDIANTE VAGLIATURA
AM.RT.A.2101	Risanamento della massicciata mediante vagliatura in binario di qualsiasi modello e tipo di posa, costituito in lunga barra saldata o con giunzioni, in linea, nelle stazioni, in corrispondenza dei passaggi a livello e di opere d'arte.
AM.RT.A.2101.A	Risanamento della massicciata mediante vagliatura in binario di qualsiasi modello e tipo di posa, costituito in lunga barra saldata o con giunzioni, in linea, nelle stazioni, in corrispondenza dei passaggi a livello e di opere d'arte. / - Risanamento della massicciata mediante vagliatura in binario di qualsiasi modello e tipo di posa, con scavo spinto alla profondità di cm 10.	M		78,59	19,100%
AM.RT.A.2101.B	Risanamento della massicciata mediante vagliatura in binario di qualsiasi modello e tipo di posa, costituito in lunga barra saldata o con giunzioni, in linea, nelle stazioni, in corrispondenza dei passaggi a livello e di opere d'arte. / - Risanamento della massicciata mediante vagliatura in binario di qualsiasi modello e tipo di posa, con scavo spinto alla profondità di cm 15.	M		81,07	19,100%
AM.RT.A.2101.C	Risanamento della massicciata mediante vagliatura in binario di qualsiasi modello e tipo di posa, costituito in lunga barra saldata o con giunzioni, in linea, nelle stazioni, in corrispondenza dei passaggi a livello e di opere d'arte. / - Risanamento della massicciata mediante vagliatura in binario di qualsiasi modello e tipo di posa, con scavo spinto alla profondità di cm 20.	M		83,69	19,100%
AM.RT.A.2101.D	Risanamento della massicciata mediante vagliatura in binario di qualsiasi modello e tipo di posa, costituito in lunga barra saldata o con giunzioni, in linea, nelle stazioni, in corrispondenza dei passaggi a livello e di opere d'arte. / - Risanamento della massicciata mediante vagliatura in binario di qualsiasi modello e tipo di posa, con scavo spinto alla profondità di cm 25.	M		86,16	19,100%
AM.RT.A.2101.E	Risanamento della massicciata mediante vagliatura in binario di qualsiasi modello e tipo di posa, costituito in lunga barra saldata o con giunzioni, in linea, nelle stazioni, in corrispondenza dei passaggi a livello e di opere d'arte. / - Risanamento della massicciata mediante vagliatura in binario di qualsiasi modello e tipo di posa, con scavo spinto alla profondità di cm 30.	M		88,76	19,100%
AM.RT.A.2101.F	Risanamento della massicciata mediante vagliatura in binario di qualsiasi modello e tipo di posa, costituito in lunga barra saldata o con giunzioni, in linea, nelle stazioni, in corrispondenza dei passaggi a livello e di opere d'arte. / - Risanamento della massicciata mediante vagliatura in binario di qualsiasi modello e tipo di posa, con scavo spinto alla profondità di cm 35.	M		91,15	19,200%
AM.RT.A.2101.G	Risanamento della massicciata mediante vagliatura in binario di qualsiasi modello e tipo di posa, costituito in lunga barra saldata o con giunzioni, in linea, nelle stazioni, in corrispondenza dei passaggi a livello e di opere d'arte. / - Risanamento della massicciata mediante vagliatura come da voce AM.RT.A.2101. Compenso aggiuntivo per eseguire la correzione sistematica delle luci di dilatazione nonché la sistemazione delle traverse di giunto e controgiunto.	M		10,06	19,000%
AM.RT.A.2101.H	Risanamento della massicciata mediante vagliatura in binario di qualsiasi modello e tipo di posa, costituito in lunga barra saldata o con giunzioni, in linea, nelle stazioni, in corrispondenza dei passaggi a livello e di opere d'arte. / - Compenso aggiuntivo per la formazione delle rampe.	M		5,51	37,600%
AM.RT.A.2101.J	Risanamento della massicciata mediante vagliatura in binario di qualsiasi modello e tipo di posa, costituito in lunga barra saldata o con giunzioni, in linea, nelle stazioni, in corrispondenza dei passaggi a livello e di opere d'arte. / - Compenso aggiuntivo per alzamenti del piano del ferro del binario oltre i limiti fissati nella presente voce: per ogni centimetro di alzamento in più riferito alla quota nera esistente o per ogni centimetro di alzamento in più della corda alta nelle curve.	M		0,32	18,800%
AM.RT.A.2101.K	Risanamento della massicciata mediante vagliatura in binario di qualsiasi modello e tipo di posa, costituito in lunga barra saldata o con giunzioni, in linea, nelle stazioni, in corrispondenza dei passaggi a livello e di opere d'arte. / - Compenso aggiuntivo per spostamento trasversale di binari oltre i limiti fissati nella presente voce, disposto dalle Ferrovie per correzione delle curve in relazione a nuove picchettazioni o alla rettifica del tracciato esistente: per ogni cinque centimetri o frazione di spostamento trasversale.	M		2,06	19,400%
AM.RT.A.2101.L	Risanamento della massicciata mediante vagliatura in binario di qualsiasi modello e tipo di posa, costituito in lunga barra saldata o con giunzioni, in linea, nelle stazioni, in corrispondenza dei passaggi a livello e di opere d'arte. / - Risanamento massicciata mediante vagliatura come da voce AM.RT.A.2101. Compenso aggiuntivo per bonifica rotaie di binario armato con rotaie del modello pesante di qualsiasi lunghezza, compreso lo scorrimento, ai fini della costituzione della lunga rotaia saldata ( L.R.S. ): per ogni metro lineare di rotaia bonificata.	M		6,79	19,200%
AM.RT.A.2101.M	Risanamento della massicciata mediante vagliatura in binario di qualsiasi modello e tipo di posa, costituito in lunga barra saldata o con giunzioni, in linea, nelle stazioni, in corrispondenza dei passaggi a livello e di opere d'arte. / - Compenso aggiuntivo per spostamento trasversale di binari oltre i limiti fissati nella presente voce, in corrispondenza di marciapiedi (o altri ostacoli similari) posti allo scoperto, per consentire il passaggio della catena di scavo della macchina risanatrice; per ogni cinque centimetri o frazione di spostamento trasversale.	M		4,30	18,800%
AM.RT.A.2101.N	Risanamento della massicciata mediante vagliatura in binario di qualsiasi modello e tipo di posa, costituito in lunga barra saldata o con giunzioni, in linea, nelle stazioni, in corrispondenza dei passaggi a livello e di opere d'arte. / - Risanamento binario come alle voci AM.RT.A.2101. Compenso aggiuntivo per risanamento di tratti di binario allo scoperto, in cui, per la presenza di ostacoli posti a distanza ridotta ambo i lati del binario, è necessario impiegare la catena di scavo di dimensioni ridotte.	%		20,00
AM.RT.A.2101.O	Risanamento della massicciata mediante vagliatura in binario di qualsiasi modello e tipo di posa, costituito in lunga barra saldata o con giunzioni, in linea, nelle stazioni, in corrispondenza dei passaggi a livello e di opere d'arte. / - Risanamento binario come alle voci AM.RT.A.2101. Compenso aggiuntivo per risanamento tratti di binario in curva con raggio inferiore a 300 m e/o con pendenza superiore a 15 per mille.	%		10,00
AM.RT.B	RISANAMENTO DELLA MASSICCIATA DEL BINARIO MEDIANTE ASPORTAZIONE TOTALE
AM.RT.B.2101	Risanamento della massicciata mediante totale asportazione della stessa, in binario di qualsiasi modello e tipo di posa, costituito in lunga barra saldata o con giunzioni, in linea, nelle stazioni, in corrispondenza dei passaggi a livello e di opere d'arte.
AM.RT.B.2101.A	Risanamento della massicciata mediante totale asportazione della stessa, in binario di qualsiasi modello e tipo di posa, costituito in lunga barra saldata o con giunzioni, in linea, nelle stazioni, in corrispondenza dei passaggi a livello e di opere d'arte. / - Risanamento della massicciata mediante totale asportazione della stessa, in binario di qualsiasi modello e tipo di posa, con scavo spinto alla profondità di cm 10.	M		93,96	19,500%
AM.RT.B.2101.B	Risanamento della massicciata mediante totale asportazione della stessa, in binario di qualsiasi modello e tipo di posa, costituito in lunga barra saldata o con giunzioni, in linea, nelle stazioni, in corrispondenza dei passaggi a livello e di opere d'arte. / - Risanamento della massicciata mediante totale asportazione della stessa, in binario di qualsiasi modello e tipo di posa, con scavo spinto alla profondità di cm 15.	M		97,22	19,500%
AM.RT.B.2101.C	Risanamento della massicciata mediante totale asportazione della stessa, in binario di qualsiasi modello e tipo di posa, costituito in lunga barra saldata o con giunzioni, in linea, nelle stazioni, in corrispondenza dei passaggi a livello e di opere d'arte. / - Risanamento della massicciata mediante totale asportazione della stessa, in binario di qualsiasi modello e tipo di posa, con scavo spinto alla profondità di cm 20.	M		100,52	19,500%
AM.RT.B.2101.D	Risanamento della massicciata mediante totale asportazione della stessa, in binario di qualsiasi modello e tipo di posa, costituito in lunga barra saldata o con giunzioni, in linea, nelle stazioni, in corrispondenza dei passaggi a livello e di opere d'arte. / - Risanamento della massicciata mediante totale asportazione della stessa, in binario di qualsiasi modello e tipo di posa, con scavo spinto alla profondità di cm 25.	M		103,63	19,500%
AM.RT.B.2101.E	Risanamento della massicciata mediante totale asportazione della stessa, in binario di qualsiasi modello e tipo di posa, costituito in lunga barra saldata o con giunzioni, in linea, nelle stazioni, in corrispondenza dei passaggi a livello e di opere d'arte. / - Risanamento della massicciata mediante totale asportazione della stessa, in binario di qualsiasi modello e tipo di posa, con scavo spinto alla profondità di cm 30.	M		106,87	19,500%
AM.RT.B.2101.F	Risanamento della massicciata mediante totale asportazione della stessa, in binario di qualsiasi modello e tipo di posa, costituito in lunga barra saldata o con giunzioni, in linea, nelle stazioni, in corrispondenza dei passaggi a livello e di opere d'arte. / - Risanamento della massicciata mediante totale asportazione della stessa, in binario di qualsiasi modello e tipo di posa, con scavo spinto alla profondità di cm 35.	M		110,20	19,500%
AM.RT.B.2101.G	Risanamento della massicciata mediante totale asportazione della stessa, in binario di qualsiasi modello e tipo di posa, costituito in lunga barra saldata o con giunzioni, in linea, nelle stazioni, in corrispondenza dei passaggi a livello e di opere d'arte. / - Risanamento della massicciata mediante totale asportazione come da voce AM.RT.B.2101. Compenso aggiuntivo per eseguire la correzione sistematica delle luci di dilatazione nonché la sistemazione delle traverse di giunto e controgiunto.	M		9,92	19,400%
AM.RT.B.2101.H	Risanamento della massicciata mediante totale asportazione della stessa, in binario di qualsiasi modello e tipo di posa, costituito in lunga barra saldata o con giunzioni, in linea, nelle stazioni, in corrispondenza dei passaggi a livello e di opere d'arte. / - Compenso aggiuntivo per la formazione delle rampe.	M		5,51	37,600%
AM.RT.B.2101.I	Risanamento della massicciata mediante totale asportazione della stessa, in binario di qualsiasi modello e tipo di posa, costituito in lunga barra saldata o con giunzioni, in linea, nelle stazioni, in corrispondenza dei passaggi a livello e di opere d'arte. / - Compenso aggiuntivo per risanamento unghiatura massicciata con scavo fino al piano di piattaforma: per ogni 5 cm di scavo eseguito oltre la quota indicata dalle Ferrovie per il risanamento della massicciata e per ogni metro di ciascun lato del binario.	M		2,70	20,400%
AM.RT.B.2101.J	Risanamento della massicciata mediante totale asportazione della stessa, in binario di qualsiasi modello e tipo di posa, costituito in lunga barra saldata o con giunzioni, in linea, nelle stazioni, in corrispondenza dei passaggi a livello e di opere d'arte. / - Compenso aggiuntivo per alzamenti del piano del ferro del binario oltre i limiti fissati nella presente voce: per ogni centimetro di alzamento in più riferito alla quota nera esistente o per ogni centimetro di alzamento in più della corda alta nelle curve.	M		0,32	18,800%
AM.RT.B.2101.K	Risanamento della massicciata mediante totale asportazione della stessa, in binario di qualsiasi modello e tipo di posa, costituito in lunga barra saldata o con giunzioni, in linea, nelle stazioni, in corrispondenza dei passaggi a livello e di opere d'arte. / - Compenso aggiuntivo per spostamento trasversale di binari oltre i limiti fissati nella presente voce, disposto dalle Ferrovie per correzione delle curve in relazione a nuove picchettazioni o alla rettifica del tracciato esistente: per ogni cinque centimetri o frazione di spostamento trasversale.	M		2,03	20,200%
AM.RT.B.2101.L	Risanamento della massicciata mediante totale asportazione della stessa, in binario di qualsiasi modello e tipo di posa, costituito in lunga barra saldata o con giunzioni, in linea, nelle stazioni, in corrispondenza dei passaggi a livello e di opere d'arte. / - Compenso aggiuntivo per scavo in profondità e asportazione totale delle materie di qualsiasi natura e consistenza per abbassamento del piano di piattaforma: per ogni cinque centimetri o frazione di scavo (riferito alla quota inferiore della sezione di massicciata da risanare).	M		21,17	19,400%
AM.RT.B.2101.M	Risanamento della massicciata mediante totale asportazione della stessa, in binario di qualsiasi modello e tipo di posa, costituito in lunga barra saldata o con giunzioni, in linea, nelle stazioni, in corrispondenza dei passaggi a livello e di opere d'arte. / - Compenso aggiuntivo per scavo in profondità e asportazione delle materie di qualsiasi natura e consistenza oltre la quota del piano di piattaforma, per formazione di scudatura: per ogni cinque centimetri di scavo eseguito oltre la quota del piano di piattaforma e fino a 10 cm e per ogni metro di binario.	M		70,54	19,500%
AM.RT.B.2101.N	Risanamento della massicciata mediante totale asportazione della stessa, in binario di qualsiasi modello e tipo di posa, costituito in lunga barra saldata o con giunzioni, in linea, nelle stazioni, in corrispondenza dei passaggi a livello e di opere d'arte. / - Compenso aggiuntivo per scavo in profondità e asportazione delle materie di qualsiasi natura e consistenza oltre la quota del piano di piattaforma, per formazione di scudatura: per ogni 5 cm di scavo eseguito oltre la profondità di cm. 10 e fino alla profondità di cm. 20 e per ogni metro di binario.	M		34,41	19,500%
AM.RT.B.2101.P	Risanamento della massicciata mediante totale asportazione della stessa, in binario di qualsiasi modello e tipo di posa, costituito in lunga barra saldata o con giunzioni, in linea, nelle stazioni, in corrispondenza dei passaggi a livello e di opere d'arte. / - Compenso aggiuntivo per formazione, sul piano raggiunto con lo scavo, di uno strato di misto cementato, gettato e costipato in opera, dello spessore finito di circa cm 20: per ogni metro di binario fuori esercizio.	M		134,70	20,400%
AM.RT.B.2101.Q	Risanamento della massicciata mediante totale asportazione della stessa, in binario di qualsiasi modello e tipo di posa, costituito in lunga barra saldata o con giunzioni, in linea, nelle stazioni, in corrispondenza dei passaggi a livello e di opere d'arte. / - Compenso aggiuntivo per la posa in opera di geotessile tessuto con il sistema a trama e ordito, costituito da fibre in poliestere o polipropilene, della massa da 201 a 300 g/mq, resistenza a trazione longitudinale (ordito) e trasversale (trama) >= 40KN/m, relativo allungamento a rottura per trazione compreso tra 10% e 25% resistenza al punzonamento non inferiore a 5.000 N: per ogni metro di binario.	M		31,03	19,400%
AM.RT.B.2101.R	Risanamento della massicciata mediante totale asportazione della stessa, in binario di qualsiasi modello e tipo di posa, costituito in lunga barra saldata o con giunzioni, in linea, nelle stazioni, in corrispondenza dei passaggi a livello e di opere d'arte. / - Risanamento massicciata mediante totale asportazione come da voce AM.RT.B.2101. Compenso aggiuntivo per bonifica rotaie di binario armato con rotaie del modello pesante di qualsiasi lunghezza, compreso lo scorrimento, ai fini della costituzione del la lunga rotaia saldata (L.R.S.): per ogni metro di rotaia bonificata.	M		6,67	19,600%
AM.RT.B.2101.S	Risanamento della massicciata mediante totale asportazione della stessa, in binario di qualsiasi modello e tipo di posa, costituito in lunga barra saldata o con giunzioni, in linea, nelle stazioni, in corrispondenza dei passaggi a livello e di opere d'arte. / - Aumento percentuale da applicarsi qualora, non risultando possibile eseguire lo scavo della massicciata con macchine risanatrici, l'Appaltatore provveda con altri mezzi, procedendo alla asportazione totale della parte di massicciata interessata dallo scavo e della parte riguardante eventualmente la scudatura sotto il piano di piattaforma.	%		50,00
AM.RT.B.2101.T	Risanamento della massicciata mediante totale asportazione della stessa, in binario di qualsiasi modello e tipo di posa, costituito in lunga barra saldata o con giunzioni, in linea, nelle stazioni, in corrispondenza dei passaggi a livello e di opere d'arte. / - Compenso aggiuntivo per spostamento trasversale di binari oltre i limiti fissati nella presente voce, in corrispondenza di marciapiedi (o altri ostacoli similari) posti allo scoperto, per consentire il passaggio della catena di scavo della macchina risanatrice; per ogni cinque centimetri o frazione di spostamento trasversale.	M		4,26	19,000%
AM.RT.B.2101.U	Risanamento della massicciata mediante totale asportazione della stessa, in binario di qualsiasi modello e tipo di posa, costituito in lunga barra saldata o con giunzioni, in linea, nelle stazioni, in corrispondenza dei passaggi a livello e di opere d'arte. / - Risanamento binario come alle voci AM.RT.B.2101. Compenso aggiuntivo per risanamento tratti di binar io allo scoperto, in cui,per la presenza di ostacoli posti a distanza ridotta ambo i lati del binario, è necessario impiegare la catena di scavo di dimensioni ridotte.	%		20,00
AM.RT.B.2101.V	Risanamento della massicciata mediante totale asportazione della stessa, in binario di qualsiasi modello e tipo di posa, costituito in lunga barra saldata o con giunzioni, in linea, nelle stazioni, in corrispondenza dei passaggi a livello e di opere d'arte. / - Risanamento binario come alle voci AM.RT.B.2101. Compenso aggiuntivo per risanamento tratti di binario in curva con raggio inferiore a 300 m e/o con pendenza superiore a 15 per mille.	%		10,00
AM.RT.C	RISANAMENTO MASSICCIATA MEDIANTE TOTALE ASPORTAZIONE IN CORRISPONDENZA DI SCAMBI
AM.RT.C.2101	Risanamento della massicciata mediante asportazione della stessa in corrispondenza di scambi, eseguito in sede di: a) montaggio in opera o varo degli scambi da rinnovare; b) a sé stante previa rimozione dello scambio e successiva ricollocazione in opera dopo il risanamento; c) inserimento di scambio in sostituzione del binario corrente; d) sostituzione dello scambio con binario corrente;impiegando mezzi meccanici, anche gommati o cingolati se riconosciuti idonei dalle Ferrovie.
AM.RT.C.2101.A	Risanamento della massicciata mediante asportazione della stessa in corrispondenza di scambi, eseguito in sede di: a) montaggio in opera o varo degli scambi da rinnovare; b) a sé stante previa rimozione dello scambio e successiva ricollocazione in opera dopo il risanamento; c) inserimento di scambio in sostituzione del binario corrente; d) sostituzione dello scambio con binario corrente;impiegando mezzi meccanici, anche gommati o cingolati se riconosciuti idonei dalle Ferrovie. / - Risanamento della massicciata mediante asportazione totale della stessa in corrispondenza di scambi, impiegando mezzi meccanici, con scavo spinto alla profondità di cm 10.	M		52,78	21,800%
AM.RT.C.2101.B	Risanamento della massicciata mediante asportazione della stessa in corrispondenza di scambi, eseguito in sede di: a) montaggio in opera o varo degli scambi da rinnovare; b) a sé stante previa rimozione dello scambio e successiva ricollocazione in opera dopo il risanamento; c) inserimento di scambio in sostituzione del binario corrente; d) sostituzione dello scambio con binario corrente;impiegando mezzi meccanici, anche gommati o cingolati se riconosciuti idonei dalle Ferrovie. / - Risanamento della massicciata mediante asportazione totale della stessa in corrispondenza di scambi, impiegando mezzi meccanici, con scavo spinto alla profondità di cm 15.	M		55,42	21,800%
AM.RT.C.2101.C	Risanamento della massicciata mediante asportazione della stessa in corrispondenza di scambi, eseguito in sede di: a) montaggio in opera o varo degli scambi da rinnovare; b) a sé stante previa rimozione dello scambio e successiva ricollocazione in opera dopo il risanamento; c) inserimento di scambio in sostituzione del binario corrente; d) sostituzione dello scambio con binario corrente;impiegando mezzi meccanici, anche gommati o cingolati se riconosciuti idonei dalle Ferrovie. / - Risanamento della massicciata mediante asportazione totale della stessa in corrispondenza di scambi, impiegando mezzi meccanici, con scavo spinto alla profondità di cm 20.	M		58,04	21,800%
AM.RT.C.2101.D	Risanamento della massicciata mediante asportazione della stessa in corrispondenza di scambi, eseguito in sede di: a) montaggio in opera o varo degli scambi da rinnovare; b) a sé stante previa rimozione dello scambio e successiva ricollocazione in opera dopo il risanamento; c) inserimento di scambio in sostituzione del binario corrente; d) sostituzione dello scambio con binario corrente;impiegando mezzi meccanici, anche gommati o cingolati se riconosciuti idonei dalle Ferrovie. / - Risanamento della massicciata mediante asportazione totale della stessa in corrispondenza di scambi, impiegando mezzi meccanici, con scavo spinto alla profondità di cm 25.	M		60,70	21,800%
AM.RT.C.2101.E	Risanamento della massicciata mediante asportazione della stessa in corrispondenza di scambi, eseguito in sede di: a) montaggio in opera o varo degli scambi da rinnovare; b) a sé stante previa rimozione dello scambio e successiva ricollocazione in opera dopo il risanamento; c) inserimento di scambio in sostituzione del binario corrente; d) sostituzione dello scambio con binario corrente;impiegando mezzi meccanici, anche gommati o cingolati se riconosciuti idonei dalle Ferrovie. / - Risanamento della massicciata mediante asportazione totale della stessa in corrispondenza di scambi, impiegando mezzi meccanici, con scavo spinto alla profondità di cm 30.	M		63,33	21,800%
AM.RT.C.2101.F	Risanamento della massicciata mediante asportazione della stessa in corrispondenza di scambi, eseguito in sede di: a) montaggio in opera o varo degli scambi da rinnovare; b) a sé stante previa rimozione dello scambio e successiva ricollocazione in opera dopo il risanamento; c) inserimento di scambio in sostituzione del binario corrente; d) sostituzione dello scambio con binario corrente;impiegando mezzi meccanici, anche gommati o cingolati se riconosciuti idonei dalle Ferrovie. / - Risanamento della massicciata mediante asportazione totale della stessa in corrispondenza di scambi, impiegando mezzi meccanici, con scavo spinto alla profondità di cm 35.	M		65,97	21,800%
AM.RT.C.2101.G	Risanamento della massicciata mediante asportazione della stessa in corrispondenza di scambi, eseguito in sede di: a) montaggio in opera o varo degli scambi da rinnovare; b) a sé stante previa rimozione dello scambio e successiva ricollocazione in opera dopo il risanamento; c) inserimento di scambio in sostituzione del binario corrente; d) sostituzione dello scambio con binario corrente;impiegando mezzi meccanici, anche gommati o cingolati se riconosciuti idonei dalle Ferrovie. / - Compenso aggiuntivo per risanamento unghiatura massicciata con scavo fino al piano di piattaforma: per ogni 5 cm di scavo eseguito oltre la quota indicata dalle Ferrovie per il risanamento della massicciata e per ogni metro di ciascun lato del binario.	M		2,03	21,700%
AM.RT.C.2101.H	Risanamento della massicciata mediante asportazione della stessa in corrispondenza di scambi, eseguito in sede di: a) montaggio in opera o varo degli scambi da rinnovare; b) a sé stante previa rimozione dello scambio e successiva ricollocazione in opera dopo il risanamento; c) inserimento di scambio in sostituzione del binario corrente; d) sostituzione dello scambio con binario corrente;impiegando mezzi meccanici, anche gommati o cingolati se riconosciuti idonei dalle Ferrovie. / - Compenso aggiuntivo per alzamenti del piano del ferro del nuovo binario oltre i limiti fissati nella presente voce: per ogni centimetro di alzamento in più riferito alla quota nera esistente o per ogni centimetro di alzamento in più della corda alta nelle curve.	M		0,23	21,700%
AM.RT.C.2101.I	Risanamento della massicciata mediante asportazione della stessa in corrispondenza di scambi, eseguito in sede di: a) montaggio in opera o varo degli scambi da rinnovare; b) a sé stante previa rimozione dello scambio e successiva ricollocazione in opera dopo il risanamento; c) inserimento di scambio in sostituzione del binario corrente; d) sostituzione dello scambio con binario corrente;impiegando mezzi meccanici, anche gommati o cingolati se riconosciuti idonei dalle Ferrovie. / - Compenso aggiuntivo per scavo in profondità e asportazione totale delle materie di qualsiasi natura e consistenza per abbassamento del piano di piattaforma: per ogni 5 cm o frazione di scavo (riferito alla quota inferiore della sezione di massicciata da risanare).	M		15,22	21,800%
AM.RT.C.2101.J	Risanamento della massicciata mediante asportazione della stessa in corrispondenza di scambi, eseguito in sede di: a) montaggio in opera o varo degli scambi da rinnovare; b) a sé stante previa rimozione dello scambio e successiva ricollocazione in opera dopo il risanamento; c) inserimento di scambio in sostituzione del binario corrente; d) sostituzione dello scambio con binario corrente;impiegando mezzi meccanici, anche gommati o cingolati se riconosciuti idonei dalle Ferrovie. / - Compenso aggiuntivo per scavo in profondità e asportazione delle materie di qualsiasi natura e consistenza oltre la quota del piano di piattaforma, per formazione di scudatura: per ogni 5 cm di scavo eseguito oltre la quota del piano di piattaforma fino a 2 0 cm e per ogni metro di binario.	M		16,89	21,800%
AM.RT.C.2101.K	Risanamento della massicciata mediante asportazione della stessa in corrispondenza di scambi, eseguito in sede di: a) montaggio in opera o varo degli scambi da rinnovare; b) a sé stante previa rimozione dello scambio e successiva ricollocazione in opera dopo il risanamento; c) inserimento di scambio in sostituzione del binario corrente; d) sostituzione dello scambio con binario corrente;impiegando mezzi meccanici, anche gommati o cingolati se riconosciuti idonei dalle Ferrovie. / - Compenso aggiuntivo per la formazione delle rampe.	M		5,51	37,600%
AM.RT.C.2101.M	Risanamento della massicciata mediante asportazione della stessa in corrispondenza di scambi, eseguito in sede di: a) montaggio in opera o varo degli scambi da rinnovare; b) a sé stante previa rimozione dello scambio e successiva ricollocazione in opera dopo il risanamento; c) inserimento di scambio in sostituzione del binario corrente; d) sostituzione dello scambio con binario corrente;impiegando mezzi meccanici, anche gommati o cingolati se riconosciuti idonei dalle Ferrovie. / - Compenso aggiuntivo per formazione, sul piano raggiunto dallo scavo, di uno strato di misto cementato, gettato e costipato in opera, dello spessore finito di circa cm. 20: per ogni metro di binario fuori esercizio.	M		67,68	21,800%
AM.RT.C.2101.N	Risanamento della massicciata mediante asportazione della stessa in corrispondenza di scambi, eseguito in sede di: a) montaggio in opera o varo degli scambi da rinnovare; b) a sé stante previa rimozione dello scambio e successiva ricollocazione in opera dopo il risanamento; c) inserimento di scambio in sostituzione del binario corrente; d) sostituzione dello scambio con binario corrente;impiegando mezzi meccanici, anche gommati o cingolati se riconosciuti idonei dalle Ferrovie. / - Compenso aggiuntivo per la posa in opera di geotessile tessuto con il sistema a trama e ordito, costituito da fibre in poliestere o polipropilene, della massa da 201 a 300 g/mq, resistenza a trazione longitudinale (ordito) e trasversale (trama) >= 40KN/m, relativo allungamento a rottura per trazione compreso tra 10% e 25% resistenza al punzonamento non inferiore a 5.000 N: per ogni metro di binario.	M		14,89	21,800%
AM.RT.D	DEMOLIZIONE, FRANTUMAZIONE E RIMOZIONE DI ROCCIA
AM.RT.D.2101	Demolizione e frantumazione con qualsiasi mezzo, esclusi gli esplosivi, e successiva rimozione di roccia di qualsiasi durezza, anche sotto forma di trovanti, o di blocchi in conglomerato cementizio e/o muratura che abbiano dimensione superiore a 0,05 metri cubi.
AM.RT.D.2101.A	Demolizione e frantumazione con qualsiasi mezzo, esclusi gli esplosivi, e successiva rimozione di roccia di qualsiasi durezza, anche sotto forma di trovanti, o di blocchi in conglomerato cementizio e/o muratura che abbiano dimensione superiore a 0,05 metri cubi. / - Demolizione e frantumazione con qualsiasi mezzo, esclusi gli esplosivi, e successiva rimozione di roccia di qualsiasi durezza, anche sotto forma di trovanti, o di blocchi in conglomerato cementizio e/o muratura, aventi dimensioni superiori a 0,05 metri cubi.	M3		219,63	59,500%
AM.RT.E	RISANAMENTO PUNTUALE DI BREVI TRATTI DI BINARIO (max. 15 metri)
AM.RT.E.2101	Risanamento puntuale di brevi tratti di binario
AM.RT.E.2101.A	Risanamento puntuale di brevi tratti di binario / - Risananamento puntuale di brevi tratti di binario	M		555,24	43,400%
AM.SB	LAVORI AGLI SCAMBI
AM.SB.A	MONTAGGIO IN OPERA DI SCAMBI O INTERSEZIONI
AM.SB.A.2103	Montaggio in opera di scambi semplici o intersezioni di qualsiasi tipo e tangente armati sia su legnami che su traversoni in c.a.p.
AM.SB.A.2103.A	Montaggio in opera di scambi semplici o intersezioni di qualsiasi tipo e tangente armati sia su legnami che su traversoni in c.a.p. / - Montaggio in opera di scambi semplici o intersezioni del tipo 60 UNI posati su legno di qualsiasi tangente esclusi quelli di tangente 0,074, 0,094, 0,055, 0,040, 0,034 e 0,022.	CAD		11100,89	35,700%
AM.SB.A.2103.B	Montaggio in opera di scambi semplici o intersezioni di qualsiasi tipo e tangente armati sia su legnami che su traversoni in c.a.p. / - Montaggio in opera di scambi semplici o intersezioni del tipo 60 UNI posati su c.a.p. di qualsiasi tangente esclusi quelli di tangente 0,074, 0,094, 0,055, 0,040, 0,034 e 0,022.	CAD		13210,77	35,700%
AM.SB.A.2103.C	Montaggio in opera di scambi semplici o intersezioni di qualsiasi tipo e tangente armati sia su legnami che su traversoni in c.a.p. / - Montaggio in opera di scambi semplici del tipo 60 UNI di tangente 0,074 oppure 0,094 posati su legno.	CAD		13156,78	35,700%
AM.SB.A.2103.D	Montaggio in opera di scambi semplici o intersezioni di qualsiasi tipo e tangente armati sia su legnami che su traversoni in c.a.p. / - Montaggio in opera di scambi semplici del tipo 60 UNI di tangente 0,074 oppure 0,094 posati su CAP	CAD		15657,56	35,700%
AM.SB.A.2103.E	Montaggio in opera di scambi semplici o intersezioni di qualsiasi tipo e tangente armati sia su legnami che su traversoni in c.a.p. / - Montaggio in opera di scambi semplici del tipo 60 UNI di tangente 0,055 oppure 0,040 posati su CAP.	CAD		21038,75	35,700%
AM.SB.A.2103.F	Montaggio in opera di scambi semplici o intersezioni di qualsiasi tipo e tangente armati sia su legnami che su traversoni in c.a.p. / - Montaggio in opera di scambi semplici del tipo 60 UNI di tangente 0,034 oppure 0,022 posati su CAP.	CAD		36696,61	35,700%
AM.SB.A.2103.G	Montaggio in opera di scambi semplici o intersezioni di qualsiasi tipo e tangente armati sia su legnami che su traversoni in c.a.p. / - Montaggio in opera di scambi semplici o intersezioni del tipo FS 46 o 50 UNI di qualsiasi tangente.	CAD		10277,77	35,700%
AM.SB.A.2103.H	Montaggio in opera di scambi semplici o intersezioni di qualsiasi tipo e tangente armati sia su legnami che su traversoni in c.a.p. / - Montaggio in opera di scambi o intersezioni posati su traversoni in legno. Compenso aggiuntivo percentuale riferito ai prezzi del montaggio in opera, per varo scambi nei casi in cui non risulti possibile il montaggio in opera dello scambio stesso e pertanto si renda necessario il montaggio fuori opera del meccanismo ed il successivo varo.	%		50,00
AM.SB.A.2103.I	Montaggio in opera di scambi semplici o intersezioni di qualsiasi tipo e tangente armati sia su legnami che su traversoni in c.a.p. / - Montaggio in opera di scambi o intersezioni posati su traversoni in CAP. Compenso aggiuntivo percentuale riferito ai prezzi del montaggio in opera, per varo scambi nei casi in cui non risulti possibile il montaggio in opera dello scambio stesso e pertanto si renda necessario il montaggio fuori opera del meccanismo ed il successivo varo.	%		70,00
AM.SB.A.2103.J	Montaggio in opera di scambi semplici o intersezioni di qualsiasi tipo e tangente armati sia su legnami che su traversoni in c.a.p. / - Montaggio in opera di scambi o intersezioni posati su traversoni in legno o CAP. Compenso aggiuntivo ai prezzi del montaggio in opera, per impiego di scambio al cui tallone, in corrispondenza dei gambini del cuore in acciaio fuso, siano stati attestati ed incollati spezzoni speciali di rotaie di lunghezza fino a metri 4,50. Per ogni scambio	CAD		594,55	35,700%
AM.SB.A.2103.K	Montaggio in opera di scambi semplici o intersezioni di qualsiasi tipo e tangente armati sia su legnami che su traversoni in c.a.p. / - Montaggio in opera di scambi o intersezioni posati su traversoni in legno o CAP. Riduzione percentuale da apportare ai prezzi del montaggio in opera, qualora per esigenze delle Ferrovie e secondo le disposizioni delle Ferrovie stesse, lo scambio montato fuori opera non venga più varato.	%		-40,00
AM.SB.A.2103.L	Montaggio in opera di scambi semplici o intersezioni di qualsiasi tipo e tangente armati sia su legnami che su traversoni in c.a.p. / - Montaggio in opera di scambi o intersezioni posati su traversoni in legno. Riduzione percentuale da apportare ai prezzi del montaggio in opera, per varo scambi nei casi in cui lo scambio da varare si trovi già montato (non dall’Appaltatore) e posto in un qualsiasi punto del piazzale, comprese le operazioni di livellamento.	%		-20,00
AM.SB.A.2103.M	Montaggio in opera di scambi semplici o intersezioni di qualsiasi tipo e tangente armati sia su legnami che su traversoni in c.a.p. / - Montaggio in opera di scambi o intersezioni posati su traversoni in CAP. Riduzione percentuale da apportare ai prezzi del montaggio in opera, per varo scambi nei casi in cui lo scambio da varare si trovi già montato (non dall’Appaltatore) e posto in un qualsiasi punto del piazzale, comprese le operazioni di livellamento.	%		-10,00
AM.SB.A.2103.N	Montaggio in opera di scambi semplici o intersezioni di qualsiasi tipo e tangente armati sia su legnami che su traversoni in c.a.p. / - Montaggio in opera di scambi o intersezioni posati su traversoni in legno. Riduzione percentuale da apportare ai prezzi del montaggio in opera, per varo scambi nei casi in cui lo scambio da varare si trovi già montato (non dall’Appaltatore) e posto nelle immediate vicinanze al luogo di varo, comprese le operazioni di livellamento	%		-35,00
AM.SB.A.2103.O	Montaggio in opera di scambi semplici o intersezioni di qualsiasi tipo e tangente armati sia su legnami che su traversoni in c.a.p. / - Montaggio in opera di scambi o intersezioni posati su traversoni in CAP. Riduzione percentuale da apportare ai prezzi del montaggio in opera, per varo scambi nei casi in cui lo scambio da varare si trovi già montato (non dall'Appaltatore) e posto nelle immediate vicinanze al luogo di varo, comprese le operazioni di livellamento.	%		-30,00
AM.SB.A.2103.P	Montaggio in opera di scambi semplici o intersezioni di qualsiasi tipo e tangente armati sia su legnami che su traversoni in c.a.p. / - Incremento percentuale da apportare ai prezzi del montaggio in opera, per varo scambi nel caso in cui il nuovo deviatoio sia differente, in termini di raggio e tangenza, allo scambio che si intende sostituire.	%		15,00
AM.SB.A.2104	Montaggio in opera di scambi inglesi semplici oppure doppi di qualsiasi tipo sia su legnami che su traversoni in c.a.p.
AM.SB.A.2104.A	Montaggio in opera di scambi inglesi semplici oppure doppi di qualsiasi tipo sia su legnami che su traversoni in c.a.p. / - Montaggio in opera di scambi inglesi semplici oppure doppi del tipo 60 UNI posati su legno	CAD		14389,92	35,700%
AM.SB.A.2104.B	Montaggio in opera di scambi inglesi semplici oppure doppi di qualsiasi tipo sia su legnami che su traversoni in c.a.p. / - Montaggio in opera di scambi inglesi semplici oppure doppi del tipo 60 UNI posati su c.a.p..	CAD		17125,75	35,700%
AM.SB.A.2104.C	Montaggio in opera di scambi inglesi semplici oppure doppi di qualsiasi tipo sia su legnami che su traversoni in c.a.p. / - Montaggio in opera di scambi inglesi semplici oppure doppi del modello FS 46 o 50 UNI.	CAD		13362,35	35,700%
AM.SB.A.2104.D	Montaggio in opera di scambi inglesi semplici oppure doppi di qualsiasi tipo sia su legnami che su traversoni in c.a.p. / - Montaggio in opera di scambi inglesi semplici oppure doppi posati su traversoni in legno. Compenso aggiuntivo percentuale,riferito ai prezzi del montaggio in opera, per varo scambi nei casi in cui non risulti possibile il montaggio in opera dello scambio stesso e pertanto si renda necessario il montaggio fuori opera del meccanismo ed il successivo varo.	%		50,00
AM.SB.A.2104.E	Montaggio in opera di scambi inglesi semplici oppure doppi di qualsiasi tipo sia su legnami che su traversoni in c.a.p. / - Montaggio in opera di scambi inglesi semplici oppure doppi posati su traversoni in cap. Compenso aggiuntivo percentuale, riferito ai prezzi del montaggio in opera, per varo scambi nei casi in cui non risulti possibile il montaggio in opera dello scambio stesso e pertanto si renda necessario il montaggio fuori opera del meccanismo ed il successivo varo.	%		70,00
AM.SB.A.2104.F	Montaggio in opera di scambi inglesi semplici oppure doppi di qualsiasi tipo sia su legnami che su traversoni in c.a.p. / - Montaggio in opera di scambi inglesi semplici oppure doppi posati su traversoni in legno o cap. Compenso aggiuntivo ai prezzi del montaggio in opera, per impiego di scambio al cui tallone, in corrispondenza dei gambini del cuore in acciaio fuso, siano stati attestati ed incollati spezzoni speciali di rotaie di lunghezza fino a metri 4,50. Per ogni scambio.	CAD		594,53	35,700%
AM.SB.A.2104.G	Montaggio in opera di scambi inglesi semplici oppure doppi di qualsiasi tipo sia su legnami che su traversoni in c.a.p. / - Montaggio in opera di scambi inglesi semplici oppure doppi posati su traversoni in legno o in cap. Riduzione percentuale da apportare ai prezzi del montaggio in opera, qualora per esigenze delle Ferrovie e secondo le disposizioni delle Ferrovie stesse, lo scambio montato fuori opera non venga più varato.	%		-40,00
AM.SB.A.2104.H	Montaggio in opera di scambi inglesi semplici oppure doppi di qualsiasi tipo sia su legnami che su traversoni in c.a.p. / - Montaggio in opera di scambi inglesi semplici oppure doppi posati su traversoni in legno. Riduzione percentuale da apportare ai prezzi del montaggio in opera, per varo scambi nei casi in cui lo scambio da varare si trovi già montato (non dall’Appaltatore) e posto in un qualsiasi punto del piazzale, comprese le operazioni di livellamento.	%		-20,00
AM.SB.A.2104.I	Montaggio in opera di scambi inglesi semplici oppure doppi di qualsiasi tipo sia su legnami che su traversoni in c.a.p. / - Montaggio in opera di scambi inglesi semplici oppure doppi posati su traversoni in cap. Riduzione percentuale da apportare ai prezzi del montaggio in opera, per varo scambi nei casi in cui lo scambio da varare si trovi già montato (non dall’Appaltatore) e posto in un qualsiasi punto del piazzale, comprese le operazioni di livellamento.	%		-10,00
AM.SB.A.2104.J	Montaggio in opera di scambi inglesi semplici oppure doppi di qualsiasi tipo sia su legnami che su traversoni in c.a.p. / - Montaggio in opera di scambi inglesi semplici oppure doppi posati su traversoni in legno. Riduzione percentuale da apportare ai prezzi del montaggio in opera, per varo scambi nei casi in cui lo scambio da v arare si trovi già montato (non dall’Appaltatore) e posto nelle immediate vicinanze al luogo di varo, comprese le operazioni di livellamento.	%		-35,00
AM.SB.A.2104.K	Montaggio in opera di scambi inglesi semplici oppure doppi di qualsiasi tipo sia su legnami che su traversoni in c.a.p. / - Montaggio in opera di scambi inglesi semplici oppure doppi posati su traversoni in cap. Riduzione percentuale da apportare ai prezzi del montaggio in opera, per varo scambi nei casi in cui lo scambio da varare si trovi già montato (non dall’Appaltatore) e posto nelle immediate vicinanze al luogo di varo, comprese le operazioni di livellamento.	%		-30,00
AM.SB.B	DEMOLIZIONE O RIMOZIONE DI SCAMBI O INTERSEZIONI
AM.SB.B.5101	Demolizioni di scambi semplici o intersezioni di qualsiasi tipo e tangente armati sia su legnami che su traversoni in c.a.p. per ricavare singole parti classificate f.u. oppure u.s..
AM.SB.B.5101.A	Demolizioni di scambi semplici o intersezioni di qualsiasi tipo e tangente armati sia su legnami che su traversoni in c.a.p. per ricavare singole parti classificate f.u. oppure u.s.. / - Demolizione di scambi semplici o intersezioni del tipo 60 UNI di qualsiasi tangente esclusi quelli di tangente 0,074, 0,094, 0,055, 0,040 e 0,034.	CAD		1406,83	55,300%
AM.SB.B.5101.B	Demolizioni di scambi semplici o intersezioni di qualsiasi tipo e tangente armati sia su legnami che su traversoni in c.a.p. per ricavare singole parti classificate f.u. oppure u.s.. / - Demolizione di scambi semplici del tipo 60 UNI di tangente 0,074 oppure 0,094.	CAD		1665,96	55,300%
AM.SB.B.5101.C	Demolizioni di scambi semplici o intersezioni di qualsiasi tipo e tangente armati sia su legnami che su traversoni in c.a.p. per ricavare singole parti classificate f.u. oppure u.s.. / - Demolizione di scambi semplici del tipo 60 UNI di tangente 0,055 oppure 0,040.	CAD		2073,14	55,300%
AM.SB.B.5101.D	Demolizioni di scambi semplici o intersezioni di qualsiasi tipo e tangente armati sia su legnami che su traversoni in c.a.p. per ricavare singole parti classificate f.u. oppure u.s.. / - Demolizione di scambi semplici del tipo 60 UNI di tangente 0,034 oppure 0,022.	CAD		3480,19	55,300%
AM.SB.B.5101.E	Demolizioni di scambi semplici o intersezioni di qualsiasi tipo e tangente armati sia su legnami che su traversoni in c.a.p. per ricavare singole parti classificate f.u. oppure u.s.. / - Demolizione di scambi semplici o intersezioni del modello FS 46 o 50 UNI di qualsiasi tangente.	CAD		1332,77	55,300%
AM.SB.B.5101.F	Demolizioni di scambi semplici o intersezioni di qualsiasi tipo e tangente armati sia su legnami che su traversoni in c.a.p. per ricavare singole parti classificate f.u. oppure u.s.. / - Demolizione di scambi semplici o intersezioni del tipo inferiore a Kg 46 di qualsiasi tangente.	CAD		1184,71	55,300%
AM.SB.B.5102	Demolizioni di scambi inglesi semplici oppure doppi di qualsiasi tipo armati sia su legnami che su traversoni in cap per ricavare singole parti classificate f.u. oppure u.s..
AM.SB.B.5102.A	Demolizioni di scambi inglesi semplici oppure doppi di qualsiasi tipo armati sia su legnami che su traversoni in cap per ricavare singole parti classificate f.u. oppure u.s.. / - Demolizione di scambi inglesi semplici oppure doppi del tipo 60 UNI.	CAD		1628,98	55,300%
AM.SB.B.5102.B	Demolizioni di scambi inglesi semplici oppure doppi di qualsiasi tipo armati sia su legnami che su traversoni in cap per ricavare singole parti classificate f.u. oppure u.s.. / - Demolizione di scambi inglesi semplici oppure doppi del modello FS 46 oppure 50 UNI.	CAD		1554,73	55,300%
AM.SB.B.5102.C	Demolizioni di scambi inglesi semplici oppure doppi di qualsiasi tipo armati sia su legnami che su traversoni in cap per ricavare singole parti classificate f.u. oppure u.s.. / - Demolizione di scambi inglesi semplici oppure doppi del modello di peso inferiore a Kg. 46.	CAD		1332,77	55,300%
AM.SB.B.5103	Rimozione di scambi (semplici o inglesi) o intersezioni di qualsiasi tipo e tangenza, armati sia su legnami che su traversoni in cap, per il recupero dell’intero apparecchio completamente assemblato sugli appoggi per il successivo reimpiego, compreso il trasporto e lo stoccaggio in un punto qualsiasi del piazzale o il collocamento nelle immediate vicinanze al luogo di prelievo inattesa del successivo reimpiego.
AM.SB.B.5103.A	Rimozione di scambi (semplici o inglesi) o intersezioni di qualsiasi tipo e tangenza, armati sia su legnami che su traversoni in cap, per il recupero dell’intero apparecchio completamente assemblato sugli appoggi per il successivo reimpiego, compreso il trasporto e lo stoccaggio in un punto qualsiasi del piazzale o il collocamento nelle immediate vicinanze al luogo di prelievo inattesa del successivo reimpiego. / - Rimozione di scambi (semplici o inglesi) o intersezioni di qualsiasi tipo e tangenza esclusi gli scambi di tangenza 0.040, 0.055,0.034 e 0.022, per il recupero dell'intero apparecchio completamente assemblato sugli appoggi, compreso il trasporto e lo stoccaggio in un punto qualsiasi del piazzale in attesa del successivo reimpiego. Compenso percentuale riferito ai prezzi del montaggio in opera.	%		35,00
AM.SB.B.5103.B	Rimozione di scambi (semplici o inglesi) o intersezioni di qualsiasi tipo e tangenza, armati sia su legnami che su traversoni in cap, per il recupero dell’intero apparecchio completamente assemblato sugli appoggi per il successivo reimpiego, compreso il trasporto e lo stoccaggio in un punto qualsiasi del piazzale o il collocamento nelle immediate vicinanze al luogo di prelievo inattesa del successivo reimpiego. / - Rimozione di scambi (semplici o inglesi) o intersezioni di qualsiasi tipo e tangenza esclusi gli scambi di tangenza 0.040, 0.055,0.034 e 0.022, per il recupero dell'intero apparecchio completamente assemblato sugli appoggi, compreso il collocamento nelle immediate vicinanze al luogo di prelievo per essere immediatamente ivi reimpiegato. Compenso percentuale riferito ai prezzi del montaggio in opera.	%		20,00
AM.SB.D	CORREZIONE QUOTE DEVIATOI
AM.SB.D.2101	Ripristino, per scambi ed intersezioni fisse di ogni tipologia, di tutte le quote caratteristiche, previa attività di allentamento/stringimento/sostituzione degli organi di attacco nonché delle chiavarde, sostituzione delle controrotaie dei cuori semplici ed ogni altra operazione necessaria
AM.SB.D.2101.A	Ripristino, per scambi ed intersezioni fisse di ogni tipologia, di tutte le quote caratteristiche, previa attività di allentamento/stringimento/sostituzione degli organi di attacco nonché delle chiavarde, sostituzione delle controrotaie dei cuori semplici ed ogni altra operazione necessaria / - Per ogni deviatoio semplice od intersezione di qualsiasi modello e tangente	CAD		1665,96	44,000%
AM.SL	SALDATURA ROTAIE E REGOLAZIONE L.R.S.
AM.SL.A	SALDATURA DI ROTAIE CON PROCEDIMENTO ALLUMINOTERMICO
AM.SL.A.2101	Saldatura con procedimento alluminotermico, impiegando forme prefabbricate, di rotaie in opera di qualsiasi tipo e lunghezza,anche per costituzione di lunghe rotaie saldate o per formazione di serraglie provvisorie, da eseguirsi utilizzando le interruzioni della circolazione, oppure di rotaie poste fuori opera, di qualsiasi tipo e lunghezza, per formazione di rotaie di qualsiasi lunghezza.
AM.SL.A.2101.A	Saldatura con procedimento alluminotermico, impiegando forme prefabbricate, di rotaie in opera di qualsiasi tipo e lunghezza,anche per costituzione di lunghe rotaie saldate o per formazione di serraglie provvisorie, da eseguirsi utilizzando le interruzioni della circolazione, oppure di rotaie poste fuori opera, di qualsiasi tipo e lunghezza, per formazione di rotaie di qualsiasi lunghezza. / - Saldatura di rotaie con procedimento alluminotermico PRL completamente finita.	CAD		305,98	69,000%
AM.SL.A.2101.B	Saldatura con procedimento alluminotermico, impiegando forme prefabbricate, di rotaie in opera di qualsiasi tipo e lunghezza,anche per costituzione di lunghe rotaie saldate o per formazione di serraglie provvisorie, da eseguirsi utilizzando le interruzioni della circolazione, oppure di rotaie poste fuori opera, di qualsiasi tipo e lunghezza, per formazione di rotaie di qualsiasi lunghezza. / - Saldatura di rotaie con procedimento alluminotermico PRA (mediante l'utilizzo del crogiolo monouso) completamente finita.	CAD		323,90	69,000%
AM.SL.B	SALDATURA DI ROTAIE CON PROCEDIMENTO ELETTRICO A SCINTILLIO
AM.SL.B.2101	Saldatura con procedimento elettrico a scintillio di rotaie in opera di qualsiasi tipo e lunghezza, anche per costituzione di lunghe rotaie saldate da eseguire utilizzando le interruzioni programmate per l'esecuzione dei lavori stessi, oppure di rotaie poste fuori opera, di qualsiasi tipo e lunghezza, per formazione di rotaie di qualsiasi lunghezza.
AM.SL.B.2101.A	Saldatura con procedimento elettrico a scintillio di rotaie in opera di qualsiasi tipo e lunghezza, anche per costituzione di lunghe rotaie saldate da eseguire utilizzando le interruzioni programmate per l'esecuzione dei lavori stessi, oppure di rotaie poste fuori opera, di qualsiasi tipo e lunghezza, per formazione di rotaie di qualsiasi lunghezza. / - Saldatura di rotaie con procedimento elettrico a scintillio eseguita lungo linea o nell'ambito dei piazzali di stazione o degli scali,sia in opera che fuori opera, in condizioni di fuori esercizio, su rotaie di qualsiasi peso e fornite di lunghezza fino a 36 metri.	CAD		193,42	23,300%
AM.SL.B.2101.B	Saldatura con procedimento elettrico a scintillio di rotaie in opera di qualsiasi tipo e lunghezza, anche per costituzione di lunghe rotaie saldate da eseguire utilizzando le interruzioni programmate per l'esecuzione dei lavori stessi, oppure di rotaie poste fuori opera, di qualsiasi tipo e lunghezza, per formazione di rotaie di qualsiasi lunghezza. / - Saldatura di rotaie con procedimento elettrico a scintillio eseguita lungo linea o nell'ambito dei piazzali di stazione o degli scali,sia in opera che fuori opera, durante interruzioni parziali, su rotaie di qualsiasi peso e fornite di lunghezza fino a 36 m.	CAD		320,11	23,300%
AM.SL.B.2101.C	Saldatura con procedimento elettrico a scintillio di rotaie in opera di qualsiasi tipo e lunghezza, anche per costituzione di lunghe rotaie saldate da eseguire utilizzando le interruzioni programmate per l'esecuzione dei lavori stessi, oppure di rotaie poste fuori opera, di qualsiasi tipo e lunghezza, per formazione di rotaie di qualsiasi lunghezza. / - Saldatura di rotaie con procedimento elettrico a scintillio eseguita lungo linea o nell'ambito dei piazzali di stazione o degli scali,sia in opera che fuori opera, durante interruzioni parziali, su rotaie di qualsiasi peso e fornite di lunghezza superiore a 36 metri.	CAD		425,75	23,300%
AM.SL.B.2101.D	Saldatura con procedimento elettrico a scintillio di rotaie in opera di qualsiasi tipo e lunghezza, anche per costituzione di lunghe rotaie saldate da eseguire utilizzando le interruzioni programmate per l'esecuzione dei lavori stessi, oppure di rotaie poste fuori opera, di qualsiasi tipo e lunghezza, per formazione di rotaie di qualsiasi lunghezza. / - Saldatura di regolazione su rotaie di qualsiasi modello e lunghezza, eseguita con procedimento elettrico a scintillio, in condizioni di fuori esercizio, in sede di regolazione delle tensioni interne di lunghe rotaie saldate.	CAD		316,48	23,300%
AM.SL.B.2101.E	Saldatura con procedimento elettrico a scintillio di rotaie in opera di qualsiasi tipo e lunghezza, anche per costituzione di lunghe rotaie saldate da eseguire utilizzando le interruzioni programmate per l'esecuzione dei lavori stessi, oppure di rotaie poste fuori opera, di qualsiasi tipo e lunghezza, per formazione di rotaie di qualsiasi lunghezza. / - Saldatura di regolazione su rotaie di qualsiasi modello e lunghezza, eseguita con procedimento elettrico a scintillio, durante interruzioni parziali, in sede di regolazione delle tensioni interne d i lunghe rotaie saldate.	CAD		425,75	23,300%
AM.SL.B.2101.F	Saldatura con procedimento elettrico a scintillio di rotaie in opera di qualsiasi tipo e lunghezza, anche per costituzione di lunghe rotaie saldate da eseguire utilizzando le interruzioni programmate per l'esecuzione dei lavori stessi, oppure di rotaie poste fuori opera, di qualsiasi tipo e lunghezza, per formazione di rotaie di qualsiasi lunghezza. / - Saldatura di rotaie con procedimento elettrico a scintillio eseguita lungo linea o nell'ambito dei piazzali di stazione o degli scali,sia in opera che fuori opera, in condizioni di fuori esercizio, su rotaie di qualsiasi peso e fornite di lunghezza superiore a 36 metri.	CAD		257,87	23,300%
AM.SL.C	REGOLAZIONE TENSIONI INTERNE DI LUNGHE ROTAIE SALDATE
AM.SL.C.2101	Regolazione delle tensioni interne di lunghe rotaie saldate
AM.SL.C.2101.E	Regolazione delle tensioni interne di lunghe rotaie saldate / - Regolazione delle tensioni interne di lunghe rotaie saldate, armate con qualsiasi sistema di attacco omologato dalle Ferrovie, con saldatura di regolazione eseguita mediante procedimento alluminotermico; per ogni metro di rotaia in opera regolata.	M		3,84	100,000%
AM.SL.C.2101.F	Regolazione delle tensioni interne di lunghe rotaie saldate / - Regolazione delle tensioni interne di lunghe rotaie saldate, armate con qualsiasi sistema di attacco omologato dalle Ferrovie, con saldatura di regolazione eseguita mediante procedimento elettrico a scintillio; per ogni metro di rotaia in opera regolata.	M		6,43	17,400%
AM.SL.C.2102	Pretensionamento del binario continuo in posa provvisoria.
AM.SL.C.2102.A	Pretensionamento del binario continuo in posa provvisoria. / - Pretensionamento del binario continuo in posa provvisoria, armato con qualsiasi sistema di attacco omologato dalle Ferrovie, con saldatura di pretensionamento eseguita mediante procedimento alluminotermico; per ogni metro di rotaia in opera.	M		2,50	100,000%
AM.SL.D	SALDATURE CON ARCO ELETTRICO DEI PICCHETTI DELLE CURVE
AM.SL.D.2101	Saldature con arco elettrico da eseguire sull’intero contorno della testata dei picchetti in opera nelle curve, per portarne l'altezza a quella regolamentare, mediante sovrapposizione di uno spezzone di rotaia di opportuna lunghezza e tipo, indipendenza anche della esecuzione dei lavori di alzamento del binario.
AM.SL.D.2101.A	Saldature con arco elettrico da eseguire sull’intero contorno della testata dei picchetti in opera nelle curve, per portarne l'altezza a quella regolamentare, mediante sovrapposizione di uno spezzone di rotaia di opportuna lunghezza e tipo, indipendenza anche della esecuzione dei lavori di alzamento del binario. / - Saldature con arco elettrico da eseguire sull’intero contorno della testata dei picchetti in opera nelle curve.	CAD		29,21	100,000%
AM.SL.E	SALDATURA CON ARCO ELETTRICO PER APPORTI DI METALLO
AM.SL.E.2101	Saldatura con arco elettrico per apporti di metallo.
AM.SL.E.2101.A	Saldatura con arco elettrico per apporti di metallo. / - Apporti di metallo mediante saldatura ad arco elettrico per cuore monoblocco in acciaio fuso al manganese o di rotaia e per rotaie con profilo 60 E1 e 50 E5; per cm quadrato di superficie interessata dall'apporto e per ogni strato applicato.	CM2		1,23	30,900%
AM.SL.E.2101.B	Saldatura con arco elettrico per apporti di metallo. / - Apporti di metallo mediante saldatura ad arco elettrico su controrotaie di qualità R260, profilo 47C1 (ex Cr-460U) secondo UNI EN13674-3, degli scambi intersezione S.I.60U/170/0,12; per cm quadrato di superficie interessata dall'apporto e per ogni strato applicato	CM2		1,82	0,000%
AM.SZ	SOSTITUZIONE TOTALE TRAVERSE
AM.SZ.A	SOSTITUZIONE TOTALE DI TRAVERSE CON RISANAMENTO DELLA MASSICCIATA MEDIANTE VAGLIATURA
AM.SZ.A.2101	Sostituzione totale di traverse con altre in cemento armato precompresso nuove o usato servibile, con interasse di 60/66,6 cm, e contemporaneo risanamento della massicciata mediante vagliatura, da eseguirsi in linea, nelle stazioni, in corrispondenza di passaggi a livello e di opere d'arte, in retta e in curva, in binari costituiti in lunga rotaia saldata e da ricostituire in l.r.s..
AM.SZ.A.2101.A	Sostituzione totale di traverse con altre in cemento armato precompresso nuove o usato servibile, con interasse di 60/66,6 cm, e contemporaneo risanamento della massicciata mediante vagliatura, da eseguirsi in linea, nelle stazioni, in corrispondenza di passaggi a livello e di opere d'arte, in retta e in curva, in binari costituiti in lunga rotaia saldata e da ricostituire in l.r.s.. / - Sostituzione totale delle traverse con risanamento massicciata mediante vagliatura, con scavo a cm 10 di profondità.	M		86,68	13,100%
AM.SZ.A.2101.B	Sostituzione totale di traverse con altre in cemento armato precompresso nuove o usato servibile, con interasse di 60/66,6 cm, e contemporaneo risanamento della massicciata mediante vagliatura, da eseguirsi in linea, nelle stazioni, in corrispondenza di passaggi a livello e di opere d'arte, in retta e in curva, in binari costituiti in lunga rotaia saldata e da ricostituire in l.r.s.. / - Sostituzione totale delle traverse con risanamento massicciata mediante vagliatura, con scavo a cm 15 di profondità.	M		89,24	13,100%
AM.SZ.A.2101.C	Sostituzione totale di traverse con altre in cemento armato precompresso nuove o usato servibile, con interasse di 60/66,6 cm, e contemporaneo risanamento della massicciata mediante vagliatura, da eseguirsi in linea, nelle stazioni, in corrispondenza di passaggi a livello e di opere d'arte, in retta e in curva, in binari costituiti in lunga rotaia saldata e da ricostituire in l.r.s.. / - Sostituzione totale delle traverse con risanamento massicciata mediante vagliatura, con scavo a cm 20 di profondità.	M		91,83	13,100%
AM.SZ.A.2101.D	Sostituzione totale di traverse con altre in cemento armato precompresso nuove o usato servibile, con interasse di 60/66,6 cm, e contemporaneo risanamento della massicciata mediante vagliatura, da eseguirsi in linea, nelle stazioni, in corrispondenza di passaggi a livello e di opere d'arte, in retta e in curva, in binari costituiti in lunga rotaia saldata e da ricostituire in l.r.s.. / - Sostituzione totale delle traverse con risanamento massicciata mediante vagliatura, con scavo a cm 25 di profondità.	M		94,66	13,100%
AM.SZ.A.2101.E	Sostituzione totale di traverse con altre in cemento armato precompresso nuove o usato servibile, con interasse di 60/66,6 cm, e contemporaneo risanamento della massicciata mediante vagliatura, da eseguirsi in linea, nelle stazioni, in corrispondenza di passaggi a livello e di opere d'arte, in retta e in curva, in binari costituiti in lunga rotaia saldata e da ricostituire in l.r.s.. / - Sostituzione totale delle traverse con risanamento massicciata mediante vagliatura, con scavo a cm 30 di profondità.	M		97,23	13,100%
AM.SZ.A.2101.F	Sostituzione totale di traverse con altre in cemento armato precompresso nuove o usato servibile, con interasse di 60/66,6 cm, e contemporaneo risanamento della massicciata mediante vagliatura, da eseguirsi in linea, nelle stazioni, in corrispondenza di passaggi a livello e di opere d'arte, in retta e in curva, in binari costituiti in lunga rotaia saldata e da ricostituire in l.r.s.. / - Sostituzione totale delle traverse con risanamento massicciata mediante vagliatura, con scavo a 35 cm di profondità.	M		99,80	13,100%
AM.SZ.A.2101.H	Sostituzione totale di traverse con altre in cemento armato precompresso nuove o usato servibile, con interasse di 60/66,6 cm, e contemporaneo risanamento della massicciata mediante vagliatura, da eseguirsi in linea, nelle stazioni, in corrispondenza di passaggi a livello e di opere d'arte, in retta e in curva, in binari costituiti in lunga rotaia saldata e da ricostituire in l.r.s.. / - Compenso aggiuntivo per la formazione delle rampe.	M		5,51	37,600%
AM.SZ.A.2101.L	Sostituzione totale di traverse con altre in cemento armato precompresso nuove o usato servibile, con interasse di 60/66,6 cm, e contemporaneo risanamento della massicciata mediante vagliatura, da eseguirsi in linea, nelle stazioni, in corrispondenza di passaggi a livello e di opere d'arte, in retta e in curva, in binari costituiti in lunga rotaia saldata e da ricostituire in l.r.s.. / - Compenso aggiuntivo per risanamento unghiatura massicciata con scavo fino al piano di piattaforma; per ogni 5 cm di scavo eseguito oltre la quota indicata dalle Ferrovie per il risanamento della massicciata e per ogni metro di ciascun lato del binario.	M		2,97	13,100%
AM.SZ.A.2101.M	Sostituzione totale di traverse con altre in cemento armato precompresso nuove o usato servibile, con interasse di 60/66,6 cm, e contemporaneo risanamento della massicciata mediante vagliatura, da eseguirsi in linea, nelle stazioni, in corrispondenza di passaggi a livello e di opere d'arte, in retta e in curva, in binari costituiti in lunga rotaia saldata e da ricostituire in l.r.s.. / - Compenso aggiuntivo per alzamenti del piano del ferro del nuovo binario oltre i limiti fissati nella presente voce: per ogni centimetro di alzamento in più riferito alla quota nera esistente o per ogni centimetro di alzamento in più della corda alta nelle curve.	M		0,35	11,400%
AM.SZ.A.2101.N	Sostituzione totale di traverse con altre in cemento armato precompresso nuove o usato servibile, con interasse di 60/66,6 cm, e contemporaneo risanamento della massicciata mediante vagliatura, da eseguirsi in linea, nelle stazioni, in corrispondenza di passaggi a livello e di opere d'arte, in retta e in curva, in binari costituiti in lunga rotaia saldata e da ricostituire in l.r.s.. / - Compenso aggiuntivo per spostamento trasversale di binari oltre i limiti fissati nella presente voce, disposto dalle Ferrovie per correzione delle curve in relazione a nuove picchettazioni o alla rettifica del tracciato esistente; per ogni cinque centimetri o frazione di spostamento trasversale.	M		2,13	13,600%
AM.SZ.A.2101.O	Sostituzione totale di traverse con altre in cemento armato precompresso nuove o usato servibile, con interasse di 60/66,6 cm, e contemporaneo risanamento della massicciata mediante vagliatura, da eseguirsi in linea, nelle stazioni, in corrispondenza di passaggi a livello e di opere d'arte, in retta e in curva, in binari costituiti in lunga rotaia saldata e da ricostituire in l.r.s.. / - Sostituzione totale traverse con risanamento massicciata mediante vagliatura come da voce AM.SZ.A.2101. Compenso aggiuntivo per bonifica rotaie di binario armato con rotaie del modello pesante di qualsiasi lunghezza, compreso lo scorrimento, ai fini della costituzione della lunga rotaia saldata (L.R.S.): per ogni metro lineare di rotaia bonificata.	M		7,14	12,900%
AM.SZ.A.2101.P	Sostituzione totale di traverse con altre in cemento armato precompresso nuove o usato servibile, con interasse di 60/66,6 cm, e contemporaneo risanamento della massicciata mediante vagliatura, da eseguirsi in linea, nelle stazioni, in corrispondenza di passaggi a livello e di opere d'arte, in retta e in curva, in binari costituiti in lunga rotaia saldata e da ricostituire in l.r.s.. / - Compenso aggiuntivo per spostamento trasversale di binari oltre i limiti fissati nella presente voce, in corrispondenza di marciapiedi (o altri ostacoli similari) posti allo scoperto, per consentire il passaggio della catena di scavo della macchina risanatrice; per ogni cinque centimetri o frazione di spostamento trasversale.	M		4,27	13,400%
AM.SZ.A.2101.Q	Sostituzione totale di traverse con altre in cemento armato precompresso nuove o usato servibile, con interasse di 60/66,6 cm, e contemporaneo risanamento della massicciata mediante vagliatura, da eseguirsi in linea, nelle stazioni, in corrispondenza di passaggi a livello e di opere d'arte, in retta e in curva, in binari costituiti in lunga rotaia saldata e da ricostituire in l.r.s.. / - Sostituzione totale traverse con risanamento massicciata mediante vagliatura come da voce AM.SZ.A.2101. Compenso aggiuntivo per STT tratti di binario allo scoperto, in cui, per la presenza di ostacoli posti a distanza ridotta ambo i lati del binario, è necessario impiegare la catena di scavo di dimensioni ridotte.	%		20,00
AM.SZ.A.2101.R	Sostituzione totale di traverse con altre in cemento armato precompresso nuove o usato servibile, con interasse di 60/66,6 cm, e contemporaneo risanamento della massicciata mediante vagliatura, da eseguirsi in linea, nelle stazioni, in corrispondenza di passaggi a livello e di opere d'arte, in retta e in curva, in binari costituiti in lunga rotaia saldata e da ricostituire in l.r.s.. / - Sostituzione totale traverse con risanamento massicciata mediante vagliatura come da voce AM.SZ.A.2101. Compenso aggiuntivo per STT tratti di binario in curva con raggio inferiore a 300 m e/o con pendenza superiore a 15 per mille.	%		10,00
AM.SZ.A.2102	Sostituzione totale di traverse con altre nuove in legno, con interasse di 60/66,6 cm e contemporaneo risanamento della massicciata mediante vagliatura, da eseguirsi in linea, nelle stazioni, in corrispondenza di passaggi a livello e di opere d'arte, in retta e in curva, in binari costituiti con giunzioni da ricostituire con giunzioni.
AM.SZ.A.2102.A	Sostituzione totale di traverse con altre nuove in legno, con interasse di 60/66,6 cm e contemporaneo risanamento della massicciata mediante vagliatura, da eseguirsi in linea, nelle stazioni, in corrispondenza di passaggi a livello e di opere d'arte, in retta e in curva, in binari costituiti con giunzioni da ricostituire con giunzioni. / - Sostituzione totale delle traverse con risanamento massicciata mediante vagliatura, con scavo a cm 10 di profondità.	M		117,46	13,100%
AM.SZ.A.2102.B	Sostituzione totale di traverse con altre nuove in legno, con interasse di 60/66,6 cm e contemporaneo risanamento della massicciata mediante vagliatura, da eseguirsi in linea, nelle stazioni, in corrispondenza di passaggi a livello e di opere d'arte, in retta e in curva, in binari costituiti con giunzioni da ricostituire con giunzioni. / - Sostituzione totale delle traverse con risanamento massicciata mediante vagliatura, con scavo a cm 15 di profondità.	M		120,30	13,100%
AM.SZ.A.2102.C	Sostituzione totale di traverse con altre nuove in legno, con interasse di 60/66,6 cm e contemporaneo risanamento della massicciata mediante vagliatura, da eseguirsi in linea, nelle stazioni, in corrispondenza di passaggi a livello e di opere d'arte, in retta e in curva, in binari costituiti con giunzioni da ricostituire con giunzioni. / - Sostituzione totale delle traverse con risanamento massicciata mediante vagliatura, con scavo a cm 20 di profondità.	M		122,87	13,100%
AM.SZ.A.2102.D	Sostituzione totale di traverse con altre nuove in legno, con interasse di 60/66,6 cm e contemporaneo risanamento della massicciata mediante vagliatura, da eseguirsi in linea, nelle stazioni, in corrispondenza di passaggi a livello e di opere d'arte, in retta e in curva, in binari costituiti con giunzioni da ricostituire con giunzioni. / - Sostituzione totale delle traverse con risanamento massicciata mediante vagliatura, con scavo a cm 25 di profondità.	M		125,49	13,100%
AM.SZ.A.2102.E	Sostituzione totale di traverse con altre nuove in legno, con interasse di 60/66,6 cm e contemporaneo risanamento della massicciata mediante vagliatura, da eseguirsi in linea, nelle stazioni, in corrispondenza di passaggi a livello e di opere d'arte, in retta e in curva, in binari costituiti con giunzioni da ricostituire con giunzioni. / - Sostituzione totale delle traverse con risanamento massicciata mediante vagliatura, con scavo a cm 30 di profondità.	M		128,03	13,100%
AM.SZ.A.2102.F	Sostituzione totale di traverse con altre nuove in legno, con interasse di 60/66,6 cm e contemporaneo risanamento della massicciata mediante vagliatura, da eseguirsi in linea, nelle stazioni, in corrispondenza di passaggi a livello e di opere d'arte, in retta e in curva, in binari costituiti con giunzioni da ricostituire con giunzioni. / - Sostituzione totale delle traverse con risanamento massicciata mediante vagliatura, con scavo a cm 35 di profondità.	M		130,85	13,100%
AM.SZ.A.2102.G	Sostituzione totale di traverse con altre nuove in legno, con interasse di 60/66,6 cm e contemporaneo risanamento della massicciata mediante vagliatura, da eseguirsi in linea, nelle stazioni, in corrispondenza di passaggi a livello e di opere d'arte, in retta e in curva, in binari costituiti con giunzioni da ricostituire con giunzioni. / - Compenso aggiuntivo per risanamento unghiatura massicciata con scavo fino al piano di piattaforma; per ogni 5 cm di scavo eseguito oltre la quota indicata dalle Ferrovie per il risanamento della massicciata e per ogni metro di ciascun lato del binario.	M		2,97	13,100%
AM.SZ.A.2102.H	Sostituzione totale di traverse con altre nuove in legno, con interasse di 60/66,6 cm e contemporaneo risanamento della massicciata mediante vagliatura, da eseguirsi in linea, nelle stazioni, in corrispondenza di passaggi a livello e di opere d'arte, in retta e in curva, in binari costituiti con giunzioni da ricostituire con giunzioni. / - Compenso aggiuntivo per alzamenti del piano del ferro del nuovo binario oltre i limiti fissati nella presente voce: per ogni centimetro di alzamento in più riferito alla quota nera esistente o per ogni centimetro di alzamento in più della corda alta nelle curve.	M		0,35	11,400%
AM.SZ.A.2102.I	Sostituzione totale di traverse con altre nuove in legno, con interasse di 60/66,6 cm e contemporaneo risanamento della massicciata mediante vagliatura, da eseguirsi in linea, nelle stazioni, in corrispondenza di passaggi a livello e di opere d'arte, in retta e in curva, in binari costituiti con giunzioni da ricostituire con giunzioni. / - Compenso aggiuntivo per spostamento trasversale di binari oltre i limiti fissati nella presente voce, disposto dalle Ferrovie per correzione delle curve in relazione a nuove picchettazioni o alla rettifica del tracciato esistente; per ogni cinque centimetri o frazione di spostamento trasversale.	M		2,13	13,600%
AM.SZ.A.2102.J	Sostituzione totale di traverse con altre nuove in legno, con interasse di 60/66,6 cm e contemporaneo risanamento della massicciata mediante vagliatura, da eseguirsi in linea, nelle stazioni, in corrispondenza di passaggi a livello e di opere d'arte, in retta e in curva, in binari costituiti con giunzioni da ricostituire con giunzioni. / - Compenso aggiuntivo per la formazione delle rampe.	M		5,51	37,600%
AM.SZ.A.2102.M	Sostituzione totale di traverse con altre nuove in legno, con interasse di 60/66,6 cm e contemporaneo risanamento della massicciata mediante vagliatura, da eseguirsi in linea, nelle stazioni, in corrispondenza di passaggi a livello e di opere d'arte, in retta e in curva, in binari costituiti con giunzioni da ricostituire con giunzioni. / - Compenso aggiuntivo per spostamento trasversale di binari oltre i limiti fissati nella presente voce, in corrispondenza di marciapiedi (o altri ostacoli similari) posti allo scoperto, per consentire il passaggio della catena di scavo della macchina risanatrice; per ogni cinque centimetri o frazione di spostamento trasversale.	M		4,27	13,400%
AM.SZ.A.2102.N	Sostituzione totale di traverse con altre nuove in legno, con interasse di 60/66,6 cm e contemporaneo risanamento della massicciata mediante vagliatura, da eseguirsi in linea, nelle stazioni, in corrispondenza di passaggi a livello e di opere d'arte, in retta e in curva, in binari costituiti con giunzioni da ricostituire con giunzioni. / - Sostituzione totale traverse con risanamento massicciata mediante vagliatura come da voce AM.SZ.A.2102. Compenso aggiuntivo per STT tratti di binario allo scoperto, in cui, per la presenza di ostacoli posti a distanza ridotta ambo i lati del binario, è necessario impiegare la catena di scavo di dimensioni ridotte.	%		20,00
AM.SZ.A.2102.O	Sostituzione totale di traverse con altre nuove in legno, con interasse di 60/66,6 cm e contemporaneo risanamento della massicciata mediante vagliatura, da eseguirsi in linea, nelle stazioni, in corrispondenza di passaggi a livello e di opere d'arte, in retta e in curva, in binari costituiti con giunzioni da ricostituire con giunzioni. / - Sostituzione totale traverse con risanamento massicciata mediante vagliatura come da voce AM.SZ.A.2102. Compenso aggiuntivo per STT tratti di binario in curva con raggio inferiore a 300 m e/o con pendenza superiore a 15 per mille.	%		10,00
AM.SZ.A.2103	Sostituzione totale di traverse con altre nuove in legno, con interasse di 60/66,6cm, e contemporaneo risanamento della massicciata mediante vagliatura, da eseguirsi in linea, nelle stazioni, in corrispondenza di passaggi a livello e di opere d'arte, in retta e in curva,in binari costituiti in lunga barra saldata o a giunzioni da ricostituire in l.r.s..
AM.SZ.A.2103.A	Sostituzione totale di traverse con altre nuove in legno, con interasse di 60/66,6cm, e contemporaneo risanamento della massicciata mediante vagliatura, da eseguirsi in linea, nelle stazioni, in corrispondenza di passaggi a livello e di opere d'arte, in retta e in curva,in binari costituiti in lunga barra saldata o a giunzioni da ricostituire in l.r.s.. / - Sostituzione totale delle traverse con risanamento massicciata mediante vagliatura, con scavo a cm 10 di profondità.	M		110,61	13,100%
AM.SZ.A.2103.B	Sostituzione totale di traverse con altre nuove in legno, con interasse di 60/66,6cm, e contemporaneo risanamento della massicciata mediante vagliatura, da eseguirsi in linea, nelle stazioni, in corrispondenza di passaggi a livello e di opere d'arte, in retta e in curva,in binari costituiti in lunga barra saldata o a giunzioni da ricostituire in l.r.s.. / - Sostituzione totale delle traverse con risanamento massicciata mediante vagliatura, con scavo a cm 15 di profondità.	M		113,18	13,100%
AM.SZ.A.2103.C	Sostituzione totale di traverse con altre nuove in legno, con interasse di 60/66,6cm, e contemporaneo risanamento della massicciata mediante vagliatura, da eseguirsi in linea, nelle stazioni, in corrispondenza di passaggi a livello e di opere d'arte, in retta e in curva,in binari costituiti in lunga barra saldata o a giunzioni da ricostituire in l.r.s.. / - Sostituzione totale delle traverse con risanamento massicciata mediante vagliatura, con scavo a cm 20 di profondità.	M		115,78	13,100%
AM.SZ.A.2103.D	Sostituzione totale di traverse con altre nuove in legno, con interasse di 60/66,6cm, e contemporaneo risanamento della massicciata mediante vagliatura, da eseguirsi in linea, nelle stazioni, in corrispondenza di passaggi a livello e di opere d'arte, in retta e in curva,in binari costituiti in lunga barra saldata o a giunzioni da ricostituire in l.r.s.. / - Sostituzione totale delle traverse con risanamento massicciata mediante vagliatura, con scavo a cm 25 di profondità.	M		118,35	13,100%
AM.SZ.A.2103.E	Sostituzione totale di traverse con altre nuove in legno, con interasse di 60/66,6cm, e contemporaneo risanamento della massicciata mediante vagliatura, da eseguirsi in linea, nelle stazioni, in corrispondenza di passaggi a livello e di opere d'arte, in retta e in curva,in binari costituiti in lunga barra saldata o a giunzioni da ricostituire in l.r.s.. / - Sostituzione totale delle traverse con risanamento massicciata mediante vagliatura, con scavo a cm 30 di profondità.	M		121,16	13,100%
AM.SZ.A.2103.F	Sostituzione totale di traverse con altre nuove in legno, con interasse di 60/66,6cm, e contemporaneo risanamento della massicciata mediante vagliatura, da eseguirsi in linea, nelle stazioni, in corrispondenza di passaggi a livello e di opere d'arte, in retta e in curva,in binari costituiti in lunga barra saldata o a giunzioni da ricostituire in l.r.s.. / - Sostituzione totale delle traverse con risanamento massicciata mediante vagliatura, con scavo a cm 35 di profondità.	M		123,75	13,100%
AM.SZ.A.2103.G	Sostituzione totale di traverse con altre nuove in legno, con interasse di 60/66,6cm, e contemporaneo risanamento della massicciata mediante vagliatura, da eseguirsi in linea, nelle stazioni, in corrispondenza di passaggi a livello e di opere d'arte, in retta e in curva,in binari costituiti in lunga barra saldata o a giunzioni da ricostituire in l.r.s.. / - Compenso aggiuntivo per risanamento unghiatura massicciata con scavo fino al piano di piattaforma; per ogni 5 cm di scavo eseguito oltre la quota indicata dalle Ferrovie per il risanamento della massicciata e per ogni metro di ciascun lato del binario.	M		2,97	13,100%
AM.SZ.A.2103.H	Sostituzione totale di traverse con altre nuove in legno, con interasse di 60/66,6cm, e contemporaneo risanamento della massicciata mediante vagliatura, da eseguirsi in linea, nelle stazioni, in corrispondenza di passaggi a livello e di opere d'arte, in retta e in curva,in binari costituiti in lunga barra saldata o a giunzioni da ricostituire in l.r.s.. / - Compenso aggiuntivo per alzamenti del piano del ferro del nuovo binario oltre i limiti fissati nella presente voce: per ogni centimetro di alzamento in più riferito alla quota nera esistente o per ogni centimetro di alzamento in più della corda alta nelle curve.	M		0,35	11,400%
AM.SZ.A.2103.I	Sostituzione totale di traverse con altre nuove in legno, con interasse di 60/66,6cm, e contemporaneo risanamento della massicciata mediante vagliatura, da eseguirsi in linea, nelle stazioni, in corrispondenza di passaggi a livello e di opere d'arte, in retta e in curva,in binari costituiti in lunga barra saldata o a giunzioni da ricostituire in l.r.s.. / - Compenso aggiuntivo per spostamento trasversale di binari oltre i limiti fissati nella presente voce, disposto dalle Ferrovie per correzione delle curve in relazione a nuove picchettazioni o alla rettifica del tracciato esistente; per ogni cinque centimetri o frazione di spostamento trasversale.	M		2,13	13,600%
AM.SZ.A.2103.J	Sostituzione totale di traverse con altre nuove in legno, con interasse di 60/66,6cm, e contemporaneo risanamento della massicciata mediante vagliatura, da eseguirsi in linea, nelle stazioni, in corrispondenza di passaggi a livello e di opere d'arte, in retta e in curva,in binari costituiti in lunga barra saldata o a giunzioni da ricostituire in l.r.s.. / - Compenso aggiuntivo per la formazione delle rampe.	M		5,51	37,600%
AM.SZ.A.2103.L	Sostituzione totale di traverse con altre nuove in legno, con interasse di 60/66,6cm, e contemporaneo risanamento della massicciata mediante vagliatura, da eseguirsi in linea, nelle stazioni, in corrispondenza di passaggi a livello e di opere d'arte, in retta e in curva,in binari costituiti in lunga barra saldata o a giunzioni da ricostituire in l.r.s.. / - Sostituzione totale traverse con risanamento massicciata mediante vagliatura come da voce AM.SZ.A.2103. Compenso aggiuntivo per bonifica rotaie di binario armato con rotaie del modello pesante di qualsiasi lunghezza, compreso lo scorrimento, ai fini della costituzione della lunga rotaia saldata (L.R.S.): per ogni metro lineare di rotaia bonificata.	M		7,14	12,900%
AM.SZ.A.2103.M	Sostituzione totale di traverse con altre nuove in legno, con interasse di 60/66,6cm, e contemporaneo risanamento della massicciata mediante vagliatura, da eseguirsi in linea, nelle stazioni, in corrispondenza di passaggi a livello e di opere d'arte, in retta e in curva,in binari costituiti in lunga barra saldata o a giunzioni da ricostituire in l.r.s.. / - Compenso aggiuntivo per spostamento trasversale di binari oltre i limiti fissati nella presente voce, in corrispondenza di marciapiedi (o altri ostacoli similari) posti allo scoperto, per consentire il passaggio della catena di scavo della macchina risanatrice; per ogni cinque centimetri o frazione di spostamento trasversale.	M		4,27	13,400%
AM.SZ.A.2103.N	Sostituzione totale di traverse con altre nuove in legno, con interasse di 60/66,6cm, e contemporaneo risanamento della massicciata mediante vagliatura, da eseguirsi in linea, nelle stazioni, in corrispondenza di passaggi a livello e di opere d'arte, in retta e in curva,in binari costituiti in lunga barra saldata o a giunzioni da ricostituire in l.r.s.. / - Sostituzione totale traverse con risanamento massicciata mediante vagliatura come da voce AM.SZ.A.2103. Compenso aggiuntivo per STT tratti di binario allo scoperto, in cui, per la presenza di ostacoli posti a distanza ridotta ambo i lati del binario, è necessario impiegare la catena di scavo di dimensioni ridotte.	%		20,00
AM.SZ.A.2103.O	Sostituzione totale di traverse con altre nuove in legno, con interasse di 60/66,6cm, e contemporaneo risanamento della massicciata mediante vagliatura, da eseguirsi in linea, nelle stazioni, in corrispondenza di passaggi a livello e di opere d'arte, in retta e in curva,in binari costituiti in lunga barra saldata o a giunzioni da ricostituire in l.r.s.. / - Sostituzione totale traverse con risanamento massicciata mediante vagliatura come da voce AM.SZ.A.2103. Compenso aggiuntivo per STT tratti di binario in curva con raggio inferiore a 300 m e/o con pendenza superiore a 15 per mille.	%		10,00
AM.SZ.A.2106	Sostituzione totale di traverse con altre in cemento armato precompresso nuove o usato servibile, con interasse di 60/66,6 cm, e contemporaneo risanamento della massicciata mediante vagliatura, da eseguirsi in linea, nelle stazioni, in corrispondenza di passaggi a livello e di opere d'arte, in retta e in curva, in binari armati a giunzioni da ricostituire a giunzioni, con traverse di giunto e controgiunto in legno.
AM.SZ.A.2106.A	Sostituzione totale di traverse con altre in cemento armato precompresso nuove o usato servibile, con interasse di 60/66,6 cm, e contemporaneo risanamento della massicciata mediante vagliatura, da eseguirsi in linea, nelle stazioni, in corrispondenza di passaggi a livello e di opere d'arte, in retta e in curva, in binari armati a giunzioni da ricostituire a giunzioni, con traverse di giunto e controgiunto in legno. / - Sostituzione totale delle traverse con risanamento massicciata mediante vagliatura, con scavo a cm 10 di profondità.	M		97,23	13,100%
AM.SZ.A.2106.B	Sostituzione totale di traverse con altre in cemento armato precompresso nuove o usato servibile, con interasse di 60/66,6 cm, e contemporaneo risanamento della massicciata mediante vagliatura, da eseguirsi in linea, nelle stazioni, in corrispondenza di passaggi a livello e di opere d'arte, in retta e in curva, in binari armati a giunzioni da ricostituire a giunzioni, con traverse di giunto e controgiunto in legno. / - Sostituzione totale delle traverse con risanamento massicciata mediante vagliatura, con scavo a cm 15 di profondità.	M		99,80	13,100%
AM.SZ.A.2106.C	Sostituzione totale di traverse con altre in cemento armato precompresso nuove o usato servibile, con interasse di 60/66,6 cm, e contemporaneo risanamento della massicciata mediante vagliatura, da eseguirsi in linea, nelle stazioni, in corrispondenza di passaggi a livello e di opere d'arte, in retta e in curva, in binari armati a giunzioni da ricostituire a giunzioni, con traverse di giunto e controgiunto in legno. / - Sostituzione totale delle traverse con risanamento massicciata mediante vagliatura, con scavo a cm 20 di profondità.	M		102,63	13,100%
AM.SZ.A.2106.D	Sostituzione totale di traverse con altre in cemento armato precompresso nuove o usato servibile, con interasse di 60/66,6 cm, e contemporaneo risanamento della massicciata mediante vagliatura, da eseguirsi in linea, nelle stazioni, in corrispondenza di passaggi a livello e di opere d'arte, in retta e in curva, in binari armati a giunzioni da ricostituire a giunzioni, con traverse di giunto e controgiunto in legno. / - Sostituzione totale delle traverse con risanamento massicciata mediante vagliatura, con scavo a cm 25 di profondità.	M		105,20	13,100%
AM.SZ.A.2106.E	Sostituzione totale di traverse con altre in cemento armato precompresso nuove o usato servibile, con interasse di 60/66,6 cm, e contemporaneo risanamento della massicciata mediante vagliatura, da eseguirsi in linea, nelle stazioni, in corrispondenza di passaggi a livello e di opere d'arte, in retta e in curva, in binari armati a giunzioni da ricostituire a giunzioni, con traverse di giunto e controgiunto in legno. / - Sostituzione totale delle traverse con risanamento massicciata mediante vagliatura, con scavo a cm 30 di profondità.	M		107,77	13,100%
AM.SZ.A.2106.F	Sostituzione totale di traverse con altre in cemento armato precompresso nuove o usato servibile, con interasse di 60/66,6 cm, e contemporaneo risanamento della massicciata mediante vagliatura, da eseguirsi in linea, nelle stazioni, in corrispondenza di passaggi a livello e di opere d'arte, in retta e in curva, in binari armati a giunzioni da ricostituire a giunzioni, con traverse di giunto e controgiunto in legno. / - Sostituzione totale delle traverse con risanamento massicciata mediante vagliatura, con scavo a cm 35 di profondità.	M		110,61	13,100%
AM.SZ.A.2106.H	Sostituzione totale di traverse con altre in cemento armato precompresso nuove o usato servibile, con interasse di 60/66,6 cm, e contemporaneo risanamento della massicciata mediante vagliatura, da eseguirsi in linea, nelle stazioni, in corrispondenza di passaggi a livello e di opere d'arte, in retta e in curva, in binari armati a giunzioni da ricostituire a giunzioni, con traverse di giunto e controgiunto in legno. / - Compenso aggiuntivo per la formazione delle rampe.	M		5,51	37,600%
AM.SZ.A.2106.L	Sostituzione totale di traverse con altre in cemento armato precompresso nuove o usato servibile, con interasse di 60/66,6 cm, e contemporaneo risanamento della massicciata mediante vagliatura, da eseguirsi in linea, nelle stazioni, in corrispondenza di passaggi a livello e di opere d'arte, in retta e in curva, in binari armati a giunzioni da ricostituire a giunzioni, con traverse di giunto e controgiunto in legno. / - Compenso aggiuntivo per risanamento unghiatura massicciata con scavo fino al piano di piattaforma; per ogni 5 cm di scavo eseguito oltre la quota indicata dalle Ferrovie per il risanamento della massicciata e per ogni metro di ciascun lato del binario.	M		2,97	13,100%
AM.SZ.A.2106.M	Sostituzione totale di traverse con altre in cemento armato precompresso nuove o usato servibile, con interasse di 60/66,6 cm, e contemporaneo risanamento della massicciata mediante vagliatura, da eseguirsi in linea, nelle stazioni, in corrispondenza di passaggi a livello e di opere d'arte, in retta e in curva, in binari armati a giunzioni da ricostituire a giunzioni, con traverse di giunto e controgiunto in legno. / - Compenso aggiuntivo per alzamenti del piano del ferro del nuovo binario oltre i limiti fissati nella presente voce: per ogni centimetro di alzamento in più riferito alla quota nera esistente o per ogni centimetro di alzamento in più della corda alta nelle curve.	M		0,35	11,400%
AM.SZ.A.2106.N	Sostituzione totale di traverse con altre in cemento armato precompresso nuove o usato servibile, con interasse di 60/66,6 cm, e contemporaneo risanamento della massicciata mediante vagliatura, da eseguirsi in linea, nelle stazioni, in corrispondenza di passaggi a livello e di opere d'arte, in retta e in curva, in binari armati a giunzioni da ricostituire a giunzioni, con traverse di giunto e controgiunto in legno. / - Compenso aggiuntivo per spostamento trasversale di binari oltre i limiti fissati nella presente voce, disposto dalle Ferrovie per correzione delle curve in relazione a nuove picchettazioni o alla rettifica del tracciato esistente; per ogni cinque centimetri o frazione di spostamento trasversale.	M		2,13	13,600%
AM.SZ.A.2106.P	Sostituzione totale di traverse con altre in cemento armato precompresso nuove o usato servibile, con interasse di 60/66,6 cm, e contemporaneo risanamento della massicciata mediante vagliatura, da eseguirsi in linea, nelle stazioni, in corrispondenza di passaggi a livello e di opere d'arte, in retta e in curva, in binari armati a giunzioni da ricostituire a giunzioni, con traverse di giunto e controgiunto in legno. / - Compenso aggiuntivo per spostamento trasversale di binari oltre i limiti fissati nella presente voce, in corrispondenza di marciapiedi (o altri ostacoli similari) posti allo scoperto, per consentire il passaggio della catena di scavo della macchina risanatrice; per ogni cinque centimetri o frazione di spostamento trasversale.	M		4,27	13,400%
AM.SZ.A.2106.Q	Sostituzione totale di traverse con altre in cemento armato precompresso nuove o usato servibile, con interasse di 60/66,6 cm, e contemporaneo risanamento della massicciata mediante vagliatura, da eseguirsi in linea, nelle stazioni, in corrispondenza di passaggi a livello e di opere d'arte, in retta e in curva, in binari armati a giunzioni da ricostituire a giunzioni, con traverse di giunto e controgiunto in legno. / - Sostituzione totale traverse con risanamento massicciata mediante vagliatura come da voce AM.SZ.A.2106. Compenso aggiuntivo per STT tratti di binario allo scoperto, in cui, per la presenza di ostacoli posti a distanza ridotta ambo i lati del binario, è necessario impiegare la catena di scavo di dimensioni ridotte.	%		20,00
AM.SZ.A.2106.R	Sostituzione totale di traverse con altre in cemento armato precompresso nuove o usato servibile, con interasse di 60/66,6 cm, e contemporaneo risanamento della massicciata mediante vagliatura, da eseguirsi in linea, nelle stazioni, in corrispondenza di passaggi a livello e di opere d'arte, in retta e in curva, in binari armati a giunzioni da ricostituire a giunzioni, con traverse di giunto e controgiunto in legno. / - Sostituzione totale traverse con risanamento massicciata mediante vagliatura come da voce AM.SZ.A.2106. Compenso aggiuntivo per STT tratti di binario in curva con raggio inferiore a 300 m e/o con pendenza superiore a 15 per mille.	%		10,00
AM.SZ.A.2107	contemporaneo risanamento della massicciata mediante vagliatura, da eseguirsi in linea , nelle stazioni, in corrispondenza di passaggi a livello e di opere d'arte, in retta e in curva, in binari armati a giunzioni da ricostituire in l.r.s.
AM.SZ.A.2107.A	contemporaneo risanamento della massicciata mediante vagliatura, da eseguirsi in linea , nelle stazioni, in corrispondenza di passaggi a livello e di opere d'arte, in retta e in curva, in binari armati a giunzioni da ricostituire in l.r.s. / - Sostituzione totale delle traverse con risanamento massicciata mediante vagliatura, con scavo a cm 10 di profondità.	M		92,11	13,100%
AM.SZ.A.2107.B	contemporaneo risanamento della massicciata mediante vagliatura, da eseguirsi in linea , nelle stazioni, in corrispondenza di passaggi a livello e di opere d'arte, in retta e in curva, in binari armati a giunzioni da ricostituire in l.r.s. / - Sostituzione totale delle traverse con risanamento massicciata mediante vagliatura, con scavo a cm 15 di profondità.	M		94,26	13,100%
AM.SZ.A.2107.C	contemporaneo risanamento della massicciata mediante vagliatura, da eseguirsi in linea , nelle stazioni, in corrispondenza di passaggi a livello e di opere d'arte, in retta e in curva, in binari armati a giunzioni da ricostituire in l.r.s. / - Sostituzione totale delle traverse con risanamento massicciata mediante vagliatura, con scavo a cm 20 di profondità.	M		96,44	13,100%
AM.SZ.A.2107.D	contemporaneo risanamento della massicciata mediante vagliatura, da eseguirsi in linea , nelle stazioni, in corrispondenza di passaggi a livello e di opere d'arte, in retta e in curva, in binari armati a giunzioni da ricostituire in l.r.s. / - Sostituzione totale delle traverse con risanamento massicciata mediante vagliatura, con scavo a cm 25 di profondità.	M		98,59	13,100%
AM.SZ.A.2107.E	contemporaneo risanamento della massicciata mediante vagliatura, da eseguirsi in linea , nelle stazioni, in corrispondenza di passaggi a livello e di opere d'arte, in retta e in curva, in binari armati a giunzioni da ricostituire in l.r.s. / - Sostituzione totale delle traverse con risanamento massicciata mediante vagliatura, con scavo a cm 30 di profondità.	M		100,99	13,100%
AM.SZ.A.2107.F	contemporaneo risanamento della massicciata mediante vagliatura, da eseguirsi in linea , nelle stazioni, in corrispondenza di passaggi a livello e di opere d'arte, in retta e in curva, in binari armati a giunzioni da ricostituire in l.r.s. / - Sostituzione totale delle traverse con risanamento massicciata mediante vagliatura, con scavo a cm 35 di profondità.	M		103,11	13,100%
AM.SZ.A.2107.H	contemporaneo risanamento della massicciata mediante vagliatura, da eseguirsi in linea , nelle stazioni, in corrispondenza di passaggi a livello e di opere d'arte, in retta e in curva, in binari armati a giunzioni da ricostituire in l.r.s. / - Compenso aggiuntivo per la formazione delle rampe.	M		5,51	37,600%
AM.SZ.A.2107.L	contemporaneo risanamento della massicciata mediante vagliatura, da eseguirsi in linea , nelle stazioni, in corrispondenza di passaggi a livello e di opere d'arte, in retta e in curva, in binari armati a giunzioni da ricostituire in l.r.s. / - Compenso aggiuntivo per risanamento unghiatura massicciata con scavo fino al piano di piattaforma; per ogni 5 cm di scavo eseguito oltre la quota indicata dalle Ferrovie per il risanamento della massicciata e per ogni metro di ciascun lato del binario.	M		2,97	13,100%
AM.SZ.A.2107.M	contemporaneo risanamento della massicciata mediante vagliatura, da eseguirsi in linea , nelle stazioni, in corrispondenza di passaggi a livello e di opere d'arte, in retta e in curva, in binari armati a giunzioni da ricostituire in l.r.s. / - Compenso aggiuntivo per alzamenti del piano del ferro del nuovo binario oltre i limiti fissati nella presente voce: per ogni centimetro di alzamento in più riferito alla quota nera esistente o per ogni centimetro di alzamento in più della corda alta nelle curve.	M		0,35	11,400%
AM.SZ.A.2107.N	contemporaneo risanamento della massicciata mediante vagliatura, da eseguirsi in linea , nelle stazioni, in corrispondenza di passaggi a livello e di opere d'arte, in retta e in curva, in binari armati a giunzioni da ricostituire in l.r.s. / - Compenso aggiuntivo per spostamento trasversale di binari oltre i limiti fissati nella presente voce, disposto dalle Ferrovie per correzione delle curve in relazione a nuove picchettazioni o alla rettifica del tracciato esistente; per ogni cinque centimetri o frazione di spostamento trasversale.	M		2,13	13,600%
AM.SZ.A.2107.O	contemporaneo risanamento della massicciata mediante vagliatura, da eseguirsi in linea , nelle stazioni, in corrispondenza di passaggi a livello e di opere d'arte, in retta e in curva, in binari armati a giunzioni da ricostituire in l.r.s. / - Sostituzione totale traverse con risanamento massicciata mediante vagliatura come da voce AM.SZ.A.2107. Compenso aggiuntivo per bonifica rotaie di binario armato con rotaie del modello pesante di qualsiasi lunghezza, compreso lo scorrimento, ai fini della costituzione della lunga rotaia saldata (L.R.S.): per ogni metro lineare di rotaia bonificata.	M		7,14	12,900%
AM.SZ.A.2107.P	contemporaneo risanamento della massicciata mediante vagliatura, da eseguirsi in linea , nelle stazioni, in corrispondenza di passaggi a livello e di opere d'arte, in retta e in curva, in binari armati a giunzioni da ricostituire in l.r.s. / - Compenso aggiuntivo per spostamento trasversale di binari oltre i limiti fissati nella presente voce, in corrispondenza di marciapiedi (o altri ostacoli similari) posti allo scoperto, per consentire il assaggio della catena di scavo della macchina risanatrice;per ogni cinque centimetri o frazione di spostamento trasversale.	M		4,27	13,400%
AM.SZ.A.2107.Q	contemporaneo risanamento della massicciata mediante vagliatura, da eseguirsi in linea , nelle stazioni, in corrispondenza di passaggi a livello e di opere d'arte, in retta e in curva, in binari armati a giunzioni da ricostituire in l.r.s. / - Sostituzione totale traverse con risanamento massicciata mediante vagliatura come da voce AM.SZ.A.2107. Compenso aggiuntivo per STT tratti di binario allo scoperto, in cui, per la presenza di ostacoli posti a distanza ridotta ambo i lati del binario, è necessario impiegare la catena di scavo di dimensioni ridotte.	%		20,00
AM.SZ.A.2107.R	contemporaneo risanamento della massicciata mediante vagliatura, da eseguirsi in linea , nelle stazioni, in corrispondenza di passaggi a livello e di opere d'arte, in retta e in curva, in binari armati a giunzioni da ricostituire in l.r.s. / - Sostituzione totale traverse con risanamento massicciata mediante vagliatura come da voce AM.SZ.A.2107. Compenso aggiuntivo per STT tratti di binario in curva con raggio inferiore a 300 m e/o con pendenza superiore a 15 per mille.	%		10,00
AM.SZ.B	SOSTITUZIONE TOTALE DI TRAVERSE CON RISANAMENTO DELLA MASSICCIATA MEDIANTE ASPORTAZIONE TOTALE
AM.SZ.B.2101	Sostituzione totale di traverse con altre in cemento armato precompresso nuove o usate servibili, con interasse di 60/66,6 cm, e contemporaneo risanamento della massicciata mediante completa asportazione, da eseguirsi in linea, nelle stazioni, in corrispondenza di passaggi a livello e di opere d'arte, in retta e in curva in binari costituiti in lunga barra saldata e da ricostituire in l.r.s..
AM.SZ.B.2101.A	Sostituzione totale di traverse con altre in cemento armato precompresso nuove o usate servibili, con interasse di 60/66,6 cm, e contemporaneo risanamento della massicciata mediante completa asportazione, da eseguirsi in linea, nelle stazioni, in corrispondenza di passaggi a livello e di opere d'arte, in retta e in curva in binari costituiti in lunga barra saldata e da ricostituire in l.r.s.. / - Sostituzione totale delle traverse con risanamento massicciata mediante asportazione totale, con scavo a cm 10 di profondità.	M		125,06	12,000%
AM.SZ.B.2101.B	Sostituzione totale di traverse con altre in cemento armato precompresso nuove o usate servibili, con interasse di 60/66,6 cm, e contemporaneo risanamento della massicciata mediante completa asportazione, da eseguirsi in linea, nelle stazioni, in corrispondenza di passaggi a livello e di opere d'arte, in retta e in curva in binari costituiti in lunga barra saldata e da ricostituire in l.r.s.. / - Sostituzione totale delle traverse con risanamento massicciata mediante asportazione totale, con scavo a cm 15 di profondità.	M		129,19	12,000%
AM.SZ.B.2101.C	Sostituzione totale di traverse con altre in cemento armato precompresso nuove o usate servibili, con interasse di 60/66,6 cm, e contemporaneo risanamento della massicciata mediante completa asportazione, da eseguirsi in linea, nelle stazioni, in corrispondenza di passaggi a livello e di opere d'arte, in retta e in curva in binari costituiti in lunga barra saldata e da ricostituire in l.r.s.. / - Sostituzione totale delle traverse con risanamento massicciata mediante asportazione totale, con scavo a cm 20 di profondità.	M		133,29	12,000%
AM.SZ.B.2101.D	Sostituzione totale di traverse con altre in cemento armato precompresso nuove o usate servibili, con interasse di 60/66,6 cm, e contemporaneo risanamento della massicciata mediante completa asportazione, da eseguirsi in linea, nelle stazioni, in corrispondenza di passaggi a livello e di opere d'arte, in retta e in curva in binari costituiti in lunga barra saldata e da ricostituire in l.r.s.. / - Sostituzione totale delle traverse con risanamento massicciata mediante asportazione totale, con scavo a cm 25 di profondità.	M		137,41	12,000%
AM.SZ.B.2101.E	Sostituzione totale di traverse con altre in cemento armato precompresso nuove o usate servibili, con interasse di 60/66,6 cm, e contemporaneo risanamento della massicciata mediante completa asportazione, da eseguirsi in linea, nelle stazioni, in corrispondenza di passaggi a livello e di opere d'arte, in retta e in curva in binari costituiti in lunga barra saldata e da ricostituire in l.r.s.. / - Sostituzione totale delle traverse con risanamento massicciata mediante asportazione totale, con scavo a cm 30 di profondità.	M		141,53	12,000%
AM.SZ.B.2101.F	Sostituzione totale di traverse con altre in cemento armato precompresso nuove o usate servibili, con interasse di 60/66,6 cm, e contemporaneo risanamento della massicciata mediante completa asportazione, da eseguirsi in linea, nelle stazioni, in corrispondenza di passaggi a livello e di opere d'arte, in retta e in curva in binari costituiti in lunga barra saldata e da ricostituire in l.r.s.. / - Sostituzione totale delle traverse con risanamento massicciata mediante asportazione totale, con scavo a cm 35 di profondità.	M		145,64	12,000%
AM.SZ.B.2101.H	Sostituzione totale di traverse con altre in cemento armato precompresso nuove o usate servibili, con interasse di 60/66,6 cm, e contemporaneo risanamento della massicciata mediante completa asportazione, da eseguirsi in linea, nelle stazioni, in corrispondenza di passaggi a livello e di opere d'arte, in retta e in curva in binari costituiti in lunga barra saldata e da ricostituire in l.r.s.. / - Compenso aggiuntivo per la formazione delle rampe.	M		5,51	37,600%
AM.SZ.B.2101.L	Sostituzione totale di traverse con altre in cemento armato precompresso nuove o usate servibili, con interasse di 60/66,6 cm, e contemporaneo risanamento della massicciata mediante completa asportazione, da eseguirsi in linea, nelle stazioni, in corrispondenza di passaggi a livello e di opere d'arte, in retta e in curva in binari costituiti in lunga barra saldata e da ricostituire in l.r.s.. / - Compenso aggiuntivo per risanamento unghiatura massicciata con scavo fino al piano di piattaforma; per ogni 5 cm di scavo eseguito oltre la quota indicata dalle Ferrovie per il risanamento della massicciata e per ogni metro di ciascun lato del binario.	M		2,81	12,500%
AM.SZ.B.2101.M	Sostituzione totale di traverse con altre in cemento armato precompresso nuove o usate servibili, con interasse di 60/66,6 cm, e contemporaneo risanamento della massicciata mediante completa asportazione, da eseguirsi in linea, nelle stazioni, in corrispondenza di passaggi a livello e di opere d'arte, in retta e in curva in binari costituiti in lunga barra saldata e da ricostituire in l.r.s.. / - Compenso aggiuntivo per alzamenti del piano del ferro del nuovo binario oltre i limiti fissati nella presente voce: per ogni centimetro di alzamento in più riferito alla quota nera esistente o per ogni centimetro di alzamento in più della corda alta nelle curve.	M		0,38	7,900%
AM.SZ.B.2101.N	Sostituzione totale di traverse con altre in cemento armato precompresso nuove o usate servibili, con interasse di 60/66,6 cm, e contemporaneo risanamento della massicciata mediante completa asportazione, da eseguirsi in linea, nelle stazioni, in corrispondenza di passaggi a livello e di opere d'arte, in retta e in curva in binari costituiti in lunga barra saldata e da ricostituire in l.r.s.. / - Compenso aggiuntivo per spostamento trasversale di binari oltre i limiti fissati nella presente voce, disposto dalle Ferrovie per correzione delle curve in relazione a nuove picchettazioni o alla rettifica del tracciato esistente; per ogni cinque centimetri o frazione di spostamento trasversale.	M		2,24	11,600%
AM.SZ.B.2101.O	Sostituzione totale di traverse con altre in cemento armato precompresso nuove o usate servibili, con interasse di 60/66,6 cm, e contemporaneo risanamento della massicciata mediante completa asportazione, da eseguirsi in linea, nelle stazioni, in corrispondenza di passaggi a livello e di opere d'arte, in retta e in curva in binari costituiti in lunga barra saldata e da ricostituire in l.r.s.. / - Compenso aggiuntivo per scavo in profondità e asportazione totale delle materie di qualsiasi natura e consistenza per abbassamento del piano di piattaforma: per ogni 5 centimetri o frazione di scavo (riferito alla quota inferiore della sezione di massicciata da risanare).	M		21,99	12,000%
AM.SZ.B.2101.P	Sostituzione totale di traverse con altre in cemento armato precompresso nuove o usate servibili, con interasse di 60/66,6 cm, e contemporaneo risanamento della massicciata mediante completa asportazione, da eseguirsi in linea, nelle stazioni, in corrispondenza di passaggi a livello e di opere d'arte, in retta e in curva in binari costituiti in lunga barra saldata e da ricostituire in l.r.s.. / - Compenso aggiuntivo per scavo in profondità e asportazione delle materie di qualsiasi natura e consistenza oltre la quota del piano di piattaforma, per formazione di scudatura: per ogni 5 centimetri di scavo eseguito oltre la quota del piano di piattaforma e fino10 cm e per ogni metro di binario.	M		73,34	12,000%
AM.SZ.B.2101.Q	Sostituzione totale di traverse con altre in cemento armato precompresso nuove o usate servibili, con interasse di 60/66,6 cm, e contemporaneo risanamento della massicciata mediante completa asportazione, da eseguirsi in linea, nelle stazioni, in corrispondenza di passaggi a livello e di opere d'arte, in retta e in curva in binari costituiti in lunga barra saldata e da ricostituire in l.r.s.. / - Compenso aggiuntivo per scavo in profondità e asportazione delle materie di qualsiasi natura e consistenza oltre la quota del piano di piattaforma, per formazione di scudatura: per ogni 5 cm di scavo eseguito oltre la profondità di cm 10 e fino alla profondità di cm 20 e per ogni metro di binario.	M		35,75	12,000%
AM.SZ.B.2101.S	Sostituzione totale di traverse con altre in cemento armato precompresso nuove o usate servibili, con interasse di 60/66,6 cm, e contemporaneo risanamento della massicciata mediante completa asportazione, da eseguirsi in linea, nelle stazioni, in corrispondenza di passaggi a livello e di opere d'arte, in retta e in curva in binari costituiti in lunga barra saldata e da ricostituire in l.r.s.. / - Compenso aggiuntivo per formazione, sul piano raggiunto con lo scavo, di uno strato di misto cementato, gettato e costipato in opera, dello spessore finito di circa cm 20: per ogni metro di binario fuori esercizio.	M		146,55	12,000%
AM.SZ.B.2101.T	Sostituzione totale di traverse con altre in cemento armato precompresso nuove o usate servibili, con interasse di 60/66,6 cm, e contemporaneo risanamento della massicciata mediante completa asportazione, da eseguirsi in linea, nelle stazioni, in corrispondenza di passaggi a livello e di opere d'arte, in retta e in curva in binari costituiti in lunga barra saldata e da ricostituire in l.r.s.. / - Compenso aggiuntivo per la posa in opera di geotessile tessuto con il sistema a trama e ordito, costituito da fibre in poliestere o polipropilene, della massa da 201 a 300 g/mq, resistenza a trazione longitudinale (ordito) e trasversale (trama) >= 40KN/m, relativo allungamento a rottura per trazione compreso tra 10% e 25% resistenza al punzonamento non inferiore a 5.000 N: per ogni metro di binario.	M		32,11	12,100%
AM.SZ.B.2101.U	Sostituzione totale di traverse con altre in cemento armato precompresso nuove o usate servibili, con interasse di 60/66,6 cm, e contemporaneo risanamento della massicciata mediante completa asportazione, da eseguirsi in linea, nelle stazioni, in corrispondenza di passaggi a livello e di opere d'arte, in retta e in curva in binari costituiti in lunga barra saldata e da ricostituire in l.r.s.. / - Sostituzione totale traverse con risanamento massicciata mediante asportazione totale come da voce AM.SZ.B.2101.. Compenso aggiuntivo per bonifica rotaie di binario armato con rotaie del modello pesante di qualsiasi lunghezza, compreso lo scorrimento,ai fini della costituzione della lunga rotaia saldata (L.R.S.): per ogni metro lineare di rotaia bonificata.	M		6,93	12,100%
AM.SZ.B.2101.V	Sostituzione totale di traverse con altre in cemento armato precompresso nuove o usate servibili, con interasse di 60/66,6 cm, e contemporaneo risanamento della massicciata mediante completa asportazione, da eseguirsi in linea, nelle stazioni, in corrispondenza di passaggi a livello e di opere d'arte, in retta e in curva in binari costituiti in lunga barra saldata e da ricostituire in l.r.s.. / - Aumento percentuale da applicarsi qualora, non risultando possibile eseguire lo scavo della massicciata con macchine risanatrici, l'Appaltatore provveda con altri mezzi, procedendo alla asportazione totale della parte di massicciata interessata dallo scavo e della parte riguardante eventualmente la scudatura sotto il piano di piattaforma. Tale aumento sarà applicato solo se tali operazioni si svolgano in esercizio.	%		50,00
AM.SZ.B.2101.W	Sostituzione totale di traverse con altre in cemento armato precompresso nuove o usate servibili, con interasse di 60/66,6 cm, e contemporaneo risanamento della massicciata mediante completa asportazione, da eseguirsi in linea, nelle stazioni, in corrispondenza di passaggi a livello e di opere d'arte, in retta e in curva in binari costituiti in lunga barra saldata e da ricostituire in l.r.s.. / - Compenso aggiuntivo per spostamento trasversale di binari oltre i limiti fissati nella presente voce, in corrispondenza di marciapiedi (o altri ostacoli similari) posti allo scoperto, per consentire il passaggio della catena di scavo della macchina risanatrice; per ogni cinque centimetri o frazione di spostamento trasversale.	M		4,50	11,600%
AM.SZ.B.2101.X	Sostituzione totale di traverse con altre in cemento armato precompresso nuove o usate servibili, con interasse di 60/66,6 cm, e contemporaneo risanamento della massicciata mediante completa asportazione, da eseguirsi in linea, nelle stazioni, in corrispondenza di passaggi a livello e di opere d'arte, in retta e in curva in binari costituiti in lunga barra saldata e da ricostituire in l.r.s.. / - Sostituzione totale traverse con risanamento massicciata mediante asportazione totale come da voce AM.SZ.B.2101. Compenso aggiuntivo per STT tratti di binario allo scoperto, in cui, per la presenza di ostacoli posti a distanza ridotta ambo i lati del binario,è necessario impiegare la catena di scavo di dimensioni ridotte.	%		20,00
AM.SZ.B.2101.Y	Sostituzione totale di traverse con altre in cemento armato precompresso nuove o usate servibili, con interasse di 60/66,6 cm, e contemporaneo risanamento della massicciata mediante completa asportazione, da eseguirsi in linea, nelle stazioni, in corrispondenza di passaggi a livello e di opere d'arte, in retta e in curva in binari costituiti in lunga barra saldata e da ricostituire in l.r.s.. / - Sostituzione totale traverse con risanamento massicciata mediante asportazione totale come da voce AM.SZ.B.2101.. Compenso aggiuntivo per STT tratti di binario in curva con raggio inferiore a 300 m e/o con pendenza superiore a 15 per mille.	%		10,00
AM.SZ.B.2102	Sostituzione totale di traverse con altre nuove in legno, con interasse di 60/66,6cm, e contemporaneo risanamento della massicciata mediante completa asportazione, da eseguirsi in linea, nelle stazioni, in corrispondenza di passaggi a livello e di opere d’arte, in retta e in curva, in binari costituiti con giunzioni da ricostituire con giunzioni.
AM.SZ.B.2102.A	Sostituzione totale di traverse con altre nuove in legno, con interasse di 60/66,6cm, e contemporaneo risanamento della massicciata mediante completa asportazione, da eseguirsi in linea, nelle stazioni, in corrispondenza di passaggi a livello e di opere d’arte, in retta e in curva, in binari costituiti con giunzioni da ricostituire con giunzioni. / - Sostituzione totale delle traverse con risanamento massicciata mediante asportazione totale, con scavo a cm 10 di profondità.	M		137,92	12,000%
AM.SZ.B.2102.B	Sostituzione totale di traverse con altre nuove in legno, con interasse di 60/66,6cm, e contemporaneo risanamento della massicciata mediante completa asportazione, da eseguirsi in linea, nelle stazioni, in corrispondenza di passaggi a livello e di opere d’arte, in retta e in curva, in binari costituiti con giunzioni da ricostituire con giunzioni. / - Sostituzione totale delle traverse con risanamento massicciata mediante asportazione totale, con scavo a cm 15 di profondità.	M		141,52	12,000%
AM.SZ.B.2102.C	Sostituzione totale di traverse con altre nuove in legno, con interasse di 60/66,6cm, e contemporaneo risanamento della massicciata mediante completa asportazione, da eseguirsi in linea, nelle stazioni, in corrispondenza di passaggi a livello e di opere d’arte, in retta e in curva, in binari costituiti con giunzioni da ricostituire con giunzioni. / - Sostituzione totale delle traverse con risanamento massicciata mediante asportazione totale, con scavo a cm 20 di profondità.	M		145,13	12,000%
AM.SZ.B.2102.D	Sostituzione totale di traverse con altre nuove in legno, con interasse di 60/66,6cm, e contemporaneo risanamento della massicciata mediante completa asportazione, da eseguirsi in linea, nelle stazioni, in corrispondenza di passaggi a livello e di opere d’arte, in retta e in curva, in binari costituiti con giunzioni da ricostituire con giunzioni. / - Sostituzione totale delle traverse con risanamento massicciata mediante asportazione totale, con scavo a cm 25 di profondità.	M		148,46	12,000%
AM.SZ.B.2102.E	Sostituzione totale di traverse con altre nuove in legno, con interasse di 60/66,6cm, e contemporaneo risanamento della massicciata mediante completa asportazione, da eseguirsi in linea, nelle stazioni, in corrispondenza di passaggi a livello e di opere d’arte, in retta e in curva, in binari costituiti con giunzioni da ricostituire con giunzioni. / - Sostituzione totale delle traverse con risanamento massicciata mediante asportazione totale, con scavo a cm 30 di profondità.	M		152,06	12,000%
AM.SZ.B.2102.F	Sostituzione totale di traverse con altre nuove in legno, con interasse di 60/66,6cm, e contemporaneo risanamento della massicciata mediante completa asportazione, da eseguirsi in linea, nelle stazioni, in corrispondenza di passaggi a livello e di opere d’arte, in retta e in curva, in binari costituiti con giunzioni da ricostituire con giunzioni. / - Sostituzione totale delle traverse con risanamento massicciata mediante asportazione totale, con scavo a cm 35 di profondità.	M		155,67	12,000%
AM.SZ.B.2102.G	Sostituzione totale di traverse con altre nuove in legno, con interasse di 60/66,6cm, e contemporaneo risanamento della massicciata mediante completa asportazione, da eseguirsi in linea, nelle stazioni, in corrispondenza di passaggi a livello e di opere d’arte, in retta e in curva, in binari costituiti con giunzioni da ricostituire con giunzioni. / - Compenso aggiuntivo per risanamento unghiatura massicciata con scavo fino al piano di piattaforma; per ogni 5 cm di scavo eseguito oltre la quota indicata dalle Ferrovie per il risanamento della massicciata e per ogni metro di ciascun lato del binario.	M		2,81	12,500%
AM.SZ.B.2102.H	Sostituzione totale di traverse con altre nuove in legno, con interasse di 60/66,6cm, e contemporaneo risanamento della massicciata mediante completa asportazione, da eseguirsi in linea, nelle stazioni, in corrispondenza di passaggi a livello e di opere d’arte, in retta e in curva, in binari costituiti con giunzioni da ricostituire con giunzioni. / - Compenso aggiuntivo per alzamenti del piano del ferro del nuovo binario oltre i limiti fissati nella presente voce: per ogni centimetro di alzamento in più riferito alla quota nera esistente o per ogni centimetro di alzamento in più della corda alta nelle curve.	M		0,38	7,900%
AM.SZ.B.2102.I	Sostituzione totale di traverse con altre nuove in legno, con interasse di 60/66,6cm, e contemporaneo risanamento della massicciata mediante completa asportazione, da eseguirsi in linea, nelle stazioni, in corrispondenza di passaggi a livello e di opere d’arte, in retta e in curva, in binari costituiti con giunzioni da ricostituire con giunzioni. / - Compenso aggiuntivo per spostamento trasversale di binari oltre i limiti fissati nella presente voce, disposto dalle Ferrovie per correzione delle curve in relazione a nuove picchettazioni o alla rettifica del tracciato esistente; per ogni cinque centimetri o frazione di spostamento trasversale.	M		2,24	11,600%
AM.SZ.B.2102.J	Sostituzione totale di traverse con altre nuove in legno, con interasse di 60/66,6cm, e contemporaneo risanamento della massicciata mediante completa asportazione, da eseguirsi in linea, nelle stazioni, in corrispondenza di passaggi a livello e di opere d’arte, in retta e in curva, in binari costituiti con giunzioni da ricostituire con giunzioni. / - Compenso aggiuntivo per la formazione delle rampe.	M		5,51	37,600%
AM.SZ.B.2102.L	Sostituzione totale di traverse con altre nuove in legno, con interasse di 60/66,6cm, e contemporaneo risanamento della massicciata mediante completa asportazione, da eseguirsi in linea, nelle stazioni, in corrispondenza di passaggi a livello e di opere d’arte, in retta e in curva, in binari costituiti con giunzioni da ricostituire con giunzioni. / - Compenso aggiuntivo per scavo in profondità e asportazione totale delle materie di qualsiasi natura e consistenza per abbassamento del piano di piattaforma: per ogni 5 centimetri o frazione di scavo (riferito alla quota inferiore della sezione di massicciata da risanare).	M		21,99	12,000%
AM.SZ.B.2102.M	Sostituzione totale di traverse con altre nuove in legno, con interasse di 60/66,6cm, e contemporaneo risanamento della massicciata mediante completa asportazione, da eseguirsi in linea, nelle stazioni, in corrispondenza di passaggi a livello e di opere d’arte, in retta e in curva, in binari costituiti con giunzioni da ricostituire con giunzioni. / - Compenso aggiuntivo per scavo in profondità e asportazione delle materie di qualsiasi natura e consistenza oltre la quota del piano di piattaforma, per formazione di scudatura: per ogni 5 centimetri di scavo eseguito oltre la quota del piano di piattaforma e fino10 cm e per ogni metro di binario.	M		73,34	12,000%
AM.SZ.B.2102.N	Sostituzione totale di traverse con altre nuove in legno, con interasse di 60/66,6cm, e contemporaneo risanamento della massicciata mediante completa asportazione, da eseguirsi in linea, nelle stazioni, in corrispondenza di passaggi a livello e di opere d’arte, in retta e in curva, in binari costituiti con giunzioni da ricostituire con giunzioni. / - Compenso aggiuntivo per scavo in profondità e asportazione delle materie di qualsiasi natura e consistenza oltre la quota del piano di piattaforma, per formazione di scudatura: per ogni 5 cm di scavo eseguito oltre la profondità di cm 10 e fino alla profondità di cm 20 e per ogni metro di binario.	M		35,75	12,000%
AM.SZ.B.2102.P	Sostituzione totale di traverse con altre nuove in legno, con interasse di 60/66,6cm, e contemporaneo risanamento della massicciata mediante completa asportazione, da eseguirsi in linea, nelle stazioni, in corrispondenza di passaggi a livello e di opere d’arte, in retta e in curva, in binari costituiti con giunzioni da ricostituire con giunzioni. / - Compenso aggiuntivo per formazione, sul piano raggiunto con lo scavo, di uno strato di misto cementato, gettato e costipato in opera, dello spessore finito di circa cm 20: per ogni metro di binario fuori esercizio.	M		146,55	12,000%
AM.SZ.B.2102.Q	Sostituzione totale di traverse con altre nuove in legno, con interasse di 60/66,6cm, e contemporaneo risanamento della massicciata mediante completa asportazione, da eseguirsi in linea, nelle stazioni, in corrispondenza di passaggi a livello e di opere d’arte, in retta e in curva, in binari costituiti con giunzioni da ricostituire con giunzioni. / - Compenso aggiuntivo per la posa in opera di geotessile tessuto con il sistema a trama e ordito, costituito da fibre in poliestere o polipropilene, della massa da 201 a 300 g/mq, resistenza a trazione longitudinale (ordito) e trasversale (trama) >= 40KN/m, relativo allungamento a rottura per trazione compreso tra 10% e 25% resistenza al punzonamento non inferiore a 5.000 N: per ogni metro di binario.	M		32,11	12,100%
AM.SZ.B.2102.S	Sostituzione totale di traverse con altre nuove in legno, con interasse di 60/66,6cm, e contemporaneo risanamento della massicciata mediante completa asportazione, da eseguirsi in linea, nelle stazioni, in corrispondenza di passaggi a livello e di opere d’arte, in retta e in curva, in binari costituiti con giunzioni da ricostituire con giunzioni. / - Aumento percentuale da applicarsi qualora, non risultando possibile eseguire lo scavo della massicciata con macchine risanatrici, l'Appaltatore provveda con altri mezzi, procedendo alla asportazione totale della parte di massicciata interessata dallo scavo e della parte riguardante eventualmente la scudatura sotto il piano di piattaforma. Tale aumento sarà applicato solo se tali operazioni si svolgano in esercizio.	%		50,00
AM.SZ.B.2102.T	Sostituzione totale di traverse con altre nuove in legno, con interasse di 60/66,6cm, e contemporaneo risanamento della massicciata mediante completa asportazione, da eseguirsi in linea, nelle stazioni, in corrispondenza di passaggi a livello e di opere d’arte, in retta e in curva, in binari costituiti con giunzioni da ricostituire con giunzioni. / - Compenso aggiuntivo per spostamento trasversale di binari oltre i limiti fissati nella presente voce, in corrispondenza di marciapiedi (o altri ostacoli similari) posti allo scoperto, per consentire il passaggio della catena di scavo della macchina risanatrice; per ogni cinque centimetri o frazione di spostamento trasversale.	M		4,50	11,600%
AM.SZ.B.2102.U	Sostituzione totale di traverse con altre nuove in legno, con interasse di 60/66,6cm, e contemporaneo risanamento della massicciata mediante completa asportazione, da eseguirsi in linea, nelle stazioni, in corrispondenza di passaggi a livello e di opere d’arte, in retta e in curva, in binari costituiti con giunzioni da ricostituire con giunzioni. / - Sostituzione totale traverse con risanamento massicciata mediante asportazione totale come da voce AM.SZ.B.2102.. Compenso aggiuntivo per STT tratti di binario allo scoperto, in cui, per la presenza di ostacoli posti a distanza ridotta ambo i lati del binario,è necessario impiegare la catena di scavo di dimensioni ridotte.	%		20,00
AM.SZ.B.2102.V	Sostituzione totale di traverse con altre nuove in legno, con interasse di 60/66,6cm, e contemporaneo risanamento della massicciata mediante completa asportazione, da eseguirsi in linea, nelle stazioni, in corrispondenza di passaggi a livello e di opere d’arte, in retta e in curva, in binari costituiti con giunzioni da ricostituire con giunzioni. / - Sostituzione totale traverse con risanamento massicciata mediante asportazione totale come da voce AM.SZ.B.2102.. Compenso aggiuntivo per STT tratti di binario in curva con raggio inferiore a 300 m e/o con pendenza superiore a 15 per mille.	%		10,00
AM.SZ.B.2103	Sostituzione totale di traverse con altre nuove in legno, con interasse di 60/66,6 cm, e contemporaneo risanamento della massicciata mediante completa asportazione, da eseguirsi in linea, nelle stazioni, in corrispondenza di passaggi a livello e di opere d’arte, in retta e in curva, in binari costituiti in lunga barra saldata o a giunzioni, da ricostituire in l.r.s..
AM.SZ.B.2103.A	Sostituzione totale di traverse con altre nuove in legno, con interasse di 60/66,6 cm, e contemporaneo risanamento della massicciata mediante completa asportazione, da eseguirsi in linea, nelle stazioni, in corrispondenza di passaggi a livello e di opere d’arte, in retta e in curva, in binari costituiti in lunga barra saldata o a giunzioni, da ricostituire in l.r.s.. / - Sostituzione totale delle traverse con risanamento massicciata mediante asportazione totale, con scavo a cm 10 di profondità.	M		130,99	12,000%
AM.SZ.B.2103.B	Sostituzione totale di traverse con altre nuove in legno, con interasse di 60/66,6 cm, e contemporaneo risanamento della massicciata mediante completa asportazione, da eseguirsi in linea, nelle stazioni, in corrispondenza di passaggi a livello e di opere d’arte, in retta e in curva, in binari costituiti in lunga barra saldata o a giunzioni, da ricostituire in l.r.s.. / - Sostituzione totale delle traverse con risanamento massicciata mediante asportazione totale, con scavo a cm 15 di profondità.	M		134,59	12,000%
AM.SZ.B.2103.C	Sostituzione totale di traverse con altre nuove in legno, con interasse di 60/66,6 cm, e contemporaneo risanamento della massicciata mediante completa asportazione, da eseguirsi in linea, nelle stazioni, in corrispondenza di passaggi a livello e di opere d’arte, in retta e in curva, in binari costituiti in lunga barra saldata o a giunzioni, da ricostituire in l.r.s.. / - Sostituzione totale delle traverse con risanamento massicciata mediante asportazione totale, con scavo a cm 20 di profondità.	M		137,92	12,000%
AM.SZ.B.2103.D	Sostituzione totale di traverse con altre nuove in legno, con interasse di 60/66,6 cm, e contemporaneo risanamento della massicciata mediante completa asportazione, da eseguirsi in linea, nelle stazioni, in corrispondenza di passaggi a livello e di opere d’arte, in retta e in curva, in binari costituiti in lunga barra saldata o a giunzioni, da ricostituire in l.r.s.. / - Sostituzione totale delle traverse con risanamento massicciata mediante asportazione totale, con scavo a cm 25 di profondità.	M		141,52	12,000%
AM.SZ.B.2103.E	Sostituzione totale di traverse con altre nuove in legno, con interasse di 60/66,6 cm, e contemporaneo risanamento della massicciata mediante completa asportazione, da eseguirsi in linea, nelle stazioni, in corrispondenza di passaggi a livello e di opere d’arte, in retta e in curva, in binari costituiti in lunga barra saldata o a giunzioni, da ricostituire in l.r.s.. / - Sostituzione totale delle traverse con risanamento massicciata mediante asportazione totale, con scavo a cm 30 di profondità.	M		145,13	12,000%
AM.SZ.B.2103.F	Sostituzione totale di traverse con altre nuove in legno, con interasse di 60/66,6 cm, e contemporaneo risanamento della massicciata mediante completa asportazione, da eseguirsi in linea, nelle stazioni, in corrispondenza di passaggi a livello e di opere d’arte, in retta e in curva, in binari costituiti in lunga barra saldata o a giunzioni, da ricostituire in l.r.s.. / - Sostituzione totale delle traverse con risanamento massicciata mediante asportazione totale, con scavo a cm 35 di profondità.	M		148,46	12,000%
AM.SZ.B.2103.G	Sostituzione totale di traverse con altre nuove in legno, con interasse di 60/66,6 cm, e contemporaneo risanamento della massicciata mediante completa asportazione, da eseguirsi in linea, nelle stazioni, in corrispondenza di passaggi a livello e di opere d’arte, in retta e in curva, in binari costituiti in lunga barra saldata o a giunzioni, da ricostituire in l.r.s.. / - Compenso aggiuntivo per risanamento unghiatura massicciata con scavo fino al piano di piattaforma; per ogni 5 cm di scavo eseguito oltre la quota indicata dalle Ferrovie per il risanamento della massicciata e per ogni metro di ciascun lato del binario.	M		2,81	12,500%
AM.SZ.B.2103.H	Sostituzione totale di traverse con altre nuove in legno, con interasse di 60/66,6 cm, e contemporaneo risanamento della massicciata mediante completa asportazione, da eseguirsi in linea, nelle stazioni, in corrispondenza di passaggi a livello e di opere d’arte, in retta e in curva, in binari costituiti in lunga barra saldata o a giunzioni, da ricostituire in l.r.s.. / - Compenso aggiuntivo per alzamenti del piano del ferro del nuovo binario oltre i limiti fissati nella presente voce: per ogni centimetro di alzamento in più riferito alla quota nera esistente o per ogni centimetro di alzamento in più della corda alta nelle curve.	M		0,38	7,900%
AM.SZ.B.2103.I	Sostituzione totale di traverse con altre nuove in legno, con interasse di 60/66,6 cm, e contemporaneo risanamento della massicciata mediante completa asportazione, da eseguirsi in linea, nelle stazioni, in corrispondenza di passaggi a livello e di opere d’arte, in retta e in curva, in binari costituiti in lunga barra saldata o a giunzioni, da ricostituire in l.r.s.. / - Compenso aggiuntivo per spostamento trasversale di binari oltre i limiti fissati nella presente voce, disposto dalle Ferrovie per correzione delle curve in relazione a nuove picchettazioni o alla rettifica del tracciato esistente: per ogni cinque centimetri o frazione di spostamento trasversale.	M		2,24	11,600%
AM.SZ.B.2103.J	Sostituzione totale di traverse con altre nuove in legno, con interasse di 60/66,6 cm, e contemporaneo risanamento della massicciata mediante completa asportazione, da eseguirsi in linea, nelle stazioni, in corrispondenza di passaggi a livello e di opere d’arte, in retta e in curva, in binari costituiti in lunga barra saldata o a giunzioni, da ricostituire in l.r.s.. / - Compenso aggiuntivo per la formazione delle rampe.	M		5,51	37,600%
AM.SZ.B.2103.L	Sostituzione totale di traverse con altre nuove in legno, con interasse di 60/66,6 cm, e contemporaneo risanamento della massicciata mediante completa asportazione, da eseguirsi in linea, nelle stazioni, in corrispondenza di passaggi a livello e di opere d’arte, in retta e in curva, in binari costituiti in lunga barra saldata o a giunzioni, da ricostituire in l.r.s.. / - Compenso aggiuntivo per scavo in profondità e asportazione totale delle materie di qualsiasi natura e consistenza per abbassamento del piano di piattaforma: per ogni 5 centimetri o frazione di scavo (riferito alla quota inferiore della sezione di massicciata da risanare).	M		21,99	12,000%
AM.SZ.B.2103.M	Sostituzione totale di traverse con altre nuove in legno, con interasse di 60/66,6 cm, e contemporaneo risanamento della massicciata mediante completa asportazione, da eseguirsi in linea, nelle stazioni, in corrispondenza di passaggi a livello e di opere d’arte, in retta e in curva, in binari costituiti in lunga barra saldata o a giunzioni, da ricostituire in l.r.s.. / - Compenso aggiuntivo per scavo in profondità e asportazione delle materie di qualsiasi natura e consistenza oltre la quota del piano di piattaforma, per formazione di scudatura: per ogni 5 centimetri di scavo eseguito oltre la quota del piano di piattaforma e fino10 cm e per ogni metro di binario.	M		73,34	12,000%
AM.SZ.B.2103.N	Sostituzione totale di traverse con altre nuove in legno, con interasse di 60/66,6 cm, e contemporaneo risanamento della massicciata mediante completa asportazione, da eseguirsi in linea, nelle stazioni, in corrispondenza di passaggi a livello e di opere d’arte, in retta e in curva, in binari costituiti in lunga barra saldata o a giunzioni, da ricostituire in l.r.s.. / - Compenso aggiuntivo per scavo in profondità e asportazione delle materie di qualsiasi natura e consistenza oltre la quota del piano di piattaforma, per formazione di scudatura: per ogni 5 cm di scavo eseguito oltre la profondità di cm 10 e fino alla profondità di cm 20 e per ogni metro di binario.	M		35,75	12,000%
AM.SZ.B.2103.P	Sostituzione totale di traverse con altre nuove in legno, con interasse di 60/66,6 cm, e contemporaneo risanamento della massicciata mediante completa asportazione, da eseguirsi in linea, nelle stazioni, in corrispondenza di passaggi a livello e di opere d’arte, in retta e in curva, in binari costituiti in lunga barra saldata o a giunzioni, da ricostituire in l.r.s.. / - Compenso aggiuntivo per formazione, sul piano raggiunto con lo scavo, di uno strato di misto cementato, gettato e costipato in opera, dello spessore finito di circa cm 20: per ogni metro di binario fuori esercizio.	M		146,55	12,000%
AM.SZ.B.2103.Q	Sostituzione totale di traverse con altre nuove in legno, con interasse di 60/66,6 cm, e contemporaneo risanamento della massicciata mediante completa asportazione, da eseguirsi in linea, nelle stazioni, in corrispondenza di passaggi a livello e di opere d’arte, in retta e in curva, in binari costituiti in lunga barra saldata o a giunzioni, da ricostituire in l.r.s.. / - Compenso aggiuntivo per la posa in opera di geotessile tessuto con il sistema a trama e ordito, costituito da fibre in poliestere o polipropilene, della massa da 201 a 300 g/mq, resistenza a trazione longitudinale (ordito) e trasversale (trama) >= 40KN/m, relativo allungamento a rottura per trazione compreso tra 10% e 25% resistenza al punzonamento non inferiore a 5.000 N: per ogni metro di binario.	M		32,11	12,100%
AM.SZ.B.2103.R	Sostituzione totale di traverse con altre nuove in legno, con interasse di 60/66,6 cm, e contemporaneo risanamento della massicciata mediante completa asportazione, da eseguirsi in linea, nelle stazioni, in corrispondenza di passaggi a livello e di opere d’arte, in retta e in curva, in binari costituiti in lunga barra saldata o a giunzioni, da ricostituire in l.r.s.. / - Sostituzione totale traverse con risanamento massicciata mediante asportazione totale come da voce AM.SZ.B.2103.. Compenso aggiuntivo per bonifica rotaie di binario armato con rotaie del modello pesante di qualsiasi lunghezza, compreso lo scorrimento,ai fini della costituzione della lunga rotaia saldata (L.R.S.): per ogni metro lineare di rotaia bonificata.	M		6,93	12,100%
AM.SZ.B.2103.S	Sostituzione totale di traverse con altre nuove in legno, con interasse di 60/66,6 cm, e contemporaneo risanamento della massicciata mediante completa asportazione, da eseguirsi in linea, nelle stazioni, in corrispondenza di passaggi a livello e di opere d’arte, in retta e in curva, in binari costituiti in lunga barra saldata o a giunzioni, da ricostituire in l.r.s.. / - Aumento percentuale da applicarsi qualora, non risultando possibile eseguire lo scavo della massicciata con macchine risanatrici, l'Appaltatore provveda con altri mezzi, procedendo alla asportazione totale della parte di massicciata interessata dallo scavo e della parte riguardante eventualmente la scudatura sotto il piano di piattaforma. Tale aumento sarà applicato solo se tali operazioni si svolgano in esercizio.	%		50,00
AM.SZ.B.2103.T	Sostituzione totale di traverse con altre nuove in legno, con interasse di 60/66,6 cm, e contemporaneo risanamento della massicciata mediante completa asportazione, da eseguirsi in linea, nelle stazioni, in corrispondenza di passaggi a livello e di opere d’arte, in retta e in curva, in binari costituiti in lunga barra saldata o a giunzioni, da ricostituire in l.r.s.. / - Compenso aggiuntivo per spostamento trasversale di binari oltre i limiti fissati nella presente voce, in corrispondenza di marciapiedi (o altri ostacoli similari) posti allo scoperto, per consentire il passaggio della catena di scavo della macchina risanatrice; per ogni cinque centimetri o frazione di spostamento trasversale.	M		4,50	11,600%
AM.SZ.B.2103.U	Sostituzione totale di traverse con altre nuove in legno, con interasse di 60/66,6 cm, e contemporaneo risanamento della massicciata mediante completa asportazione, da eseguirsi in linea, nelle stazioni, in corrispondenza di passaggi a livello e di opere d’arte, in retta e in curva, in binari costituiti in lunga barra saldata o a giunzioni, da ricostituire in l.r.s.. / - Sostituzione totale traverse con risanamento massicciata mediante asportazione totale come da voce AM.SZ.B.2103.. Compenso aggiuntivo per STT tratti di binario allo scoperto, in cui, per la presenza di ostacoli posti a distanza ridotta ambo i lati del binario,è necessario impiegare la catena di scavo di dimensioni ridotte.	%		20,00
AM.SZ.B.2103.V	Sostituzione totale di traverse con altre nuove in legno, con interasse di 60/66,6 cm, e contemporaneo risanamento della massicciata mediante completa asportazione, da eseguirsi in linea, nelle stazioni, in corrispondenza di passaggi a livello e di opere d’arte, in retta e in curva, in binari costituiti in lunga barra saldata o a giunzioni, da ricostituire in l.r.s.. / - Sostituzione totale traverse con risanamento massicciata mediante asportazione totale come da voce AM.SZ.B.2103.. Compenso aggiuntivo per STT tratti di binario in curva con raggio inferiore a 300 m e/o con pendenza superiore a 15 per mille.	%		10,00
AM.SZ.B.2106	Sostituzione totale di traverse con altre in cemento armato precompresso nuove o usato servibile, con interasse di 60/66,6cm, e contemporaneo risanamento della massicciata mediante completa asportazione, da eseguirsi in linea, nelle stazioni, in corrispondenza di passaggi a livello e di opere d'arte, in retta e in curva, in binari armati a giunzioni da ricostituire a giunzioni, con traverse di giunto e contro giunto in legno.
AM.SZ.B.2106.A	Sostituzione totale di traverse con altre in cemento armato precompresso nuove o usato servibile, con interasse di 60/66,6cm, e contemporaneo risanamento della massicciata mediante completa asportazione, da eseguirsi in linea, nelle stazioni, in corrispondenza di passaggi a livello e di opere d'arte, in retta e in curva, in binari armati a giunzioni da ricostituire a giunzioni, con traverse di giunto e contro giunto in legno. / - Sostituzione totale delle traverse con risanamento massicciata mediante asportazione totale, con scavo a cm 10 di profondità.	M		137,41	12,000%
AM.SZ.B.2106.B	Sostituzione totale di traverse con altre in cemento armato precompresso nuove o usato servibile, con interasse di 60/66,6cm, e contemporaneo risanamento della massicciata mediante completa asportazione, da eseguirsi in linea, nelle stazioni, in corrispondenza di passaggi a livello e di opere d'arte, in retta e in curva, in binari armati a giunzioni da ricostituire a giunzioni, con traverse di giunto e contro giunto in legno. / - Sostituzione totale delle traverse con risanamento massicciata mediante asportazione totale, con scavo a cm 15 di profondità.	M		141,53	12,000%
AM.SZ.B.2106.C	Sostituzione totale di traverse con altre in cemento armato precompresso nuove o usato servibile, con interasse di 60/66,6cm, e contemporaneo risanamento della massicciata mediante completa asportazione, da eseguirsi in linea, nelle stazioni, in corrispondenza di passaggi a livello e di opere d'arte, in retta e in curva, in binari armati a giunzioni da ricostituire a giunzioni, con traverse di giunto e contro giunto in legno. / - Sostituzione totale delle traverse con risanamento massicciata mediante asportazione totale, con scavo a cm 20 di profondità.	M		145,64	12,000%
AM.SZ.B.2106.D	Sostituzione totale di traverse con altre in cemento armato precompresso nuove o usato servibile, con interasse di 60/66,6cm, e contemporaneo risanamento della massicciata mediante completa asportazione, da eseguirsi in linea, nelle stazioni, in corrispondenza di passaggi a livello e di opere d'arte, in retta e in curva, in binari armati a giunzioni da ricostituire a giunzioni, con traverse di giunto e contro giunto in legno. / - Sostituzione totale delle traverse con risanamento massicciata mediante asportazione totale, con scavo a cm 25 di profondità.	M		149,75	12,000%
AM.SZ.B.2106.E	Sostituzione totale di traverse con altre in cemento armato precompresso nuove o usato servibile, con interasse di 60/66,6cm, e contemporaneo risanamento della massicciata mediante completa asportazione, da eseguirsi in linea, nelle stazioni, in corrispondenza di passaggi a livello e di opere d'arte, in retta e in curva, in binari armati a giunzioni da ricostituire a giunzioni, con traverse di giunto e contro giunto in legno. / - Sostituzione totale delle traverse con risanamento massicciata mediante asportazione totale, con scavo a cm 30 di profondità.	M		153,87	12,000%
AM.SZ.B.2106.F	Sostituzione totale di traverse con altre in cemento armato precompresso nuove o usato servibile, con interasse di 60/66,6cm, e contemporaneo risanamento della massicciata mediante completa asportazione, da eseguirsi in linea, nelle stazioni, in corrispondenza di passaggi a livello e di opere d'arte, in retta e in curva, in binari armati a giunzioni da ricostituire a giunzioni, con traverse di giunto e contro giunto in legno. / - Sostituzione totale delle traverse con risanamento massicciata mediante asportazione totale, con scavo a cm 35 di profondità.	M		157,97	12,000%
AM.SZ.B.2106.H	Sostituzione totale di traverse con altre in cemento armato precompresso nuove o usato servibile, con interasse di 60/66,6cm, e contemporaneo risanamento della massicciata mediante completa asportazione, da eseguirsi in linea, nelle stazioni, in corrispondenza di passaggi a livello e di opere d'arte, in retta e in curva, in binari armati a giunzioni da ricostituire a giunzioni, con traverse di giunto e contro giunto in legno. / - Compenso aggiuntivo per la formazione delle rampe.	M		5,51	37,600%
AM.SZ.B.2106.L	Sostituzione totale di traverse con altre in cemento armato precompresso nuove o usato servibile, con interasse di 60/66,6cm, e contemporaneo risanamento della massicciata mediante completa asportazione, da eseguirsi in linea, nelle stazioni, in corrispondenza di passaggi a livello e di opere d'arte, in retta e in curva, in binari armati a giunzioni da ricostituire a giunzioni, con traverse di giunto e contro giunto in legno. / - Compenso aggiuntivo per risanamento unghiatura massicciata con scavo fino al piano di piattaforma; per ogni 5 cm di scavo eseguito oltre la quota indicata dalle Ferrovie per il risanamento della massicciata e per ogni metro di ciascun lato del binario.	M		2,81	12,500%
AM.SZ.B.2106.M	Sostituzione totale di traverse con altre in cemento armato precompresso nuove o usato servibile, con interasse di 60/66,6cm, e contemporaneo risanamento della massicciata mediante completa asportazione, da eseguirsi in linea, nelle stazioni, in corrispondenza di passaggi a livello e di opere d'arte, in retta e in curva, in binari armati a giunzioni da ricostituire a giunzioni, con traverse di giunto e contro giunto in legno. / - Compenso aggiuntivo per alzamenti del piano del ferro del nuovo binario oltre i limiti fissati nella presente voce: per ogni centimetro di alzamento in più riferito alla quota nera esistente o per ogni centimetro di alzamento in più della corda alta nelle curve.	M		0,38	7,900%
AM.SZ.B.2106.N	Sostituzione totale di traverse con altre in cemento armato precompresso nuove o usato servibile, con interasse di 60/66,6cm, e contemporaneo risanamento della massicciata mediante completa asportazione, da eseguirsi in linea, nelle stazioni, in corrispondenza di passaggi a livello e di opere d'arte, in retta e in curva, in binari armati a giunzioni da ricostituire a giunzioni, con traverse di giunto e contro giunto in legno. / - Compenso aggiuntivo per spostamento trasversale di binari oltre i limiti fissati nella presente voce, disposto dalle Ferrovie per correzione delle curve in relazione a nuove picchettazioni o alla rettifica del tracciato esistente: per ogni cinque centimetri o frazione di spostamento trasversale.	M		2,24	11,600%
AM.SZ.B.2106.O	Sostituzione totale di traverse con altre in cemento armato precompresso nuove o usato servibile, con interasse di 60/66,6cm, e contemporaneo risanamento della massicciata mediante completa asportazione, da eseguirsi in linea, nelle stazioni, in corrispondenza di passaggi a livello e di opere d'arte, in retta e in curva, in binari armati a giunzioni da ricostituire a giunzioni, con traverse di giunto e contro giunto in legno. / - Compenso aggiuntivo per scavo in profondità e asportazione totale delle materie di qualsiasi natura e consistenza per abbassamento del piano di piattaforma: per ogni 5 centimetri o frazione di scavo (riferito alla quota inferiore della sezione di massicciata da risanare).	M		21,99	12,000%
AM.SZ.B.2106.P	Sostituzione totale di traverse con altre in cemento armato precompresso nuove o usato servibile, con interasse di 60/66,6cm, e contemporaneo risanamento della massicciata mediante completa asportazione, da eseguirsi in linea, nelle stazioni, in corrispondenza di passaggi a livello e di opere d'arte, in retta e in curva, in binari armati a giunzioni da ricostituire a giunzioni, con traverse di giunto e contro giunto in legno. / - Compenso aggiuntivo per scavo in profondità e asportazione delle materie di qualsiasi natura e consistenza oltre la quota del piano di piattaforma, per formazione di scudatura: per ogni 5 centimetri di scavo eseguito oltre la quota del piano di piattaforma e fino10 cm e per ogni metro di binario.	M		73,34	12,000%
AM.SZ.B.2106.Q	Sostituzione totale di traverse con altre in cemento armato precompresso nuove o usato servibile, con interasse di 60/66,6cm, e contemporaneo risanamento della massicciata mediante completa asportazione, da eseguirsi in linea, nelle stazioni, in corrispondenza di passaggi a livello e di opere d'arte, in retta e in curva, in binari armati a giunzioni da ricostituire a giunzioni, con traverse di giunto e contro giunto in legno. / - Compenso aggiuntivo per scavo in profondità e asportazione delle materie di qualsiasi natura e consistenza oltre la quota del piano di piattaforma, per formazione di scudatura: per ogni 5 cm di scavo eseguito oltre la profondità di cm 10 e fino alla profondità di cm 20 e per ogni metro di binario.	M		35,75	12,000%
AM.SZ.B.2106.S	Sostituzione totale di traverse con altre in cemento armato precompresso nuove o usato servibile, con interasse di 60/66,6cm, e contemporaneo risanamento della massicciata mediante completa asportazione, da eseguirsi in linea, nelle stazioni, in corrispondenza di passaggi a livello e di opere d'arte, in retta e in curva, in binari armati a giunzioni da ricostituire a giunzioni, con traverse di giunto e contro giunto in legno. / - Compenso aggiuntivo per formazione, sul piano raggiunto con lo scavo, di uno strato di misto cementato, gettato e costipato in opera, dello spessore finito di circa cm 20: per ogni metro di binario fuori esercizio.	M		146,55	12,000%
AM.SZ.B.2106.T	Sostituzione totale di traverse con altre in cemento armato precompresso nuove o usato servibile, con interasse di 60/66,6cm, e contemporaneo risanamento della massicciata mediante completa asportazione, da eseguirsi in linea, nelle stazioni, in corrispondenza di passaggi a livello e di opere d'arte, in retta e in curva, in binari armati a giunzioni da ricostituire a giunzioni, con traverse di giunto e contro giunto in legno. / - Compenso aggiuntivo per la posa in opera di geotessile tessuto con il sistema a trama e ordito, costituito da fibre in poliestere o polipropilene, della massa da 201 a 300 g/mq, resistenza a trazione longitudinale (ordito) e trasversale (trama) >= 40KN/m, relativo allungamento a rottura per trazione compreso tra 10% e 25% resistenza al punzonamento non inferiore a 5.000 N: per ogni metro di binario.	M		32,11	12,100%
AM.SZ.B.2106.V	Sostituzione totale di traverse con altre in cemento armato precompresso nuove o usato servibile, con interasse di 60/66,6cm, e contemporaneo risanamento della massicciata mediante completa asportazione, da eseguirsi in linea, nelle stazioni, in corrispondenza di passaggi a livello e di opere d'arte, in retta e in curva, in binari armati a giunzioni da ricostituire a giunzioni, con traverse di giunto e contro giunto in legno. / - Aumento percentuale da applicarsi qualora, non risultando possibile eseguire lo scavo della massicciata con macchine risanatrici, l'Appaltatore provveda con altri mezzi, procedendo alla asportazione totale della parte di massicciata interessata dallo scavo e della parte riguardante eventualmente la scudatura sotto il piano di piattaforma. Tale aumento sarà applicato solo se tali operazioni si svolgano in esercizio.	%		50,00
AM.SZ.B.2106.W	Sostituzione totale di traverse con altre in cemento armato precompresso nuove o usato servibile, con interasse di 60/66,6cm, e contemporaneo risanamento della massicciata mediante completa asportazione, da eseguirsi in linea, nelle stazioni, in corrispondenza di passaggi a livello e di opere d'arte, in retta e in curva, in binari armati a giunzioni da ricostituire a giunzioni, con traverse di giunto e contro giunto in legno. / - Compenso aggiuntivo per spostamento trasversale di binari oltre i limiti fissati nella presente voce, in corrispondenza di marciapiedi (o altri ostacoli similari) posti allo scoperto, per consentire il passaggio della catena di scavo della macchina risanatrice; per ogni cinque centimetri o frazione di spostamento trasversale.	M		4,50	11,600%
AM.SZ.B.2106.X	Sostituzione totale di traverse con altre in cemento armato precompresso nuove o usato servibile, con interasse di 60/66,6cm, e contemporaneo risanamento della massicciata mediante completa asportazione, da eseguirsi in linea, nelle stazioni, in corrispondenza di passaggi a livello e di opere d'arte, in retta e in curva, in binari armati a giunzioni da ricostituire a giunzioni, con traverse di giunto e contro giunto in legno. / - Sostituzione totale traverse con risanamento massicciata mediante asportazione totale come da voce AM.SZ.B.2106. Compenso aggiuntivo per STT tratti di binario allo scoperto, in cui, per la presenza di ostacoli posti a distanza ridotta ambo i lati del binario,è necessario impiegare la catena di scavo di dimensioni ridotte.	%		20,00
AM.SZ.B.2106.Y	Sostituzione totale di traverse con altre in cemento armato precompresso nuove o usato servibile, con interasse di 60/66,6cm, e contemporaneo risanamento della massicciata mediante completa asportazione, da eseguirsi in linea, nelle stazioni, in corrispondenza di passaggi a livello e di opere d'arte, in retta e in curva, in binari armati a giunzioni da ricostituire a giunzioni, con traverse di giunto e contro giunto in legno. / - Sostituzione totale traverse con risanamento massicciata mediante asportazione totale come da voce AM.SZ.B.2106.. Compenso aggiuntivo per STT tratti di binario in curva con raggio inferiore a 300 m e/o con pendenza superiore a 15 per mille.	%		10,00
AM.SZ.B.2107	contemporaneo risanamento della massicciata mediante completa asportazione, da eseguirsi in linea, nelle stazioni, in corrispondenza di passaggi a livello e di opere d'arte, in retta e in curva, in binari armati a giunzioni da ricostituire in l.r.s.
AM.SZ.B.2107.A	contemporaneo risanamento della massicciata mediante completa asportazione, da eseguirsi in linea, nelle stazioni, in corrispondenza di passaggi a livello e di opere d'arte, in retta e in curva, in binari armati a giunzioni da ricostituire in l.r.s. / - Sostituzione totale delle traverse con risanamento massicciata mediante asportazione totale, con scavo a cm 10 di profondità.	M		130,99	12,000%
AM.SZ.B.2107.B	contemporaneo risanamento della massicciata mediante completa asportazione, da eseguirsi in linea, nelle stazioni, in corrispondenza di passaggi a livello e di opere d'arte, in retta e in curva, in binari armati a giunzioni da ricostituire in l.r.s. / - Sostituzione totale delle traverse con risanamento massicciata mediante asportazione totale, con scavo a cm 15 di profondità.	M		134,59	12,000%
AM.SZ.B.2107.C	contemporaneo risanamento della massicciata mediante completa asportazione, da eseguirsi in linea, nelle stazioni, in corrispondenza di passaggi a livello e di opere d'arte, in retta e in curva, in binari armati a giunzioni da ricostituire in l.r.s. / - Sostituzione totale delle traverse con risanamento massicciata mediante asportazione totale, con scavo a cm 20 di profondità.	M		137,92	12,000%
AM.SZ.B.2107.D	contemporaneo risanamento della massicciata mediante completa asportazione, da eseguirsi in linea, nelle stazioni, in corrispondenza di passaggi a livello e di opere d'arte, in retta e in curva, in binari armati a giunzioni da ricostituire in l.r.s. / - Sostituzione totale delle traverse con risanamento massicciata mediante asportazione totale, con scavo a cm 25 di profondità.	M		141,52	12,000%
AM.SZ.B.2107.E	contemporaneo risanamento della massicciata mediante completa asportazione, da eseguirsi in linea, nelle stazioni, in corrispondenza di passaggi a livello e di opere d'arte, in retta e in curva, in binari armati a giunzioni da ricostituire in l.r.s. / - Sostituzione totale delle traverse con risanamento massicciata mediante asportazione totale, con scavo a cm 30 di profondità.	M		145,13	12,000%
AM.SZ.B.2107.F	contemporaneo risanamento della massicciata mediante completa asportazione, da eseguirsi in linea, nelle stazioni, in corrispondenza di passaggi a livello e di opere d'arte, in retta e in curva, in binari armati a giunzioni da ricostituire in l.r.s. / - Sostituzione totale delle traverse con risanamento massicciata mediante asportazione totale, con scavo a cm 35 di profondità.	M		148,46	12,000%
AM.SZ.B.2107.H	contemporaneo risanamento della massicciata mediante completa asportazione, da eseguirsi in linea, nelle stazioni, in corrispondenza di passaggi a livello e di opere d'arte, in retta e in curva, in binari armati a giunzioni da ricostituire in l.r.s. / - Compenso aggiuntivo per la formazione delle rampe.	M		5,51	37,600%
AM.SZ.B.2107.L	contemporaneo risanamento della massicciata mediante completa asportazione, da eseguirsi in linea, nelle stazioni, in corrispondenza di passaggi a livello e di opere d'arte, in retta e in curva, in binari armati a giunzioni da ricostituire in l.r.s. / - Compenso aggiuntivo per risanamento unghiatura massicciata con scavo fino al piano di piattaforma; per ogni 5 cm di scavo eseguito oltre la quota indicata dalle Ferrovie per il risanamento della massicciata e per ogni metro di ciascun lato del binario.	M		2,81	12,500%
AM.SZ.B.2107.M	contemporaneo risanamento della massicciata mediante completa asportazione, da eseguirsi in linea, nelle stazioni, in corrispondenza di passaggi a livello e di opere d'arte, in retta e in curva, in binari armati a giunzioni da ricostituire in l.r.s. / - Compenso aggiuntivo per alzamenti del piano del ferro del nuovo binario oltre i limiti fissati nella presente voce: per ogni centimetro di alzamento in più riferito alla quota nera esistente o per ogni centimetro di alzamento in più della corda alta nelle curve.	M		0,38	7,900%
AM.SZ.B.2107.N	contemporaneo risanamento della massicciata mediante completa asportazione, da eseguirsi in linea, nelle stazioni, in corrispondenza di passaggi a livello e di opere d'arte, in retta e in curva, in binari armati a giunzioni da ricostituire in l.r.s. / - Compenso aggiuntivo per spostamento trasversale di binari oltre i limiti fissati nella presente voce, disposto dalle Ferrovie per correzione delle curve in relazione a nuove picchettazioni o alla rettifica del tracciato esistente: per ogni cinque centimetri o frazione di spostamento trasversale.	M		2,24	11,600%
AM.SZ.B.2107.O	contemporaneo risanamento della massicciata mediante completa asportazione, da eseguirsi in linea, nelle stazioni, in corrispondenza di passaggi a livello e di opere d'arte, in retta e in curva, in binari armati a giunzioni da ricostituire in l.r.s. / - Compenso aggiuntivo per scavo in profondità e asportazione totale delle materie di qualsiasi natura e consistenza per abbassamento del piano di piattaforma: per ogni 5 centimetri o frazione di scavo (riferito alla quota inferiore della sezione di massicciata da risanare).	M		21,99	12,000%
AM.SZ.B.2107.P	contemporaneo risanamento della massicciata mediante completa asportazione, da eseguirsi in linea, nelle stazioni, in corrispondenza di passaggi a livello e di opere d'arte, in retta e in curva, in binari armati a giunzioni da ricostituire in l.r.s. / - Compenso aggiuntivo per scavo in profondità e asportazione delle materie di qualsiasi natura e consistenza oltre la quota del piano di piattaforma, per formazione di scudatura: per ogni 5 centimetri di scavo eseguito oltre la quota del piano di piattaforma e fino10 cm e per ogni metro di binario.	M		73,34	12,000%
AM.SZ.B.2107.Q	contemporaneo risanamento della massicciata mediante completa asportazione, da eseguirsi in linea, nelle stazioni, in corrispondenza di passaggi a livello e di opere d'arte, in retta e in curva, in binari armati a giunzioni da ricostituire in l.r.s. / - Compenso aggiuntivo per scavo in profondità e asportazione delle materie di qualsiasi natura e consistenza oltre la quota del piano di piattaforma, per formazione di scudatura: per ogni 5 cm di scavo eseguito oltre la profondità di cm 10 e fino alla profondità di cm 20 e per ogni metro di binario.	M		35,75	12,000%
AM.SZ.B.2107.R	contemporaneo risanamento della massicciata mediante completa asportazione, da eseguirsi in linea, nelle stazioni, in corrispondenza di passaggi a livello e di opere d'arte, in retta e in curva, in binari armati a giunzioni da ricostituire in l.r.s. / - Compenso aggiuntivo per formazione, sul piano raggiunto con lo scavo, di uno strato di misto cementato, gettato e costipato in opera, dello spessore finito di circa cm 20: per ogni metro di binario fuori esercizio.	M		146,55	12,000%
AM.SZ.B.2107.S	contemporaneo risanamento della massicciata mediante completa asportazione, da eseguirsi in linea, nelle stazioni, in corrispondenza di passaggi a livello e di opere d'arte, in retta e in curva, in binari armati a giunzioni da ricostituire in l.r.s. / - Compenso aggiuntivo per la posa in opera di geotessile tessuto con il sistema a trama e ordito, costituito da fibre in poliestere o polipropilene, della massa da 201 a 300 g/mq, resistenza a trazione longitudinale (ordito) e trasversale (trama) >= 40KN/m, relativo allungamento a rottura per trazione compreso tra 10% e 25% resistenza al punzonamento non inferiore a 5.000 N: per ogni metro di binario.	M		32,11	12,100%
AM.SZ.B.2107.T	contemporaneo risanamento della massicciata mediante completa asportazione, da eseguirsi in linea, nelle stazioni, in corrispondenza di passaggi a livello e di opere d'arte, in retta e in curva, in binari armati a giunzioni da ricostituire in l.r.s. / - Sostituzione totale traverse con risanamento massicciata mediante asportazione totale come da voce AM.SZ.B.2107.. Compenso aggiuntivo per bonifica rotaie di binario armato con rotaie del modello pesante di qualsiasi lunghezza, compreso lo scorrimento, ai fini della costituzione della lunga rotaia saldata (L.R.S.): per ogni metro lineare di rotaia bonificata.	M		6,93	12,100%
AM.SZ.B.2107.U	contemporaneo risanamento della massicciata mediante completa asportazione, da eseguirsi in linea, nelle stazioni, in corrispondenza di passaggi a livello e di opere d'arte, in retta e in curva, in binari armati a giunzioni da ricostituire in l.r.s. / - Aumento percentuale da applicarsi qualora, non risultando possibile eseguire lo scavo della massicciata con macchine risanatrici, l'Appaltatore provveda con altri mezzi, procedendo alla asportazione totale della parte di massicciata interessata dallo scavo e della parte riguardante eventualmente la scudatura sotto il piano di piattaforma. Tale aumento sarà applicato solo se tali operazioni si svolgano in esercizio.	%		50,00
AM.SZ.B.2107.V	contemporaneo risanamento della massicciata mediante completa asportazione, da eseguirsi in linea, nelle stazioni, in corrispondenza di passaggi a livello e di opere d'arte, in retta e in curva, in binari armati a giunzioni da ricostituire in l.r.s. / - Compenso aggiuntivo per spostamento trasversale di binari oltre i limiti fissati nella presente voce, in corrispondenza di marciapiedi (o altri ostacoli similari) posti allo scoperto, per consentire il passaggio della catena di scavo della macchina risanatrice; per ogni cinque centimetri o frazione di spostamento trasversale.	M		4,50	11,600%
AM.SZ.B.2107.W	contemporaneo risanamento della massicciata mediante completa asportazione, da eseguirsi in linea, nelle stazioni, in corrispondenza di passaggi a livello e di opere d'arte, in retta e in curva, in binari armati a giunzioni da ricostituire in l.r.s. / - Sostituzione totale traverse con risanamento massicciata mediante asportazione totale come da voce AM.SZ.B.2107. Compenso aggiuntivo per STT tratti di binario allo scoperto, in cui, per la presenza di ostacoli posti a distanza ridotta ambo i lati del binario,è necessario impiegare la catena di scavo di dimensioni ridotte.	%		20,00
AM.SZ.B.2107.X	contemporaneo risanamento della massicciata mediante completa asportazione, da eseguirsi in linea, nelle stazioni, in corrispondenza di passaggi a livello e di opere d'arte, in retta e in curva, in binari armati a giunzioni da ricostituire in l.r.s. / - Sostituzione totale traverse con risanamento massicciata mediante asportazione totale come da voce AM.SZ.B.2107. Compenso aggiuntivo per STT tratti di binario in curva con raggio inferiore a 300 m e/o con pendenza superiore a 15 per mille.	%		10,00
AM.SZ.C	SOSTITUZIONE TOTALE TRAVERSE A SÉ STANTE
AM.SZ.C.2108	Sostituzione totale di traverse a sé stante con altre in cemento armato precompresso nuove o usato servibili, con interasse di 60/66,6 cm, da eseguirsi in linea, nelle stazioni, in corrispondenza di passaggi a livello e di opere d'arte, in retta e in curva in binari costituiti in lunga barra saldata e da ricostituire in l.r.s..
AM.SZ.C.2108.A	Sostituzione totale di traverse a sé stante con altre in cemento armato precompresso nuove o usato servibili, con interasse di 60/66,6 cm, da eseguirsi in linea, nelle stazioni, in corrispondenza di passaggi a livello e di opere d'arte, in retta e in curva in binari costituiti in lunga barra saldata e da ricostituire in l.r.s.. / - Sostituzione totale delle traverse a sé stante, in binario costituito in lunga barra saldata e da ricostituire in l.r.s..	M		63,32	15,400%
AM.SZ.C.2108.C	Sostituzione totale di traverse a sé stante con altre in cemento armato precompresso nuove o usato servibili, con interasse di 60/66,6 cm, da eseguirsi in linea, nelle stazioni, in corrispondenza di passaggi a livello e di opere d'arte, in retta e in curva in binari costituiti in lunga barra saldata e da ricostituire in l.r.s.. / - Compenso aggiuntivo per alzamenti del piano del ferro del nuovo binario oltre i limiti fissati nella presente voce: per ogni centimetro di alzamento in più riferito alla quota nera esistente o per ogni centimetro di alzamento in più della corda alta nelle curve.	M		0,28	17,900%
AM.SZ.C.2108.D	Sostituzione totale di traverse a sé stante con altre in cemento armato precompresso nuove o usato servibili, con interasse di 60/66,6 cm, da eseguirsi in linea, nelle stazioni, in corrispondenza di passaggi a livello e di opere d'arte, in retta e in curva in binari costituiti in lunga barra saldata e da ricostituire in l.r.s.. / - Compenso aggiuntivo per spostamento trasversale di binari oltre i limiti fissati nella presente voce, disposto dalle Ferrovie per correzione delle curve in relazione a nuove picchettazioni o alla rettifica del tracciato esistente: per ogni cinque centimetri o frazione di spostamento trasversale.	M		2,17	14,800%
AM.SZ.C.2108.E	Sostituzione totale di traverse a sé stante con altre in cemento armato precompresso nuove o usato servibili, con interasse di 60/66,6 cm, da eseguirsi in linea, nelle stazioni, in corrispondenza di passaggi a livello e di opere d'arte, in retta e in curva in binari costituiti in lunga barra saldata e da ricostituire in l.r.s.. / - Sostituzione totale traverse a sé stante come da voce AM.SZ.C.2108.. Compenso aggiuntivo per bonifica rotaie di binario armato con rotaie del modello pesante di qualsiasi lunghezza, compreso lo scorrimento, ai fini della costituzione della lunga rotaia saldata (L .R.S.): per ogni metro lineare di rotaia bonificata.	M		6,79	15,200%
AM.SZ.C.2108.F	Sostituzione totale di traverse a sé stante con altre in cemento armato precompresso nuove o usato servibili, con interasse di 60/66,6 cm, da eseguirsi in linea, nelle stazioni, in corrispondenza di passaggi a livello e di opere d'arte, in retta e in curva in binari costituiti in lunga barra saldata e da ricostituire in l.r.s.. / - Compenso aggiuntivo per risanamento unghiatura massicciata con scavo fino al piano di piattaforma; per ogni 5 cm di scavo eseguito oltre la quota indicata dalle Ferrovie e per ogni metro di ciascun lato del binario.	M		2,75	15,600%
AM.SZ.C.2108.H	Sostituzione totale di traverse a sé stante con altre in cemento armato precompresso nuove o usato servibili, con interasse di 60/66,6 cm, da eseguirsi in linea, nelle stazioni, in corrispondenza di passaggi a livello e di opere d'arte, in retta e in curva in binari costituiti in lunga barra saldata e da ricostituire in l.r.s.. / - Sostituzione totale traverse a sé stante come da voce AM.SZ.C.2108.. Compenso aggiuntivo per STT tratti di binario in curva con raggio inferiore a 300 m e/o con pendenza superiore a 15 per mille	%		10,00
AM.SZ.C.2109	Sostituzione totale di traverse a sé stante con altre nuove in legno, con interasse di 60/66,6 cm, da eseguirsi in linea, nelle stazioni, in corrispondenza di passaggi a livello e di opere d'arte, in retta e in curva, in binari costituiti con giunzioni da ricostituire congiunzioni.
AM.SZ.C.2109.A	Sostituzione totale di traverse a sé stante con altre nuove in legno, con interasse di 60/66,6 cm, da eseguirsi in linea, nelle stazioni, in corrispondenza di passaggi a livello e di opere d'arte, in retta e in curva, in binari costituiti con giunzioni da ricostituire congiunzioni. / - Sostituzione totale delle traverse a sé stante, in binario costituito con giunzioni da ricostituire con giunzioni.	M		75,69	15,400%
AM.SZ.C.2109.B	Sostituzione totale di traverse a sé stante con altre nuove in legno, con interasse di 60/66,6 cm, da eseguirsi in linea, nelle stazioni, in corrispondenza di passaggi a livello e di opere d'arte, in retta e in curva, in binari costituiti con giunzioni da ricostituire congiunzioni. / - Compenso aggiuntivo per alzamenti del piano del ferro del nuovo binario oltre i limiti fissati nella presente voce: per ogni centimetro di alzamento in più riferito alla quota nera esistente o per ogni centimetro di alzamento in più della corda alta nelle curve.	M		0,28	17,900%
AM.SZ.C.2109.C	Sostituzione totale di traverse a sé stante con altre nuove in legno, con interasse di 60/66,6 cm, da eseguirsi in linea, nelle stazioni, in corrispondenza di passaggi a livello e di opere d'arte, in retta e in curva, in binari costituiti con giunzioni da ricostituire congiunzioni. / - Compenso aggiuntivo per spostamento trasversale di binari oltre i limiti fissati nella presente voce, disposto dalle Ferrovie per correzione delle curve in relazione a nuove picchettazioni o alla rettifica del tracciato esistente: per ogni cinque centimetri o frazione di spostamento trasversale.	M		2,17	14,800%
AM.SZ.C.2109.D	Sostituzione totale di traverse a sé stante con altre nuove in legno, con interasse di 60/66,6 cm, da eseguirsi in linea, nelle stazioni, in corrispondenza di passaggi a livello e di opere d'arte, in retta e in curva, in binari costituiti con giunzioni da ricostituire congiunzioni. / - Compenso aggiuntivo per risanamento unghiatura massicciata con scavo fino al piano di piattaforma; per ogni 5 cm di scavo eseguito oltre la quota indicata dalle Ferrovie e per ogni metro di ciascun lato del binario.	M		2,75	15,600%
AM.SZ.C.2109.E	Sostituzione totale di traverse a sé stante con altre nuove in legno, con interasse di 60/66,6 cm, da eseguirsi in linea, nelle stazioni, in corrispondenza di passaggi a livello e di opere d'arte, in retta e in curva, in binari costituiti con giunzioni da ricostituire congiunzioni. / - Sostituzione totale traverse a sé stante come da voce AM.SZ.C.2109.. Compenso aggiuntivo per STT tratti di binario in curva con raggio inferiore a 300 m e/o con pendenza superiore a 15 per mille.	%		10,00
AM.SZ.C.2110	Sostituzione totale di traverse a sé stante con altre nuove in legno, con interasse di 60/66,6 cm, da eseguirsi in linea, nelle stazioni, in corrispondenza di passaggi a livello e di opere d'arte, in retta e in curva, in binari costituiti in lunga barra saldata o a giunzioni da ricostituire in l.r.s..
AM.SZ.C.2110.A	Sostituzione totale di traverse a sé stante con altre nuove in legno, con interasse di 60/66,6 cm, da eseguirsi in linea, nelle stazioni, in corrispondenza di passaggi a livello e di opere d'arte, in retta e in curva, in binari costituiti in lunga barra saldata o a giunzioni da ricostituire in l.r.s.. / - Sostituzione totale delle traverse a sé stante, in binario costituito in lunga barra saldata o a giunzioni da ricostituire in l.r.s..	M		71,49	15,400%
AM.SZ.C.2110.B	Sostituzione totale di traverse a sé stante con altre nuove in legno, con interasse di 60/66,6 cm, da eseguirsi in linea, nelle stazioni, in corrispondenza di passaggi a livello e di opere d'arte, in retta e in curva, in binari costituiti in lunga barra saldata o a giunzioni da ricostituire in l.r.s.. / - Compenso aggiuntivo per alzamenti del piano del ferro del nuovo binario oltre i limiti fissati nella presente voce: per ogni centimetro di alzamento in più riferito alla quota nera esistente o per ogni centimetro di alzamento in più della corda alta nelle curve.	M		0,28	17,900%
AM.SZ.C.2110.C	Sostituzione totale di traverse a sé stante con altre nuove in legno, con interasse di 60/66,6 cm, da eseguirsi in linea, nelle stazioni, in corrispondenza di passaggi a livello e di opere d'arte, in retta e in curva, in binari costituiti in lunga barra saldata o a giunzioni da ricostituire in l.r.s.. / - Compenso aggiuntivo per spostamento trasversale di binari oltre i limiti fissati nella presente voce, disposto dalle Ferrovie per correzione delle curve in relazione a nuove picchettazioni o alla rettifica del tracciato esistente: per ogni cinque centimetri o frazione di spostamento trasversale	M		2,17	14,800%
AM.SZ.C.2110.D	Sostituzione totale di traverse a sé stante con altre nuove in legno, con interasse di 60/66,6 cm, da eseguirsi in linea, nelle stazioni, in corrispondenza di passaggi a livello e di opere d'arte, in retta e in curva, in binari costituiti in lunga barra saldata o a giunzioni da ricostituire in l.r.s.. / - Sostituzione totale traverse a sé stante come da voce AM.SZ.C.2110.. Compenso aggiuntivo per bonifica rotaie di binario armato con rotaie del modello pesante di qualsiasi lunghezza, compreso lo scorrimento, ai fini della costituzione della lunga rotaia saldata (L.R.S.): per ogni metro lineare di rotaia bonificata.	M		6,79	15,200%
AM.SZ.C.2110.E	Sostituzione totale di traverse a sé stante con altre nuove in legno, con interasse di 60/66,6 cm, da eseguirsi in linea, nelle stazioni, in corrispondenza di passaggi a livello e di opere d'arte, in retta e in curva, in binari costituiti in lunga barra saldata o a giunzioni da ricostituire in l.r.s.. / - Compenso aggiuntivo per risanamento unghiatura massicciata con scavo fino al piano di piattaforma; per ogni 5 cm di scavo eseguito oltre la quota indicata dalle Ferrovie e per ogni metro di ciascun lato del binario.	M		2,75	15,600%
AM.SZ.C.2110.F	Sostituzione totale di traverse a sé stante con altre nuove in legno, con interasse di 60/66,6 cm, da eseguirsi in linea, nelle stazioni, in corrispondenza di passaggi a livello e di opere d'arte, in retta e in curva, in binari costituiti in lunga barra saldata o a giunzioni da ricostituire in l.r.s.. / - Sostituzione totale traverse a sé stante come da voce AM.SZ.C.2110.. Compenso aggiuntivo per STT tratti di binario in curva con raggio inferiore a 300 m e/o con pendenza superiore a 15 per mille	%		10,00
AM.SZ.C.2111	Sostituzione totale di traverse a sé stante con altre in cemento armato precompresso nuove o usato servibile, con interasse di armati a giunzioni da ricostituire a giunzioni, con traverse di giunto e contro giunto in legno.
AM.SZ.C.2111.A	Sostituzione totale di traverse a sé stante con altre in cemento armato precompresso nuove o usato servibile, con interasse di armati a giunzioni da ricostituire a giunzioni, con traverse di giunto e contro giunto in legno. / - Sostituzione totale delle traverse a sé stante, in binari armati a giunzioni da ricostituire a giunzioni.	M		63,37	15,400%
AM.SZ.C.2111.C	Sostituzione totale di traverse a sé stante con altre in cemento armato precompresso nuove o usato servibile, con interasse di armati a giunzioni da ricostituire a giunzioni, con traverse di giunto e contro giunto in legno. / - Compenso aggiuntivo per alzamenti del piano del ferro del nuovo binario oltre i limiti fissati nella presente voce: per ogni centimetro di alzamento in più riferito alla quota nera esistente o per ogni centimetro di alzamento in più della corda alta nelle curve.	M		0,28	17,900%
AM.SZ.C.2111.D	Sostituzione totale di traverse a sé stante con altre in cemento armato precompresso nuove o usato servibile, con interasse di armati a giunzioni da ricostituire a giunzioni, con traverse di giunto e contro giunto in legno. / - Compenso aggiuntivo per spostamento trasversale di binari oltre i limiti fissati nella presente voce, disposto dalle Ferrovie per correzione delle curve in relazione a nuove picchettazioni o alla rettifica del tracciato esistente: per ogni cinque centimetri o frazione di spostamento trasversale.	M		2,17	14,800%
AM.SZ.C.2111.E	Sostituzione totale di traverse a sé stante con altre in cemento armato precompresso nuove o usato servibile, con interasse di armati a giunzioni da ricostituire a giunzioni, con traverse di giunto e contro giunto in legno. / - Compenso aggiuntivo per risanamento unghiatura massicciata con scavo fino al piano di piattaforma; per ogni 5 cm di scavo eseguito oltre la quota indicata dalle Ferrovie e per ogni metro di ciascun lato del binario.	M		2,75	15,600%
AM.SZ.C.2111.F	Sostituzione totale di traverse a sé stante con altre in cemento armato precompresso nuove o usato servibile, con interasse di armati a giunzioni da ricostituire a giunzioni, con traverse di giunto e contro giunto in legno. / - Sostituzione totale traverse a sé stante come da voce AM.SZ.C.2111.. Compenso aggiuntivo per STT tratti di binario in curva con raggio inferiore a 300 m e/o con pendenza superiore a 15 per mille.	%		10,00
AM.SZ.C.2112	Sostituzione totale di traverse a sé stante con altre in cemento armato precompresso nuove o usato servibile, con interasse di armati a giunzioni da ricostituire in l.r.s.
AM.SZ.C.2112.A	Sostituzione totale di traverse a sé stante con altre in cemento armato precompresso nuove o usato servibile, con interasse di armati a giunzioni da ricostituire in l.r.s. / - Sostituzione totale delle traverse a sé stante, in binari armati a giunzioni da ricostituire in l.r.s..	M		59,78	15,400%
AM.SZ.C.2112.C	Sostituzione totale di traverse a sé stante con altre in cemento armato precompresso nuove o usato servibile, con interasse di armati a giunzioni da ricostituire in l.r.s. / - Compenso aggiuntivo per alzamenti del piano del ferro del nuovo binario oltre i limiti fissati nella presente voce: per ogni centimetro di alzamento in più riferito alla quota nera esistente o per ogni centimetro di alzamento in più della corda alta nelle curve.	M		0,28	17,900%
AM.SZ.C.2112.D	Sostituzione totale di traverse a sé stante con altre in cemento armato precompresso nuove o usato servibile, con interasse di armati a giunzioni da ricostituire in l.r.s. / - Compenso aggiuntivo per spostamento trasversale di binari oltre i limiti fissati nella presente voce, disposto dalle Ferrovie per correzione delle curve in relazione a nuove picchettazioni o alla rettifica del tracciato esistente: per ogni cinque centimetri o frazione di spostamento trasversale	M		2,17	14,800%
AM.SZ.C.2112.E	Sostituzione totale di traverse a sé stante con altre in cemento armato precompresso nuove o usato servibile, con interasse di armati a giunzioni da ricostituire in l.r.s. / - Sostituzione totale traverse a sé stante come da voce AM.SZ.C.2112.. Compenso aggiuntivo per bonifica rotaie di binario armato con rotaie del modello pesante di qualsiasi lunghezza, compreso lo scorrimento, ai fini della costituzione della lunga rotaia saldata (L.R.S.): per ogni metro lineare di rotaia bonificata.	M		6,79	15,200%
AM.SZ.C.2112.F	Sostituzione totale di traverse a sé stante con altre in cemento armato precompresso nuove o usato servibile, con interasse di armati a giunzioni da ricostituire in l.r.s. / - Compenso aggiuntivo per risanamento unghiatura massicciata con scavo fino al piano di piattaforma; per ogni 5 cm di scavo eseguito oltre la quota indicata dalle Ferrovie e per ogni metro di ciascun lato del binario.	M		2,75	15,600%
AM.SZ.C.2112.G	Sostituzione totale di traverse a sé stante con altre in cemento armato precompresso nuove o usato servibile, con interasse di armati a giunzioni da ricostituire in l.r.s. / - Sostituzione totale traverse a sé stante come da voce AM.SZ.C.2112.. Compenso aggiuntivo per STT tratti di binario in curva con raggio inferiore a 300 m e/o con pendenza superiore a 15 per mille	%		10,00
AM.TM	TRASPORTO MATERIALI
AM.TM.A	TRASPORTO MATERIALI NELLA TRATTA COMPRESA TRA LA STAZIONE BASE LIMITROFA AL CANTIERE DI LAVORO E IL CANTIERE STESSO
AM.TM.A.2101	Trasporto, con impiego di mezzi di trazione di cui l'Appaltatore abbia piena disponibilità, di treni materiali di pietrisco, pietrischetto, sabbia, detrito di cava, materie terrose di risulta e rotaie, effettuati dalle stazioni base limitrofe al cantiere di lavoro fino al cantiere stesso e viceversa, nonché nell'ambito delle stazioni comprendenti il cantiere di lavoro.
AM.TM.A.2101.A	Trasporto, con impiego di mezzi di trazione di cui l'Appaltatore abbia piena disponibilità, di treni materiali di pietrisco, pietrischetto, sabbia, detrito di cava, materie terrose di risulta e rotaie, effettuati dalle stazioni base limitrofe al cantiere di lavoro fino al cantiere stesso e viceversa, nonché nell'ambito delle stazioni comprendenti il cantiere di lavoro. / - Trasporto, con impiego di mezzi di trazione dell'Appaltatore, di treni materiali di pietrisco, pietrischetto, sabbia, detrito di cava e materie terrose di risulta, effettuati, in sede dei lavori, dalle stazioni base limitrofe al cantiere di lavoro fino al cantiere stesso e viceversa, nonché nell'ambito delle stazioni comprendenti il cantiere di lavoro; per ogni metro cubo.	M3		5,26	5,500%
AM.TM.A.2101.B	Trasporto, con impiego di mezzi di trazione di cui l'Appaltatore abbia piena disponibilità, di treni materiali di pietrisco, pietrischetto, sabbia, detrito di cava, materie terrose di risulta e rotaie, effettuati dalle stazioni base limitrofe al cantiere di lavoro fino al cantiere stesso e viceversa, nonché nell'ambito delle stazioni comprendenti il cantiere di lavoro. / - Trasporto ordinato dalle Ferrovie a sé stante, con impiego di mezzi di trazione dell'Appaltatore, di treni materiali di rotaie nuove o usate servibili da scaricare a sé stante, effettuati dalle stazioni base limitrofe al cantiere di lavoro fino al cantiere stesso e viceversa, nonché nell'ambito delle stazioni comprendenti il cantiere di lavoro; per ogni tonnellata.	TO		4,22	5,000%
AM.TM.A.2101.C	Trasporto, con impiego di mezzi di trazione di cui l'Appaltatore abbia piena disponibilità, di treni materiali di pietrisco, pietrischetto, sabbia, detrito di cava, materie terrose di risulta e rotaie, effettuati dalle stazioni base limitrofe al cantiere di lavoro fino al cantiere stesso e viceversa, nonché nell'ambito delle stazioni comprendenti il cantiere di lavoro. / - Trasporto di treni materiali di cui alla voce AM.TM.A.2101. Aumento percentuale da applicarsi alle sottovoci AM.TM.A.2101.A e AM.TM.A.2101.B, qualora siano presenti, uno o più tratti di linea con pendenza maggiore del 15 per mille, nel percorso tra la stazione base limitrofa al cantiere di lavoro e il cantiere stesso.	%		100,00
AM.TM.B	TRASPORTO MATERIALI NELLA TRATTA COMPRESA TRA LE STAZIONI BASE NON LIMITROFE AL CANTIERE DI LAVORO E LE STAZIONI LIMITROFE AL CANTIERE STESSO
AM.TM.B.2101	Trasporto di materiali d'armamento di qualsiasi genere - materiali ferrosi, traverse, pietrisco, pietrischetto, sabbia, detrito di cava e materie terrose di risulta -, da effettuarsi con mezzi di trazione di cui l'Appaltatore abbia piena disponibilità, da stazioni non limitrofe alle singole tratte di lavoro a stazioni limitrofe alle tratte stesse e/o viceversa, compresi i movimenti dei carri nell'ambito delle stazioni per la composizione e scomposizione dei treni materiali.
AM.TM.B.2101.A	Trasporto di materiali d'armamento di qualsiasi genere - materiali ferrosi, traverse, pietrisco, pietrischetto, sabbia, detrito di cava e materie terrose di risulta -, da effettuarsi con mezzi di trazione di cui l'Appaltatore abbia piena disponibilità, da stazioni non limitrofe alle singole tratte di lavoro a stazioni limitrofe alle tratte stesse e/o viceversa, compresi i movimenti dei carri nell'ambito delle stazioni per la composizione e scomposizione dei treni materiali. / - Trasporto di materiali d'armamento di qualsiasi genere - materiali ferrosi, traverse, pietrisco, pietrischetto, sabbia, detrito di cava e materie terrose di risulta -, da effettuarsi con mezzi di trazione dell'Appaltatore, da stazioni non limitrofe alle singole tratte di lavoro a stazioni limitrofe alle tratte stesse e/o viceversa per distanze entro 10 km; per ogni tonnellata e per ogni chilometro.	TKM		0,46	8,700%
AM.TM.B.2101.B	Trasporto di materiali d'armamento di qualsiasi genere - materiali ferrosi, traverse, pietrisco, pietrischetto, sabbia, detrito di cava e materie terrose di risulta -, da effettuarsi con mezzi di trazione di cui l'Appaltatore abbia piena disponibilità, da stazioni non limitrofe alle singole tratte di lavoro a stazioni limitrofe alle tratte stesse e/o viceversa, compresi i movimenti dei carri nell'ambito delle stazioni per la composizione e scomposizione dei treni materiali. / - Trasporto di materiali d'armamento di qualsiasi genere - materiali ferrosi, traverse, pietrisco, pietrischetto, sabbia, detrito di cava e materie terrose di risulta -, da effettuarsi con mezzi di trazione dell'Appaltatore, da stazioni non limitrofe alle singole tratte di lavoro a stazioni limitrofe alle tratte stesse e/o viceversa per le distanze che eccedono i 10 km; per ogni tonnellata e per ogni chilometro.	TKM		0,07	14,300%
AM.TM.B.2101.C	Trasporto di materiali d'armamento di qualsiasi genere - materiali ferrosi, traverse, pietrisco, pietrischetto, sabbia, detrito di cava e materie terrose di risulta -, da effettuarsi con mezzi di trazione di cui l'Appaltatore abbia piena disponibilità, da stazioni non limitrofe alle singole tratte di lavoro a stazioni limitrofe alle tratte stesse e/o viceversa, compresi i movimenti dei carri nell'ambito delle stazioni per la composizione e scomposizione dei treni materiali. / - Trasporto di treni materiali di cui alla voce AM.TM.B.2101. Aumento percentuale da applicarsi alle sottovoci AM.TM.B.2101.A e AM.TM.B.2101.B, qualora siano presenti, uno o più tratti di linea con pendenza maggiore del 15 per mille, nel percorso tra la stazione non limitrofa alle singole tratte di lavoro e la stazione limitrofa alle tratte stesse.	%		100,00
AM.TM.C	TRASPORTO CARRI VUOTI NELLA TRATTA COMPRESA TRA LE STAZIONI NON LIMITROFE AL CANTIERE DI LAVORO E LE STAZIONI LIMITROFE AL CANTIERE STESSO
AM.TM.C.2101	Trasporto ordinato dalle Ferrovie a sé stante o funzionale allo svolgimento dei lavori in appalto, di carri vuoti di qualsiasi tipo e peso, con mezzi di trazione di cui l'Appaltatore abbia piena disponibilità, da stazioni non limitrofe alle singole tratte di lavoro a stazioni limitrofe alle tratte st esse e viceversa, compresi i movimenti dei carri nell'ambito delle stazioni per la composizione e scomposizione dei treni materiali.
AM.TM.C.2101.A	Trasporto ordinato dalle Ferrovie a sé stante o funzionale allo svolgimento dei lavori in appalto, di carri vuoti di qualsiasi tipo e peso, con mezzi di trazione di cui l'Appaltatore abbia piena disponibilità, da stazioni non limitrofe alle singole tratte di lavoro a stazioni limitrofe alle tratte st esse e viceversa, compresi i movimenti dei carri nell'ambito delle stazioni per la composizione e scomposizione dei treni materiali. / - Trasporto ordinato dalle Ferrovie a sé stante o funzionale allo svolgimento dei lavori in appalto, di carri vuoti di qualsiasi tipo e peso, con mezzi di trazione di cui l'Appaltatore abbia piena disponibilità, da stazioni non limitrofe alle singole tratte di lavoro a stazioni limitrofe alle tratte stesse e viceversa, compresi i movimenti dei carri nell'ambito delle stazioni per la composizione e scomposizione dei treni materiali: per ogni carro trasportato.	CAD		44,82	6,700%
AM.TM.D	TRASPORTO PIETRISCO E MATERIE TERROSE SU MEZZI STRADALI
AM.TM.D.2101	Trasporto di pietrisco, occorrente per formazione di massicciata di binari, oppure di pietrischetto o detrito di cava, utilizzando mezzi stradali di cui l'Appaltatore abbia piena disponibilità, dalle cave di produzione ai luoghi di impiego o di deposito indicati dalle Ferrovie, compreso lo scarico in cumuli.
AM.TM.D.2101.C	Trasporto di pietrisco, occorrente per formazione di massicciata di binari, oppure di pietrischetto o detrito di cava, utilizzando mezzi stradali di cui l'Appaltatore abbia piena disponibilità, dalle cave di produzione ai luoghi di impiego o di deposito indicati dalle Ferrovie, compreso lo scarico in cumuli. / - Trasporto di pietrisco, occorrente per formazione di massicciata di binari, oppure di pietrischetto o detrito di cava, utilizzando mezzi stradali dell'Appaltatore, dalla cava al luogo di utilizzazione o di deposito per distanze fino a Km 20; per ogni metro cubo e per ogni km. Chilometro)	M3K		0,31	25,800%
AM.TM.D.2101.D	Trasporto di pietrisco, occorrente per formazione di massicciata di binari, oppure di pietrischetto o detrito di cava, utilizzando mezzi stradali di cui l'Appaltatore abbia piena disponibilità, dalle cave di produzione ai luoghi di impiego o di deposito indicati dalle Ferrovie, compreso lo scarico in cumuli. / - Trasporto di pietrisco, occorrente per formazione di massicciata di binari, oppure di pietrischetto o detrito di cava, utilizzando mezzi stradali dell'Appaltatore, dalla cava al luogo di utilizzazione o di deposito per le distanze che eccedono i 20 Km; per ogni metro cubo e per ogni km. Chilometro)	M3K		0,17	23,500%
AM.TM.D.2102	Trasporto delle materie di risulta - terrose o ghiaiose nonché del pietrisco – tolte d’opera classificate rifiuto/riutilizzabili provenienti dai lavori, per il conferimento a discarica/impianto di recupero/sito di riutilizzo, utilizzando mezzi stradali di cui l'Appaltatore abbia piena disponibilità.
AM.TM.D.2102.C	Trasporto delle materie di risulta - terrose o ghiaiose nonché del pietrisco – tolte d’opera classificate rifiuto/riutilizzabili provenienti dai lavori, per il conferimento a discarica/impianto di recupero/sito di riutilizzo, utilizzando mezzi stradali di cui l'Appaltatore abbia piena disponibilità. / - Trasporto delle materie di risulta - terrose o ghiaiose nonché del pietrisco - tolte d’opera classificate rifiuto/riutilizzabili provenienti dai lavori, per il conferimento a discarica/impianto di recupero/sito di riutilizzo, utilizzando mezzi stradali di cui l'Appaltatore abbia piena disponibilità, fino a 30 km dal luogo di carico da calcolarsi sul solo viaggio di andata.	TO		5,49	24,200%
AM.TM.D.2102.D	Trasporto delle materie di risulta - terrose o ghiaiose nonché del pietrisco – tolte d’opera classificate rifiuto/riutilizzabili provenienti dai lavori, per il conferimento a discarica/impianto di recupero/sito di riutilizzo, utilizzando mezzi stradali di cui l'Appaltatore abbia piena disponibilità. / - Trasporto delle materie di risulta - terrose o ghiaiose nonché del pietrisco - tolte d’opera classificate rifiuto/riutilizzabili provenienti dai lavori, per il conferimento a discarica/impianto di recupero/sito di riutilizzo, utilizzando mezzi stradali di cui l'Appaltatore abbia piena disponibilità, per le distanze che eccedono i 30 km dal luogo di carico e fino a 200 km; da calcolarsi sul solo viaggio di andata e per ogni tonnellata di rifiuto trasportato	TKM		0,16	25,000%
AM.TM.D.2102.E	Trasporto delle materie di risulta - terrose o ghiaiose nonché del pietrisco – tolte d’opera classificate rifiuto/riutilizzabili provenienti dai lavori, per il conferimento a discarica/impianto di recupero/sito di riutilizzo, utilizzando mezzi stradali di cui l'Appaltatore abbia piena disponibilità. / - Trasporto delle materie di risulta - terrose o ghiaiose nonché del pietrisco - tolte d’opera classificate rifiuto/riutilizzabili provenienti dai lavori, per il conferimento a discarica/impianto di recupero/sito di riutilizzo, utilizzando mezzi stradali di cui l'Appaltatore abbia piena disponibilità, per le distanze oltre i 200 Km; da calcolarsi sul solo viaggio di andata e per ogni tonnellata di rifiuto trasportato.	TKM		0,09	22,200%
AM.TM.E	CARICO, TRASPORTO, SCARICO PIETRISCO UTILIZZANDO MEZZI STRADALI DA CUMULI DI DEPOSITO AL LUOGO D'IMPIEGO
AM.TM.E.2101	Carico, trasporto e scarico di pietrisco, occorrente per formazione di massicciata di nuovi binari da costruire, oppure di pietrischetto o detrito di cava, utilizzando mezzi stradali di cui l'Appaltatore abbia piena disponibilità, idonei anche al transito fuori strada nonché in trincee, rilevati e gallerie, prelevando il materiale da depositi siti ad una distanza non superiore a Km 10 dal luogo d'impiego.
AM.TM.E.2101.A	Carico, trasporto e scarico di pietrisco, occorrente per formazione di massicciata di nuovi binari da costruire, oppure di pietrischetto o detrito di cava, utilizzando mezzi stradali di cui l'Appaltatore abbia piena disponibilità, idonei anche al transito fuori strada nonché in trincee, rilevati e gallerie, prelevando il materiale da depositi siti ad una distanza non superiore a Km 10 dal luogo d'impiego. / - Carico, trasporto e scarico di pietrisco, occorrente per formazione di massicciata di nuovi binari da costruire, oppure di pietrischetto o detrito di cava, utilizzando mezzi stradali di cui l'Appaltatore abbia piena disponibilità, idonei anche al transito fuori strada nonché in trincee, rilevati e gallerie, prelevando il materiale da depositi siti ad una distanza non superiore a Km 10 dal luogo d'impiego; per ogni metro cubo.	M3		6,05	13,600%
AM.TP	TAGLIO PIANTE
AM.TP.A	FALCIATURA ERBE
AM.TP.A.2101	Falciatura di erbe dalle scarpate attigue ai binari in lavorazione, compreso il trasporto delle erbe tagliate (che restano di proprietà dell'Appaltatore) fuori della sede ferroviaria.
AM.TP.A.2101.A	Falciatura di erbe dalle scarpate attigue ai binari in lavorazione, compreso il trasporto delle erbe tagliate (che restano di proprietà dell'Appaltatore) fuori della sede ferroviaria. / - Falciatura di erbe dalle scarpate attigue ai binari in lavorazione.	M2		0,25	68,000%
AM.TP.B	TAGLIO ARBUSTI E ALBERI
AM.TP.B.2101	Taglio di tutti gli arbusti e di alberi di diametro non superiore a 15 cm misurato al colletto, nonché estirpazione di rovi e sfalcio di erbe esistenti sulle scarpate di rilevato o di trincea attigue ai binari in lavorazione, compreso il trasporto fuori della sede ferroviaria del materiale di risulta che resterà di proprietà dell'Appaltatore.
AM.TP.B.2101.A	Taglio di tutti gli arbusti e di alberi di diametro non superiore a 15 cm misurato al colletto, nonché estirpazione di rovi e sfalcio di erbe esistenti sulle scarpate di rilevato o di trincea attigue ai binari in lavorazione, compreso il trasporto fuori della sede ferroviaria del materiale di risulta che resterà di proprietà dell'Appaltatore. / - Taglio di tutti gli arbusti ed alberi, nonché estirpazione di rovi e sfalcio di erbe esistenti sulle scarpate di rilevato e di trincea attigue ai binari in lavorazione.	M2		0,50	70,000%
AM.TR	TRAVERSE
AM.TR.A	LAVORAZIONI IN CORRISPONDENZA DELLE TRAVERSE, SOSTITUZIONE PIASTRE, PIASTRONI E GANASCE
AM.TR.A.2101	Sostituzione di piastre, piastroni e ganasce con altri dello stesso modello o di modello diverso da quelli esistenti in opera , da eseguire in sede di revisione generale, spostamento di binario, risanamento e rilavorazione di traverse di cui alla voce AM.TR.B.,con le modalità e gli oneri specificati da [23].
AM.TR.A.2101.A	Sostituzione di piastre, piastroni e ganasce con altri dello stesso modello o di modello diverso da quelli esistenti in opera , da eseguire in sede di revisione generale, spostamento di binario, risanamento e rilavorazione di traverse di cui alla voce AM.TR.B.,con le modalità e gli oneri specificati da [23]. / - Sostituzione piastre da eseguire in sede di revisione, spostamento binario o risanamento ed in sede di ricambio e rilavorazione traverse di cui alla voce AM.TR.B.: per ogni piastra.	CAD		0,82	100,000%
AM.TR.A.2101.B	Sostituzione di piastre, piastroni e ganasce con altri dello stesso modello o di modello diverso da quelli esistenti in opera , da eseguire in sede di revisione generale, spostamento di binario, risanamento e rilavorazione di traverse di cui alla voce AM.TR.B.,con le modalità e gli oneri specificati da [23]. / - Sostituzione piastroni di appoggio di giunzione, da eseguire in sede di revisione, spostamento di binario o di risanamento ed in sede di ricambio e rilavorazione traverse cui alla voce AM.TR.B.: per ogni piastrone di appoggio di giunzione.	CAD		1,40	100,000%
AM.TR.A.2101.C	Sostituzione di piastre, piastroni e ganasce con altri dello stesso modello o di modello diverso da quelli esistenti in opera , da eseguire in sede di revisione generale, spostamento di binario, risanamento e rilavorazione di traverse di cui alla voce AM.TR.B.,con le modalità e gli oneri specificati da [23]. / - Sostituzione ganasce, da eseguire in sede di revisione, spostamento binario o risanamento ed in sede di ricambio e rilavorazione di traverse di cui alla voce AM.TR.B.: per ogni coppia di ganasce.	CAD		1,08	100,000%
AM.TR.B	RICAMBIO, RILAVORAZIONE E POSA IN OPERA DI TRAVERSE
AM.TR.B.2101	Ricambio, rilavorazione e posa in opera di traverse in legno di binario eseguiti in sede di revisione generale, di spostamento trasversale di binario, con tutti gli oneri per le traverse in legno descritti da [23].
AM.TR.B.2101.A	Ricambio, rilavorazione e posa in opera di traverse in legno di binario eseguiti in sede di revisione generale, di spostamento trasversale di binario, con tutti gli oneri per le traverse in legno descritti da [23]. / - Ricambio di traverse in legno eseguito in sede dei lavori di revisione o di spostamento di binario in corrispondenza di binari di corsa, di precedenza e circolazione.	CAD		30,86	93,900%
AM.TR.B.2101.B	Ricambio, rilavorazione e posa in opera di traverse in legno di binario eseguiti in sede di revisione generale, di spostamento trasversale di binario, con tutti gli oneri per le traverse in legno descritti da [23]. / - Ricambio di traverse in legno eseguito in sede dei lavori di revisione o di spostamento di binario in corrispondenza di binari secondari di piazzali e scali.	CAD		26,26	94,000%
AM.TR.B.2101.C	Ricambio, rilavorazione e posa in opera di traverse in legno di binario eseguiti in sede di revisione generale, di spostamento trasversale di binario, con tutti gli oneri per le traverse in legno descritti da [23]. / - Ricambio di traverse in legno eseguito con altre traverse usate servibili, sulle quali occorra provvedere all'otturazione dei vecchi fori, in sede dei lavori di revisione o di spostamento di binario in corrispondenza di binari di corsa, di precedenza e circolazione.	CAD		33,36	93,900%
AM.TR.B.2101.D	Ricambio, rilavorazione e posa in opera di traverse in legno di binario eseguiti in sede di revisione generale, di spostamento trasversale di binario, con tutti gli oneri per le traverse in legno descritti da [23]. / - Ricambio di traverse in legno eseguito con altre traverse usate servibili, sulle quali occorra provvedere all'otturazione dei vecchi fori, in sede dei lavori di revisione o di spostamento di binario in corrispondenza di binari secondari di piazzali e scali.	CAD		28,71	93,900%
AM.TR.B.2101.E	Ricambio, rilavorazione e posa in opera di traverse in legno di binario eseguiti in sede di revisione generale, di spostamento trasversale di binario, con tutti gli oneri per le traverse in legno descritti da [23]. / - Rilavorazione di traverse in legno eseguita in sede dei lavori di revisione o di spostamento di binario su ambedue gli appoggi, provvedendo all'otturazione dei vecchi fori.	CAD		17,63	93,900%
AM.TR.B.2101.F	Ricambio, rilavorazione e posa in opera di traverse in legno di binario eseguiti in sede di revisione generale, di spostamento trasversale di binario, con tutti gli oneri per le traverse in legno descritti da [23]. / - Rilavorazione di traverse in legno eseguita in sede dei lavori di revisione o di spostamento di binario su un solo appoggio,provvedendo all'otturazione dei vecchi fori.	CAD		8,82	93,900%
AM.TR.B.2101.I	Ricambio, rilavorazione e posa in opera di traverse in legno di binario eseguiti in sede di revisione generale, di spostamento trasversale di binario, con tutti gli oneri per le traverse in legno descritti da [23]. / - Posa in opera di traverse in legno eseguita in sede dei lavori di revisione o di spostamento di binario per aumento degli appoggi compresa l'applicazione degli organi di attacco.	CAD		22,44	93,900%
AM.TR.B.2102	Ricambio, rilavorazione e posa in opera di legnami da scambio eseguiti in sede di revisione generale, di spostamento trasversale di binario e/o scambio, con tutti gli oneri per le traverse in legno descritti da [23].
AM.TR.B.2102.A	Ricambio, rilavorazione e posa in opera di legnami da scambio eseguiti in sede di revisione generale, di spostamento trasversale di binario e/o scambio, con tutti gli oneri per le traverse in legno descritti da [23]. / - Ricambio di legnami eseguito in sede di revisione oppure di spostamento trasversale di binari e/o scambi inseriti in binari di corsa,di precedenza e di circolazione.	CAD		112,22	93,900%
AM.TR.B.2102.B	Ricambio, rilavorazione e posa in opera di legnami da scambio eseguiti in sede di revisione generale, di spostamento trasversale di binario e/o scambio, con tutti gli oneri per le traverse in legno descritti da [23]. / - Ricambio di legnami eseguito in sede di revisione oppure di spostamento trasversale di binari e/o scambi inseriti nei binari secondari di piazzali e scali.	CAD		68,58	93,900%
AM.TR.B.2102.C	Ricambio, rilavorazione e posa in opera di legnami da scambio eseguiti in sede di revisione generale, di spostamento trasversale di binario e/o scambio, con tutti gli oneri per le traverse in legno descritti da [23]. / - Rilavorazione di legnami eseguito in sede di revisione o di spostamento di binario e/o scambio in corrispondenza di 2 o più appoggi, provvedendo all'otturazione dei vecchi fori.	CAD		38,57	93,900%
AM.TR.B.2102.D	Ricambio, rilavorazione e posa in opera di legnami da scambio eseguiti in sede di revisione generale, di spostamento trasversale di binario e/o scambio, con tutti gli oneri per le traverse in legno descritti da [23]. / - Rilavorazione di legnami eseguito in sede di revisione o di spostamento di binario e/o scambio in corrispondenza di un solo appoggio, provvedendo all'otturazione dei vecchi fori.	CAD		10,29	93,900%
AM.TR.B.2103	Ricambio, rilavorazione e posa in opera di traverse in legno di binario e legnami da scambio eseguiti in sede di risanamento della massicciata, con tutti gli oneri per le traverse in legno descritti da [23].
AM.TR.B.2103.A	Ricambio, rilavorazione e posa in opera di traverse in legno di binario e legnami da scambio eseguiti in sede di risanamento della massicciata, con tutti gli oneri per le traverse in legno descritti da [23]. / - Ricambio di traverse in legno eseguito in sede di risanamento della massicciata.	CAD		18,99	93,900%
AM.TR.B.2103.B	Ricambio, rilavorazione e posa in opera di traverse in legno di binario e legnami da scambio eseguiti in sede di risanamento della massicciata, con tutti gli oneri per le traverse in legno descritti da [23]. / - Ricambio di traverse in legno con altre usate servibili, sulle quali occorra provvedere all'otturazione dei vecchi fori, eseguito in sede di risanamento della massicciata.	CAD		17,63	93,900%
AM.TR.B.2103.C	Ricambio, rilavorazione e posa in opera di traverse in legno di binario e legnami da scambio eseguiti in sede di risanamento della massicciata, con tutti gli oneri per le traverse in legno descritti da [23]. / - Rilavorazione di traverse in legno eseguito in sede di risanamento della massicciata su ambedue gli appoggi, provvedendo all'otturazione dei vecchi fori.	CAD		8,82	93,900%
AM.TR.B.2103.D	Ricambio, rilavorazione e posa in opera di traverse in legno di binario e legnami da scambio eseguiti in sede di risanamento della massicciata, con tutti gli oneri per le traverse in legno descritti da [23]. / - Ricambio di legnami da scambio eseguito in sede di risanamento della massicciata.	CAD		41,15	93,900%
AM.TR.B.2103.E	Ricambio, rilavorazione e posa in opera di traverse in legno di binario e legnami da scambio eseguiti in sede di risanamento della massicciata, con tutti gli oneri per le traverse in legno descritti da [23]. / - Rilavorazione legnami da scambio eseguita in sede di risanamento della massicciata in corrispondenza di 2 o più appoggi, provvedendo all'otturazione dei vecchi fori.	CAD		24,69	93,900%
AM.TR.B.2103.F	Ricambio, rilavorazione e posa in opera di traverse in legno di binario e legnami da scambio eseguiti in sede di risanamento della massicciata, con tutti gli oneri per le traverse in legno descritti da [23]. / - Rilavorazione legnami da scambio eseguita in sede di risanamento della massicciata su un solo appoggio, provvedendo all'otturazione dei vecchi fori.	CAD		8,23	93,900%
AM.TR.B.2103.G	Ricambio, rilavorazione e posa in opera di traverse in legno di binario e legnami da scambio eseguiti in sede di risanamento della massicciata, con tutti gli oneri per le traverse in legno descritti da [23]. / - Rilavorazione di traverse in legno eseguita in sede di risanamento della massicciata su un solo appoggio, provvedendo all'otturazione dei vecchi fori.	CAD		6,67	94,000%
AM.TR.B.2105	Ricambio, rilavorazione e posa in opera di traverse in legno di binario e legnami da scambio eseguiti in sede di montaggio scambi,in corrispondenza dei tratti di binario contigui allo scambio montato in opera o varato, fino ad un massimo di 6 metri da ogni estremità dello scambio stesso, con tutti gli oneri per le traverse in legno descritti da [23].
AM.TR.B.2105.A	Ricambio, rilavorazione e posa in opera di traverse in legno di binario e legnami da scambio eseguiti in sede di montaggio scambi,in corrispondenza dei tratti di binario contigui allo scambio montato in opera o varato, fino ad un massimo di 6 metri da ogni estremità dello scambio stesso, con tutti gli oneri per le traverse in legno descritti da [23]. / - Ricambio di traverse in legno eseguito in sede di montaggio scambi, in corrispondenza dei tratti di binario contigui allo scambio montato in opera o varato, fino ad un massimo di 6 metri da ogni estremità dello scambio stesso.	CAD		30,86	93,900%
AM.TR.B.2105.B	Ricambio, rilavorazione e posa in opera di traverse in legno di binario e legnami da scambio eseguiti in sede di montaggio scambi,in corrispondenza dei tratti di binario contigui allo scambio montato in opera o varato, fino ad un massimo di 6 metri da ogni estremità dello scambio stesso, con tutti gli oneri per le traverse in legno descritti da [23]. / - Rilavorazione di traverse in legno eseguita in sede di montaggio scambi, in corrispondenza dei tratti di binario contigui allo scambio montato in opera o varato, fino ad un massimo di 6 metri da ogni estremità dello scambio stesso, su entrambi gli appoggi,provvedendo all'otturazione dei vecchi fori.	CAD		14,52	93,900%
AM.TR.B.2105.C	Ricambio, rilavorazione e posa in opera di traverse in legno di binario e legnami da scambio eseguiti in sede di montaggio scambi,in corrispondenza dei tratti di binario contigui allo scambio montato in opera o varato, fino ad un massimo di 6 metri da ogni estremità dello scambio stesso, con tutti gli oneri per le traverse in legno descritti da [23]. / - Ricambio con altro legname oppure posa in opera di legnami da scambio eseguito in sede di montaggio scambi, in corrispondenza dei tratti di binario contigui allo scambio montato in opera o varato, fino ad un massimo di 6 metri da ogni estremità dello scambio stesso.	CAD		94,95	93,900%
AM.TR.B.2105.D	Ricambio, rilavorazione e posa in opera di traverse in legno di binario e legnami da scambio eseguiti in sede di montaggio scambi,in corrispondenza dei tratti di binario contigui allo scambio montato in opera o varato, fino ad un massimo di 6 metri da ogni estremità dello scambio stesso, con tutti gli oneri per le traverse in legno descritti da [23]. / - Rilavorazione legnami da scambio eseguita in sede di montaggio scambi, in corrispondenza dei tratti di binario contigui allo scambio montato in opera o varato, fino ad un massimo di 6 metri da ogni estremità dello scambio stesso in corrispondenza di 2 o più appoggi, provvedendo all'otturazione dei vecchi fori.	CAD		30,86	93,900%
AM.TR.B.2106	Ricambio di traverse in calcestruzzo armato precompresso (c.a.p.) con altra in c.a.p. anche di peso diverso, eseguito in sede dei lavori di risanamento della massicciata, di spostamento trasversale di binario.
AM.TR.B.2106.A	Ricambio di traverse in calcestruzzo armato precompresso (c.a.p.) con altra in c.a.p. anche di peso diverso, eseguito in sede dei lavori di risanamento della massicciata, di spostamento trasversale di binario. / - Ricambio di traverse in calcestruzzo armato precompresso con altra in c.a.p. anche di peso diverso, eseguito in sede dei lavori di spostamento trasversale di binario.	CAD		50,76	91,400%
AM.TR.B.2106.B	Ricambio di traverse in calcestruzzo armato precompresso (c.a.p.) con altra in c.a.p. anche di peso diverso, eseguito in sede dei lavori di risanamento della massicciata, di spostamento trasversale di binario. / - Ricambio di traverse in calcestruzzo armato precompresso con altra in c.a.p. anche di peso diverso, eseguito in sede dei lavori di risanamento della massicciata.	CAD		33,40	91,400%
AM.TR.B.2107	Ricambio di traverse in calcestruzzo armato precompresso di qualsiasi tipo e peso con altre in legno di qualsiasi tipo e peso, e viceversa, eseguito in sede dei lavori di spostamento trasversale di binario e di risanamento della massicciata.
AM.TR.B.2107.A	Ricambio di traverse in calcestruzzo armato precompresso di qualsiasi tipo e peso con altre in legno di qualsiasi tipo e peso, e viceversa, eseguito in sede dei lavori di spostamento trasversale di binario e di risanamento della massicciata. / - Ricambio di traverse in calcestruzzo armato precompresso di qualsiasi tipo e peso con altra in legno di qualsiasi tipo e peso, e viceversa, eseguito in sede dei lavori di spostamento trasversale di binario.	CAD		42,30	91,400%
AM.TR.B.2107.B	Ricambio di traverse in calcestruzzo armato precompresso di qualsiasi tipo e peso con altre in legno di qualsiasi tipo e peso, e viceversa, eseguito in sede dei lavori di spostamento trasversale di binario e di risanamento della massicciata. / - Ricambio di traversa in calcestruzzo armato precompresso di qualsiasi tipo e peso con altra in legno di qualsiasi tipo e peso, e viceversa, eseguito in sede dei lavori di risanamento della massicciata.	CAD		30,22	91,400%
AM.TR.B.2108	Ricambio o posa in opera di traverse e/o traversoni in cap da scambio (esclusi quelli di cui alla voce 2110), eseguito in sede di montaggio scambi, in corrispondenza dei tratti di binario contigui allo scambio montato in opera o varato, da ogni estremità dello scambio stesso.
AM.TR.B.2108.A	Ricambio o posa in opera di traverse e/o traversoni in cap da scambio (esclusi quelli di cui alla voce 2110), eseguito in sede di montaggio scambi, in corrispondenza dei tratti di binario contigui allo scambio montato in opera o varato, da ogni estremità dello scambio stesso. / - Ricambio o posa in opera di traverse speciali ‘F’ in cap da scambio, eseguito in corrispondenza dei tratti di binario contigui allo scambio, da ogni estremità dello scambio stesso.	CAD		47,00	91,400%
AM.TR.B.2108.B	Ricambio o posa in opera di traverse e/o traversoni in cap da scambio (esclusi quelli di cui alla voce 2110), eseguito in sede di montaggio scambi, in corrispondenza dei tratti di binario contigui allo scambio montato in opera o varato, da ogni estremità dello scambio stesso. / - Ricambio o posa in opera di traversoni in cap da scambio, eseguito in corrispondenza dei tratti di binario contigui allo scambio, da ogni estremità dello scambio stesso.	CAD		141,01	91,400%
AM.TR.B.2109	Ricambio traverse del binario in legno o in cap, e traverse e/o traversoni da scambio in legno o in cap (esclusi quelli di cui alla voce 2110), eseguito a sé stante.
AM.TR.B.2109.A	Ricambio traverse del binario in legno o in cap, e traverse e/o traversoni da scambio in legno o in cap (esclusi quelli di cui alla voce 2110), eseguito a sé stante. / - Ricambio di traverse in cap del binario con altra in cap anche di tipo e peso diverso, ovvero ricambio di traverse speciali ‘F’ in capdello scambio, eseguito a sé stante.	CAD		63,45	91,400%
AM.TR.B.2109.B	Ricambio traverse del binario in legno o in cap, e traverse e/o traversoni da scambio in legno o in cap (esclusi quelli di cui alla voce 2110), eseguito a sé stante. / - Ricambio di traversoni in cap da scambi con altri in cap anche di tipo e peso diverso (esclusi quelli di cui alla voce 2110), eseguito a sé stante.	CAD		253,81	91,400%
AM.TR.B.2109.C	Ricambio traverse del binario in legno o in cap, e traverse e/o traversoni da scambio in legno o in cap (esclusi quelli di cui alla voce 2110), eseguito a sé stante. / - Ricambio di traverse in legno di binario con altra in legno, eseguito a sé stante.	CAD		28,20	91,400%
AM.TR.B.2109.D	Ricambio traverse del binario in legno o in cap, e traverse e/o traversoni da scambio in legno o in cap (esclusi quelli di cui alla voce 2110), eseguito a sé stante. / - Ricambio di traversoni da scambi in legno, inseriti in binari di corsa, di precedenza e di circolazione, con altri in legno anche di tipo e peso diverso, eseguito a sé stante.	CAD		211,51	91,400%
AM.TR.B.2109.E	Ricambio traverse del binario in legno o in cap, e traverse e/o traversoni da scambio in legno o in cap (esclusi quelli di cui alla voce 2110), eseguito a sé stante. / - Ricambio di traversoni da scambi in legno, inseriti nei binari secondari di piazzali e scali, con altri in legno anche di tipo e peso diverso, eseguito a sé stante.	CAD		126,91	91,400%
AM.TR.B.2109.F	Ricambio traverse del binario in legno o in cap, e traverse e/o traversoni da scambio in legno o in cap (esclusi quelli di cui alla voce 2110), eseguito a sé stante. / - Ricambio di traverse in cap di qualsiasi tipo e peso con altre in legno di qualsiasi tipo e peso, e viceversa, eseguito a sé stante.	CAD		57,68	91,400%
AM.TR.B.2110	Posa in opera di traversoni speciali in cap da scambi di lunghezza superiore a 5,50 m per comunicazioni a interasse binari 3,55/3,95/4,00 m, eseguito in sede di montaggio scambi e a sé stante.
AM.TR.B.2110.A	Posa in opera di traversoni speciali in cap da scambi di lunghezza superiore a 5,50 m per comunicazioni a interasse binari 3,55/3,95/4,00 m, eseguito in sede di montaggio scambi e a sé stante. / - Posa in opera di traversoni speciali in cap da scambi di lunghezza superiore a 5,50 m per comunicazioni a interasse binari 3,55/3,95/4,00 m, eseguito in sede di montaggio scambi e a sé stante.	CAD		779,54	32,000%
AM.TR.B.2111	Posa in opera del Kit di tre traverse speciali in cap, costituito da una traversa per g.i.i e da due traverse passacavi, di qualsiasi tipo e lunghezza eseguita a sé stante in sostituzione delle due traverse standard a cavallo della g.i.i. sospesa.
AM.TR.B.2111.A	Posa in opera del Kit di tre traverse speciali in cap, costituito da una traversa per g.i.i e da due traverse passacavi, di qualsiasi tipo e lunghezza eseguita a sé stante in sostituzione delle due traverse standard a cavallo della g.i.i. sospesa. / - Posa in opera del Kit di tre traverse speciali in cap, costituito da una traversa per g.i.i e da due traverse passacavi, di qualsiasi tipo e lunghezza eseguita a sé stante in sostituzione delle due traverse standard a cavallo della g.i.i. sospesa.	CAD		5348,24	48,500%
AM.TR.B.2112	Posa in opera di traversa speciale
AM.TR.B.2112.A	Posa in opera di traversa speciale / - Posa in opera di traversa limite di qualsiasi tipo	CAD		16,33	58,700%
AM.TR.C	RIGENERAZIONE TRAVERSE IN CEMENTO ARMATO PRECOMPRESSO
AM.TR.C.2101	Rigenerazione di traverse in cemento armato precompresso mediante la sostituzione dei tasselli di plastica con altri di plastica, da effettuarsi fuori opera nei piazzali di stazione, in condizioni di fuori esercizio.
AM.TR.C.2101.A	Rigenerazione di traverse in cemento armato precompresso mediante la sostituzione dei tasselli di plastica con altri di plastica, da effettuarsi fuori opera nei piazzali di stazione, in condizioni di fuori esercizio. / - Rigenerazione di traverse in cemento armato precompresso da effettuarsi fuori opera nei piazzali di stazione su entrambi gli appoggi.	CAD		8,76	82,800%
AM.TR.C.2101.B	Rigenerazione di traverse in cemento armato precompresso mediante la sostituzione dei tasselli di plastica con altri di plastica, da effettuarsi fuori opera nei piazzali di stazione, in condizioni di fuori esercizio. / - Rigenerazione di traverse in cemento armato precompresso da effettuarsi fuori opera nei piazzali di stazione su un solo appoggio.	CAD		5,01	82,600%
AM.TR.C.2102	Rigenerazione di traverse in cemento armato precompresso mediante la sostituzione dei tasselli di plastica con altri di plastica, da effettuarsi in opera su binari in esercizio.
AM.TR.C.2102.A	Rigenerazione di traverse in cemento armato precompresso mediante la sostituzione dei tasselli di plastica con altri di plastica, da effettuarsi in opera su binari in esercizio. / - Rigenerazione di traverse in cemento armato precompresso da effettuarsi in opera su binari in esercizio su entrambi gli appoggi.	CAD		12,75	82,700%
AM.TR.C.2102.B	Rigenerazione di traverse in cemento armato precompresso mediante la sostituzione dei tasselli di plastica con altri di plastica, da effettuarsi in opera su binari in esercizio. / - Rigenerazione di traverse in cemento armato precompresso da effettuarsi in opera su binari in esercizio su un solo appoggio.	CAD		7,79	82,700%
AM.TR.D	FISSAGGIO DI BLOCCHETTI 69K, 69P E SIMILARI
AM.TR.D.2101	Fissaggio ad impalcati, platee di lavaggio e a piastroni in c.a. in genere, di blocchetti di cemento armato, tipo 69K, 69P e similari per l'appoggio del binario, costruito e compensato con la voce AM.BN.I, mediante iniezioni di malte reoplastiche fornite dall'Appaltatore e del tipo accettato dalle Ferrovie, previa accurata pulizia del vano per l'alloggiamento del blocchetto, fin o a completa eliminazione delle materie terrose e polvere e successivo lavaggio a pressione.
AM.TR.D.2101.A	Fissaggio ad impalcati, platee di lavaggio e a piastroni in c.a. in genere, di blocchetti di cemento armato, tipo 69K, 69P e similari per l'appoggio del binario, costruito e compensato con la voce AM.BN.I, mediante iniezioni di malte reoplastiche fornite dall'Appaltatore e del tipo accettato dalle Ferrovie, previa accurata pulizia del vano per l'alloggiamento del blocchetto, fin o a completa eliminazione delle materie terrose e polvere e successivo lavaggio a pressione. / - Fissaggio in apposita sede di blocchetti 69K, 69P e similari.	CAD		25,49	82,700%
AM.TR.F	POSA IN OPERA DI ANCORAGGI SPECIALI
AM.TR.F.2101	Posa in opera, su traverse in legno o in c.a.p. di qualsiasi tipo, di ancoraggi speciali vossloh tipo SN.
AM.TR.F.2101.A	Posa in opera, su traverse in legno o in c.a.p. di qualsiasi tipo, di ancoraggi speciali vossloh tipo SN. / - Posa in opera, su traverse in legno o in c.a.p. di qualsiasi tipo, di ancoraggi speciali vossloh tipo SN.	CAD		38,36	97,500%
AM.TR.F.2101.B	Posa in opera, su traverse in legno o in c.a.p. di qualsiasi tipo, di ancoraggi speciali vossloh tipo SN. / - Smontaggio e raccolta degli ancoraggi speciali vossloh tipo SN e sistemazione ordinata dove indicato dalle Ferrovie	CAD		19,82	97,500%
AS	ALIMENTAZIONE PER IL SEGNALAMENTO
AS.AL	Alimentazione
AS.AL.A	Alimentazione blocco automatico
AS.AL.A.2102	Posa in opera del complesso di sezionamento e di trasformazione, completo di armadio e cartelli monitori, compresa la posa in opera e l'allacciamento dei conduttori ai morsetti
AS.AL.A.2102.A	Posa in opera del complesso di sezionamento e di trasformazione, completo di armadio e cartelli monitori, compresa la posa in opera e l'allacciamento dei conduttori ai morsetti / - per ogni complesso di sezionamento e trasformazione della potenza di 3 kVA	CAD		339,58	100,000%
AS.AL.A.2102.B	Posa in opera del complesso di sezionamento e di trasformazione, completo di armadio e cartelli monitori, compresa la posa in opera e l'allacciamento dei conduttori ai morsetti / - per ogni complesso di sezionamento e trasformazione della potenza di 6 kVA	CAD		396,98	100,000%
AS.AL.A.2102.C	Posa in opera del complesso di sezionamento e di trasformazione, completo di armadio e cartelli monitori, compresa la posa in opera e l'allacciamento dei conduttori ai morsetti / - per ogni complesso di sezionamento e trasformazione della potenza di 9 kVA	CAD		456,25	100,000%
AS.AL.A.2102.D	Posa in opera del complesso di sezionamento e di trasformazione, completo di armadio e cartelli monitori, compresa la posa in opera e l'allacciamento dei conduttori ai morsetti / - per ogni complesso di sezionamento e trasformazione della potenza di 12 kVA	CAD		515,51	100,000%
AS.AL.B	Resistenza riscaldatrice
AS.AL.B.1101	Fornitura di resistenza riscaldatrice 150 V c.a. -150 watt per armadi di blocco automatico, completa di morsetti e calotta di protezione
AS.AL.B.1101.A	Fornitura di resistenza riscaldatrice 150 V c.a. -150 watt per armadi di blocco automatico, completa di morsetti e calotta di protezione / - per ogni resistenza riscaldatrice	CAD		58,20	0,000%
AS.AL.B.2102	Posa in opera di resistenza riscaldatrice per armadi di blocco automatico, compresi gli allacciamenti elettrici
AS.AL.B.2102.A	Posa in opera di resistenza riscaldatrice per armadi di blocco automatico, compresi gli allacciamenti elettrici / - per ogni resistenza riscaldatrice	CAD		36,01	100,000%
AS.AL.D	Interruttori automatici, non automatici e commutatori rotanti
AS.AL.D.1101	Fornitura di interruttori automatici magnetotermici modulari, per correnti fino a 32 A
AS.AL.D.1101.B	Fornitura di interruttori automatici magnetotermici modulari, per correnti fino a 32 A / - per ogni interruttore modulare bipolare con due poli protetti	CAD		42,58	0,000%
AS.AL.D.1101.C	Fornitura di interruttori automatici magnetotermici modulari, per correnti fino a 32 A / - per ogni interruttore modulare tripolare	CAD		65,31	0,000%
AS.AL.D.1101.D	Fornitura di interruttori automatici magnetotermici modulari, per correnti fino a 32 A / - per ogni interruttore modulare tetrapolare con tre poli protetti	CAD		82,35	0,000%
AS.AL.D.1102	Fornitura di interruttori automatici magnetotermici modulari, per correnti da oltre 32 fino a 63 A
AS.AL.D.1102.A	Fornitura di interruttori automatici magnetotermici modulari, per correnti da oltre 32 fino a 63 A / - per ogni interruttore modulare bipolare con due poli protetti	CAD		53,93	0,000%
AS.AL.D.1102.B	Fornitura di interruttori automatici magnetotermici modulari, per correnti da oltre 32 fino a 63 A / - per ogni interruttore modulare tripolare	CAD		85,19	0,000%
AS.AL.D.1102.C	Fornitura di interruttori automatici magnetotermici modulari, per correnti da oltre 32 fino a 63 A / - per ogni interruttore modulare tetrapolare con tre poli protetti	CAD		113,58	0,000%
AS.AL.D.1103	Fornitura di interruttori automatici di bassa tensione, in scatola isolante
AS.AL.D.1103.A	Fornitura di interruttori automatici di bassa tensione, in scatola isolante / - per ogni interruttore scatolato serie normale 100 a - 25 KA	CAD		360,58	0,000%
AS.AL.D.1105	Fornitura di commutatori non automatici ad elementi componibili
AS.AL.D.1105.A	Fornitura di commutatori non automatici ad elementi componibili / - per ogni commutatori bipolari con portata fino a 63A	CAD		47,34	0,000%
AS.AL.D.1105.B	Fornitura di commutatori non automatici ad elementi componibili / - per ogni commutatori tripolari con portata fino a 63A	CAD		63,90	0,000%
AS.AL.D.1105.C	Fornitura di commutatori non automatici ad elementi componibili / - per ogni commutatori tetrapolari con portata fino a 63A	CAD		80,43	0,000%
AS.AL.D.2106	Posa in opera di interruttori automatici o teleruttori e di interruttori o commutatori non automatici
AS.AL.D.2106.A	Posa in opera di interruttori automatici o teleruttori e di interruttori o commutatori non automatici / - per ogni interruttore automatico o non automatico, teleruttore o commutatore non automatico	CAD		17,62	100,000%
AS.AL.D.2106.B	Posa in opera di interruttori automatici o teleruttori e di interruttori o commutatori non automatici / - per ogni morsetto allacciato di interruttore automatico o non automatico, teleruttore o commutatore non automatico	CAD		2,84	100,000%
AS.AL.I	Scaricatori
AS.AL.I.2101	Esecuzione di connessioni di scaricatori a mezzo di barrette di rame
AS.AL.I.2101.A	Esecuzione di connessioni di scaricatori a mezzo di barrette di rame / - per ogni barretta verticale collegante il primo scaricatore	CAD		9,32	100,000%
AS.AL.I.2101.B	Esecuzione di connessioni di scaricatori a mezzo di barrette di rame / - per ogni scaricatore in più oltre il primo collegato alla stessa barretta	CAD		3,81	100,000%
AS.AL.I.2101.C	Esecuzione di connessioni di scaricatori a mezzo di barrette di rame / - per posa di treccia in rame	M		5,83	100,000%
AS.AL.I.2102	Posa in opera di scaricatori su intelaiatura già predisposta
AS.AL.I.2102.A	Posa in opera di scaricatori su intelaiatura già predisposta / - per ogni scaricatore	CAD		9,60	100,000%
AS.AL.J	Trasformatori monofasi e trifasi a raffreddamento naturale ad aria per impianti IS
AS.AL.J.1101	Fornitura trasformatori monofase a raffreddamento naturale in aria per alimentazioni varie degli impianti di sicurezza
AS.AL.J.1101.A	Fornitura trasformatori monofase a raffreddamento naturale in aria per alimentazioni varie degli impianti di sicurezza / - per ogni trasformatore monofase per potenza fino a 50 VA per tensioni d'esercizio fino a 500 Volt	CAD		104,22	0,000%
AS.AL.J.1101.B	Fornitura trasformatori monofase a raffreddamento naturale in aria per alimentazioni varie degli impianti di sicurezza / - per ogni trasformatore monofase per potenze da oltre 50 VA fino a 100 VA per tensioni d'esercizio fino a 500 Volt	CAD		139,10	0,000%
AS.AL.J.1101.C	Fornitura trasformatori monofase a raffreddamento naturale in aria per alimentazioni varie degli impianti di sicurezza / - per ogni trasformatore monofase per potenze da oltre 100 VA fino a 200 VA per tensioni d'esercizio fino a 500 Volt	CAD		174,18	0,000%
AS.AL.J.1101.D	Fornitura trasformatori monofase a raffreddamento naturale in aria per alimentazioni varie degli impianti di sicurezza / - per ogni trasformatore monofase per potenze da oltre 200 VA fino a 400 VA per tensioni d'esercizio fino a 500 Volt	CAD		203,75	0,000%
AS.AL.J.1101.E	Fornitura trasformatori monofase a raffreddamento naturale in aria per alimentazioni varie degli impianti di sicurezza / - per ogni trasformatore monofase per potenze da oltre 400 VA fino a 500 VA per tensioni d'esercizio fino a 500 Volt	CAD		242,03	0,000%
AS.AL.J.1101.F	Fornitura trasformatori monofase a raffreddamento naturale in aria per alimentazioni varie degli impianti di sicurezza / - per ogni trasformatore monofase per potenze da oltre 500 VA fino a 750 VA per tensioni d'esercizio fino a 500 Volt	CAD		289,14	0,000%
AS.AL.J.1101.G	Fornitura trasformatori monofase a raffreddamento naturale in aria per alimentazioni varie degli impianti di sicurezza / - per ogni trasformatore monofase per potenze da oltre 750 VA fino a 1000 VA per tensioni d'esercizio fino a 500 Volt	CAD		339,54	0,000%
AS.AL.J.1101.H	Fornitura trasformatori monofase a raffreddamento naturale in aria per alimentazioni varie degli impianti di sicurezza / - Trasformatori monofasi e trifasi a raffreddamento naturale ad aria per impianti IS	CAD		438,12	0,000%
AS.AL.J.1101.I	Fornitura trasformatori monofase a raffreddamento naturale in aria per alimentazioni varie degli impianti di sicurezza / - per ogni trasformatore monofase per potenze da oltre 1,5 kVA fino a 2 kVA per tensioni d'esercizio fino a 500 Volt	CAD		534,88	0,000%
AS.AL.J.1101.L	Fornitura trasformatori monofase a raffreddamento naturale in aria per alimentazioni varie degli impianti di sicurezza / - per ogni trasformatore monofase per potenze da oltre 2 kVA fino a 3 kVA per tensioni d'esercizio fino a 500 Volt	CAD		725,22	0,000%
AS.AL.J.1101.M	Fornitura trasformatori monofase a raffreddamento naturale in aria per alimentazioni varie degli impianti di sicurezza / - per ogni trasformatore monofase per potenze da oltre 3 kVA fino a 4 kVA per tensioni d'esercizio fino a 500 Volt	CAD		898,57	0,000%
AS.AL.J.1101.N	Fornitura trasformatori monofase a raffreddamento naturale in aria per alimentazioni varie degli impianti di sicurezza / - per ogni trasformatore monofase per potenze da oltre 4 kVA fino a 5 kVA per tensioni d'esercizio fino a 500 Volt	CAD		1066,60	0,000%
AS.AL.J.1101.P	Fornitura trasformatori monofase a raffreddamento naturale in aria per alimentazioni varie degli impianti di sicurezza / - per ogni trasformatore monofase per potenze da oltre 5 kVA fino a 7,5 kVA per tensioni d'esercizio fino a 500 Volt	CAD		1310,10	0,000%
AS.AL.J.1101.Q	Fornitura trasformatori monofase a raffreddamento naturale in aria per alimentazioni varie degli impianti di sicurezza / - per ogni trasformatore monofase per potenze da oltre 7,5 kVA fino a 10 kVA per tensioni d'esercizio fino a 500 Volt	CAD		1511,11	0,000%
AS.AL.J.1101.R	Fornitura trasformatori monofase a raffreddamento naturale in aria per alimentazioni varie degli impianti di sicurezza / - per ogni trasformatore monofase per potenze da oltre 10 kVA fino a 15 kVA per tensioni d'esercizio fino a 500 Volt	CAD		1889,66	0,000%
AS.AL.J.1101.S	Fornitura trasformatori monofase a raffreddamento naturale in aria per alimentazioni varie degli impianti di sicurezza / - sovrapprezzo per fornitura di trasformatore monofase per tensioni d'esercizio da oltre 500 fino a 1500 Volt	%		15,00
AS.AL.J.1101.T	Fornitura trasformatori monofase a raffreddamento naturale in aria per alimentazioni varie degli impianti di sicurezza / - sovrapprezzo per fornitura di trasformatore monofase speciale per l'alimentazione di carichi intermittenti, con induzione massima	%		100,00
AS.AL.J.1101.U	Fornitura trasformatori monofase a raffreddamento naturale in aria per alimentazioni varie degli impianti di sicurezza / - sovrapprezzo per fornitura trasformatore monofase a doppio avvolgimento secondario	%		10,00
AS.AL.J.1102	Fornitura trasformatori trifase a raffreddamento naturale in aria per alimentazioni varie degli impianti di sicurezza
AS.AL.J.1102.A	Fornitura trasformatori trifase a raffreddamento naturale in aria per alimentazioni varie degli impianti di sicurezza / - per ogni trasformatore trifase per potenza fino a 200 VA per tensioni d'esercizio fino a 500 Volt	CAD		234,37	0,000%
AS.AL.J.1102.B	Fornitura trasformatori trifase a raffreddamento naturale in aria per alimentazioni varie degli impianti di sicurezza / - per ogni trasformatore trifase per potenze da oltre 200 VA fino a 500 VA per tensioni d'esercizio fino a 500 Volt	CAD		394,31	0,000%
AS.AL.J.1102.C	Fornitura trasformatori trifase a raffreddamento naturale in aria per alimentazioni varie degli impianti di sicurezza / - per ogni trasformatore trifase per potenze da oltre 500 VA fino a 1000 VA per tensioni d'esercizio fino a 500 Volt	CAD		523,19	0,000%
AS.AL.J.1102.D	Fornitura trasformatori trifase a raffreddamento naturale in aria per alimentazioni varie degli impianti di sicurezza / - per ogni trasformatore trifase per potenze da oltre 1 kVA fino a 1,5 kVA per tensioni d'esercizio fino a 500 Volt	CAD		605,09	0,000%
AS.AL.J.1102.E	Fornitura trasformatori trifase a raffreddamento naturale in aria per alimentazioni varie degli impianti di sicurezza / - per ogni trasformatore trifase per potenze da oltre 1,5 kVA fino a 2 kVA per tensioni d'esercizio fino a 500 Volt	CAD		717,80	0,000%
AS.AL.J.1102.F	Fornitura trasformatori trifase a raffreddamento naturale in aria per alimentazioni varie degli impianti di sicurezza / - per ogni trasformatore trifase per potenze da oltre 2 kVA fino a 3 kVA per tensioni d'esercizio fino a 500 Volt	CAD		929,41	0,000%
AS.AL.J.1102.G	Fornitura trasformatori trifase a raffreddamento naturale in aria per alimentazioni varie degli impianti di sicurezza / - per ogni trasformatore trifase per potenze da oltre 3 kVA fino a 4 kVA per tensioni d'esercizio fino a 500 Volt	CAD		1170,80	0,000%
AS.AL.J.1102.H	Fornitura trasformatori trifase a raffreddamento naturale in aria per alimentazioni varie degli impianti di sicurezza / - per ogni trasformatore trifase per potenze da oltre 4 kVA fino a 5 kVA per tensioni d'esercizio fino a 500 Volt	CAD		1321,81	0,000%
AS.AL.J.1102.I	Fornitura trasformatori trifase a raffreddamento naturale in aria per alimentazioni varie degli impianti di sicurezza / - per ogni trasformatore trifase per potenze da oltre 5 kVA a 7,5 kVA per tensioni d'esercizio fino a 500 Volt	CAD		1647,22	0,000%
AS.AL.J.1102.L	Fornitura trasformatori trifase a raffreddamento naturale in aria per alimentazioni varie degli impianti di sicurezza / - Trasformatori monofasi e trifasi a raffreddamento naturale ad aria per impianti IS	CAD		2055,55	0,000%
AS.AL.J.1102.M	Fornitura trasformatori trifase a raffreddamento naturale in aria per alimentazioni varie degli impianti di sicurezza / - per ogni trasformatore trifase per potenze da oltre 10 kVA fino a 15 kVA per tensioni d'esercizio fino 500 Volt	CAD		2418,17	0,000%
AS.AL.J.1102.N	Fornitura trasformatori trifase a raffreddamento naturale in aria per alimentazioni varie degli impianti di sicurezza / - sovrapprezzo per fornitura di trasformatore trifase per tensioni di esercizio da oltre 500 fino a 1500 Volt	%		15,00
AS.AL.J.1102.P	Fornitura trasformatori trifase a raffreddamento naturale in aria per alimentazioni varie degli impianti di sicurezza / - tesla	%		100,00
AS.AL.J.1102.Q	Fornitura trasformatori trifase a raffreddamento naturale in aria per alimentazioni varie degli impianti di sicurezza / - sovrapprezzo per fornitura trasformatore trifase a doppio avvolgimento secondario	%		10,00
AS.AL.J.2104	Posa in opera di trasformatori IS 365
AS.AL.J.2104.A	Posa in opera di trasformatori IS 365 / - per ogni trasformatore fino a 1500 VA	CAD		21,25	63,700%
AS.AL.J.2104.B	Posa in opera di trasformatori IS 365 / - per ogni trasformatore da oltre 1500 VA fino a 7,5 kVA	CAD		42,55	76,200%
AS.AL.J.2104.C	Posa in opera di trasformatori IS 365 / - per ogni trasformatore da oltre 7,5 kVA fino a 15 kVA	CAD		57,50	77,500%
AS.AL.J.5101	Rimozione d'opera di trasformatori IS 365
AS.AL.J.5101.A	Rimozione d'opera di trasformatori IS 365 / - per ogni trasformatore fino a 1500 VA	CAD		14,03	72,200%
AS.AL.J.5101.B	Rimozione d'opera di trasformatori IS 365 / - per ogni trasformatore da oltre 1500 VA fino a 7,5 kVA	CAD		29,90	81,300%
AS.AL.J.5101.C	Rimozione d'opera di trasformatori IS 365 / - Trasformatori monofasi e trifasi a raffreddamento naturale ad aria per impianti IS	CAD		41,69	82,600%
AS.CB	Circuiti di binario
AS.CB.A	Casse induttive
AS.CB.A.2100	Posa in opera di coppie di connessioni induttive di qualunque tipo, per circuito di binario di linea o di stazione, compreso ogni lavoro per la sistemazione e posa delle casse induttive, secondo le indicazioni della Dirigenza
AS.CB.A.2100.A	Posa in opera di coppie di connessioni induttive di qualunque tipo, per circuito di binario di linea o di stazione, compreso ogni lavoro per la sistemazione e posa delle casse induttive, secondo le indicazioni della Dirigenza / - per ogni coppia di connessioni induttive e relativa cassa induttiva senza la regolazione del c.d.b.	CAD		196,02	100,000%
AS.CB.A.2100.B	Posa in opera di coppie di connessioni induttive di qualunque tipo, per circuito di binario di linea o di stazione, compreso ogni lavoro per la sistemazione e posa delle casse induttive, secondo le indicazioni della Dirigenza / - per ogni coppia di connessioni induttive e relativa cassa induttiva con la regolazione del c.d.b. nel caso di B.A. a correnti fisse	CAD		378,88	100,000%
AS.CB.A.2101	Posa in opera di traversoni in legno per il fissaggio delle connessioni induttive, comprese e compensate le operazioni di sbadilatura, del ripristino della massicciata, nonché del taglio del traversone
AS.CB.A.2101.A	Posa in opera di traversoni in legno per il fissaggio delle connessioni induttive, comprese e compensate le operazioni di sbadilatura, del ripristino della massicciata, nonché del taglio del traversone / - per ogni traversone	CAD		25,36	100,000%
AS.CB.A.2102	Posa in opera di base di appoggio in conglomerato cementizio armato per connessioni induttive e relativa cassa induttiva, comprese e compensate le operazioni di sbadilatura e ripristino della massicciata
AS.CB.A.2102.A	Posa in opera di base di appoggio in conglomerato cementizio armato per connessioni induttive e relativa cassa induttiva, comprese e compensate le operazioni di sbadilatura e ripristino della massicciata / - per ogni base di appoggio in conglomerato cementizio armato	CAD		66,27	100,000%
AS.CB.B	Capicorde e terminali
AS.CB.B.1100	Fornitura capicorda a colletto lungo (da installarsi a doppia compressione meccanica) a doppia rastrematura o non, ricavati da tub odi rame stagnato elettroliticamente
AS.CB.B.1100.A	Fornitura capicorda a colletto lungo (da installarsi a doppia compressione meccanica) a doppia rastrematura o non, ricavati da tub odi rame stagnato elettroliticamente / - per ogni capicorda a un foro per cavo da 16 mm² per collegamento alla rotaia di circuiti di binario	CAD		1,16	0,000%
AS.CB.B.1100.B	Fornitura capicorda a colletto lungo (da installarsi a doppia compressione meccanica) a doppia rastrematura o non, ricavati da tub odi rame stagnato elettroliticamente / - per ogni capicorda a un foro per cavo da 16 mm² per collegamento alle connessioni induttive dei circuiti di binario	CAD		1,33	0,000%
AS.CB.B.1101	Fornitura di terminali con filettatura predisposta ad un estremo, per allaccio di cavi alle apparecchiature di alimentazione e ricezione del circuito di binario, completi di collettori di rame stagnato elettroliticamente, predisposto di doppia rastrema tura, da installarsi a doppia compressione meccanica, come da disegno FS 866-44/13, FS 866-45/13 E FS 866-42/6
AS.CB.B.1101.A	Fornitura di terminali con filettatura predisposta ad un estremo, per allaccio di cavi alle apparecchiature di alimentazione e ricezione del circuito di binario, completi di collettori di rame stagnato elettroliticamente, predisposto di doppia rastrema tura, da installarsi a doppia compressione meccanica, come da disegno FS 866-44/13, FS 866-45/13 E FS 866-42/6 / - per ogni terminale per corda da 16 mm²	CAD		2,64	0,000%
AS.CE	Condutture Elettriche
AS.CE.A	Cassette di qualsiasi tipo
AS.CE.A.2101	Posa in opera e allestimento completo di cassette di giunzione e smistamento ovvero di terminali di qualsiasi tipo
AS.CE.A.2101.A	Posa in opera e allestimento completo di cassette di giunzione e smistamento ovvero di terminali di qualsiasi tipo / - per ogni trasformatore cassetta di giunzione e smistamento	CAD		95,03	100,000%
AS.CE.A.2101.B	Posa in opera e allestimento completo di cassette di giunzione e smistamento ovvero di terminali di qualsiasi tipo / - per ogni conduttore del cavo introdotto ed allacciato in cassetta.	CAD		4,21	100,000%
AS.CE.A.2101.C	Posa in opera e allestimento completo di cassette di giunzione e smistamento ovvero di terminali di qualsiasi tipo / - per ogni conduttore del cavo introdotto e non allacciato	CAD		1,38	100,000%
AS.CE.A.2103	Introduzione ed allacciamento del cavo flessibile di collegamento delle cassette terminali con i relativi apparecchi
AS.CE.A.2103.A	Introduzione ed allacciamento del cavo flessibile di collegamento delle cassette terminali con i relativi apparecchi / - per ogni cavo flessibile collegato alla cassetta terminale	CAD		2,55	100,000%
AS.CE.A.2105	Introduzione ed allacciamento di cavo in cabine, garitte o armadi
AS.CE.A.2105.A	Introduzione ed allacciamento di cavo in cabine, garitte o armadi / - per ogni cavo collegato in cabina, garitta o armadio	CAD		11,30	100,000%
AS.CE.F	Giunzioni per cavi
AS.CE.F.1101	Fornitura dell'insieme dei materiali occorrenti per l'esecuzione di giunzioni del tipo a resina colata
AS.CE.F.1101.A	Fornitura dell'insieme dei materiali occorrenti per l'esecuzione di giunzioni del tipo a resina colata / - per ogni giunzione per cavi a 2 e 4 conduttori da 1 mm² e per cavi ad un conduttore da 4 mm²	CAD		23,11	0,000%
AS.CE.F.1102	Fornitura dell'insieme dei materiali occorrenti per l'esecuzione di giunzioni del tipo a resina colata, sui cavi con tensione nominale d'esercizio da 1000 V con l'armatura in nastri d'acciaio
AS.CE.F.1102.A	Fornitura dell'insieme dei materiali occorrenti per l'esecuzione di giunzioni del tipo a resina colata, sui cavi con tensione nominale d'esercizio da 1000 V con l'armatura in nastri d'acciaio / - per ogni giunzione per cavi 3x16 mm² e 3x25 mm²	CAD		53,08	0,000%
AS.CE.F.1103	Fornitura dell'insieme dei materiali occorrenti per l'esecuzione di terminali del tipo a resina colata per interno e per esterno, sui cavi con tensione nominale d'esercizio da 1000 V con armatura in nastri d'acciaio
AS.CE.F.1103.A	Fornitura dell'insieme dei materiali occorrenti per l'esecuzione di terminali del tipo a resina colata per interno e per esterno, sui cavi con tensione nominale d'esercizio da 1000 V con armatura in nastri d'acciaio / - per ogni terminale su cavi delle sezioni 2x10, 2x16, 2x25, 3x10, 3x16, 3x25 mm²	CAD		34,41	0,000%
AS.CE.F.1104	Fornitura dell'insieme dei materiali occorrenti per l'esecuzione di giunzioni del tipo termorestringente
AS.CE.F.1104.A	Fornitura dell'insieme dei materiali occorrenti per l'esecuzione di giunzioni del tipo termorestringente / - per la ricostruzione della guainetta e della guaina di cavi per esterno con diametro da 19 a 30 mm	CAD		5,11	0,000%
AS.CE.F.1104.B	Fornitura dell'insieme dei materiali occorrenti per l'esecuzione di giunzioni del tipo termorestringente / - per la ricostruzione della guainetta e della guaina di cavi per esterno con diametro da 10 a 19 mm	CAD		4,58	0,000%
AS.CE.F.1104.C	Fornitura dell'insieme dei materiali occorrenti per l'esecuzione di giunzioni del tipo termorestringente / - per la ricostruzione della guaina di cavi per interni con diametro da 8 a 20 mm	CAD		4,85	0,000%
AS.CE.F.1104.D	Fornitura dell'insieme dei materiali occorrenti per l'esecuzione di giunzioni del tipo termorestringente / - per la ricostruzione dell'isolamento dei conduttori con diametro compreso tra 3 e 7 mm, sia per cavi da interno che per cavi da esterno (confezione da 8 pezzi)	CAD		5,52	0,000%
AS.CE.F.1104.E	Fornitura dell'insieme dei materiali occorrenti per l'esecuzione di giunzioni del tipo termorestringente / - per la ricostruzione dell'isolamento dei conduttori con diametro compreso tra 1 e 3 mm, sia per cavi da interno che per cavi da esterno (confezione da 8 pezzi)	CAD		3,63	0,000%
AS.CE.F.1105	Fornitura dell'insieme dei materiali occorrenti per l'esecuzione di giunzioni del tipo termorestringente su cavi con tensione nominale d'esercizio da 1000 V con l'armatura in nastri d'acciaio
AS.CE.F.1105.A	Fornitura dell'insieme dei materiali occorrenti per l'esecuzione di giunzioni del tipo termorestringente su cavi con tensione nominale d'esercizio da 1000 V con l'armatura in nastri d'acciaio / - per ogni giunzione per cavi 2x16 mm², 2x25 mm², 3x10 mm², 3x16 mm², 3x25 mm²	CAD		12,55	0,000%
AS.CE.F.1106	Fornitura dell'insieme dei materiali occorrenti per l'esecuzione di terminali del tipo termorestringente per interno ed esterno su cavi con tensione nominale d'esercizio da 1000 V con armatura in nastri d'acciaio
AS.CE.F.1106.A	Fornitura dell'insieme dei materiali occorrenti per l'esecuzione di terminali del tipo termorestringente per interno ed esterno su cavi con tensione nominale d'esercizio da 1000 V con armatura in nastri d'acciaio / - per ogni terminale su cavo 2x10 mm², 2x16 mm², 2x25 mm²	CAD		27,68	0,000%
AS.CE.F.1106.B	Fornitura dell'insieme dei materiali occorrenti per l'esecuzione di terminali del tipo termorestringente per interno ed esterno su cavi con tensione nominale d'esercizio da 1000 V con armatura in nastri d'acciaio / - per ogni terminale su cavo 3x10 mm², 3x16 mm², 3x25 mm²	CAD		28,53	0,000%
AS.CE.F.1107	Fornitura dell'insieme dei materiali occorrenti per la sigillatura mediante resina poliuretanica espandibile e riaccessibile
AS.CE.F.1107.A	Fornitura dell'insieme dei materiali occorrenti per la sigillatura mediante resina poliuretanica espandibile e riaccessibile / - per sigillatura per canalizzazioni dei cavi in prossimità di pozzetti, derivazioni, fondi di armadi e quadri elettrici (in confezione sufficiente per dodici sigillature)	CAD		92,69	0,000%
AS.CE.F.1107.B	Fornitura dell'insieme dei materiali occorrenti per la sigillatura mediante resina poliuretanica espandibile e riaccessibile / - per sigillatura per pozzetto d'ingresso cavi per le cassette di smistamento	CAD		13,86	0,000%
AS.CE.F.2110	Esecuzioni di giunzioni del tipo a resina colata o del tipo termorestringente
AS.CE.F.2110.A	Esecuzioni di giunzioni del tipo a resina colata o del tipo termorestringente / - per ogni giunzione	CAD		6,89	100,000%
AS.CE.F.2110.B	Esecuzioni di giunzioni del tipo a resina colata o del tipo termorestringente / - per ogni collegamento eseguito all'interno di una giunzione	CAD		1,70	100,000%
AS.CE.F.2111	Esecuzione di giunzioni del tipo a resina colata o del tipo termorestringente, sui cavi con tensione nominale d'esercizio da 1000 V con l'armatura in nastri d'acciaio
AS.CE.F.2111.A	Esecuzione di giunzioni del tipo a resina colata o del tipo termorestringente, sui cavi con tensione nominale d'esercizio da 1000 V con l'armatura in nastri d'acciaio / - per ogni giunzione	CAD		15,39	100,000%
AS.CE.F.2111.B	Esecuzione di giunzioni del tipo a resina colata o del tipo termorestringente, sui cavi con tensione nominale d'esercizio da 1000 V con l'armatura in nastri d'acciaio / - per ogni collegamento eseguito all'interno di una giunzione	CAD		3,40	100,000%
AS.CE.F.2112	Esecuzione di terminali a resina colata per interno ed esterno su cavi con tensione nominale d'esercizio da 1000 V con armatura in nastri di acciaio
AS.CE.F.2112.A	Esecuzione di terminali a resina colata per interno ed esterno su cavi con tensione nominale d'esercizio da 1000 V con armatura in nastri di acciaio / - per ogni terminale per cavi a due conduttori (2x10, 2x16, 2x25 mm²)	CAD		21,27	100,000%
AS.CE.F.2112.B	Esecuzione di terminali a resina colata per interno ed esterno su cavi con tensione nominale d'esercizio da 1000 V con armatura in nastri di acciaio / - per ogni terminale per cavi a tre conduttori (3x10, 3x16, 3x25 mm²)	CAD		31,68	100,000%
AS.CE.F.2113	Esecuzione di sigillatura di canalizzazioni o pozzetti ingresso cavi di cassette di smistamento mediante resina poliuretanica espandibile e riaccessibile
AS.CE.F.2113.A	Esecuzione di sigillatura di canalizzazioni o pozzetti ingresso cavi di cassette di smistamento mediante resina poliuretanica espandibile e riaccessibile / - per sigillatura per canalizzazioni dei cavi in prossimità di pozzetti, derivazioni, fon di di armadi e quadri elettrici	CAD		3,56	100,000%
AS.CE.F.2113.B	Esecuzione di sigillatura di canalizzazioni o pozzetti ingresso cavi di cassette di smistamento mediante resina poliuretanica espandibile e riaccessibile / - per sigillatura per pozzetto d'ingresso cavi per le cassette di smistamento	CAD		5,39	100,000%
AS.CE.G	Cippi indicatori cavi
AS.CE.G.1101	Fornitura di cippi indicatori del tracciato dei cavi sotterranei, in conglomerato cementizio, completi di indicazioni
AS.CE.G.1101.A	Fornitura di cippi indicatori del tracciato dei cavi sotterranei, in conglomerato cementizio, completi di indicazioni / - per ogni cippo	CAD		14,79	0,000%
AS.CE.G.2102	Posa in opera di cippi di indicazione del percorso dei cavi, compreso lo scavo occorrente in terreno di qualsiasi natura, consistenza e durezza ed il successivo ripristino della sede ferroviaria compresa l'eventuale fornitura di idoneo materiale inerte
AS.CE.G.2102.A	Posa in opera di cippi di indicazione del percorso dei cavi, compreso lo scavo occorrente in terreno di qualsiasi natura, consistenza e durezza ed il successivo ripristino della sede ferroviaria compresa l'eventuale fornitura di idoneo materiale inerte / - per ogni cippo	CAD		3,97	100,000%
AS.CE.J	Tubi in cloruro di polivinile
AS.CE.J.1101	Fornitura di tubi di sezione tonda, o quadra o rettangolare di qualsiasi dimensione e spessore in cloruro di polivinile, compresi i relativi pezzi speciali ed accessori dello stesso materiale
AS.CE.J.1101.A	Fornitura di tubi di sezione tonda, o quadra o rettangolare di qualsiasi dimensione e spessore in cloruro di polivinile, compresi i relativi pezzi speciali ed accessori dello stesso materiale / - per ogni tubo o pezzo speciale o accessorio	KG		4,76	0,000%
AS.CE.K	Cavi di qualsiasi tipo
AS.CE.K.2102	Posa in opera di cavo, con qualsiasi tipo di protezione e a qualunque numero di conduttori, assicurato a funi di parafil posato in galleria, compresa la chiusura dei fori con materiale impermeabilizzante e la fornitura di tutti i materiali occorrenti (funi, mensole, reggicavo, tenditori, eccetera)
AS.CE.K.2102.A	Posa in opera di cavo, con qualsiasi tipo di protezione e a qualunque numero di conduttori, assicurato a funi di parafil posato in galleria, compresa la chiusura dei fori con materiale impermeabilizzante e la fornitura di tutti i materiali occorrenti (funi, mensole, reggicavo, tenditori, eccetera) / - per ogni cavo di qualsiasi tipo assicurato a funi con mensole murate ogni 3 metri	M		16,04	50,800%
AS.CE.K.2102.B	Posa in opera di cavo, con qualsiasi tipo di protezione e a qualunque numero di conduttori, assicurato a funi di parafil posato in galleria, compresa la chiusura dei fori con materiale impermeabilizzante e la fornitura di tutti i materiali occorrenti (funi, mensole, reggicavo, tenditori, eccetera) / - per ogni cavo di qualsiasi tipo assicurato a funi con mensole murate ogni 4 metri	M		14,29	49,600%
AS.CE.K.2102.C	Posa in opera di cavo, con qualsiasi tipo di protezione e a qualunque numero di conduttori, assicurato a funi di parafil posato in galleria, compresa la chiusura dei fori con materiale impermeabilizzante e la fornitura di tutti i materiali occorrenti (funi, mensole, reggicavo, tenditori, eccetera) / - per ogni cavo di qualsiasi tipo assicurato a funi con mensole murate ogni 5 metri	M		13,00	49,900%
AS.CE.K.2102.D	Posa in opera di cavo, con qualsiasi tipo di protezione e a qualunque numero di conduttori, assicurato a funi di parafil posato in galleria, compresa la chiusura dei fori con materiale impermeabilizzante e la fornitura di tutti i materiali occorrenti (funi, mensole, reggicavo, tenditori, eccetera) / - per ogni ulteriore cavo di qualsiasi tipo assicurato alla stessa fune oltre il primo	M		2,75	100,000%
AS.CE.K.2103	Posa in opera di cavo, con qualsiasi tipo di protezione e a qualunque numero di conduttori, o di conduttori in treccia di ram e o di acciaio, isolata e non, fissati a muro o su opere metalliche a mezzo di staffe di ferro
AS.CE.K.2103.A	Posa in opera di cavo, con qualsiasi tipo di protezione e a qualunque numero di conduttori, o di conduttori in treccia di ram e o di acciaio, isolata e non, fissati a muro o su opere metalliche a mezzo di staffe di ferro / - per ogni cavo non armato di qualsiasi tipo	M		6,09	53,900%
AS.CE.K.2103.B	Posa in opera di cavo, con qualsiasi tipo di protezione e a qualunque numero di conduttori, o di conduttori in treccia di ram e o di acciaio, isolata e non, fissati a muro o su opere metalliche a mezzo di staffe di ferro / - per ogni cavo armato di qualsiasi tipo con la sezione complessiva dei conduttori sino a 50 mm²	M		6,52	49,700%
AS.CE.K.2103.C	Posa in opera di cavo, con qualsiasi tipo di protezione e a qualunque numero di conduttori, o di conduttori in treccia di ram e o di acciaio, isolata e non, fissati a muro o su opere metalliche a mezzo di staffe di ferro / - per ogni cavo armato di qualsiasi tipo con la sezione complessiva dei conduttori superiore a 50 mm² e sino a 75 mm²	M		7,04	50,600%
AS.CE.K.2103.D	Posa in opera di cavo, con qualsiasi tipo di protezione e a qualunque numero di conduttori, o di conduttori in treccia di ram e o di acciaio, isolata e non, fissati a muro o su opere metalliche a mezzo di staffe di ferro / - per ogni cavo armato di qualsiasi tipo con la sezione complessiva dei conduttori superiore a 75 mm²	M		7,88	47,800%
AS.CE.K.2103.F	Posa in opera di cavo, con qualsiasi tipo di protezione e a qualunque numero di conduttori, o di conduttori in treccia di ram e o di acciaio, isolata e non, fissati a muro o su opere metalliche a mezzo di staffe di ferro / - per ogni ulteriore cavo non armato di qualsiasi tipo posato sulla stessa staffa oltre il primo	M		1,90	100,000%
AS.CE.K.2103.G	Posa in opera di cavo, con qualsiasi tipo di protezione e a qualunque numero di conduttori, o di conduttori in treccia di ram e o di acciaio, isolata e non, fissati a muro o su opere metalliche a mezzo di staffe di ferro / - per ogni ulteriore cavo armato di qualsiasi tipo con la sezione complessiva dei conduttori sino a 50 mm², posato sulla stessa staffa oltre il primo	M		2,07	100,000%
AS.CE.K.2103.H	Posa in opera di cavo, con qualsiasi tipo di protezione e a qualunque numero di conduttori, o di conduttori in treccia di ram e o di acciaio, isolata e non, fissati a muro o su opere metalliche a mezzo di staffe di ferro / - per ogni ulteriore cavo armato di qualsiasi tipo con la sezione complessiva dei conduttori superiore a 50 mm² e sino a 75 mm², posato sulla stessa staffa oltre il primo	M		2,23	100,000%
AS.CE.K.2103.I	Posa in opera di cavo, con qualsiasi tipo di protezione e a qualunque numero di conduttori, o di conduttori in treccia di ram e o di acciaio, isolata e non, fissati a muro o su opere metalliche a mezzo di staffe di ferro / - per ogni ulteriore cavo armato di qualsiasi tipo con la sezione complessiva dei conduttori superiore a 75 mm², posato sulla stessa staffa oltre il primo	M		3,20	100,000%
AS.CE.K.2105	Posa in opera di cavi non armati di qualsiasi tipo di isolamento ed a qualsiasi numero di conduttori mediante infilaggio entro fori,tubi, canalette, ecc. interrati o no, su piazzali, entro edifici, lungo marciapiedi, in attraversamento binari. Esclusa la posa in linea.
AS.CE.K.2105.A	Posa in opera di cavi non armati di qualsiasi tipo di isolamento ed a qualsiasi numero di conduttori mediante infilaggio entro fori,tubi, canalette, ecc. interrati o no, su piazzali, entro edifici, lungo marciapiedi, in attraversamento binari. Esclusa la posa in linea. / - Per ogni cavo non armato di sezione complessiva del rame sino a 30 mm²	M		1,40	99,300%
AS.CE.K.2105.B	Posa in opera di cavi non armati di qualsiasi tipo di isolamento ed a qualsiasi numero di conduttori mediante infilaggio entro fori,tubi, canalette, ecc. interrati o no, su piazzali, entro edifici, lungo marciapiedi, in attraversamento binari. Esclusa la posa in linea. / - Sovrapprezzo per ogni 15 mm² o frazione di sezione complessiva del cavo non armato oltre i 30 mm²	M		0,13	100,000%
AS.CE.K.2105.C	Posa in opera di cavi non armati di qualsiasi tipo di isolamento ed a qualsiasi numero di conduttori mediante infilaggio entro fori,tubi, canalette, ecc. interrati o no, su piazzali, entro edifici, lungo marciapiedi, in attraversamento binari. Esclusa la posa in linea. / - Per ogni ulteriore cavo non armato oltre il primo in posa contemporanea di sezione complessiva sino a 30 mm²	M		0,72	98,600%
AS.CE.K.2105.D	Posa in opera di cavi non armati di qualsiasi tipo di isolamento ed a qualsiasi numero di conduttori mediante infilaggio entro fori,tubi, canalette, ecc. interrati o no, su piazzali, entro edifici, lungo marciapiedi, in attraversamento binari. Esclusa la posa in linea. / - Per ogni ulteriore 15 mm² o frazione di sezione complessiva oltre i primi 30 mm² di ulteriore cavo non armato in posa contemporanea oltre il primo	M		0,08	100,000%
AS.CE.K.2106	Posa in opera di cavi armati di qualsiasi tipo di isolamento ed a qualsiasi numero di conduttori mediante infilaggio entro fori, tubi, canalette, ecc. interrati o no, su piazzali, entro edifici, lungo marciapiedi, in attraversamento dei binari. Esclusa la posa in linea.
AS.CE.K.2106.A	Posa in opera di cavi armati di qualsiasi tipo di isolamento ed a qualsiasi numero di conduttori mediante infilaggio entro fori, tubi, canalette, ecc. interrati o no, su piazzali, entro edifici, lungo marciapiedi, in attraversamento dei binari. Esclusa la posa in linea. / - Per ogni cavo armato di sezione complessiva del rame sino a 30 mm²	M		1,49	98,700%
AS.CE.K.2106.B	Posa in opera di cavi armati di qualsiasi tipo di isolamento ed a qualsiasi numero di conduttori mediante infilaggio entro fori, tubi, canalette, ecc. interrati o no, su piazzali, entro edifici, lungo marciapiedi, in attraversamento dei binari. Esclusa la posa in linea. / - Sovrapprezzo per ogni 15 mm² o frazione di sezione complessiva del cavo armato oltre i 30 mm²	M		0,17	100,000%
AS.CE.K.2106.C	Posa in opera di cavi armati di qualsiasi tipo di isolamento ed a qualsiasi numero di conduttori mediante infilaggio entro fori, tubi, canalette, ecc. interrati o no, su piazzali, entro edifici, lungo marciapiedi, in attraversamento dei binari. Esclusa la posa in linea. / - Per ogni ulteriore cavo armato oltre il primo in posa contemporanea di sezione complessiva sino a 30 mm²	M		0,76	98,700%
AS.CE.K.2106.D	Posa in opera di cavi armati di qualsiasi tipo di isolamento ed a qualsiasi numero di conduttori mediante infilaggio entro fori, tubi, canalette, ecc. interrati o no, su piazzali, entro edifici, lungo marciapiedi, in attraversamento dei binari. Esclusa la posa in linea. / - Per ogni ulteriore 15 mm² o frazione di sezione complessiva oltre i primi 30 mm² di ulteriore cavo armato in posa contemporanea oltre il primo	M		0,09	100,000%
AS.CE.K.2107	Posa in opera di cavi non armati di qualsiasi tipo di isolamento ed a qualsiasi numero di conduttori mediante infilaggio entro fori,tubi, canalette, ecc. interrati o no, in piena linea, anche in attraversamento dei binari.
AS.CE.K.2107.A	Posa in opera di cavi non armati di qualsiasi tipo di isolamento ed a qualsiasi numero di conduttori mediante infilaggio entro fori,tubi, canalette, ecc. interrati o no, in piena linea, anche in attraversamento dei binari. / - Per ogni cavo non armato in linea di sezione complessiva del rame sino a 30 mm²	M		2,29	60,700%
AS.CE.K.2107.B	Posa in opera di cavi non armati di qualsiasi tipo di isolamento ed a qualsiasi numero di conduttori mediante infilaggio entro fori,tubi, canalette, ecc. interrati o no, in piena linea, anche in attraversamento dei binari. / - Sovrapprezzo per ogni 15 mm² o frazione di sezione complessiva del cavo non armato oltre i 30 mm² in linea	M		0,22	59,100%
AS.CE.K.2107.C	Posa in opera di cavi non armati di qualsiasi tipo di isolamento ed a qualsiasi numero di conduttori mediante infilaggio entro fori,tubi, canalette, ecc. interrati o no, in piena linea, anche in attraversamento dei binari. / - Per ogni ulteriore cavo non armato oltre il primo in posa contemporanea di sezione complessiva sino a 30 mm² in linea	M		1,13	59,300%
AS.CE.K.2107.D	Posa in opera di cavi non armati di qualsiasi tipo di isolamento ed a qualsiasi numero di conduttori mediante infilaggio entro fori,tubi, canalette, ecc. interrati o no, in piena linea, anche in attraversamento dei binari. / - Per ogni ulteriore 15 mm² o frazione di sezione complessiva oltre i primi 30 mm² di ulteriore cavo non armato in posa contemporanea oltre il primo in linea	M		0,11	36,400%
AS.CE.K.2108	Posa in opera di cavi armati di qualsiasi tipo di isolamento ed a qualsiasi numero di conduttori mediante infilaggio entro fori, tubi, canalette, ecc. interrati o no, in piena linea.
AS.CE.K.2108.A	Posa in opera di cavi armati di qualsiasi tipo di isolamento ed a qualsiasi numero di conduttori mediante infilaggio entro fori, tubi, canalette, ecc. interrati o no, in piena linea. / - Per ogni cavo armato in linea di sezione complessiva del rame sino a 30 mm²	M		2,55	60,800%
AS.CE.K.2108.B	Posa in opera di cavi armati di qualsiasi tipo di isolamento ed a qualsiasi numero di conduttori mediante infilaggio entro fori, tubi, canalette, ecc. interrati o no, in piena linea. / - Sovrapprezzo per ogni 15 mm² o frazione di sezione complessiva del cavo armato oltre i 30 mm² in linea	M		0,22	59,100%
AS.CE.K.2108.C	Posa in opera di cavi armati di qualsiasi tipo di isolamento ed a qualsiasi numero di conduttori mediante infilaggio entro fori, tubi, canalette, ecc. interrati o no, in piena linea. / - Per ogni ulteriore cavo armato oltre il primo in posa contemporanea di sezione complessiva sino a 30 mm² in linea	M		1,50	64,000%
AS.CE.K.2108.D	Posa in opera di cavi armati di qualsiasi tipo di isolamento ed a qualsiasi numero di conduttori mediante infilaggio entro fori, tubi, canalette, ecc. interrati o no, in piena linea. / - Per ogni ulteriore 15 mm² o frazione di sezione complessiva oltre i primi 30 mm² di ulteriore cavo armato in posa contemporanea oltre il primo in linea	M		0,16	50,000%
AS.CE.K.2109	Posa in opera di cavi non armati di qualsiasi tipo di isolamento ed a qualsiasi numero di conduttori appoggiati per tutta la loro lunghezza in canali o canalette, comunque interrati, esclusa la posa o la costruzione o la scopertura dei canali, ovvero la p osa o la scopertura delle canaletta su piazzali, entro edifici o lungo marciapiedi. Esclusa la posa in piena linea.
AS.CE.K.2109.A	Posa in opera di cavi non armati di qualsiasi tipo di isolamento ed a qualsiasi numero di conduttori appoggiati per tutta la loro lunghezza in canali o canalette, comunque interrati, esclusa la posa o la costruzione o la scopertura dei canali, ovvero la p osa o la scopertura delle canaletta su piazzali, entro edifici o lungo marciapiedi. Esclusa la posa in piena linea. / - Per ogni cavo non armato di sezione complessiva del rame sino a 30 mm²	M		0,76	98,700%
AS.CE.K.2109.B	Posa in opera di cavi non armati di qualsiasi tipo di isolamento ed a qualsiasi numero di conduttori appoggiati per tutta la loro lunghezza in canali o canalette, comunque interrati, esclusa la posa o la costruzione o la scopertura dei canali, ovvero la p osa o la scopertura delle canaletta su piazzali, entro edifici o lungo marciapiedi. Esclusa la posa in piena linea. / - Sovrapprezzo per ogni 15 mm² o frazione di sezione complessiva del cavo non armato oltre i 30 mm²	M		0,08	100,000%
AS.CE.K.2109.C	Posa in opera di cavi non armati di qualsiasi tipo di isolamento ed a qualsiasi numero di conduttori appoggiati per tutta la loro lunghezza in canali o canalette, comunque interrati, esclusa la posa o la costruzione o la scopertura dei canali, ovvero la p osa o la scopertura delle canaletta su piazzali, entro edifici o lungo marciapiedi. Esclusa la posa in piena linea. / - Per ogni cavo non armato di sezione complessiva sino a 30 mm² posato ad altezza maggiore di 1,8 metri dal piano di calpestio	M		0,93	98,900%
AS.CE.K.2109.D	Posa in opera di cavi non armati di qualsiasi tipo di isolamento ed a qualsiasi numero di conduttori appoggiati per tutta la loro lunghezza in canali o canalette, comunque interrati, esclusa la posa o la costruzione o la scopertura dei canali, ovvero la p osa o la scopertura delle canaletta su piazzali, entro edifici o lungo marciapiedi. Esclusa la posa in piena linea. / - Sovrapprezzo per ogni 15 mm² o frazione di sezione complessiva del cavo non armato oltre i 30 mm² posato ad altezza maggiore	M		0,09	44,400%
AS.CE.K.2110	Posa in opera di cavi armati, di qualsiasi tipo ed a qualunque numero di conduttori appoggiati per tutta la loro lunghezza in canali o canalette comunque interrati, esclusa la posa o la costruzione o la scopertura dei canali, ovvero la posa o la scopertura delle canalette, su piazzali o lungo marciapiedi. Esclusa la posa in piena linea.
AS.CE.K.2110.A	Posa in opera di cavi armati, di qualsiasi tipo ed a qualunque numero di conduttori appoggiati per tutta la loro lunghezza in canali o canalette comunque interrati, esclusa la posa o la costruzione o la scopertura dei canali, ovvero la posa o la scopertura delle canalette, su piazzali o lungo marciapiedi. Esclusa la posa in piena linea. / - Per ogni cavo armato di sezione complessiva del cavo sino a 30 mm²	M		0,80	98,800%
AS.CE.K.2110.B	Posa in opera di cavi armati, di qualsiasi tipo ed a qualunque numero di conduttori appoggiati per tutta la loro lunghezza in canali o canalette comunque interrati, esclusa la posa o la costruzione o la scopertura dei canali, ovvero la posa o la scopertura delle canalette, su piazzali o lungo marciapiedi. Esclusa la posa in piena linea. / - Sovrapprezzo per ogni 15 mm² o frazione di sezione complessiva del cavo armato oltre i 30 mm²	M		0,08	100,000%
AS.CE.K.2110.C	Posa in opera di cavi armati, di qualsiasi tipo ed a qualunque numero di conduttori appoggiati per tutta la loro lunghezza in canali o canalette comunque interrati, esclusa la posa o la costruzione o la scopertura dei canali, ovvero la posa o la scopertura delle canalette, su piazzali o lungo marciapiedi. Esclusa la posa in piena linea. / - Per ogni cavo armato di sezione complessiva sino a 30 mm² posato ad altezza maggiore di 1,8 metri dal piano di calpestio	M		1,15	98,300%
AS.CE.K.2110.D	Posa in opera di cavi armati, di qualsiasi tipo ed a qualunque numero di conduttori appoggiati per tutta la loro lunghezza in canali o canalette comunque interrati, esclusa la posa o la costruzione o la scopertura dei canali, ovvero la posa o la scopertura delle canalette, su piazzali o lungo marciapiedi. Esclusa la posa in piena linea. / - Sovrapprezzo per ogni 15 mm² o frazione di sezione complessiva del cavo armato oltre i 30 mm² posato ad altezza maggiore di	M		0,13	100,000%
AS.CE.K.2111	Posa in opera di cavi non armati di qualsiasi tipo di isolamento ed a qualsiasi numero di conduttori appoggiati per tutta la loro lunghezza in canali o canalette, comunque interrati, esclusa la posa o la costruzione o la scopertura dei canali, ovvero la p osa o la scopertura delle canaletta in linea.
AS.CE.K.2111.A	Posa in opera di cavi non armati di qualsiasi tipo di isolamento ed a qualsiasi numero di conduttori appoggiati per tutta la loro lunghezza in canali o canalette, comunque interrati, esclusa la posa o la costruzione o la scopertura dei canali, ovvero la p osa o la scopertura delle canaletta in linea. / - Per ogni cavo non armato di sezione complessiva del cavo sino a 30 mm²	M		1,21	62,000%
AS.CE.K.2111.B	Posa in opera di cavi non armati di qualsiasi tipo di isolamento ed a qualsiasi numero di conduttori appoggiati per tutta la loro lunghezza in canali o canalette, comunque interrati, esclusa la posa o la costruzione o la scopertura dei canali, ovvero la p osa o la scopertura delle canaletta in linea. / - Sovrapprezzo per ogni 15 mm² o frazione di sezione complessiva del cavo non armato oltre i 30 mm² in linea	M		0,12	100,000%
AS.CE.K.2111.C	Posa in opera di cavi non armati di qualsiasi tipo di isolamento ed a qualsiasi numero di conduttori appoggiati per tutta la loro lunghezza in canali o canalette, comunque interrati, esclusa la posa o la costruzione o la scopertura dei canali, ovvero la p osa o la scopertura delle canaletta in linea. / - Per ogni cavo non armato di sezione complessiva sino a 30 mm² posato ad altezza maggiore di 1,8 metri dal piano di calpestio	M		1,56	59,600%
AS.CE.K.2111.D	Posa in opera di cavi non armati di qualsiasi tipo di isolamento ed a qualsiasi numero di conduttori appoggiati per tutta la loro lunghezza in canali o canalette, comunque interrati, esclusa la posa o la costruzione o la scopertura dei canali, ovvero la p osa o la scopertura delle canaletta in linea. / - Sovrapprezzo per ogni 15 mm² o frazione di sezione complessiva del cavo non armato oltre i 30 mm² posato ad altezza maggiore	M		0,16	50,000%
AS.CE.K.2112	Posa in opera di cavi armati di qualsiasi tipo di isolamento ed a qualsiasi numero di conduttori appoggiati per tutta la loro lunghezza in canali o canalette, comunque interrati, esclusa la posa o la costruzione o la scopertura dei canali, ovvero la posa o la scopertura delle canaletta in linea.
AS.CE.K.2112.A	Posa in opera di cavi armati di qualsiasi tipo di isolamento ed a qualsiasi numero di conduttori appoggiati per tutta la loro lunghezza in canali o canalette, comunque interrati, esclusa la posa o la costruzione o la scopertura dei canali, ovvero la posa o la scopertura delle canaletta in linea. / - Per ogni cavo armato di sezione complessiva del cavo sino a 30 mm².	M		1,34	59,700%
AS.CE.K.2112.B	Posa in opera di cavi armati di qualsiasi tipo di isolamento ed a qualsiasi numero di conduttori appoggiati per tutta la loro lunghezza in canali o canalette, comunque interrati, esclusa la posa o la costruzione o la scopertura dei canali, ovvero la posa o la scopertura delle canaletta in linea. / - Sovrapprezzo per ogni 15 mm² o frazione di sezione complessiva del cavo armato oltre i 30 mm² in linea	M		0,12	100,000%
AS.CE.K.2112.C	Posa in opera di cavi armati di qualsiasi tipo di isolamento ed a qualsiasi numero di conduttori appoggiati per tutta la loro lunghezza in canali o canalette, comunque interrati, esclusa la posa o la costruzione o la scopertura dei canali, ovvero la posa o la scopertura delle canaletta in linea. / - Per ogni cavo armato di sezione complessiva sino a 30 mm² posato ad altezza maggiore di 1,8 metri dal piano di calpestio	M		1,86	60,800%
AS.CE.K.2112.D	Posa in opera di cavi armati di qualsiasi tipo di isolamento ed a qualsiasi numero di conduttori appoggiati per tutta la loro lunghezza in canali o canalette, comunque interrati, esclusa la posa o la costruzione o la scopertura dei canali, ovvero la posa o la scopertura delle canaletta in linea. / - Sovrapprezzo per ogni 15 mm² o frazione di sezione complessiva del cavo armato oltre i 30 mm² posato ad altezza maggiore di	M		0,16	50,000%
AS.CE.K.5100	Rimozione d'opera di cavi non armati di qualsiasi tipo di isolamento ed a qualsiasi numero di conduttori infilati entro fori, tubi,canalette, ecc. interrati o no, su piazzali, entro edifici lungo marciapiedi, in attraversamento binari. Compreso e compensato l'eventuale taglio dei conduttori, lo smorsettamento dai punti di inserzione/collegamento, il recupero del cavo ed il suo avvolgimento in matasse o bobine, nonché se del caso, gli oneri inerenti la manipolazione delle bobine vuote. Esclusa la rimozione in piena linea.
AS.CE.K.5100.A	Rimozione d'opera di cavi non armati di qualsiasi tipo di isolamento ed a qualsiasi numero di conduttori infilati entro fori, tubi,canalette, ecc. interrati o no, su piazzali, entro edifici lungo marciapiedi, in attraversamento binari. Compreso e compensato l'eventuale taglio dei conduttori, lo smorsettamento dai punti di inserzione/collegamento, il recupero del cavo ed il suo avvolgimento in matasse o bobine, nonché se del caso, gli oneri inerenti la manipolazione delle bobine vuote. Esclusa la rimozione in piena linea. / - Per ogni cavo non armato di sezione complessiva del rame sino a 30 mm²	M		0,93	98,900%
AS.CE.K.5100.B	Rimozione d'opera di cavi non armati di qualsiasi tipo di isolamento ed a qualsiasi numero di conduttori infilati entro fori, tubi,canalette, ecc. interrati o no, su piazzali, entro edifici lungo marciapiedi, in attraversamento binari. Compreso e compensato l'eventuale taglio dei conduttori, lo smorsettamento dai punti di inserzione/collegamento, il recupero del cavo ed il suo avvolgimento in matasse o bobine, nonché se del caso, gli oneri inerenti la manipolazione delle bobine vuote. Esclusa la rimozione in piena linea. / - Sovrapprezzo per ogni 15 mm² o frazione di sezione complessiva del cavo non armato oltre i 30 mm²	M		0,08	100,000%
AS.CE.K.5100.C	Rimozione d'opera di cavi non armati di qualsiasi tipo di isolamento ed a qualsiasi numero di conduttori infilati entro fori, tubi,canalette, ecc. interrati o no, su piazzali, entro edifici lungo marciapiedi, in attraversamento binari. Compreso e compensato l'eventuale taglio dei conduttori, lo smorsettamento dai punti di inserzione/collegamento, il recupero del cavo ed il suo avvolgimento in matasse o bobine, nonché se del caso, gli oneri inerenti la manipolazione delle bobine vuote. Esclusa la rimozione in piena linea. / - Per ogni ulteriore cavo non armato oltre il primo in rimozione contemporanea di sezione complessiva sino a 30 mm²	M		0,47	97,900%
AS.CE.K.5100.D	Rimozione d'opera di cavi non armati di qualsiasi tipo di isolamento ed a qualsiasi numero di conduttori infilati entro fori, tubi,canalette, ecc. interrati o no, su piazzali, entro edifici lungo marciapiedi, in attraversamento binari. Compreso e compensato l'eventuale taglio dei conduttori, lo smorsettamento dai punti di inserzione/collegamento, il recupero del cavo ed il suo avvolgimento in matasse o bobine, nonché se del caso, gli oneri inerenti la manipolazione delle bobine vuote. Esclusa la rimozione in piena linea. / - Per ogni ulteriore 15 mm² o frazione di sezione complessiva oltre i primi 30 mm² di ulteriore cavo non armato in rimozione contemporanea oltre il primo.	M		0,04	100,000%
AS.CE.K.5101	Rimozione d'opera di cavi armati di qualsiasi tipo di isolamento ed a qualsiasi numero di conduttori infilati entro fori, tubi, canalette, ecc. interrati o no, su piazzali, entro edifici lungo marciapiedi, in attraversamento binari. Compreso e compensato l'eventuale taglio dei conduttori, lo smorsettamento dai punti di inserzione/collegamento, il recupero del cavo ed il suo avvolgimento in matasse o bobine, nonché se del caso, gli oneri inerenti la manipolazione delle bobine vuote. Esclusa la rimozione in piena linea.
AS.CE.K.5101.A	Rimozione d'opera di cavi armati di qualsiasi tipo di isolamento ed a qualsiasi numero di conduttori infilati entro fori, tubi, canalette, ecc. interrati o no, su piazzali, entro edifici lungo marciapiedi, in attraversamento binari. Compreso e compensato l'eventuale taglio dei conduttori, lo smorsettamento dai punti di inserzione/collegamento, il recupero del cavo ed il suo avvolgimento in matasse o bobine, nonché se del caso, gli oneri inerenti la manipolazione delle bobine vuote. Esclusa la rimozione in piena linea. / - Per ogni cavo armato di sezione complessiva del cavo sino a 30 mm²	M		1,02	99,000%
AS.CE.K.5101.B	Rimozione d'opera di cavi armati di qualsiasi tipo di isolamento ed a qualsiasi numero di conduttori infilati entro fori, tubi, canalette, ecc. interrati o no, su piazzali, entro edifici lungo marciapiedi, in attraversamento binari. Compreso e compensato l'eventuale taglio dei conduttori, lo smorsettamento dai punti di inserzione/collegamento, il recupero del cavo ed il suo avvolgimento in matasse o bobine, nonché se del caso, gli oneri inerenti la manipolazione delle bobine vuote. Esclusa la rimozione in piena linea. / - Sovrapprezzo per ogni 15 mm² o frazione di sezione complessiva del cavo armato oltre i 30 mm²	M		0,09	100,000%
AS.CE.K.5101.C	Rimozione d'opera di cavi armati di qualsiasi tipo di isolamento ed a qualsiasi numero di conduttori infilati entro fori, tubi, canalette, ecc. interrati o no, su piazzali, entro edifici lungo marciapiedi, in attraversamento binari. Compreso e compensato l'eventuale taglio dei conduttori, lo smorsettamento dai punti di inserzione/collegamento, il recupero del cavo ed il suo avvolgimento in matasse o bobine, nonché se del caso, gli oneri inerenti la manipolazione delle bobine vuote. Esclusa la rimozione in piena linea. / - Per ogni ulteriore cavo armato oltre il primo in rimozione contemporanea di sezione complessiva sino a 30 mm²	M		0,51	98,000%
AS.CE.K.5101.D	Rimozione d'opera di cavi armati di qualsiasi tipo di isolamento ed a qualsiasi numero di conduttori infilati entro fori, tubi, canalette, ecc. interrati o no, su piazzali, entro edifici lungo marciapiedi, in attraversamento binari. Compreso e compensato l'eventuale taglio dei conduttori, lo smorsettamento dai punti di inserzione/collegamento, il recupero del cavo ed il suo avvolgimento in matasse o bobine, nonché se del caso, gli oneri inerenti la manipolazione delle bobine vuote. Esclusa la rimozione in piena linea. / - Per ogni ulteriore 15 mm² o frazione di sezione complessiva oltre i primi 30 mm² di ulteriore cavo armato in rimozione contemporanea oltre il primo	M		0,05	80,000%
AS.CE.K.5102	Rimozione d'opera di cavi non armati di qualsiasi tipo di isolamento ed a qualsiasi numero di conduttori infilati entro fori, tubi,canalette, ecc. interrati o no, in piena linea. Compreso e compensato l'eventuale taglio dei conduttori, lo smorsettamento d ai punti di inserzione/collegamento, il recupero del cavo ed il suo avvolgimento in matasse o bobine, nonché se del caso, gli oneri inerenti la manipolazione delle bobine vuote.
AS.CE.K.5102.A	Rimozione d'opera di cavi non armati di qualsiasi tipo di isolamento ed a qualsiasi numero di conduttori infilati entro fori, tubi,canalette, ecc. interrati o no, in piena linea. Compreso e compensato l'eventuale taglio dei conduttori, lo smorsettamento d ai punti di inserzione/collegamento, il recupero del cavo ed il suo avvolgimento in matasse o bobine, nonché se del caso, gli oneri inerenti la manipolazione delle bobine vuote. / - Per ogni cavo non armato in linea di sezione complessiva del cavo sino a 30 mm²	M		1,47	62,600%
AS.CE.K.5102.B	Rimozione d'opera di cavi non armati di qualsiasi tipo di isolamento ed a qualsiasi numero di conduttori infilati entro fori, tubi,canalette, ecc. interrati o no, in piena linea. Compreso e compensato l'eventuale taglio dei conduttori, lo smorsettamento d ai punti di inserzione/collegamento, il recupero del cavo ed il suo avvolgimento in matasse o bobine, nonché se del caso, gli oneri inerenti la manipolazione delle bobine vuote. / - Sovrapprezzo per ogni 15 mm² o frazione di sezione complessiva del cavo non armato oltre i 30 mm² in linea	M		0,14	85,700%
AS.CE.K.5102.C	Rimozione d'opera di cavi non armati di qualsiasi tipo di isolamento ed a qualsiasi numero di conduttori infilati entro fori, tubi,canalette, ecc. interrati o no, in piena linea. Compreso e compensato l'eventuale taglio dei conduttori, lo smorsettamento d ai punti di inserzione/collegamento, il recupero del cavo ed il suo avvolgimento in matasse o bobine, nonché se del caso, gli oneri inerenti la manipolazione delle bobine vuote. / - Per ogni ulteriore cavo non armato oltre il primo in posa contemporanea di sezione complessiva sino a 30 mm² in linea	M		0,77	64,900%
AS.CE.K.5102.D	Rimozione d'opera di cavi non armati di qualsiasi tipo di isolamento ed a qualsiasi numero di conduttori infilati entro fori, tubi,canalette, ecc. interrati o no, in piena linea. Compreso e compensato l'eventuale taglio dei conduttori, lo smorsettamento d ai punti di inserzione/collegamento, il recupero del cavo ed il suo avvolgimento in matasse o bobine, nonché se del caso, gli oneri inerenti la manipolazione delle bobine vuote. / - Per ogni ulteriore 15 mm² o frazione di sezione complessiva oltre i primi 30 mm² di ulteriore cavo non armato in rimozione contemporanea oltre il primo in linea	M		0,06	66,700%
AS.CE.K.5103	Rimozione d'opera di cavi armati di qualsiasi tipo di isolamento ed a qualsiasi numero di conduttori infilati entro fori, tubi, canalette, ecc. interrati o no, in piena linea. Compreso e compensato l'eventuale taglio dei conduttori, lo smorsettamento dai punti di inserzione/collegamento, il recupero del cavo ed il suo avvolgimento in matasse o bobine, nonché se del caso, gli oneri inerenti la manipolazione delle bobine vuote.
AS.CE.K.5103.A	Rimozione d'opera di cavi armati di qualsiasi tipo di isolamento ed a qualsiasi numero di conduttori infilati entro fori, tubi, canalette, ecc. interrati o no, in piena linea. Compreso e compensato l'eventuale taglio dei conduttori, lo smorsettamento dai punti di inserzione/collegamento, il recupero del cavo ed il suo avvolgimento in matasse o bobine, nonché se del caso, gli oneri inerenti la manipolazione delle bobine vuote. / - Per ogni cavo armato in linea di sezione complessiva del cavo sino a 30 mm²	M		1,64	61,600%
AS.CE.K.5103.B	Rimozione d'opera di cavi armati di qualsiasi tipo di isolamento ed a qualsiasi numero di conduttori infilati entro fori, tubi, canalette, ecc. interrati o no, in piena linea. Compreso e compensato l'eventuale taglio dei conduttori, lo smorsettamento dai punti di inserzione/collegamento, il recupero del cavo ed il suo avvolgimento in matasse o bobine, nonché se del caso, gli oneri inerenti la manipolazione delle bobine vuote. / - Sovrapprezzo per ogni 15 mm² o frazione di sezione complessiva del cavo armato oltre i 30 mm² in linea	M		0,17	47,100%
AS.CE.K.5103.C	Rimozione d'opera di cavi armati di qualsiasi tipo di isolamento ed a qualsiasi numero di conduttori infilati entro fori, tubi, canalette, ecc. interrati o no, in piena linea. Compreso e compensato l'eventuale taglio dei conduttori, lo smorsettamento dai punti di inserzione/collegamento, il recupero del cavo ed il suo avvolgimento in matasse o bobine, nonché se del caso, gli oneri inerenti la manipolazione delle bobine vuote. / - Per ogni ulteriore cavo armato oltre il primo in posa contemporanea di sezione complessiva sino a 30 mm² in linea	M		1,03	65,100%
AS.CE.K.5103.D	Rimozione d'opera di cavi armati di qualsiasi tipo di isolamento ed a qualsiasi numero di conduttori infilati entro fori, tubi, canalette, ecc. interrati o no, in piena linea. Compreso e compensato l'eventuale taglio dei conduttori, lo smorsettamento dai punti di inserzione/collegamento, il recupero del cavo ed il suo avvolgimento in matasse o bobine, nonché se del caso, gli oneri inerenti la manipolazione delle bobine vuote. / - Per ogni ulteriore 15 mm² o frazione di sezione complessiva oltre i primi 30 mm² di ulteriore cavo armato in rimozione contemporanea oltre il primo in linea	M		0,07	57,100%
AS.CE.K.5106	Rimozione d'opera di cavi non armati, di qualsiasi tipo ed a qualunque numero di conduttori appoggiati per tutta la loro lunghezza in canali o canalette comunque interrati, esclusa la scopertura dei canali, ovvero la scopertura delle canalette, su piazzali o lungo marciapiedi, esclusa la rimozione in linea. Compreso e compensato l'eventuale taglio dei conduttori, lo smorsettamento dai punti di inserzione/collegamento, il recupero del cavo ed il suo avvolgimento in matasse o bobine, nonché se del caso, gli oneri inerenti la manipolazione delle bobine vuote.
AS.CE.K.5106.A	Rimozione d'opera di cavi non armati, di qualsiasi tipo ed a qualunque numero di conduttori appoggiati per tutta la loro lunghezza in canali o canalette comunque interrati, esclusa la scopertura dei canali, ovvero la scopertura delle canalette, su piazzali o lungo marciapiedi, esclusa la rimozione in linea. Compreso e compensato l'eventuale taglio dei conduttori, lo smorsettamento dai punti di inserzione/collegamento, il recupero del cavo ed il suo avvolgimento in matasse o bobine, nonché se del caso, gli oneri inerenti la manipolazione delle bobine vuote. / - Per ogni cavo non armato di sezione complessiva del cavo sino a 30 mm²	M		0,55	100,000%
AS.CE.K.5106.B	Rimozione d'opera di cavi non armati, di qualsiasi tipo ed a qualunque numero di conduttori appoggiati per tutta la loro lunghezza in canali o canalette comunque interrati, esclusa la scopertura dei canali, ovvero la scopertura delle canalette, su piazzali o lungo marciapiedi, esclusa la rimozione in linea. Compreso e compensato l'eventuale taglio dei conduttori, lo smorsettamento dai punti di inserzione/collegamento, il recupero del cavo ed il suo avvolgimento in matasse o bobine, nonché se del caso, gli oneri inerenti la manipolazione delle bobine vuote. / - Sovrapprezzo per ogni 15 mm² o frazione di sezione complessiva del cavo non armato oltre i 30 mm²	M		0,04	100,000%
AS.CE.K.5106.C	Rimozione d'opera di cavi non armati, di qualsiasi tipo ed a qualunque numero di conduttori appoggiati per tutta la loro lunghezza in canali o canalette comunque interrati, esclusa la scopertura dei canali, ovvero la scopertura delle canalette, su piazzali o lungo marciapiedi, esclusa la rimozione in linea. Compreso e compensato l'eventuale taglio dei conduttori, lo smorsettamento dai punti di inserzione/collegamento, il recupero del cavo ed il suo avvolgimento in matasse o bobine, nonché se del caso, gli oneri inerenti la manipolazione delle bobine vuote. / - Cavi di qualsiasi tipo	M		0,72	98,600%
AS.CE.K.5106.D	Rimozione d'opera di cavi non armati, di qualsiasi tipo ed a qualunque numero di conduttori appoggiati per tutta la loro lunghezza in canali o canalette comunque interrati, esclusa la scopertura dei canali, ovvero la scopertura delle canalette, su piazzali o lungo marciapiedi, esclusa la rimozione in linea. Compreso e compensato l'eventuale taglio dei conduttori, lo smorsettamento dai punti di inserzione/collegamento, il recupero del cavo ed il suo avvolgimento in matasse o bobine, nonché se del caso, gli oneri inerenti la manipolazione delle bobine vuote. / - Sovrapprezzo per ogni 15 mm² o frazione di sezione complessiva del cavo non armato rimosso oltre i 30 mm² posto ad altezza	M		0,08	100,000%
AS.CE.K.5107	Rimozione d'opera di cavi armati, di qualsiasi tipo ed a qualunque numero di conduttori appoggiati per tutta la loro lunghezza incanali o canalette comunque interrati, esclusa la scopertura dei canali, ovvero la scopertura delle canalette, su piazzali o lungo marciapiedi, esclusa la rimozione in linea. Compreso e compensato l'eventuale taglio dei conduttori, lo smorsettamento dai punti di inserzione/collegamento, il recupero del cavo ed il suo avvolgimento in matasse o bobine, nonché se del caso, gli oneri inerenti la manipolazione delle bobine vuote.
AS.CE.K.5107.A	Rimozione d'opera di cavi armati, di qualsiasi tipo ed a qualunque numero di conduttori appoggiati per tutta la loro lunghezza incanali o canalette comunque interrati, esclusa la scopertura dei canali, ovvero la scopertura delle canalette, su piazzali o lungo marciapiedi, esclusa la rimozione in linea. Compreso e compensato l'eventuale taglio dei conduttori, lo smorsettamento dai punti di inserzione/collegamento, il recupero del cavo ed il suo avvolgimento in matasse o bobine, nonché se del caso, gli oneri inerenti la manipolazione delle bobine vuote. / - Per ogni cavo armato di sezione complessiva del cavo sino a 30 mm²	M		0,64	98,400%
AS.CE.K.5107.B	Rimozione d'opera di cavi armati, di qualsiasi tipo ed a qualunque numero di conduttori appoggiati per tutta la loro lunghezza incanali o canalette comunque interrati, esclusa la scopertura dei canali, ovvero la scopertura delle canalette, su piazzali o lungo marciapiedi, esclusa la rimozione in linea. Compreso e compensato l'eventuale taglio dei conduttori, lo smorsettamento dai punti di inserzione/collegamento, il recupero del cavo ed il suo avvolgimento in matasse o bobine, nonché se del caso, gli oneri inerenti la manipolazione delle bobine vuote. / - Sovrapprezzo per ogni 15 mm² o frazione di sezione complessiva del cavo armato oltre i 30 mm²	M		0,05	80,000%
AS.CE.K.5107.C	Rimozione d'opera di cavi armati, di qualsiasi tipo ed a qualunque numero di conduttori appoggiati per tutta la loro lunghezza incanali o canalette comunque interrati, esclusa la scopertura dei canali, ovvero la scopertura delle canalette, su piazzali o lungo marciapiedi, esclusa la rimozione in linea. Compreso e compensato l'eventuale taglio dei conduttori, lo smorsettamento dai punti di inserzione/collegamento, il recupero del cavo ed il suo avvolgimento in matasse o bobine, nonché se del caso, gli oneri inerenti la manipolazione delle bobine vuote. / - Per ogni cavo armato di sezione complessiva sino a 30 mm² posto ad altezza maggiore di 1,8 metri dal piano di calpestio	M		0,84	98,800%
AS.CE.K.5107.D	Rimozione d'opera di cavi armati, di qualsiasi tipo ed a qualunque numero di conduttori appoggiati per tutta la loro lunghezza incanali o canalette comunque interrati, esclusa la scopertura dei canali, ovvero la scopertura delle canalette, su piazzali o lungo marciapiedi, esclusa la rimozione in linea. Compreso e compensato l'eventuale taglio dei conduttori, lo smorsettamento dai punti di inserzione/collegamento, il recupero del cavo ed il suo avvolgimento in matasse o bobine, nonché se del caso, gli oneri inerenti la manipolazione delle bobine vuote. / - Sovrapprezzo per ogni 15 mm² o frazione di sezione complessiva del cavo armato rimosso oltre i 30 mm² posto ad altezza maggiore	M		0,09	88,900%
AS.CE.K.5108	Rimozione d'opera di cavi non armati, di qualsiasi tipo ed a qualunque numero di conduttori appoggiati per tutta la loro lunghezza in canali o canalette comunque interrati, esclusa la scopertura dei canali, ovvero la scopertura delle canalette, in piena linea. Compreso e compensato l'eventuale taglio dei conduttori, lo smorsettamento dai punti di inserzione/collegamento, il recupero del cavo ed il suo avvolgimento in matasse o bobine, nonché se del caso, gli oneri inerenti la manipolazione delle bobine vuote.
AS.CE.K.5108.A	Rimozione d'opera di cavi non armati, di qualsiasi tipo ed a qualunque numero di conduttori appoggiati per tutta la loro lunghezza in canali o canalette comunque interrati, esclusa la scopertura dei canali, ovvero la scopertura delle canalette, in piena linea. Compreso e compensato l'eventuale taglio dei conduttori, lo smorsettamento dai punti di inserzione/collegamento, il recupero del cavo ed il suo avvolgimento in matasse o bobine, nonché se del caso, gli oneri inerenti la manipolazione delle bobine vuote. / - Per ogni cavo non armato di sezione complessiva del cavo sino a 30 mm²	M		0,95	62,100%
AS.CE.K.5108.B	Rimozione d'opera di cavi non armati, di qualsiasi tipo ed a qualunque numero di conduttori appoggiati per tutta la loro lunghezza in canali o canalette comunque interrati, esclusa la scopertura dei canali, ovvero la scopertura delle canalette, in piena linea. Compreso e compensato l'eventuale taglio dei conduttori, lo smorsettamento dai punti di inserzione/collegamento, il recupero del cavo ed il suo avvolgimento in matasse o bobine, nonché se del caso, gli oneri inerenti la manipolazione delle bobine vuote. / - Sovrapprezzo per ogni 15 mm² o frazione di sezione complessiva del cavo non armato oltre i 30 mm² in linea	M		0,10	80,000%
AS.CE.K.5108.C	Rimozione d'opera di cavi non armati, di qualsiasi tipo ed a qualunque numero di conduttori appoggiati per tutta la loro lunghezza in canali o canalette comunque interrati, esclusa la scopertura dei canali, ovvero la scopertura delle canalette, in piena linea. Compreso e compensato l'eventuale taglio dei conduttori, lo smorsettamento dai punti di inserzione/collegamento, il recupero del cavo ed il suo avvolgimento in matasse o bobine, nonché se del caso, gli oneri inerenti la manipolazione delle bobine vuote. / - calpestio	M		1,11	67,600%
AS.CE.K.5108.D	Rimozione d'opera di cavi non armati, di qualsiasi tipo ed a qualunque numero di conduttori appoggiati per tutta la loro lunghezza in canali o canalette comunque interrati, esclusa la scopertura dei canali, ovvero la scopertura delle canalette, in piena linea. Compreso e compensato l'eventuale taglio dei conduttori, lo smorsettamento dai punti di inserzione/collegamento, il recupero del cavo ed il suo avvolgimento in matasse o bobine, nonché se del caso, gli oneri inerenti la manipolazione delle bobine vuote. / - Sovrapprezzo per ogni 15 mm² o frazione di sezione complessiva del cavo non armato rimosso oltre i 30 mm² posto ad altezza	M		0,11	36,400%
AS.CE.K.5109	Rimozione d'opera di cavi armati, di qualsiasi tipo ed a qualunque numero di conduttori appoggiati per tutta la loro lunghezza incanali o canalette comunque interrati, esclusa la scopertura dei canali, ovvero la scopertura delle canalette, in piena linea. Compreso e compensato l'eventuale taglio dei conduttori, lo smorsettamento dai punti di inserzione/collegamento, il recupero del cavo ed il suo avvolgimento in matasse o bobine, nonché se del caso, gli oneri inerenti la manipolazione delle bobine vuote.
AS.CE.K.5109.A	Rimozione d'opera di cavi armati, di qualsiasi tipo ed a qualunque numero di conduttori appoggiati per tutta la loro lunghezza incanali o canalette comunque interrati, esclusa la scopertura dei canali, ovvero la scopertura delle canalette, in piena linea. Compreso e compensato l'eventuale taglio dei conduttori, lo smorsettamento dai punti di inserzione/collegamento, il recupero del cavo ed il suo avvolgimento in matasse o bobine, nonché se del caso, gli oneri inerenti la manipolazione delle bobine vuote. / - Per ogni cavo armato di sezione complessiva del cavo sino a 30 mm².	M		1,15	68,700%
AS.CE.K.5109.B	Rimozione d'opera di cavi armati, di qualsiasi tipo ed a qualunque numero di conduttori appoggiati per tutta la loro lunghezza incanali o canalette comunque interrati, esclusa la scopertura dei canali, ovvero la scopertura delle canalette, in piena linea. Compreso e compensato l'eventuale taglio dei conduttori, lo smorsettamento dai punti di inserzione/collegamento, il recupero del cavo ed il suo avvolgimento in matasse o bobine, nonché se del caso, gli oneri inerenti la manipolazione delle bobine vuote. / - Sovrapprezzo per ogni 15 mm² o frazione di sezione complessiva del cavo armato oltre i 30 mm² in linea	M		0,13	30,800%
AS.CE.K.5109.C	Rimozione d'opera di cavi armati, di qualsiasi tipo ed a qualunque numero di conduttori appoggiati per tutta la loro lunghezza incanali o canalette comunque interrati, esclusa la scopertura dei canali, ovvero la scopertura delle canalette, in piena linea. Compreso e compensato l'eventuale taglio dei conduttori, lo smorsettamento dai punti di inserzione/collegamento, il recupero del cavo ed il suo avvolgimento in matasse o bobine, nonché se del caso, gli oneri inerenti la manipolazione delle bobine vuote. / - Per ogni cavo armato rimosso di sezione complessiva sino a 30 mm² posto ad altezza maggiore di 1,8 metri dal piano di calpestio	M		1,25	63,200%
AS.CE.K.5109.D	Rimozione d'opera di cavi armati, di qualsiasi tipo ed a qualunque numero di conduttori appoggiati per tutta la loro lunghezza incanali o canalette comunque interrati, esclusa la scopertura dei canali, ovvero la scopertura delle canalette, in piena linea. Compreso e compensato l'eventuale taglio dei conduttori, lo smorsettamento dai punti di inserzione/collegamento, il recupero del cavo ed il suo avvolgimento in matasse o bobine, nonché se del caso, gli oneri inerenti la manipolazione delle bobine vuote. / - Sovrapprezzo per ogni 15 mm² o frazione di sezione complessiva del cavo armato rimosso oltre i 30 mm² posto ad altezza maggiore	M		0,16	50,000%
AS.CE.L	Canalette in vetroresina, cloruro di polivinile o acciaio zincato
AS.CE.L.1102	Fornitura canalette di qualsiasi forma in cloruro di polivinile
AS.CE.L.1102.A	Fornitura canalette di qualsiasi forma in cloruro di polivinile / - per ogni canaletta	KG		11,16	0,000%
AS.CE.L.1103	Fornitura canalette di qualsiasi forma in acciaio zincato
AS.CE.L.1103.A	Fornitura canalette di qualsiasi forma in acciaio zincato / - per ogni canaletta	KG		3,07	0,000%
AS.CE.L.1104	Fornitura di canalette in vetroresina dello spessore di mm 3,25, conformi alle norme tecniche IS.213/85 complete di coperchio
AS.CE.L.1104.A	Fornitura di canalette in vetroresina dello spessore di mm 3,25, conformi alle norme tecniche IS.213/85 complete di coperchio / - per sezione interna di circa 50 x 50 mm	M		11,89	0,000%
AS.CE.L.1104.B	Fornitura di canalette in vetroresina dello spessore di mm 3,25, conformi alle norme tecniche IS.213/85 complete di coperchio / - per sezione interna di circa 80 x 80 mm	M		16,19	0,000%
AS.CE.L.1104.C	Fornitura di canalette in vetroresina dello spessore di mm 3,25, conformi alle norme tecniche IS.213/85 complete di coperchio / - per sezione interna di circa 120 x 120 mm	M		21,00	0,000%
AS.CE.L.1104.D	Fornitura di canalette in vetroresina dello spessore di mm 3,25, conformi alle norme tecniche IS.213/85 complete di coperchio / - per sezione interna di circa 140 x 70 mm	M		19,99	0,000%
AS.CE.L.1104.E	Fornitura di canalette in vetroresina dello spessore di mm 3,25, conformi alle norme tecniche IS.213/85 complete di coperchio / - per sezione interna di circa 140 x 100 mm	M		21,80	0,000%
AS.CE.L.1104.F	Fornitura di canalette in vetroresina dello spessore di mm 3,25, conformi alle norme tecniche IS.213/85 complete di coperchio / - Canalette in vetroresina, cloruro di polivinile o acciaio zincato per sezione interna di circa 140 x 140 mm	M		24,16	0,000%
AS.CE.L.2104	Posa in opera di canalette di qualsiasi tipo su opere murarie o metalliche
AS.CE.L.2104.A	Posa in opera di canalette di qualsiasi tipo su opere murarie o metalliche / - per prima canaletta posata su un sostegno	M		15,23	100,000%
AS.CE.L.2104.B	Posa in opera di canalette di qualsiasi tipo su opere murarie o metalliche / - per ulteriore canaletta posata oltre la prima sullo stesso sostegno	M		9,72	100,000%
AS.CE.L.2105	Posa in opera di canalette di qualsiasi tipo al disotto delle passarelle ed all'esterno dei ponti, o ad altezza tale dal terreno da richiedere l'uso di scale o ponteggi
AS.CE.L.2105.A	Posa in opera di canalette di qualsiasi tipo al disotto delle passarelle ed all'esterno dei ponti, o ad altezza tale dal terreno da richiedere l'uso di scale o ponteggi / - per prima canaletta posata su esterno ponti	M		21,92	100,000%
AS.CE.L.2105.B	Posa in opera di canalette di qualsiasi tipo al disotto delle passarelle ed all'esterno dei ponti, o ad altezza tale dal terreno da richiedere l'uso di scale o ponteggi / - per ulteriore canaletta posata oltre la prima su stesso sito esterno ponti	M		16,37	100,000%
AS.CE.L.2106	Apertura e richiusura di canalette di qualsiasi tipo
AS.CE.L.2106.A	Apertura e richiusura di canalette di qualsiasi tipo / - per ogni canaletta posata su sostegno	M		3,85	100,000%
AS.CE.L.2106.B	Apertura e richiusura di canalette di qualsiasi tipo / - per ogni canaletta posata al disotto delle passarelle ed all'esterno dei ponti, o ad altezza tale dal terreno da richiedere l’uso di scaleo ponteggi	M		5,35	100,000%
AS.CE.L.5107	Toglimento d'opera di canalette di qualsiasi tipo (acciaio, plastica, cemento armato, ecc.)
AS.CE.L.5107.A	Toglimento d'opera di canalette di qualsiasi tipo (acciaio, plastica, cemento armato, ecc.) / - per ogni canaletta	M		0,53	100,000%
AS.CE.M	Canalette in resina termoindurente
AS.CE.M.1101	Fornitura canalette in resina termoindurente rinforzata con FV (fibra di vetro) a bassa densità e tossicità dei fumi
AS.CE.M.1101.A	Fornitura canalette in resina termoindurente rinforzata con FV (fibra di vetro) a bassa densità e tossicità dei fumi / - per ogni canaletta di sezione interna da 50 x 50 mm	M		11,89	0,000%
AS.CE.M.1101.B	Fornitura canalette in resina termoindurente rinforzata con FV (fibra di vetro) a bassa densità e tossicità dei fumi / - per ogni canaletta di sezione interna da 80 x 80 mm	M		16,19	0,000%
AS.CE.M.1101.C	Fornitura canalette in resina termoindurente rinforzata con FV (fibra di vetro) a bassa densità e tossicità dei fumi / - per ogni canaletta di sezione interna da 120 x 120 mm	M		21,00	0,000%
AS.CE.M.1101.D	Fornitura canalette in resina termoindurente rinforzata con FV (fibra di vetro) a bassa densità e tossicità dei fumi / - per ogni canaletta di sezione interna da 140 x 70 mm	M		19,99	0,000%
AS.CE.M.1101.E	Fornitura canalette in resina termoindurente rinforzata con FV (fibra di vetro) a bassa densità e tossicità dei fumi / - per ogni canaletta di sezione interna da 140 x 100 mm	M		21,80	0,000%
AS.CE.M.1101.F	Fornitura canalette in resina termoindurente rinforzata con FV (fibra di vetro) a bassa densità e tossicità dei fumi / - per ogni canaletta di sezione interna da 140 x 140 mm	M		24,16	0,000%
AS.CE.M.1101.G	Fornitura canalette in resina termoindurente rinforzata con FV (fibra di vetro) a bassa densità e tossicità dei fumi / - per ogni canaletta di sezione interna da 200 x 80 mm	M		24,27	0,000%
AS.CE.M.1101.H	Fornitura canalette in resina termoindurente rinforzata con FV (fibra di vetro) a bassa densità e tossicità dei fumi / - per ogni canaletta di sezione interna da 300 x 80 mm	M		30,01	0,000%
AS.CE.M.1102	Fornitura di cavidotto a doppio strato - corrugato esterno liscio interno-in materiale polietilene ad alta intensità
AS.CE.M.1102.A	Fornitura di cavidotto a doppio strato - corrugato esterno liscio interno-in materiale polietilene ad alta intensità / - per ogni cavidotto di qualsiasi tipo e dimensione	KG		8,58	0,000%
AS.CE.M.2103	Posa di cavidotto a doppio strato - corrugato esterno liscio interno - in materiale polietilene ad alta densità
AS.CE.M.2103.A	Posa di cavidotto a doppio strato - corrugato esterno liscio interno - in materiale polietilene ad alta densità / - per ogni cavidotto a doppio strato con diametro utile fino a 85 mm	M		20,50	100,000%
AS.CE.M.2103.B	Posa di cavidotto a doppio strato - corrugato esterno liscio interno - in materiale polietilene ad alta densità / - per ogni cavidotto a doppio strato con diametro utile oltre 85 mm e fino a 110 mm	M		22,20	100,000%
AS.CE.M.2103.C	Posa di cavidotto a doppio strato - corrugato esterno liscio interno - in materiale polietilene ad alta densità / - per ogni cavidotto a doppio strato con diametro utile oltre 110 mm e fino a 150 mm	M		24,59	100,000%
AS.CE.M.2103.D	Posa di cavidotto a doppio strato - corrugato esterno liscio interno - in materiale polietilene ad alta densità / - per ogni cavidotto a doppio strato con diametro utile oltre 150 mm e fino a 250 mm	M		35,81	100,000%
AS.CE.M.2104	Posa di ulteriore cavidotto a doppio strato in più oltre il primo su stesso sito
AS.CE.M.2104.A	Posa di ulteriore cavidotto a doppio strato in più oltre il primo su stesso sito / - per ogni ulteriore cavidotto a doppio strato con diametro utile fino a 85 mm	M		15,84	100,000%
AS.CE.M.2104.B	Posa di ulteriore cavidotto a doppio strato in più oltre il primo su stesso sito / - per ogni ulteriore cavidotto a doppio strato con diametro utile oltre 85 mm e fino a 110 mm	M		18,47	100,000%
AS.CE.M.2104.C	Posa di ulteriore cavidotto a doppio strato in più oltre il primo su stesso sito / - per ogni ulteriore cavidotto a doppio strato con diametro utile oltre 110 mm e fino a 150 mm	M		20,62	100,000%
AS.CE.M.2104.D	Posa di ulteriore cavidotto a doppio strato in più oltre il primo su stesso sito / - per ogni ulteriore cavidotto a doppio strato con diametro utile oltre 150 mm e fino a 250 mm	M		26,65	100,000%
AS.GA	Lavori in galleria
AS.GA.A	Lavori in galleria non specificati nella Categoria AS.GA
AS.GA.A.0100	Sovrapprezzo ai prezzi delle voci della presente Tariffa, esclusi i prezzi relativi alle voci di sola fornitura e i prezzi di tutte le voci specificate nella Categoria AS.GA, che trovano applicazione anche per lavori da eseguire in galleria
AS.GA.A.0100.A	Sovrapprezzo ai prezzi delle voci della presente Tariffa, esclusi i prezzi relativi alle voci di sola fornitura e i prezzi di tutte le voci specificate nella Categoria AS.GA, che trovano applicazione anche per lavori da eseguire in galleria / - per ogni prezzo	%		20,00
AS.MG	Maggiorazioni
AS.MG.A	Lavori notturni
AS.MG.A.0100	Maggiorazione alle voci della presente Tariffa AS per lavori da eseguirsi di notte
AS.MG.A.0100.A	Maggiorazione alle voci della presente Tariffa AS per lavori da eseguirsi di notte / - per lavoro notturno da eseguirsi senza necessità di interruzioni della circolazione ferroviaria o con interruzioni di "durata media" maggiore o uguale a 4 ore e 30 minuti	%		15,00
AS.MG.A.0100.B	Maggiorazione alle voci della presente Tariffa AS per lavori da eseguirsi di notte / - per lavoro notturno da eseguirsi con interruzioni della circolazione ferroviaria di "durata media" minore di 4 ore e 30 minuti	%		30,00
AS.MG.B	Lavori in intervallo
AS.MG.B.0101	Maggiorazione per posa o rimozione cavi, tubi, canalette e casse induttive delle Categorie AS.CB e AS.CE per lavori da eseguirsi in regime di interruzione principale della circolazione ferroviaria.
AS.MG.B.0101.A	Maggiorazione per posa o rimozione cavi, tubi, canalette e casse induttive delle Categorie AS.CB e AS.CE per lavori da eseguirsi in regime di interruzione principale della circolazione ferroviaria. / - per interruzione di "durata media" inferiore o uguale a 2 ore e 30 minuti.	%		72,00
AS.MG.B.0101.B	Maggiorazione per posa o rimozione cavi, tubi, canalette e casse induttive delle Categorie AS.CB e AS.CE per lavori da eseguirsi in regime di interruzione principale della circolazione ferroviaria. / - per interruzione di "durata media" maggiore a 2 ore e 30 minuti e inferiore o uguale a 3 ore.	%		55,00
AS.MG.B.0101.C	Maggiorazione per posa o rimozione cavi, tubi, canalette e casse induttive delle Categorie AS.CB e AS.CE per lavori da eseguirsi in regime di interruzione principale della circolazione ferroviaria. / - per interruzione di "durata media" maggiore a 3 ore e inferiore o uguale a 3 ore e 30 minuti.	%		41,00
AS.MG.B.0101.D	Maggiorazione per posa o rimozione cavi, tubi, canalette e casse induttive delle Categorie AS.CB e AS.CE per lavori da eseguirsi in regime di interruzione principale della circolazione ferroviaria. / - per interruzione di "durata media" maggiore a 3 ore e 30 minuti e inferiore o uguale a 4 ore.	%		29,00
AS.MG.B.0101.E	Maggiorazione per posa o rimozione cavi, tubi, canalette e casse induttive delle Categorie AS.CB e AS.CE per lavori da eseguirsi in regime di interruzione principale della circolazione ferroviaria. / - per interruzione di "durata media" maggiore a 4 ore e inferiore o uguale a 4 ore e 30 minuti.	%		19,00
AS.MG.B.0101.F	Maggiorazione per posa o rimozione cavi, tubi, canalette e casse induttive delle Categorie AS.CB e AS.CE per lavori da eseguirsi in regime di interruzione principale della circolazione ferroviaria. / - per interruzione di "durata media" maggiore a 4 ore e 30 minuti e inferiore o uguale a 5 ore.	%		11,00
AS.MG.B.0101.G	Maggiorazione per posa o rimozione cavi, tubi, canalette e casse induttive delle Categorie AS.CB e AS.CE per lavori da eseguirsi in regime di interruzione principale della circolazione ferroviaria. / - per interruzione di "durata media" maggiore a 5 ore e inferiore o uguale a 5 ore e 30 minuti.	%		7,00
AS.MG.C	Lavori in giornate festive
AS.MG.C.0100	Maggiorazione alle voci della presente Tariffa AS per lavori da eseguirsi in giornate festive
AS.MG.C.0100.A	Maggiorazione alle voci della presente Tariffa AS per lavori da eseguirsi in giornate festive / - per lavoro in giornata festiva	%		10,00
AS.SI	Sistemi di Alimentazione e Protezione per impianti di sicurezza e segnalamento
AS.SI.A	Sezione continuità per SIAP
AS.SI.A.2101	Posa in opera di Sezione continuità per Sistema Integrato di Alimentazione e Protezione per impianti di sicurezza e segnalamento,esclusi Moduli batteria, per linee di tipo A e B, composta da:- n. 1 Quadro gestore;- n. 2 Centraline statiche;- n. 1 Ramo c.a. Emergenza;- n. 1 Ramo rifasamento
AS.SI.A.2101.A	Posa in opera di Sezione continuità per Sistema Integrato di Alimentazione e Protezione per impianti di sicurezza e segnalamento,esclusi Moduli batteria, per linee di tipo A e B, composta da:- n. 1 Quadro gestore;- n. 2 Centraline statiche;- n. 1 Ramo c.a. Emergenza;- n. 1 Ramo rifasamento / - per ogni Sezione continuità per SIAP 10 KVA	CAD		11066,12	100,000%
AS.SI.A.2101.B	Posa in opera di Sezione continuità per Sistema Integrato di Alimentazione e Protezione per impianti di sicurezza e segnalamento,esclusi Moduli batteria, per linee di tipo A e B, composta da:- n. 1 Quadro gestore;- n. 2 Centraline statiche;- n. 1 Ramo c.a. Emergenza;- n. 1 Ramo rifasamento / - per ogni Sezione continuità per SIAP 15 KVA	CAD		11165,82	100,000%
AS.SI.A.2101.C	Posa in opera di Sezione continuità per Sistema Integrato di Alimentazione e Protezione per impianti di sicurezza e segnalamento,esclusi Moduli batteria, per linee di tipo A e B, composta da:- n. 1 Quadro gestore;- n. 2 Centraline statiche;- n. 1 Ramo c.a. Emergenza;- n. 1 Ramo rifasamento / - per ogni Sezione continuità per SIAP 20 KVA	CAD		11165,82	100,000%
AS.SI.A.2101.D	Posa in opera di Sezione continuità per Sistema Integrato di Alimentazione e Protezione per impianti di sicurezza e segnalamento,esclusi Moduli batteria, per linee di tipo A e B, composta da:- n. 1 Quadro gestore;- n. 2 Centraline statiche;- n. 1 Ramo c.a. Emergenza;- n. 1 Ramo rifasamento / - per ogni Sezione continuità per SIAP 30 KVA	CAD		11734,08	100,000%
AS.SI.A.2101.E	Posa in opera di Sezione continuità per Sistema Integrato di Alimentazione e Protezione per impianti di sicurezza e segnalamento,esclusi Moduli batteria, per linee di tipo A e B, composta da:- n. 1 Quadro gestore;- n. 2 Centraline statiche;- n. 1 Ramo c.a. Emergenza;- n. 1 Ramo rifasamento / - per ogni Sezione continuità per SIAP 40 KVA	CAD		12960,32	100,000%
AS.SI.A.2101.F	Posa in opera di Sezione continuità per Sistema Integrato di Alimentazione e Protezione per impianti di sicurezza e segnalamento,esclusi Moduli batteria, per linee di tipo A e B, composta da:- n. 1 Quadro gestore;- n. 2 Centraline statiche;- n. 1 Ramo c.a. Emergenza;- n. 1 Ramo rifasamento / - per ogni Sezione continuità per SIAP 50 KVA	CAD		14256,35	100,000%
AS.SI.A.2101.G	Posa in opera di Sezione continuità per Sistema Integrato di Alimentazione e Protezione per impianti di sicurezza e segnalamento,esclusi Moduli batteria, per linee di tipo A e B, composta da:- n. 1 Quadro gestore;- n. 2 Centraline statiche;- n. 1 Ramo c.a. Emergenza;- n. 1 Ramo rifasamento / - per ogni Sezione continuità per SIAP 60 KVA	CAD		14455,74	100,000%
AS.SI.A.2101.H	Posa in opera di Sezione continuità per Sistema Integrato di Alimentazione e Protezione per impianti di sicurezza e segnalamento,esclusi Moduli batteria, per linee di tipo A e B, composta da:- n. 1 Quadro gestore;- n. 2 Centraline statiche;- n. 1 Ramo c.a. Emergenza;- n. 1 Ramo rifasamento / - per ogni Sezione continuità per SIAP 75 KVA	CAD		15253,30	100,000%
AS.SI.A.2101.I	Posa in opera di Sezione continuità per Sistema Integrato di Alimentazione e Protezione per impianti di sicurezza e segnalamento,esclusi Moduli batteria, per linee di tipo A e B, composta da:- n. 1 Quadro gestore;- n. 2 Centraline statiche;- n. 1 Ramo c.a. Emergenza;- n. 1 Ramo rifasamento / - per ogni Sezione continuità per SIAP 100 KVA	CAD		16848,42	100,000%
AS.SI.A.2101.J	Posa in opera di Sezione continuità per Sistema Integrato di Alimentazione e Protezione per impianti di sicurezza e segnalamento,esclusi Moduli batteria, per linee di tipo A e B, composta da:- n. 1 Quadro gestore;- n. 2 Centraline statiche;- n. 1 Ramo c.a. Emergenza;- n. 1 Ramo rifasamento / - per ogni Sezione continuità per SIAP 140 KVA	CAD		18543,23	100,000%
AS.SI.A.2103	Posa in opera di Sezione continuità per Sistema Integrato di Alimentazione e Protezione per impianti di sicurezza e segnalamento,escluso Modulo batteria, per linee di tipo C e D, composta da:- n. 1 Quadro gestore;- n. 1 Centralina statica;- n. 1 Ramo c.a. Emergenza;- n. 1 Ramo rifasamento
AS.SI.A.2103.A	Posa in opera di Sezione continuità per Sistema Integrato di Alimentazione e Protezione per impianti di sicurezza e segnalamento,escluso Modulo batteria, per linee di tipo C e D, composta da:- n. 1 Quadro gestore;- n. 1 Centralina statica;- n. 1 Ramo c.a. Emergenza;- n. 1 Ramo rifasamento / - per ogni Sezione continuità per SIAP 10 KVA	CAD		8174,97	100,000%
AS.SI.A.2103.B	Posa in opera di Sezione continuità per Sistema Integrato di Alimentazione e Protezione per impianti di sicurezza e segnalamento,escluso Modulo batteria, per linee di tipo C e D, composta da:- n. 1 Quadro gestore;- n. 1 Centralina statica;- n. 1 Ramo c.a. Emergenza;- n. 1 Ramo rifasamento / - per ogni Sezione continuità per SIAP 15 KVA	CAD		8174,97	100,000%
AS.SI.A.2103.C	Posa in opera di Sezione continuità per Sistema Integrato di Alimentazione e Protezione per impianti di sicurezza e segnalamento,escluso Modulo batteria, per linee di tipo C e D, composta da:- n. 1 Quadro gestore;- n. 1 Centralina statica;- n. 1 Ramo c.a. Emergenza;- n. 1 Ramo rifasamento / - per ogni Sezione continuità per SIAP 20 KVA	CAD		8174,97	100,000%
AS.SI.A.2103.D	Posa in opera di Sezione continuità per Sistema Integrato di Alimentazione e Protezione per impianti di sicurezza e segnalamento,escluso Modulo batteria, per linee di tipo C e D, composta da:- n. 1 Quadro gestore;- n. 1 Centralina statica;- n. 1 Ramo c.a. Emergenza;- n. 1 Ramo rifasamento / - per ogni Sezione continuità per SIAP 30 KVA	CAD		8374,36	100,000%
AS.SI.A.2103.E	Posa in opera di Sezione continuità per Sistema Integrato di Alimentazione e Protezione per impianti di sicurezza e segnalamento,escluso Modulo batteria, per linee di tipo C e D, composta da:- n. 1 Quadro gestore;- n. 1 Centralina statica;- n. 1 Ramo c.a. Emergenza;- n. 1 Ramo rifasamento / - per ogni Sezione continuità per SIAP 40 KVA	CAD		9471,00	100,000%
AS.SI.A.2103.F	Posa in opera di Sezione continuità per Sistema Integrato di Alimentazione e Protezione per impianti di sicurezza e segnalamento,escluso Modulo batteria, per linee di tipo C e D, composta da:- n. 1 Quadro gestore;- n. 1 Centralina statica;- n. 1 Ramo c.a. Emergenza;- n. 1 Ramo rifasamento / - per ogni Sezione continuità per SIAP 50 KVA	CAD		10368,26	100,000%
AS.SI.A.2103.G	Posa in opera di Sezione continuità per Sistema Integrato di Alimentazione e Protezione per impianti di sicurezza e segnalamento,escluso Modulo batteria, per linee di tipo C e D, composta da:- n. 1 Quadro gestore;- n. 1 Centralina statica;- n. 1 Ramo c.a. Emergenza;- n. 1 Ramo rifasamento / - per ogni Sezione continuità per SIAP 60 KVA	CAD		10567,65	100,000%
AS.SI.A.2103.H	Posa in opera di Sezione continuità per Sistema Integrato di Alimentazione e Protezione per impianti di sicurezza e segnalamento,escluso Modulo batteria, per linee di tipo C e D, composta da:- n. 1 Quadro gestore;- n. 1 Centralina statica;- n. 1 Ramo c.a. Emergenza;- n. 1 Ramo rifasamento / - per ogni Sezione continuità per SIAP 75 KVA	CAD		11066,12	100,000%
AS.SI.A.2103.I	Posa in opera di Sezione continuità per Sistema Integrato di Alimentazione e Protezione per impianti di sicurezza e segnalamento,escluso Modulo batteria, per linee di tipo C e D, composta da:- n. 1 Quadro gestore;- n. 1 Centralina statica;- n. 1 Ramo c.a. Emergenza;- n. 1 Ramo rifasamento / - per ogni Sezione continuità per SIAP 100 KVA	CAD		11963,37	100,000%
AS.SI.A.2103.J	Posa in opera di Sezione continuità per Sistema Integrato di Alimentazione e Protezione per impianti di sicurezza e segnalamento,escluso Modulo batteria, per linee di tipo C e D, composta da:- n. 1 Quadro gestore;- n. 1 Centralina statica;- n. 1 Ramo c.a. Emergenza;- n. 1 Ramo rifasamento / - per ogni Sezione continuità per SIAP 140 KVA	CAD		13957,27	100,000%
AS.SI.A.2104	Posa in opera di Modulo batteria con autonomia 10 minuti per SIAP
AS.SI.A.2104.A	Posa in opera di Modulo batteria con autonomia 10 minuti per SIAP / - per ogni Modulo batteria per SIAP 10 kVA	CAD		398,78	100,000%
AS.SI.A.2104.B	Posa in opera di Modulo batteria con autonomia 10 minuti per SIAP / - per ogni Modulo batteria per SIAP 15 kVA	CAD		532,37	100,000%
AS.SI.A.2104.C	Posa in opera di Modulo batteria con autonomia 10 minuti per SIAP / - per ogni Modulo batteria per SIAP 20 kVA	CAD		697,86	100,000%
AS.SI.A.2104.D	Posa in opera di Modulo batteria con autonomia 10 minuti per SIAP / - per ogni Modulo batteria per SIAP 30 kVA	CAD		996,95	100,000%
AS.SI.A.2104.E	Posa in opera di Modulo batteria con autonomia 10 minuti per SIAP / - per ogni Modulo batteria per SIAP 40 kVA	CAD		1296,03	100,000%
AS.SI.A.2104.F	Posa in opera di Modulo batteria con autonomia 10 minuti per SIAP / - per ogni Modulo batteria per SIAP 50 kVA	CAD		1495,42	100,000%
AS.SI.A.2104.G	Posa in opera di Modulo batteria con autonomia 10 minuti per SIAP / - per ogni Modulo batteria per SIAP 60 kVA	CAD		1694,81	100,000%
AS.SI.A.2104.H	Posa in opera di Modulo batteria con autonomia 10 minuti per SIAP / - per ogni Modulo batteria per SIAP 75 kVA	CAD		1894,20	100,000%
AS.SI.A.2104.I	Posa in opera di Modulo batteria con autonomia 10 minuti per SIAP / - per ogni Modulo batteria per SIAP 100 kVA	CAD		2093,59	100,000%
AS.SI.A.2104.J	Posa in opera di Modulo batteria con autonomia 10 minuti per SIAP / - per ogni Modulo batteria per SIAP 140 kVA	CAD		2392,67	100,000%
AS.SI.A.2105	Posa in opera di Modulo batteria con autonomia 30 minuti per SIAP
AS.SI.A.2105.A	Posa in opera di Modulo batteria con autonomia 30 minuti per SIAP / - per ogni Modulo batteria per SIAP 10 kVA	CAD		797,56	100,000%
AS.SI.A.2105.B	Posa in opera di Modulo batteria con autonomia 30 minuti per SIAP / - per ogni Modulo batteria per SIAP 15 kVA	CAD		1196,34	100,000%
AS.SI.A.2105.C	Posa in opera di Modulo batteria con autonomia 30 minuti per SIAP / - per ogni Modulo batteria per SIAP 20 kVA	CAD		1395,73	100,000%
AS.SI.A.2105.D	Posa in opera di Modulo batteria con autonomia 30 minuti per SIAP / - per ogni Modulo batteria per SIAP 30 kVA	CAD		1993,90	100,000%
AS.SI.A.2105.E	Posa in opera di Modulo batteria con autonomia 30 minuti per SIAP / - per ogni Modulo batteria per SIAP 40 kVA	CAD		2592,06	100,000%
AS.SI.A.2105.F	Posa in opera di Modulo batteria con autonomia 30 minuti per SIAP / - per ogni Modulo batteria per SIAP 50 kVA	CAD		2990,84	100,000%
AS.SI.A.2105.G	Posa in opera di Modulo batteria con autonomia 30 minuti per SIAP / - per ogni Modulo batteria per SIAP 60 kVA	CAD		3389,62	100,000%
AS.SI.A.2105.H	Posa in opera di Modulo batteria con autonomia 30 minuti per SIAP / - per ogni Modulo batteria per SIAP 75 kVA	CAD		3788,40	100,000%
AS.SI.A.2105.I	Posa in opera di Modulo batteria con autonomia 30 minuti per SIAP / - per ogni Modulo batteria per SIAP 100 kVA	CAD		4386,57	100,000%
AS.SI.A.2105.J	Posa in opera di Modulo batteria con autonomia 30 minuti per SIAP / - per ogni Modulo batteria per SIAP 140 kVA	CAD		5184,13	100,000%
AS.SI.B	Sezione Rete/GE per SIAP
AS.SI.B.2101	Posa in opera di Sezione RETE/GE
AS.SI.B.2101.A	Posa in opera di Sezione RETE/GE / - per ogni Sezione RETE/GE 15 KVA	CAD		7799,75	100,000%
AS.SI.B.2101.B	Posa in opera di Sezione RETE/GE / - per ogni Sezione RETE/GE 25 KVA	CAD		8408,14	100,000%
AS.SI.B.2101.C	Posa in opera di Sezione RETE/GE / - per ogni Sezione RETE/GE 30 KVA	CAD		8629,36	100,000%
AS.SI.B.2101.D	Posa in opera di Sezione RETE/GE / - per ogni Sezione RETE/GE 50 KVA	CAD		9337,44	100,000%
AS.SI.B.2101.E	Posa in opera di Sezione RETE/GE / - per ogni Sezione RETE/GE 60 KVA	CAD		9702,39	100,000%
AS.SI.B.2101.F	Posa in opera di Sezione RETE/GE / - per ogni Sezione RETE/GE 75 KVA	CAD		10185,72	100,000%
AS.SI.B.2101.G	Posa in opera di Sezione RETE/GE / - per ogni Sezione RETE/GE 100 KVA	CAD		10790,58	100,000%
AS.SI.B.2101.H	Posa in opera di Sezione RETE/GE / - per ogni Sezione RETE/GE 120 KVA	CAD		11844,94	100,000%
AS.SI.B.2101.I	Posa in opera di Sezione RETE/GE / - per ogni Sezione RETE/GE 150 KVA	CAD		12973,63	100,000%
AS.SI.B.2101.J	Posa in opera di Sezione RETE/GE / - per ogni Sezione RETE/GE 200 KVA	CAD		14102,32	100,000%
AS.SI.B.2102	Posa in opera di Sezione RETE / GE da esterno con insonorizzazione 70 dB A 7 mt
AS.SI.B.2102.A	Posa in opera di Sezione RETE / GE da esterno con insonorizzazione 70 dB A 7 mt / - per ogni Sezione RETE/GE con insonorizzazione 15 KVA	CAD		8289,76	100,000%
AS.SI.B.2102.B	Posa in opera di Sezione RETE / GE da esterno con insonorizzazione 70 dB A 7 mt / - per ogni Sezione RETE/GE con insonorizzazione 25 KVA	CAD		8688,54	100,000%
AS.SI.B.2102.C	Posa in opera di Sezione RETE / GE da esterno con insonorizzazione 70 dB A 7 mt / - per ogni Sezione RETE/GE con insonorizzazione 30 KVA	CAD		9012,99	100,000%
AS.SI.B.2102.D	Posa in opera di Sezione RETE / GE da esterno con insonorizzazione 70 dB A 7 mt / - per ogni Sezione RETE/GE con insonorizzazione 50 KVA	CAD		10185,72	100,000%
AS.SI.B.2102.E	Posa in opera di Sezione RETE / GE da esterno con insonorizzazione 70 dB A 7 mt / - per ogni Sezione RETE/GE con insonorizzazione 60 KVA	CAD		10385,11	100,000%
AS.SI.B.2102.F	Posa in opera di Sezione RETE / GE da esterno con insonorizzazione 70 dB A 7 mt / - per ogni Sezione RETE/GE con insonorizzazione 75 KVA	CAD		10790,58	100,000%
AS.SI.B.2102.G	Posa in opera di Sezione RETE / GE da esterno con insonorizzazione 70 dB A 7 mt / - per ogni Sezione RETE/GE con insonorizzazione 100 KVA	CAD		11513,80	100,000%
AS.SI.B.2102.H	Posa in opera di Sezione RETE / GE da esterno con insonorizzazione 70 dB A 7 mt / - per ogni Sezione RETE/GE con insonorizzazione 120 KVA	CAD		12693,22	100,000%
AS.SI.B.2102.I	Posa in opera di Sezione RETE / GE da esterno con insonorizzazione 70 dB A 7 mt / - per ogni Sezione RETE/GE con insonorizzazione 150 KVA	CAD		13622,52	100,000%
AS.SI.B.2102.J	Posa in opera di Sezione RETE / GE da esterno con insonorizzazione 70 dB A 7 mt / - per ogni Sezione RETE/GE con insonorizzazione 200 KVA	CAD		14551,83	100,000%
AS.SI.C	Quadri elettrici di isolamento
AS.SI.C.2101	Posa in opera di quadri elettrici di isolamento con trasformatori trifase 400/400 V sino ad un massimo di 30 KVA
AS.SI.C.2101.A	Posa in opera di quadri elettrici di isolamento con trasformatori trifase 400/400 V sino ad un massimo di 30 KVA / - per ogni armadio metallico modulare predisposto per n.3 circuiti di separazione elettrica segregati tra di loro e aventi cadauno una potenza massima di 30 KVA	CAD		307,54	100,000%
AS.SI.C.2101.B	Posa in opera di quadri elettrici di isolamento con trasformatori trifase 400/400 V sino ad un massimo di 30 KVA / - per ogni circuito di trasformazione e separazione elettrica 3 KVA con trasformatore trifase 400/400 V 3 KVA	CAD		417,87	100,000%
AS.SI.C.2101.C	Posa in opera di quadri elettrici di isolamento con trasformatori trifase 400/400 V sino ad un massimo di 30 KVA / - per ogni circuito di trasformazione e separazione elettrica 5 KVA con trasformatore trifase 400/400 V 5 KVA	CAD		519,26	100,000%
AS.SI.C.2101.D	Posa in opera di quadri elettrici di isolamento con trasformatori trifase 400/400 V sino ad un massimo di 30 KVA / - per ogni circuito di trasformazione e separazione elettrica 10 KVA con trasformatore trifase 400/400 V 10 KVA	CAD		620,46	100,000%
AS.SI.C.2101.E	Posa in opera di quadri elettrici di isolamento con trasformatori trifase 400/400 V sino ad un massimo di 30 KVA / - per ogni circuito di trasformazione e separazione elettrica 15 KVA con trasformatore trifase 400/400 V 15 KVA	CAD		668,62	100,000%
AS.SI.C.2101.F	Posa in opera di quadri elettrici di isolamento con trasformatori trifase 400/400 V sino ad un massimo di 30 KVA / - per ogni circuito di trasformazione e separazione elettrica 20 KVA con trasformatore trifase 400/400 V 20 KVA	CAD		723,54	100,000%
AS.SI.C.2101.G	Posa in opera di quadri elettrici di isolamento con trasformatori trifase 400/400 V sino ad un massimo di 30 KVA / - per ogni circuito di trasformazione e separazione elettrica 30 KVA con trasformatore trifase 400/400 V 30 KVA	CAD		834,90	100,000%
AS.SI.C.2102	Posa in opera di quadri elettrici di isolamento composti da:- contenitore metallico;- trasformatore trifase 400/400 V di potenza maggiore a 30 KVA;- organi di sezionamento e protezione;- circuito limitatore di picchi di inserzione;- indicatori di isolamento;- circuiti ausiliari per lo stato delle protezioni aperto/chiuso/scattato, stato indicatore di isolamento
AS.SI.C.2102.A	Posa in opera di quadri elettrici di isolamento composti da:- contenitore metallico;- trasformatore trifase 400/400 V di potenza maggiore a 30 KVA;- organi di sezionamento e protezione;- circuito limitatore di picchi di inserzione;- indicatori di isolamento;- circuiti ausiliari per lo stato delle protezioni aperto/chiuso/scattato, stato indicatore di isolamento / - per ogni quadro elettrico di isolamento con trasformatore trifase 400/400 V 50 KVA	CAD		1457,05	100,000%
AS.SI.C.2102.B	Posa in opera di quadri elettrici di isolamento composti da:- contenitore metallico;- trasformatore trifase 400/400 V di potenza maggiore a 30 KVA;- organi di sezionamento e protezione;- circuito limitatore di picchi di inserzione;- indicatori di isolamento;- circuiti ausiliari per lo stato delle protezioni aperto/chiuso/scattato, stato indicatore di isolamento / - per ogni quadro elettrico di isolamento con trasformatore trifase 400/400 V 75 KVA	CAD		1757,65	100,000%
AS.SI.C.2102.C	Posa in opera di quadri elettrici di isolamento composti da:- contenitore metallico;- trasformatore trifase 400/400 V di potenza maggiore a 30 KVA;- organi di sezionamento e protezione;- circuito limitatore di picchi di inserzione;- indicatori di isolamento;- circuiti ausiliari per lo stato delle protezioni aperto/chiuso/scattato, stato indicatore di isolamento / - per ogni quadro elettrico di isolamento con trasformatore trifase 400/400 V 100 KVA	CAD		2073,29	100,000%
AS.SI.D	Serbatoi per Gruppo Elettrogeno
AS.SI.D.2101	Installazione di serbatoio da interro per Gruppo Elettrogeno comprendente:- trasporto, posizionamento in pozzetto già realizzato;- allacciamento della parte idraulica completa di posa della tubazione in cunicoli già predisposti
AS.SI.D.2101.A	Installazione di serbatoio da interro per Gruppo Elettrogeno comprendente:- trasporto, posizionamento in pozzetto già realizzato;- allacciamento della parte idraulica completa di posa della tubazione in cunicoli già predisposti / - per ogni serbatoio da interro per Gruppo Elettrogeno da 500 litri	CAD		929,68	100,000%
AS.SI.D.2101.B	Installazione di serbatoio da interro per Gruppo Elettrogeno comprendente:- trasporto, posizionamento in pozzetto già realizzato;- allacciamento della parte idraulica completa di posa della tubazione in cunicoli già predisposti / - per ogni serbatoio da interro per Gruppo Elettrogeno da 1.000 litri	CAD		1207,59	100,000%
AS.SI.D.2101.C	Installazione di serbatoio da interro per Gruppo Elettrogeno comprendente:- trasporto, posizionamento in pozzetto già realizzato;- allacciamento della parte idraulica completa di posa della tubazione in cunicoli già predisposti / - per ogni serbatoio da interro per Gruppo Elettrogeno da 1.500 litri	CAD		1520,41	100,000%
AS.SI.D.2102	Posa in opera di centralina rilevamento perdita gasolio
AS.SI.D.2102.A	Posa in opera di centralina rilevamento perdita gasolio / - per ogni centralina rilevamento perdita gasolio	CAD		128,05	100,000%
AS.SI.D.2103	Posa in opera di indicatore di livello pneumatico
AS.SI.D.2103.A	Posa in opera di indicatore di livello pneumatico / - per ogni indicatore di livello pneumatico	CAD		28,04	100,000%
AS.SI.D.2104	Installazione di serbatoio non interrato per Gruppo Elettrogeno
AS.SI.D.2104.A	Installazione di serbatoio non interrato per Gruppo Elettrogeno / - per ogni serbatoio non interrato per Gruppo Elettrogeno da 500 litri	CAD		1035,61	100,000%
AS.SI.D.2104.B	Installazione di serbatoio non interrato per Gruppo Elettrogeno / - per ogni serbatoio non interrato per Gruppo Elettrogeno da 1.000 litri	CAD		1339,69	100,000%
AS.SI.D.2104.C	Installazione di serbatoio non interrato per Gruppo Elettrogeno / - per ogni serbatoio non interrato per Gruppo Elettrogeno da 1.500 litri	CAD		1719,80	100,000%
AS.SI.F	Sistemi di alimentazione a 1000V delle apparecchiature di linea
AS.SI.F.2101	Posa in opera di armadi elavatori di stazione, conformi alla specifica RFI DTC STS SS TB SF IS 06 394 B
AS.SI.F.2101.A	Posa in opera di armadi elavatori di stazione, conformi alla specifica RFI DTC STS SS TB SF IS 06 394 B / - per ogni Quadro di stazione con isolamento in classe I monofase con Vin 230V e Vout 1000V, potenza 3kVA e telecomandabile	CAD		618,77	100,000%
AS.SI.F.2101.B	Posa in opera di armadi elavatori di stazione, conformi alla specifica RFI DTC STS SS TB SF IS 06 394 B / - per ogni Quadro di stazione con isolamento in classe I monofase con Vin 230V e Vout 1000V, potenza 6kVA e telecomandabile	CAD		606,62	100,000%
AS.SI.F.2101.C	Posa in opera di armadi elavatori di stazione, conformi alla specifica RFI DTC STS SS TB SF IS 06 394 B / - per ogni Quadro di stazione con isolamento in classe I monofase con Vin 230V e Vout 1000V, potenza 9kVA e telecomandabile	CAD		644,63	100,000%
AS.SI.F.2101.D	Posa in opera di armadi elavatori di stazione, conformi alla specifica RFI DTC STS SS TB SF IS 06 394 B / - per ogni Quadro di stazione con isolamento in classe I trifase con Vin 400V e Vout 1000V, potenza 3kVA e telecomandabile	CAD		618,77	100,000%
AS.SI.F.2101.E	Posa in opera di armadi elavatori di stazione, conformi alla specifica RFI DTC STS SS TB SF IS 06 394 B / - per ogni Quadro di stazione con isolamento in classe I trifase con Vin 400V e Vout 1000V, potenza 6kVA e telecomandabile	CAD		630,93	100,000%
AS.SI.F.2101.F	Posa in opera di armadi elavatori di stazione, conformi alla specifica RFI DTC STS SS TB SF IS 06 394 B / - per ogni Quadro di stazione con isolamento in classe I trifase con Vin 400V e Vout 1000V, potenza 9kVA e telecomandabile	CAD		733,51	100,000%
AS.SI.F.2101.G	Posa in opera di armadi elavatori di stazione, conformi alla specifica RFI DTC STS SS TB SF IS 06 394 B / - per ogni Quadro di stazione con isolamento in classe I trifase con Vin 400V e Vout 1000V, potenza 12kVA e telecomandabile	CAD		772,19	100,000%
AS.SI.F.2101.H	Posa in opera di armadi elavatori di stazione, conformi alla specifica RFI DTC STS SS TB SF IS 06 394 B / - per ogni Quadro di stazione con isolamento in classe I trifase con Vin 400V e Vout 1000V, potenza 20kVA e telecomandabile	CAD		838,95	100,000%
AS.SI.F.2102	Posa in opera di armadi di linea, conformi alla specifica RFI DTC STS SS TB SF IS 06 394 B
AS.SI.F.2102.A	Posa in opera di armadi di linea, conformi alla specifica RFI DTC STS SS TB SF IS 06 394 B / - per ogni Quadro di linea con isolamento in classe I monofase con Vin 1000V e Vout 150V, potenza 0.8 kVA e telecomandabile	CAD		980,03	100,000%
AS.SI.F.2102.B	Posa in opera di armadi di linea, conformi alla specifica RFI DTC STS SS TB SF IS 06 394 B / - per ogni Quadro di linea con isolamento in classe I trifase con Vin 1000V e Vout 150V, potenza 0.8 kVA e telecomandabile	CAD		980,03	100,000%
AS.SI.F.2102.C	Posa in opera di armadi di linea, conformi alla specifica RFI DTC STS SS TB SF IS 06 394 B / - per ogni Quadro di linea con isolamento in classe II monofase con Vin 1000V e Vout 150V, potenza 0.8 kVA e telecomandabile	CAD		980,03	100,000%
AS.SI.F.2102.D	Posa in opera di armadi di linea, conformi alla specifica RFI DTC STS SS TB SF IS 06 394 B / - per ogni Quadro di linea con isolamento in classe II trifase con Vin 1000V e Vout 150V, potenza 0.8 kVA e telecomandabile	CAD		980,03	100,000%
AS.SI.F.2102.E	Posa in opera di armadi di linea, conformi alla specifica RFI DTC STS SS TB SF IS 06 394 B / - per ogni Quadro di linea con isolamento in classe II monofase con Vin 1000V e Vout 230V, potenza 3 kVA e telecomandabile	CAD		1489,50	100,000%
AS.SI.F.2102.F	Posa in opera di armadi di linea, conformi alla specifica RFI DTC STS SS TB SF IS 06 394 B / - per ogni Quadro di linea con isolamento in classe II monofase (linea trifase) con Vin 1000V e Vout 230V, potenza 3 kVA etelecomandabile	CAD		1555,90	100,000%
AS.SI.F.2102.G	Posa in opera di armadi di linea, conformi alla specifica RFI DTC STS SS TB SF IS 06 394 B / - per ogni Quadro di linea con isolamento in classe II monofase con Vin 1000V e Vout 150V, potenza 0.4 kVA e telecomandabile	CAD		804,32	100,000%
AS.SI.F.2102.H	Posa in opera di armadi di linea, conformi alla specifica RFI DTC STS SS TB SF IS 06 394 B / - per ogni Quadro di linea con isolamento in classe II trifase con Vin 1000V e Vout 230V, potenza 6 kVA e telecomandabile	CAD		1528,17	100,000%
AS.SI.F.2102.I	Posa in opera di armadi di linea, conformi alla specifica RFI DTC STS SS TB SF IS 06 394 B / - per ogni Quadro di linea con isolamento in classe II trifase con Vin 1000V e Vout 400V, potenza 6 kVA e telecomandabile	CAD		1573,09	100,000%
AS.SI.G	SIAP per piccoli impianti
AS.SI.G.2101	Posa in opera di SIAP Piccoli Impianti
AS.SI.G.2101.A	Posa in opera di SIAP Piccoli Impianti / - kVA	CAD		5110,90	100,000%
AS.SI.G.2101.B	Posa in opera di SIAP Piccoli Impianti / - per ogni SIAP Piccoli Impianti 3 kVA, composto da n. 1 Centralina statica 3 kVA, n. 1 Modulo batteria 6 ore - SIAP PI 3 kVA	CAD		6246,66	100,000%
AS.SI.G.2101.C	Posa in opera di SIAP Piccoli Impianti / - per ogni SIAP Piccoli Impianti 5 kVA, composto da n. 1 Ramo rifasamento 5 kVA - SIAP PI 5 kVA, n. 1 Centralina statica 5kVA, n. 1 Ramo ca emergenza 5kVA, n. 1 Quadro gestore 5 kVA - SIAP PI, n. 1 Modulo batteria 6 ore - SIAP PI 5 kVA	CAD		15532,10	100,000%
AS.SI.G.2101.D	Posa in opera di SIAP Piccoli Impianti / - per ogni SIAP Piccoli Impianti 10 kVA, composto da n. 1 Ramo rifasamento 10 kVA - SIAP PI 10 kVA, n. 1 Centralina statica10 kVA, n. 1 Ramo ca emergenza 10 kVA, n. 1 Quadro gestore 10 kVA - SIAP PI, n. 1 Modulo batteria 3 ore - SIAP PI 10 kVA	CAD		21295,42	100,000%
AS.SI.G.2101.E	Posa in opera di SIAP Piccoli Impianti / - per ogni SIAP Piccoli Impianti 15 kVA, composto da n. 1 Ramo rifasamento 15 kVA - SIAP PI 15 kVA, n. 1 Centralina statica15 kVA, n. 1 Ramo ca emergenza 15 kVA, n. 1 Quadro gestore 15 kVA - SIAP PI, n. 1 Modulo batteria 3 ore - SIAP PI 15 kVA	CAD		23850,88	100,000%
AS.SI.G.2102	Posa in opera di Ramo sezione c.c. per SIAP Piccoli Impianti
AS.SI.G.2102.A	Posa in opera di Ramo sezione c.c. per SIAP Piccoli Impianti / - per ogni Ramo sezione c.c. 2 kVA 144 Vcc per SIAP Piccoli Impianti	CAD		993,79	100,000%
AS.SI.G.2102.B	Posa in opera di Ramo sezione c.c. per SIAP Piccoli Impianti / - per ogni Ramo sezione c.c. 3 kVA 144 Vcc per SIAP Piccoli Impianti	CAD		1135,76	100,000%
BA	TARIFFA BASE DELLE VOCI DI USO PIÙ GENERALIZZATO
BA.CE	Certificazioni - Verifica CE/Nazionale di sottosistemi strutturali
BA.CE.A	Sottosistema strutturale Energia
BA.CE.A.2001	Servizi di verifica CE/Nazionale ai sensi del D.Lgs.vo 57/2019 per una prima certificazione di un Sottosistema Energia con rilascio della relativa “Documentazione di Certificazione”
BA.CE.A.2001.A	Servizi di verifica CE/Nazionale ai sensi del D.Lgs.vo 57/2019 per una prima certificazione di un Sottosistema Energia con rilascio della relativa “Documentazione di Certificazione” / - Prezzo base per la prima verifica CE/Nazionale fino a 15 km	COR		16324,57	100,000%
BA.CE.A.2001.B	Servizi di verifica CE/Nazionale ai sensi del D.Lgs.vo 57/2019 per una prima certificazione di un Sottosistema Energia con rilascio della relativa “Documentazione di Certificazione” / - Incremento al prezzo base per ogni km di linea aggiuntivo rispetto alla sottovoce BA.CE.A.2001.A	KM		348,22	100,000%
BA.CE.A.2001.C	Servizi di verifica CE/Nazionale ai sensi del D.Lgs.vo 57/2019 per una prima certificazione di un Sottosistema Energia con rilascio della relativa “Documentazione di Certificazione” / - Incremento al prezzo base per presenza di un posto di servizio fino a 6 binari	CAD		3264,81	100,000%
BA.CE.A.2001.D	Servizi di verifica CE/Nazionale ai sensi del D.Lgs.vo 57/2019 per una prima certificazione di un Sottosistema Energia con rilascio della relativa “Documentazione di Certificazione” / - Incremento al prezzo base per ogni binario aggiuntivo nel posto di servizio rispetto alla sottovoce BA.CE.A.2001.C	CAD		348,22	100,000%
BA.CE.A.2001.E	Servizi di verifica CE/Nazionale ai sensi del D.Lgs.vo 57/2019 per una prima certificazione di un Sottosistema Energia con rilascio della relativa “Documentazione di Certificazione” / - Incremento al prezzo base per attività di verifica CE/Nazionale del sottosistema Energia ove sia presente una o più gallerie la cui lunghezza complessiva sia inferiore a 1000 m.	CAD		1197,00	100,000%
BA.CE.A.2001.F	Servizi di verifica CE/Nazionale ai sensi del D.Lgs.vo 57/2019 per una prima certificazione di un Sottosistema Energia con rilascio della relativa “Documentazione di Certificazione” / - Incremento al prezzo base per attività di verifica CE/Nazionale del sottosistema Energia ove sia presente una o più gallerie la cui lunghezza complessiva sia pari o superiore a 1000 m.	CAD		4135,55	100,000%
BA.CE.A.2001.G	Servizi di verifica CE/Nazionale ai sensi del D.Lgs.vo 57/2019 per una prima certificazione di un Sottosistema Energia con rilascio della relativa “Documentazione di Certificazione” / - Incremento al prezzo base per presenza di una SSE	CAD		3264,81	100,000%
BA.CE.A.2001.H	Servizi di verifica CE/Nazionale ai sensi del D.Lgs.vo 57/2019 per una prima certificazione di un Sottosistema Energia con rilascio della relativa “Documentazione di Certificazione” / - Incremento al prezzo base per presenza di una cabina TE	CAD		2176,53	100,000%
BA.CE.A.2002	Servizi di verifica CE/Nazionale ai sensi del D.Lgs.vo 57/2019 per certificazione di una modifica di un Sottosistema Energia già provvisto di certificazione con rilascio della relativa “Documentazione di Certificazione”
BA.CE.A.2002.A	Servizi di verifica CE/Nazionale ai sensi del D.Lgs.vo 57/2019 per certificazione di una modifica di un Sottosistema Energia già provvisto di certificazione con rilascio della relativa “Documentazione di Certificazione” / - Prezzo base per la verifica CE/Nazionale fino a 15 km	CAD		6529,74	100,000%
BA.CE.A.2002.B	Servizi di verifica CE/Nazionale ai sensi del D.Lgs.vo 57/2019 per certificazione di una modifica di un Sottosistema Energia già provvisto di certificazione con rilascio della relativa “Documentazione di Certificazione” / - Incremento al prezzo base per ogni km di linea aggiuntivo rispetto alla sottovoce BA.CE.A.2002.A	CAD		108,72	100,000%
BA.CE.A.2002.C	Servizi di verifica CE/Nazionale ai sensi del D.Lgs.vo 57/2019 per certificazione di una modifica di un Sottosistema Energia già provvisto di certificazione con rilascio della relativa “Documentazione di Certificazione” / - Incremento al prezzo base per presenza di un posto di servizio fino a 6 binari	CAD		979,45	100,000%
BA.CE.A.2002.D	Servizi di verifica CE/Nazionale ai sensi del D.Lgs.vo 57/2019 per certificazione di una modifica di un Sottosistema Energia già provvisto di certificazione con rilascio della relativa “Documentazione di Certificazione” / - Incremento al prezzo base per ogni binario aggiuntivo nel posto di servizio rispetto a lla sottovoce BA.CE.A.2002.C	CAD		435,17	100,000%
BA.CE.A.2002.E	Servizi di verifica CE/Nazionale ai sensi del D.Lgs.vo 57/2019 per certificazione di una modifica di un Sottosistema Energia già provvisto di certificazione con rilascio della relativa “Documentazione di Certificazione” / - Incremento al prezzo base per attività di verifica CE/Nazionale del sottosistema Energia ove sia presente una o più gallerie la cui lunghezza complessiva sia inferiore a 1000 m.	CAD		979,45	100,000%
BA.CE.A.2002.F	Servizi di verifica CE/Nazionale ai sensi del D.Lgs.vo 57/2019 per certificazione di una modifica di un Sottosistema Energia già provvisto di certificazione con rilascio della relativa “Documentazione di Certificazione” / - Incremento al prezzo base per attività di verifica CE/Nazionale del sottosistema Energia ove sia presente una o più gallerie la cui lunghezza complessiva sia pari o superiore a 1000 m.	CAD		1305,91	100,000%
BA.CE.A.2002.G	Servizi di verifica CE/Nazionale ai sensi del D.Lgs.vo 57/2019 per certificazione di una modifica di un Sottosistema Energia già provvisto di certificazione con rilascio della relativa “Documentazione di Certificazione” / - Incremento al prezzo base per presenza di una SSE	CAD		979,45	100,000%
BA.CE.A.2002.H	Servizi di verifica CE/Nazionale ai sensi del D.Lgs.vo 57/2019 per certificazione di una modifica di un Sottosistema Energia già provvisto di certificazione con rilascio della relativa “Documentazione di Certificazione” / - Incremento al prezzo base per presenza di una cabina TE	CAD		761,71	100,000%
BA.CE.A.2003	Servizi di Valutazione ai sensi del REG (UE) N.402/2013 e s.m.i. per il Sottosistema Energia con emissione del relativo Rapporto di valutazione di sicurezza.
BA.CE.A.2003.A	Servizi di Valutazione ai sensi del REG (UE) N.402/2013 e s.m.i. per il Sottosistema Energia con emissione del relativo Rapporto di valutazione di sicurezza. / - Valutazione ai sensi del REG (UE) N. 402/2013 e s.m.i.	CAD		3264,81	100,000%
BA.CE.A.2004	Servizi di verifica CE/Nazionale ai sensi del D.Lgs.vo 57/2019 e s.m.i. di un Sottosistema Energia con rilascio della relativa “Documentazione di Certificazione” per interventi di tipo puntuale per modifiche al PRG di stazione
BA.CE.A.2004.A	Servizi di verifica CE/Nazionale ai sensi del D.Lgs.vo 57/2019 e s.m.i. di un Sottosistema Energia con rilascio della relativa “Documentazione di Certificazione” per interventi di tipo puntuale per modifiche al PRG di stazione / - Servizi di Verifica CE/Nazionale ai sensi del D.Lgs.vo 57/2019 di un Sottosistema Energia con rilascio della relativa “Documentazione di Certificazione” per interventi di tipo puntuale per modifiche al PRG di stazione	CAD		10883,03	100,000%
BA.CE.A.2005	Servizi di certificazione di un componente di interoperabilità Linea di Contatto ai sensi del D.Lgs.vo 57/2019 con rilascio del relativo Attestato e rapporti di certificazione
BA.CE.A.2005.A	Servizi di certificazione di un componente di interoperabilità Linea di Contatto ai sensi del D.Lgs.vo 57/2019 con rilascio del relativo Attestato e rapporti di certificazione / - Certificazione di un componente di interoperabilità Linea di Contatto ai sensi del D.Lgs.vo 57/2019 con rilascio del relativo Attestato e rapporti di certificazione	CAD		16324,57	100,000%
BA.CE.A.2006	Servizi di “Valutazione di impatto sull’interoperabilità” nel caso di deroghe alle STI ai sensi dell’art. 6 comma 6 del D.Lgs.vo57/2019 per il Sottosistema Energia con emissione del relativo Rapporto di Valutazione di impatto sull’interoperabilità.
BA.CE.A.2006.A	Servizi di “Valutazione di impatto sull’interoperabilità” nel caso di deroghe alle STI ai sensi dell’art. 6 comma 6 del D.Lgs.vo57/2019 per il Sottosistema Energia con emissione del relativo Rapporto di Valutazione di impatto sull’interoperabilità. / - Valutazione di impatto sull’interoperabilità ai sensi dell’art. 6 comma 6 del D.Lgs.vo 57/2019.	CAD		2720,77	100,000%
BA.CE.B	Sottosistema strutturale Infrastruttura
BA.CE.B.2001	Servizi di verifica CE/Nazionale ai sensi del D.Lgs.vo 57/2019 per una prima certificazione di un Sottosistema Infrastruttura con rilascio della relativa “Documentazione di Certificazione” per interventi estesi
BA.CE.B.2001.A	Servizi di verifica CE/Nazionale ai sensi del D.Lgs.vo 57/2019 per una prima certificazione di un Sottosistema Infrastruttura con rilascio della relativa “Documentazione di Certificazione” per interventi estesi / - Prezzo base per la prima verifica CE/Nazionale per interventi estesi fino a 15 km	COR		16324,57	100,000%
BA.CE.B.2001.B	Servizi di verifica CE/Nazionale ai sensi del D.Lgs.vo 57/2019 per una prima certificazione di un Sottosistema Infrastruttura con rilascio della relativa “Documentazione di Certificazione” per interventi estesi / - Incremento al prezzo base per ogni km di linea aggiuntivo rispetto alla sottovoce BA.CE.B.2001.A	KM		544,08	100,000%
BA.CE.B.2001.C	Servizi di verifica CE/Nazionale ai sensi del D.Lgs.vo 57/2019 per una prima certificazione di un Sottosistema Infrastruttura con rilascio della relativa “Documentazione di Certificazione” per interventi estesi / - Incremento al prezzo base per interventi in galleria (SRT + DM 2005) di lunghezza inferiore ai 1000 m.	CAD		435,17	100,000%
BA.CE.B.2001.D	Servizi di verifica CE/Nazionale ai sensi del D.Lgs.vo 57/2019 per una prima certificazione di un Sottosistema Infrastruttura con rilascio della relativa “Documentazione di Certificazione” per interventi estesi / - Incremento al prezzo base per interventi in galleria (SRT + DM 2005) di lunghezza pari o superiore ai 1000 m.	CAD		4135,55	100,000%
BA.CE.B.2001.E	Servizi di verifica CE/Nazionale ai sensi del D.Lgs.vo 57/2019 per una prima certificazione di un Sottosistema Infrastruttura con rilascio della relativa “Documentazione di Certificazione” per interventi estesi / - Incremento al prezzo base per ogni Fabbricato Viaggiatori (PMR) di superficie superiore ai 5000 mq.	CAD		5441,46	100,000%
BA.CE.B.2001.F	Servizi di verifica CE/Nazionale ai sensi del D.Lgs.vo 57/2019 per una prima certificazione di un Sottosistema Infrastruttura con rilascio della relativa “Documentazione di Certificazione” per interventi estesi / - Incremento al prezzo base per ogni Fabbricato Viaggiatori (PMR) di superficie compresa tra 1000 e 5000 mq	CAD		3264,81	100,000%
BA.CE.B.2001.G	Servizi di verifica CE/Nazionale ai sensi del D.Lgs.vo 57/2019 per una prima certificazione di un Sottosistema Infrastruttura con rilascio della relativa “Documentazione di Certificazione” per interventi estesi / - Incremento al prezzo base per ogni Fabbricato Viaggiatori (PMR) di superficie inferiore ai 1000 mq	CAD		1632,37	100,000%
BA.CE.B.2002	Servizi di verifica CE/Nazionale ai sensi del D.Lgs.vo 57/2019 per certificazione di una modifica di un Sottosistema Infrastruttura già provvisto di certificazione con rilascio della relativa “Documentazione di Certificazione” per interventi estesi.
BA.CE.B.2002.A	Servizi di verifica CE/Nazionale ai sensi del D.Lgs.vo 57/2019 per certificazione di una modifica di un Sottosistema Infrastruttura già provvisto di certificazione con rilascio della relativa “Documentazione di Certificazione” per interventi estesi. / - Prezzo base per la verifica CE/Nazionale per interventi estesi fino a 15 km	COR		6529,74	100,000%
BA.CE.B.2002.B	Servizi di verifica CE/Nazionale ai sensi del D.Lgs.vo 57/2019 per certificazione di una modifica di un Sottosistema Infrastruttura già provvisto di certificazione con rilascio della relativa “Documentazione di Certificazione” per interventi estesi. / - Incremento al prezzo base per ogni km di linea aggiuntivo rispetto alla sottovoce BA.CE.B.2002.A	KM		108,72	100,000%
BA.CE.B.2002.C	Servizi di verifica CE/Nazionale ai sensi del D.Lgs.vo 57/2019 per certificazione di una modifica di un Sottosistema Infrastruttura già provvisto di certificazione con rilascio della relativa “Documentazione di Certificazione” per interventi estesi. / - Incremento al prezzo base per interventi in galleria (SRT + DM 2005) di lunghezza inferiore ai 1000 m.	CAD		435,17	100,000%
BA.CE.B.2002.D	Servizi di verifica CE/Nazionale ai sensi del D.Lgs.vo 57/2019 per certificazione di una modifica di un Sottosistema Infrastruttura già provvisto di certificazione con rilascio della relativa “Documentazione di Certificazione” per interventi estesi. / - Incremento al prezzo base per interventi in galleria (SRT + DM 2005) di lunghezza pari o superiore ai 1000 m.	CAD		1305,91	100,000%
BA.CE.B.2002.E	Servizi di verifica CE/Nazionale ai sensi del D.Lgs.vo 57/2019 per certificazione di una modifica di un Sottosistema Infrastruttura già provvisto di certificazione con rilascio della relativa “Documentazione di Certificazione” per interventi estesi. / - Incremento al prezzo base per ogni Fabbricato Viaggiatori (PMR) di superficie superiore ai 5000 mq.	CAD		1523,54	100,000%
BA.CE.B.2002.F	Servizi di verifica CE/Nazionale ai sensi del D.Lgs.vo 57/2019 per certificazione di una modifica di un Sottosistema Infrastruttura già provvisto di certificazione con rilascio della relativa “Documentazione di Certificazione” per interventi estesi. / - Incremento al prezzo base per ogni Fabbricato Viaggiatori (PMR) di superficie compresa tra 1000 e 5000 mq	CAD		979,45	100,000%
BA.CE.B.2002.G	Servizi di verifica CE/Nazionale ai sensi del D.Lgs.vo 57/2019 per certificazione di una modifica di un Sottosistema Infrastruttura già provvisto di certificazione con rilascio della relativa “Documentazione di Certificazione” per interventi estesi. / - Incremento al prezzo base per ogni Fabbricato Viaggiatori (PMR) di superficie inferiore ai 1000 mq	CAD		544,08	100,000%
BA.CE.B.2003	Servizi di Valutazione ai sensi del REG (UE) N. 402/2013 e s.m.i. per il Sottosistema Infrastruttura con emissione del relativo Rapporto di valutazione di sicurezza
BA.CE.B.2003.A	Servizi di Valutazione ai sensi del REG (UE) N. 402/2013 e s.m.i. per il Sottosistema Infrastruttura con emissione del relativo Rapporto di valutazione di sicurezza / - Valutazione ai sensi del REG (UE) N. 402/2013 e s.m.i.	COR		3264,81	100,000%
BA.CE.B.2003.B	Servizi di Valutazione ai sensi del REG (UE) N. 402/2013 e s.m.i. per il Sottosistema Infrastruttura con emissione del relativo Rapporto di valutazione di sicurezza / - Incremento al prezzo BA.CE.B.2003.A per valutazione relativa a gallerie (SRT + DM 2005) di lunghezza superiore ai 1000 m.	KM		1088,17	100,000%
BA.CE.B.2004	Servizi di verifica CE/Nazionale ai sensi del D.Lgs.vo 57/2019 di un Sottosistema Infrastruttura con rilascio della relativa “Documentazione di Certificazione” per interventi di tipo puntuale.
BA.CE.B.2004.A	Servizi di verifica CE/Nazionale ai sensi del D.Lgs.vo 57/2019 di un Sottosistema Infrastruttura con rilascio della relativa “Documentazione di Certificazione” per interventi di tipo puntuale. / - Prezzo base.	COR		6529,74	100,000%
BA.CE.B.2004.B	Servizi di verifica CE/Nazionale ai sensi del D.Lgs.vo 57/2019 di un Sottosistema Infrastruttura con rilascio della relativa “Documentazione di Certificazione” per interventi di tipo puntuale. / - Incremento al prezzo base per interventi in galleria (SRT + DM 2005) di lunghezza inferiore ai 1000 m.	CAD		435,17	100,000%
BA.CE.B.2004.C	Servizi di verifica CE/Nazionale ai sensi del D.Lgs.vo 57/2019 di un Sottosistema Infrastruttura con rilascio della relativa “Documentazione di Certificazione” per interventi di tipo puntuale. / - Incremento al prezzo base per ogni Fabbricato Viaggiatori (PMR) di superficie superiore ai 5000 mq.	CAD		5441,46	100,000%
BA.CE.B.2004.D	Servizi di verifica CE/Nazionale ai sensi del D.Lgs.vo 57/2019 di un Sottosistema Infrastruttura con rilascio della relativa “Documentazione di Certificazione” per interventi di tipo puntuale. / - Incremento al prezzo base per ogni Fabbricato Viaggiatori (PMR) di superficie compresa tra 1000 e 5000 mq	CAD		3264,81	100,000%
BA.CE.B.2004.E	Servizi di verifica CE/Nazionale ai sensi del D.Lgs.vo 57/2019 di un Sottosistema Infrastruttura con rilascio della relativa “Documentazione di Certificazione” per interventi di tipo puntuale. / - Incremento al prezzo base per ogni Fabbricato Viaggiatori (PMR) di superficie inferiore ai 1000 mq	CAD		1632,37	100,000%
BA.CE.B.2005	Servizi di “Valutazione di impatto sull’interoperabilità” nel caso di deroghe alle STI ai sensi dell’art. 6 comma 6 del D.Lgs.vo57/2019 per il Sottosistema Infrastruttura con emissione del relativo Rapporto di Valutazione di impatto sull’interoperabilità.
BA.CE.B.2005.A	Servizi di “Valutazione di impatto sull’interoperabilità” nel caso di deroghe alle STI ai sensi dell’art. 6 comma 6 del D.Lgs.vo57/2019 per il Sottosistema Infrastruttura con emissione del relativo Rapporto di Valutazione di impatto sull’interoperabilità. / - Valutazione di impatto sull’interoperabilità ai sensi dell’art. 6 comma 6 del D.Lgs.vo 57/2019.	CAD		2720,77	100,000%
BA.CE.C	Registro Infrastruttura
BA.CE.C.2001	Predisposizione registro infrastruttura
BA.CE.C.2001.A	Predisposizione registro infrastruttura / - Predisposizione registro infrastruttura	CAD		2720,73	100,000%
BA.CE.D	Sottosistema strutturale CCS
BA.CE.D.2001	Servizi di verifica CE/Nazionale ai sensi del D.Lgs.vo 57/2019 e s.m.i. per una prima certificazione CCS di ACC/ACCM con rilascio della relativa "Documentazione di Certificazione" per intervento Importante, comportante un procedimento di autorizzazione alla MIS da parte di ANSF, sulla base di una valutazione di Rilevanza
BA.CE.D.2001.A	Servizi di verifica CE/Nazionale ai sensi del D.Lgs.vo 57/2019 e s.m.i. per una prima certificazione CCS di ACC/ACCM con rilascio della relativa "Documentazione di Certificazione" per intervento Importante, comportante un procedimento di autorizzazione alla MIS da parte di ANSF, sulla base di una valutazione di Rilevanza / - Prima certificazione CCS di ACC/ACCM SIZE 1	CAD		21401,51	100,000%
BA.CE.D.2001.B	Servizi di verifica CE/Nazionale ai sensi del D.Lgs.vo 57/2019 e s.m.i. per una prima certificazione CCS di ACC/ACCM con rilascio della relativa "Documentazione di Certificazione" per intervento Importante, comportante un procedimento di autorizzazione alla MIS da parte di ANSF, sulla base di una valutazione di Rilevanza / - Prima certificazione CCS di ACC/ACCM SIZE 2	CAD		26625,54	100,000%
BA.CE.D.2001.C	Servizi di verifica CE/Nazionale ai sensi del D.Lgs.vo 57/2019 e s.m.i. per una prima certificazione CCS di ACC/ACCM con rilascio della relativa "Documentazione di Certificazione" per intervento Importante, comportante un procedimento di autorizzazione alla MIS da parte di ANSF, sulla base di una valutazione di Rilevanza / - Prima certificazione CCS di ACC/ACCM SIZE 3	CAD		36311,46	100,000%
BA.CE.D.2001.D	Servizi di verifica CE/Nazionale ai sensi del D.Lgs.vo 57/2019 e s.m.i. per una prima certificazione CCS di ACC/ACCM con rilascio della relativa "Documentazione di Certificazione" per intervento Importante, comportante un procedimento di autorizzazione alla MIS da parte di ANSF, sulla base di una valutazione di Rilevanza / - Prima certificazione CCS di ACC/ACCM SIZE 4	CAD		44691,39	100,000%
BA.CE.D.2001.E	Servizi di verifica CE/Nazionale ai sensi del D.Lgs.vo 57/2019 e s.m.i. per una prima certificazione CCS di ACC/ACCM con rilascio della relativa "Documentazione di Certificazione" per intervento Importante, comportante un procedimento di autorizzazione alla MIS da parte di ANSF, sulla base di una valutazione di Rilevanza / - Prima certificazione CCS di ACC/ACCM SIZE 5	CAD		50568,29	100,000%
BA.CE.D.2001.F	Servizi di verifica CE/Nazionale ai sensi del D.Lgs.vo 57/2019 e s.m.i. per una prima certificazione CCS di ACC/ACCM con rilascio della relativa "Documentazione di Certificazione" per intervento Importante, comportante un procedimento di autorizzazione alla MIS da parte di ANSF, sulla base di una valutazione di Rilevanza / - Prima certificazione CCS di ACC/ACCM SIZE 6	CAD		57751,14	100,000%
BA.CE.D.2001.G	Servizi di verifica CE/Nazionale ai sensi del D.Lgs.vo 57/2019 e s.m.i. per una prima certificazione CCS di ACC/ACCM con rilascio della relativa "Documentazione di Certificazione" per intervento Importante, comportante un procedimento di autorizzazione alla MIS da parte di ANSF, sulla base di una valutazione di Rilevanza / - Prima certificazione CCS di ACC/ACCM OVER SIZE	CAD		61669,06	100,000%
BA.CE.D.2002	Servizi di verifica CE/Nazionale ai sensi del D.Lgs.vo 57/2019 e s.m.i. per una prima certificazione CCS di ACC/ACCM con rilascio della relativa "Documentazione di Certificazione" per intervento Importante, comportante un procedimento di autorizzazione alla MIS da parte di ANSF, sulla base di una valutazione di Non Rilevanza
BA.CE.D.2002.A	Servizi di verifica CE/Nazionale ai sensi del D.Lgs.vo 57/2019 e s.m.i. per una prima certificazione CCS di ACC/ACCM con rilascio della relativa "Documentazione di Certificazione" per intervento Importante, comportante un procedimento di autorizzazione alla MIS da parte di ANSF, sulla base di una valutazione di Non Rilevanza / - Prima certificazione CCS di ACC/ACCM SIZE 1	CAD		19769,15	100,000%
BA.CE.D.2002.B	Servizi di verifica CE/Nazionale ai sensi del D.Lgs.vo 57/2019 e s.m.i. per una prima certificazione CCS di ACC/ACCM con rilascio della relativa "Documentazione di Certificazione" per intervento Importante, comportante un procedimento di autorizzazione alla MIS da parte di ANSF, sulla base di una valutazione di Non Rilevanza / - Prima certificazione CCS di ACC/ACCM SIZE 2	CAD		24677,76	100,000%
BA.CE.D.2002.C	Servizi di verifica CE/Nazionale ai sensi del D.Lgs.vo 57/2019 e s.m.i. per una prima certificazione CCS di ACC/ACCM con rilascio della relativa "Documentazione di Certificazione" per intervento Importante, comportante un procedimento di autorizzazione alla MIS da parte di ANSF, sulla base di una valutazione di Non Rilevanza / - Prima certificazione CCS di ACC/ACCM SIZE 3	CAD		33514,82	100,000%
BA.CE.D.2002.D	Servizi di verifica CE/Nazionale ai sensi del D.Lgs.vo 57/2019 e s.m.i. per una prima certificazione CCS di ACC/ACCM con rilascio della relativa "Documentazione di Certificazione" per intervento Importante, comportante un procedimento di autorizzazione alla MIS da parte di ANSF, sulla base di una valutazione di Non Rilevanza / - Prima certificazione CCS di ACC/ACCM SIZE 4	CAD		41252,36	100,000%
BA.CE.D.2002.E	Servizi di verifica CE/Nazionale ai sensi del D.Lgs.vo 57/2019 e s.m.i. per una prima certificazione CCS di ACC/ACCM con rilascio della relativa "Documentazione di Certificazione" per intervento Importante, comportante un procedimento di autorizzazione alla MIS da parte di ANSF, sulla base di una valutazione di Non Rilevanza / - Prima certificazione CCS di ACC/ACCM SIZE 5	CAD		46645,51	100,000%
BA.CE.D.2002.F	Servizi di verifica CE/Nazionale ai sensi del D.Lgs.vo 57/2019 e s.m.i. per una prima certificazione CCS di ACC/ACCM con rilascio della relativa "Documentazione di Certificazione" per intervento Importante, comportante un procedimento di autorizzazione alla MIS da parte di ANSF, sulla base di una valutazione di Non Rilevanza / - Prima certificazione CCS di ACC/ACCM SIZE 6	CAD		53381,37	100,000%
BA.CE.D.2002.G	Servizi di verifica CE/Nazionale ai sensi del D.Lgs.vo 57/2019 e s.m.i. per una prima certificazione CCS di ACC/ACCM con rilascio della relativa "Documentazione di Certificazione" per intervento Importante, comportante un procedimento di autorizzazione alla MIS da parte di ANSF, sulla base di una valutazione di Non Rilevanza / - Prima certificazione CCS di ACC/ACCM OVER SIZE	CAD		56963,87	100,000%
BA.CE.D.2003	Servizi di verifica CE/Nazionale ai sensi del D.Lgs.vo 57/2019 e s.m.i. per una prima certificazione CCS di ACC/ACCM con rilascio della relativa "Documentazione di Certificazione" per intervento Non Importante, non comportante un procedimento di autorizzazione alla MIS da parte di ANSF, sulla base di una valutazione di Non Rilevanza
BA.CE.D.2003.A	Servizi di verifica CE/Nazionale ai sensi del D.Lgs.vo 57/2019 e s.m.i. per una prima certificazione CCS di ACC/ACCM con rilascio della relativa "Documentazione di Certificazione" per intervento Non Importante, non comportante un procedimento di autorizzazione alla MIS da parte di ANSF, sulla base di una valutazione di Non Rilevanza / - Prima certificazione CCS di ACC/ACCM SIZE 1	CAD		13348,04	100,000%
BA.CE.D.2003.B	Servizi di verifica CE/Nazionale ai sensi del D.Lgs.vo 57/2019 e s.m.i. per una prima certificazione CCS di ACC/ACCM con rilascio della relativa "Documentazione di Certificazione" per intervento Non Importante, non comportante un procedimento di autorizzazione alla MIS da parte di ANSF, sulla base di una valutazione di Non Rilevanza / - Prima certificazione CCS di ACC/ACCM SIZE 2	CAD		16515,38	100,000%
BA.CE.D.2003.C	Servizi di verifica CE/Nazionale ai sensi del D.Lgs.vo 57/2019 e s.m.i. per una prima certificazione CCS di ACC/ACCM con rilascio della relativa "Documentazione di Certificazione" per intervento Non Importante, non comportante un procedimento di autorizzazione alla MIS da parte di ANSF, sulla base di una valutazione di Non Rilevanza / - Prima certificazione CCS di ACC/ACCM SIZE 3	CAD		22305,25	100,000%
BA.CE.D.2003.D	Servizi di verifica CE/Nazionale ai sensi del D.Lgs.vo 57/2019 e s.m.i. per una prima certificazione CCS di ACC/ACCM con rilascio della relativa "Documentazione di Certificazione" per intervento Non Importante, non comportante un procedimento di autorizzazione alla MIS da parte di ANSF, sulla base di una valutazione di Non Rilevanza / - Prima certificazione CCS di ACC/ACCM SIZE 4	CAD		27322,07	100,000%
BA.CE.D.2003.E	Servizi di verifica CE/Nazionale ai sensi del D.Lgs.vo 57/2019 e s.m.i. per una prima certificazione CCS di ACC/ACCM con rilascio della relativa "Documentazione di Certificazione" per intervento Non Importante, non comportante un procedimento di autorizzazione alla MIS da parte di ANSF, sulla base di una valutazione di Non Rilevanza / - Prima certificazione CCS di ACC/ACCM SIZE 5	CAD		30865,03	100,000%
BA.CE.D.2003.F	Servizi di verifica CE/Nazionale ai sensi del D.Lgs.vo 57/2019 e s.m.i. per una prima certificazione CCS di ACC/ACCM con rilascio della relativa "Documentazione di Certificazione" per intervento Non Importante, non comportante un procedimento di autorizzazione alla MIS da parte di ANSF, sulla base di una valutazione di Non Rilevanza / - Prima certificazione CCS di ACC/ACCM SIZE 6	CAD		35206,58	100,000%
BA.CE.D.2003.G	Servizi di verifica CE/Nazionale ai sensi del D.Lgs.vo 57/2019 e s.m.i. per una prima certificazione CCS di ACC/ACCM con rilascio della relativa "Documentazione di Certificazione" per intervento Non Importante, non comportante un procedimento di autorizzazione alla MIS da parte di ANSF, sulla base di una valutazione di Non Rilevanza / - Prima certificazione CCS di ACC/ACCM OVER SIZE	CAD		37592,04	100,000%
BA.CE.D.2004	Servizi di verifica CE/Nazionale ai sensi del D.Lgs.vo 57/2019 e s.m.i. per una prima certificazione CCS di ETCS con rilascio della relativa "Documentazione di Certificazione" per intervento Importante, comportante un procedimento di autorizzazione alla MIS da parte di ANSF, sulla base di una valutazione di Rilevanza
BA.CE.D.2004.A	Servizi di verifica CE/Nazionale ai sensi del D.Lgs.vo 57/2019 e s.m.i. per una prima certificazione CCS di ETCS con rilascio della relativa "Documentazione di Certificazione" per intervento Importante, comportante un procedimento di autorizzazione alla MIS da parte di ANSF, sulla base di una valutazione di Rilevanza / - Prima certificazione CCS di ETCS SIZE 1	CAD		20133,77	100,000%
BA.CE.D.2004.B	Servizi di verifica CE/Nazionale ai sensi del D.Lgs.vo 57/2019 e s.m.i. per una prima certificazione CCS di ETCS con rilascio della relativa "Documentazione di Certificazione" per intervento Importante, comportante un procedimento di autorizzazione alla MIS da parte di ANSF, sulla base di una valutazione di Rilevanza / - Prima certificazione CCS di ETCS SIZE 2	CAD		25357,60	100,000%
BA.CE.D.2004.C	Servizi di verifica CE/Nazionale ai sensi del D.Lgs.vo 57/2019 e s.m.i. per una prima certificazione CCS di ETCS con rilascio della relativa "Documentazione di Certificazione" per intervento Importante, comportante un procedimento di autorizzazione alla MIS da parte di ANSF, sulla base di una valutazione di Rilevanza / - Prima certificazione CCS di ETCS SIZE 3	CAD		35043,52	100,000%
BA.CE.D.2004.D	Servizi di verifica CE/Nazionale ai sensi del D.Lgs.vo 57/2019 e s.m.i. per una prima certificazione CCS di ETCS con rilascio della relativa "Documentazione di Certificazione" per intervento Importante, comportante un procedimento di autorizzazione alla MIS da parte di ANSF, sulla base di una valutazione di Rilevanza / - Prima certificazione CCS di ETCS SIZE 4	CAD		43423,53	100,000%
BA.CE.D.2004.E	Servizi di verifica CE/Nazionale ai sensi del D.Lgs.vo 57/2019 e s.m.i. per una prima certificazione CCS di ETCS con rilascio della relativa "Documentazione di Certificazione" per intervento Importante, comportante un procedimento di autorizzazione alla MIS da parte di ANSF, sulla base di una valutazione di Rilevanza / - Prima certificazione CCS di ETCS SIZE 5	CAD		49300,36	100,000%
BA.CE.D.2004.F	Servizi di verifica CE/Nazionale ai sensi del D.Lgs.vo 57/2019 e s.m.i. per una prima certificazione CCS di ETCS con rilascio della relativa "Documentazione di Certificazione" per intervento Importante, comportante un procedimento di autorizzazione alla MIS da parte di ANSF, sulla base di una valutazione di Rilevanza / - Prima certificazione CCS di ETCS SIZE 6	CAD		56483,29	100,000%
BA.CE.D.2004.G	Servizi di verifica CE/Nazionale ai sensi del D.Lgs.vo 57/2019 e s.m.i. per una prima certificazione CCS di ETCS con rilascio della relativa "Documentazione di Certificazione" per intervento Importante, comportante un procedimento di autorizzazione alla MIS da parte di ANSF, sulla base di una valutazione di Rilevanza / - Prima certificazione CCS di ETCS OVER SIZE	CAD		60401,21	100,000%
BA.CE.D.2005	Servizi di verifica CE/Nazionale ai sensi del D.Lgs.vo 57/2019 e s.m.i. per una prima certificazione CCS di ETCS con rilascio della relativa "Documentazione di Certificazione" per intervento Importante, comportante un procedimento di autorizzazione alla MIS da parte di ANSF, sulla base di una valutazione di Non Rilevanza
BA.CE.D.2005.A	Servizi di verifica CE/Nazionale ai sensi del D.Lgs.vo 57/2019 e s.m.i. per una prima certificazione CCS di ETCS con rilascio della relativa "Documentazione di Certificazione" per intervento Importante, comportante un procedimento di autorizzazione alla MIS da parte di ANSF, sulla base di una valutazione di Non Rilevanza / - Prima certificazione CCS di ETCS SIZE 1	CAD		18501,21	100,000%
BA.CE.D.2005.B	Servizi di verifica CE/Nazionale ai sensi del D.Lgs.vo 57/2019 e s.m.i. per una prima certificazione CCS di ETCS con rilascio della relativa "Documentazione di Certificazione" per intervento Importante, comportante un procedimento di autorizzazione alla MIS da parte di ANSF, sulla base di una valutazione di Non Rilevanza / - Prima certificazione CCS di ETCS SIZE 2	CAD		23409,82	100,000%
BA.CE.D.2005.C	Servizi di verifica CE/Nazionale ai sensi del D.Lgs.vo 57/2019 e s.m.i. per una prima certificazione CCS di ETCS con rilascio della relativa "Documentazione di Certificazione" per intervento Importante, comportante un procedimento di autorizzazione alla MIS da parte di ANSF, sulla base di una valutazione di Non Rilevanza / - Prima certificazione CCS di ETCS SIZE 3	CAD		32246,96	100,000%
BA.CE.D.2005.D	Servizi di verifica CE/Nazionale ai sensi del D.Lgs.vo 57/2019 e s.m.i. per una prima certificazione CCS di ETCS con rilascio della relativa "Documentazione di Certificazione" per intervento Importante, comportante un procedimento di autorizzazione alla MIS da parte di ANSF, sulla base di una valutazione di Non Rilevanza / - Prima certificazione CCS di ETCS SIZE 4	CAD		39984,51	100,000%
BA.CE.D.2005.E	Servizi di verifica CE/Nazionale ai sensi del D.Lgs.vo 57/2019 e s.m.i. per una prima certificazione CCS di ETCS con rilascio della relativa "Documentazione di Certificazione" per intervento Importante, comportante un procedimento di autorizzazione alla MIS da parte di ANSF, sulla base di una valutazione di Non Rilevanza / - Prima certificazione CCS di ETCS SIZE 5	CAD		45377,58	100,000%
BA.CE.D.2005.F	Servizi di verifica CE/Nazionale ai sensi del D.Lgs.vo 57/2019 e s.m.i. per una prima certificazione CCS di ETCS con rilascio della relativa "Documentazione di Certificazione" per intervento Importante, comportante un procedimento di autorizzazione alla MIS da parte di ANSF, sulla base di una valutazione di Non Rilevanza / - Prima certificazione CCS di ETCS SIZE 6	CAD		52113,51	100,000%
BA.CE.D.2005.G	Servizi di verifica CE/Nazionale ai sensi del D.Lgs.vo 57/2019 e s.m.i. per una prima certificazione CCS di ETCS con rilascio della relativa "Documentazione di Certificazione" per intervento Importante, comportante un procedimento di autorizzazione alla MIS da parte di ANSF, sulla base di una valutazione di Non Rilevanza / - Prima certificazione CCS di ETCS OVER SIZE	CAD		55695,93	100,000%
BA.CE.D.2006	Servizi di verifica CE/Nazionale ai sensi del D.Lgs.vo 57/2019 e s.m.i. per una prima certificazione CCS di ETCS con rilascio della relativa "Documentazione di Certificazione" per intervento Non Importante, non comportante un procedimento di autorizzazione alla MIS da parte di ANSF, sulla base di una valutazione di Non Rilevanza
BA.CE.D.2006.A	Servizi di verifica CE/Nazionale ai sensi del D.Lgs.vo 57/2019 e s.m.i. per una prima certificazione CCS di ETCS con rilascio della relativa "Documentazione di Certificazione" per intervento Non Importante, non comportante un procedimento di autorizzazione alla MIS da parte di ANSF, sulla base di una valutazione di Non Rilevanza / - Prima certificazione CCS di ETCS SIZE 1	CAD		12080,30	100,000%
BA.CE.D.2006.B	Servizi di verifica CE/Nazionale ai sensi del D.Lgs.vo 57/2019 e s.m.i. per una prima certificazione CCS di ETCS con rilascio della relativa "Documentazione di Certificazione" per intervento Non Importante, non comportante un procedimento di autorizzazione alla MIS da parte di ANSF, sulla base di una valutazione di Non Rilevanza / - Prima certificazione CCS di ETCS SIZE 2	CAD		15247,52	100,000%
BA.CE.D.2006.C	Servizi di verifica CE/Nazionale ai sensi del D.Lgs.vo 57/2019 e s.m.i. per una prima certificazione CCS di ETCS con rilascio della relativa "Documentazione di Certificazione" per intervento Non Importante, non comportante un procedimento di autorizzazione alla MIS da parte di ANSF, sulla base di una valutazione di Non Rilevanza / - Prima certificazione CCS di ETCS SIZE 3	CAD		21037,40	100,000%
BA.CE.D.2006.D	Servizi di verifica CE/Nazionale ai sensi del D.Lgs.vo 57/2019 e s.m.i. per una prima certificazione CCS di ETCS con rilascio della relativa "Documentazione di Certificazione" per intervento Non Importante, non comportante un procedimento di autorizzazione alla MIS da parte di ANSF, sulla base di una valutazione di Non Rilevanza / - Prima certificazione CCS di ETCS SIZE 4	CAD		26054,13	100,000%
BA.CE.D.2006.E	Servizi di verifica CE/Nazionale ai sensi del D.Lgs.vo 57/2019 e s.m.i. per una prima certificazione CCS di ETCS con rilascio della relativa "Documentazione di Certificazione" per intervento Non Importante, non comportante un procedimento di autorizzazione alla MIS da parte di ANSF, sulla base di una valutazione di Non Rilevanza / - Prima certificazione CCS di ETCS SIZE 5	CAD		29597,09	100,000%
BA.CE.D.2006.F	Servizi di verifica CE/Nazionale ai sensi del D.Lgs.vo 57/2019 e s.m.i. per una prima certificazione CCS di ETCS con rilascio della relativa "Documentazione di Certificazione" per intervento Non Importante, non comportante un procedimento di autorizzazione alla MIS da parte di ANSF, sulla base di una valutazione di Non Rilevanza / - Prima certificazione CCS di ETCS SIZE 6	CAD		33938,76	100,000%
BA.CE.D.2006.G	Servizi di verifica CE/Nazionale ai sensi del D.Lgs.vo 57/2019 e s.m.i. per una prima certificazione CCS di ETCS con rilascio della relativa "Documentazione di Certificazione" per intervento Non Importante, non comportante un procedimento di autorizzazione alla MIS da parte di ANSF, sulla base di una valutazione di Non Rilevanza / - Prima certificazione CCS di ETCS OVER SIZE	CAD		36324,18	100,000%
BA.CE.D.2007	Servizi di verifica CE/Nazionale ai sensi del D.Lgs.vo 57/2019 e s.m.i. per una prima certificazione CCS di SCMT con rilascio della relativa "Documentazione di Certificazione" per intervento Importante, comportante un procedimento di autorizzazione alla MIS da parte di ANSF, sulla base di una valutazione di Rilevanza
BA.CE.D.2007.A	Servizi di verifica CE/Nazionale ai sensi del D.Lgs.vo 57/2019 e s.m.i. per una prima certificazione CCS di SCMT con rilascio della relativa "Documentazione di Certificazione" per intervento Importante, comportante un procedimento di autorizzazione alla MIS da parte di ANSF, sulla base di una valutazione di Rilevanza / - Prima certificazione CCS di SCMT SIZE 1	CAD		6176,15	100,000%
BA.CE.D.2007.B	Servizi di verifica CE/Nazionale ai sensi del D.Lgs.vo 57/2019 e s.m.i. per una prima certificazione CCS di SCMT con rilascio della relativa "Documentazione di Certificazione" per intervento Importante, comportante un procedimento di autorizzazione alla MIS da parte di ANSF, sulla base di una valutazione di Rilevanza / - Prima certificazione CCS di SCMT SIZE 2	CAD		10196,33	100,000%
BA.CE.D.2007.C	Servizi di verifica CE/Nazionale ai sensi del D.Lgs.vo 57/2019 e s.m.i. per una prima certificazione CCS di SCMT con rilascio della relativa "Documentazione di Certificazione" per intervento Importante, comportante un procedimento di autorizzazione alla MIS da parte di ANSF, sulla base di una valutazione di Rilevanza / - Prima certificazione CCS di SCMT SIZE 3	CAD		13669,14	100,000%
BA.CE.D.2008	Servizi di verifica CE/Nazionale ai sensi del D.Lgs.vo 57/2019 e s.m.i. per una prima certificazione CCS di SCMT con rilascio della relativa "Documentazione di Certificazione" per intervento Importante, comportante un procedimento di autorizzazione alla MIS da parte di ANSF, sulla base di una valutazione di Non Rilevanza
BA.CE.D.2008.A	Servizi di verifica CE/Nazionale ai sensi del D.Lgs.vo 57/2019 e s.m.i. per una prima certificazione CCS di SCMT con rilascio della relativa "Documentazione di Certificazione" per intervento Importante, comportante un procedimento di autorizzazione alla MIS da parte di ANSF, sulla base di una valutazione di Non Rilevanza / - Prima certificazione CCS di SCMT SIZE 1	CAD		5719,02	100,000%
BA.CE.D.2008.B	Servizi di verifica CE/Nazionale ai sensi del D.Lgs.vo 57/2019 e s.m.i. per una prima certificazione CCS di SCMT con rilascio della relativa "Documentazione di Certificazione" per intervento Importante, comportante un procedimento di autorizzazione alla MIS da parte di ANSF, sulla base di una valutazione di Non Rilevanza / - Prima certificazione CCS di SCMT SIZE 2	CAD		9441,16	100,000%
BA.CE.D.2008.C	Servizi di verifica CE/Nazionale ai sensi del D.Lgs.vo 57/2019 e s.m.i. per una prima certificazione CCS di SCMT con rilascio della relativa "Documentazione di Certificazione" per intervento Importante, comportante un procedimento di autorizzazione alla MIS da parte di ANSF, sulla base di una valutazione di Non Rilevanza / - Prima certificazione CCS di SCMT SIZE 3	CAD		12657,08	100,000%
BA.CE.D.2009	Servizi di verifica CE/Nazionale ai sensi del D.Lgs.vo 57/2019 e s.m.i. per una prima certificazione CCS di SCMT con rilascio della relativa "Documentazione di Certificazione" per intervento Non Importante, non comportante un procedimento di autorizzazione alla MIS da parte di ANSF, sulla base di una valutazione di Non Rilevanza
BA.CE.D.2009.A	Servizi di verifica CE/Nazionale ai sensi del D.Lgs.vo 57/2019 e s.m.i. per una prima certificazione CCS di SCMT con rilascio della relativa "Documentazione di Certificazione" per intervento Non Importante, non comportante un procedimento di autorizzazione alla MIS da parte di ANSF, sulla base di una valutazione di Non Rilevanza / - Prima certificazione CCS di SCMT SIZE 1	CAD		3717,68	100,000%
BA.CE.D.2009.B	Servizi di verifica CE/Nazionale ai sensi del D.Lgs.vo 57/2019 e s.m.i. per una prima certificazione CCS di SCMT con rilascio della relativa "Documentazione di Certificazione" per intervento Non Importante, non comportante un procedimento di autorizzazione alla MIS da parte di ANSF, sulla base di una valutazione di Non Rilevanza / - Prima certificazione CCS di SCMT SIZE 2	CAD		6137,00	100,000%
BA.CE.D.2009.C	Servizi di verifica CE/Nazionale ai sensi del D.Lgs.vo 57/2019 e s.m.i. per una prima certificazione CCS di SCMT con rilascio della relativa "Documentazione di Certificazione" per intervento Non Importante, non comportante un procedimento di autorizzazione alla MIS da parte di ANSF, sulla base di una valutazione di Non Rilevanza / - Prima certificazione CCS di SCMT SIZE 3	CAD		8227,68	100,000%
BA.CE.D.2010	Esame CE del sottosistema Rete Radio per MIS.
BA.CE.D.2010.A	Esame CE del sottosistema Rete Radio per MIS. / - Esame CE del sottosistema Rete Radio per MIS nuovo apparato HLR o per rinnovo o ristrutturazione di apparato HLR esistente.	CAD		21766,22	100,000%
BA.CE.D.2010.B	Esame CE del sottosistema Rete Radio per MIS. / - Esame CE del sottosistema Rete Radio per MIS nuovo apparato MSC/MGW&MMS o per rinnovo o ristrutturazione di apparato MSC/MGW&MSS esistente.	CAD		52238,83	100,000%
BA.CE.D.2010.C	Esame CE del sottosistema Rete Radio per MIS. / - Esame CE del sottosistema Rete Radio per MIS nuovo apparato SCP/IN o per rinnovo o ristrutturazione di apparato SCP&IN esistente	CAD		21766,22	100,000%
BA.CE.D.2010.D	Esame CE del sottosistema Rete Radio per MIS. / - Esame CE del sottosistema Rete Radio per MIS nuovo apparato TRAU&BSC o per rinnovo o ristrutturazione di apparato TRAU&BSC esistente.	CAD		52238,83	100,000%
BA.CE.D.2010.E	Esame CE del sottosistema Rete Radio per MIS. / - Esame CE del sottosistema Rete Radio per MIS nuovo apparato SGSN&GGSN o per rinnovo o ristrutturazione di apparato SGSN&GGSN esistente .	CAD		15236,40	100,000%
BA.CE.D.2010.F	Esame CE del sottosistema Rete Radio per MIS. / - Esame CE del sottosistema Rete Radio per MIS nuovo apparato BTS o per rinnovo o ristrutturazione di apparato BTS esistente.	CAD		15236,40	100,000%
BA.CE.D.2011	Aggiornamento della documentazione a corredo della già esistente certificazione CE del sottosistema Rete Radio a seguito di modifiche di baseline SW di apparato HLR/MSC/MGW&MSS/SCP&IN/TRAU&BSC/BTS/SGSN&GGSN
BA.CE.D.2011.A	Aggiornamento della documentazione a corredo della già esistente certificazione CE del sottosistema Rete Radio a seguito di modifiche di baseline SW di apparato HLR/MSC/MGW&MSS/SCP&IN/TRAU&BSC/BTS/SGSN&GGSN / - Aggiornamento della documentazione a corredo della già esistente certificazione CE del sottosistema Rete Radio a seguito di modifiche di baseline SW di apparato HLR/MSC/MGW&MSS/SCP&IN/TRAU&BSC/BTS/SGSN&GGSN.	CAD		15236,40	100,000%
BA.CE.D.2012	Aggiornamento della documentazione a corredo della già esistente certificazione CE del sottosistema Rete Radio a seguito di modifiche SW per scopi correttivi (bug fixing) di apparato HLR/MSC/MGW&MSS/SCP&IN/TRAU&BSC&BTS/SGSN&GGSN
BA.CE.D.2012.A	Aggiornamento della documentazione a corredo della già esistente certificazione CE del sottosistema Rete Radio a seguito di modifiche SW per scopi correttivi (bug fixing) di apparato HLR/MSC/MGW&MSS/SCP&IN/TRAU&BSC&BTS/SGSN&GGSN / - Aggiornamento della documentazione a corredo della già esistente certificazione CE del sottosistema Rete Radio a seguito di modifiche SW per scopi correttivi (bug fixing) di apparato HLR/MSC/MGW&MSS/SCP&IN/TRAU&BSC&BTS/SGSN&GGSN.	CAD		6529,82	100,000%
BA.CE.D.2013	Verifica dei requisiti (MI) di copertura radio e dei requisiti definiti nel SUBSET-093.
BA.CE.D.2013.A	Verifica dei requisiti (MI) di copertura radio e dei requisiti definiti nel SUBSET-093. / - Verifica dei requisiti (MI) di copertura radio.	CAD		4353,29	100,000%
BA.CE.D.2013.B	Verifica dei requisiti (MI) di copertura radio e dei requisiti definiti nel SUBSET-093. / - Verifica dei requisiti (MI) di copertura radio e dei requisiti definiti nel SUBSET-093.	CAD		6529,82	100,000%
BA.CE.D.2014	Sistema di rilevamento treni in linea
BA.CE.D.2014.A	Sistema di rilevamento treni in linea / - Servizi di verifica CE/Nazionale ai sensi del D.Lgs.vo 57/2019 e s.m.i. per certificazione CCS di sistema di rilevamento treni in linea non integrato nell’apparato con rilascio della relativa "Documentazione di Certificazione" per intervento non effettuato contestualmente ad una modifica di ACC/ACCM e/o ETCS.	CAD		4224,89	100,000%
BA.CE.D.2015	Detrazione per Servizi di verifica CE/Nazionale ai sensi del D.Lgs.vo 57/2019 per certificazione di una modifica di un Sottosistema CCS già provvisto di certificazione, con rilascio della relativa "Documentazione di Certificazione".
BA.CE.D.2015.B	Detrazione per Servizi di verifica CE/Nazionale ai sensi del D.Lgs.vo 57/2019 per certificazione di una modifica di un Sottosistema CCS già provvisto di certificazione, con rilascio della relativa "Documentazione di Certificazione". / - Detrazione per Servizi di verifica CE/Nazionale ai sensi del D.Lgs.vo 57/2019 per certificazione di una modifica di un Sottosistema CCS già provvisto di certificazione, con rilascio della relativa “Documentazione di Certificazione”.	%		-50,00
BA.CE.D.2016	Detrazione per attività di certificazione sulla base di Dichiarazione Intermedia di Verifica (Intermediate Statement of Verification-ISV) (DIV) con elenco e raccolta della documentazione di accompagnamento alla Dichiarazione di Verifica CE/Nazionale
BA.CE.D.2016.B	Detrazione per attività di certificazione sulla base di Dichiarazione Intermedia di Verifica (Intermediate Statement of Verification-ISV) (DIV) con elenco e raccolta della documentazione di accompagnamento alla Dichiarazione di Verifica CE/Nazionale / - Detrazione per attività di certificazione sulla base di Dichiarazione Intermedia di Verifica (Intermediate Statement of Verification-ISV) (DIV) con elenco e raccolta della documentazione di accompagnamento alla Dichiarazione di Verifica CE/Nazionale	%		-30,00
BA.CE.D.2017	Rapporto di valutazione della Relazione di Gestione del Rischio (RGR) del sottosistema strutturale CCS, in conformità al Regolamento 402/2013
BA.CE.D.2017.A	Rapporto di valutazione della Relazione di Gestione del Rischio (RGR) del sottosistema strutturale CCS, in conformità al Regolamento 402/2013 / - Rapporto di valutazione della Relazione di Gestione del Rischio (RGR) del sottosistema strutturale CCS, Size.1	CAD		3809,09	100,000%
BA.CE.D.2017.B	Rapporto di valutazione della Relazione di Gestione del Rischio (RGR) del sottosistema strutturale CCS, in conformità al Regolamento 402/2013 / - Rapporto di valutazione della Relazione di Gestione del Rischio (RGR) del sottosistema strutturale CCS, Size.2	CAD		4799,39	100,000%
BA.CE.D.2017.C	Rapporto di valutazione della Relazione di Gestione del Rischio (RGR) del sottosistema strutturale CCS, in conformità al Regolamento 402/2013 / - Rapporto di valutazione della Relazione di Gestione del Rischio (RGR) del sottosistema strutturale CCS, Size.3	CAD		6671,14	100,000%
BA.CE.D.2017.D	Rapporto di valutazione della Relazione di Gestione del Rischio (RGR) del sottosistema strutturale CCS, in conformità al Regolamento 402/2013 / - Rapporto di valutazione della Relazione di Gestione del Rischio (RGR) del sottosistema strutturale CCS, Size.4	CAD		8205,60	100,000%
BA.CE.D.2017.E	Rapporto di valutazione della Relazione di Gestione del Rischio (RGR) del sottosistema strutturale CCS, in conformità al Regolamento 402/2013 / - Rapporto di valutazione della Relazione di Gestione del Rischio (RGR) del sottosistema strutturale CCS, Size.5	CAD		9354,41	100,000%
BA.CE.D.2017.F	Rapporto di valutazione della Relazione di Gestione del Rischio (RGR) del sottosistema strutturale CCS, in conformità al Regolamento 402/2013 / - Rapporto di valutazione della Relazione di Gestione del Rischio (RGR) del sottosistema strutturale CCS, Size.6	CAD		10757,60	100,000%
BA.CE.D.2017.G	Rapporto di valutazione della Relazione di Gestione del Rischio (RGR) del sottosistema strutturale CCS, in conformità al Regolamento 402/2013 / - Rapporto di valutazione della Relazione di Gestione del Rischio (RGR) del sottosistema strutturale CCS, Over Size	CAD		11510,58	100,000%
BA.CE.D.2018	Rapporto di valutazione della Relazione di valutazione di Non Rilevanza (RVNR) del sottosistema strutturale CCS, in conformità al Regolamento 402/2013
BA.CE.D.2018.A	Rapporto di valutazione della Relazione di valutazione di Non Rilevanza (RVNR) del sottosistema strutturale CCS, in conformità al Regolamento 402/2013 / - Rapporto di valutazione della Relazione di valutazione di Non Rilevanza (RVNR) del sottosistema strutturale CCS, Size.1	CAD		3809,09	100,000%
BA.CE.D.2018.B	Rapporto di valutazione della Relazione di valutazione di Non Rilevanza (RVNR) del sottosistema strutturale CCS, in conformità al Regolamento 402/2013 / - Rapporto di valutazione della Relazione di valutazione di Non Rilevanza (RVNR) del sottosistema strutturale CCS, Size.2	CAD		4799,39	100,000%
BA.CE.D.2018.C	Rapporto di valutazione della Relazione di valutazione di Non Rilevanza (RVNR) del sottosistema strutturale CCS, in conformità al Regolamento 402/2013 / - Rapporto di valutazione della Relazione di valutazione di Non Rilevanza (RVNR) del sottosistema strutturale CCS, Size.3	CAD		6671,14	100,000%
BA.CE.D.2018.D	Rapporto di valutazione della Relazione di valutazione di Non Rilevanza (RVNR) del sottosistema strutturale CCS, in conformità al Regolamento 402/2013 / - Rapporto di valutazione della Relazione di valutazione di Non Rilevanza (RVNR) del sottosistema strutturale CCS, Size.4	CAD		8205,60	100,000%
BA.CE.D.2018.E	Rapporto di valutazione della Relazione di valutazione di Non Rilevanza (RVNR) del sottosistema strutturale CCS, in conformità al Regolamento 402/2013 / - Rapporto di valutazione della Relazione di valutazione di Non Rilevanza (RVNR) del sottosistema strutturale CCS, Size.5	CAD		9354,41	100,000%
BA.CE.D.2018.F	Rapporto di valutazione della Relazione di valutazione di Non Rilevanza (RVNR) del sottosistema strutturale CCS, in conformità al Regolamento 402/2013 / - Rapporto di valutazione della Relazione di valutazione di Non Rilevanza (RVNR) del sottosistema strutturale CCS, Size.6	CAD		10757,60	100,000%
BA.CE.D.2018.G	Rapporto di valutazione della Relazione di valutazione di Non Rilevanza (RVNR) del sottosistema strutturale CCS, in conformità al Regolamento 402/2013 / - Rapporto di valutazione della Relazione di valutazione di Non Rilevanza (RVNR) del sottosistema strutturale CCS, Over Size	CAD		11510,58	100,000%
BA.CE.D.2019	Rapporto di valutazione di conformità al Regolamento 402/2013 del sottosistema strutturale CCS (Rapporto di Valutazione di Sicurezza), sulla base del documento di RFI "Dossier di Accettazione della Sicurezza"
BA.CE.D.2019.A	Rapporto di valutazione di conformità al Regolamento 402/2013 del sottosistema strutturale CCS (Rapporto di Valutazione di Sicurezza), sulla base del documento di RFI "Dossier di Accettazione della Sicurezza" / - Rapporto di valutazione di conformità al Regolamento 402/2013 del sottosistema strutturale CCS Size.1	CAD		5441,54	100,000%
BA.CE.D.2019.B	Rapporto di valutazione di conformità al Regolamento 402/2013 del sottosistema strutturale CCS (Rapporto di Valutazione di Sicurezza), sulla base del documento di RFI "Dossier di Accettazione della Sicurezza" / - Rapporto di valutazione di conformità al Regolamento 402/2013 del sottosistema strutturale CCS Size.2	CAD		6747,56	100,000%
BA.CE.D.2019.C	Rapporto di valutazione di conformità al Regolamento 402/2013 del sottosistema strutturale CCS (Rapporto di Valutazione di Sicurezza), sulla base del documento di RFI "Dossier di Accettazione della Sicurezza" / - Rapporto di valutazione di conformità al Regolamento 402/2013 del sottosistema strutturale CCS Size.3	CAD		9468,29	100,000%
BA.CE.D.2019.D	Rapporto di valutazione di conformità al Regolamento 402/2013 del sottosistema strutturale CCS (Rapporto di Valutazione di Sicurezza), sulla base del documento di RFI "Dossier di Accettazione della Sicurezza" / - Rapporto di valutazione di conformità al Regolamento 402/2013 del sottosistema strutturale CCS Size.4	CAD		11644,94	100,000%
BA.CE.D.2019.E	Rapporto di valutazione di conformità al Regolamento 402/2013 del sottosistema strutturale CCS (Rapporto di Valutazione di Sicurezza), sulla base del documento di RFI "Dossier di Accettazione della Sicurezza" / - Rapporto di valutazione di conformità al Regolamento 402/2013 del sottosistema strutturale CCS Size.5	CAD		13277,38	100,000%
BA.CE.D.2019.F	Rapporto di valutazione di conformità al Regolamento 402/2013 del sottosistema strutturale CCS (Rapporto di Valutazione di Sicurezza), sulla base del documento di RFI "Dossier di Accettazione della Sicurezza" / - Rapporto di valutazione di conformità al Regolamento 402/2013 del sottosistema strutturale CCS Size.6	CAD		15127,49	100,000%
BA.CE.D.2019.G	Rapporto di valutazione di conformità al Regolamento 402/2013 del sottosistema strutturale CCS (Rapporto di Valutazione di Sicurezza), sulla base del documento di RFI "Dossier di Accettazione della Sicurezza" / - Rapporto di valutazione di conformità al Regolamento 402/2013 del sottosistema strutturale CCS Over Size	CAD		16215,85	100,000%
BA.CE.D.2020	Rapporto di Esame del Progetto del Sottosistema Strutturale CCS ai sensi del D.lgs.57/2019, secondo Modulo SG
BA.CE.D.2020.A	Rapporto di Esame del Progetto del Sottosistema Strutturale CCS ai sensi del D.lgs.57/2019, secondo Modulo SG / - Rapporto di Esame del Progetto del Sottosistema Strutturale CCS secondo Modulo SG Size.1	CAD		6747,56	100,000%
BA.CE.D.2020.B	Rapporto di Esame del Progetto del Sottosistema Strutturale CCS ai sensi del D.lgs.57/2019, secondo Modulo SG / - Rapporto di Esame del Progetto del Sottosistema Strutturale CCS secondo Modulo SG Size.2	CAD		8488,84	100,000%
BA.CE.D.2020.C	Rapporto di Esame del Progetto del Sottosistema Strutturale CCS ai sensi del D.lgs.57/2019, secondo Modulo SG / - Rapporto di Esame del Progetto del Sottosistema Strutturale CCS secondo Modulo SG Size.3	CAD		11753,77	100,000%
BA.CE.D.2020.D	Rapporto di Esame del Progetto del Sottosistema Strutturale CCS ai sensi del D.lgs.57/2019, secondo Modulo SG / - Rapporto di Esame del Progetto del Sottosistema Strutturale CCS secondo M odulo SG Size.4	CAD		14583,29	100,000%
BA.CE.D.2020.E	Rapporto di Esame del Progetto del Sottosistema Strutturale CCS ai sensi del D.lgs.57/2019, secondo Modulo SG / - Rapporto di Esame del Progetto del Sottosistema Strutturale CCS secondo Modulo SG Size.5	CAD		16542,31	100,000%
BA.CE.D.2020.F	Rapporto di Esame del Progetto del Sottosistema Strutturale CCS ai sensi del D.lgs.57/2019, secondo Modulo SG / - Rapporto di Esame del Progetto del Sottosistema Strutturale CCS secondo Modulo SG Size.6	CAD		18936,58	100,000%
BA.CE.D.2020.G	Rapporto di Esame del Progetto del Sottosistema Strutturale CCS ai sensi del D.lgs.57/2019, secondo Modulo SG / - Rapporto di Esame del Progetto del Sottosistema Strutturale CCS secondo Modulo SG Over Size	CAD		20242,49	100,000%
BA.CE.D.2021	Rapporto di valutazione della completezza e della pertinenza della normativa di riferimento ai sensi delle Linee Guida ANSF d el28/06/2019
BA.CE.D.2021.A	Rapporto di valutazione della completezza e della pertinenza della normativa di riferimento ai sensi delle Linee Guida ANSF d el28/06/2019 / - Rapporto di valutazione della completezza e della pertinenza della normativa di riferimento ai sensi delle Linee Guida ANSF del 28/06/2019 per Size.1	CAD		2394,27	100,000%
BA.CE.D.2021.B	Rapporto di valutazione della completezza e della pertinenza della normativa di riferimento ai sensi delle Linee Guida ANSF d el28/06/2019 / - Rapporto di valutazione della completezza e della pertinenza della normativa di riferimento ai sensi delle Linee Guida ANSF del 28/06/2019 per Size.2	CAD		3047,27	100,000%
BA.CE.D.2021.C	Rapporto di valutazione della completezza e della pertinenza della normativa di riferimento ai sensi delle Linee Guida ANSF d el28/06/2019 / - Rapporto di valutazione della completezza e della pertinenza della normativa di riferimento ai sensi delle Linee Guida ANSF del 28/06/2019 per Size.3	CAD		4135,55	100,000%
BA.CE.D.2021.D	Rapporto di valutazione della completezza e della pertinenza della normativa di riferimento ai sensi delle Linee Guida ANSF d el28/06/2019 / - Rapporto di valutazione della completezza e della pertinenza della normativa di riferimento ai sensi delle Linee Guida ANSF del 28/06/2019 per Size.4	CAD		5115,00	100,000%
BA.CE.D.2021.E	Rapporto di valutazione della completezza e della pertinenza della normativa di riferimento ai sensi delle Linee Guida ANSF d el28/06/2019 / - Rapporto di valutazione della completezza e della pertinenza della normativa di riferimento ai sensi delle Linee Guida ANSF del 28/06/2019 per Size.5	CAD		5876,83	100,000%
BA.CE.D.2021.F	Rapporto di valutazione della completezza e della pertinenza della normativa di riferimento ai sensi delle Linee Guida ANSF d el28/06/2019 / - Rapporto di valutazione della completezza e della pertinenza della normativa di riferimento ai sensi delle Linee Guida ANSF del 28/06/2019 per Size.6	CAD		6747,56	100,000%
BA.CE.D.2021.G	Rapporto di valutazione della completezza e della pertinenza della normativa di riferimento ai sensi delle Linee Guida ANSF d el28/06/2019 / - Rapporto di valutazione della completezza e della pertinenza della normativa di riferimento ai sensi delle Linee Guida ANSF del 28/06/2019 per Over Size	CAD		7182,93	100,000%
BA.CE.D.2022	Rapporto di verifica di conformità al Decreto 4/2012 della ANSF
BA.CE.D.2022.A	Rapporto di verifica di conformità al Decreto 4/2012 della ANSF / - Rapporto di verifica di conformità per Size.1	CAD		1632,45	100,000%
BA.CE.D.2022.B	Rapporto di verifica di conformità al Decreto 4/2012 della ANSF / - Rapporto di verifica di conformità per Size.2	CAD		2053,72	100,000%
BA.CE.D.2022.C	Rapporto di verifica di conformità al Decreto 4/2012 della ANSF / - Rapporto di verifica di conformità per Size.3	CAD		2843,65	100,000%
BA.CE.D.2022.D	Rapporto di verifica di conformità al Decreto 4/2012 della ANSF / - Rapporto di verifica di conformità per Size.4	CAD		3528,16	100,000%
BA.CE.D.2022.E	Rapporto di verifica di conformità al Decreto 4/2012 della ANSF / - Rapporto di verifica di conformità per Size.5	CAD		4002,09	100,000%
BA.CE.D.2022.F	Rapporto di verifica di conformità al Decreto 4/2012 della ANSF / - Rapporto di verifica di conformità per Size.6	CAD		4581,45	100,000%
BA.CE.D.2022.G	Rapporto di verifica di conformità al Decreto 4/2012 della ANSF / - Rapporto di verifica di conformità per Over Size	CAD		4897,37	100,000%
BA.CE.D.2023	Rapporto di valutazione della procedura di switch-off ai sensi delle Linee Guida ANSF del 28/06/2019 (ove pertinente)
BA.CE.D.2023.A	Rapporto di valutazione della procedura di switch-off ai sensi delle Linee Guida ANSF del 28/06/2019 (ove pertinente) / - Rapporto di valutazione della procedura di switch-off per Size.1	CAD		4026,72	100,000%
BA.CE.D.2023.B	Rapporto di valutazione della procedura di switch-off ai sensi delle Linee Guida ANSF del 28/06/2019 (ove pertinente) / - Rapporto di valutazione della procedura di switch-off per Size.2	CAD		5115,00	100,000%
BA.CE.D.2023.C	Rapporto di valutazione della procedura di switch-off ai sensi delle Linee Guida ANSF del 28/06/2019 (ove pertinente) / - Rapporto di valutazione della procedura di switch-off per Size.3	CAD		7074,02	100,000%
BA.CE.D.2023.D	Rapporto di valutazione della procedura di switch-off ai sensi delle Linee Guida ANSF del 28/06/2019 (ove pertinente) / - Rapporto di valutazione della procedura di switch-off per Size.4	CAD		8815,30	100,000%
BA.CE.D.2023.E	Rapporto di valutazione della procedura di switch-off ai sensi delle Linee Guida ANSF del 28/06/2019 (ove pertinente) / - Rapporto di valutazione della procedura di switch-off per Size.5	CAD		9903,66	100,000%
BA.CE.D.2023.F	Rapporto di valutazione della procedura di switch-off ai sensi delle Linee Guida ANSF del 28/06/2019 (ove pertinente) / - Rapporto di valutazione della procedura di switch-off per Size.6	CAD		11427,19	100,000%
BA.CE.D.2023.G	Rapporto di valutazione della procedura di switch-off ai sensi delle Linee Guida ANSF del 28/06/2019 (ove pertinente) / - Rapporto di valutazione della procedura di switch-off per Over Size	CAD		12189,02	100,000%
BA.CE.D.2024	Fornitura ISA Report per sistemi tecnologici
BA.CE.D.2024.A	Fornitura ISA Report per sistemi tecnologici / - Fornitura ISA Report per Safety Assessment di Applicazione Generica e 1 ^ Applicazione Specifica TDS	CAD		4951,83	100,000%
BA.CE.D.2024.B	Fornitura ISA Report per sistemi tecnologici / - Fornitura ISA Report per Safety Assessment di Applicazione Generica e 1 ^ Applicazione Specifica SCMT per Size.1	CAD		6569,08	100,000%
BA.CE.D.2024.C	Fornitura ISA Report per sistemi tecnologici / - Fornitura ISA Report per Safety Assessment di Applicazione Generica e 1 ^ Applicazione Specifica SCMT per Size.2	CAD		10222,56	100,000%
BA.CE.D.2024.D	Fornitura ISA Report per sistemi tecnologici / - Fornitura ISA Report per Safety Assessment di Applicazione Generica e 1 ^ Applicazione Specifica SCMT per Size.3	CAD		14259,03	100,000%
BA.CE.D.2024.E	Fornitura ISA Report per sistemi tecnologici / - Fornitura ISA Report per Safety Assessment di Applicazione Generica e 1 ^ Applicazione Specifica Sistemi di Blocco	CAD		5066,10	100,000%
BA.CE.D.2024.F	Fornitura ISA Report per sistemi tecnologici / - Sottosistema strutturale CCSFornitura ISA Report per Safety Assessment di Applicazione Specifica successiva alla 1^ o Integrazione TDS	CAD		3862,37	100,000%
BA.CE.D.2024.G	Fornitura ISA Report per sistemi tecnologici / - Fornitura ISA Report per Safety Assessment di Applicazione Specifica successiva alla 1^ o Integrazione SCMT Size 1	CAD		4980,05	100,000%
BA.CE.D.2024.H	Fornitura ISA Report per sistemi tecnologici / - Fornitura ISA Report per Safety Assessment di Applicazione Specifica successiva alla 1^ o Integrazione SCMT Size 2	CAD		7444,09	100,000%
BA.CE.D.2024.I	Fornitura ISA Report per sistemi tecnologici / - Fornitura ISA Report per Safety Assessment di Applicazione Specifica successiva alla 1^ o Integrazione SCMT Size 3	CAD		10150,61	100,000%
BA.CE.D.2024.L	Fornitura ISA Report per sistemi tecnologici / - Fornitura ISA Report per Safety Assessment di Applicazione Specifica successiva alla 1^ o Integrazione Sistema di Blocco	CAD		3984,32	100,000%
BA.CZ	CALCESTRUZZO
BA.CZ.A	Opere in conglomerato cementizio
BA.CZ.A.2 14	Posa in opera di travi in ferro a doppio T, per impalcature in conglomerato cementizio a travi in ferro incorporate, compresa l'esecuzione dei fori occorrenti per il passaggio dei tiranti da eseguirsi esclusivamente con l'uso del trapano, il tutto secondo le indicazioni riportate nel Manuale di Progettazione delle Opere Civili di RFI - Parte II Sezione 2 "Ponti e Strutture". È compreso altresì lo scarico, il trasporto dalla stazione limitrofa al cantiere di lavoro delle travi e la manipolazione necessaria per la loro posa in opera ed inoltre la verniciatura delle parti inferiori delle travi stesse con cicli di verniciatura omologati da RFI ai sensi di quanto contenuto nel Capitolato Generale Tecnico di Appalto delle Opere Civili di RFI – Parte II Sezione 6 “Opere in conglomerato cementizio e in acciaio".
BA.CZ.A.2 14.A	Posa in opera di travi in ferro a doppio T, per impalcature in conglomerato cementizio a travi in ferro incorporate, compresa l'esecuzione dei fori occorrenti per il passaggio dei tiranti da eseguirsi esclusivamente con l'uso del trapano, il tutto secondo le indicazioni riportate nel Manuale di Progettazione delle Opere Civili di RFI - Parte II Sezione 2 "Ponti e Strutture". È compreso altresì lo scarico, il trasporto dalla stazione limitrofa al cantiere di lavoro delle travi e la manipolazione necessaria per la loro posa in opera ed inoltre la verniciatura delle parti inferiori delle travi stesse con cicli di verniciatura omologati da RFI ai sensi di quanto contenuto nel Capitolato Generale Tecnico di Appalto delle Opere Civili di RFI – Parte II Sezione 6 “Opere in conglomerato cementizio e in acciaio". / - Posa in opera di travi in ferro a doppio T, per impalcature in conglomerato cementizio a travi in ferro incorporate.	KG		0,33	54,600%
BA.CZ.A.3 01	Conglomerato cementizio, gettato e costipato in opera, per strutture di fondazione di qualsiasi tipo, forma, dimensione e destinazione, anche se eseguite a campioni, in conglomerato semplice o armato, per qualsiasi incidenza di armatura, per classi di esposizione X0, XC1, XC2, XC3, XD1 e XS1 e classi di consistenza fino a S4, compreso e compensato nel prezzo l'onere per l'uso dell'eventuale pompa.
BA.CZ.A.3 01.A	Conglomerato cementizio, gettato e costipato in opera, per strutture di fondazione di qualsiasi tipo, forma, dimensione e destinazione, anche se eseguite a campioni, in conglomerato semplice o armato, per qualsiasi incidenza di armatura, per classi di esposizione X0, XC1, XC2, XC3, XD1 e XS1 e classi di consistenza fino a S4, compreso e compensato nel prezzo l'onere per l'uso dell'eventuale pompa. / - Conglomerato cementizio per strutture di fondazione, della classe di resistenza C12/15 N/mm2	M3		133,03	12,100%
BA.CZ.A.3 01.B	Conglomerato cementizio, gettato e costipato in opera, per strutture di fondazione di qualsiasi tipo, forma, dimensione e destinazione, anche se eseguite a campioni, in conglomerato semplice o armato, per qualsiasi incidenza di armatura, per classi di esposizione X0, XC1, XC2, XC3, XD1 e XS1 e classi di consistenza fino a S4, compreso e compensato nel prezzo l'onere per l'uso dell'eventuale pompa. / - Conglomerato cementizio per strutture di fondazione, della classe di resistenza C16/20 N/mm2	M3		151,96	12,200%
BA.CZ.A.3 01.C	Conglomerato cementizio, gettato e costipato in opera, per strutture di fondazione di qualsiasi tipo, forma, dimensione e destinazione, anche se eseguite a campioni, in conglomerato semplice o armato, per qualsiasi incidenza di armatura, per classi di esposizione X0, XC1, XC2, XC3, XD1 e XS1 e classi di consistenza fino a S4, compreso e compensato nel prezzo l'onere per l'uso dell'eventuale pompa. / - Conglomerato cementizio per strutture di fondazione, della classe di resistenza C20/25 N/mm2	M3		164,73	11,300%
BA.CZ.A.3 01.D	Conglomerato cementizio, gettato e costipato in opera, per strutture di fondazione di qualsiasi tipo, forma, dimensione e destinazione, anche se eseguite a campioni, in conglomerato semplice o armato, per qualsiasi incidenza di armatura, per classi di esposizione X0, XC1, XC2, XC3, XD1 e XS1 e classi di consistenza fino a S4, compreso e compensato nel prezzo l'onere per l'uso dell'eventuale pompa. / - Conglomerato cementizio per strutture di fondazione, della classe di resistenza C25/30 N/mm2	M3		171,12	10,800%
BA.CZ.A.3 01.E	Conglomerato cementizio, gettato e costipato in opera, per strutture di fondazione di qualsiasi tipo, forma, dimensione e destinazione, anche se eseguite a campioni, in conglomerato semplice o armato, per qualsiasi incidenza di armatura, per classi di esposizione X0, XC1, XC2, XC3, XD1 e XS1 e classi di consistenza fino a S4, compreso e compensato nel prezzo l'onere per l'uso dell'eventuale pompa. / - Conglomerato cementizio per strutture di fondazione, della classe di resistenza C28/35 N/mm2	M3		177,50	10,500%
BA.CZ.A.3 01.F	Conglomerato cementizio, gettato e costipato in opera, per strutture di fondazione di qualsiasi tipo, forma, dimensione e destinazione, anche se eseguite a campioni, in conglomerato semplice o armato, per qualsiasi incidenza di armatura, per classi di esposizione X0, XC1, XC2, XC3, XD1 e XS1 e classi di consistenza fino a S4, compreso e compensato nel prezzo l'onere per l'uso dell'eventuale pompa. / - Conglomerato cementizio per strutture di fondazione, della classe di resistenza C30/37 N/mm2	M3		183,14	10,100%
BA.CZ.A.3 02	Conglomerato cementizio, gettato e costipato in opera, per strutture in elevazione, di qualsiasi tipo, forma, dimensione e destinazione, anche se eseguite a campioni, in conglomerato semplice o armato, normale e precompresso, anche a travi incorporate o ad arco, per qualsiasi incidenza di armatura, per classi di esposizione X0, XC1, XC2, XC3, XD1 e XS1 e classi di consistenza fino a S4, compreso e compensato nel prezzo l'onere per l'uso dell'eventuale pompa.
BA.CZ.A.3 02.D	Conglomerato cementizio, gettato e costipato in opera, per strutture in elevazione, di qualsiasi tipo, forma, dimensione e destinazione, anche se eseguite a campioni, in conglomerato semplice o armato, normale e precompresso, anche a travi incorporate o ad arco, per qualsiasi incidenza di armatura, per classi di esposizione X0, XC1, XC2, XC3, XD1 e XS1 e classi di consistenza fino a S4, compreso e compensato nel prezzo l'onere per l'uso dell'eventuale pompa. / - Conglomerato cementizio per strutture in elevazione, della classe di resistenza C25/30 N/mm2	M3		183,73	13,800%
BA.CZ.A.3 02.E	Conglomerato cementizio, gettato e costipato in opera, per strutture in elevazione, di qualsiasi tipo, forma, dimensione e destinazione, anche se eseguite a campioni, in conglomerato semplice o armato, normale e precompresso, anche a travi incorporate o ad arco, per qualsiasi incidenza di armatura, per classi di esposizione X0, XC1, XC2, XC3, XD1 e XS1 e classi di consistenza fino a S4, compreso e compensato nel prezzo l'onere per l'uso dell'eventuale pompa. / - Conglomerato cementizio per strutture in elevazione, della classe di resistenza C28/35 N/mm2	M3		190,12	13,300%
BA.CZ.A.3 02.F	Conglomerato cementizio, gettato e costipato in opera, per strutture in elevazione, di qualsiasi tipo, forma, dimensione e destinazione, anche se eseguite a campioni, in conglomerato semplice o armato, normale e precompresso, anche a travi incorporate o ad arco, per qualsiasi incidenza di armatura, per classi di esposizione X0, XC1, XC2, XC3, XD1 e XS1 e classi di consistenza fino a S4, compreso e compensato nel prezzo l'onere per l'uso dell'eventuale pompa. / - Conglomerato cementizio per strutture in elevazione, della classe di resistenza C32/40 N/mm2	M3		200,34	12,600%
BA.CZ.A.3 02.G	Conglomerato cementizio, gettato e costipato in opera, per strutture in elevazione, di qualsiasi tipo, forma, dimensione e destinazione, anche se eseguite a campioni, in conglomerato semplice o armato, normale e precompresso, anche a travi incorporate o ad arco, per qualsiasi incidenza di armatura, per classi di esposizione X0, XC1, XC2, XC3, XD1 e XS1 e classi di consistenza fino a S4, compreso e compensato nel prezzo l'onere per l'uso dell'eventuale pompa. / - Conglomerato cementizio per strutture in elevazione, della classe di resistenza C35/45 N/mm2	M3		211,56	12,000%
BA.CZ.A.3 02.H	Conglomerato cementizio, gettato e costipato in opera, per strutture in elevazione, di qualsiasi tipo, forma, dimensione e destinazione, anche se eseguite a campioni, in conglomerato semplice o armato, normale e precompresso, anche a travi incorporate o ad arco, per qualsiasi incidenza di armatura, per classi di esposizione X0, XC1, XC2, XC3, XD1 e XS1 e classi di consistenza fino a S4, compreso e compensato nel prezzo l'onere per l'uso dell'eventuale pompa. / - Conglomerato cementizio per strutture in elevazione, della classe di resistenza C40/50 N/mm2	M3		226,03	13,400%
BA.CZ.A.3 02.I	Conglomerato cementizio, gettato e costipato in opera, per strutture in elevazione, di qualsiasi tipo, forma, dimensione e destinazione, anche se eseguite a campioni, in conglomerato semplice o armato, normale e precompresso, anche a travi incorporate o ad arco, per qualsiasi incidenza di armatura, per classi di esposizione X0, XC1, XC2, XC3, XD1 e XS1 e classi di consistenza fino a S4, compreso e compensato nel prezzo l'onere per l'uso dell'eventuale pompa. / - Conglomerato cementizio per strutture in elevazione, della classe di resistenza C45/55 N/mm2	M3		231,40	13,100%
BA.CZ.A.3 02.J	Conglomerato cementizio, gettato e costipato in opera, per strutture in elevazione, di qualsiasi tipo, forma, dimensione e destinazione, anche se eseguite a campioni, in conglomerato semplice o armato, normale e precompresso, anche a travi incorporate o ad arco, per qualsiasi incidenza di armatura, per classi di esposizione X0, XC1, XC2, XC3, XD1 e XS1 e classi di consistenza fino a S4, compreso e compensato nel prezzo l'onere per l'uso dell'eventuale pompa. / - Conglomerato cementizio per strutture in elevazione, della classe di resistenza C30/37 N/mm2	M3		195,23	13,000%
BA.CZ.A.3 04	Casseforme per strutture in conglomerato cementizio, in fondazione, piane, curve o comunque sagomate, lignee, metalliche o di qualsiasi altro materiale, comprese le armature di sostegno necessarie e le relative fondazioni, comunque realizzate e compresi pure il montaggio, lo smontaggio, lo sfrido o l'eventuale perdita del materiale, i dispositivi per il disarmo e quant'altro occorra.
BA.CZ.A.3 04.A	Casseforme per strutture in conglomerato cementizio, in fondazione, piane, curve o comunque sagomate, lignee, metalliche o di qualsiasi altro materiale, comprese le armature di sostegno necessarie e le relative fondazioni, comunque realizzate e compresi pure il montaggio, lo smontaggio, lo sfrido o l'eventuale perdita del materiale, i dispositivi per il disarmo e quant'altro occorra. / - Casseforme per strutture in fondazione, per cordoli di ripartizione, per cunette, per muretti di marciapiedi e similari.	M2		28,43	69,300%
BA.CZ.A.3 05	Casseforme per strutture in conglomerato cementizio, in elevazione, piane, curve o comunque sagomate, lignee, metalliche di qualsiasi altro materiale, comprese le armature di sostegno necessarie e le relative fondazioni, comunque realizzate e compresi pure il montaggio, lo smontaggio, lo sfrido o l'eventuale perdita del materiale, i dispositivi per il disarmo e quant'altro occorra.
BA.CZ.A.3 05.A	Casseforme per strutture in conglomerato cementizio, in elevazione, piane, curve o comunque sagomate, lignee, metalliche di qualsiasi altro materiale, comprese le armature di sostegno necessarie e le relative fondazioni, comunque realizzate e compresi pure il montaggio, lo smontaggio, lo sfrido o l'eventuale perdita del materiale, i dispositivi per il disarmo e quant'altro occorra. / - Casseforme per strutture in elevazione, di qualsiasi genere, anche per volti di qualsiasi luce, con armatura di sostegno di altezza fino a m. 4.	M2		37,26	61,700%
BA.CZ.A.3 05.B	Casseforme per strutture in conglomerato cementizio, in elevazione, piane, curve o comunque sagomate, lignee, metalliche di qualsiasi altro materiale, comprese le armature di sostegno necessarie e le relative fondazioni, comunque realizzate e compresi pure il montaggio, lo smontaggio, lo sfrido o l'eventuale perdita del materiale, i dispositivi per il disarmo e quant'altro occorra. / - Casseforme per strutture in elevazione, di qualsiasi genere, anche per volti di qualsiasi luce, con armatura di sostegno di altezza superiore a m. 4,00 e fino a m. 8,00.	M2		40,38	63,100%
BA.CZ.A.3 05.C	Casseforme per strutture in conglomerato cementizio, in elevazione, piane, curve o comunque sagomate, lignee, metalliche di qualsiasi altro materiale, comprese le armature di sostegno necessarie e le relative fondazioni, comunque realizzate e compresi pure il montaggio, lo smontaggio, lo sfrido o l'eventuale perdita del materiale, i dispositivi per il disarmo e quant'altro occorra. / - Casseforme per strutture in elevazione, di qualsiasi genere, anche per volti di qualsiasi luce, con armatura di sostegno di altezza superiore a m. 8,00 e fino a m. 12,00.	M2		44,34	64,600%
BA.CZ.A.3 05.D	Casseforme per strutture in conglomerato cementizio, in elevazione, piane, curve o comunque sagomate, lignee, metalliche di qualsiasi altro materiale, comprese le armature di sostegno necessarie e le relative fondazioni, comunque realizzate e compresi pure il montaggio, lo smontaggio, lo sfrido o l'eventuale perdita del materiale, i dispositivi per il disarmo e quant'altro occorra. / - Casseforme per strutture in elevazione, di qualsiasi genere, anche per volti di qualsiasi luce, con armatura di sostegno di altezza superiore a m. 12,00 e fino a m. 16,00.	M2		49,44	66,200%
BA.CZ.A.3 05.E	Casseforme per strutture in conglomerato cementizio, in elevazione, piane, curve o comunque sagomate, lignee, metalliche di qualsiasi altro materiale, comprese le armature di sostegno necessarie e le relative fondazioni, comunque realizzate e compresi pure il montaggio, lo smontaggio, lo sfrido o l'eventuale perdita del materiale, i dispositivi per il disarmo e quant'altro occorra. / - Casseforme per strutture in elevazione, di qualsiasi genere, anche per volti di qualsiasi luce, con armatura di sostegno di altezza superiore a m. 16,00 e fino a m. 20,00.	M2		56,20	67,900%
BA.CZ.A.3 05.F	Casseforme per strutture in conglomerato cementizio, in elevazione, piane, curve o comunque sagomate, lignee, metalliche di qualsiasi altro materiale, comprese le armature di sostegno necessarie e le relative fondazioni, comunque realizzate e compresi pure il montaggio, lo smontaggio, lo sfrido o l'eventuale perdita del materiale, i dispositivi per il disarmo e quant'altro occorra. / - Casseforme per strutture in elevazione, di qualsiasi genere, anche per volti di qualsiasi luce, con armatura di sostegno di altezza superiore a m. 20,00 e fino a m. 24,00.	M2		67,66	72,100%
BA.CZ.A.3 05.G	Casseforme per strutture in conglomerato cementizio, in elevazione, piane, curve o comunque sagomate, lignee, metalliche di qualsiasi altro materiale, comprese le armature di sostegno necessarie e le relative fondazioni, comunque realizzate e compresi pure il montaggio, lo smontaggio, lo sfrido o l'eventuale perdita del materiale, i dispositivi per il disarmo e quant'altro occorra. / - Casseforme per strutture in elevazione, di qualsiasi genere, anche per volti di qualsiasi luce, con armatura di sostegno di altezza superiore a m. 24,00.	M2		84,01	69,600%
BA.CZ.A.3 05.L	Casseforme per strutture in conglomerato cementizio, in elevazione, piane, curve o comunque sagomate, lignee, metalliche di qualsiasi altro materiale, comprese le armature di sostegno necessarie e le relative fondazioni, comunque realizzate e compresi pure il montaggio, lo smontaggio, lo sfrido o l'eventuale perdita del materiale, i dispositivi per il disarmo e quant'altro occorra. / - Sovrapprezzo ai prezzi di cui alla voce BA.CZ.A.305, per tutti i maggiori oneri relativi ai volti, per luci fino a m. 5,00 misurate in corrispondenza del piano d'imposta.	%		70,00
BA.CZ.A.3 05.M	Casseforme per strutture in conglomerato cementizio, in elevazione, piane, curve o comunque sagomate, lignee, metalliche di qualsiasi altro materiale, comprese le armature di sostegno necessarie e le relative fondazioni, comunque realizzate e compresi pure il montaggio, lo smontaggio, lo sfrido o l'eventuale perdita del materiale, i dispositivi per il disarmo e quant'altro occorra. / - Sovrapprezzo ai prezzi di cui alla voce BA.CZ.A.305, per tutti i maggiori oneri relativi ai volti, per luci oltre m. 5,00 fino a m. 8,00, misurate in corrispondenza del piano d'imposta.	%		100,00
BA.CZ.A.3 05.N	Casseforme per strutture in conglomerato cementizio, in elevazione, piane, curve o comunque sagomate, lignee, metalliche di qualsiasi altro materiale, comprese le armature di sostegno necessarie e le relative fondazioni, comunque realizzate e compresi pure il montaggio, lo smontaggio, lo sfrido o l'eventuale perdita del materiale, i dispositivi per il disarmo e quant'altro occorra. / - Sovrapprezzo ai prezzi di cui alla voce BA.CZ.A.305, per tutti i maggiori oneri relativi ai volti, per luci oltre m. 8,00 fino a m. 12,00, misurate in corrispondenza del piano d'imposta.	%		130,00
BA.CZ.A.3 05.O	Casseforme per strutture in conglomerato cementizio, in elevazione, piane, curve o comunque sagomate, lignee, metalliche di qualsiasi altro materiale, comprese le armature di sostegno necessarie e le relative fondazioni, comunque realizzate e compresi pure il montaggio, lo smontaggio, lo sfrido o l'eventuale perdita del materiale, i dispositivi per il disarmo e quant'altro occorra. / - Sovrapprezzo ai prezzi di cui alla voce BA.CZ.A.305, per tutti i maggiori oneri relativi ai volti, per luci oltre m. 12,00 fino a m. 16,00, misurate in corrispondenza del piano d'imposta.	%		160,00
BA.CZ.A.3 05.P	Casseforme per strutture in conglomerato cementizio, in elevazione, piane, curve o comunque sagomate, lignee, metalliche di qualsiasi altro materiale, comprese le armature di sostegno necessarie e le relative fondazioni, comunque realizzate e compresi pure il montaggio, lo smontaggio, lo sfrido o l'eventuale perdita del materiale, i dispositivi per il disarmo e quant'altro occorra. / - Sovrapprezzo ai prezzi di cui alla voce BA.CZ.A.305, per tutti i maggiori oneri relativi ai volti, per luci oltre m. 16,00 fino a m. 20,00, misurate in corrispondenza del piano d'imposta.	%		190,00
BA.CZ.A.3 05.Q	Casseforme per strutture in conglomerato cementizio, in elevazione, piane, curve o comunque sagomate, lignee, metalliche di qualsiasi altro materiale, comprese le armature di sostegno necessarie e le relative fondazioni, comunque realizzate e compresi pure il montaggio, lo smontaggio, lo sfrido o l'eventuale perdita del materiale, i dispositivi per il disarmo e quant'altro occorra. / - Sovrapprezzo ai prezzi di cui alla voce BA.CZ.A.305, per i conglomerati per i quali, su specifica richiesta delle Ferrovie sia da curare l'aspetto superficiale con l'adozione di casseforme lignee speciali, su disegno predisposto dalle Ferrovie.	M2		7,72	95,000%
BA.CZ.A.3 06	Casseforme per strutture in conglomerato cementizio per impalcati, a travi in ferro a doppio T incorporate, autoportanti, nelle quali la superficie di intradosso dovrà risultare ad incavi e risalti, ottenuta gettando il conglomerato fino al piano superiore delle ali inferiori delle travi.
BA.CZ.A.3 06.A	Casseforme per strutture in conglomerato cementizio per impalcati, a travi in ferro a doppio T incorporate, autoportanti, nelle quali la superficie di intradosso dovrà risultare ad incavi e risalti, ottenuta gettando il conglomerato fino al piano superiore delle ali inferiori delle travi. / - Casseforme per impalcati a travi in ferro a doppio T incorporate, autoportanti.	M2		8,51	23,600%
BA.CZ.A.3 07	Sovrapprezzo per conglomerato cementizio di classi di esposizione diverse da X0, XC1, XC2, XC3, XD1 e XS1 e classi di consistenza superiori a S4.
BA.CZ.A.3 07.A	Sovrapprezzo per conglomerato cementizio di classi di esposizione diverse da X0, XC1, XC2, XC3, XD1 e XS1 e classi di consistenza superiori a S4. / - Sovrapprezzo per classi di esposizione XC4-XD2-XS2-XA1-XF1	M3		6,03	0,000%
BA.CZ.A.3 07.B	Sovrapprezzo per conglomerato cementizio di classi di esposizione diverse da X0, XC1, XC2, XC3, XD1 e XS1 e classi di consistenza superiori a S4. / - Sovrapprezzo per classi di esposizione XD3-XS3-XA2	M3		10,18	0,000%
BA.CZ.A.3 07.C	Sovrapprezzo per conglomerato cementizio di classi di esposizione diverse da X0, XC1, XC2, XC3, XD1 e XS1 e classi di consistenza superiori a S4. / - Sovrapprezzo per classi di esposizione XA3-XF2-XF3	M3		16,80	0,000%
BA.CZ.A.3 07.D	Sovrapprezzo per conglomerato cementizio di classi di esposizione diverse da X0, XC1, XC2, XC3, XD1 e XS1 e classi di consistenza superiori a S4. / - Sovrapprezzo per classe di esposizione XF4	M3		26,12	0,000%
BA.CZ.A.3 07.E	Sovrapprezzo per conglomerato cementizio di classi di esposizione diverse da X0, XC1, XC2, XC3, XD1 e XS1 e classi di consistenza superiori a S4. / - Sovrapprezzo per classe di consistenza S5	M3		3,70	0,000%
BA.CZ.A.3 09	Acciaio, in barre ad aderenza migliorata di cui alla voce BA.ME.A.102, in opera, per strutture in conglomerato cementizio od altro.
BA.CZ.A.3 09.B	Acciaio, in barre ad aderenza migliorata di cui alla voce BA.ME.A.102, in opera, per strutture in conglomerato cementizio od altro. / - Acciaio, in barre ad aderenza migliorata, per strutture in conglomerato cementizio armato, del tipo B 450 C, di cui alla sottovoce BA.ME.A.102.C.	KG		1,49	17,500%
BA.CZ.A.3 09.E	Acciaio, in barre ad aderenza migliorata di cui alla voce BA.ME.A.102, in opera, per strutture in conglomerato cementizio od altro. / - Sovrapprezzo per le forniture di acciaio in barre di lunghezza superiore a quella commerciale (l=12 m) qualora richieste dalle Ferrovie.	KG		0,04	0,000%
BA.CZ.A.3 10	Rete di acciaio elettrosaldata, di cui alla voce BA.ME.A.105, in opera, compresi e compensati nel prezzo tutti i materiali ed il magistero occorrente.
BA.CZ.A.3 10.A	Rete di acciaio elettrosaldata, di cui alla voce BA.ME.A.105, in opera, compresi e compensati nel prezzo tutti i materiali ed il magistero occorrente. / - Rete di acciaio elettrosaldata in opera.	KG		1,59	27,000%
BA.CZ.A.3 11	Acciaio di cui alla voce BA.ME.A.103, in opera, per strutture in cemento armato precompresso ad armatura pre-tesa, compresi e compensati nel prezzo: -gli oneri di pulizia, di posizionamento, anche per armature a tracciato poligonale, e di tesatura; - gli eventuali dispositivi per migliorare l'aderenza alle estremità, i tagli, gli sfridi e quanto altro occorra.
BA.CZ.A.3 11.A	Acciaio di cui alla voce BA.ME.A.103, in opera, per strutture in cemento armato precompresso ad armatura pre-tesa, compresi e compensati nel prezzo: -gli oneri di pulizia, di posizionamento, anche per armature a tracciato poligonale, e di tesatura; - gli eventuali dispositivi per migliorare l'aderenza alle estremità, i tagli, gli sfridi e quanto altro occorra. / - Acciaio di cui alla voce BA.ME.A.103, in opera, per strutture in cemento armato precompresso ad armatura pre-tesa.	KG		3,21	14,600%
BA.CZ.A.3 12	Acciaio di cui alla voce BA.ME.A.103, in opera, per strutture in cemento armato precompresso ad armatura post -tesa, compresi e compensati nel prezzo: - la fornitura in opera delle guaine metalliche di qualsiasi tipo e dei dispositivi di distanziamento e di sostegno, sia delle singole armature nelle guaine, sia delle guaine stesse, nonché dei tubi di sfiato e degli anelli di guarnizione; -gli oneri di pulizia e lavaggio delle armature e delle guaine, nonché la tesatura anche in varie riprese; - le iniezioni di malta di cemento con gli additivi, eventualmente necessari; - i tagli e gli sfridi.
BA.CZ.A.3 12.A	Acciaio di cui alla voce BA.ME.A.103, in opera, per strutture in cemento armato precompresso ad armatura post -tesa, compresi e compensati nel prezzo: - la fornitura in opera delle guaine metalliche di qualsiasi tipo e dei dispositivi di distanziamento e di sostegno, sia delle singole armature nelle guaine, sia delle guaine stesse, nonché dei tubi di sfiato e degli anelli di guarnizione; -gli oneri di pulizia e lavaggio delle armature e delle guaine, nonché la tesatura anche in varie riprese; - le iniezioni di malta di cemento con gli additivi, eventualmente necessari; - i tagli e gli sfridi. / - Acciaio in fili, trecce e trefoli, di cui alla voce BA.ME.A.103, in opera, per strutture in cemento armato precompresso ad armatura post-tesa.	KG		3,33	17,400%
BA.CZ.A.3 13	Acciaio in barre, di cui alla voce BA.ME.A.104, in opera, per strutture in cemento armato precompresso ad armatura post-tesa,compresi e compensati nel prezzo: - gli oneri di pulizia e lavaggio delle armature e delle guaine, nonché la tesatura anche in varie riprese; - la fornitura in opera delle guaine metalliche di qualsiasi tipo e dei dispositivi di distanziamento e di sostegno, sia delle singole armature nelle guaine, sia delle guaine stesse, dei tubi di sfiato e relativi cavi metallici, degli anelli di guarnizione, e degli eventuali manicotti di giunzione, il tutto di tipo accettato dalle Ferrovie; - le iniezioni di malta di cemento con gli additivi,eventualmente necessari; - ogni altro onere connesso con il procedimento di precompressione e quanto altro occorra.
BA.CZ.A.3 13.A	Acciaio in barre, di cui alla voce BA.ME.A.104, in opera, per strutture in cemento armato precompresso ad armatura post-tesa,compresi e compensati nel prezzo: - gli oneri di pulizia e lavaggio delle armature e delle guaine, nonché la tesatura anche in varie riprese; - la fornitura in opera delle guaine metalliche di qualsiasi tipo e dei dispositivi di distanziamento e di sostegno, sia delle singole armature nelle guaine, sia delle guaine stesse, dei tubi di sfiato e relativi cavi metallici, degli anelli di guarnizione, e degli eventuali manicotti di giunzione, il tutto di tipo accettato dalle Ferrovie; - le iniezioni di malta di cemento con gli additivi,eventualmente necessari; - ogni altro onere connesso con il procedimento di precompressione e quanto altro occorra. / - Acciaio in barre, di cui alla voce BA.ME.A.104, in opera, per strutture in cemento armato precompresso ad armatura post-tesa.	KG		3,08	18,800%
BA.CZ.A.3 15	Tiranti in acciaio in barre tonde lisce a saldabilità garantita e relativi pezzi speciali forniti e posti in opera per il collegamento delle travi a doppio T, di cui alla voce BA.CZ.A.214.
BA.CZ.A.3 15.A	Tiranti in acciaio in barre tonde lisce a saldabilità garantita e relativi pezzi speciali forniti e posti in opera per il collegamento delle travi a doppio T, di cui alla voce BA.CZ.A.214. / - Tiranti in acciaio in barre per il collegamento delle travi a doppio T, di cui alla voce BA.CZ.A.214.	KG		2,31	17,300%
BA.CZ.A.3 16	Fornitura e posa in opera di malta reoplastica premiscelata molto fluida, non soggetta a ritiro e ad alta resistenza meccanica, per la realizzazione di ancoraggi di macchinari oppure di strutture metalliche, priva di componenti ferrosi e di cloruri, da applicarsi su superfici o supporti già opportunamente preparati (pulizia, bagnatura delle superfici ecc.) comprese le casseforme o eventuali armature.
BA.CZ.A.3 16.A	Fornitura e posa in opera di malta reoplastica premiscelata molto fluida, non soggetta a ritiro e ad alta resistenza meccanica, per la realizzazione di ancoraggi di macchinari oppure di strutture metalliche, priva di componenti ferrosi e di cloruri, da applicarsi su superfici o supporti già opportunamente preparati (pulizia, bagnatura delle superfici ecc.) comprese le casseforme o eventuali armature. / - Fornitura e posa in opera di malte reoplastiche premiscelate molto fluide, non soggette a ritiro e ad alta resistenza meccani ca, perla realizzazione di ancoraggi di macchinari oppure di strutture metalliche.	DM3		1,66	9,600%
BA.CZ.A.3100	Sabbiatura di superfici di calcestruzzo, eseguita con l'impiego di sabbia silicea, per renderle atte a ricevere rasature o sistemi protettivi filmogeni. Il prezzo comprende e compensa ogni onere per dare il lavoro finito ad eccezione della formazione del piano di lavoro.
BA.CZ.A.3100.A	Sabbiatura di superfici di calcestruzzo, eseguita con l'impiego di sabbia silicea, per renderle atte a ricevere rasature o sistemi protettivi filmogeni. Il prezzo comprende e compensa ogni onere per dare il lavoro finito ad eccezione della formazione del piano di lavoro. / - Sabbiatura di superfici di calcestruzzo, eseguita con l'impiego di sabbia silicea, per renderle atte a ricevere rasature o sistemi protettivi filmogeni. Il prezzo comprende e compensa ogni onere per dare il lavoro finito ad eccezione della formazione del piano di lavoro.	M2		11,94	79,200%
BA.CZ.A.3105	Fornitura e posa in opera di acciaio per c.a. ad aderenza migliorata tipo B450C Saldabile Zincato a caldo secondo UNI 10622-97con caratteristiche rispondenti alle norme vigenti
BA.CZ.A.3105.A	Fornitura e posa in opera di acciaio per c.a. ad aderenza migliorata tipo B450C Saldabile Zincato a caldo secondo UNI 10622-97con caratteristiche rispondenti alle norme vigenti / - Fornitura e posa in opera di acciaio per c.a. ad aderenza migliorata tipo B450C Saldabile Zincato a caldo secondo UNI 10622-97con caratteristiche rispondenti alle norme vigenti	KG		1,70	24,700%
BA.CZ.A.3106	Fornitura e posa in opera di tondino in acciaio inox austenitico, in barre ad aderenza migliorata di qualsiasi diametro per lavori in cemento armato, compreso e compensato ogni lavorazione occorrente, lo sfrido le legature con filo di ferro e le eventuali saldature autorizzate dalle Ferrovie o quant'altro possa occorrere per dare le armature metalliche pronte per il getto, del tipo B450C controllato in stabilimento. In acciaio tipo AISI 316L.
BA.CZ.A.3106.A	Fornitura e posa in opera di tondino in acciaio inox austenitico, in barre ad aderenza migliorata di qualsiasi diametro per lavori in cemento armato, compreso e compensato ogni lavorazione occorrente, lo sfrido le legature con filo di ferro e le eventuali saldature autorizzate dalle Ferrovie o quant'altro possa occorrere per dare le armature metalliche pronte per il getto, del tipo B450C controllato in stabilimento. In acciaio tipo AISI 316L. / - Fornitura e posa in opera di tondino in acciaio inox austenitico, in barre ad aderenza migliorata di qualsiasi diametro per lavori in cemento armato, compreso e compensato ogni lavorazione occorrente, lo sfrido le legature con filo di ferro e le eventuali saldature autorizzate dalle Ferrovie o quant'altro possa occorrere per da re le armature metalliche pronte per il getto, del tipo B450C controllato in stabilimento. In acciaio tipo AISI 316L.	KG		4,08	29,400%
BA.CZ.A.3107	Fornitura e posa in opera di rete elettrosaldata costituita da tondini Ø 5-10 mm, ad aderenza migliorata, in acciaio inox austenitico tipo B450C controllato in stabilimento per lavori di cemento armato, compresi e compensati nel prezzo tutti i materiali ed il magistero occorrente. In acciaio tipo AISI 316L
BA.CZ.A.3107.A	Fornitura e posa in opera di rete elettrosaldata costituita da tondini Ø 5-10 mm, ad aderenza migliorata, in acciaio inox austenitico tipo B450C controllato in stabilimento per lavori di cemento armato, compresi e compensati nel prezzo tutti i materiali ed il magistero occorrente. In acciaio tipo AISI 316L / - Fornitura e posa in opera di rete elettrosaldata costituita da tondini Ø 5÷10 mm, ad aderenza migliorata, in acciaio inox austenitico tipo B450C controllato in stabilimento per lavori di cemento armato, compresi e compensati nel prezzo tutti i materiali ed il magistero occorrente. In acciaio tipo AISI 316L.	KG		5,59	21,500%
BA.CZ.B	Ripristino e rinforzo di elementi in calcestruzzo e muratura
BA.CZ.B.3108	Applicazione in opera di sistema di consolidamento FRP realizzato con tessuto unidirezionale in carbonio da 300 a 350 gr/mq, per il confinamento a compressione e a pressoflessione di elementi in cemento armato e adeguamento antisismico, nel prezzo è incluso:1) Applicazione del primer bicomponente; 2) Applicazione dello stucco epossidico; 3) Applicazione della resina bicomponente; 4) Applicazione del tessuto; 5) Applicazione della resina bicomponente; 6) Spolvero di quarzo sferoidale a granulometria
BA.CZ.B.3108.A	Applicazione in opera di sistema di consolidamento FRP realizzato con tessuto unidirezionale in carbonio da 300 a 350 gr/mq, per il confinamento a compressione e a pressoflessione di elementi in cemento armato e adeguamento antisismico, nel prezzo è incluso:1) Applicazione del primer bicomponente; 2) Applicazione dello stucco epossidico; 3) Applicazione della resina bicomponente; 4) Applicazione del tessuto; 5) Applicazione della resina bicomponente; 6) Spolvero di quarzo sferoidale a granulometria / - Applicazione in opera di sistema di consolidamento FRP realizzato con tessuto unidirezionale in carbonio da 300 a 350 gr/mq per metro quadro e uno strato di tessuto.	M2		359,86	22,100%
BA.CZ.B.3108.B	Applicazione in opera di sistema di consolidamento FRP realizzato con tessuto unidirezionale in carbonio da 300 a 350 gr/mq, per il confinamento a compressione e a pressoflessione di elementi in cemento armato e adeguamento antisismico, nel prezzo è incluso:1) Applicazione del primer bicomponente; 2) Applicazione dello stucco epossidico; 3) Applicazione della resina bicomponente; 4) Applicazione del tessuto; 5) Applicazione della resina bicomponente; 6) Spolvero di quarzo sferoidale a granulometria / - Applicazione in opera di sistema di consolidamento FRP realizzato con tessuto unidirezionale in carbonio da 300 a 350 gr/mq Per metro quadro e per ogni strato successivo di tessuto.	M2		118,00	18,400%
BA.CZ.B.3109	Applicazione in opera di sistema di consolidamento FRP realizzato con tessuto unidirezionale in carbonio da 360 g/mq a 400 g/mq,per il confinamento a compressione e a pressoflessione di elementi in cemento armato e adeguamento antisismico, nel prezzo è incluso: 1) Applicazione del primer bicomponente; 2) Applicazione dello stucco epossidico; 3) Applicazione della resina bicomponente; 4) Applicazione del tessuto; 5) Applicazione della resina bicomponente; 6) Spolvero di quarzo sferoidale a granulometria controllata da 1,9 mm; Sono esclusi i ponteggi e le impalcature, nonché il trasporto e smaltimento a discarica degli imballi.
BA.CZ.B.3109.A	Applicazione in opera di sistema di consolidamento FRP realizzato con tessuto unidirezionale in carbonio da 360 g/mq a 400 g/mq,per il confinamento a compressione e a pressoflessione di elementi in cemento armato e adeguamento antisismico, nel prezzo è incluso: 1) Applicazione del primer bicomponente; 2) Applicazione dello stucco epossidico; 3) Applicazione della resina bicomponente; 4) Applicazione del tessuto; 5) Applicazione della resina bicomponente; 6) Spolvero di quarzo sferoidale a granulometria controllata da 1,9 mm; Sono esclusi i ponteggi e le impalcature, nonché il trasporto e smaltimento a discarica degli imballi. / - Applicazione in opera di sistema di consolidamento FRP realizzato contessuto unidirezionale in carbonio da 360 g/mq a 400 g/mq per metro quadro e uno strato di tessuto.	M2		421,41	18,900%
BA.CZ.B.3109.B	Applicazione in opera di sistema di consolidamento FRP realizzato con tessuto unidirezionale in carbonio da 360 g/mq a 400 g/mq,per il confinamento a compressione e a pressoflessione di elementi in cemento armato e adeguamento antisismico, nel prezzo è incluso: 1) Applicazione del primer bicomponente; 2) Applicazione dello stucco epossidico; 3) Applicazione della resina bicomponente; 4) Applicazione del tessuto; 5) Applicazione della resina bicomponente; 6) Spolvero di quarzo sferoidale a granulometria controllata da 1,9 mm; Sono esclusi i ponteggi e le impalcature, nonché il trasporto e smaltimento a discarica degli imballi. / - Applicazione in opera di sistema di consolidamento FRP realizzato contessuto unidirezionale in carbonio da 360 g/mq a 400 g/mq Per metro quadro e per ogni strato successivo di tessuto.	M2		184,69	11,800%
BA.CZ.B.3110	Applicazione in opera di sistema di consolidamento FRP realizzato con tessuto unidirezionale in carbonio da 410 g/mq a 600 g/mq,per il confinamento a compressione e a pressoflessione di elementi in cemento armato e adeguamento antisismico, nel prezzo è incluso: 1) Applicazione del primer bicomponente; 2) Applicazione dello stucco epossidico; 3) Applicazione della resina bicomponente; 4) Applicazione del tessuto; 5) Applicazione della resina bicomponente; 6) Spolvero di quarzo sferoidale a granulometria controllata da 1,9 mm; Sono esclusi i ponteggi e le impalcature, nonché il trasporto e smaltimento a discarica degli imballi.
BA.CZ.B.3110.A	Applicazione in opera di sistema di consolidamento FRP realizzato con tessuto unidirezionale in carbonio da 410 g/mq a 600 g/mq,per il confinamento a compressione e a pressoflessione di elementi in cemento armato e adeguamento antisismico, nel prezzo è incluso: 1) Applicazione del primer bicomponente; 2) Applicazione dello stucco epossidico; 3) Applicazione della resina bicomponente; 4) Applicazione del tessuto; 5) Applicazione della resina bicomponente; 6) Spolvero di quarzo sferoidale a granulometria controllata da 1,9 mm; Sono esclusi i ponteggi e le impalcature, nonché il trasporto e smaltimento a discarica degli imballi. / - Applicazione in opera di sistema di consolidamento FRP realizzato con tessuto unidirezionale in carbonio da 410 g/mq a 600 g/mq per metro quadro e uno strato di tessuto.	M2		427,36	18,600%
BA.CZ.B.3110.B	Applicazione in opera di sistema di consolidamento FRP realizzato con tessuto unidirezionale in carbonio da 410 g/mq a 600 g/mq,per il confinamento a compressione e a pressoflessione di elementi in cemento armato e adeguamento antisismico, nel prezzo è incluso: 1) Applicazione del primer bicomponente; 2) Applicazione dello stucco epossidico; 3) Applicazione della resina bicomponente; 4) Applicazione del tessuto; 5) Applicazione della resina bicomponente; 6) Spolvero di quarzo sferoidale a granulometria controllata da 1,9 mm; Sono esclusi i ponteggi e le impalcature, nonché il trasporto e smaltimento a discarica degli imballi. / - Applicazione in opera di sistema di consolidamento FRP realizzato con tessuto unidirezionale in carbonio da 410 g/mq a 600 g/mq Per metro quadro e per ogni strato successivo di tessuto.	M2		191,13	11,400%
BA.CZ.B.3111	Applicazione in opera di sistema di consolidamento FRP realizzato con tessuto in carbonio bidirezionale da 160 g/mq fino a 19 0g/mq, per il confinamento a compressione e a pressoflessione di elementi in cemento armato e adeguamento antisismico, nel prezzo è incluso: 1) Applicazione del primer bicomponente; 2) Applicazione dello stucco epossidico; 3) Applicazione della resina bicomponente; 4) Applicazione del tessuto; 5) Applicazione della resina bicomponente; 6) Spolvero di quarzo sferoidale a granulometria controllata da 1,9 mm; Sono esclusi i ponteggi e le impalcature, nonché il trasporto e smaltimento a discarica degli imballi.
BA.CZ.B.3111.A	Applicazione in opera di sistema di consolidamento FRP realizzato con tessuto in carbonio bidirezionale da 160 g/mq fino a 19 0g/mq, per il confinamento a compressione e a pressoflessione di elementi in cemento armato e adeguamento antisismico, nel prezzo è incluso: 1) Applicazione del primer bicomponente; 2) Applicazione dello stucco epossidico; 3) Applicazione della resina bicomponente; 4) Applicazione del tessuto; 5) Applicazione della resina bicomponente; 6) Spolvero di quarzo sferoidale a granulometria controllata da 1,9 mm; Sono esclusi i ponteggi e le impalcature, nonché il trasporto e smaltimento a discarica degli imballi. / - Applicazione in opera di sistema di consolidamento FRP realizzato contessuto in carbonio bidirezionale da 160 g/mq fino a 190g/mq per metro quadro e uno strato di tessuto.	M2		345,41	23,000%
BA.CZ.B.3111.B	Applicazione in opera di sistema di consolidamento FRP realizzato con tessuto in carbonio bidirezionale da 160 g/mq fino a 19 0g/mq, per il confinamento a compressione e a pressoflessione di elementi in cemento armato e adeguamento antisismico, nel prezzo è incluso: 1) Applicazione del primer bicomponente; 2) Applicazione dello stucco epossidico; 3) Applicazione della resina bicomponente; 4) Applicazione del tessuto; 5) Applicazione della resina bicomponente; 6) Spolvero di quarzo sferoidale a granulometria controllata da 1,9 mm; Sono esclusi i ponteggi e le impalcature, nonché il trasporto e smaltimento a discarica degli imballi. / - Applicazione in opera di sistema di consolidamento FRP realizzato contessuto in carbonio bidirezionale da 160 g/mq fino a 190g/mq Per metro quadro e per ogni strato successivo di tessuto.	M2		102,35	21,200%
BA.CZ.B.3112	Applicazione in opera di sistema di consolidamento FRP realizzato con tessuto in carbonio bidirezionale da 200 g/mq fino a 29 0g/mq, per il confinamento a compressione e a pressoflessione di elementi in cemento armato e adeguamento antisismico, nel prezzo è incluso: 1) Applicazione del primer bicomponente; 2) Applicazione dello stucco epossidico; 3) Applicazione della resina bicomponente; 4) Applicazione del tessuto; 5) Applicazione della resina bicomponente; 6) Spolvero di quarzo sferoidale a granulometria controllata da 1,9 mm; Sono esclusi i ponteggi e le impalcature, nonché il trasporto e smaltimento a discarica degli imballi.
BA.CZ.B.3112.A	Applicazione in opera di sistema di consolidamento FRP realizzato con tessuto in carbonio bidirezionale da 200 g/mq fino a 29 0g/mq, per il confinamento a compressione e a pressoflessione di elementi in cemento armato e adeguamento antisismico, nel prezzo è incluso: 1) Applicazione del primer bicomponente; 2) Applicazione dello stucco epossidico; 3) Applicazione della resina bicomponente; 4) Applicazione del tessuto; 5) Applicazione della resina bicomponente; 6) Spolvero di quarzo sferoidale a granulometria controllata da 1,9 mm; Sono esclusi i ponteggi e le impalcature, nonché il trasporto e smaltimento a discarica degli imballi. / - Applicazione in opera di sistema di consolidamento FRP realizzato contessuto in carbonio bidirezionale da 200 g/mq fino a 290g/mq per metro quadro e uno strato di tessuto.	M2		393,36	20,200%
BA.CZ.B.3112.B	Applicazione in opera di sistema di consolidamento FRP realizzato con tessuto in carbonio bidirezionale da 200 g/mq fino a 29 0g/mq, per il confinamento a compressione e a pressoflessione di elementi in cemento armato e adeguamento antisismico, nel prezzo è incluso: 1) Applicazione del primer bicomponente; 2) Applicazione dello stucco epossidico; 3) Applicazione della resina bicomponente; 4) Applicazione del tessuto; 5) Applicazione della resina bicomponente; 6) Spolvero di quarzo sferoidale a granulometria controllata da 1,9 mm; Sono esclusi i ponteggi e le impalcature, nonché il trasporto e smaltimento a discarica degli imballi. / - Applicazione in opera di sistema di consolidamento FRP realizzato contessuto in carbonio bidirezionale da 200 g/mq fino a 290g/mq Per metro quadro e per ogni strato successivo di tessuto.	M2		154,30	14,100%
BA.CZ.B.3113	Applicazione in opera di sistema di consolidamento FRP realizzato con tessuto in carbonio bidirezionale da 300 g/mq fino a 35 0g/mq, per il confinamento a compressione e a pressoflessione di elementi in cemento armato e adeguamento antisismico, nel prezzo è incluso: 1) Applicazione del primer bicomponente; 2) Applicazione dello stucco epossidico; 3) Applicazione della resina bicomponente; 4) Applicazione del tessuto; 5) Applicazione della resina bicomponente; 6) Spolvero di quarzo sferoidale a granulometria controllata da 1,9 mm; Sono esclusi i ponteggi e le impalcature, nonché il trasporto e smaltimento a discarica degli imballi.
BA.CZ.B.3113.A	Applicazione in opera di sistema di consolidamento FRP realizzato con tessuto in carbonio bidirezionale da 300 g/mq fino a 35 0g/mq, per il confinamento a compressione e a pressoflessione di elementi in cemento armato e adeguamento antisismico, nel prezzo è incluso: 1) Applicazione del primer bicomponente; 2) Applicazione dello stucco epossidico; 3) Applicazione della resina bicomponente; 4) Applicazione del tessuto; 5) Applicazione della resina bicomponente; 6) Spolvero di quarzo sferoidale a granulometria controllata da 1,9 mm; Sono esclusi i ponteggi e le impalcature, nonché il trasporto e smaltimento a discarica degli imballi. / - Applicazione in opera di sistema di consolidamento FRP realizzato contessuto in carbonio bidirezionale da 300 g/mq fino a 350g/mq per metro quadro e uno strato di tessuto.	M2		408,45	19,500%
BA.CZ.B.3113.B	Applicazione in opera di sistema di consolidamento FRP realizzato con tessuto in carbonio bidirezionale da 300 g/mq fino a 35 0g/mq, per il confinamento a compressione e a pressoflessione di elementi in cemento armato e adeguamento antisismico, nel prezzo è incluso: 1) Applicazione del primer bicomponente; 2) Applicazione dello stucco epossidico; 3) Applicazione della resina bicomponente; 4) Applicazione del tessuto; 5) Applicazione della resina bicomponente; 6) Spolvero di quarzo sferoidale a granulometria controllata da 1,9 mm; Sono esclusi i ponteggi e le impalcature, nonché il trasporto e smaltimento a discarica degli imballi. / - Applicazione in opera di sistema di consolidamento FRP realizzato contessuto in carbonio bidirezionale da 300 g/mq fino a 350g/mq Per metro quadro e per ogni strato successivo di tessuto.	M2		170,64	12,700%
BA.CZ.B.3114	Applicazione in opera di sistema di consolidamento FRP realizzato con tessuto in carbonio quadriassiale da 360 g/mq a 400 g/mq,per il confinamento a compressione e a pressoflessione di elementi in cemento armato e adeguamento antisismico, nel prezzo è incluso: 1) Applicazione del primer bicomponente; 2) Applicazione dello stucco epossidico; 3) Applicazione della resina bicomponente; 4) Applicazione del tessuto; 5) Applicazione della resina bicomponente; 6) Spolvero di quarzo sferoidale a granulometria controllata da 1,9 mm; Sono esclusi i ponteggi e le impalcature, nonché il trasporto e smaltimento a discarica degli imballi.
BA.CZ.B.3114.A	Applicazione in opera di sistema di consolidamento FRP realizzato con tessuto in carbonio quadriassiale da 360 g/mq a 400 g/mq,per il confinamento a compressione e a pressoflessione di elementi in cemento armato e adeguamento antisismico, nel prezzo è incluso: 1) Applicazione del primer bicomponente; 2) Applicazione dello stucco epossidico; 3) Applicazione della resina bicomponente; 4) Applicazione del tessuto; 5) Applicazione della resina bicomponente; 6) Spolvero di quarzo sferoidale a granulometria controllata da 1,9 mm; Sono esclusi i ponteggi e le impalcature, nonché il trasporto e smaltimento a discarica degli imballi. / - Applicazione in opera di sistema di consolidamento FRP realizzato contessuto in carbonio quadriassiale da 360 g/mq a 40 0 g/mq per metro quadro e uno strato di tessuto.	M2		406,90	19,600%
BA.CZ.B.3114.B	Applicazione in opera di sistema di consolidamento FRP realizzato con tessuto in carbonio quadriassiale da 360 g/mq a 400 g/mq,per il confinamento a compressione e a pressoflessione di elementi in cemento armato e adeguamento antisismico, nel prezzo è incluso: 1) Applicazione del primer bicomponente; 2) Applicazione dello stucco epossidico; 3) Applicazione della resina bicomponente; 4) Applicazione del tessuto; 5) Applicazione della resina bicomponente; 6) Spolvero di quarzo sferoidale a granulometria controllata da 1,9 mm; Sono esclusi i ponteggi e le impalcature, nonché il trasporto e smaltimento a discarica degli imballi. / - Applicazione in opera di sistema di consolidamento FRP realizzato contessuto in carbonio quadriassiale da 360 g/mq a 400 g/mq per metro quadro e per ogni strato successivo di tessuto.	M2		168,96	12,800%
BA.CZ.B.3115	Applicazione in opera di sistema di consolidamento FRP realizzato con tessuto bidirezionale in vetro da 120 g/mq fino a 190 g/mq,per il confinamento a compressione e a pressoflessione di elementi in cemento armato e adeguamento antisismico, nel prezzo è incluso: 1) Applicazione del primer bicomponente; 2) Applicazione dello stucco epossidico; 3) Applicazione della resina bicomponente; 4) Applicazione del tessuto; 5) Applicazione della resina bicomponente; 6) Spolvero di quarzo sferoidale a granulometria controllata da 1,9 mm; Sono esclusi i ponteggi e le impalcature, nonché il trasporto e smaltimento a discarica degli imballi.
BA.CZ.B.3115.A	Applicazione in opera di sistema di consolidamento FRP realizzato con tessuto bidirezionale in vetro da 120 g/mq fino a 190 g/mq,per il confinamento a compressione e a pressoflessione di elementi in cemento armato e adeguamento antisismico, nel prezzo è incluso: 1) Applicazione del primer bicomponente; 2) Applicazione dello stucco epossidico; 3) Applicazione della resina bicomponente; 4) Applicazione del tessuto; 5) Applicazione della resina bicomponente; 6) Spolvero di quarzo sferoidale a granulometria controllata da 1,9 mm; Sono esclusi i ponteggi e le impalcature, nonché il trasporto e smaltimento a discarica degli imballi. / - Applicazione in opera di sistema di consolidamento FRP realizzato contessuto bidirezionale in vetro da 120 g/mq fino a 190 g/mq	M2		295,02	27,000%
BA.CZ.B.3116	Applicazione in opera di sistema di consolidamento FRP realizzato con tessuto bidirezionale in vetro da 200 g/mq fino a 290 g/mq,per il confinamento a compressione e a pressoflessione di elementi in cemento armato e adeguamento antisismico, nel prezzo è incluso: 1) Applicazione del primer bicomponente; 2) Applicazione dello stucco epossidico; 3) Applicazione della resina bicomponente; 4) Applicazione del tessuto; 5) Applicazione della resina bicomponente; 6) Spolvero di quarzo sferoidale a granulometria controllata da 1,9 mm; Sono esclusi i ponteggi e le impalcature, nonché il trasporto e smaltimento a discarica degli imballi.
BA.CZ.B.3116.A	Applicazione in opera di sistema di consolidamento FRP realizzato con tessuto bidirezionale in vetro da 200 g/mq fino a 290 g/mq,per il confinamento a compressione e a pressoflessione di elementi in cemento armato e adeguamento antisismico, nel prezzo è incluso: 1) Applicazione del primer bicomponente; 2) Applicazione dello stucco epossidico; 3) Applicazione della resina bicomponente; 4) Applicazione del tessuto; 5) Applicazione della resina bicomponente; 6) Spolvero di quarzo sferoidale a granulometria controllata da 1,9 mm; Sono esclusi i ponteggi e le impalcature, nonché il trasporto e smaltimento a discarica degli imballi. / - Applicazione in opera di sistema di consolidamento FRP realizzato contessuto bidirezionale in vetro da 200 g/mq fino a 290 g/mq	M2		300,87	26,400%
BA.CZ.B.3117	Applicazione in opera di sistema di consolidamento FRP realizzato con tessuto unidirezionale da 290 g/mq fino a 400 g/mq, per il confinamento a compressione e a pressoflessione di elementi in cemento armato e adeguamento antisismico, nel prezzo è incluso:1) Applicazione del primer bicomponente; 2) Applicazione dello stucco epossidico; 3) Applicazione della resina bicomponente; 4) Applicazione del tessuto; 5) Applicazione della resina bicomponente; 6) Spolvero di quarzo sferoidale a granulometria controllata da 1,9 mm; Sono esclusi i ponteggi e le impalcature, nonché il trasporto e smaltimento a discarica degli imballi.
BA.CZ.B.3117.A	Applicazione in opera di sistema di consolidamento FRP realizzato con tessuto unidirezionale da 290 g/mq fino a 400 g/mq, per il confinamento a compressione e a pressoflessione di elementi in cemento armato e adeguamento antisismico, nel prezzo è incluso:1) Applicazione del primer bicomponente; 2) Applicazione dello stucco epossidico; 3) Applicazione della resina bicomponente; 4) Applicazione del tessuto; 5) Applicazione della resina bicomponente; 6) Spolvero di quarzo sferoidale a granulometria controllata da 1,9 mm; Sono esclusi i ponteggi e le impalcature, nonché il trasporto e smaltimento a discarica degli imballi. / - Applicazione in opera di sistema di consolidamento FRP realizzato contessuto unidirezionale da 290 g/mq fino a 400 g/mq	M2		300,44	26,500%
BA.CZ.B.3118	Fornitura e posa in opera di un sistema di connessione in fibre di carbonio unidirezionali, per la realizzazione di connessioni d’aggancio tra le strutture esistenti e i sistemi di rinforzo strutturali di tipo FRP o di tipo innovativo, per 10 cm di profondità e larghezza del foro di 8 -12-14 mm, nel prezzo è incluso: 1) Perforazion i; 2) Applicazione del connettore con resina epossidica;Sono esclusi i ponteggi e le impalcature, nonché il trasporto e smaltimento a discarica dei detriti e degli imballi.
BA.CZ.B.3118.A	Fornitura e posa in opera di un sistema di connessione in fibre di carbonio unidirezionali, per la realizzazione di connessioni d’aggancio tra le strutture esistenti e i sistemi di rinforzo strutturali di tipo FRP o di tipo innovativo, per 10 cm di profondità e larghezza del foro di 8 -12-14 mm, nel prezzo è incluso: 1) Perforazion i; 2) Applicazione del connettore con resina epossidica;Sono esclusi i ponteggi e le impalcature, nonché il trasporto e smaltimento a discarica dei detriti e degli imballi. / - Fornitura e posa in opera di un sistema di connessione in fibre di carbonio unidirezionali per 10 cm di profondità e larghezza del foro di 8-12-14 mm.	CAD		27,50	67,400%
BA.CZ.B.3119	Fornitura e posa in opera di barre in carbonio unidirezionali, iniettate con adesivo idraulico speciale per 10 cm di profondità e larghezza del foro di 8 -12 mm, nel prezzo è incluso: 1) perforazioni; 2) applicazione della barra di carbonio con adesivo idraulico speciale. Sono esclusi i ponteggi e le impalcature, nonché il trasporto e smaltimento a discarica dei detriti e degli imballi.
BA.CZ.B.3119.A	Fornitura e posa in opera di barre in carbonio unidirezionali, iniettate con adesivo idraulico speciale per 10 cm di profondità e larghezza del foro di 8 -12 mm, nel prezzo è incluso: 1) perforazioni; 2) applicazione della barra di carbonio con adesivo idraulico speciale. Sono esclusi i ponteggi e le impalcature, nonché il trasporto e smaltimento a discarica dei detriti e degli imballi. / - Fornitura e posa in opera di barre in carbonio unidirezionali, iniettate con adesivo idraulico speciale per 10 cm di profondità e larghezza del foro di 8-12 mm	CAD		22,59	66,100%
BA.CZ.B.3120	Fornitura e posa in opera di barre in carbonio unidirezionali, iniettate con resina epossidica per 10 cm di profondità e larghezza del foro di 8-12 m, secondo le seguenti fasi e metodologie: 1) perforazioni; 2) applicazione della barra di carbonio con resina epossidica; Sono esclusi i ponteggi e le impalcature, nonché il trasporto e smaltimento a discarica dei detriti e degli imballi.
BA.CZ.B.3120.A	Fornitura e posa in opera di barre in carbonio unidirezionali, iniettate con resina epossidica per 10 cm di profondità e larghezza del foro di 8-12 m, secondo le seguenti fasi e metodologie: 1) perforazioni; 2) applicazione della barra di carbonio con resina epossidica; Sono esclusi i ponteggi e le impalcature, nonché il trasporto e smaltimento a discarica dei detriti e degli imballi. / - Fornitura e posa in opera di barre in carbonio unidirezionali, iniettate con resina epossidica per 10 cm di profondità e larghezza del foro di 8 -12 m	CAD		26,78	55,700%
BA.CZ.B.3121	Riparazione, rinforzo o adeguamento antisismico di strutture in calcestruzzo con posa di lamine pultruse in fibre di carbonio preimpregnate con resina epossidica, mediante incollaggio delle stesse tagliate a misura in cantiere, con adesivo epossidico
BA.CZ.B.3121.A	Riparazione, rinforzo o adeguamento antisismico di strutture in calcestruzzo con posa di lamine pultruse in fibre di carbonio preimpregnate con resina epossidica, mediante incollaggio delle stesse tagliate a misura in cantiere, con adesivo epossidico / - Riparazione, rinforzo o adeguamento antisismico di strutture in calcestruzzo con posa di lamine pultruse in fibre di carbonio preimpregnate con resina epossidica: Lamine con modulo elastico da 160 a 200 GPa - Larghezza 50 mm.	M		86,36	44,100%
BA.CZ.B.3121.B	Riparazione, rinforzo o adeguamento antisismico di strutture in calcestruzzo con posa di lamine pultruse in fibre di carbonio preimpregnate con resina epossidica, mediante incollaggio delle stesse tagliate a misura in cantiere, con adesivo epossidico / - Riparazione, rinforzo o adeguamento antisismico di strutture in calcestruzzo con posa di lamine pultruse in fibre di carboniopreimpregnate con resina epossidica: Lamine con modulo elastico da 160 a 200 GPa - Larghezza 100 mm.	M		133,44	42,800%
BA.CZ.B.3121.C	Riparazione, rinforzo o adeguamento antisismico di strutture in calcestruzzo con posa di lamine pultruse in fibre di carbonio preimpregnate con resina epossidica, mediante incollaggio delle stesse tagliate a misura in cantiere, con adesivo epossidico / - Riparazione, rinforzo o adeguamento antisismico di strutture in calcestruzzo con posa di lamine pultruse in fibre di carbonio preimpregnate con resina epossidica: Lamine con modulo elastico da 160 a 200 GPa - Larghezza 150 mm.	M		168,86	45,100%
BA.CZ.B.3122	Riparazione, rinforzo o adeguamento antisismico di strutture in calcestruzzo con posa di lamine pultruse in fibre di carbonio preimpregnate con resina epossidica, mediante incollaggio delle stesse tagliate a misura in cantiere, con adesivo epossidico bicomponente tixotropico applicato a spatola sia sulle lamine sia sul supporto previamente pulito e preparato. Sono esclusi: la pulizia del supporto, l'eventuale preparazione con primer e l'intonaco finale:
BA.CZ.B.3122.A	Riparazione, rinforzo o adeguamento antisismico di strutture in calcestruzzo con posa di lamine pultruse in fibre di carbonio preimpregnate con resina epossidica, mediante incollaggio delle stesse tagliate a misura in cantiere, con adesivo epossidico bicomponente tixotropico applicato a spatola sia sulle lamine sia sul supporto previamente pulito e preparato. Sono esclusi: la pulizia del supporto, l'eventuale preparazione con primer e l'intonaco finale: / - Riparazione, rinforzo o adeguamento antisismico di strutture in calcestruzzo con posa di lamine pultruse in fibre di carbonio preimpregnate con resina epossidica: Lamine con modulo elastico da 210 a 300 GPa - Larghezza 50 mm.	M		108,41	35,100%
BA.CZ.B.3122.B	Riparazione, rinforzo o adeguamento antisismico di strutture in calcestruzzo con posa di lamine pultruse in fibre di carbonio preimpregnate con resina epossidica, mediante incollaggio delle stesse tagliate a misura in cantiere, con adesivo epossidico bicomponente tixotropico applicato a spatola sia sulle lamine sia sul supporto previamente pulito e preparato. Sono esclusi: la pulizia del supporto, l'eventuale preparazione con primer e l'intonaco finale: / - Riparazione, rinforzo o adeguamento antisismico di strutture in calcestruzzo con posa di lamine pultruse in fibre di carbonio preimpregnate con resina epossidica: Lamine con modulo elastico da 210 a 300 GPa - Larghezza 100 mm.	M		184,34	31,000%
BA.CZ.B.3122.C	Riparazione, rinforzo o adeguamento antisismico di strutture in calcestruzzo con posa di lamine pultruse in fibre di carbonio preimpregnate con resina epossidica, mediante incollaggio delle stesse tagliate a misura in cantiere, con adesivo epossidico bicomponente tixotropico applicato a spatola sia sulle lamine sia sul supporto previamente pulito e preparato. Sono esclusi: la pulizia del supporto, l'eventuale preparazione con primer e l'intonaco finale: / - Riparazione, rinforzo o adeguamento antisismico di strutture in calcestruzzo con posa di lamine pultruse in fibre di carbonio preimpregnate con resina epossidica: Lamine con modulo elastico da 210 a 300 GPa - Larghezza 150 mm.	M		258,22	32,400%
BA.CZ.B.3123	Fornitura e Posa in opera di malta cementizia osmotica costituita da aggregati selezionati e resine sintetiche con consistenza fluida,applicata a spatola, pennello o a spruzzo. Essa è caratterizzata da totale impermeabilità anche in controspinta ed è contraddistinta da un'ottima adesione al sottofondo. Per spessori complessivi di applicazione fino a 1 cm.
BA.CZ.B.3123.A	Fornitura e Posa in opera di malta cementizia osmotica costituita da aggregati selezionati e resine sintetiche con consistenza fluida,applicata a spatola, pennello o a spruzzo. Essa è caratterizzata da totale impermeabilità anche in controspinta ed è contraddistinta da un'ottima adesione al sottofondo. Per spessori complessivi di applicazione fino a 1 cm. / - Fornitura e Posa in opera di malta cementizia osmotica. Per spessori complessivi di applicazione fino a 1 cm.	M2		21,65	66,800%
BA.CZ.B.3124	Posa in opera mediante colaggio di resine per sigillatura delle fessure su strutture in calcestruzzo.
BA.CZ.B.3124.A	Posa in opera mediante colaggio di resine per sigillatura delle fessure su strutture in calcestruzzo. / - Posa in opera mediante colaggio di resine per sigillatura delle fessure su strutture in calcestruzzo.	KG		6,87	99,000%
BA.CZ.B.3125	Fornitura e posa in opera di resina epossidica per stuccatura di fessure preventiva all'esecuzione di iniezioni o colaggio di resine,su strutture in calcestruzzo.
BA.CZ.B.3125.A	Fornitura e posa in opera di resina epossidica per stuccatura di fessure preventiva all'esecuzione di iniezioni o colaggio di resine,su strutture in calcestruzzo. / - Fornitura e posa in opera di resina epossidica per stuccatura di fessure preventiva all'esecuzione di iniezioni o colaggio di resine,su strutture in calcestruzzo. Per metro lineare di stuccatura eseguita.	M		8,18	83,700%
BA.CZ.B.3126	Fornitura e posa in opera di malta cementizia, premiscelata, tixotropica, polimeromodificata, bicomponente, contenente fibre sintetiche in poliacrilonitrile per il ripristino del calcestruzzo mediante applicazione a spatola, a cazzuola o a spruzzo con macchina intonacatrice. Spessore di applicazione da 3mm a 10mm.
BA.CZ.B.3126.A	Fornitura e posa in opera di malta cementizia, premiscelata, tixotropica, polimeromodificata, bicomponente, contenente fibre sintetiche in poliacrilonitrile per il ripristino del calcestruzzo mediante applicazione a spatola, a cazzuola o a spruzzo con macchina intonacatrice. Spessore di applicazione da 3mm a 10mm. / - Fornitura e posa in opera di malta bicomponente tixotropica fibrorinforzata. Spessore di applicazione da 3mm a 10mm.	M2		21,36	18,600%
BA.CZ.B.3127	Fornitura e posa in opera di malta cementizia tixotropica premiscelata fibrorinforzata, per il ripristino del calcestruzzo mediante applicazione a spruzzo con macchina intonacatrice. Spessore di applicazione da 10mm a 50mm.
BA.CZ.B.3127.A	Fornitura e posa in opera di malta cementizia tixotropica premiscelata fibrorinforzata, per il ripristino del calcestruzzo mediante applicazione a spruzzo con macchina intonacatrice. Spessore di applicazione da 10mm a 50mm. / - Fornitura e posa in opera di malta cementizia tixotropica fibrorinforzata. Spessore di applicazione da 10mm a 50mm. Per ogni cm di applicazione.	M2		29,71	22,200%
BA.CZ.B.3128	Fornitura e posa in opera di malta cementizia elastica a protezione delle superfici contro la penetrazione di agenti aggressivi.
BA.CZ.B.3128.A	Fornitura e posa in opera di malta cementizia elastica a protezione delle superfici contro la penetrazione di agenti aggressivi. / - Fornitura e posa in opera di malta cementizia elastica	M2		21,63	20,500%
BA.CZ.B.3129	Fornitura e posa in opera di impregnante idrofobico liquido pronto all'uso.
BA.CZ.B.3129.A	Fornitura e posa in opera di impregnante idrofobico liquido pronto all'uso. / - Fornitura e posa in opera di impregnante idrofobico liquido.	M2		13,05	40,800%
BA.CZ.B.3130	Rasatura di superfici in calcestruzzo, per spessore fino a 3 mm, mediante applicazione a spruzzo o a mano di malta cementizia, premiscelata, polimero modificata, monocomponente, tixotropica, contenente fibre sintetiche
BA.CZ.B.3130.A	Rasatura di superfici in calcestruzzo, per spessore fino a 3 mm, mediante applicazione a spruzzo o a mano di malta cementizia, premiscelata, polimero modificata, monocomponente, tixotropica, contenente fibre sintetiche / - Rasatura di superfici in calcestruzzo, per spessore fino a 3 mm, mediante applicazione a spruzzo o a mano di malta cementizia, premiscelata, polimero modificata, monocomponente, tixotropica, contenente fibre sintetiche in poliacrilonitrile. È esclusa la preparazione del supporto mediante sabbiatura e la formazione del piano di lavoro, da pagarsi a parte.	M2		17,72	81,600%
BA.CZ.B.3131	Ripristino di calcestruzzo per spessori da 10 a 50 mm in unico strato, mediante applicazione a spruzzo od a mano di malta cementizia, premiscelata, bicomponente, polimero modificata, tixotropica, contenente fibre sintetiche in poliacrilonitrile.
BA.CZ.B.3131.A	Ripristino di calcestruzzo per spessori da 10 a 50 mm in unico strato, mediante applicazione a spruzzo od a mano di malta cementizia, premiscelata, bicomponente, polimero modificata, tixotropica, contenente fibre sintetiche in poliacrilonitrile. / - Ripristino di calcestruzzo per spessori da 10 a 50 mm in unico strato, mediante applicazione a spruzzo od a mano di malta cementizia, premiscelata, bicomponente, tixotropica, contenente fibre sintetiche in poliacrilonitrile, polimeromodificata. Per ogni cm di applicazione.	M2		23,45	28,200%
BA.CZ.B.3132	Ripristino di calcestruzzo per spessori da 10 a 50 mm, mediante applicazione per colaggio di malta cementizia, premiscelata, bicomponente, colabile, fibrorinforzata.
BA.CZ.B.3132.A	Ripristino di calcestruzzo per spessori da 10 a 50 mm, mediante applicazione per colaggio di malta cementizia, premiscelata, bicomponente, colabile, fibrorinforzata. / - Ripristino di calcestruzzo per spessori da 10 a 50 mm, mediante applicazione per colaggio di malta cementizia, premiscelata, bicomponente, colabile, fibrorinforzata. per ogni cm di applicazione.	M2		22,98	14,100%
BA.CZ.B.3133	Fornitura e posa in opera di emulsione cremosa idrofobizzante, iniettata nelle murature.
BA.CZ.B.3133.A	Fornitura e posa in opera di emulsione cremosa idrofobizzante, iniettata nelle murature. / - Fornitura e posa in opera di emulsione cremosa idrofobizzante, iniettata nel le murature in quantità sufficiente per impedire la risalita capillare nella sezione orizzontale dell'elemento oggetto di intervento. Da misurarsi a metro lineare di muratura per centimetro di profondità dei fori.	CMM		1,99	72,900%
BA.CZ.B.3134	Fornitura e posa in opera di finitura impregnante idrorepellente su elementi strutturali in muratura, previa preparazione del supporto e applicazione del consolidante per supporti porosi.
BA.CZ.B.3134.A	Fornitura e posa in opera di finitura impregnante idrorepellente su elementi strutturali in muratura, previa preparazione del supporto e applicazione del consolidante per supporti porosi. / - Fornitura e posa in opera di finitura impregnante idrorepellente su elementi strutturali in muratura, previa preparazione del supporto e applicazione del consolidante per supporti porosi.	M2		17,43	41,900%
BA.CZ.B.3135	Fornitura e posa in opera di detergente igienizzante in soluzione acquosa su elementi strutturali in muratura in più mani, con successiva spazzolatura e risciacquo, fino ad avere una superficie pulita esente da materiale vegetale.
BA.CZ.B.3135.A	Fornitura e posa in opera di detergente igienizzante in soluzione acquosa su elementi strutturali in muratura in più mani, con successiva spazzolatura e risciacquo, fino ad avere una superficie pulita esente da materiale vegetale. / - Fornitura e posa in opera di detergente igienizzante in soluzione acquosa su elementi strutturali in muratura in più mani, con successiva spazzolatura e risciacquo, fino ad avere una superficie pulita esente da materiale vegetale.	M2		13,40	90,700%
BA.CZ.B.3136	Ripristino mediante stuccatura e stilatura dei giunti delle facce viste di murature di elementi strutturali con eventuale inserimento di barre di armatura e previa accurata scarnitura delle malte preesistenti.
BA.CZ.B.3136.A	Ripristino mediante stuccatura e stilatura dei giunti delle facce viste di murature di elementi strutturali con eventuale inserimento di barre di armatura e previa accurata scarnitura delle malte preesistenti. / - Ripristino mediante stuccatura e stilatura superficiale dei giunti delle facce viste di murature in mattoni o pietrame di analoga pezzatura con malta premiscelata, tixotropica, monocomponente a base di calce idraulica naturale o cemento, classificata CE secondo la EN 998-2 come classe M5 o superiore.	M2		15,92	80,500%
BA.CZ.B.3136.B	Ripristino mediante stuccatura e stilatura dei giunti delle facce viste di murature di elementi strutturali con eventuale inserimento di barre di armatura e previa accurata scarnitura delle malte preesistenti. / - Ripristino mediante stuccatura e stilatura superficiale dei giunti delle facce viste di murature in blocchi di pietra con malta premiscelata, tixotropica, monocomponente a base di calce idraulica naturale o cemento, classificata CE secondo la EN 998-2come classe M5 o superiore.	M2		7,93	81,300%
BA.CZ.B.3136.C	Ripristino mediante stuccatura e stilatura dei giunti delle facce viste di murature di elementi strutturali con eventuale inserimento di barre di armatura e previa accurata scarnitura delle malte preesistenti. / - Ripristino mediante stuccatura e stilatura profonda dei giunti delle facce viste di murature in mattoni o pietrame di analoga pezzatura con malta monocomponente premiscelata, fibrorinforzata a base di calce idraulica naturale o cemento, classificata CE secondo la EN 998-2 come classe M15 o superiore.	M2		24,99	78,300%
BA.CZ.B.3136.D	Ripristino mediante stuccatura e stilatura dei giunti delle facce viste di murature di elementi strutturali con eventuale inserimento di barre di armatura e previa accurata scarnitura delle malte preesistenti. / - Ripristino mediante stuccatura e stilatura profonda dei giunti delle facce viste di murature in mattoni o pietrame di analoga pezzatura con malta bicomponente premiscelata, fibrorinforzata a base di calce idraulica naturale o cemento, classificata CE secondo la EN 998-2 come classe M15 o superiore.	M2		47,09	41,500%
BA.CZ.B.3136.E	Ripristino mediante stuccatura e stilatura dei giunti delle facce viste di murature di elementi strutturali con eventuale inserimento di barre di armatura e previa accurata scarnitura delle malte preesistenti. / - Ripristino mediante stuccatura e stilatura profonda dei giunti delle facce viste di murature in blocchi di pietra con malta monocomponente premiscelata, fibrorinforzata a base di calce idraulica naturale o cemento, classificata CE secondo la EN 998-2come classe M15 o superiore.	M2		12,43	79,200%
BA.CZ.B.3136.F	Ripristino mediante stuccatura e stilatura dei giunti delle facce viste di murature di elementi strutturali con eventuale inserimento di barre di armatura e previa accurata scarnitura delle malte preesistenti. / - Ripristino mediante stuccatura e stilatura profonda dei giunti delle facce viste di murature in blocchi di pietra con malta bicomponente premiscelata, fibrorinforzata a base di calce idraulica naturale o cemento, classificata CE secondo la EN 998-2 come classe M15 o superiore.	M2		22,91	43,000%
BA.CZ.B.3136.G	Ripristino mediante stuccatura e stilatura dei giunti delle facce viste di murature di elementi strutturali con eventuale inserimento di barre di armatura e previa accurata scarnitura delle malte preesistenti. / - Compenso per fornitura e posa in opera di barre elicoidali in acciaio inox AISI 316 diam. 6 mm per ristilatura armata di strutture in muratura.	M		30,78	11,800%
BA.CZ.B.3137	Fornitura e posa in opera di malta per il riempimento dei vuoti in elementi strutturali in muratura, previa preparazione del supporto.
BA.CZ.B.3137.A	Fornitura e posa in opera di malta per il riempimento dei vuoti in elementi strutturali in muratura, previa preparazione del supporto. / - Fornitura e posa in opera di malta monocomponente premiscelata, fibrorinforzata a base di calce idraulica naturale o cemento,classificata CE secondo la EN 998-2 come classe M15 o superiore, per il riempimento dei vuoti in elementi strutturali in muratura.	KG		3,54	88,400%
BA.CZ.B.3137.B	Fornitura e posa in opera di malta per il riempimento dei vuoti in elementi strutturali in muratura, previa preparazione del supporto. / - Fornitura e posa in opera di malta bicomponente premiscelata, fibrorinforzata a base di calce idraulica naturale o cemento,classificata CE secondo la EN 998-2 come classe M15 o superiore, per il riempimento dei vuoti in elementi strutturali in muratura.	KG		4,96	63,100%
BA.CZ.B.3138	Ripristino di strutture in muratura mediante scuci-cuci.
BA.CZ.B.3138.A	Ripristino di strutture in muratura mediante scuci-cuci. / - Ripristino di strutture in muratura di mattoni o pietrame di analoga pezzatura mediante scuci-cuci, compresa la demolizione dei vecchi elementi strutturali, la fornitura e posa in opera dei nuovi mattoni con malta monocomponente premiscelata, fibrorinforzata a base di calce idraulica naturale o cemento, classificata CE secondo la EN 998-2 come classe M15 o superiore.	CAD		3,60	54,200%
BA.CZ.B.3138.B	Ripristino di strutture in muratura mediante scuci-cuci. / - Ripristino di strutture in muratura di mattoni o pietrame di analoga pezzatura mediante scuci-cuci, compresa la demolizione dei vecchi elementi strutturali, la fornitura e posa in opera dei nuovi mattoni con malta bicomponente premiscelata, fibrorinforzata a base di calce idraulica naturale o cemento, classificata CE secondo la EN 998-2 come classe M15 o superiore.	CAD		4,98	39,200%
BA.CZ.B.3138.C	Ripristino di strutture in muratura mediante scuci-cuci. / - Ripristino di strutture in blocchi di pietra mediante scuci-cuci, compresa la demolizione dei vecchi elementi strutturali, la fornitura e posa in opera di nuove pietre con malta monocomponente premiscelata, fibrorinforzata a base di calce idraulica naturale o cemento, classificata CE secondo la EN 998-2 come classe M15 o superiore.	CAD		7,76	81,200%
BA.CZ.B.3138.D	Ripristino di strutture in muratura mediante scuci-cuci. / - Ripristino di strutture in blocchi di pietra mediante scuci-cuci, compresa la demolizione dei vecchi elementi strutturali, la fornitura e posa in opera di nuove pietre con malta bicomponente premiscelata, fibrorinforzata a base di calce idraulica naturale o cemento,classificata CE secondo la EN 998-2 come classe M15 o superiore.	CAD		12,16	51,800%
BA.CZ.B.3139	Cuciture a secco di fessure su elementi strutturali in muratura tramite perforazione e inserimento di barre elicoidali in acciaio inox AISI 316.
BA.CZ.B.3139.A	Cuciture a secco di fessure su elementi strutturali in muratura tramite perforazione e inserimento di barre elicoidali in acciaio inox AISI 316. / - Con barre elicoidali in acciaio inox AISI 316 diam. 6 mm.	M		37,94	30,500%
BA.CZ.B.3139.B	Cuciture a secco di fessure su elementi strutturali in muratura tramite perforazione e inserimento di barre elicoidali in acciaio inox AISI 316. / - Con barre elicoidali in acciaio inox AISI 316 diam. 8 mm.	M		41,45	27,900%
BA.CZ.B.3139.C	Cuciture a secco di fessure su elementi strutturali in muratura tramite perforazione e inserimento di barre elicoidali in acciaio inox AISI 316. / - Con barre elicoidali in acciaio inox AISI 316 diam. 10 mm.	M		48,15	24,000%
BA.CZ.C	Basamenti e cunicoli in cemento
BA.CZ.C.1101	Fornitura di cunicolo in conglomerato cementizio per la protezione di cavi, completi di coperchio e conformi alle Norme UNI 4095
BA.CZ.C.1101.A	Fornitura di cunicolo in conglomerato cementizio per la protezione di cavi, completi di coperchio e conformi alle Norme UNI 4095 / - Fornitura di cunicoli in conglomerato cementizio, tipo UNI 4095, per la protezione di cavi, delle dimensioni di mm 50x50	M		7,02	0,000%
BA.CZ.C.1101.B	Fornitura di cunicolo in conglomerato cementizio per la protezione di cavi, completi di coperchio e conformi alle Norme UNI 4095 / - Fornitura di cunicoli in conglomerato cementizio, tipo UNI 4095, per la protezione di cavi, delle dimensioni di mm 85x85	M		9,50	0,000%
BA.CZ.C.1101.C	Fornitura di cunicolo in conglomerato cementizio per la protezione di cavi, completi di coperchio e conformi alle Norme UNI 4095 / - Fornitura di cunicoli in conglomerato cementizio, tipo UNI 4095, per la protezione di cavi, delle dimensioni di mm 100x100	M		10,45	0,000%
BA.CZ.C.1101.D	Fornitura di cunicolo in conglomerato cementizio per la protezione di cavi, completi di coperchio e conformi alle Norme UNI 4095 / - Fornitura di cunicoli in conglomerato cementizio, tipo UNI 4095, per la protezione di cavi, delle dimensioni di mm 150x100	M		15,03	0,000%
BA.CZ.C.1101.E	Fornitura di cunicolo in conglomerato cementizio per la protezione di cavi, completi di coperchio e conformi alle Norme UNI 4095 / - Fornitura di cunicoli in conglomerato cementizio, tipo UNI 4095, per la protezione di cavi, delle dimensioni di mm 250x100	M		22,92	0,000%
BA.CZ.C.1101.F	Fornitura di cunicolo in conglomerato cementizio per la protezione di cavi, completi di coperchio e conformi alle Norme UNI 4095 / - Fornitura di cunicoli in conglomerato cementizio, tipo UNI 4095, per la protezione di cavi, delle dimensioni di mm 400x100	M		35,52	0,000%
BA.CZ.C.1102	Fornitura di coperchi per cunicoli conformi alle Norme UNI 4095, in sostituzione di quelli trovati rotti o mancanti durante le operazioni di posa, compreso e compensato nel prezzo il trasporto a rifiuto dei coperchi rotti sostituiti.
BA.CZ.C.1102.A	Fornitura di coperchi per cunicoli conformi alle Norme UNI 4095, in sostituzione di quelli trovati rotti o mancanti durante le operazioni di posa, compreso e compensato nel prezzo il trasporto a rifiuto dei coperchi rotti sostituiti. / - Coperchi per cunicoli tipo UNI 4095 tipo 50x50	CAD		1,90	0,000%
BA.CZ.C.1102.B	Fornitura di coperchi per cunicoli conformi alle Norme UNI 4095, in sostituzione di quelli trovati rotti o mancanti durante le operazioni di posa, compreso e compensato nel prezzo il trasporto a rifiuto dei coperchi rotti sostituiti. / - Coperchi per cunicoli tipo UNI 4095 tipo 85x85	CAD		2,36	0,000%
BA.CZ.C.1102.C	Fornitura di coperchi per cunicoli conformi alle Norme UNI 4095, in sostituzione di quelli trovati rotti o mancanti durante le operazioni di posa, compreso e compensato nel prezzo il trasporto a rifiuto dei coperchi rotti sostituiti. / - Coperchi per cunicoli tipo UNI 4095 tipo 100x100	CAD		2,55	0,000%
BA.CZ.C.1102.D	Fornitura di coperchi per cunicoli conformi alle Norme UNI 4095, in sostituzione di quelli trovati rotti o mancanti durante le operazioni di posa, compreso e compensato nel prezzo il trasporto a rifiuto dei coperchi rotti sostituiti. / - Coperchi per cunicoli tipo UNI 4095 tipo 150x100	CAD		3,69	0,000%
BA.CZ.C.1102.E	Fornitura di coperchi per cunicoli conformi alle Norme UNI 4095, in sostituzione di quelli trovati rotti o mancanti durante le operazioni di posa, compreso e compensato nel prezzo il trasporto a rifiuto dei coperchi rotti sostituiti. / - Coperchi per cunicoli tipo UNI 4095 tipo 250x100	CAD		5,39	0,000%
BA.CZ.C.1102.F	Fornitura di coperchi per cunicoli conformi alle Norme UNI 4095, in sostituzione di quelli trovati rotti o mancanti durante le operazioni di posa, compreso e compensato nel prezzo il trasporto a rifiuto dei coperchi rotti sostituiti. / - Coperchi per cunicoli tipo UNI 4095 tipo 400x100	CAD		8,58	0,000%
BA.CZ.C.1103	Fornitura di cunicoli in conglomerato cementizio per la protezione di cavi in posa affiorante, completi di coperchio e conformi alle Norme Tecniche TT-IS 512
BA.CZ.C.1103.A	Fornitura di cunicoli in conglomerato cementizio per la protezione di cavi in posa affiorante, completi di coperchio e conformi alle Norme Tecniche TT-IS 512 / - Fornitura di cunicoli per la protezione di cavi in posa affiorante conformi al disegno V 317	M		28,94	0,000%
BA.CZ.C.1103.B	Fornitura di cunicoli in conglomerato cementizio per la protezione di cavi in posa affiorante, completi di coperchio e conformi alle Norme Tecniche TT-IS 512 / - Fornitura di cunicoli per la protezione di cavi in posa affiorante conformi al disegno V 318	M		16,59	0,000%
BA.CZ.C.1103.C	Fornitura di cunicoli in conglomerato cementizio per la protezione di cavi in posa affiorante, completi di coperchio e conformi alle Norme Tecniche TT-IS 512 / - Fornitura di cunicoli per la protezione di cavi in posa affiorante conformi al disegno TT 3134	M		41,45	0,000%
BA.CZ.C.1103.D	Fornitura di cunicoli in conglomerato cementizio per la protezione di cavi in posa affiorante, completi di coperchio e conformi alle Norme Tecniche TT-IS 512 / - Fornitura di cunicoli per la protezione di cavi in posa affiorante conformi al disegno TT 3135	M		24,01	0,000%
BA.CZ.C.1103.E	Fornitura di cunicoli in conglomerato cementizio per la protezione di cavi in posa affiorante, completi di coperchio e conformi alle Norme Tecniche TT-IS 512 / - Fornitura di cunicoli per la protezione di cavi a due gole da 140 e 180 mm, di profondità interna 400 mm con fondo a spessore maggiorato, per viadotto o galleria.	M		60,53	0,000%
BA.CZ.C.1103.F	Fornitura di cunicoli in conglomerato cementizio per la protezione di cavi in posa affiorante, completi di coperchio e conformi alle Norme Tecniche TT-IS 512 / - Fornitura di cunicoli a doppia gola per la protezione di cavi in posa affiorante conformi al disegno V317, con profondità gola maggiorata a 195 mm	M		36,08	0,000%
BA.CZ.C.1103.G	Fornitura di cunicoli in conglomerato cementizio per la protezione di cavi in posa affiorante, completi di coperchio e conformi alle Norme Tecniche TT-IS 512 / - Fornitura di cunicoli a doppia gola per la protezione di cavi in posa affiorante, conformi al disegno FS V 348.	M		37,31	0,000%
BA.CZ.C.1104	Fornitura di coperchi per cunicoli conformi alle Norme Tecniche TT-IS 512, in sostituzione di quelli trovati rotti o mancanti durante le operazioni di posa, compreso e compensato nel prezzo anche il trasporto a rifiuto dei coperchi rotti sostituiti.
BA.CZ.C.1104.A	Fornitura di coperchi per cunicoli conformi alle Norme Tecniche TT-IS 512, in sostituzione di quelli trovati rotti o mancanti durante le operazioni di posa, compreso e compensato nel prezzo anche il trasporto a rifiuto dei coperchi rotti sostituiti. / - Coperchi per cunicoli affioranti tipo V 317 e V 317 maggiorato	CAD		5,08	0,000%
BA.CZ.C.1104.B	Fornitura di coperchi per cunicoli conformi alle Norme Tecniche TT-IS 512, in sostituzione di quelli trovati rotti o mancanti durante le operazioni di posa, compreso e compensato nel prezzo anche il trasporto a rifiuto dei coperchi rotti sostituiti. / - Coperchi per cunicoli affioranti tipo V 318	CAD		2,88	0,000%
BA.CZ.C.1104.C	Fornitura di coperchi per cunicoli conformi alle Norme Tecniche TT-IS 512, in sostituzione di quelli trovati rotti o mancanti durante le operazioni di posa, compreso e compensato nel prezzo anche il trasporto a rifiuto dei coperchi rotti sostituiti. / - Coperchi di cunicoli di cui al disegno TT 3134	CAD		7,40	0,000%
BA.CZ.C.1104.D	Fornitura di coperchi per cunicoli conformi alle Norme Tecniche TT-IS 512, in sostituzione di quelli trovati rotti o mancanti durante le operazioni di posa, compreso e compensato nel prezzo anche il trasporto a rifiuto dei coperchi rotti sostituiti. / - Coperchi di cunicoli di cui al disegno TT 3135	CAD		4,32	0,000%
BA.CZ.C.1104.F	Fornitura di coperchi per cunicoli conformi alle Norme Tecniche TT-IS 512, in sostituzione di quelli trovati rotti o mancanti durante le operazioni di posa, compreso e compensato nel prezzo anche il trasporto a rifiuto dei coperchi rotti sostituiti. / - Coperchi per cunicoli affioranti tipo V 348	CAD		7,53	0,000%
BA.CZ.C.1104.G	Fornitura di coperchi per cunicoli conformi alle Norme Tecniche TT-IS 512, in sostituzione di quelli trovati rotti o mancanti durante le operazioni di posa, compreso e compensato nel prezzo anche il trasporto a rifiuto dei coperchi rotti sostituiti. / - Coperchi maggiorati per cunicolo a due gole da 140 e 180 mm con profondità di 400 mm	CAD		7,08	0,000%
BA.CZ.C.1105	Fornitura di cunicoli a tre gole in conglomerato cementizio per la protezione di cavi in posa affiorante, completi di coperchio
BA.CZ.C.1105.A	Fornitura di cunicoli a tre gole in conglomerato cementizio per la protezione di cavi in posa affiorante, completi di coperchio / - Fornitura di cunicoli per la protezione di cavi in posa affiorante di sezione interna delle gole rispettivamente di 210 x 150, 60 x135 e 60 x 135 mm	M		43,16	0,000%
BA.CZ.C.1105.B	Fornitura di cunicoli a tre gole in conglomerato cementizio per la protezione di cavi in posa affiorante, completi di coperchio / - Fornitura di cunicoli per la protezione di cavi in posa affiorante di sezione interna delle gole rispettivamente di 140 x 210 , 90 x140 e 140 x 210 mm	M		51,45	0,000%
BA.CZ.C.1106	Fornitura di coperchi per cunicoli a tre gole, in sostituzione di quelli trovati rotti o mancanti durante le operazioni di posa, compreso e compensato nel prezzo anche il trasporto a rifiuto dei coperchi rotti sostituiti.
BA.CZ.C.1106.A	Fornitura di coperchi per cunicoli a tre gole, in sostituzione di quelli trovati rotti o mancanti durante le operazioni di posa, compreso e compensato nel prezzo anche il trasporto a rifiuto dei coperchi rotti sostituiti. / - Coperchi per cunicoli in posa affiorante di sezione interna delle gole rispettivamente di 210 x 150, 60 x 135 e 60 x 135 mm	CAD		7,18	0,000%
BA.CZ.C.1106.B	Fornitura di coperchi per cunicoli a tre gole, in sostituzione di quelli trovati rotti o mancanti durante le operazioni di posa, compreso e compensato nel prezzo anche il trasporto a rifiuto dei coperchi rotti sostituiti. / - Coperchi per cunicoli in posa affiorante di sezione interna delle gole rispettivamente di 140 x 210, 90 x 140 e 140 x 210 mm	CAD		7,85	0,000%
BA.CZ.C.2104	Posa in opera di cunicoli di cui alle Norme Tecniche TT/IS 512, posati affioranti.
BA.CZ.C.2104.A	Posa in opera di cunicoli di cui alle Norme Tecniche TT/IS 512, posati affioranti. / - Posa in opera di cunicoli del tipo V 317	M		27,41	75,000%
BA.CZ.C.2104.B	Posa in opera di cunicoli di cui alle Norme Tecniche TT/IS 512, posati affioranti. / - Posa in opera di cunicoli del tipo V 318	M		17,67	76,700%
BA.CZ.C.2104.C	Posa in opera di cunicoli di cui alle Norme Tecniche TT/IS 512, posati affioranti. / - Posa in opera di cunicoli del tipo TT 3134 - V 348	M		45,18	76,400%
BA.CZ.C.2104.D	Posa in opera di cunicoli di cui alle Norme Tecniche TT/IS 512, posati affioranti. / - Posa in opera di cunicoli del tipo TT 3135	M		25,60	75,200%
BA.CZ.C.2104.E	Posa in opera di cunicoli di cui alle Norme Tecniche TT/IS 512, posati affioranti. / - Posa in opera di cunicoli di cui al disegno V 317 con profondità maggiore di mm 195	M		36,89	74,800%
BA.CZ.C.2105	Posa in opera di cunicoli di cui alle Norme UNI 4095, posati affioranti.
BA.CZ.C.2105.A	Posa in opera di cunicoli di cui alle Norme UNI 4095, posati affioranti. / - Posa in opera di cunicoli in cemento delle dimensioni di 50x50 mm.	M		12,41	74,400%
BA.CZ.C.2105.B	Posa in opera di cunicoli di cui alle Norme UNI 4095, posati affioranti. / - Posa in opera di cunicoli in cemento delle dimensioni di 85x85 mm.	M		15,22	75,300%
BA.CZ.C.2105.C	Posa in opera di cunicoli di cui alle Norme UNI 4095, posati affioranti. / - Posa in opera di cunicoli in cemento delle dimensioni di 100x100 mm.	M		15,22	75,300%
BA.CZ.C.2105.D	Posa in opera di cunicoli di cui alle Norme UNI 4095, posati affioranti. / - Posa in opera di cunicoli in cemento delle dimensioni di 150x100 mm.	M		17,65	74,700%
BA.CZ.C.2105.E	Posa in opera di cunicoli di cui alle Norme UNI 4095, posati affioranti. / - Posa in opera di cunicoli in cemento delle dimensioni di 250x100 mm.	M		23,67	73,200%
BA.CZ.C.2105.F	Posa in opera di cunicoli di cui alle Norme UNI 4095, posati affioranti. / - Posa in opera di cunicoli in cemento delle dimensioni di 400x100 mm.	M		36,89	74,800%
BA.CZ.C.2106	Posa in opera di cunicoli a tre gole, posati affioranti.
BA.CZ.C.2106.A	Posa in opera di cunicoli a tre gole, posati affioranti. / - Posa in opera in cemento delle dimensioni interne di circa 210 x 150, 60 x 135 e 60 x 135 mm	M		43,05	75,500%
BA.CZ.C.2106.B	Posa in opera di cunicoli a tre gole, posati affioranti. / - Posa in opera di cunicoli delle dimensioni interne di circa 140 x 210, 90 x 140 e 140 x 210 mm	M		48,55	75,800%
BA.CZ.C.2201	Scopertura di cunicoli di qualsiasi tipo, comunque posati.
BA.CZ.C.2201.A	Scopertura di cunicoli di qualsiasi tipo, comunque posati. / - Scopertura di cunicoli delle dimensioni fino a 150x100, compresi i cunicoli del tipo V 318 posati affioranti o appoggiati	M		1,82	100,000%
BA.CZ.C.2201.B	Scopertura di cunicoli di qualsiasi tipo, comunque posati. / - Scopertura di cunicoli delle dimensioni superiori a 150x100 e fino a 400 x 100 mm, compresi i cunicoli conformi ai disegni FS V317 e TT 3135, posati affioranti o appoggiati	M		4,55	100,000%
BA.CZ.C.2201.C	Scopertura di cunicoli di qualsiasi tipo, comunque posati. / - Scopertura di cunicoli conformi ai disegni TT 3134 e V 348 e ai cunicoli a tre gole delle dimensioni interne di circa 210 x 150, 60x 135 e 60 x 135 mm e dimensioni di circa 140 x 210, 90 x 140 e 140 x 210 mm , posati affioranti o appoggiati	M		7,28	100,000%
BA.CZ.C.2201.D	Scopertura di cunicoli di qualsiasi tipo, comunque posati. / - Sovraprezzo per scopertura cunicoli interrati fino a 40 cm	M		3,08	67,900%
BA.CZ.C.2201.E	Scopertura di cunicoli di qualsiasi tipo, comunque posati. / - Sovraprezzo per scopertura cunicoli interrati fino a 80 cm	M		6,11	67,800%
BA.CZ.C.2301	Maggiorazioni e detrazioni alle voci di posa o rimozione dei cunicoli di qualsiasi tipo.
BA.CZ.C.2301.C	Maggiorazioni e detrazioni alle voci di posa o rimozione dei cunicoli di qualsiasi tipo. / - Sovraprezzo per posa o rimozione di cunicoli interrati del tipo UNI 4095 fino a 40 cm	M		4,36	67,900%
BA.CZ.C.2301.D	Maggiorazioni e detrazioni alle voci di posa o rimozione dei cunicoli di qualsiasi tipo. / - Sovraprezzo per posa o rimozione di cunicoli interrati del tipo UNI 4095 fino a 80 cm	M		7,39	67,800%
BA.CZ.C.2301.F	Maggiorazioni e detrazioni alle voci di posa o rimozione dei cunicoli di qualsiasi tipo. / - Detrazione per posa o rimozione, affiorante o interrata, di cunicolo di qualsiasi tipo in più contemporaneamente al primo	%		-25,00
BA.CZ.C.2301.G	Maggiorazioni e detrazioni alle voci di posa o rimozione dei cunicoli di qualsiasi tipo. / - Detrazione per posa o rimozione di cunicolo di qualsiasi tipo appoggiato o collocato in scavi già aperti	%		-30,00
BA.CZ.C.2301.H	Maggiorazioni e detrazioni alle voci di posa o rimozione dei cunicoli di qualsiasi tipo. / - Maggiorazioni per posa, rimozione e scopertura di cunicoli di qualsiasi tipo in galleria da applicarsi alla sola percentuale di manodopera.	%		20,00
BA.CZ.C.3010	Sovrapprezzo per riempimento dei cunicoli con sabbia.
BA.CZ.C.3010.A	Sovrapprezzo per riempimento dei cunicoli con sabbia. / - per cunicoli delle dimensioni interne da 50 x 50 mm e fino a 150 x 100 mm e per cunicoli conformi al disegno FS V 318	M		2,92	25,000%
BA.CZ.C.3010.B	Sovrapprezzo per riempimento dei cunicoli con sabbia. / - per cunicoli delle dimensioni interne da oltre 150 x 100 mm e fino a 400 x 100 mm e per cunicoli conformi ai disegni FS V 317 eTT 3135	M		3,66	29,800%
BA.CZ.C.3010.C	Sovrapprezzo per riempimento dei cunicoli con sabbia. / - per cunicoli conformi al disegno TT 3134 e V 348 e cunicoli a tre gole delle dimensioni interne da 210 x 150, 60 x 135 e 60 x 135mm e delle dimensioni interne di circa 140 x 210, 90 x 140 e 140 x 210 mm	M		5,74	31,700%
BA.CZ.C.3101	Realizzazione di fondazione per paline in P.R.F.V per il sostegno di segnali luminosi.
BA.CZ.C.3101.A	Realizzazione di fondazione per paline in P.R.F.V per il sostegno di segnali luminosi. / - Fornitura in opera di fondazione in conglomerato armato su n°2 micropali. Blocco in conglomerato armato di dimensioni 1,00x1,40x1,20 metri - Micropali di lunghezza 5 metri a partire dall’intradosso del blocco in conglomerato armato.	CAD		2030,79	26,600%
BA.CZ.C.5102	Rimozione di cunicoli di qualsiasi tipo, posati affioranti.
BA.CZ.C.5102.A	Rimozione di cunicoli di qualsiasi tipo, posati affioranti. / - per cunicoli posati affioranti delle dimensioni fino a 150 x 100 mm e cunicoli conformi al disegno FS V 318	M		4,62	71,900%
BA.CZ.C.5102.B	Rimozione di cunicoli di qualsiasi tipo, posati affioranti. / - per cunicoli posati affioranti delle dimensioni da oltre 150 x 100 mm e fino a 400 x 100 mm e cunicoli conformi ai disegni FS V317 e TT 3135	M		9,93	64,200%
BA.CZ.C.5102.C	Rimozione di cunicoli di qualsiasi tipo, posati affioranti. / - per cunicoli posati affioranti conformi al disegno TT 3134, V 348 e cunicoli a tre gole delle dimensioni di circa 210 x 150, 60 x135 e 60 x 135 mm e dimensioni di circa 140 x 210, 90 x 140 e 140 x 210 mm	M		17,03	71,100%
BA.DE	DEMOLIZIONI
BA.DE.A	Demolizioni
BA.DE.A.5 01	Demolizione di muratura in elevazione, di qualsiasi genere e spessore (pietrame, tufo, mattoni, calcestruzzi, conglomerati cementizi), esclusi il conglomerato cementizio armato e le murature a secco.
BA.DE.A.5 01.A	Demolizione di muratura in elevazione, di qualsiasi genere e spessore (pietrame, tufo, mattoni, calcestruzzi, conglomerati cementizi), esclusi il conglomerato cementizio armato e le murature a secco. / - Demolizione andante di muratura in elevazione, di qualsiasi genere e spessore.	M3		19,70	42,900%
BA.DE.A.5 01.B	Demolizione di muratura in elevazione, di qualsiasi genere e spessore (pietrame, tufo, mattoni, calcestruzzi, conglomerati cementizi), esclusi il conglomerato cementizio armato e le murature a secco. / - Demolizione in breccia o a sezione obbligata, di muratura in elevazione di qualsiasi genere e spessore, comprese le necessarie opere murarie per la regolarizzazione delle superfici lasciate in posto.	M3		29,56	49,300%
BA.DE.A.5 01.C	Demolizione di muratura in elevazione, di qualsiasi genere e spessore (pietrame, tufo, mattoni, calcestruzzi, conglomerati cementizi), esclusi il conglomerato cementizio armato e le murature a secco. / - Demolizione andante di muratura in elevazione, di qualsiasi genere e spessore, eseguito a mano.	M3		91,82	88,900%
BA.DE.A.5 01.D	Demolizione di muratura in elevazione, di qualsiasi genere e spessore (pietrame, tufo, mattoni, calcestruzzi, conglomerati cementizi), esclusi il conglomerato cementizio armato e le murature a secco. / - Demolizione in breccia di muratura in elevazione, di qualsiasi genere e spessore, eseguito a mano.	M3		131,09	90,600%
BA.DE.A.5 02	Demolizione di muratura in fondazione, di qualsiasi genere e spessore (pietrame, tufo, mattoni), esclusi il calcestruzzo, il conglomerato cementizio semplice o armato e le murature a secco.
BA.DE.A.5 02.A	Demolizione di muratura in fondazione, di qualsiasi genere e spessore (pietrame, tufo, mattoni), esclusi il calcestruzzo, il conglomerato cementizio semplice o armato e le murature a secco. / - Demolizione di muratura in fondazione, di qualsiasi genere, fino alla profondità di 2 m.	M3		19,70	42,900%
BA.DE.A.5 02.B	Demolizione di muratura in fondazione, di qualsiasi genere e spessore (pietrame, tufo, mattoni), esclusi il calcestruzzo, il conglomerato cementizio semplice o armato e le murature a secco. / - Demolizione di muratura in fondazione, di qualsiasi genere e spessore, da oltre 2 m e fino a 4 m di profondità.	M3		21,81	42,900%
BA.DE.A.5 02.C	Demolizione di muratura in fondazione, di qualsiasi genere e spessore (pietrame, tufo, mattoni), esclusi il calcestruzzo, il conglomerato cementizio semplice o armato e le murature a secco. / - Demolizione di muratura in fondazione, di qualsiasi genere e spessore, da oltre 4 m e fino a 6 m di profondità.	M3		30,48	42,900%
BA.DE.A.5 02.D	Demolizione di muratura in fondazione, di qualsiasi genere e spessore (pietrame, tufo, mattoni), esclusi il calcestruzzo, il conglomerato cementizio semplice o armato e le murature a secco. / - Demolizione di muratura in fondazione, di qualsiasi genere e spessore, da oltre 6 m e fino a 8 m di profondità.	M3		39,41	42,900%
BA.DE.A.5 03	Demolizione di conglomerato cementizio armato in elevazione, di qualsiasi tipo, spessore e genere.
BA.DE.A.5 03.A	Demolizione di conglomerato cementizio armato in elevazione, di qualsiasi tipo, spessore e genere. / - Demolizione andante di conglomerato cementizio armato in elevazione.	M3		33,87	38,600%
BA.DE.A.5 03.B	Demolizione di conglomerato cementizio armato in elevazione, di qualsiasi tipo, spessore e genere. / - Demolizione in breccia o a sezione obbligata, di conglomerato cementizio armato in elevazione, comprese le necessarie opere murarie per la regolarizzazione delle superfici lisciate in posto.	M3		53,80	44,900%
BA.DE.A.5 04	Demolizione di conglomerato cementizio armato in fondazione, di qualsiasi tipo, spessore e genere.
BA.DE.A.5 04.A	Demolizione di conglomerato cementizio armato in fondazione, di qualsiasi tipo, spessore e genere. / - Demolizione di conglomerato cementizio armato in fondazione, di qualsiasi tipo, spessore e genere, fino alla profondità di 2 m.	M3		48,35	38,700%
BA.DE.A.5 04.B	Demolizione di conglomerato cementizio armato in fondazione, di qualsiasi tipo, spessore e genere. / - Demolizione di conglomerato cementizio armato in fondazione, di qualsiasi tipo, spessore e genere, da oltre 2 m. e fino a 4 m. di profondità.	M3		53,51	38,600%
BA.DE.A.5 04.C	Demolizione di conglomerato cementizio armato in fondazione, di qualsiasi tipo, spessore e genere. / - Demolizione di conglomerato cementizio armato in fondazione, di qualsiasi tipo, spessore e genere, da oltre 4 m. e fino a 6 m. di profondità.	M3		62,62	42,300%
BA.DE.A.5 04.D	Demolizione di conglomerato cementizio armato in fondazione, di qualsiasi tipo, spessore e genere. / - Demolizione di conglomerato cementizio armato in fondazione, di qualsiasi tipo, spessore e genere, da oltre 6 m. e fino a 8 m. di profondità.	M3		72,38	38,900%
BA.DE.A.5 05	Demolizione di muratura di pietrame a secco, di qualsiasi tipo e spessore.
BA.DE.A.5 05.A	Demolizione di muratura di pietrame a secco, di qualsiasi tipo e spessore. / - Demolizione di muratura di pietrame a secco in elevazione (muri di recinzione, rivestimenti di scarpate e simili), di qualsiasi tipo e spessore.	M3		4,20	42,900%
BA.DE.A.5 05.B	Demolizione di muratura di pietrame a secco, di qualsiasi tipo e spessore. / - Demolizione di muratura di pietrame a secco di riempimento (vespai, drenaggi e simili), di qualsiasi tipo e spessore.	M3		5,78	42,900%
BA.DE.A.5 06	Demolizione di pavimentazione stradale in conglomerato bituminoso, compresa l'eventuale sottostante ossatura di pietrame.
BA.DE.A.5 06.A	Demolizione di pavimentazione stradale in conglomerato bituminoso, compresa l'eventuale sottostante ossatura di pietrame. / - Demolizione andante di pavimentazione stradale in conglomerato bituminoso, compresa l'eventuale sottostante ossatura di pietrame.	M3		8,83	26,800%
BA.DE.A.5 06.B	Demolizione di pavimentazione stradale in conglomerato bituminoso, compresa l'eventuale sottostante ossatura di pietrame. / - Demolizione a sezione obbligata, di pavimentazione stradale in conglomerato bituminoso, compresa l'eventuale sottostante ossatura di pietrame.	M3		22,30	33,300%
BA.DE.A.5 07	Demolizione di gabbionata eseguita anche in presenza di acqua, compresi gli oneri dell'apertura dei gabbioni nonché il recupero,trasporto ed accatastamento nell'ambito del lavoro, nei luoghi indicati dalle Ferrovie, dei gabbioni e del pietrame riutilizzabili che resteranno di proprietà delle Ferrovie.
BA.DE.A.5 07.A	Demolizione di gabbionata eseguita anche in presenza di acqua, compresi gli oneri dell'apertura dei gabbioni nonché il recupero,trasporto ed accatastamento nell'ambito del lavoro, nei luoghi indicati dalle Ferrovie, dei gabbioni e del pietrame riutilizzabili che resteranno di proprietà delle Ferrovie. / - Demolizione di gabbionate, compresi gli oneri di apertura dei gabbioni.	M3		6,27	52,200%
BA.DE.A.5 07.B	Demolizione di gabbionata eseguita anche in presenza di acqua, compresi gli oneri dell'apertura dei gabbioni nonché il recupero,trasporto ed accatastamento nell'ambito del lavoro, nei luoghi indicati dalle Ferrovie, dei gabbioni e del pietrame riutilizzabili che resteranno di proprietà delle Ferrovie. / - Sovrapprezzo quando sia necessario l'uso di barche, compreso il noleggio di queste, il personale occorrente per la manovra e per l'eventuale funzionamento di motori, il consumo del carburante o del combustibile ed il lubrificante.	M3		1,19	32,800%
BA.DE.A.5 08	Demolizione di pavimentazione in cubetti di porfido, di pietra lavica, di granito e simili.
BA.DE.A.5 08.A	Demolizione di pavimentazione in cubetti di porfido, di pietra lavica, di granito e simili. / - Demolizione di pavimentazioni in cubetti di porfido, di pietra lavica, di granito e simili, di qualunque dimensione, escluso il solo sottofondo in conglomerato cementizio.	M2		3,55	49,300%
BA.DE.A.5 09	Demolizione di fondazione stradale in calcestruzzo, di qualsiasi tipo.
BA.DE.A.5 09.A	Demolizione di fondazione stradale in calcestruzzo, di qualsiasi tipo. / - Demolizione di fondazione stradale in calcestruzzo, dello spessore fino a 10 cm.	M2		5,91	49,200%
BA.DE.A.5 09.B	Demolizione di fondazione stradale in calcestruzzo, di qualsiasi tipo. / - Sovrapprezzo per demolizione di fondazione stradale in calcestruzzo, per ogni centimetro in più, oltre i 10 cm.	M2		0,44	65,900%
BA.DE.A.5 14	Demolizione di basolati o lastricati costruiti con lastre di pietra calcarea, granitica o lavica, compreso il letto di posa.
BA.DE.A.5 14.A	Demolizione di basolati o lastricati costruiti con lastre di pietra calcarea, granitica o lavica, compreso il letto di posa. / - Demolizione di basolati o lastricati, di pietra, di qualunque spessore, compreso il letto di posa.	M2		4,85	83,500%
BA.DE.A.5 15	Demolizione di manti impermeabilizzanti.
BA.DE.A.5 15.A	Demolizione di manti impermeabilizzanti. / - Demolizione di manti impermeabilizzanti, di qualunque spessore.	M2		1,64	78,100%
BA.DE.A.5 16	Demolizione di rivestimenti di murature, sia interni che esterni, formati con piastrelle di vario tipo (Klinker) piastrelle di qualsiasi qualità e dimensione, tesserine in grès ceramico o di vetro e simili, compresa la demolizione del sottostante strato di malta, fino a mettere a nudo le murature sottostanti.
BA.DE.A.5 16.A	Demolizione di rivestimenti di murature, sia interni che esterni, formati con piastrelle di vario tipo (Klinker) piastrelle di qualsiasi qualità e dimensione, tesserine in grès ceramico o di vetro e simili, compresa la demolizione del sottostante strato di malta, fino a mettere a nudo le murature sottostanti. / - Demolizione andante di rivestimenti di murature, sia interni che esterni, formati con piastrelle di vario tipo, compresa la demolizione del sottostante strato di malta.	M2		2,28	83,300%
BA.DE.A.5 16.B	Demolizione di rivestimenti di murature, sia interni che esterni, formati con piastrelle di vario tipo (Klinker) piastrelle di qualsiasi qualità e dimensione, tesserine in grès ceramico o di vetro e simili, compresa la demolizione del sottostante strato di malta, fino a mettere a nudo le murature sottostanti. / - Demolizione a sezione obbligata, di rivestimenti di murature, sia interni che esterni, formati con piastrelle di vario tipo, compresa la demolizione del sottostante strato di malta.	M2		4,28	86,900%
BA.DE.A.5 17	Demolizione di intonaci, di qualunque tipo, su pareti interne ed esterne, soffitti e volte di qualsiasi specie, fino a mettere al nudo le murature sottostanti.
BA.DE.A.5 17.A	Demolizione di intonaci, di qualunque tipo, su pareti interne ed esterne, soffitti e volte di qualsiasi specie, fino a mettere al nudo le murature sottostanti. / - Demolizione di intonaci di qualunque tipo, fino a mettere a nudo le murature sottostanti.	M2		3,93	86,500%
BA.DE.A.5 18	Picchiettatura di vecchi intonaci su pareti interne ed esterne, soffitti e volte, di qualsiasi specie, per consentire l'applicazione di qualsiasi tipo di rivestimento.
BA.DE.A.5 18.A	Picchiettatura di vecchi intonaci su pareti interne ed esterne, soffitti e volte, di qualsiasi specie, per consentire l'applicazione di qualsiasi tipo di rivestimento. / - Picchiettatura di vecchi intonaci, di qualsiasi specie, per consentire l'applicazione di qualsiasi tipo di rivestimento.	M2		2,20	90,500%
BA.DE.A.5 19	Rimozione d'opera di pietra da taglio, naturale od artificiale.
BA.DE.A.5 19.A	Rimozione d'opera di pietra da taglio, naturale od artificiale. / - Rimozione d'opera di pietra da taglio in lastre dello spessore fino a 10 cm.	M2		2,96	77,400%
BA.DE.A.5 19.B	Rimozione d'opera di pietra da taglio, naturale od artificiale. / - Rimozione d'opera di pietra da taglio in blocchi, di qualsiasi forma e dimensione, o lastre di spessore superiore a 10 cm.	M3		28,40	67,500%
BA.DE.A.5 33	Rimozione d'opera di elementi strutturali in acciaio, comprese le rotaie ed i profilati in genere.
BA.DE.A.5 33.A	Rimozione d'opera di elementi strutturali in acciaio, comprese le rotaie ed i profilati in genere. / - Rimozione d'opera di elementi strutturali di acciaio, di qualunque forma e spessore, comprese le rotaie e i profilati in gene re.	KG		0,05	80,000%
BA.DE.A.5 34	Rimozione d'opera di ringhiere, cancelli, parapetti in ferro e simili.
BA.DE.A.5 34.A	Rimozione d'opera di ringhiere, cancelli, parapetti in ferro e simili. / - Rimozione d'opera di ringhiere, cancelli, parapetti in ferro e simili, compreso le opere murarie necessarie per la chiusura dei fori di ancoraggio.	KG		0,05	80,000%
BA.DE.A.5 42	Scalpellatura di murature e calcestruzzi per riduzione di spessore con l'uso continuo dello scalpello a mano o pneumatico.
BA.DE.A.5 42.A	Scalpellatura di murature e calcestruzzi per riduzione di spessore con l'uso continuo dello scalpello a mano o pneumatico. / - Scalpellatura di murature e calcestruzzi, per riduzione di spessore, fino a 5 cm, con l'uso continuo dello scalpello a mano o pneumatico.	M2		31,41	74,500%
BA.DE.A.5 42.B	Scalpellatura di murature e calcestruzzi per riduzione di spessore con l'uso continuo dello scalpello a mano o pneumatico. / - Sovrapprezzo, per la scalpellatura di muratura e calcestruzzi, per ogni cm di maggiore riduzione oltre i 5 cm e fino a 15 cm.	M2		4,60	90,900%
BA.DE.A.5 45	Rimozione d'opera di lastroni o traversole di pietra calcarea, lavica, basaltica o in conglomerato cementizio semplice o armato, per copertura di cunicoli, pozzetti e simili.
BA.DE.A.5 45.A	Rimozione d'opera di lastroni o traversole di pietra calcarea, lavica, basaltica o in conglomerato cementizio semplice o armato, per copertura di cunicoli, pozzetti e simili. / - Rimozione d'opera di lastroni o traversole di pietra calcarea, lavica, basaltica o in conglomerato cementizio, semplice o armato, di qualsiasi spessore, per copertura di cunicoli, pozzetti e simili.	M2		2,66	86,100%
BA.DE.A.5 47	Demolizione totale di fabbricati o corpi di fabbrica, da eseguirsi fino a 20 cm, al di sotto del piano medio del marciapiede esterno,compresi gli scavi fino a tale quota, restando inteso che le eventuali opere ordinate al di sotto di tale quota saranno valutate secondo le voci della presente tariffa. La valutazione al metro cubo vuoto per pieno della demolizione, verrà computata geometricamente con esclusione degli aggetti (gronde, balconi, lesene).
BA.DE.A.5 47.A	Demolizione totale di fabbricati o corpi di fabbrica, da eseguirsi fino a 20 cm, al di sotto del piano medio del marciapiede esterno,compresi gli scavi fino a tale quota, restando inteso che le eventuali opere ordinate al di sotto di tale quota saranno valutate secondo le voci della presente tariffa. La valutazione al metro cubo vuoto per pieno della demolizione, verrà computata geometricamente con esclusione degli aggetti (gronde, balconi, lesene). / - Demolizione totale di fabbricati o corpi di fabbrica, da eseguirsi fino a 20 cm al di sotto del piano medio del marciapiede esterno.	M3		9,44	33,500%
BA.DE.A.5 48	Demolizione completa di tettoie di qualsiasi genere.
BA.DE.A.5 48.A	Demolizione completa di tettoie di qualsiasi genere. / - Demolizione completa di tettoie di qualsiasi genere, computata geometricamente per ogni mq. di falda della tettoia misurata in proiezione orizzontale.	M2		5,50	50,900%
BA.DE.A.5 49	Demolizione d'opera di recinzione formata con cancellata in conglomerato cementizio armato, completa di colonnetta di sostegno,compresa la sistemazione del terreno mediante il riempimento delle buche e regolarizzazione del terreno stesso.
BA.DE.A.5 49.A	Demolizione d'opera di recinzione formata con cancellata in conglomerato cementizio armato, completa di colonnetta di sostegno,compresa la sistemazione del terreno mediante il riempimento delle buche e regolarizzazione del terreno stesso. / - Demolizione d'opera di recinzione formata con cancellata in conglomerato cementizio armato, completa di colonnetta di sostegno.	M		1,81	62,400%
BA.DE.A.5 50	Demolizione d'opera di recinzione, formata con rete metallica, compresa la risistemazione del terreno.
BA.DE.A.5 50.A	Demolizione d'opera di recinzione, formata con rete metallica, compresa la risistemazione del terreno. / - Demolizione d'opera di recinzione formata con rete metallica, montata su sostegni di qualsiasi tipo.	M		1,34	59,000%
BA.DE.A.5 51	Demolizione di calcestruzzi e conglomerati cementizi non armati, o debolmente armati, in fondazione, di qualsiasi tipo, spessore e genere.
BA.DE.A.5 51.A	Demolizione di calcestruzzi e conglomerati cementizi non armati, o debolmente armati, in fondazione, di qualsiasi tipo, spessore e genere. / - Demolizione di calcestruzzi e conglomerati cementizi non armati, o debolmente armati, in fondazione, da oltre 2 m e fino a 4 mdi profondità.	M3		43,49	38,900%
BA.DE.A.5 51.B	Demolizione di calcestruzzi e conglomerati cementizi non armati, o debolmente armati, in fondazione, di qualsiasi tipo, spessore e genere. / - Demolizione di calcestruzzi e conglomerati cementizi non armati, o debolmente armati, da oltre 4 m e fino a 6 m di profondità .	M3		47,84	38,900%
BA.DE.A.5 51.C	Demolizione di calcestruzzi e conglomerati cementizi non armati, o debolmente armati, in fondazione, di qualsiasi tipo, spessore e genere. / - Demolizione di calcestruzzi e conglomerati cementizi non armati, o debolmente armati, da oltre 6 m e fino a 8 m di profondità .	M3		52,67	38,900%
BA.DE.A.5 51.D	Demolizione di calcestruzzi e conglomerati cementizi non armati, o debolmente armati, in fondazione, di qualsiasi tipo, spessore e genere. / - Demolizione di calcestruzzi e conglomerati cementizi non armati, o debolmente armati, fino alla profondità di 2 m.	M3		38,33	39,100%
BA.DE.A.5101	Incapsulamento e rimozione di coperture di lastre lisce o ondulate contenenti amianto.
BA.DE.A.5101.A	Incapsulamento e rimozione di coperture di lastre lisce o ondulate contenenti amianto. / - Incapsulamento e rimozione di coperture di lastre lisce o ondulate contenenti amianto	M2		17,60	74,200%
BA.DE.A.5101.B	Incapsulamento e rimozione di coperture di lastre lisce o ondulate contenenti amianto. / - Sovrapprezzo per demolizione di cui alla precedente sottovoce per superfici inferiori a mq 10	%		200,00
BA.DE.A.5102	Incapsulamento di coperture di lastre ondulate o lisce contenenti amianto.
BA.DE.A.5102.A	Incapsulamento di coperture di lastre ondulate o lisce contenenti amianto. / - Incapsulamento di coperture di lastre ondulate o lisce contenenti amianto.	M2		18,80	50,700%
BA.DE.B	Campionamento e caratterizzazione ambientale dei terreni e dei rifiuti
BA.DE.B.0101	Campionamenti dei terreni e dei rifiuti
BA.DE.B.0101.A	Campionamenti dei terreni e dei rifiuti / - Campionamenti dei terreni secondo le modalità riportate nell'Allegato 2 al titolo V della Parte IV del D.Lgs. 152/06 e s.m.i. ovvero campionamenti dei rifiuti ai sensi del Decreto Legislativo 3 settembre 2020 n. 121 (Norme UNI 10802, UNI EN 14899 e 15002).	CAD		37,53	100,000%
BA.DE.B.0103	Caratterizzazione ambientale di campioni di materiale (terreni, rifiuti, etc.).
BA.DE.B.0103.A	Caratterizzazione ambientale di campioni di materiale (terreni, rifiuti, etc.). / - Analisi chimiche di laboratorio su campioni di terreno finalizzata alla determinazione di tutti gli analiti elencati nella Tabella 1dell'Allegato 5 alla Parte IV del Titolo V del D.Lgs 152/2006 e s.m.i.	CAD		670,45	0,000%
BA.DE.B.0103.C	Caratterizzazione ambientale di campioni di materiale (terreni, rifiuti, etc.). / - Analisi chimiche di laboratorio atte alla determinazione delle caratteristiche di pericolosità ed attribuzione del corretto CER per campioni di rifiuto e per l'individuazione dell'impianto di recupero/smaltimento a cui il rifiuto può essere conferito. Il set di parametri da ricercare è quello di cui alla Tabella 1 dell'Allegato 5 alla Parte IV del Titolo V del D.Lgs 152/2006 e s.m.i. integrata con i parametri di tabella 4 allegato 4 Decreto Legislativo 3 settembre 2020 n. 121 e l'analisi sui composti organici persistenti indicati nel regolamento (CE) 850/2004 e s.m.i. Compresa e compensata l'effettuazione del test di cessione e analisi dell'eluato come specificato nella sottovoce BA.DE.B.0103.F.	CAD		972,15	0,000%
BA.DE.B.0103.D	Caratterizzazione ambientale di campioni di materiale (terreni, rifiuti, etc.). / - Analisi chimiche di laboratorio atte alla determinazione delle caratteristiche di pericolosità e del corretto CER per campioni di rifiuto e per l'individuazione dell'impianto di recupero/smaltimento a cui il rifiuto può es sere conferito. Il set di parametri da ricercare è ridotto, nello specifico: A) metalli pesanti: arsenico, berillio, cadmio, cobalto, cromo totale, cromo V I, mercurio, nichel,piombo, rame, selenio, stagno, tallio, zinco; B) altri parametri: cianuri, fluoruri, pH, concentrazione sostanza secca; C) composti organici: Benzene, Toluene, Etilbenzene, Stirene, Xilene, Idrocarburi Policiclici Aromatici, Idrocarburi pesanti C>12, Idrocarburi leggeri C<12, oli minerali (C10-C40) T.O.C., Policlorobifenili (PCB). Compresa e compensata l'effettuazione del test di cessione e analisi dell'eluato come specificato nella sottovoce BA.DE.B.0103.F.	CAD		480,70	0,000%
BA.DE.B.0103.F	Caratterizzazione ambientale di campioni di materiale (terreni, rifiuti, etc.). / - Test di cessione e analisi dell'eluato su campioni di rifiuto atti all'individuazione dell'impianto di smaltimento o recupero a cui il rifiuto può essere conferito. I parametri ricercati sono quelli compresi nella tabella 2, tabella 5 e tabella 6 allegato 4 al Decreto Legislativo 3 settembre 2020 n. 121 e quelli compresi nella tabella di cui all'Allegato 3 D.M. 5 febbraio 1998 e s.m.i..	CAD		333,96	0,000%
BA.DE.B.0103.G	Caratterizzazione ambientale di campioni di materiale (terreni, rifiuti, etc.). / - Analisi di laboratorio per la determinazione della concentrazione totale di amianto sul tal quale.	CAD		151,80	0,000%
BA.DE.B.0103.H	Caratterizzazione ambientale di campioni di materiale (terreni, rifiuti, etc.). / - Analisi dei parametri rientranti nelle categorie dei metalli, anioni, fitofarmaci, esteri dell'acido ftalico. Per ciascun parametro.	CAD		9,49	0,000%
BA.DE.B.0103.I	Caratterizzazione ambientale di campioni di materiale (terreni, rifiuti, etc.). / - Analisi dei seguenti parametri: Aromatici: benzene, etilbenzene, stirene, toluene, xilene, idrocarburi e oli minerali. Per ciascun parametro.	CAD		23,66	0,000%
BA.DE.B.0103.J	Caratterizzazione ambientale di campioni di materiale (terreni, rifiuti, etc.). / - Analisi qualitativa effettuata in microscopia a scansione elettronica (SEM) ai sensi del DM 06.09.1994 per la verifica della presenza/assenza di amianto nei campioni prelevati.	CAD		188,99	0,000%
BA.DE.B.0103.K	Caratterizzazione ambientale di campioni di materiale (terreni, rifiuti, etc.). / - Analisi petrografica macroscopica finalizzata a verificare la presenza di rocce amiantifere e potenzialmente amiantifere.	CAD		94,88	0,000%
BA.DE.B.0103.M	Caratterizzazione ambientale di campioni di materiale (terreni, rifiuti, etc.). / - Analisi qualitativa effettuata in microscopia ottica in contrasto di fase (MOCF) ai sensi del DM 06.09.1994 per la verifica della presenza/assenza di amianto nei campioni prelevati.	CAD		84,00	0,000%
BA.DE.B.0103.N	Caratterizzazione ambientale di campioni di materiale (terreni, rifiuti, etc.). / - Prova di sfregamento tramite automacinazione per quattro ore eseguita in apposita macchina, calcolo della densità relativa dopo la macinazione e dell’indice di rilascio ai sensi della lettera B1 “Materiali in breccia” dell’allegato 4 al D.M. 14/05/1996.	CAD		101,20	0,000%
BA.DE.B.0103.O	Caratterizzazione ambientale di campioni di materiale (terreni, rifiuti, etc.). / - Analisi chimiche di laboratorio su campioni di materiale da scavo finalizzate alla determinazione dei parametri Arsenico, Cadmio,Cobalto, Nichel, Piombo, Rame, Zinco, Mercurio, Idrocarburi pesanti C>12, Cromo totale, Cromo VI, Amianto, BTEX, IPA ai sensi del DM 161/2012, così come elencati nell’Allegato 4, e del DPR 120/2017.	CAD		253,00	0,000%
BA.DE.B.0103.P	Caratterizzazione ambientale di campioni di materiale (terreni, rifiuti, etc.). / - Test di cessione e analisi dell'eluato su campioni di materiali di riporto secondo le metodiche di cui al DM . 5 febbraio 199 8 e s.m.i. da riferirsi ai valori limite della tabella 2 Allegato 5 al titolo V della parte quarta D.Lgs. 152/06 e s.m.i.	CAD		189,75	0,000%
BA.DE.B.0103.Q	Caratterizzazione ambientale di campioni di materiale (terreni, rifiuti, etc.). / - Preparazione dell’elutriato ed esecuzione del test di bioluminescenza con il batterio Vibrio Fischeri secondo il metodo ISO 11348-'3:2007 (Water Quality – Determination of the inhibitory effect of water samples on the ligh emission of Vibrio fisceri – luminescent bacteria test – PART 3: Method using freeze-dried bacteria)	CAD		164,45	0,000%
BA.DE.B.0103.R	Caratterizzazione ambientale di campioni di materiale (terreni, rifiuti, etc.). / - Analisi chimiche di laboratorio su campioni di acque sotterranee finalizzate alla determinazione di tutti gli analiti elencati nella Tabella 2 dell'Allegato 5 alla Parte IV del Titolo V del D.Lgs 152/2006 e s.m.i.	CAD		1265,00	0,000%
BA.DE.B.0103.S	Caratterizzazione ambientale di campioni di materiale (terreni, rifiuti, etc.). / - Quantificazione dei materiali di origine antropica presenti all’interno dei materiali di riporto secondo i criteri definiti dall’Allegato10 del D.P.R. 120/2017 (incluso il campionamento)	CAD		316,25	0,000%
BA.DE.C	Recupero o smaltimento dei rifiuti
BA.DE.C.0106	Compenso per il trasporto dai luoghi di produzione (cantiere o impianto ferroviario) dei sottoprodotti provenienti dalle attività di scavo, costruzione e demolizione, al luogo di destino ovvero dei rifiuti in discarica o impianti di recupero.
BA.DE.C.0106.E	Compenso per il trasporto dai luoghi di produzione (cantiere o impianto ferroviario) dei sottoprodotti provenienti dalle attività di scavo, costruzione e demolizione, al luogo di destino ovvero dei rifiuti in discarica o impianti di recupero. / - Carico, scarico e trasporto di rifiuti o sottoprodotti provenienti dalle attività di scavo, costruzione e demolizione, per il conferimento in discarica/impianto di recupero o sito di riutilizzo, fino a 30 km dal luogo di carico, da calcolarsi sul solo viaggio di andata e per ogni tonnellata di rifiuto trasportato.	TO		6,96	25,300%
BA.DE.C.0106.F	Compenso per il trasporto dai luoghi di produzione (cantiere o impianto ferroviario) dei sottoprodotti provenienti dalle attività di scavo, costruzione e demolizione, al luogo di destino ovvero dei rifiuti in discarica o impianti di recupero. / - Trasporto di rifiuti o sottoprodotti provenienti dalle attività di scavo, costruzione e demolizione, per il conferimento in discarica/impianto di recupero o sito di riutilizzo, per le distanze percorse oltre i 30 km dal luogo di carico e fino a 200 km, per ogni chilometro di distanza da calcolarsi sul solo viaggio di andata e per ogni tonnellata di rifiuto trasportato.	TKM		0,16	25,000%
BA.DE.C.0106.G	Compenso per il trasporto dai luoghi di produzione (cantiere o impianto ferroviario) dei sottoprodotti provenienti dalle attività di scavo, costruzione e demolizione, al luogo di destino ovvero dei rifiuti in discarica o impianti di recupero. / - Trasporto di rifiuti o sottoprodotti provenienti dalle attività di scavo, costruzione e demolizione, per il conferimento in discarica/impianto di recupero o sito di riutilizzo, per le distanze percorse oltre i 200 km dal luogo di carico, per ogni chilometro di distanza da calcolarsi sul solo viaggio di andata e per ogni tonnellata di rifiuto trasportato.	TKM		0,09	22,200%
BA.DE.C.0140	Confezionamento di terreni
BA.DE.C.0140.A	Confezionamento di terreni / - Confezionamento dei terreni contenenti amianto e/o componenti che ne richiedano l'insacchettamento, in big bags da mc 1,00 omologati ONU 13H3Y e conformi alle prescrizioni del D.M. del Ministero dell’Ambiente del 3/8/2005.	CAD		20,68	48,700%
BA.DE.C.0170	Conferimento dei rifiuti inerti e dei rifiuti non pericolosi, appartenenti al capitolo dei codici EER 17, ad impianto di recupero materiali e/o a discarica autorizzata, escluso il trasporto.
BA.DE.C.0170.A	Conferimento dei rifiuti inerti e dei rifiuti non pericolosi, appartenenti al capitolo dei codici EER 17, ad impianto di recupero materiali e/o a discarica autorizzata, escluso il trasporto. / - Codice EER 17 01 01 - Cemento	TO		18,42	0,000%
BA.DE.C.0170.B	Conferimento dei rifiuti inerti e dei rifiuti non pericolosi, appartenenti al capitolo dei codici EER 17, ad impianto di recupero materiali e/o a discarica autorizzata, escluso il trasporto. / - Codice EER 17 01 02 - Mattoni	TO		18,51	0,000%
BA.DE.C.0170.C	Conferimento dei rifiuti inerti e dei rifiuti non pericolosi, appartenenti al capitolo dei codici EER 17, ad impianto di recupero materiali e/o a discarica autorizzata, escluso il trasporto. / - Codice EER 17 01 03 - Mattonelle e ceramiche	TO		18,54	0,000%
BA.DE.C.0170.D	Conferimento dei rifiuti inerti e dei rifiuti non pericolosi, appartenenti al capitolo dei codici EER 17, ad impianto di recupero materiali e/o a discarica autorizzata, escluso il trasporto. / - Codice EER 17 01 07 - Miscugli di cemento, mattoni, mattonelle e ceramiche, diverse da quelle di cui alla voce 17 01 06	TO		19,24	0,000%
BA.DE.C.0170.E	Conferimento dei rifiuti inerti e dei rifiuti non pericolosi, appartenenti al capitolo dei codici EER 17, ad impianto di recupero materiali e/o a discarica autorizzata, escluso il trasporto. / - Codice EER 17 02 01 - Legno	TO		164,53	0,000%
BA.DE.C.0170.F	Conferimento dei rifiuti inerti e dei rifiuti non pericolosi, appartenenti al capitolo dei codici EER 17, ad impianto di recupero materiali e/o a discarica autorizzata, escluso il trasporto. / - Codice EER 17 02 02 - Vetro	TO		112,27	0,000%
BA.DE.C.0170.G	Conferimento dei rifiuti inerti e dei rifiuti non pericolosi, appartenenti al capitolo dei codici EER 17, ad impianto di recupero materiali e/o a discarica autorizzata, escluso il trasporto. / - Codice EER 17 02 03 - Plastica	TO		331,08	0,000%
BA.DE.C.0170.H	Conferimento dei rifiuti inerti e dei rifiuti non pericolosi, appartenenti al capitolo dei codici EER 17, ad impianto di recupero materiali e/o a discarica autorizzata, escluso il trasporto. / - Codice EER 17 03 02 - Miscele bituminose diverse da quelle di cui alla voce 17 03 01 (Bitumi)	TO		25,40	0,000%
BA.DE.C.0170.I	Conferimento dei rifiuti inerti e dei rifiuti non pericolosi, appartenenti al capitolo dei codici EER 17, ad impianto di recupero materiali e/o a discarica autorizzata, escluso il trasporto. / - Codice EER 17 03 02 - Miscele bituminose diverse da quelle di cui alla voce 17 03 01 (Guaine)	TO		199,96	0,000%
BA.DE.C.0170.J	Conferimento dei rifiuti inerti e dei rifiuti non pericolosi, appartenenti al capitolo dei codici EER 17, ad impianto di recupero materiali e/o a discarica autorizzata, escluso il trasporto. / - Codice EER 17 05 04 - Terra e rocce (compreso il terreno proveniente da siti contaminati), diverse da quelle di cui alla voce 17 05 03	TO		19,01	0,000%
BA.DE.C.0170.K	Conferimento dei rifiuti inerti e dei rifiuti non pericolosi, appartenenti al capitolo dei codici EER 17, ad impianto di recupero materiali e/o a discarica autorizzata, escluso il trasporto. / - Codice EER 17 06 04 - Materiali isolanti diversi da quelli di cui alle voci 17 06 01 e 17 06 03	TO		676,89	0,000%
BA.DE.C.0170.L	Conferimento dei rifiuti inerti e dei rifiuti non pericolosi, appartenenti al capitolo dei codici EER 17, ad impianto di recupero materiali e/o a discarica autorizzata, escluso il trasporto. / - Codice EER 17 08 02 - Materiali da costruzione a base di gesso diversi da quelli di cui alla voce 17 08 01	TO		251,57	0,000%
BA.DE.C.0170.M	Conferimento dei rifiuti inerti e dei rifiuti non pericolosi, appartenenti al capitolo dei codici EER 17, ad impianto di recupero materiali e/o a discarica autorizzata, escluso il trasporto. / - Codice EER 17 09 04 - Rifiuti misti dell’attività di costruzione e demolizione, diversi da quelli di cui alle voci 17 09 01, 17 09 02 e 17 09 03	TO		30,46	0,000%
BA.DE.C.0175	Conferimento dei rifiuti pericolosi, appartenenti al capitolo dei codici EER 17, ad impianto di recupero materiali e/o a discarica autorizzata, escluso il trasporto.
BA.DE.C.0175.A	Conferimento dei rifiuti pericolosi, appartenenti al capitolo dei codici EER 17, ad impianto di recupero materiali e/o a discarica autorizzata, escluso il trasporto. / - Codice EER 17 05 03* - Terra e rocce (compreso il terreno proveniente da siti contaminati), contenenti sostanze pericolose	TO		303,85	0,000%
BA.DE.C.0175.B	Conferimento dei rifiuti pericolosi, appartenenti al capitolo dei codici EER 17, ad impianto di recupero materiali e/o a discarica autorizzata, escluso il trasporto. / - Codice EER 17 06 03* - Altri materiali isolanti contenenti o costituiti da sostanze pericolose	TO		773,17	0,000%
BA.DE.C.0175.C	Conferimento dei rifiuti pericolosi, appartenenti al capitolo dei codici EER 17, ad impianto di recupero materiali e/o a discarica autorizzata, escluso il trasporto. / - Codice EER 17 06 05* - Materiali da costruzione contenenti amianto	TO		569,90	0,000%
BA.DE.C.0200	Conferimento dei rifiuti non pericolosi, appartenenti al capitolo dei codici EER 20, ad impianto di recupero materiali e/o a discarica autorizzata, escluso il trasporto.
BA.DE.C.0200.A	Conferimento dei rifiuti non pericolosi, appartenenti al capitolo dei codici EER 20, ad impianto di recupero materiali e/o a discarica autorizzata, escluso il trasporto. / - Codice EER 20 02 01 - Rifiuti biodegradabili	TO		94,20	0,000%
BA.DE.C.0200.B	Conferimento dei rifiuti non pericolosi, appartenenti al capitolo dei codici EER 20, ad impianto di recupero materiali e/o a discarica autorizzata, escluso il trasporto. / - Codice EER 20 03 01 - Rifiuti urbani non differenziati	TO		187,01	0,000%
BA.GG	GEOTESSILI E GEOGRIGLIE
BA.GG.A	Geotessili e geogriglie
BA.GG.A.3001	Fornitura e posa in opera di geotessile non tessuto in polipropilene bianco coesionato mediante agugliatura meccanica avente funzione di filtro separatore di terreni, di drenaggio e di protezione. Compreso nel prezzo gli sfridi, i sormonti e quant'altro necessario per dare il lavoro finito a regola d'arte.
BA.GG.A.3001.A	Fornitura e posa in opera di geotessile non tessuto in polipropilene bianco coesionato mediante agugliatura meccanica avente funzione di filtro separatore di terreni, di drenaggio e di protezione. Compreso nel prezzo gli sfridi, i sormonti e quant'altro necessario per dare il lavoro finito a regola d'arte. / - Fornitura e posa in opera di geotessile non tessuto in polipropilene bianco coesionato mediante agugliatura meccanica resistenza a trazione in ciascuna delle due direzioni MD CD non inferiore a 8 kN/m; resistenza al punzonamento statico (CBR) non inferiore a 1,3 kN; apertura caratteristica dei pori (O90) non superiore a 0,16 mm (inclusa la tolleranza).	M2		2,41	54,400%
BA.GG.A.3001.B	Fornitura e posa in opera di geotessile non tessuto in polipropilene bianco coesionato mediante agugliatura meccanica avente funzione di filtro separatore di terreni, di drenaggio e di protezione. Compreso nel prezzo gli sfridi, i sormonti e quant'altro necessario per dare il lavoro finito a regola d'arte. / - Fornitura e posa in opera di geotessile non tessuto in polipropilene bianco coesionato mediante agugliatura meccanica resistenza a trazione in ciascuna delle due direzioni MD CD non inferiore a 12 kN/m; resistenza al punzonamento statico (CBR) non inferiore a 1,9 kN; apertura caratteristica dei pori (O90) non superiore a 0,14 mm (inclusa la tolleranza).	M2		2,78	47,100%
BA.GG.A.3001.C	Fornitura e posa in opera di geotessile non tessuto in polipropilene bianco coesionato mediante agugliatura meccanica avente funzione di filtro separatore di terreni, di drenaggio e di protezione. Compreso nel prezzo gli sfridi, i sormonti e quant'altro necessario per dare il lavoro finito a regola d'arte. / - Fornitura e posa in opera di geotessile non tessuto in polipropilene bianco coesionato mediante agugliatura meccanica resistenza a trazione in ciascuna delle due direzioni MD CD non inferiore a 20 kN/m; resistenza al punzonamento statico (CBR) non inferiore a 3,6 kN; apertura caratteristica dei pori (O90) non superiore a 0,10 mm (inclusa la tolleranza).	M2		3,65	35,900%
BA.GG.A.3001.D	Fornitura e posa in opera di geotessile non tessuto in polipropilene bianco coesionato mediante agugliatura meccanica avente funzione di filtro separatore di terreni, di drenaggio e di protezione. Compreso nel prezzo gli sfridi, i sormonti e quant'altro necessario per dare il lavoro finito a regola d'arte. / - Fornitura e posa in opera di geotessile non tessuto in polipropilene bianco coesionato mediante agugliatura meccanica resistenza a trazione in ciascuna delle due direzioni MD CD non inferiore a 24 kN/m; resistenza al punzonamento statico (CBR) non inferiore a 4,2 kN; apertura caratteristica dei pori (O90) non superiore a 0,09 mm (inclusa la tolleranza).	M2		3,83	34,200%
BA.GG.A.3001.E	Fornitura e posa in opera di geotessile non tessuto in polipropilene bianco coesionato mediante agugliatura meccanica avente funzione di filtro separatore di terreni, di drenaggio e di protezione. Compreso nel prezzo gli sfridi, i sormonti e quant'altro necessario per dare il lavoro finito a regola d'arte. / - Fornitura e posa in opera di geotessile non tessuto in polipropilene bianco coesionato mediante agugliatura meccanica resistenza a trazione in ciascuna delle due direzioni MD CD non inferiore a 30 kN/m; resistenza al punzonamento statico (CBR) non inferiore a 5,0 kN; apertura caratteristica dei pori (O90) non superiore a 0,09 mm (inclusa la tolleranza).	M2		4,55	29,500%
BA.GG.A.3002	Fornitura e posa in opera di geotessile non tessuto termosaldato in fibre di polipropilene a filo continuo avente funzione di filtro separatore di terreni, di drenaggio e di protezione. Compreso nel prezzo gli sfridi, i sormonti e quant'altro necessario per dare il lavoro finito a regola d'arte.
BA.GG.A.3002.A	Fornitura e posa in opera di geotessile non tessuto termosaldato in fibre di polipropilene a filo continuo avente funzione di filtro separatore di terreni, di drenaggio e di protezione. Compreso nel prezzo gli sfridi, i sormonti e quant'altro necessario per dare il lavoro finito a regola d'arte. / - Fornitura e posa in opera di geotessile non tessuto termosaldato in fibre di polipropilene a filo continuo resistenza massima a trazione non inferiore a 6,0 kN/m; resistenza al punzonamento statico (CBR) non inferiore a 1000 N; apertura caratteristica dei pori (O90) non superiore a 0,18 mm.	M2		2,46	53,300%
BA.GG.A.3002.B	Fornitura e posa in opera di geotessile non tessuto termosaldato in fibre di polipropilene a filo continuo avente funzione di filtro separatore di terreni, di drenaggio e di protezione. Compreso nel prezzo gli sfridi, i sormonti e quant'altro necessario per dare il lavoro finito a regola d'arte. / - Fornitura e posa in opera di geotessile non tessuto termosaldato in fibre di polipropilene a filo continuo resistenza massima a trazione non inferiore a 8,0 kN/m; resistenza al punzonamento statico (CBR) non inferiore a 1200 N; apertura caratteristica dei pori (O90) non superiore a 0,12 mm.	M2		2,76	47,500%
BA.GG.A.3002.C	Fornitura e posa in opera di geotessile non tessuto termosaldato in fibre di polipropilene a filo continuo avente funzione di filtro separatore di terreni, di drenaggio e di protezione. Compreso nel prezzo gli sfridi, i sormonti e quant'altro necessario per dare il lavoro finito a regola d'arte. / - Fornitura e posa in opera di geotessile non tessuto termosaldato in fibre di polipropilene a filo continuo resistenza massima a trazione non inferiore a 12,0 kN/m; resistenza al punzonamento statico (CBR) non inferiore a 1800 N; apertura caratteristica dei pori (O90) non superiore a 0,09 mm.	M2		3,20	40,900%
BA.GG.A.3002.D	Fornitura e posa in opera di geotessile non tessuto termosaldato in fibre di polipropilene a filo continuo avente funzione di filtro separatore di terreni, di drenaggio e di protezione. Compreso nel prezzo gli sfridi, i sormonti e quant'altro necessario per dare il lavoro finito a regola d'arte. / - Fornitura e posa in opera di geotessile non tessuto termosaldato in fibre di polipropilene a filo continuo resistenza massima a trazione non inferiore a 14,0 kN/m; resistenza al punzonamento statico (CBR) non inferiore a 2350 N; apertura caratteristica dei pori (O90) non superiore a 0,08 mm.	M2		3,66	35,800%
BA.GG.A.3002.E	Fornitura e posa in opera di geotessile non tessuto termosaldato in fibre di polipropilene a filo continuo avente funzione di filtro separatore di terreni, di drenaggio e di protezione. Compreso nel prezzo gli sfridi, i sormonti e quant'altro necessario per dare il lavoro finito a regola d'arte. / - Fornitura e posa in opera di geotessile non tessuto termosaldato in fibre di polipropilene a filo continuo resistenza massima a trazione non inferiore a 18,0 kN/m; resistenza al punzonamento statico (CBR) non inferiore a 2900 N; apertura caratteristica dei pori (O90) non superiore a 0,07 mm.	M2		4,32	30,300%
BA.GG.A.3003	Fornitura e posa in opera di geotessile tessuto a trama ordito in polipropilene nero avente funzione di rinforzo e di filtro separatore di terreni. Compreso nel prezzo gli sfridi, i sormonti e quant'altro necessario per dare il lavoro finito a regola d'arte.
BA.GG.A.3003.A	Fornitura e posa in opera di geotessile tessuto a trama ordito in polipropilene nero avente funzione di rinforzo e di filtro separatore di terreni. Compreso nel prezzo gli sfridi, i sormonti e quant'altro necessario per dare il lavoro finito a regola d'arte. / - Fornitura e posa in opera di geotessile tessuto a trama ordito in polipropilene nero resistenza a trazione MD CD non inferiore a 20kN/m; allungamento a rottura MD e CD non superiori rispettivamente al 17% e al 10 %; resistenza al punzonamento statico (CBR) non inferiore a 2,3 kN;	M2		2,52	52,000%
BA.GG.A.3003.B	Fornitura e posa in opera di geotessile tessuto a trama ordito in polipropilene nero avente funzione di rinforzo e di filtro separatore di terreni. Compreso nel prezzo gli sfridi, i sormonti e quant'altro necessario per dare il lavoro finito a regola d'arte. / - Fornitura e posa in opera di geotessile tessuto a trama ordito in polipropilene nero resistenza a trazione MD CD non inferiore a 30kN/m; allungamento a rottura MD e CD non superiori rispettivamente al 16% e al 17 %; resistenza al punzonamento statico (CBR) non inferiore a 3 kN;	M2		2,94	44,600%
BA.GG.A.3003.C	Fornitura e posa in opera di geotessile tessuto a trama ordito in polipropilene nero avente funzione di rinforzo e di filtro separatore di terreni. Compreso nel prezzo gli sfridi, i sormonti e quant'altro necessario per dare il lavoro finito a regola d'arte. / - Fornitura e posa in opera di geotessile tessuto a trama ordito in polipropilene nero resistenza a trazione MD CD non inferiore a 40kN/m; allungamento a rottura MD e CD non superiori rispettivamente al 17% e al 12 %; resistenza al punzonamento statico (CBR) non inferiore a 5 kN;	M2		3,30	39,700%
BA.GG.A.3003.D	Fornitura e posa in opera di geotessile tessuto a trama ordito in polipropilene nero avente funzione di rinforzo e di filtro separatore di terreni. Compreso nel prezzo gli sfridi, i sormonti e quant'altro necessario per dare il lavoro finito a regola d'arte. / - Fornitura e posa in opera di geotessile tessuto a trama ordito in polipropilene nero resistenza a trazione MD CD non inferiore a 60kN/m; allungamento a rottura MD e CD non superiori rispettivamente al 17% e al 13 %; resistenza al punzonamento statico (CBR) non inferiore a 6 kN;	M2		4,11	31,900%
BA.GG.A.3003.E	Fornitura e posa in opera di geotessile tessuto a trama ordito in polipropilene nero avente funzione di rinforzo e di filtro separatore di terreni. Compreso nel prezzo gli sfridi, i sormonti e quant'altro necessario per dare il lavoro finito a regola d'arte. / - Fornitura e posa in opera di geotessile tessuto a trama ordito in polipropilene nero resistenza a trazione MD CD non inferiore a 80kN/m; allungamento a rottura MD e CD non superiori rispettivamente al 19% e al 15 %; resistenza al punzonamento statico (CBR) non inferiore a 9 kN;	M2		4,76	27,500%
BA.GG.A.3004	Fornitura e posa in opera di geotessile tessuto a trama ordito in poliestere avente funzione di rinforzo e di filtro separatore di terreni. Compreso nel prezzo gli sfridi, i sormonti e quant'altro necessario per dare il lavoro finito a regola d'arte.
BA.GG.A.3004.A	Fornitura e posa in opera di geotessile tessuto a trama ordito in poliestere avente funzione di rinforzo e di filtro separatore di terreni. Compreso nel prezzo gli sfridi, i sormonti e quant'altro necessario per dare il lavoro finito a regola d'arte. / - Fornitura e posa in opera di geotessile tessuto a trama ordito in poliestere con resistenza a trazione MD CD non inferiore a 55kN/m; allungamento a rottura MD e CD non superiori rispettivamente al 10% e al 10 %; resistenza al punzonamento statico (CBR)non inferiore a 4 kN.	M2		4,02	32,600%
BA.GG.A.3004.B	Fornitura e posa in opera di geotessile tessuto a trama ordito in poliestere avente funzione di rinforzo e di filtro separatore di terreni. Compreso nel prezzo gli sfridi, i sormonti e quant'altro necessario per dare il lavoro finito a regola d'arte. / - Fornitura e posa in opera di geotessile tessuto a trama ordito in poliestere resistenza a trazione MD CD non inferiore a 80 k N/m;allungamento a rottura MD e CD non superiori rispettivamente al 10% e al 10 %; resistenza al punzonamento statico (CBR) non inferiore a 6 kN;	M2		4,43	29,600%
BA.GG.A.3004.C	Fornitura e posa in opera di geotessile tessuto a trama ordito in poliestere avente funzione di rinforzo e di filtro separatore di terreni. Compreso nel prezzo gli sfridi, i sormonti e quant'altro necessario per dare il lavoro finito a regola d'arte. / - Fornitura e posa in opera di geotessile tessuto a trama ordito in poliestere resistenza a trazione MD CD non inferiore a 90 k N/m;allungamento a rottura MD e CD non superiori rispettivamente al 10% e al 10 %; resistenza al punzonamento statico (CBR) non inferiore a 7 kN;	M2		4,64	28,200%
BA.GG.A.3004.D	Fornitura e posa in opera di geotessile tessuto a trama ordito in poliestere avente funzione di rinforzo e di filtro separatore di terreni. Compreso nel prezzo gli sfridi, i sormonti e quant'altro necessario per dare il lavoro finito a regola d'arte. / - Fornitura e posa in opera di geotessile tessuto a trama ordito in poliestere resistenza a trazione MD CD non inferiore a 110 kN/m;allungamento a rottura MD e CD non superiori rispettivamente al 10% e al 10 %; resistenza al punzonamento statico (CBR) non inferiore a 8 kN;	M2		5,48	23,900%
BA.GG.A.3004.E	Fornitura e posa in opera di geotessile tessuto a trama ordito in poliestere avente funzione di rinforzo e di filtro separatore di terreni. Compreso nel prezzo gli sfridi, i sormonti e quant'altro necessario per dare il lavoro finito a regola d'arte. / - Fornitura e posa in opera di geotessile tessuto a trama ordito in poliestere resistenza a trazione MD CD non inferiore a 130 kN/m;allungamento a rottura MD e CD non superiori rispettivamente al 10% e al 10 %; resistenza al punzonamento statico (CBR) non inferiore a 9 kN;	M2		6,04	21,700%
BA.GG.A.3005	Fornitura e posa in opera di geogriglia bidirezionale in materiale sintetico con funzione di stabilizzazione e rinforzo dei terreni. Compreso nel prezzo gli sfridi, i sormonti e quant'altro necessario per dare il lavoro finito a regola d'arte.
BA.GG.A.3005.A	Fornitura e posa in opera di geogriglia bidirezionale in materiale sintetico con funzione di stabilizzazione e rinforzo dei terreni. Compreso nel prezzo gli sfridi, i sormonti e quant'altro necessario per dare il lavoro finito a regola d'arte. / - Fornitura e posa in opera di geogriglia bidirezionale in materiale sintetico resistenza a trazione nelle due direzioni MD CD fino a20 kN/m; resistenza al 2 % di allungamento non inferiore a 7 kN/m.	M2		3,54	22,000%
BA.GG.A.3005.B	Fornitura e posa in opera di geogriglia bidirezionale in materiale sintetico con funzione di stabilizzazione e rinforzo dei terreni. Compreso nel prezzo gli sfridi, i sormonti e quant'altro necessario per dare il lavoro finito a regola d'arte. / - Fornitura e posa in opera di geogriglia bidirezionale in materiale sintetico resistenza a trazione nelle due direzioni MD CD fino a	M2		4,79	16,300%
BA.GG.A.3005.C	Fornitura e posa in opera di geogriglia bidirezionale in materiale sintetico con funzione di stabilizzazione e rinforzo dei terreni. Compreso nel prezzo gli sfridi, i sormonti e quant'altro necessario per dare il lavoro finito a regola d'arte. / - Fornitura e posa in opera di geogriglia bidirezionale in materiale sintetico resistenza a trazione nelle due direzioni MD CD fino a40 kN/m; resistenza al 2 % di allungamento non inferiore a 13 kN/m.	M2		6,33	12,300%
BA.GG.A.3006	Fornitura e posa in opera di geogriglia monodirezionale in materiale sintetico con funzione di stabilizzazione e rinforzo dei terreni. Compreso nel prezzo gli sfridi, i sormonti e quant'altro necessario per dare il lavoro finito a regola d'arte.
BA.GG.A.3006.A	Fornitura e posa in opera di geogriglia monodirezionale in materiale sintetico con funzione di stabilizzazione e rinforzo dei terreni. Compreso nel prezzo gli sfridi, i sormonti e quant'altro necessario per dare il lavoro finito a regola d'arte. / - Fornitura e posa in opera di geogriglia monodirezionale in materiale sintetico resistenza, nella direzione di maggior resistenza, fino a 30 kN/m; allungamento al massimo carico non superiore al 13%.	M2		3,99	19,600%
BA.GG.A.3006.B	Fornitura e posa in opera di geogriglia monodirezionale in materiale sintetico con funzione di stabilizzazione e rinforzo dei terreni. Compreso nel prezzo gli sfridi, i sormonti e quant'altro necessario per dare il lavoro finito a regola d'arte. / - Fornitura e posa in opera di geogriglia monodirezionale in materiale sintetico resistenza, nella direzione di maggior resistenza, fino a 40 kN/m; allungamento al massimo carico non superiore al 13%.	M2		4,02	19,400%
BA.GG.A.3006.C	Fornitura e posa in opera di geogriglia monodirezionale in materiale sintetico con funzione di stabilizzazione e rinforzo dei terreni. Compreso nel prezzo gli sfridi, i sormonti e quant'altro necessario per dare il lavoro finito a regola d'arte. / - Fornitura e posa in opera di geogriglia monodirezionale in materiale sintetico resistenza, nella direzione di maggior resistenza, fino a 50 kN/m; allungamento al massimo carico non superiore al 13%.	M2		4,15	18,800%
BA.GG.A.3006.D	Fornitura e posa in opera di geogriglia monodirezionale in materiale sintetico con funzione di stabilizzazione e rinforzo dei terreni. Compreso nel prezzo gli sfridi, i sormonti e quant'altro necessario per dare il lavoro finito a regola d'arte. / - Fornitura e posa in opera di geogriglia monodirezionale in materiale sintetico resistenza, nella direzione di maggior resistenza, fino a 60 kN/m; allungamento al massimo carico non superiore al 13%.	M2		4,63	16,900%
BA.GG.A.3006.E	Fornitura e posa in opera di geogriglia monodirezionale in materiale sintetico con funzione di stabilizzazione e rinforzo dei terreni. Compreso nel prezzo gli sfridi, i sormonti e quant'altro necessario per dare il lavoro finito a regola d'arte. / - Fornitura e posa in opera di geogriglia monodirezionale in materiale sintetico resistenza, nella direzione di maggior resistenza, fino a 80 kN/m; allungamento al massimo carico non superiore al 13%.	M2		5,02	15,500%
BA.GG.A.3006.F	Fornitura e posa in opera di geogriglia monodirezionale in materiale sintetico con funzione di stabilizzazione e rinforzo dei terreni. Compreso nel prezzo gli sfridi, i sormonti e quant'altro necessario per dare il lavoro finito a regola d'arte. / - Fornitura e posa in opera di geogriglia monodirezionale in materiale sintetico resistenza, nella direzione di maggior resistenza, fino a 100 kN/m; allungamento al massimo carico non superiore al 13%.	M2		5,51	14,200%
BA.GG.A.3006.G	Fornitura e posa in opera di geogriglia monodirezionale in materiale sintetico con funzione di stabilizzazione e rinforzo dei terreni. Compreso nel prezzo gli sfridi, i sormonti e quant'altro necessario per dare il lavoro finito a regola d'arte. / - Fornitura e posa in opera di geogriglia monodirezionale in materiale sintetico resistenza, nella direzione di maggior resistenza, fino a 150 kN/m; allungamento al massimo carico non superiore al 13%.	M2		6,81	11,500%
BA.GG.A.3006.H	Fornitura e posa in opera di geogriglia monodirezionale in materiale sintetico con funzione di stabilizzazione e rinforzo dei terreni. Compreso nel prezzo gli sfridi, i sormonti e quant'altro necessario per dare il lavoro finito a regola d'arte. / - Fornitura e posa in opera di geogriglia monodirezionale in materiale sintetico resistenza, nella direzione di maggior resistenza, fino a 200 kN/m; allungamento al massimo carico non superiore al 13%.	M2		7,94	9,800%
BA.IN	INERTI
BA.IN.A	Inerti
BA.IN.A.1 01	Sabbia normale di cava, di fiume o di frantoio, scevra da materie micacee, lavata e vagliata.
BA.IN.A.1 01.A	Sabbia normale di cava, di fiume o di frantoio, scevra da materie micacee, lavata e vagliata. / - Sabbia di cava, di fiume o di frantoio, scevra da materie micacee , lavata e vagliata con assortimento di grani delle dimensioni comprese fra 0,05 mm e 2 mm.	M3		33,72	0,000%
BA.IN.A.1 02	Sabbia di cava, di fiume o di frantoio, scevra da materie micacee, lavata e vagliata, adatta anche per iniezioni cementizie.
BA.IN.A.1 02.A	Sabbia di cava, di fiume o di frantoio, scevra da materie micacee, lavata e vagliata, adatta anche per iniezioni cementizie. / - Sabbia di cava, di fiume o di frantoio, scevra da materie micacee, lavata e vagliata, adatta anche per iniezioni cementizie con assortimento di grani delle dimensioni comprese fra 0,05 mm e 1 mm e con una percentuale inferiore al 50% di grani delle dimensioni non superiori a 0,35 mm.	M3		33,72	0,000%
BA.IN.A.1 03	Ghiaino, o graniglia o brecciolino, lavato e vagliato.
BA.IN.A.1 03.A	Ghiaino, o graniglia o brecciolino, lavato e vagliato. / - Ghiaino o graniglia o brecciolino, lavato e vagliato con assortimento di grani delle dimensioni comprese fra 2 e 10 mm.	M3		30,93	0,000%
BA.IN.A.1 04	Ghiaietto o Breccetta o Piestrischetto, lavato e vagliato, con assortimento di grani delle dimensioni comprese fra 10 e 25 mm.
BA.IN.A.1 04.A	Ghiaietto o Breccetta o Piestrischetto, lavato e vagliato, con assortimento di grani delle dimensioni comprese fra 10 e 25 mm. / - Ghiaietto o breccetta o pietrischetto, lavato e vagliato con assortimento di grani delle dimensioni comprese fra 10 e 25 mm.	M3		30,93	0,000%
BA.IN.A.1 05	Ghiaia o breccia o pietrisco, lavato e vagliato.
BA.IN.A.1 05.A	Ghiaia o breccia o pietrisco, lavato e vagliato. / - Ghiaia o breccia o pietrisco, lavato e vagliato con assortimento di grani delle dimensioni comprese fra 25 e 71 mm.	M3		28,99	0,000%
BA.IN.A.1 06	Pietrisco per usi stradali proveniente dalla frantumazione di rocce eruttive o calcaree compatte, non marnose né gelive, di pezzatura compresa fra 25 e 71 mm.
BA.IN.A.1 06.A	Pietrisco per usi stradali proveniente dalla frantumazione di rocce eruttive o calcaree compatte, non marnose né gelive, di pezzatura compresa fra 25 e 71 mm. / - Pietrisco per usi stradali proveniente dalla frantumazione di rocce eruttive o calcaree compatte, non marnose né gelive, di pezzatura compresa fra 25 e 40 mm.	M3		28,99	0,000%
BA.IN.A.1 06.B	Pietrisco per usi stradali proveniente dalla frantumazione di rocce eruttive o calcaree compatte, non marnose né gelive, di pezzatura compresa fra 25 e 71 mm. / - Pietrisco per usi stradali proveniente dalla frantumazione di rocce eruttive o calcaree compatte, non marnose né gelive, di pezzatura compresa fra 40 e 71 mm.	M3		28,99	0,000%
BA.IN.A.1 07	Pietrischetto per usi stradali proveniente dalla frantumazione di rocce eruttive o calcaree, compatte, non marnose né gelive, di pezzatura compresa fra 10 e 25 mm.
BA.IN.A.1 07.A	Pietrischetto per usi stradali proveniente dalla frantumazione di rocce eruttive o calcaree, compatte, non marnose né gelive, di pezzatura compresa fra 10 e 25 mm. / - Pietrischetto per usi stradali, con pezzatura compresa fra 10 e 15 mm.	M3		28,99	0,000%
BA.IN.A.1 08	Graniglia per usi stradali proveniente dalla frantumazione di rocce eruttive o calcaree, compatte, non marnose né gelive, di pezzatura compresa fra 2 e 5 mm.
BA.IN.A.1 08.A	Graniglia per usi stradali proveniente dalla frantumazione di rocce eruttive o calcaree, compatte, non marnose né gelive, di pezzatura compresa fra 2 e 5 mm. / - Graniglia per usi stradali, di pezzatura compresa fra 2 e 5 mm.	M3		24,49	0,000%
BA.IN.A.1 12	Misto naturale (tout-venant) di cava o di fiume rispondente alla classifica A1 e A2 della tabella UNI EN ISO 14688 -1 : 2003 ex CNR UNI 10006.
BA.IN.A.1 12.A	Misto naturale (tout-venant) di cava o di fiume rispondente alla classifica A1 e A2 della tabella UNI EN ISO 14688 -1 : 2003 ex CNR UNI 10006. / - Misto naturale (tout-venant), di cava o di fiume.	M3		21,34	0,000%
BA.IN.A.1 13	Misto frantumato stabilizzato appartenente al gruppo A1 della tabella UNI EN ISO 14688 -1 : 2003 ex CNR UNI 10006.
BA.IN.A.1 13.A	Misto frantumato stabilizzato appartenente al gruppo A1 della tabella UNI EN ISO 14688 -1 : 2003 ex CNR UNI 10006. / - Misto frantumato stabilizzato appartenente al gruppo A1 della tabella UNI EN ISO 14688 -1 : 2003 ex CNR UNI 10006.	M3		24,49	0,000%
BA.LG	LEGANTI
BA.LG.A	Leganti
BA.LG.A.1 01	Acqua per impasto.
BA.LG.A.1 01.A	Acqua per impasto. / - Acqua per impasto.	M3		3,10	0,000%
BA.LG.A.1 02	Calce
BA.LG.A.1 02.A	Calce / - Calce aerea viva in zolle.	KG		0,14	0,000%
BA.LG.A.1 02.B	Calce / - Calce aerea spenta in pasta	M3		106,26	0,000%
BA.LG.A.1 02.C	Calce / - Calce aerea idrata in polvere	KG		0,14	0,000%
BA.LG.A.1 02.D	Calce / - Calce idraulica naturale in zolle o in polvere o artificiale pozzolanica	KG		0,13	0,000%
BA.LG.A.1 03	Cemento normale a lenta presa o ad alta resistenza.
BA.LG.A.1 03.A	Cemento normale a lenta presa o ad alta resistenza. / - Cemento normale a lenta presa tipo 325 in sacchi	KG		0,21	0,000%
BA.LG.A.1 03.B	Cemento normale a lenta presa o ad alta resistenza. / - Cemento normale a lenta presa tipo 325, sfuso in silo a piè d'opera.	KG		0,20	0,000%
BA.LG.A.1 03.C	Cemento normale a lenta presa o ad alta resistenza. / - Cemento ad alta resistenza tipo 425 in sacchi	KG		0,23	0,000%
BA.LG.A.1 03.D	Cemento normale a lenta presa o ad alta resistenza. / - Cemento ad alta resistenza tipo 425 sfuso in silo a piè d'opera	KG		0,22	0,000%
BA.LG.A.1 04	Cemento bianco
BA.LG.A.1 04.A	Cemento bianco / - Cemento bianco tipo 325, in sacchi.	KG		0,32	0,000%
BA.LG.A.1 04.B	Cemento bianco / - Cemento bianco tipo 325, sfuso.	KG		0,30	0,000%
BA.LG.A.1 04.C	Cemento bianco / - Cemento bianco tipo 525, sfuso in silo a piè d'opera.	KG		0,35	0,000%
BA.LG.A.1 05	Cemento alluminoso tipo 525
BA.LG.A.1 05.A	Cemento alluminoso tipo 525 / - Cemento alluminoso tipo 525, a presa rapida, in sacchi di carta.	KG		0,34	0,000%
BA.LG.A.1 06	Cemento ad alta o altissima resistenza chimica.
BA.LG.A.1 06.A	Cemento ad alta o altissima resistenza chimica. / - Cemento ad alta resistenza chimica, del tipo 325, in sacchi.	KG		0,25	0,000%
BA.LG.A.1 06.B	Cemento ad alta o altissima resistenza chimica. / - Cemento ad alta resistenza chimica, del tipo 325, sfuso, in silo a piè d'opera.	KG		0,24	0,000%
BA.LG.A.1 06.C	Cemento ad alta o altissima resistenza chimica. / - Cemento ad alta resistenza chimica, del tipo 425, in sacchi.	KG		0,25	0,000%
BA.LG.A.1 06.D	Cemento ad alta o altissima resistenza chimica. / - Cemento ad alta resistenza chimica, del tipo 425, sfuso in silo a piè d'opera.	KG		0,24	0,000%
BA.LG.A.1 07	Gesso.
BA.LG.A.1 07.A	Gesso. / - Gesso comune.	KG		0,11	0,000%
BA.LG.A.1 07.B	Gesso. / - Gesso scagliola da intonaco e stucchi.	KG		0,11	0,000%
BA.LG.A.1 07.C	Gesso. / - Gesso alabastrino grosso da muratore.	KG		0,10	0,000%
BA.LG.A.1 08	Idrofugo liquido impermeabilizzante di malte e di calcestruzzi
BA.LG.A.1 08.A	Idrofugo liquido impermeabilizzante di malte e di calcestruzzi / - Idrofugo liquido impermeabilizzante di malte e di calcestruzzi di qualsiasi tipo, purché accettato dalle Ferrovie.	KG		3,28	0,000%
BA.LG.A.1 09	Additivo accelerante
BA.LG.A.1 09.A	Additivo accelerante / - Additivo accelerante di presa antiseparatore, di qualsiasi tipo, purché accettato dalle Ferrovie.	KG		1,32	0,000%
BA.LG.A.1 10	Additivo fluidificante
BA.LG.A.1 10.A	Additivo fluidificante / - Additivo fluidificante per strutture in calce struzzo, di qualsiasi tipo, purché accettato dalle Ferrovie.	KG		2,44	0,000%
BA.LG.A.1 11	Additivo aerante
BA.LG.A.1 11.A	Additivo aerante / - Additivo aerante per calcestruzzi di qualsiasi tipo, purché accettato dalle Ferrovie.	KG		3,11	0,000%
BA.LG.A.1 12	Additivo ritardante
BA.LG.A.1 12.A	Additivo ritardante / - Additivo ritardante di presa di qualsiasi tipo, purché accettato dalle Ferrovie.	KG		1,96	0,000%
BA.LG.A.1 13	Additivo antigelo
BA.LG.A.1 13.A	Additivo antigelo / - Additivo antigelo di qualsiasi tipo, purché accettato dalle Ferrovie.	KG		1,67	0,000%
BA.LG.A.1 14	Agente espansivo per calcestruzzi, a ritiro compensato, di qualsiasi tipo.
BA.LG.A.1 14.A	Agente espansivo per calcestruzzi, a ritiro compensato, di qualsiasi tipo. / - Agente espansivo per calcestruzzi a ritiro compensato	KG		1,30	0,000%
BA.LG.A.1 15	Bentonite ventilata ed attivata avente un residuo a setaccio UNI 2332 - 0,06 inferiore o uguale all'1% limite liquido maggiore o uguale a 450, ph compreso tra 9,2 e 10,2; la sospensione non dovrà presentare alcun fenomeno di decantazione.
BA.LG.A.1 15.A	Bentonite ventilata ed attivata avente un residuo a setaccio UNI 2332 - 0,06 inferiore o uguale all'1% limite liquido maggiore o uguale a 450, ph compreso tra 9,2 e 10,2; la sospensione non dovrà presentare alcun fenomeno di decantazione. / - Bentonite ventilata ed attivata avente un residuo al setaccio UNI 2332 - 0,06 inferiore o uguale all'1%.	KG		0,20	0,000%
BA.LG.A.1 16	Prodotti chimici industriali
BA.LG.A.1 16.A	Prodotti chimici industriali / - Silicato di sodio filtrato ed incolore avente densità di 38-40 e un rapporto SiO2/Na2O compreso tra 3,2 e 3,4.	KG		0,31	0,000%
BA.LG.A.1 16.B	Prodotti chimici industriali / - Cloruro di calcio anidro in pezzi o sfere.	KG		0,53	0,000%
BA.LG.A.1 16.C	Prodotti chimici industriali / - Cloruro di calcio fuso, 70-75% di CaCl2.	KG		0,51	0,000%
BA.LG.A.1 16.D	Prodotti chimici industriali / - Bicarbonato di sodio.	KG		0,71	0,000%
BA.LG.A.1 16.E	Prodotti chimici industriali / - Acetato di etile.	KG		1,87	0,000%
BA.LG.A.1 16.F	Prodotti chimici industriali / - Acetato di isobutile.	KG		1,92	0,000%
BA.LG.A.1 17	Resina epossidica pura
BA.LG.A.1 17.A	Resina epossidica pura / - Resina epossidica pura per iniezioni di lesioni o incollaggio di armature in ferro o altro.	KG		36,03	0,000%
BA.LG.A.1 17.B	Resina epossidica pura / - Resina poliestere bicomponente per sigillatura.	KG		4,83	0,000%
BA.LG.A.1 17.C	Resina epossidica pura / - Resina poliuretanica.	KG		27,55	0,000%
BA.MA	MITIGAZIONI ACUSTICHE
BA.MA.A	Barriere antirumore standard tipo "HS"
BA.MA.A.1100	Fornitura di basi prefabbricate in c.a. per barriere antirumore standard tipo “HS” in rilevato, a raso o trincea.
BA.MA.A.1100.A	Fornitura di basi prefabbricate in c.a. per barriere antirumore standard tipo “HS” in rilevato, a raso o trincea. / - Fornitura di manufatto prefabbricato in conglomerato cementizio armato per barriere antirumore standard tipo H0.	M		572,73	0,000%
BA.MA.A.1100.B	Fornitura di basi prefabbricate in c.a. per barriere antirumore standard tipo “HS” in rilevato, a raso o trincea. / - Fornitura di manufatto prefabbricato in conglomerato cementizio armato per barriere antirumore standard tipo H1 e H2. Per velocità della linea ferroviaria <=200 km/h.	M		803,23	0,100%
BA.MA.A.1100.C	Fornitura di basi prefabbricate in c.a. per barriere antirumore standard tipo “HS” in rilevato, a raso o trincea. / - Fornitura di manufatto prefabbricato in conglomerato cementizio armato per barriere antirumore standard tipo H3, H3A, H4, H4A,H5, H5A, H6, H6A, H7 e H7A. Per velocità della linea ferroviaria <=200 km/h.	M		1033,59	0,100%
BA.MA.A.1100.D	Fornitura di basi prefabbricate in c.a. per barriere antirumore standard tipo “HS” in rilevato, a raso o trincea. / - Fornitura di manufatto prefabbricato in conglomerato cementizio armato per barriere antirumore standard tipo H8, H8A, H9, H9Ae H10. Per velocità della linea ferroviaria <=200 km/h.	M		1293,21	0,100%
BA.MA.A.1100.E	Fornitura di basi prefabbricate in c.a. per barriere antirumore standard tipo “HS” in rilevato, a raso o trincea. / - Fornitura di manufatto prefabbricato in conglomerato cementizio armato per barriere antirumore standard tipo H1 e H2, per velocità della linea ferroviaria > 200 km/h.	M		808,08	0,100%
BA.MA.A.1100.F	Fornitura di basi prefabbricate in c.a. per barriere antirumore standard tipo “HS” in rilevato, a raso o trincea. / - Fornitura di manufatto prefabbricato in conglomerato cementizio armato per barriere antirumore standard tipo H3, H3A, H4, H4A,H5, H5A, H6, H6A, H7 e H7A, per velocità della linea ferroviaria > 200 km/h.	M		1371,37	0,100%
BA.MA.A.1100.G	Fornitura di basi prefabbricate in c.a. per barriere antirumore standard tipo “HS” in rilevato, a raso o trincea. / - Fornitura di manufatto prefabbricato in conglomerato cementizio armato per barriere antirumore standard tipo H8, H8A, H9, H9Ae H10, per velocità della linea ferroviaria > 200 km/h.	M		1537,14	0,100%
BA.MA.A.2100	Posa in opera di basi prefabbricate in c.a. per barriere antirumore standard tipo “HS” in rilevato, a raso o trincea.
BA.MA.A.2100.A	Posa in opera di basi prefabbricate in c.a. per barriere antirumore standard tipo “HS” in rilevato, a raso o trincea. / - Posa in opera di manufatto prefabbricato in conglomerato cementizio armato per barriere antirumore standard tipo “HS".	M		181,31	33,000%
BA.MA.A.2110	Carico, scarico e trasporto di basi prefabbricate in c.a. per barriere antirumore standard tipo “HS” per rilevato, raso o trincea, dallo stabilimento di prefabbricazione al sito di stoccaggio in cantiere.
BA.MA.A.2110.A	Carico, scarico e trasporto di basi prefabbricate in c.a. per barriere antirumore standard tipo “HS” per rilevato, raso o trincea, dallo stabilimento di prefabbricazione al sito di stoccaggio in cantiere. / - Carico, scarico e trasporto di manufatti prefabbricati in conglomerato cementizio armato per barriere antirumore standard tipo "HS", fino a 400 km. Per cadaun modulo prefabbricato.	KM		0,66	24,200%
BA.MA.A.2110.B	Carico, scarico e trasporto di basi prefabbricate in c.a. per barriere antirumore standard tipo “HS” per rilevato, raso o trincea, dallo stabilimento di prefabbricazione al sito di stoccaggio in cantiere. / - Trasporto di manufatti prefabbricati in conglomerato cementizio armato per barriere antirumore standard tipo “HS", oltre i 400km. Per cadaun modulo prefabbricato.	KM		0,44	20,500%
BA.MA.A.3100	Cordoli di fondazione in conglomerato cementizio per barriere antirumore standard tipo “HS” in rilevato, a raso o trincea.
BA.MA.A.3100.A	Cordoli di fondazione in conglomerato cementizio per barriere antirumore standard tipo “HS” in rilevato, a raso o trincea. / - Realizzazione di cordolo di fondazione in conglomerato cementizio armato per barriere antirumore standard tipo H0, H1, H2. Sezione 1,05 m x 0,45 m	M		375,51	28,800%
BA.MA.A.3100.B	Cordoli di fondazione in conglomerato cementizio per barriere antirumore standard tipo “HS” in rilevato, a raso o trincea. / - Realizzazione di cordolo di fondazione in conglomerato cementizio armato per barriere antirumore standard tipo H3, H3A, H4, H4A, H5, H5A, H6, H6A, H7 e H7A. Per velocità della linea ferroviaria <= 200 km/h. Sezione 1,20 m x 0,55 m.	M		452,88	28,000%
BA.MA.A.3100.C	Cordoli di fondazione in conglomerato cementizio per barriere antirumore standard tipo “HS” in rilevato, a raso o trincea. / - Realizzazione di cordolo di fondazione in conglomerato cementizio armato per barriere antirumore standard tipo H8, H8A, H9, H9A e H10. Per velocità della linea ferroviaria <= 200 km/h. Sezione 1,40 m x 0,65 m.	M		539,07	27,000%
BA.MA.A.3100.D	Cordoli di fondazione in conglomerato cementizio per barriere antirumore standard tipo “HS” in rilevato, a raso o trincea. / - Realizzazione di cordolo di fondazione in conglomerato cementizio armato per barriere antirumore standard tipo H3, H3A, H4, H4A, H5, H5A, H6, H6A, H7 e H7A. Per velocità della linea ferroviaria > 200 km/h. Sezione 1,40 m x 0,55 m.	M		524,63	27,700%
BA.MA.A.3100.E	Cordoli di fondazione in conglomerato cementizio per barriere antirumore standard tipo “HS” in rilevato, a raso o trincea. / - Realizzazione di cordolo di fondazione in conglomerato cementizio armato per barriere antirumore standard tipo H8, H8A, H9, H9A e H10. Per velocità della linea ferroviaria > 200 km/h. Sezione 1,40 m x 0,65 m.	M		644,31	27,900%
BA.MA.A.3102	Fornitura e posa in opera di montanti in acciaio per barriere antirumore standard tipo “HS” in rilevato, a raso o trincea.
BA.MA.A.3102.A	Fornitura e posa in opera di montanti in acciaio per barriere antirumore standard tipo “HS” in rilevato, a raso o trincea. / - Fornitura e posa in opera di montanti in acciaio zincato a caldo del tipo S 275 J2 per barriere antirumore standard tipo H1 in rilevato, a raso o trincea.	CAD		173,07	37,700%
BA.MA.A.3102.B	Fornitura e posa in opera di montanti in acciaio per barriere antirumore standard tipo “HS” in rilevato, a raso o trincea. / - Fornitura e posa in opera di montanti in acciaio zincato a caldo del tipo S 275 J2 per barriere antirumore standard tipo H2 in rilevato, a raso o trincea.	CAD		663,21	37,600%
BA.MA.A.3102.C	Fornitura e posa in opera di montanti in acciaio per barriere antirumore standard tipo “HS” in rilevato, a raso o trincea. / - Fornitura e posa in opera di montanti in acciaio zincato a caldo del tipo S 275 J2 per barriere antirumore standard tipo H3/H3A in rilevato, a raso o trincea. Per velocità della linea ferroviaria <= 200 km/h.	CAD		1079,18	38,200%
BA.MA.A.3102.D	Fornitura e posa in opera di montanti in acciaio per barriere antirumore standard tipo “HS” in rilevato, a raso o trincea. / - Fornitura e posa in opera di montanti in acciaio zincato a caldo del tipo S 275 J2 per barriere antirumore standard tipo H4/H4A in rilevato, a raso o trincea. Per velocità della linea ferroviaria <= 200 km/h.	CAD		1329,34	38,300%
BA.MA.A.3102.E	Fornitura e posa in opera di montanti in acciaio per barriere antirumore standard tipo “HS” in rilevato, a raso o trincea. / - Fornitura e posa in opera di montanti in acciaio zincato a caldo del tipo S 275 J2 per barriere antirumore standard tipo H5/H5A in rilevato, a raso o trincea. Per velocità della linea ferroviaria <= 200 km/h.	CAD		1542,89	38,400%
BA.MA.A.3102.F	Fornitura e posa in opera di montanti in acciaio per barriere antirumore standard tipo “HS” in rilevato, a raso o trincea. / - Fornitura e posa in opera di montanti in acciaio zincato a caldo del tipo S 275 J2 per barriere antirumore standard tipo H6/H6A in rilevato, a raso o trincea. Per velocità della linea ferroviaria <= 200 km/h.	CAD		1793,14	38,400%
BA.MA.A.3102.G	Fornitura e posa in opera di montanti in acciaio per barriere antirumore standard tipo “HS” in rilevato, a raso o trincea. / - Fornitura e posa in opera di montanti in acciaio zincato a caldo del tipo S 275 J2 per barriere antirumore standard tipo H7/H7A in rilevato, a raso o trincea. Per velocità della linea ferroviaria <= 200 km/h.	CAD		2045,16	38,400%
BA.MA.A.3102.H	Fornitura e posa in opera di montanti in acciaio per barriere antirumore standard tipo “HS” in rilevato, a raso o trincea. / - Fornitura e posa in opera di montanti in acciaio zincato a caldo del tipo S 275 J2 per barriere antirumore standard tipo H8/H8A in rilevato, a raso o trincea. Per velocità della linea ferroviaria <= 200 km/h.	CAD		3004,10	38,000%
BA.MA.A.3102.I	Fornitura e posa in opera di montanti in acciaio per barriere antirumore standard tipo “HS” in rilevato, a raso o trincea. / - Fornitura e posa in opera di montanti in acciaio zincato a caldo del tipo S 275 J2 per barriere antirumore standard tipo H9/H9A in rilevato, a raso o trincea. Per velocità della linea ferroviaria <= 200 km/h.	CAD		3282,84	38,000%
BA.MA.A.3102.L	Fornitura e posa in opera di montanti in acciaio per barriere antirumore standard tipo “HS” in rilevato, a raso o trincea. / - Fornitura e posa in opera di montanti in acciaio zincato a caldo del tipo S 275 J2 per barriere antirumore standard tipo H10 in rilevato, a raso o trincea. Per velocità della linea ferroviaria <= 200 km/h.	CAD		3545,60	37,900%
BA.MA.A.3102.M	Fornitura e posa in opera di montanti in acciaio per barriere antirumore standard tipo “HS” in rilevato, a raso o trincea. / - Fornitura e posa in opera di montanti in acciaio zincato a caldo del tipo S 275 J2 per barriere antirumore standard tipo H3/H3A in rilevato, a raso o trincea, per velocità della linea ferroviaria > 200 km/h.	CAD		1216,82	38,400%
BA.MA.A.3102.N	Fornitura e posa in opera di montanti in acciaio per barriere antirumore standard tipo “HS” in rilevato, a raso o trincea. / - Fornitura e posa in opera di montanti in acciaio zincato a caldo del tipo S 275 J2 per barriere antirumore standard tipo H4/H4A in rilevato, a raso o trincea, per velocità della linea ferroviaria > 200 km/h.	CAD		1481,26	38,200%
BA.MA.A.3102.O	Fornitura e posa in opera di montanti in acciaio per barriere antirumore standard tipo “HS” in rilevato, a raso o trincea. / - Fornitura e posa in opera di montanti in acciaio zincato a caldo del tipo S 275 J2 per barriere antirumore standard tipo H5/H5A in rilevato, a raso o trincea, per velocità della linea ferroviaria > 200 km/h.	CAD		1744,22	38,200%
BA.MA.A.3102.P	Fornitura e posa in opera di montanti in acciaio per barriere antirumore standard tipo “HS” in rilevato, a raso o trincea. / - Fornitura e posa in opera di montanti in acciaio zincato a caldo del tipo S 275 J2 per barriere antirumore standard tipo H6/H6A in rilevato, a raso o trincea, per velocità della linea ferroviaria > 200 km/h.	CAD		2033,67	38,200%
BA.MA.A.3102.Q	Fornitura e posa in opera di montanti in acciaio per barriere antirumore standard tipo “HS” in rilevato, a raso o trincea. / - Fornitura e posa in opera di montanti in acciaio zincato a caldo del tipo S 275 J2 per barriere antirumore standard tipo H7/H7A in rilevato, a raso o trincea, per velocità della linea ferroviaria > 200 km/h.	CAD		2309,98	38,200%
BA.MA.A.3102.R	Fornitura e posa in opera di montanti in acciaio per barriere antirumore standard tipo “HS” in rilevato, a raso o trincea. / - Fornitura e posa in opera di montanti in acciaio zincato a caldo del tipo S 275 J2 per barriere antirumore standard tipo H8/H8A in rilevato, a raso o trincea, per velocità della linea ferroviaria > 200 km/h.	CAD		3434,32	37,900%
BA.MA.A.3102.S	Fornitura e posa in opera di montanti in acciaio per barriere antirumore standard tipo “HS” in rilevato, a raso o trincea. / - Fornitura e posa in opera di montanti in acciaio zincato a caldo del tipo S 275 J2 per barriere antirumore standard tipo H9/H9A in rilevato , a raso o trincea, per velocità della linea ferroviaria > 200 km/h.	CAD		3825,18	37,800%
BA.MA.A.3102.T	Fornitura e posa in opera di montanti in acciaio per barriere antirumore standard tipo “HS” in rilevato, a raso o trincea. / - Fornitura e posa in opera di montanti in acciaio zincato a caldo del tipo S 275 J2 per barriere antirumore standard tipo H10 in rilevato , a raso o trincea, per velocità della linea ferroviaria > 200 km/h.	CAD		4101,68	37,800%
BA.MA.A.3103	Fornitura e posa in opera di montanti in acciaio per barriere antirumore standard tipo “HS” su manufatto.
BA.MA.A.3103.A	Fornitura e posa in opera di montanti in acciaio per barriere antirumore standard tipo “HS” su manufatto. / - Fornitura e posa in opera di montanti in acciaio zincato a caldo del tipo S 275 J2 per barriere antirumore standard tipo H0 su manufatto, per velocità della linea ferroviaria <= 200 km/h.	CAD		2501,27	2,100%
BA.MA.A.3103.B	Fornitura e posa in opera di montanti in acciaio per barriere antirumore standard tipo “HS” su manufatto. / - Fornitura e posa in opera di montanti in acciaio zincato a caldo del tipo S 275 J2 per barriere antirumore standard tipo H1 su manufatto, per velocità della linea ferroviaria <= 200 km/h.	CAD		2691,58	1,900%
BA.MA.A.3103.C	Fornitura e posa in opera di montanti in acciaio per barriere antirumore standard tipo “HS” su manufatto. / - Fornitura e posa in opera di montanti in acciaio zincato a caldo del tipo S 275 J2 per barriere antirumore standard tipo H2 su manufatto, per velocità della linea ferroviaria <= 200 km/h.	CAD		3250,24	1,600%
BA.MA.A.3103.D	Fornitura e posa in opera di montanti in acciaio per barriere antirumore standard tipo “HS” su manufatto. / - Fornitura e posa in opera di montanti in acciaio zincato a caldo del tipo S 275 J2 per barriere antirumore standard tipo H3/H3A su manufatto, per velocità della linea ferroviaria <= 200 km/h.	CAD		3768,08	1,400%
BA.MA.A.3103.E	Fornitura e posa in opera di montanti in acciaio per barriere antirumore standard tipo “HS” su manufatto. / - Fornitura e posa in opera di montanti in acciaio zincato a caldo del tipo S 275 J2 per barriere antirumore standard tipo H4/H4A su manufatto, per velocità della linea ferroviaria <= 200 km/h.	CAD		4019,70	1,300%
BA.MA.A.3103.F	Fornitura e posa in opera di montanti in acciaio per barriere antirumore standard tipo “HS” su manufatto. / - Fornitura e posa in opera di montanti in acciaio zincato a caldo del tipo S 275 J2 per barriere antirumore standard tipo H0 su manufatto, per velocità della linea ferroviaria > 200 km/h.	CAD		2599,72	2,000%
BA.MA.A.3103.G	Fornitura e posa in opera di montanti in acciaio per barriere antirumore standard tipo “HS” su manufatto. / - Fornitura e posa in opera di montanti in acciaio zincato a caldo del tipo S 275 J2 per barriere antirumore standard tipo H1 su manufatto per velocità della linea ferroviaria > 200 km/h.	CAD		2790,03	1,900%
BA.MA.A.3103.H	Fornitura e posa in opera di montanti in acciaio per barriere antirumore standard tipo “HS” su manufatto. / - Fornitura e posa in opera di montanti in acciaio zincato a caldo del tipo S 275 J2 per barriere antirumore standard tipo H2 su manufatto per velocità della linea ferroviaria > 200 km/h.	CAD		3324,13	1,600%
BA.MA.A.3103.I	Fornitura e posa in opera di montanti in acciaio per barriere antirumore standard tipo “HS” su manufatto. / - Fornitura e posa in opera di montanti in acciaio zincato a caldo del tipo S 275 J2 per barriere antirumore standard tipo H3/H3A su manufatto per velocità della linea ferroviaria > 200 km/h.	CAD		3878,80	1,300%
BA.MA.A.3103.L	Fornitura e posa in opera di montanti in acciaio per barriere antirumore standard tipo “HS” su manufatto. / - Fornitura e posa in opera di montanti in acciaio zincato a caldo del tipo S 275 J2 per barriere antirumore standard tipo H4/H4A su manufatto per velocità della linea ferroviaria > 200 km/h.	CAD		4130,50	1,300%
BA.MA.B	Pannelli acustici
BA.MA.B.3100	Fornitura e posa in opera di pannelli acustici
BA.MA.B.3100.A	Fornitura e posa in opera di pannelli acustici / - Fornitura e posa in opera a qualsiasi altezza di pannelli metallici fonoisolanti e fonoassorbenti in acciaio inox AISI 304 verniciato con spessore delle lamiere pari ad almeno 12/10 mm, configurati e completi di guarnizioni e sigillature per la continuità fonica.	M2		188,99	9,100%
BA.MA.B.3100.B	Fornitura e posa in opera di pannelli acustici / - Fornitura e posa in opera a qualsiasi altezza di pannelli fonoisolanti in c.a. configurati e completi di guarnizioni e sigillature per la continuità fonica. I pannelli devono rispettare la geometria riportata negli elaborati del progetto esecutivo delle Barriere Antirumore Standard Tipo “HS” su opera d'arte e devono essere colorati in fase di produzione mediante l'uso di ossidi miscelati direttamente nell'impasto secondo le indicazioni progettuali o della Direzione Lavori.	M2		139,45	22,300%
BA.MA.B.3100.C	Fornitura e posa in opera di pannelli acustici / - Fornitura e posa in opera a qualsiasi altezza di pannelli fonoisolanti in vetro temperato e stratificato composti da due lastre di almeno 8 mm di spessore con interposto un film in polivinilbutirrale dello spessore di 1,52 mm, configurati e completi di telai di irrigidimento in acciaio zincato e verniciato, guarnizioni e sigillature per la continuità fonica, compreso l'uso di decalcomanie, marcature, colorazioni, lacche o vernici per eventuali disegni.	M2		242,47	9,600%
BA.MA.B.3100.D	Fornitura e posa in opera di pannelli acustici / - Fornitura e posa in opera a qualsiasi altezza di pannelli fonoassorbenti in c.a. e argilla espansa configurati e completi di guarnizioni e sigillature per la continuità fonica. I pannelli devono essere colorati in fase di produzione mediante l'uso di ossidi miscelati direttamente nell'impasto secondo le indicazioni progettuali o della Direzione Lavori.	M2		152,10	20,400%
BA.MC	MITIGAZIONE AMBIENTALE DEL CANTIERE
BA.MC.B	Barriere mobili
BA.MC.B.0101	Barriere antirumore provvisionali mobili autostabili.
BA.MC.B.0101.E	Barriere antirumore provvisionali mobili autostabili. / - Nolo, posa in opera e rimozione finale di barriera antirumore mobile, completamente autostabile e composta da pannellature fonoisolanti e fonoassorbenti, per tutta la durata del cantiere. Altezza 5 mt. Compresi il trasporto e lo scarico.	M		638,32	3,900%
BA.MC.B.0101.F	Barriere antirumore provvisionali mobili autostabili. / - Nolo, posa in opera e rimozione finale di barriera antirumore mobile, completamente autostabile e composta da pannellature fonoisolanti e fonoassorbenti, per tutta la durata del cantiere. Altezza 3 mt. Compresi il trasporto e lo scarico.	M		407,99	4,800%
BA.MC.B.0101.G	Barriere antirumore provvisionali mobili autostabili. / - Nolo, posa in opera e rimozione finale di barriera antirumore mobile montata su new jersey, completamente autostabile e composta da pannellature fonoisolanti e fonoassorbenti, per tutta la durata del cantiere. Altezza complessiva 3 mt. Compresi il trasporto e lo scarico.	M		368,14	5,400%
BA.MC.B.0101.H	Barriere antirumore provvisionali mobili autostabili. / - Smontaggio, trasporto e rimontaggio di barriere antirumore mobili nell'ambito del cantiere, indipendentemente dall'altezza delle stesse, per ogni metro lineare di barriera spostato.	M		12,50	43,600%
BA.ME	METALLI
BA.ME.A	Metalli
BA.ME.A.1 02	Acciaio in barre ad aderenza migliorata, di qualsiasi sezione, per opere in cemento armato, rispondenti alle norme del D.M. 1 7gennaio 2018 e successive modificazioni o aggiunte.
BA.ME.A.1 02.C	Acciaio in barre ad aderenza migliorata, di qualsiasi sezione, per opere in cemento armato, rispondenti alle norme del D.M. 1 7gennaio 2018 e successive modificazioni o aggiunte. / - Acciaio in barre ad aderenza migliorata, del tipo B450C, controllato nello stabilimento di produzione.	KG		0,91	0,000%
BA.ME.A.1 02.E	Acciaio in barre ad aderenza migliorata, di qualsiasi sezione, per opere in cemento armato, rispondenti alle norme del D.M. 1 7gennaio 2018 e successive modificazioni o aggiunte. / - Sovrapprezzo a compenso del maggiore onere per la fornitura di acciaio in barre di lunghezza superiore a quella commerciale.	KG		0,04	0,000%
BA.ME.A.1 03	Acciaio stabilizzato per armature di compressione in fili, trecce e trefoli, di qualsiasi sezione e lunghezza, per strutture in cemento armato precompresso.
BA.ME.A.1 03.A	Acciaio stabilizzato per armature di compressione in fili, trecce e trefoli, di qualsiasi sezione e lunghezza, per strutture in cemento armato precompresso. / - Acciaio per armature di compressione in fili, trecce e trefoli, per strutture in cemento armato precompresso.	KG		2,26	0,000%
BA.ME.A.1 04	Acciaio per armature da precompressione in barre di qualsiasi diametro e di lunghezza prestabilita, anche se di produzione es tera,per strutture di cemento armato precompresso.
BA.ME.A.1 04.A	Acciaio per armature da precompressione in barre di qualsiasi diametro e di lunghezza prestabilita, anche se di produzione es tera,per strutture di cemento armato precompresso. / - Acciaio per armature da precompressione in barre, per strutture di cemento armato precompresso.	KG		1,86	0,000%
BA.ME.A.1 05	Rete di acciaio elettrosaldata, rispondente alle norme del D.M. 17/01/2018 e successive modificazioni e aggiunte.
BA.ME.A.1 05.A	Rete di acciaio elettrosaldata, rispondente alle norme del D.M. 17/01/2018 e successive modificazioni e aggiunte. / - Rete di acciaio elettrosaldata.	KG		0,96	0,000%
BA.ME.A.1 09	Lamiere piane lisce di qualsiasi spessore.
BA.ME.A.1 09.A	Lamiere piane lisce di qualsiasi spessore. / - Lamiere piane, lisce di acciaio UNI EN 10025/05.	KG		1,05	0,000%
BA.ME.A.1 10	Lamiera ondulata di qualsiasi spessore.
BA.ME.A.1 10.B	Lamiera ondulata di qualsiasi spessore. / - Lamiera ondulata di qualsiasi spessore, di acciaio.	KG		1,14	0,000%
BA.ME.A.1 12	Lamiera di ferro striata S185, di qualsiasi spessore.
BA.ME.A.1 12.A	Lamiera di ferro striata S185, di qualsiasi spessore. / - Lamiera di ferro striata S185, di qualsiasi spessore.	KG		1,05	0,000%
BA.ME.A.1 13	Grigliato alveolare pressato o elettrofuso in acciaio S185 UNI EN 10025:2005, zincato, compresi gli organi di attacco pure in acciaio zincato.
BA.ME.A.1 13.A	Grigliato alveolare pressato o elettrofuso in acciaio S185 UNI EN 10025:2005, zincato, compresi gli organi di attacco pure in acciaio zincato. / - Grigliato alveolare pressato o elettrofuso in acciaio S185 UNI EN 10025:2005, zincato, compresi gli organi di attacco pure in acciaio zincato.	KG		1,05	0,000%
BA.ME.A.1 17	Ghisa di seconda fusione gettata e lavorata per chiusini, griglie, fornelli, stufe e simili.
BA.ME.A.1 17.A	Ghisa di seconda fusione gettata e lavorata per chiusini, griglie, fornelli, stufe e simili. / - Ghisa di seconda fusione gettata e lavorata per chiusini di qualsiasi tipo.	KG		1,92	0,000%
BA.ME.A.1 20	Rete metallica con filo di ferro zincato, con doppia zincatura, di qualsiasi diametro con maglie di qualsiasi forma e dimensione secondo gli ordini delle Ferrovie.
BA.ME.A.1 20.A	Rete metallica con filo di ferro zincato, con doppia zincatura, di qualsiasi diametro con maglie di qualsiasi forma e dimensione secondo gli ordini delle Ferrovie. / - Rete metallica con filo di ferro zincato con zincatura maggiore o uguale a 100 micron.	KG		2,67	0,000%
BA.ME.A.1 34	Gronde, converse, scossaline e tubi di scarico, di qualunque forma e dimensione.
BA.ME.A.1 34.A	Gronde, converse, scossaline e tubi di scarico, di qualunque forma e dimensione. / - Gronde, converse, scossaline e tubi di scarico, di qualunque forma e dimensione, in lamiera di ferro zincato sistema, SENDZIMIR tipo 2/UNI 5753/75.	KG		3,64	0,000%
BA.ME.A.1 34.B	Gronde, converse, scossaline e tubi di scarico, di qualunque forma e dimensione. / - Gronde, converse, scossaline e tubi di acciaio di scarico di qualunque forma e dimensione, in lamiera di rame.	KG		11,26	0,000%
BA.ME.A.1 34.C	Gronde, converse, scossaline e tubi di scarico, di qualunque forma e dimensione. / - Gronde, converse, scossaline e tubi di scarico, di qualsiasi forma e dimensione, in lamiera di acciaio inox.	KG		6,17	0,000%
BA.ME.A.1006	Acciaio in profilati, di qualsiasi lunghezza, a T, a doppio T, a L, a C, a Z e simili, del tipo UNI EN 10025/05.
BA.ME.A.1006.A	Acciaio in profilati, di qualsiasi lunghezza, a T, a doppio T, a L, a C, a Z e simili, del tipo UNI EN 10025/05. / - Acciaio in profilati, della qualità S 235.	KG		1,16	0,000%
BA.ME.A.1006.B	Acciaio in profilati, di qualsiasi lunghezza, a T, a doppio T, a L, a C, a Z e simili, del tipo UNI EN 10025/05. / - Acciaio in profilati, della qualità S 275.	KG		1,23	0,000%
BA.ME.A.1006.C	Acciaio in profilati, di qualsiasi lunghezza, a T, a doppio T, a L, a C, a Z e simili, del tipo UNI EN 10025/05. / - Acciaio in profilati, della qualità S 355.	KG		1,30	0,000%
BA.ME.A.1006.D	Acciaio in profilati, di qualsiasi lunghezza, a T, a doppio T, a L, a C, a Z e simili, del tipo UNI EN 10025/05. / - Acciaio in profilati, della qualità S 235, lavorato per carpenteria metallica in genere.	KG		2,01	0,000%
BA.ME.A.1006.E	Acciaio in profilati, di qualsiasi lunghezza, a T, a doppio T, a L, a C, a Z e simili, del tipo UNI EN 10025/05. / - Acciaio in profilati, della qualità S 275, lavorato per carpenteria metallica in genere.	KG		2,13	0,000%
BA.ME.A.1006.F	Acciaio in profilati, di qualsiasi lunghezza, a T, a doppio T, a L, a C, a Z e simili, del tipo UNI EN 10025/05. / - Acciaio in profilati, della qualità S 355, lavorato per carpenteria metallica in genere.	KG		2,26	0,000%
BA.ME.A.2003	Posa di chiusini in ghisa
BA.ME.A.2003.A	Posa di chiusini in ghisa / - Posa di chiusini in ghisa	KG		0,48	100,000%
BA.MG	MAGGIORAZIONI
BA.MG.A	Lavori in orario notturno e in regime di interruzione dell'esercizio ferroviario
BA.MG.A.3100	Maggiorazione per lavori da eseguirsi in regime di interruzione della circolazione ferroviaria.
BA.MG.A.3100.A	Maggiorazione per lavori da eseguirsi in regime di interruzione della circolazione ferroviaria. / - Per interruzione di durata lorda media maggiore o uguale a 5 ore e 30 minuti ed inferiore a 6 ore.	%		14,00
BA.MG.A.3100.B	Maggiorazione per lavori da eseguirsi in regime di interruzione della circolazione ferroviaria. / - Per interruzione di durata lorda media maggiore o uguale a 5 ore ed inferiore a 5 ore e 30 minuti.	%		25,00
BA.MG.A.3100.C	Maggiorazione per lavori da eseguirsi in regime di interruzione della circolazione ferroviaria. / - Per interruzione di durata lorda media maggiore o uguale a 4 ore e 30 minuti ed inferiore a 5 ore.	%		39,00
BA.MG.A.3100.D	Maggiorazione per lavori da eseguirsi in regime di interruzione della circolazione ferroviaria. / - Per interruzione di durata lorda media maggiore o uguale a 4 ore ed inferiore a 4 ore e 30 minuti.	%		56,00
BA.MG.A.3100.E	Maggiorazione per lavori da eseguirsi in regime di interruzione della circolazione ferroviaria. / - Per interruzione di durata lorda media maggiore o uguale a 3 ore e 30 minuti ed inferiore a 4 ore.	%		79,00
BA.MG.A.3100.F	Maggiorazione per lavori da eseguirsi in regime di interruzione della circolazione ferroviaria. / - Per interruzione di durata lorda media maggiore o uguale a 3 ore e 15 minuti ed inferiore a 3 ore e 30 minuti.	%		108,00
BA.MG.A.3100.G	Maggiorazione per lavori da eseguirsi in regime di interruzione della circolazione ferroviaria. / - Per interruzione di durata lorda media maggiore o uguale a 3 ore ed inferiore a 3 ore e 15 minuti.	%		127,00
BA.MG.A.3100.H	Maggiorazione per lavori da eseguirsi in regime di interruzione della circolazione ferroviaria. / - Per interruzione di durata lorda media maggiore o uguale a 2 ore e 45 minuti ed inferiore a 3 ore	%		150,00
BA.MG.A.3100.I	Maggiorazione per lavori da eseguirsi in regime di interruzione della circolazione ferroviaria. / - Per interruzione di durata lorda media maggiore o uguale a 2 ore e 30 minuti ed inferiore a 2 ore e 45 minuti.	%		176,00
BA.MG.A.3100.L	Maggiorazione per lavori da eseguirsi in regime di interruzione della circolazione ferroviaria. / - Per interruzione di durata lorda media inferiore a 2 ore e 30 minuti	%		213,00
BA.MG.A.3110	Ulteriori maggiorazioni per lavori da eseguirsi in regime di interruzione della circolazione ferroviaria.
BA.MG.A.3110.A	Ulteriori maggiorazioni per lavori da eseguirsi in regime di interruzione della circolazione ferroviaria. / - Maggiorazione per lavori che necessitano della tolta tensione	%		9,00
BA.MG.A.3110.B	Ulteriori maggiorazioni per lavori da eseguirsi in regime di interruzione della circolazione ferroviaria. / - Maggiorazione per distanze tra la stazione di partenza e il cantiere superiori a 15km. Per ogni km aggiuntivo.	%		0,60
BA.MG.A.3200	Maggiorazione per lavori da eseguirsi in orario notturno
BA.MG.A.3200.A	Maggiorazione per lavori da eseguirsi in orario notturno / - Maggiorazione per lavoro notturno	%		15,00
BA.MG.B	Lavori eseguiti con l'ausilio di mezzi ferroviari
BA.MG.B.3100	Sovraprezzo per carico e scarico su carri ferroviari, di qualunque tipo, di materiali, attrezzature e mezzi d’opera di qualsiasi genere, trainati da carrello o locomotore.
BA.MG.B.3100.A	Sovraprezzo per carico e scarico su carri ferroviari, di qualunque tipo, di materiali, attrezzature e mezzi d’opera di qualsiasi genere, trainati da carrello o locomotore. / - Sovraprezzo per carico, comprensivo di successivo scarico, su carri ferroviari di qualunque tipo, di materiali e attrezzature di qualsiasi genere, esclusi i mezzi d’opera. Per cadaun carro caricato/scaricato.	CAD		188,19	14,700%
BA.MG.B.3100.B	Sovraprezzo per carico e scarico su carri ferroviari, di qualunque tipo, di materiali, attrezzature e mezzi d’opera di qualsiasi genere, trainati da carrello o locomotore. / - Sovraprezzo alla voce BA.MG.B.3100.A, per carico, comprensivo di successivo scarico, su carri ferroviari di qualunque tipo, di materiali e attrezzature di qualsiasi genere, esclusi i mezzi d’opera, quando sia necessario l'utilizzo di un ulteriore locomotore. Per cadaun carro caricato/scaricato.	CAD		126,89	0,000%
BA.MG.B.3100.C	Sovraprezzo per carico e scarico su carri ferroviari, di qualunque tipo, di materiali, attrezzature e mezzi d’opera di qualsiasi genere, trainati da carrello o locomotore. / - Sovraprezzo per carico, comprensivo di successivo scarico, su autocarrello, di materiali e attrezzature di qualsiasi genere, esclusi i mezzi d’opera. Per cadaun autocarrello caricato/scaricato.	CAD		57,95	35,800%
BA.MG.B.3100.D	Sovraprezzo per carico e scarico su carri ferroviari, di qualunque tipo, di materiali, attrezzature e mezzi d’opera di qualsiasi genere, trainati da carrello o locomotore. / - Sovraprezzo per carico, comprensivo di successivo scarico, su carri ferroviari di qualunque tipo, di mezzi d’opera di qualsiasi genere, eseguito con l'ausilio di mezzi di sollevamento o rampe. Per cadaun carico e scarico di ciascun mezzo d’opera caricato/scaricato.	CAD		292,86	14,200%
BA.MG.B.3100.E	Sovraprezzo per carico e scarico su carri ferroviari, di qualunque tipo, di materiali, attrezzature e mezzi d’opera di qualsiasi genere, trainati da carrello o locomotore. / - Sovraprezzo alla voce BA.MG.B.3100.D per carico, comprensivo di successivo scarico, su carri ferroviari di qualunque tipo, di mezzi d’opera di qualsiasi genere, eseguito con l'ausilio di mezzi di sollevamento o rampe, quando sia necessario l'utilizzo di un ulteriore locomotore. Per cadaun carico e scarico di ciascun mezzo d’opera caricato/scaricato.	CAD		190,34	0,000%
BA.MG.B.3101	Sovraprezzo per trasporto su carri ferroviari, di qualunque tipo, di materiali, attrezzature e mezzi d’opera di qualsiasi genere, trainati da carrello o locomotore.
BA.MG.B.3101.A	Sovraprezzo per trasporto su carri ferroviari, di qualunque tipo, di materiali, attrezzature e mezzi d’opera di qualsiasi genere, trainati da carrello o locomotore. / - Sovraprezzo per trasporto, su carri ferroviari di qualunque tipo trainati da carrello o locomotore, di materiali, attrezzature e mezzi d’opera di qualsiasi genere. Fino a 15 km di distanza percorsa.	KM		17,44	11,900%
BA.MG.B.3101.B	Sovraprezzo per trasporto su carri ferroviari, di qualunque tipo, di materiali, attrezzature e mezzi d’opera di qualsiasi genere, trainati da carrello o locomotore. / - Sovraprezzo alla voce di trasporto, su carri ferroviari di qualunque tipo trainati da carrello o locomotore, di materiali, attrezzature e mezzi d’opera di qualsiasi genere, quando sia necessario l'utilizzo di un ulteriore locomotore. Fino a 15 km di distanza percorsa.	KM		9,19	0,000%
BA.MG.B.3101.C	Sovraprezzo per trasporto su carri ferroviari, di qualunque tipo, di materiali, attrezzature e mezzi d’opera di qualsiasi genere, trainati da carrello o locomotore. / - Sovraprezzo per trasporto, su carri ferroviari di qualunque tipo trainati da carrello o locomotore, di materiali, attrezzature e mezzi d’opera di qualsiasi genere. Oltre 15 km di distanza percorsa.	KM		6,10	12,300%
BA.MG.B.3101.D	Sovraprezzo per trasporto su carri ferroviari, di qualunque tipo, di materiali, attrezzature e mezzi d’opera di qualsiasi genere, trainati da carrello o locomotore. / - Sovraprezzo alla voce di trasporto, su carri ferroviari di qualunque tipo trainati da carrello o locomotore, di materiali, attrezzature e mezzi d’opera di qualsiasi genere, quando sia necessario l'utilizzo di un ulteriore locomotore. Oltre 15 km di distanza percorsa.	KM		3,06	0,000%
BA.MG.B.3101.E	Sovraprezzo per trasporto su carri ferroviari, di qualunque tipo, di materiali, attrezzature e mezzi d’opera di qualsiasi genere, trainati da carrello o locomotore. / - Sovraprezzo per trasporto, su autocarrello, di materiali, attrezzature e mezzi d’opera di qualsiasi genere. Fino a 15 km di distanza percorsa.	KM		5,80	35,700%
BA.MG.B.3101.F	Sovraprezzo per trasporto su carri ferroviari, di qualunque tipo, di materiali, attrezzature e mezzi d’opera di qualsiasi genere, trainati da carrello o locomotore. / - Sovraprezzo per trasporto, su autocarrello, di materiali, attrezzature e mezzi d’opera di qualsiasi genere. Oltre 15 km di distanza percorsa.	KM		2,05	36,600%
BA.MG.B.3101.I	Sovraprezzo per trasporto su carri ferroviari, di qualunque tipo, di materiali, attrezzature e mezzi d’opera di qualsiasi genere, trainati da carrello o locomotore. / - Sovraprezzo alla voce BA.MG.B.3101.A, per cadaun carro trainato da carrello o locomotore. Fino a 15 km di distanza percorsa.	KM		0,36	0,000%
BA.MG.B.3101.J	Sovraprezzo per trasporto su carri ferroviari, di qualunque tipo, di materiali, attrezzature e mezzi d’opera di qualsiasi genere, trainati da carrello o locomotore. / - Sovraprezzo alla voce BA.MG.B.3101.C, per cadaun carro trainato da carrello o locomotore. Oltre 15 km di distanza percorsa.	KM		0,12	0,000%
BA.MG.B.3102	Sovraprezzo per la posa in opera con l'ausilio di mezzi ferroviari di qualunque tipo, trainati da carrello o locomotore.
BA.MG.B.3102.A	Sovraprezzo per la posa in opera con l'ausilio di mezzi ferroviari di qualunque tipo, trainati da carrello o locomotore. / - Sovraprezzo per la posa in opera con l'ausilio di mezzi ferroviari di qualunque tipo, trainati da carrello o locomotore. Per ogni giornata lavorativa.	GG		1676,35	15,600%
BA.MG.B.3102.B	Sovraprezzo per la posa in opera con l'ausilio di mezzi ferroviari di qualunque tipo, trainati da carrello o locomotore. / - Sovraprezzo alla voce di posa in opera con l'ausilio di mezzi ferroviari di qualunque tipo, trainati da carrello o locomotore, quando sia necessario l'utilizzo di un ulteriore locomotore. Per ogni giornata lavorativa.	GG		1192,81	0,000%
BA.MG.B.3102.C	Sovraprezzo per la posa in opera con l'ausilio di mezzi ferroviari di qualunque tipo, trainati da carrello o locomotore. / - Sovraprezzo per la posa in opera con l'ausilio di autocarrello ferroviario. Per ogni giornata lavorativa.	GG		599,02	43,600%
BA.MG.B.3102.D	Sovraprezzo per la posa in opera con l'ausilio di mezzi ferroviari di qualunque tipo, trainati da carrello o locomotore. / - Sovraprezzo alla voce BA.MG.B.3102.A, per cadaun carro ferroviario utilizzato per la posa in opera con l'ausilio di mezzi ferroviari di qualsiasi tipo, trainati da carrello o locomotore. Per ogni giornata lavorativa.	GG		46,77	0,000%
BA.MG.C	Interventi su fabbricati viaggiatori esistenti e relativi fabbricati accessori
BA.MG.C.3100	Maggiorazione per interventi su fabbricati viaggiatori esistenti e relativi fabbricati accessori, per tenere conto: - della necessità di garantire l'accesso al pubblico per tutta la durata dei lavori; - di lavorazioni su beni sottoposti a tutela; - di vincoli e prescrizioni della Soprintendenza secondo quanto disciplinato dal D.Lgs. 42/2004; - di lavorazioni da effettuarsi in contesti fortemente urbanizzati tali da condizionare l'organizzazione di cantiere.
BA.MG.C.3100.A	Maggiorazione per interventi su fabbricati viaggiatori esistenti e relativi fabbricati accessori, per tenere conto: - della necessità di garantire l'accesso al pubblico per tutta la durata dei lavori; - di lavorazioni su beni sottoposti a tutela; - di vincoli e prescrizioni della Soprintendenza secondo quanto disciplinato dal D.Lgs. 42/2004; - di lavorazioni da effettuarsi in contesti fortemente urbanizzati tali da condizionare l'organizzazione di cantiere. / - Maggiorazione per interventi su fabbricati viaggiatori esistenti e relativi fabbricati accessori.	%		30,00
BA.MG.D	Lavori eseguiti in galleria
BA.MG.D.3100	Maggiorazione per lavori da eseguirsi in galleria
BA.MG.D.3100.A	Maggiorazione per lavori da eseguirsi in galleria / - Maggiorazione per lavori in galleria	%		20,00
BA.MT	MOVIMENTI DI TERRA
BA.MT.A	Movimenti di terra
BA.MT.A.3 02	Compenso per l'esecuzione degli scavi entro scarpate di rilevati ferroviari in esercizio, per maggiori oneri conseguenti alla necessità di assicurare la stabilità della sede ferroviaria con armature di qualsiasi entità.
BA.MT.A.3 02.A	Compenso per l'esecuzione degli scavi entro scarpate di rilevati ferroviari in esercizio, per maggiori oneri conseguenti alla necessità di assicurare la stabilità della sede ferroviaria con armature di qualsiasi entità. / - Armatura di parete di scavo comprensiva di noleggio e sfrido del legname, eventuale suo parziale abbandono dentro lo scavo, il montaggio ed il disarmo, chioderia, da eseguire in terreni incoerenti, compensato a metro quadrato di cassaforma eseguita, per altezza dell'armatura fino a 3 m.	M2		14,51	39,700%
BA.MT.A.3 02.B	Compenso per l'esecuzione degli scavi entro scarpate di rilevati ferroviari in esercizio, per maggiori oneri conseguenti alla necessità di assicurare la stabilità della sede ferroviaria con armature di qualsiasi entità. / - Armatura di parete di scavo comprensiva di noleggio e sfrido del legname, eventuale suo parziale abbandono dentro lo scavo, il montaggio ed il disarmo, chioderia, da eseguire in terreni incoerenti, compensato a metro quadrato di cassaforma eseguita, per altezza dell'armatura da 3,01 fino a 5 m.	M2		19,22	41,300%
BA.MT.A.3 02.C	Compenso per l'esecuzione degli scavi entro scarpate di rilevati ferroviari in esercizio, per maggiori oneri conseguenti alla necessità di assicurare la stabilità della sede ferroviaria con armature di qualsiasi entità. / - Armatura di parete di scavo comprensiva di noleggio e sfrido del legname, eventuale suo parziale abbandono dentro lo scavo, il montaggio ed il disarmo, chioderia, da eseguire in terreni incoerenti, compensato a metro quadrato di cassaforma eseguita, per altezza dell'armatura oltre 5 m.	M2		25,74	41,500%
BA.MT.A.3 08	Compenso in aggiunta al prezzo degli scavi di fondazione, per scavi subacquei.
BA.MT.A.3 08.A	Compenso in aggiunta al prezzo degli scavi di fondazione, per scavi subacquei. / - Scavi subacquei. Compenso in aggiunta ai prezzi degli scavi di fondazione.	M3		4,70	71,700%
BA.MT.A.3 11	Scavo di fondazione eseguito con mezzi meccanici, anche se a campioni o a pozzo, in terreni di qualsiasi natura, consistenza e durezza, con impiego di fanghi bentonitici, per il sostegno delle pareti di scavo, per qualsiasi profondità.
BA.MT.A.3 11.A	Scavo di fondazione eseguito con mezzi meccanici, anche se a campioni o a pozzo, in terreni di qualsiasi natura, consistenza e durezza, con impiego di fanghi bentonitici, per il sostegno delle pareti di scavo, per qualsiasi profondità. / - Scavi di fondazione con l'impiego di fanghi bentonitici a qualsiasi profondità.	M3		11,01	35,200%
BA.MT.A.3 13	Sostituzione di terreni in situ altamente compressibili e non compattabili e/o dotati di scadenti caratteristiche meccaniche,contenenti notevoli quantità di sostanze eterogenee ed organiche, per qualunque profondità ordinata dalle Ferrovie, compreso e compensato nel prezzo lo scavo, il riempimento e lo spandimento su strati dello spessore non superiore a 50 cm., lo spianamento e la compattazione con mezzi meccanici, fino ad ottenere un modulo di deformazione non inferiore a 200 daN/cm2 su ogni strato finito; con terre dei gruppi UNI EN ISO 14688 -1 : 2003(ex Norma CNR UNI 10006): A1,A2,A3, provenienti da cave di prestito o A1,A2,A3,A4, proveniente dagli scavi.
BA.MT.A.3 13.A	Sostituzione di terreni in situ altamente compressibili e non compattabili e/o dotati di scadenti caratteristiche meccaniche,contenenti notevoli quantità di sostanze eterogenee ed organiche, per qualunque profondità ordinata dalle Ferrovie, compreso e compensato nel prezzo lo scavo, il riempimento e lo spandimento su strati dello spessore non superiore a 50 cm., lo spianamento e la compattazione con mezzi meccanici, fino ad ottenere un modulo di deformazione non inferiore a 200 daN/cm2 su ogni strato finito; con terre dei gruppi UNI EN ISO 14688 -1 : 2003(ex Norma CNR UNI 10006): A1,A2,A3, provenienti da cave di prestito o A1,A2,A3,A4, proveniente dagli scavi. / - Sostituzioni di terreni con terre dei gruppi A1, A2, A3, provenienti da cave di prestito, da provvedere a cura e spese dell'Appaltatore.	M3		27,71	9,300%
BA.MT.A.3 13.B	Sostituzione di terreni in situ altamente compressibili e non compattabili e/o dotati di scadenti caratteristiche meccaniche,contenenti notevoli quantità di sostanze eterogenee ed organiche, per qualunque profondità ordinata dalle Ferrovie, compreso e compensato nel prezzo lo scavo, il riempimento e lo spandimento su strati dello spessore non superiore a 50 cm., lo spianamento e la compattazione con mezzi meccanici, fino ad ottenere un modulo di deformazione non inferiore a 200 daN/cm2 su ogni strato finito; con terre dei gruppi UNI EN ISO 14688 -1 : 2003(ex Norma CNR UNI 10006): A1,A2,A3, provenienti da cave di prestito o A1,A2,A3,A4, proveniente dagli scavi. / - Sostituzione di terreni con terre dei gruppi A1, A2, A3, A4, provenienti dagli scavi.	M3		6,51	39,600%
BA.MT.A.3 14	Sostituzione, in presenza di acqua, di terreni in situ altamente compressibili e non compattabili e/o dotati di scadenti caratteristiche meccaniche, contenenti notevoli quantità di sostanze eterogenee ed organiche, per qualunque profondità ordinata dalla Ferrovie compreso e compensato nel prezzo lo scavo, gli occorrenti emungimenti, il riempimento e lo spandimento su strati dello spessore non superiore a 50 cm, e la compattazione con mezzi meccanici, fino ad ottenere un modulo di deformazione non inferiore a 200daN/cm2 su ogni strato finito; con terre dei gruppi UNI EN ISO 14688 -1 : 2003 (ex Norma CNR UNI 10006) sostituita da UNI EN ISO 14688-1:2013: A1-a, A1-b e A3, provenienti da cave di prestito o A1 e A3, proveniente dagli scavi.
BA.MT.A.3 14.A	Sostituzione, in presenza di acqua, di terreni in situ altamente compressibili e non compattabili e/o dotati di scadenti caratteristiche meccaniche, contenenti notevoli quantità di sostanze eterogenee ed organiche, per qualunque profondità ordinata dalla Ferrovie compreso e compensato nel prezzo lo scavo, gli occorrenti emungimenti, il riempimento e lo spandimento su strati dello spessore non superiore a 50 cm, e la compattazione con mezzi meccanici, fino ad ottenere un modulo di deformazione non inferiore a 200daN/cm2 su ogni strato finito; con terre dei gruppi UNI EN ISO 14688 -1 : 2003 (ex Norma CNR UNI 10006) sostituita da UNI EN ISO 14688-1:2013: A1-a, A1-b e A3, provenienti da cave di prestito o A1 e A3, proveniente dagli scavi. / - Sostituzioni, in presenza di acqua, di terreni con terre dei gruppi A1, A2, A3, provenienti da cave di prestito, da provvedere a cura e spese dell'Appaltatore	M3		31,03	15,000%
BA.MT.A.3 14.C	Sostituzione, in presenza di acqua, di terreni in situ altamente compressibili e non compattabili e/o dotati di scadenti caratteristiche meccaniche, contenenti notevoli quantità di sostanze eterogenee ed organiche, per qualunque profondità ordinata dalla Ferrovie compreso e compensato nel prezzo lo scavo, gli occorrenti emungimenti, il riempimento e lo spandimento su strati dello spessore non superiore a 50 cm, e la compattazione con mezzi meccanici, fino ad ottenere un modulo di deformazione non inferiore a 200daN/cm2 su ogni strato finito; con terre dei gruppi UNI EN ISO 14688 -1 : 2003 (ex Norma CNR UNI 10006) sostituita da UNI EN ISO 14688-1:2013: A1-a, A1-b e A3, provenienti da cave di prestito o A1 e A3, proveniente dagli scavi. / - Sostituzione, in presenza di acqua, di terreni con terre dei gruppi A1 e A3 provenienti dagli scavi.	M3		9,69	47,900%
BA.MT.A.3 15	Trattamento del terreno sottostante al piano di posa dei rilevati mediante vibrosostituzione con formazione di colonne di materiale inerte e del diametro non inferiore a 80 cm.
BA.MT.A.3 15.A	Trattamento del terreno sottostante al piano di posa dei rilevati mediante vibrosostituzione con formazione di colonne di materiale inerte e del diametro non inferiore a 80 cm. / - Trattamento del terreno sottostante al piano di posa dei rilevati mediante vibrosostituzione con formazione di colonne di materiale inerte e del diametro non inferiore a 80 cm (al metro lineare di colonna costipata).	M		39,08	22,800%
BA.MT.A.3 16	Compenso per la maggiore compattazione dell'ultimo strato di riempimento di cui alle voci BA.MT.A.313 e 314, per conseguire su tale ultimo strato, qualora richiesto dalle ferrovie, un modulo di deformazione non inferiore a 400 daN/cm2 (norma CNR -B.Un. 9).
BA.MT.A.3 16.A	Compenso per la maggiore compattazione dell'ultimo strato di riempimento di cui alle voci BA.MT.A.313 e 314, per conseguire su tale ultimo strato, qualora richiesto dalle ferrovie, un modulo di deformazione non inferiore a 400 daN/cm2 (norma CNR -B.Un. 9). / - Compenso per compattazione dell'ultimo strato di riempimento, di cui alle voci BA.MT.A.313 e 314, per conseguire su tale ultimo strato, un modulo di deformazione non inferiore a 400 daN/cm2.	M2		0,40	50,000%
BA.MT.A.3 17	Costipamento, mediante rullatura, del piano di posa in trincea dello strato e degli strati fortemente compattati, qualora il terreno in situ al di sotto di detti strati appartenga ai gruppi A2-5, A2-6, A2-7, e A4 - Norma UNI EN ISO 14688-1 : 2003- (ex CNR-UNI10006), in modo da ottenere una densità secca non inferiore al 95% della densità AASHO modificata ed un modulo di deformazione non inferiore a 400 daN/cm2.
BA.MT.A.3 17.A	Costipamento, mediante rullatura, del piano di posa in trincea dello strato e degli strati fortemente compattati, qualora il terreno in situ al di sotto di detti strati appartenga ai gruppi A2-5, A2-6, A2-7, e A4 - Norma UNI EN ISO 14688-1 : 2003- (ex CNR-UNI10006), in modo da ottenere una densità secca non inferiore al 95% della densità AASHO modificata ed un modulo di deformazione non inferiore a 400 daN/cm2. / - Costipamento del piano di posa di strati compattati, mediante rullatura, qualora il terreno in situ, appartenga ai gruppi A2 -5, A2-6, A2-7 e A4.	M2		0,55	50,900%
BA.MT.A.3 19	Rilevato per il corpo stradale ferroviario, da eseguire con le modalità e con tutti gli oneri previsti dall'Avvertenza alla p esente voce, con esclusione degli ultimi due strati, o dell'ultimo strato qualora sia prevista la realizzazione del sub-ballast, con terre idonee.
BA.MT.A.3 19.A	Rilevato per il corpo stradale ferroviario, da eseguire con le modalità e con tutti gli oneri previsti dall'Avvertenza alla p esente voce, con esclusione degli ultimi due strati, o dell'ultimo strato qualora sia prevista la realizzazione del sub-ballast, con terre idonee. / - Rilevato per il corpo stradale ferroviario, con terre idonee appartenenti ai gruppi A1, A2 e A3, provenienti dalle cave di prestito.	M3		26,26	7,000%
BA.MT.A.3 19.B	Rilevato per il corpo stradale ferroviario, da eseguire con le modalità e con tutti gli oneri previsti dall'Avvertenza alla p esente voce, con esclusione degli ultimi due strati, o dell'ultimo strato qualora sia prevista la realizzazione del sub-ballast, con terre idonee. / - Rilevato per il corpo stradale ferroviario, con terre idonee appartenenti ai gruppi A1, A2, A3 e A4, provenienti dagli scavi.	M3		4,91	37,300%
BA.MT.A.3 20	Rivestimento di scarpate di rilevati ferroviari o stradali mediante uno strato di terreno vegetale, da provvedersi a cura e spese dell'Appaltatore, dello spessore finito di almeno cm 30.
BA.MT.A.3 20.B	Rivestimento di scarpate di rilevati ferroviari o stradali mediante uno strato di terreno vegetale, da provvedersi a cura e spese dell'Appaltatore, dello spessore finito di almeno cm 30. / - Rivestimento di scarpate di rilevati ferroviari o stradali, mediante uno strato di terreno vegetale, dello spessore finito di almeno 30 cm.	M2		3,63	8,800%
BA.MT.A.3 21	Piattaforma del corpo stradale ferroviario, costituito da uno strato dello spessore compreso tra 30 cm. e 34 cm, realizzato con terre idonee fortemente compattate.
BA.MT.A.3 21.A	Piattaforma del corpo stradale ferroviario, costituito da uno strato dello spessore compreso tra 30 cm. e 34 cm, realizzato con terre idonee fortemente compattate. / - Piattaforma del corpo stradale ferroviario, realizzata con terre idonee, fortemente compattate, provenienti da cave di prestito.	M2		10,21	7,100%
BA.MT.A.3 21.B	Piattaforma del corpo stradale ferroviario, costituito da uno strato dello spessore compreso tra 30 cm. e 34 cm, realizzato con terre idonee fortemente compattate. / - Piattaforma del corpo stradale ferroviario, realizzata con terre idonee, fortemente compattate, provenienti dagli scavi.	M2		1,69	37,900%
BA.MT.A.3 22	Rilevati stradali, da eseguire con le modalità e con tutti gli oneri previsti nell'avvertenza di cui alla presente voce, con esclusione dell'ultimo strato, con terre idonee appartenenti ai gruppi di cui alle norme UNI EN ISO 14688-1 : 2013 e UNI 11531-1:2014.
BA.MT.A.3 22.A	Rilevati stradali, da eseguire con le modalità e con tutti gli oneri previsti nell'avvertenza di cui alla presente voce, con esclusione dell'ultimo strato, con terre idonee appartenenti ai gruppi di cui alle norme UNI EN ISO 14688-1 : 2013 e UNI 11531-1:2014. / - Rilevati stradali realizzati con terre idonee, provenienti da cave di prestito.	M3		24,70	4,700%
BA.MT.A.3 22.B	Rilevati stradali, da eseguire con le modalità e con tutti gli oneri previsti nell'avvertenza di cui alla presente voce, con esclusione dell'ultimo strato, con terre idonee appartenenti ai gruppi di cui alle norme UNI EN ISO 14688-1 : 2013 e UNI 11531-1:2014. / - Rilevati stradali realizzati con terre idonee, provenienti dagli scavi.	M3		2,68	34,000%
BA.MT.A.3 23	Piattaforma del corpo stradale, costituito da uno strato dello spessore di cm. 30, realizzato con terre idonee fortemente compattate,compresi e compensati tutti gli oneri di cui all'avvertenza della presente voce.
BA.MT.A.3 23.A	Piattaforma del corpo stradale, costituito da uno strato dello spessore di cm. 30, realizzato con terre idonee fortemente compattate,compresi e compensati tutti gli oneri di cui all'avvertenza della presente voce. / - Piattaforma del corpo stradale, realizzato con terre, fortemente compattate, provenienti da cave di prestito	M2		8,25	5,500%
BA.MT.A.3 23.B	Piattaforma del corpo stradale, costituito da uno strato dello spessore di cm. 30, realizzato con terre idonee fortemente compattate,compresi e compensati tutti gli oneri di cui all'avvertenza della presente voce. / - Piattaforma del corpo stradale, realizzato con terre, fortemente compattate, provenienti dagli scavi.	M2		1,15	33,000%
BA.MT.A.3 24	Spargimento, nell'ultimo strato di rilevato, di fitocidi antigerminelli e teletossici, forniti dall'Appaltatore, di qualità conformi alle norme vigenti e comunque preventivamente accettati dalle Ferrovie.
BA.MT.A.3 24.A	Spargimento, nell'ultimo strato di rilevato, di fitocidi antigerminelli e teletossici, forniti dall'Appaltatore, di qualità conformi alle norme vigenti e comunque preventivamente accettati dalle Ferrovie. / - Spargimento, nell'ultimo strato di rilevato, di fitocidi antigerminelli e teletossici, forniti dall'Appaltatore.	M2		0,08	37,500%
BA.MT.A.3 25	Sub Ballast per piattaforma ferroviaria costituito da uno strato di conglomerato bituminoso dello spessore di 12 cm.
BA.MT.A.3 25.A	Sub Ballast per piattaforma ferroviaria costituito da uno strato di conglomerato bituminoso dello spessore di 12 cm. / - Formazione di sub ballast per piattaforma ferroviaria, costituito da uno strato di conglomerato bituminoso dello spessore di 12cm.	M2		18,85	6,100%
BA.MT.A.3 26	Sub Ballast per piattaforma ferroviaria costituito da uno strato di spessore di 20 cm, di misto cementato, gettato e costipato in opera.
BA.MT.A.3 26.A	Sub Ballast per piattaforma ferroviaria costituito da uno strato di spessore di 20 cm, di misto cementato, gettato e costipato in opera. / - Formazione di 'Sub Ballast', per piattaforma ferroviaria, costituito da uno strato dello spessore di 20 cm di misto cementato, gettato e costipato in opera.	M2		10,57	4,800%
BA.MT.A.3 27	Strati alternati di misto cementato e di misto naturale, formati nel corpo del rilevato, alla quota indicata dalle Ferrovie, a tergo delle spalle di ponti e viadotti, costituiti rispettivamente da misto calcareo di frantoio cementato e da terre granulari fortemente compattate.
BA.MT.A.3 27.A	Strati alternati di misto cementato e di misto naturale, formati nel corpo del rilevato, alla quota indicata dalle Ferrovie, a tergo delle spalle di ponti e viadotti, costituiti rispettivamente da misto calcareo di frantoio cementato e da terre granulari fortemente compattate. / - Strati alternati di misto cementato e naturale, a tergo di spalle e viadotti; da pagarsi per ogni coppia di strati al metro quadrato.	M2		11,14	5,700%
BA.MT.A.3 29	Riempitivi vari compreso l'onere dello spandimento a strati con terre preventivamente accettate dalle Ferrovie, la compattazione e la sistemazione superficiale con regolarizzazione delle pendenze.
BA.MT.A.3 29.A	Riempitivi vari compreso l'onere dello spandimento a strati con terre preventivamente accettate dalle Ferrovie, la compattazione e la sistemazione superficiale con regolarizzazione delle pendenze. / - Riempitivi vari, compattazione e sistemazione superficiale con regolarizzazione delle pendenze, con terre provenienti dagli scavi.	M3		1,75	50,900%
BA.MT.A.3 29.B	Riempitivi vari compreso l'onere dello spandimento a strati con terre preventivamente accettate dalle Ferrovie, la compattazione e la sistemazione superficiale con regolarizzazione delle pendenze. / - Riempitivi vari, compattazione e sistemazione superficiale con regolarizzazione delle pendenze, con materie provenienti da cavedi prestito, da provvedersi a cura e spese dell'Appaltatore.	M3		6,46	18,000%
BA.MT.A.3 30	Formazione di canalette per lo scolo delle acque con tegoloni prefabbricati in conglomerato cementizio, di lunghezza non inferiore a 50 cm, larghezza alle due estremità di 30 cm e 40 cm rispettivamente, con dorsi dell'altezza di 12,5 cm., il tutto con spessore non minore di 4,5 cm, posti in opera secondo la max pendenza delle scarpate con sovrapposizione non inferiore a 5 cm, compreso quanto altro occorra per l'ancoraggio al terreno ed idoneo fissaggio ai muri di sottoscarpa o di controripa; per metro lineare di canaletta in opera.
BA.MT.A.3 30.A	Formazione di canalette per lo scolo delle acque con tegoloni prefabbricati in conglomerato cementizio, di lunghezza non inferiore a 50 cm, larghezza alle due estremità di 30 cm e 40 cm rispettivamente, con dorsi dell'altezza di 12,5 cm., il tutto con spessore non minore di 4,5 cm, posti in opera secondo la max pendenza delle scarpate con sovrapposizione non inferiore a 5 cm, compreso quanto altro occorra per l'ancoraggio al terreno ed idoneo fissaggio ai muri di sottoscarpa o di controripa; per metro lineare di canaletta in opera. / - Formazione delle canalette, per lo scolo delle acque, con tegoloni prefabbricati in conglomerato cementizio, sulle scarpate dei rilevati.	M		9,39	23,000%
BA.MT.A.3 30.B	Formazione di canalette per lo scolo delle acque con tegoloni prefabbricati in conglomerato cementizio, di lunghezza non inferiore a 50 cm, larghezza alle due estremità di 30 cm e 40 cm rispettivamente, con dorsi dell'altezza di 12,5 cm., il tutto con spessore non minore di 4,5 cm, posti in opera secondo la max pendenza delle scarpate con sovrapposizione non inferiore a 5 cm, compreso quanto altro occorra per l'ancoraggio al terreno ed idoneo fissaggio ai muri di sottoscarpa o di controripa; per metro lineare di canaletta in opera. / - Formazione delle canalette, per lo scolo delle acque, con tegoloni prefabbricati in conglomerato cementizio, sulle scarpate delle trincee.	M		9,84	26,000%
BA.MT.A.3 31	Formazione di canalette in elementi prefabbricati in lamiera di acciaio ondulata e zincata in opera, compresa la sistemazione del letto di posa e i necessari rinfianchi con idonei materiali come previsto dalle norme di impiego degli elementi stessi, di se zione semicircolare di luce m. 0,50, compresi i raccordi, i tiranti, i profilati di rinforzi, i paletti di sostegno disposti ad interasse m 3,05, la bulloneria ed ogni altro onere per dare gli elementi in opera, escluso lo scavo e i rinterri che verranno compensati a parte con i relativi prezzi di tariffa.
BA.MT.A.3 31.A	Formazione di canalette in elementi prefabbricati in lamiera di acciaio ondulata e zincata in opera, compresa la sistemazione del letto di posa e i necessari rinfianchi con idonei materiali come previsto dalle norme di impiego degli elementi stessi, di se zione semicircolare di luce m. 0,50, compresi i raccordi, i tiranti, i profilati di rinforzi, i paletti di sostegno disposti ad interasse m 3,05, la bulloneria ed ogni altro onere per dare gli elementi in opera, escluso lo scavo e i rinterri che verranno compensati a parte con i relativi prezzi di tariffa. / - Formazione di canalette, in elementi prefabbricati in lamiera di acciaio ondulata e zincata in opera.	KG		2,01	10,500%
BA.MT.A.3 33	Microdreni, in terreni di natura e profondità, compresa la preparazione, l'installazione e quanto altro occorra per una perfetta esecuzione.
BA.MT.A.3 33.A	Microdreni, in terreni di natura e profondità, compresa la preparazione, l'installazione e quanto altro occorra per una perfetta esecuzione. / - Microdreni, costituiti da calze tubolari da 65 mm. di diametro, in tessuto imputrescibile, riempite con sabbia a granulometria 0,25/2 mm per il 60% e 2/5 mm per il rimanente 40%; disposte in fori da 12 mm, comprese la preparazione con sonda speciale nonché l'impiego, ove occorra del tubo forma.	M		9,15	41,100%
BA.MT.A.3 33.B	Microdreni, in terreni di natura e profondità, compresa la preparazione, l'installazione e quanto altro occorra per una perfetta esecuzione. / - Microdreni, costituiti da tubi di resina sintetica (PVC) microfessurati flessibili del diametro interno di 60 mm e dello spessore di 18 mm, infilati entro calze tubolari da 65 mm di diametro in tessuto di fibre vegetali e quanto altro occorra.	M		11,00	36,200%
BA.MT.A.3 33.C	Microdreni, in terreni di natura e profondità, compresa la preparazione, l'installazione e quanto altro occorra per una perfetta esecuzione. / - Microdreni, costituiti da una protezione esterna filtrante in geotessile e da una struttura interna laminare e flessibile, a reticolo o a labirinto, dello spessore compreso tra 3 e 5 mm, e la larghezza di 10 cm.	M		5,14	54,300%
BA.MT.A.3 33.D	Microdreni, in terreni di natura e profondità, compresa la preparazione, l'installazione e quanto altro occorra per una perfetta esecuzione. / - Microdreni in tubi corrugati in PEAD flessibili, microfessurati di diametro non inferiore a 50 mm con rivestimento in tessuto nontessuto.	M		8,74	41,400%
BA.MT.A.3 33.E	Microdreni, in terreni di natura e profondità, compresa la preparazione, l'installazione e quanto altro occorra per una perfetta esecuzione. / - Microdreni in tubi corrugati in PEAD, rigidi in barre, microfessurati di vari diametri con o senza rivestimento di calze tubo lari intessuto, diametro minimo 200 mm e spessore non inferiore a 4 mm.	M		23,84	15,200%
BA.MT.A.3 33.F	Microdreni, in terreni di natura e profondità, compresa la preparazione, l'installazione e quanto altro occorra per una perfetta esecuzione. / - Microdreni in tubi lisci in PEAD, rigidi in barre, microfessurati di vari diametri con o senza rivestimento di calze tubolari intessuto, diametro minimo 100 mm e spessore non inferiore a 4 mm.	M		13,40	27,000%
BA.MT.A.3 34	Dreni eseguiti in terreni di qualsiasi natura, costituiti da sabbia, di granulometria idonea, da stabilire dalle Ferrovie e comunque e compensato l'onere della perforazione e l'eventuale impiego, ove necessario, di tubo forma e quanto altro occorra per una perfetta esecuzione.
BA.MT.A.3 34.A	Dreni eseguiti in terreni di qualsiasi natura, costituiti da sabbia, di granulometria idonea, da stabilire dalle Ferrovie e comunque e compensato l'onere della perforazione e l'eventuale impiego, ove necessario, di tubo forma e quanto altro occorra per una perfetta esecuzione. / - Dreni costituiti da sabbia di granulometria idonea, in fori di qualsiasi profondità, c on tubo forma del diametro di 20 cm.	M		9,31	56,400%
BA.MT.A.3 34.B	Dreni eseguiti in terreni di qualsiasi natura, costituiti da sabbia, di granulometria idonea, da stabilire dalle Ferrovie e comunque e compensato l'onere della perforazione e l'eventuale impiego, ove necessario, di tubo forma e quanto altro occorra per una perfetta esecuzione. / - Dreni costituiti da sabbia di granulometria idonea, in fori di qualsiasi profondità, con tubo forma del diametro di 30 cm.	M		10,30	48,800%
BA.MT.A.3 34.C	Dreni eseguiti in terreni di qualsiasi natura, costituiti da sabbia, di granulometria idonea, da stabilire dalle Ferrovie e comunque e compensato l'onere della perforazione e l'eventuale impiego, ove necessario, di tubo forma e quanto altro occorra per una perfetta esecuzione. / - Dreni costituiti da sabbia di granulometria idonea, in fori di qualsiasi profondità, con tubo forma del diametro di 40 cm.	M		13,04	42,900%
BA.MT.A.3 35	Strato drenante, costituito da materiale granulare, ghiaia e sabbia, con equivalente in sabbia non inferiore a 70, opportunamente steso e compattato.
BA.MT.A.3 35.A	Strato drenante, costituito da materiale granulare, ghiaia e sabbia, con equivalente in sabbia non inferiore a 70, opportunamente steso e compattato. / - Strato drenante, costituito da materiale granulare, ghiaia e sabbia, dello spessore di 30 c m.	M2		9,56	1,600%
BA.MT.A.3 35.B	Strato drenante, costituito da materiale granulare, ghiaia e sabbia, con equivalente in sabbia non inferiore a 70, opportunamente steso e compattato. / - Strato drenante, costituito da materiale granulare, ghiaia e sabbia, dello spessore di 40 cm.	M2		12,90	2,300%
BA.MT.A.3 37	Cuscino protettivo su gallerie artificiali, costituito da due strati di terre, preventivamente accettate dalle Ferrovie, realizzato con le modalità di cui all'avvertenza della presente voce.
BA.MT.A.3 37.A	Cuscino protettivo su gallerie artificiali, costituito da due strati di terre, preventivamente accettate dalle Ferrovie, realizzato con le modalità di cui all'avvertenza della presente voce. / - Cuscino protettivo su gallerie artificiali, con terre provenienti dagli scavi.	M3		3,69	45,000%
BA.MT.A.3 37.B	Cuscino protettivo su gallerie artificiali, costituito da due strati di terre, preventivamente accettate dalle Ferrovie, realizzato con le modalità di cui all'avvertenza della presente voce. / - Cuscino protettivo su gallerie artificiali, con terre provenienti da cave di prestito.	M3		14,02	11,800%
BA.MT.A.3001	Scavo di sbancamento in terreni di qualsiasi natura, inclusi i materiali litoidi, compresi e compensati tutti gli oneri per: - la demolizione e/o rimozione di eventuali trovanti di qualsiasi natura; - l'esecuzione a campioni di estesa comunque limitata, alternata e da tratti; - il carico ed il trasporto, nell'ambito dei lavori appaltati delle materie idonee alla formazione di rilevati o rinterri, anche se, in relazione all'effettivo svolgimento dei lavori si rendesse necessario depositare temporaneamente le materie stesse su aree da provvedersi a cura e spese dell'appaltatore e riprenderle successivamente.
BA.MT.A.3001.A	Scavo di sbancamento in terreni di qualsiasi natura, inclusi i materiali litoidi, compresi e compensati tutti gli oneri per: - la demolizione e/o rimozione di eventuali trovanti di qualsiasi natura; - l'esecuzione a campioni di estesa comunque limitata, alternata e da tratti; - il carico ed il trasporto, nell'ambito dei lavori appaltati delle materie idonee alla formazione di rilevati o rinterri, anche se, in relazione all'effettivo svolgimento dei lavori si rendesse necessario depositare temporaneamente le materie stesse su aree da provvedersi a cura e spese dell'appaltatore e riprenderle successivamente. / - Scavo di sbancamento in terreni di qualsiasi natura e consistenza ad esclusione dei materiali litoidi	M3		3,98	35,700%
BA.MT.A.3001.B	Scavo di sbancamento in terreni di qualsiasi natura, inclusi i materiali litoidi, compresi e compensati tutti gli oneri per: - la demolizione e/o rimozione di eventuali trovanti di qualsiasi natura; - l'esecuzione a campioni di estesa comunque limitata, alternata e da tratti; - il carico ed il trasporto, nell'ambito dei lavori appaltati delle materie idonee alla formazione di rilevati o rinterri, anche se, in relazione all'effettivo svolgimento dei lavori si rendesse necessario depositare temporaneamente le materie stesse su aree da provvedersi a cura e spese dell'appaltatore e riprenderle successivamente. / - Scavo di sbancamento in materiali litoidi	M3		12,01	40,700%
BA.MT.A.3002	Scavo di fondazione in terreni di qualsiasi natura, inclusi i materiali litoidi, compresi e compensati tutti gli oneri per: - la demolizione e/o rimozione di eventuali trovanti di qualsiasi natura; - l'esecuzione a campioni di estesa comunque limitata, alternata ed a tratti; - il carico ed il trasporto, nell'ambito dei lavori appaltati delle materie idonee alla formazione di rilevati o rinterri, anche se, in relazione all'effettivo svolgimento dei lavori si rendesse necessario depositare temporaneamente le materie stesse su aree da provvedersi a cura e spese dell'appaltatore e riprenderle successivamente.
BA.MT.A.3002.A	Scavo di fondazione in terreni di qualsiasi natura, inclusi i materiali litoidi, compresi e compensati tutti gli oneri per: - la demolizione e/o rimozione di eventuali trovanti di qualsiasi natura; - l'esecuzione a campioni di estesa comunque limitata, alternata ed a tratti; - il carico ed il trasporto, nell'ambito dei lavori appaltati delle materie idonee alla formazione di rilevati o rinterri, anche se, in relazione all'effettivo svolgimento dei lavori si rendesse necessario depositare temporaneamente le materie stesse su aree da provvedersi a cura e spese dell'appaltatore e riprenderle successivamente. / - Scavo di fondazione in terreni di qualsiasi natura e consistenza ad esclusione dei materiali litoidi	M3		6,14	40,400%
BA.MT.A.3002.B	Scavo di fondazione in terreni di qualsiasi natura, inclusi i materiali litoidi, compresi e compensati tutti gli oneri per: - la demolizione e/o rimozione di eventuali trovanti di qualsiasi natura; - l'esecuzione a campioni di estesa comunque limitata, alternata ed a tratti; - il carico ed il trasporto, nell'ambito dei lavori appaltati delle materie idonee alla formazione di rilevati o rinterri, anche se, in relazione all'effettivo svolgimento dei lavori si rendesse necessario depositare temporaneamente le materie stesse su aree da provvedersi a cura e spese dell'appaltatore e riprenderle successivamente. / - Scavo di fondazione in materiali litoidi	M3		14,71	37,000%
BA.MT.A.3003	Scavo a sezione obbligata e/o ristretta in terreni di qualsiasi natura, inclusi i materiali litoidi, compresi e compensati tutti gli oneri per: - la demolizione e/o rimozione di eventuali trovanti di qualsiasi natura; - l'esecuzione a campioni di estesa comunque limitata, alternata ed a tratti; - il carico ed il trasporto, nell'ambito dei lavori appaltati delle materie idonee alla formazione di rilevati o rinterri, anche se, in relazione all'effettivo svolgimento dei lavori si rendesse necessario depositare temporaneamente le materie stesse su aree da provvedersi a cura e spese dell'appaltatore e riprenderle successivamente.
BA.MT.A.3003.A	Scavo a sezione obbligata e/o ristretta in terreni di qualsiasi natura, inclusi i materiali litoidi, compresi e compensati tutti gli oneri per: - la demolizione e/o rimozione di eventuali trovanti di qualsiasi natura; - l'esecuzione a campioni di estesa comunque limitata, alternata ed a tratti; - il carico ed il trasporto, nell'ambito dei lavori appaltati delle materie idonee alla formazione di rilevati o rinterri, anche se, in relazione all'effettivo svolgimento dei lavori si rendesse necessario depositare temporaneamente le materie stesse su aree da provvedersi a cura e spese dell'appaltatore e riprenderle successivamente. / - Scavo a sezione obbligata e/o ristretta in terreni di qualsiasi natura e consistenza ad esclusione dei materiali litoidi fino alla profondità di 2 m	M3		6,14	40,400%
BA.MT.A.3003.B	Scavo a sezione obbligata e/o ristretta in terreni di qualsiasi natura, inclusi i materiali litoidi, compresi e compensati tutti gli oneri per: - la demolizione e/o rimozione di eventuali trovanti di qualsiasi natura; - l'esecuzione a campioni di estesa comunque limitata, alternata ed a tratti; - il carico ed il trasporto, nell'ambito dei lavori appaltati delle materie idonee alla formazione di rilevati o rinterri, anche se, in relazione all'effettivo svolgimento dei lavori si rendesse necessario depositare temporaneamente le materie stesse su aree da provvedersi a cura e spese dell'appaltatore e riprenderle successivamente. / - Scavo a sezione obbligata e/o ristretta in terreni di qualsiasi natura e consistenza ad esclusione dei materiali litoidi a profondità da oltre 2 m e fino a 4 m	M3		8,16	42,800%
BA.MT.A.3003.C	Scavo a sezione obbligata e/o ristretta in terreni di qualsiasi natura, inclusi i materiali litoidi, compresi e compensati tutti gli oneri per: - la demolizione e/o rimozione di eventuali trovanti di qualsiasi natura; - l'esecuzione a campioni di estesa comunque limitata, alternata ed a tratti; - il carico ed il trasporto, nell'ambito dei lavori appaltati delle materie idonee alla formazione di rilevati o rinterri, anche se, in relazione all'effettivo svolgimento dei lavori si rendesse necessario depositare temporaneamente le materie stesse su aree da provvedersi a cura e spese dell'appaltatore e riprenderle successivamente. / - Scavo a sezione obbligata e/o ristretta in terreni di qualsiasi natura e consistenza ad esclusione dei materiali litoidi a profondità da oltre 4 m e fino a 6 m	M3		10,04	44,100%
BA.MT.A.3003.D	Scavo a sezione obbligata e/o ristretta in terreni di qualsiasi natura, inclusi i materiali litoidi, compresi e compensati tutti gli oneri per: - la demolizione e/o rimozione di eventuali trovanti di qualsiasi natura; - l'esecuzione a campioni di estesa comunque limitata, alternata ed a tratti; - il carico ed il trasporto, nell'ambito dei lavori appaltati delle materie idonee alla formazione di rilevati o rinterri, anche se, in relazione all'effettivo svolgimento dei lavori si rendesse necessario depositare temporaneamente le materie stesse su aree da provvedersi a cura e spese dell'appaltatore e riprenderle successivamente. / - Scavo a sezione obbligata e/o ristretta in terreni di qualsiasi natura e consistenza ad esclusione dei materiali litoidi a profondità da oltre 6 m e fino a 8 m	M3		10,90	44,600%
BA.MT.A.3003.E	Scavo a sezione obbligata e/o ristretta in terreni di qualsiasi natura, inclusi i materiali litoidi, compresi e compensati tutti gli oneri per: - la demolizione e/o rimozione di eventuali trovanti di qualsiasi natura; - l'esecuzione a campioni di estesa comunque limitata, alternata ed a tratti; - il carico ed il trasporto, nell'ambito dei lavori appaltati delle materie idonee alla formazione di rilevati o rinterri, anche se, in relazione all'effettivo svolgimento dei lavori si rendesse necessario depositare temporaneamente le materie stesse su aree da provvedersi a cura e spese dell'appaltatore e riprenderle successivamente. / - Scavo a sezione obbligata e/o ristretta in terreni litoidi fino alla profondità di 2 m	M3		15,61	37,200%
BA.MT.A.3003.F	Scavo a sezione obbligata e/o ristretta in terreni di qualsiasi natura, inclusi i materiali litoidi, compresi e compensati tutti gli oneri per: - la demolizione e/o rimozione di eventuali trovanti di qualsiasi natura; - l'esecuzione a campioni di estesa comunque limitata, alternata ed a tratti; - il carico ed il trasporto, nell'ambito dei lavori appaltati delle materie idonee alla formazione di rilevati o rinterri, anche se, in relazione all'effettivo svolgimento dei lavori si rendesse necessario depositare temporaneamente le materie stesse su aree da provvedersi a cura e spese dell'appaltatore e riprenderle successivamente. / - Scavo a sezione obbligata e/o ristretta in terreni litoidi a profondità da oltre 2 m e fino a 4 m	M3		18,00	37,400%
BA.MT.A.3003.G	Scavo a sezione obbligata e/o ristretta in terreni di qualsiasi natura, inclusi i materiali litoidi, compresi e compensati tutti gli oneri per: - la demolizione e/o rimozione di eventuali trovanti di qualsiasi natura; - l'esecuzione a campioni di estesa comunque limitata, alternata ed a tratti; - il carico ed il trasporto, nell'ambito dei lavori appaltati delle materie idonee alla formazione di rilevati o rinterri, anche se, in relazione all'effettivo svolgimento dei lavori si rendesse necessario depositare temporaneamente le materie stesse su aree da provvedersi a cura e spese dell'appaltatore e riprenderle successivamente. / - Scavo a sezione obbligata e/o ristretta in terreni litoidi a profondità da oltre 4 m e fino a 6 m	M3		22,12	37,800%
BA.MT.A.3003.H	Scavo a sezione obbligata e/o ristretta in terreni di qualsiasi natura, inclusi i materiali litoidi, compresi e compensati tutti gli oneri per: - la demolizione e/o rimozione di eventuali trovanti di qualsiasi natura; - l'esecuzione a campioni di estesa comunque limitata, alternata ed a tratti; - il carico ed il trasporto, nell'ambito dei lavori appaltati delle materie idonee alla formazione di rilevati o rinterri, anche se, in relazione all'effettivo svolgimento dei lavori si rendesse necessario depositare temporaneamente le materie stesse su aree da provvedersi a cura e spese dell'appaltatore e riprenderle successivamente. / - Scavo a sezione obbligata e/o ristretta in terreni litoidi fino a profondità da oltre 6 m e fino a 8 m	M3		24,17	40,500%
BA.MT.A.3004	Trattamento dei materiali provenienti da scavi, sia di opere all’aperto sia di opere in galleria, per il loro utilizzo nell’ambito delle opere in progetto.
BA.MT.A.3004.A	Trattamento dei materiali provenienti da scavi, sia di opere all’aperto sia di opere in galleria, per il loro utilizzo nell’ambito delle opere in progetto. / - Trattamento di materiali provenienti da scavi.	TO		2,69	6,000%
BA.MT.A.3004.B	Trattamento dei materiali provenienti da scavi, sia di opere all’aperto sia di opere in galleria, per il loro utilizzo nell’ambito delle opere in progetto. / - Stesa al suolo dei materiali provenienti dagli scavi per consentire l’asciugatura e la maturazione del materiale da scavo al fine di conferire allo stesso migliori caratteristiche di movimentazione, l’umidità ottimale e favorire l’eventuale biodegradazione naturale degli eventuali additivi utilizzati nelle operazioni di scavo.	M3		1,51	37,100%
BA.MT.A.3101	Formazione dello strato anticapillare dello spessore pari a 50 cm, con materiali da provvedersi a cura e spese dell'Appaltato re,costituiti da ghiaia, ghiaietto e pietrischetto di dimensioni comprese tra 2 e 20 mm con percentuale massima del 15% di materiale di dimensione inferiore a 4 mm e del 5% di materiale inferiore ai 2 mm, compreso il costipamento mediante rullatura fino ad avere un modulo di deformazione di 200 daN/cmq.
BA.MT.A.3101.A	Formazione dello strato anticapillare dello spessore pari a 50 cm, con materiali da provvedersi a cura e spese dell'Appaltato re,costituiti da ghiaia, ghiaietto e pietrischetto di dimensioni comprese tra 2 e 20 mm con percentuale massima del 15% di materiale di dimensione inferiore a 4 mm e del 5% di materiale inferiore ai 2 mm, compreso il costipamento mediante rullatura fino ad avere un modulo di deformazione di 200 daN/cmq. / - Formazione dello strato anticapillare dello spessore pari a 50 cm, con materiali da provvedersi a cura e spese dell’Appaltatore,costituiti da ghiaia, ghiaietto e pietrischetto di dimensioni comprese tra 2 e 20 mm con percentuale max del 15% di materiale di dimensioni inf. a 4 mm e del 5% di materiale inf. ai 2 mm, compreso il costipamento mediante rullatura fino ad ave re un ruolo di deformazione di 200 daN/cm2.	M3		30,25	0,700%
BA.MT.A.3102	Costipamento in trincea, mediante rullatura, del piano di posa del sub-ballast qualora il terreno in situ, al di sotto del sub-ballast,appartenga ai gruppi A1, A3 E A2-4 (UNI EN ISO 14688 -1:2013), in modo da ottenere una densità non inferiore al 95% della densità AASHO modificata ed un modulo di deformazione non inferiore a 800 daN/cm2
BA.MT.A.3102.A	Costipamento in trincea, mediante rullatura, del piano di posa del sub-ballast qualora il terreno in situ, al di sotto del sub-ballast,appartenga ai gruppi A1, A3 E A2-4 (UNI EN ISO 14688 -1:2013), in modo da ottenere una densità non inferiore al 95% della densità AASHO modificata ed un modulo di deformazione non inferiore a 800 daN/cm2 / - Costipamento in trincea, mediante rullatura, del piano di posa del sub-ballast qualora il terreno in situ, al di sotto del sub-ballast,appartenga ai gruppi A1, A3 E A2 -4 (UNI EN ISO 14688 -1:2013), in modo da ottenere una densità non inferiore al 95% della densità AASHO modificata ed un modulo di deformazione non inferiore a 800 daN/cm2.	M2		1,34	44,000%
BA.MT.A.3103	Rilevati ferroviari e stradali, realizzati con materiale riciclato proveniente da demolizioni edilizie, con esclusione dell'ultimo strato. I materiali dovranno rispettare le normative nazionali di settore nonché i requisiti richiesti nel Capitolato Generale Tecnico di Appalto delle Opere Civili di RFI, Parte II Sezione 18 "Utilizzo di aggregati riciclati e trattamenti con calce per opere in terra".L'onere per l'eventuale realizzazione del campo prova è compensato con la presente voce.
BA.MT.A.3103.A	Rilevati ferroviari e stradali, realizzati con materiale riciclato proveniente da demolizioni edilizie, con esclusione dell'ultimo strato. I materiali dovranno rispettare le normative nazionali di settore nonché i requisiti richiesti nel Capitolato Generale Tecnico di Appalto delle Opere Civili di RFI, Parte II Sezione 18 "Utilizzo di aggregati riciclati e trattamenti con calce per opere in terra".L'onere per l'eventuale realizzazione del campo prova è compensato con la presente voce. / - Rilevati stradali realizzati con materiale riciclato proveniente da demolizioni edilizie da eseguire con le modalità e con tutti gli oneri previsti nell'avvertenza di cui alla presente voce, con esclusione dell'ultimo strato. I materiali dovranno rispettare le normative nazionali di settore nonché i requisiti richiesti nel Capitolato Generale Tecnico di Appalto delle Opere Civili di RFI, Parte II Sezione 18 "Utilizzo di aggregati riciclati e trattamenti con calce per opere in terra".	M3		7,31	2,200%
BA.MT.A.3103.B	Rilevati ferroviari e stradali, realizzati con materiale riciclato proveniente da demolizioni edilizie, con esclusione dell'ultimo strato. I materiali dovranno rispettare le normative nazionali di settore nonché i requisiti richiesti nel Capitolato Generale Tecnico di Appalto delle Opere Civili di RFI, Parte II Sezione 18 "Utilizzo di aggregati riciclati e trattamenti con calce per opere in terra".L'onere per l'eventuale realizzazione del campo prova è compensato con la presente voce. / - Rilevati ferroviari realizzati con materiale riciclato proveniente da demolizioni edilizie da eseguire con le modalità e con tutti gli oneri previsti nell'avvertenza di cui alla presente voce, con esclusione dell'ultimo strato. I materiali dovranno rispettare le normative nazionali di settore nonché i requisiti richiesti nel Capitolato Generale Tecnico di Appalto delle Opere Civili di RFI, Parte II Sezione 18 "Utilizzo di aggregati riciclati e trattamenti con calce per opere in terra".	M3		8,33	5,600%
BA.MT.A.3104	Realizzazione degli strati del corpo dei rilevati o di bonifica con terre trattate con calce
BA.MT.A.3104.A	Realizzazione degli strati del corpo dei rilevati o di bonifica con terre trattate con calce / - Realizzazione degli strati del corpo dei rileva ti ferroviari (o stradali di pertinenza FS) o di bonifica con terre trattate con calce,provenienti dalle cave di prestito	M3		13,42	11,800%
BA.MT.A.3104.B	Realizzazione degli strati del corpo dei rilevati o di bonifica con terre trattate con calce / - Realizzazione degli strati del corpo dei rilevati ferroviari (o stradali di pertinenza FS) o di bonifica con terre trattate c on calce,provenienti dagli scavi	M3		9,85	16,000%
BA.MT.A.3104.C	Realizzazione degli strati del corpo dei rilevati o di bonifica con terre trattate con calce / - Sovrapprezzo alle sottovoci A, B, D ed E per l'aumento della percentuale di calce rispetto alla percentuale del 2%, riferita al peso	M3		1,34	9,000%
BA.MT.A.3104.D	Realizzazione degli strati del corpo dei rilevati o di bonifica con terre trattate con calce / - Realizzazione degli strati del corpo dei rilevati stradali o di bonifica con terre trattate con calce, provenienti dalle cave di prestito,con caratteristiche prestazionali di cui alla voce BA.MT.A.3 22	M3		12,69	9,000%
BA.MT.A.3104.E	Realizzazione degli strati del corpo dei rilevati o di bonifica con terre trattate con calce / - Realizzazione degli strati del corpo dei rilevati stradali o di bonifica con terre trattate con calce, provenienti dagli scavi, con caratteristiche prestazionali di cui alla voce BA.MT.A.3 22	M3		8,59	13,300%
BA.MT.A.3105	Realizzazione del piano di posa dei rilevati o del piano di piattaforma della sede in trincea o a raso con terre trattate con calce
BA.MT.A.3105.A	Realizzazione del piano di posa dei rilevati o del piano di piattaforma della sede in trincea o a raso con terre trattate con calce / - Realizzazione del piano di posa dei rilevati o del piano di piattaforma della sede in trincea o a raso con terre trattate con calce	M3		6,95	8,500%
BA.MT.A.3105.B	Realizzazione del piano di posa dei rilevati o del piano di piattaforma della sede in trincea o a raso con terre trattate con calce / - Sovrapprezzo alla sottovoce A per l'aumento della percentuale di calce rispetto alla percentuale del 2%, per ogni quota dello 0,5%	M3		1,34	9,000%
BA.MT.A.3106	Cordolo estruso in conglomerato bituminoso per il contenimento dell'acqua di piattaforma
BA.MT.A.3106.A	Cordolo estruso in conglomerato bituminoso per il contenimento dell'acqua di piattaforma / - Fornitura e posa in opera di cordolo estruso in conglomerato bituminoso per il contenimento dell'acqua di piattaforma in rilevato e convogliamento agli embrici. Cordolo formato con conglomerato bituminoso a granulometria sottile attivato con filler cementizio ovvero con idoneo conglomerato cementizio, compresa ogni fornitura, tracciamento e posa in opera con apposite macchine ad estrusione; dimensioni cm 8x8.	M		9,49	21,600%
BA.MT.A.3107	Fornitura e posa in opera di misto cementato da cava, gettato e costipato in opera.
BA.MT.A.3107.A	Fornitura e posa in opera di misto cementato da cava, gettato e costipato in opera. / - Fornitura e posa in opera di misto cementato da cava, gettato e costipato in opera in strati di spessore fino a 50 cm, con le caratteristiche indicate nel Capitolato Generale Tecnico di Appalto delle Opere Civili di RFI, Parte II Sezione 5 "Opere in terra e scavi".	M3		62,14	9,000%
BA.MT.B	Opere a verde
BA.MT.B.1100	Fornitura di specie arboree a pronto effetto
BA.MT.B.1100.A	Fornitura di specie arboree a pronto effetto / - Acero campestre (Acer campestre) in vaso da 25 litri, per circonferenza del fusto da 8 cm fino a 10 cm e per altezza da 2 m fino a 2,5 m.	CAD		57,24	0,000%
BA.MT.B.1100.B	Fornitura di specie arboree a pronto effetto / - Acero montano (Acer pseudoplatanus) in vaso da 50 litri, per circonferenza del fusto da 12 cm fino a 14 cm.	CAD		102,30	0,000%
BA.MT.B.1100.C	Fornitura di specie arboree a pronto effetto / - Albero di Giuda (Cercis siliquastrum) in vaso da 50 litri, per circonferenza del fusto da 12 cm fino a 14 cm.	CAD		140,06	0,000%
BA.MT.B.1100.D	Fornitura di specie arboree a pronto effetto / - Cipresso comune (Cupressus sempervirens) in vaso da 25 litri, per altezza da 1,75 m fino a 2,0 m.	CAD		59,54	0,000%
BA.MT.B.1100.E	Fornitura di specie arboree a pronto effetto / - Farnia (Quercus robur) in vaso da 30 litri, per altezza da 2,0 m fino a 2,5 m.	CAD		104,29	0,000%
BA.MT.B.1100.F	Fornitura di specie arboree a pronto effetto / - Frassino maggiore (Fraxinus excelsior) in vaso da 50 litri, per circonferenza del fusto da 12 cm fino a 14 cm.	CAD		105,96	0,000%
BA.MT.B.1100.G	Fornitura di specie arboree a pronto effetto / - Leccio (Quercus ilex) in vaso da 30 litri, per circonferenza del fusto da 12 cm fino a 14 cm.	CAD		190,71	0,000%
BA.MT.B.1100.H	Fornitura di specie arboree a pronto effetto / - Olivo (Olea europaea) in vaso da 30 litri, per altezza da 1,25 m fino a 1,50 m.	CAD		83,28	0,000%
BA.MT.B.1100.I	Fornitura di specie arboree a pronto effetto / - Orniello (Fraxinus ornus) in vaso da 50 litri, per circonferenza del fusto da 12 cm fino a 14 cm.	CAD		141,28	0,000%
BA.MT.B.1100.J	Fornitura di specie arboree a pronto effetto / - Pioppo bianco (Populus alba) in vaso da 20 litri, per circonferenza del fusto da 8 cm fino a 10 cm e per altezza da 2,0 m fino a 2,5 m.	CAD		44,48	0,000%
BA.MT.B.1100.K	Fornitura di specie arboree a pronto effetto / - Pioppo nero (Populus nigra) in vaso da 30 litri, per circonferenza del fusto da 12 cm fino a 14 cm e per altezza da 3,0 m fino a 3,5 m.	CAD		81,10	0,000%
BA.MT.B.1100.L	Fornitura di specie arboree a pronto effetto / - Platano comune (Platanus x acerifolia) in vaso da 35 litri, per circonferenza del fusto da 12 cm fino a 14 cm.	CAD		81,10	0,000%
BA.MT.B.1100.M	Fornitura di specie arboree a pronto effetto / - Roverella (Quercus pubescens) in vaso da 50 litri, per circonferenza del fusto da 12 cm fino a 14 cm.	CAD		185,30	0,000%
BA.MT.B.1100.N	Fornitura di specie arboree a pronto effetto / - Tiglio selvatico (Tilia cordata) in vaso da 30 litri, per circonferenza del fusto da 12 cm fino a 14 cm.	CAD		104,74	0,000%
BA.MT.B.1200	Fornitura di specie arbustive a pronto effetto
BA.MT.B.1200.A	Fornitura di specie arbustive a pronto effetto / - Alloro (Laurus nobilis) in vaso da 3 litri, per altezza da 0,6 m fino a 0,8 m.	CAD		6,67	0,000%
BA.MT.B.1200.B	Fornitura di specie arbustive a pronto effetto / - Biancospino (Crataegus monogyna) in vaso da 9 litri.	CAD		15,09	0,000%
BA.MT.B.1200.C	Fornitura di specie arbustive a pronto effetto / - Ginepro comune (Juniperus communis) in vaso da 9 litri, per altezza da 0,6 m fino a 1,0 m.	CAD		20,82	0,000%
BA.MT.B.1200.D	Fornitura di specie arbustive a pronto effetto / - Ginepro strisciante (Juniperus horizontalis) in vaso da 18 litri.	CAD		48,58	0,000%
BA.MT.B.1200.E	Fornitura di specie arbustive a pronto effetto / - Ginestra odorosa (Spartium junceum) in vaso da 3 litri, per altezza da 0,40 m fino a 0,60 m.	CAD		8,32	0,000%
BA.MT.B.1200.F	Fornitura di specie arbustive a pronto effetto / - Iperico calicino (Hypericum calycinum) in vaso da 0,5 litri fino a 0,7 litri.	CAD		1,35	0,000%
BA.MT.B.1200.G	Fornitura di specie arbustive a pronto effetto / - Ligustro (Ligustrum vulgare) in vaso da 3 litri, per altezza da 0,6 m fino a 0,8 m.	CAD		6,03	0,000%
BA.MT.B.1200.H	Fornitura di specie arbustive a pronto effetto / - Mirabolano (Prunus cerasifera “Pissardi”) in vaso da 15 litri.	CAD		23,81	0,000%
BA.MT.B.1200.I	Fornitura di specie arbustive a pronto effetto / - Nocciolo (Corylus avellana) in vaso da 3 litri, per altezza da 0,6 m fino a 0,8 m.	CAD		8,74	0,000%
BA.MT.B.1200.J	Fornitura di specie arbustive a pronto effetto / - Oleandro (Nerium oleander in varietà) in vaso da 15 litri, per altezza da 0,6 m fino a 0,8 m.	CAD		28,59	0,000%
BA.MT.B.1200.K	Fornitura di specie arbustive a pronto effetto / - Prugnolo selvatico (Prunus spinosa) in vaso da 9 litri.	CAD		15,09	0,000%
BA.MT.B.1200.L	Fornitura di specie arbustive a pronto effetto / - Salice bianco (Salix alba) in vaso da 9 litri.	CAD		12,70	0,000%
BA.MT.B.1200.M	Fornitura di specie arbustive a pronto effetto / - Opere a verdeSalice rosso (Salix purpurea) in vaso da 9 litri.	CAD		12,70	0,000%
BA.MT.B.1200.N	Fornitura di specie arbustive a pronto effetto / - Salicone (Salix caprea) in vaso da 9 litri.	CAD		12,70	0,000%
BA.MT.B.1200.O	Fornitura di specie arbustive a pronto effetto / - Specie officinali (lavanda, rosmarino, salvia) in vaso da 1 litro.	CAD		2,39	0,000%
BA.MT.B.2100	Messa a dimora di specie arbustive, piccoli alberi o rampicanti
BA.MT.B.2100.A	Messa a dimora di specie arbustive, piccoli alberi o rampicanti / - Messa a dimora di specie arbustive con zolla o vaso, per altezze fino a 1 m, compresa la fornitura di 20 litri di ammendante, la preparazione del terreno, l'impianto degli arbusti, una bagnatura con 15 litri di acqua, la fornitura e posa in opera di protezione antilepre e di disco pacciamante. Sono esclusi la fornitura degli arbusti e gli oneri di manutenzione e garanzia.	CAD		9,70	56,500%
BA.MT.B.2100.B	Messa a dimora di specie arbustive, piccoli alberi o rampicanti / - Messa a dimora di piante arbustive o piccoli alberi in zolla o vaso, per altezza da 1 m fino a 2 m, fornitura e stesa di 20 litri di terriccio torboso, concimazione ed irrigazione con 15 litri di acqua, la fornitura e posa in opera di protezione antilepre e di disco pacciamante. Sono esclusi la fornitura delle piante e gli oneri di manutenzione e garanzia.	CAD		19,65	46,500%
BA.MT.B.2100.C	Messa a dimora di specie arbustive, piccoli alberi o rampicanti / - Messa a dimora di piante rampicanti, compreso lo scavo meccanico, il reinterro, il carico e trasporto del materiale di risulta, la fornitura e la distribuzione di ammendante organico, legatura a tralicci e sostegni esistenti, bagnatura all'impianto. Sono esclusi la fornitura delle piante, la pacciamatura, gli oneri di manutenzione e garanzia. Per piante di altezza da 120 cm a 200 cm.	CAD		13,76	73,900%
BA.MT.B.2110	Messa a dimora di alberi a foglia caduca o persistente in area verde, posti a piè d'opera dall'impresa, compreso il reinterro, la formazione della conca di compluvio (formella), la fornitura ed il collocamento di pali tutori in legno trattato, la legatura con corde idonee, la fornitura e la distribuzione di ammendanti, di concimi e una bagnatura con 50/200 litri di acqua, compresa la fornitura e posa di tubo dreno interrato per irrigazione e la fornitura e posa in opera di disco pacciamante. Sono esclusi la fornitura delle piante, gli oneri di manutenzione e garanzia.
BA.MT.B.2110.A	Messa a dimora di alberi a foglia caduca o persistente in area verde, posti a piè d'opera dall'impresa, compreso il reinterro, la formazione della conca di compluvio (formella), la fornitura ed il collocamento di pali tutori in legno trattato, la legatura con corde idonee, la fornitura e la distribuzione di ammendanti, di concimi e una bagnatura con 50/200 litri di acqua, compresa la fornitura e posa di tubo dreno interrato per irrigazione e la fornitura e posa in opera di disco pacciamante. Sono esclusi la fornitura delle piante, gli oneri di manutenzione e garanzia. / - Messa a dimora di alberi a foglia caduca o persistente in area verde di circonferenza del tronco da 8 cm a 12 cm.	CAD		47,13	28,600%
BA.MT.B.2110.B	Messa a dimora di alberi a foglia caduca o persistente in area verde, posti a piè d'opera dall'impresa, compreso il reinterro, la formazione della conca di compluvio (formella), la fornitura ed il collocamento di pali tutori in legno trattato, la legatura con corde idonee, la fornitura e la distribuzione di ammendanti, di concimi e una bagnatura con 50/200 litri di acqua, compresa la fornitura e posa di tubo dreno interrato per irrigazione e la fornitura e posa in opera di disco pacciamante. Sono esclusi la fornitura delle piante, gli oneri di manutenzione e garanzia. / - Messa a dimora di alberi a foglia caduca o persistente in area verde di circonferenza del tronco da 12 cm a 16 cm.	CAD		55,51	35,400%
BA.MT.B.2110.C	Messa a dimora di alberi a foglia caduca o persistente in area verde, posti a piè d'opera dall'impresa, compreso il reinterro, la formazione della conca di compluvio (formella), la fornitura ed il collocamento di pali tutori in legno trattato, la legatura con corde idonee, la fornitura e la distribuzione di ammendanti, di concimi e una bagnatura con 50/200 litri di acqua, compresa la fornitura e posa di tubo dreno interrato per irrigazione e la fornitura e posa in opera di disco pacciamante. Sono esclusi la fornitura delle piante, gli oneri di manutenzione e garanzia. / - Messa a dimora di alberi a foglia caduca o persistente in area verde di circonferenza del tronco da 16 cm a 20 cm.	CAD		84,51	47,600%
BA.MT.B.2110.D	Messa a dimora di alberi a foglia caduca o persistente in area verde, posti a piè d'opera dall'impresa, compreso il reinterro, la formazione della conca di compluvio (formella), la fornitura ed il collocamento di pali tutori in legno trattato, la legatura con corde idonee, la fornitura e la distribuzione di ammendanti, di concimi e una bagnatura con 50/200 litri di acqua, compresa la fornitura e posa di tubo dreno interrato per irrigazione e la fornitura e posa in opera di disco pacciamante. Sono esclusi la fornitura delle piante, gli oneri di manutenzione e garanzia. / - Messa a dimora di alberi a foglia caduca o persistente in area verde di circonferenza del tronco da 20 cm a 25 cm.	CAD		104,87	52,100%
BA.MT.B.2110.E	Messa a dimora di alberi a foglia caduca o persistente in area verde, posti a piè d'opera dall'impresa, compreso il reinterro, la formazione della conca di compluvio (formella), la fornitura ed il collocamento di pali tutori in legno trattato, la legatura con corde idonee, la fornitura e la distribuzione di ammendanti, di concimi e una bagnatura con 50/200 litri di acqua, compresa la fornitura e posa di tubo dreno interrato per irrigazione e la fornitura e posa in opera di disco pacciamante. Sono esclusi la fornitura delle piante, gli oneri di manutenzione e garanzia. / - Messa a dimora di alberi a foglia caduca o persistente in area verde di circonferenza del tronco da 25 cm a 30 cm.	CAD		159,31	58,500%
BA.MT.B.2110.F	Messa a dimora di alberi a foglia caduca o persistente in area verde, posti a piè d'opera dall'impresa, compreso il reinterro, la formazione della conca di compluvio (formella), la fornitura ed il collocamento di pali tutori in legno trattato, la legatura con corde idonee, la fornitura e la distribuzione di ammendanti, di concimi e una bagnatura con 50/200 litri di acqua, compresa la fornitura e posa di tubo dreno interrato per irrigazione e la fornitura e posa in opera di disco pacciamante. Sono esclusi la fornitura delle piante, gli oneri di manutenzione e garanzia. / - Messa a dimora di alberi a foglia caduca o persistente in area verde di circonferenza del tronco da 30 cm a 40 cm.	CAD		237,94	62,700%
BA.MT.B.2110.G	Messa a dimora di alberi a foglia caduca o persistente in area verde, posti a piè d'opera dall'impresa, compreso il reinterro, la formazione della conca di compluvio (formella), la fornitura ed il collocamento di pali tutori in legno trattato, la legatura con corde idonee, la fornitura e la distribuzione di ammendanti, di concimi e una bagnatura con 50/200 litri di acqua, compresa la fornitura e posa di tubo dreno interrato per irrigazione e la fornitura e posa in opera di disco pacciamante. Sono esclusi la fornitura delle piante, gli oneri di manutenzione e garanzia. / - Messa a dimora di alberi a foglia caduca o persistente in area verde di circonferenza del tronco da 40 cm a 80 cm.	CAD		351,54	65,400%
BA.MT.B.3100	Terra di coltivo
BA.MT.B.3100.B	Terra di coltivo / - Fornitura e stesa di terreno vegetale privo di radici, erbe infestanti, ciottoli e sassi con impiego di mezzo meccanico.	M3		32,05	15,900%
BA.MT.B.3110	Realizzazione di un inerbimento
BA.MT.B.3110.A	Realizzazione di un inerbimento / - Realizzazione di tappeti erbosi in aree destinate alla messa a dimora di specie arboree o arbustive o tappezzanti eventualmente previste in progetto, su di una superficie piana o inclinata mediante la tecnica dell'idrosemina potenziata con collanti e ammendanti consistente nell’aspersione di una miscela formata da acqua, miscuglio di sementi di specie erbacee selezionate e idonee al sito (40 g/mq), concime organico, collanti e sostanze miglioratrici del terreno . Sono compresi il trattamento preliminare del terreno,sei tagli e l'innaffiatura per ogni stagione vegetativa e quant'altro necessario per l'esecuzione a perfetta regola d'arte ed ogni altro onere prescritto nel Capitolato Generale Tecnico di Appalto delle Opere Civili di RFI Parte II Sezione 15 “Opere a Verde”.	M2		4,85	27,000%
BA.MT.B.3110.B	Realizzazione di un inerbimento / - Sovrapprezzo alla sottovoce BA.MT.B.3110.A per aree di intervento di superficie inferiore a 5000 mq	M2		0,62	0,000%
BA.MT.B.3110.C	Realizzazione di un inerbimento / - Realizzazione di un inerbimento su una superficie piana o inclinata mediante la semina a spaglio di un miscuglio di sementi d ispecie erbacee selezionate ed idonee al sito in ragione di 40 g/mq. Sono compresi il trattamento preliminare del terreno, sei tagli e l'innaffiatura per ogni stagione vegetativa e quant'altro necessario per l'esecuzione a perfetta regola d'arte ed ogni altro onere prescritto nel Capitolato Generale Tecnico di Appalto delle Opere Civili di RFI Parte II Sezione 15 “Opere a Verde”.	M2		3,94	33,500%
BA.MT.B.3110.D	Realizzazione di un inerbimento / - Sovrapprezzo alla sottovoce BA.MT.B.3110.C per aree di intervento di superficie inferiore a 5000 mq	M2		0,46	0,000%
BA.MT.B.3110.E	Realizzazione di un inerbimento / - Realizzazione di un inerbimento su di una superficie piana o inclinata mediante la tecnica dell’idrosemina rinforzata con fibre di legno consistente nell’aspersione di una miscela formata da acqua, miscuglio di sementi di specie erbacee selezionate e idonee al sito (40 g/mq), concime organico, collanti, fibre legate di legno esente da tannino con lunghezza media di cm 1 prodotte per sfibramento termomeccanico nella dose di 200 g/mq; sostanze miglioratrici del terreno. Sono compresi il trattamento preliminare del terreno, sei tagli e l'innaffiatura per ogni stagione vegetativa e quant'altro necessario per l’esecuzione a perfetta re gola d'arte ed ogni altro onere prescritto nel Capitolato Generale Tecnico di Appalto delle Opere Civili di RFI Parte II Sezione 15 “Opere a Verde”.	M2		7,90	16,100%
BA.MT.B.3110.F	Realizzazione di un inerbimento / - Sovrapprezzo alla sottovoce BA.MT.B.3110.E per aree di intervento di superficie inferiore a 5000 mq	M2		1,07	0,000%
BA.MT.B.3120	Fornitura e piantagione di essenze arboree ed arbustive per imboschimento/rimboschimento. Per piante di anni 2
BA.MT.B.3120.B	Fornitura e piantagione di essenze arboree ed arbustive per imboschimento/rimboschimento. Per piante di anni 2 / - Fornitura e piantagione di essenze arboree ed arbustive per rimboschimento/imboschimento, in vasetto o alveolo, compresa l’apertura di buca 40 x 40 cm; il collocamento a dimora delle piante; la fornitura e spandimento della concimazione di fondo,compresa la ricolmatura e la compressione del terreno; la fornitura e posa di tutore (bambù); la fornitura e posa in opera di protezione antilepre e di disco pacciamante, prima irrigazione (20 litri/pianta); compreso oneri per picchettamento e allineamento,risarcimento con messa a dimora e manutenzione per tre anni ed ogni altro onere prescritto nel Capitolato Generale Tecnico di Appalto delle Opere Civili di RFI Parte II Sezione 15 “Opere a Verde”. Per piante di anni 2, escluse quelle a “pronto effetto”.	CAD		12,15	32,700%
BA.MT.B.3200	Attività connesse alla messa a dimora di specie arbustive e arboree. Fornitura e posa in opera di accessori.
BA.MT.B.3200.B	Attività connesse alla messa a dimora di specie arbustive e arboree. Fornitura e posa in opera di accessori. / - Fornitura e posa in opera di disco pacciamante in fibra naturale diametro fino a 30 cm	CAD		1,02	53,900%
BA.MT.B.3200.C	Attività connesse alla messa a dimora di specie arbustive e arboree. Fornitura e posa in opera di accessori. / - Fornitura e posa in opera di disco pacciamante in fibra naturale diametro fino a 50 cm	CAD		1,60	57,500%
BA.MT.B.3200.D	Attività connesse alla messa a dimora di specie arbustive e arboree. Fornitura e posa in opera di accessori. / - Fornitura e posa in opera di protezione antilepre tipo “tubo Shelter” in polipropilene di altezza fino a 50 cm	CAD		0,70	15,700%
BA.MT.B.3200.E	Attività connesse alla messa a dimora di specie arbustive e arboree. Fornitura e posa in opera di accessori. / - Fornitura e posa in opera di protezione antilepre tipo “tubo Shelter” in polipropilene di altezza fino a 80 cm	CAD		1,08	24,100%
BA.MT.B.3200.F	Attività connesse alla messa a dimora di specie arbustive e arboree. Fornitura e posa in opera di accessori. / - Squadratura e picchettatura: Individuazione della sede d'impianto mediante l'esecuzione della squadratura dell'appezzamento, con l'ausilio di strumenti ottici, compresi picchettatura e ogni altro onere (1.000 piante/ha)	HA		640,53	86,600%
BA.MT.B.3300	Manutenzione post-impianto di specie arboree e arbustive e garanzia di attecchimento
BA.MT.B.3300.A	Manutenzione post-impianto di specie arboree e arbustive e garanzia di attecchimento / - Manutenzione totale e garanzia di attecchimento per tre stagioni vegetative di specie arboree, arbusti, rampicanti e specie erbacee,compresa la sostituzione delle piante non vegete, in modo da consegnare alla fine del periodo di garanzia, tutte le essenze costituenti l'impianto, in buone condizioni vegetative. È compreso ogni onere previsto nel Capitolato Generale Tecnico di Appalto delle Opere Civili di RFI Parte II sez.15 Opere a verde". Si applica indipendentemente dal diametro fusto/altezza arbusto.	%		70,00
BA.MT.C	Archeologia
BA.MT.C.0101	Assistenza archeologica
BA.MT.C.0101.A	Assistenza archeologica / - Sovrapprezzo per assistenza archeologica (tecnico -scientifica) agli scavi, prestata da parte di uno specialista denominato Archeologo di cantiere.	M3		0,28	100,000%
BA.MT.C.2100	Scavo manuale condotto con metodologia stratigrafica in terreno archeologico compatto entro quadrettatura da eseguirsi anche in presenza di cunicoli, di materiale concretizi, di paramenti provenienti da crolli di muri, da intradossi di volte, da voltoni concretizi, ecc. nonché in ambienti antichi, con ostacoli al libero lavoro per la presenza dei sopracitati materiali crollati e/o di strutture in elevazione presenti nel sito.
BA.MT.C.2100.A	Scavo manuale condotto con metodologia stratigrafica in terreno archeologico compatto entro quadrettatura da eseguirsi anche in presenza di cunicoli, di materiale concretizi, di paramenti provenienti da crolli di muri, da intradossi di volte, da voltoni concretizi, ecc. nonché in ambienti antichi, con ostacoli al libero lavoro per la presenza dei sopracitati materiali crollati e/o di strutture in elevazione presenti nel sito. / - Scavo manuale condotto con metodologia stratigrafica fino alla profondità di mt. 2.00	M3		160,40	100,000%
BA.MT.C.2100.B	Scavo manuale condotto con metodologia stratigrafica in terreno archeologico compatto entro quadrettatura da eseguirsi anche in presenza di cunicoli, di materiale concretizi, di paramenti provenienti da crolli di muri, da intradossi di volte, da voltoni concretizi, ecc. nonché in ambienti antichi, con ostacoli al libero lavoro per la presenza dei sopracitati materiali crollati e/o di strutture in elevazione presenti nel sito. / - Scavo manuale condotto con metodologia stratigrafica dalla profondità di mt. 2.00 alla profondità di mt 4.	M3		180,45	100,000%
BA.MT.C.2100.C	Scavo manuale condotto con metodologia stratigrafica in terreno archeologico compatto entro quadrettatura da eseguirsi anche in presenza di cunicoli, di materiale concretizi, di paramenti provenienti da crolli di muri, da intradossi di volte, da voltoni concretizi, ecc. nonché in ambienti antichi, con ostacoli al libero lavoro per la presenza dei sopracitati materiali crollati e/o di strutture in elevazione presenti nel sito. / - Scavo manuale condotto con metodologia stratigrafica dalla profondità di mt. 4 alla profondità di mt 6.	M3		204,51	100,000%
BA.MT.C.2101	Scavo stratigrafico in terreno archeologico entro quadrettatura predisposta sul terreno a cielo aperto in presenza di sovrapposizioni di antichi livelli. Lavoro da eseguirsi con particolare attenzione con piccoli attrezzi, cazzuole, pennello e secchio compreso il recupero di materiale archeologico fragile e/o di varie dimensioni (ad esempio frammenti ceramici, carboni, materiale osteologico,materiale paleobotanico e sedimentologico).
BA.MT.C.2101.A	Scavo stratigrafico in terreno archeologico entro quadrettatura predisposta sul terreno a cielo aperto in presenza di sovrapposizioni di antichi livelli. Lavoro da eseguirsi con particolare attenzione con piccoli attrezzi, cazzuole, pennello e secchio compreso il recupero di materiale archeologico fragile e/o di varie dimensioni (ad esempio frammenti ceramici, carboni, materiale osteologico,materiale paleobotanico e sedimentologico). / - Scavo stratigrafico fino alla profondità di mt. 2.00 in terreno archeologico.	M3		467,34	100,000%
BA.MT.C.2101.B	Scavo stratigrafico in terreno archeologico entro quadrettatura predisposta sul terreno a cielo aperto in presenza di sovrapposizioni di antichi livelli. Lavoro da eseguirsi con particolare attenzione con piccoli attrezzi, cazzuole, pennello e secchio compreso il recupero di materiale archeologico fragile e/o di varie dimensioni (ad esempio frammenti ceramici, carboni, materiale osteologico,materiale paleobotanico e sedimentologico). / - Scavo stratigrafico dalla profondità di mt. 2.00 alla profondità di mt. 4,00 in terreno archeologico.	M3		584,18	100,000%
BA.MT.C.2101.C	Scavo stratigrafico in terreno archeologico entro quadrettatura predisposta sul terreno a cielo aperto in presenza di sovrapposizioni di antichi livelli. Lavoro da eseguirsi con particolare attenzione con piccoli attrezzi, cazzuole, pennello e secchio compreso il recupero di materiale archeologico fragile e/o di varie dimensioni (ad esempio frammenti ceramici, carboni, materiale osteologico,materiale paleobotanico e sedimentologico). / - Scavo stratigrafico dalla profondità di mt. 4,00 alla profondità di mt. 6,00 in terreno archeologico.	M3		701,01	100,000%
BA.MT.C.2102	Scavo con mezzo meccanico con le dovute cautele per le possibili presenze di strutture archeologiche, compreso l'onere dell'assistenza manuale di due operai per le indicazioni da fornire all'escavatorista e per la pulizia e rettifica delle pareti dello scavo,compreso il trasporto nell'ambito del cantiere ed il carico sui mezzi di trasporto ed il livellamento del terreno scavato.
BA.MT.C.2102.A	Scavo con mezzo meccanico con le dovute cautele per le possibili presenze di strutture archeologiche, compreso l'onere dell'assistenza manuale di due operai per le indicazioni da fornire all'escavatorista e per la pulizia e rettifica delle pareti dello scavo,compreso il trasporto nell'ambito del cantiere ed il carico sui mezzi di trasporto ed il livellamento del terreno scavato. / - Scavo con mezzo meccanico con le dovute cautele per le possibili presenze di strutture archeologiche.	M3		15,21	85,300%
BA.MT.C.2103	Ricognizione globale preliminare allo scavo archeologico nel territorio in oggetto, al fine di individuare le testimonianze archeologiche, l'estensione, la tipologia e la cronologia di frequentazione del sito. La ricognizione dovrà prevedere la raccolta sistematica del materiale archeologico su tutto il territorio in oggetto e la relazione finale.
BA.MT.C.2103.A	Ricognizione globale preliminare allo scavo archeologico nel territorio in oggetto, al fine di individuare le testimonianze archeologiche, l'estensione, la tipologia e la cronologia di frequentazione del sito. La ricognizione dovrà prevedere la raccolta sistematica del materiale archeologico su tutto il territorio in oggetto e la relazione finale. / - Ricognizione globale preliminare allo scavo archeologico nel territorio in oggetto, al fine di individuare le testimonianze archeologiche, l'estensione, la tipologia e la cronologia di frequentazione del sito. La ricognizione dovrà prevedere la raccolta sistematica del materiale archeologico su tutto il territorio in oggetto e la relazione finale.	HA		23,67	100,000%
BA.MT.C.3100	Chiusura delle aree di scavo e ripristino del piano di campagna, da eseguirsi mediante utilizzo di mezzo meccanico per il movimento terra e manualmente per i livellamenti e colmature, comprensivo di protezione degli strati e delle strutture archeologiche con tessuto non tessuto e letti di inerte drenante, e successivo riempimento con terreno parte da coltivo e parte da recupero degli scavi fino al ripristino del piano di campagna originario. Comprensiva di assistenza archeologica.
BA.MT.C.3100.A	Chiusura delle aree di scavo e ripristino del piano di campagna, da eseguirsi mediante utilizzo di mezzo meccanico per il movimento terra e manualmente per i livellamenti e colmature, comprensivo di protezione degli strati e delle strutture archeologiche con tessuto non tessuto e letti di inerte drenante, e successivo riempimento con terreno parte da coltivo e parte da recupero degli scavi fino al ripristino del piano di campagna originario. Comprensiva di assistenza archeologica. / - Chiusura delle aree di scavo archeologiche e ripristino del piano di campagna.	M3		11,16	15,600%
BA.OB	BONIFICA BELLICA SISTEMATICA TERRESTRE
BA.OB.A	Lavori preliminari - Taglio di vegetazione.
BA.OB.A.0101	Taglio di vegetazione erbacea e/o arbustiva per consentire l'esecuzione della bonifica da mine e ordigni.
BA.OB.A.0101.A	Taglio di vegetazione erbacea e/o arbustiva per consentire l'esecuzione della bonifica da mine e ordigni. / - Taglio di vegetazione erbacea e/o arbustiva per consentire l'esecuzione della bonifica da mine e ordigni.	M2		0,32	90,600%
BA.OB.B	Ricerca e localizzazione ordigni
BA.OB.B.0101	Ricerca e localizzazione di ordigni ed altri manufatti bellici interrati da eseguire fino a 100 cm di profondità con l'impiego di apparato rilevatore.
BA.OB.B.0101.A	Ricerca e localizzazione di ordigni ed altri manufatti bellici interrati da eseguire fino a 100 cm di profondità con l'impiego di apparato rilevatore. / - Ricerca e localizzazione di ordigni ed altri manufatti bellici interrati da eseguire fino a 100 cm di profondità con l'impiego di apparato rilevatore, in assenza di acqua.	M2		0,37	100,000%
BA.OB.B.0101.B	Ricerca e localizzazione di ordigni ed altri manufatti bellici interrati da eseguire fino a 100 cm di profondità con l'impiego di apparato rilevatore. / - Ricerca e localizzazione di ordigni ed altri manufatti bellici interrati da eseguire fino a 100 cm di profondità con l'impiego di apparato rilevatore, in presenza d'acqua.	M2		0,64	96,900%
BA.OB.B.0102	Ricerca individuale e localizzazione di ordigni esplosivi interrati oltre i 100 cm di profondità a mezzo perforazioni.
BA.OB.B.0102.C	Ricerca individuale e localizzazione di ordigni esplosivi interrati oltre i 100 cm di profondità a mezzo perforazioni. / - Ricerca individuale e localizzazione di ordigni esplosivi interrati oltre i 100 cm di profondità a mezzo perforazioni, senza presenza d'acqua.	M		2,87	71,100%
BA.OB.B.0102.D	Ricerca individuale e localizzazione di ordigni esplosivi interrati oltre i 100 cm di profondità a mezzo perforazioni. / - Ricerca individuale e localizzazione di ordigni esplosivi interrati oltre i 100 cm di profondità a mezzo perforazioni, con presenza d'acqua.	M		6,29	73,500%
BA.OB.C	Scavi e rinterri
BA.OB.C.0101	Ricerca ed avvicinamento ad ordigni esplosivi e connesso uso dell'apparato rilevatore.
BA.OB.C.0101.A	Ricerca ed avvicinamento ad ordigni esplosivi e connesso uso dell'apparato rilevatore. / - Scavo di sbancamento per ricerca ed avvicinamento ad ordigni esplosivi, compiuti con idonei mezzi meccanici, e connesso uso dell'apparato rilevatore.	M3		7,04	54,100%
BA.OB.C.0101.B	Ricerca ed avvicinamento ad ordigni esplosivi e connesso uso dell'apparato rilevatore. / - Scavo di profondità su aree ristrette per ricerca ed avvicinamento ad ordigni esplosivi, compiuti con idonei mezzi meccanici, e connesso uso dell'apparato rilevatore.	M3		9,29	54,000%
BA.OB.C.0101.C	Ricerca ed avvicinamento ad ordigni esplosivi e connesso uso dell'apparato rilevatore. / - Scavo per scoprimento di ordigni esplosivi da eseguire esclusivamente a mano e connesso uso di apparato rilevatore.	M3		279,85	76,000%
BA.OB.C.0102	Sistemazione sommaria delle terre di risulta provenienti dagli scavi.
BA.OB.C.0102.A	Sistemazione sommaria delle terre di risulta provenienti dagli scavi. / - Sistemazione sommaria delle terre di risulta provenienti dagli scavi e dalle perforazioni mediante regolarizzazione delle superfici.	M3		0,53	60,400%
BA.OB.C.0103	Scavo di tipo stratigrafico da eseguirsi con idoneo mezzo meccanico (a benna liscia) con le dovute cautele nelle aree in cui necessitala cernita di materiale per la constatata presenza di numerose e diffuse interferenze ferromagnetiche, incluso l'onere dell'assistenza manuale per le indicazioni da fornire all'escavatorista. È compreso l'onere per la pulizia e rettifica delle pareti di scavo, l'eventuale spargimento/rigiro e vagliatura del materiale, l'allontanamento del materiale dal bordo dello scavo e quant'altro occorre per eseguire l'intervento in sicurezza e nel rispetto delle vigenti normative.
BA.OB.C.0103.A	Scavo di tipo stratigrafico da eseguirsi con idoneo mezzo meccanico (a benna liscia) con le dovute cautele nelle aree in cui necessitala cernita di materiale per la constatata presenza di numerose e diffuse interferenze ferromagnetiche, incluso l'onere dell'assistenza manuale per le indicazioni da fornire all'escavatorista. È compreso l'onere per la pulizia e rettifica delle pareti di scavo, l'eventuale spargimento/rigiro e vagliatura del materiale, l'allontanamento del materiale dal bordo dello scavo e quant'altro occorre per eseguire l'intervento in sicurezza e nel rispetto delle vigenti normative. / - Scavo con mezzo meccanico con le dovute cautele per l'elevata presenza di interferenze ferromagnetiche	M3		17,98	84,700%
BA.OP	OPERE PARTICOLARI PER PONTI E SIMILI
BA.OP.A	Opere particolari per ponti, viadotti e gallerie artificiali
BA.OP.A.3 05	Fornitura e posa in opera di ritegni antisismici dielettrici del tipo mobile oleodinamici atti ad assorbire azioni impulsive sia longitudinali che trasversali, esclusi i dispositivi di ancoraggio all'impalcato, alle spalle o alle pile.
BA.OP.A.3 05.A	Fornitura e posa in opera di ritegni antisismici dielettrici del tipo mobile oleodinamici atti ad assorbire azioni impulsive sia longitudinali che trasversali, esclusi i dispositivi di ancoraggio all'impalcato, alle spalle o alle pile. / - Fornitura e posa in opera di ritegni antisismici dielettrici oleodinamici, del tipo mobile; (il prezzo è riferito ad ogni chilogrammo a secco, a serbatoio vuoto).	KG		14,15	8,400%
BA.OP.A.3 06	Fornitura e posa in opera di dispositivi di ancoraggio dei ritegni antisismici all'impalcato, alle spalle o alle pile.
BA.OP.A.3 06.A	Fornitura e posa in opera di dispositivi di ancoraggio dei ritegni antisismici all'impalcato, alle spalle o alle pile. / - Fornitura e posa in opera dei dispositivi di ancoraggio dei ritegni antisismici; il prezzo è riferito ad ogni chilogrammo di ancoraggio).	KG		4,04	21,500%
BA.OP.A.3 07	Fornitura e posa in opera di cuscinetti di appoggio elastomerici armati rispondenti alle direttive riportate nel Capitolato Generale Tecnico di Appalto delle Opere Civili di RFI – Parte II Sezione 12 “Ponti, viadotti, sottovia e cavalcavia”.
BA.OP.A.3 07.A	Fornitura e posa in opera di cuscinetti di appoggio elastomerici armati rispondenti alle direttive riportate nel Capitolato Generale Tecnico di Appalto delle Opere Civili di RFI – Parte II Sezione 12 “Ponti, viadotti, sottovia e cavalcavia”. / - Fornitura e posa in opera di cuscinetti di appoggio elastomerici armati con piastre superiori ed inferiori vulcanizzate, con volume compreso tra 10 dmc e 50dmc.	DM3		67,35	50,700%
BA.OP.A.3 07.C	Fornitura e posa in opera di cuscinetti di appoggio elastomerici armati rispondenti alle direttive riportate nel Capitolato Generale Tecnico di Appalto delle Opere Civili di RFI – Parte II Sezione 12 “Ponti, viadotti, sottovia e cavalcavia”. / - Sovrapprezzo per apparecchi d’appoggio elastomerici aventi una dimensione inferiore a 10 dmc.	%		30,00
BA.OP.A.3 07.D	Fornitura e posa in opera di cuscinetti di appoggio elastomerici armati rispondenti alle direttive riportate nel Capitolato Generale Tecnico di Appalto delle Opere Civili di RFI – Parte II Sezione 12 “Ponti, viadotti, sottovia e cavalcavia”. / - Sovrapprezzo per apparecchi d’appoggio elastomerici aventi una dimensione superiore a 50 dmc.	%		-30,00
BA.OP.A.3 10	Fornitura e posa in opera di coprigiunto trasversale, impermeabile e dielettrico per impalcati ferroviari.
BA.OP.A.3 10.A	Fornitura e posa in opera di coprigiunto trasversale, impermeabile e dielettrico per impalcati ferroviari. / - Fornitura e posa in opera di coprigiunto trasversale impermeabile e dielettrico, per escursioni orizzontali fino a 30 mm (più o meno15 mm).	M		267,27	2,700%
BA.OP.A.3 10.B	Fornitura e posa in opera di coprigiunto trasversale, impermeabile e dielettrico per impalcati ferroviari. / - Sovrapprezzo per ogni millimetro in più di escursione orizzontale oltre i 30 mm.	M		1,64	0,000%
BA.OP.A.3 11	Fornitura e posa in opera di piattabanda dielettrica per muretti laterali paraballast e marciapiedi in grado di consentire i movimenti tra le parti strutturali, evitare penetrazione di ballast nel varco del giunto e garantire l'isolamento elettrico fra i singoli impalcati.
BA.OP.A.3 11.A	Fornitura e posa in opera di piattabanda dielettrica per muretti laterali paraballast e marciapiedi in grado di consentire i movimenti tra le parti strutturali, evitare penetrazione di ballast nel varco del giunto e garantire l'isolamento elettrico fra i singoli impalcati. / - Fornitura e posa in opera di piattabanda dielettrica per muretti laterali paraballast e marciapiedi, per escursioni fino a 30 mm (più o meno 15 mm).	M		65,09	14,800%
BA.OP.A.3 11.B	Fornitura e posa in opera di piattabanda dielettrica per muretti laterali paraballast e marciapiedi in grado di consentire i movimenti tra le parti strutturali, evitare penetrazione di ballast nel varco del giunto e garantire l'isolamento elettrico fra i singoli impalcati. / - Sovrapprezzo per ogni millimetro in più di escursione orizzontale oltre 30 mm (al metro lineare di piattabanda).	M		0,18	0,000%
BA.OP.A.3 12	Fornitura e posa in opera di scossalina dello spessore non inferiore a 2 mm, conformata ad omega per il drenaggio delle acque meteoriche degli impalcati.
BA.OP.A.3 12.A	Fornitura e posa in opera di scossalina dello spessore non inferiore a 2 mm, conformata ad omega per il drenaggio delle acque meteoriche degli impalcati. / - Fornitura e posa in opera di scossalina, dello spessore non inferiore a 2 mm, conformata a omega.	M		37,45	22,500%
BA.OP.A.3 13	Fornitura e posa in opera di coprigiunto trasversale per impalcati stradali, impermeabile del tipo sotto pavimentazione, costituito da un profilato a T e da una scossalina, conformata ad omega.
BA.OP.A.3 13.A	Fornitura e posa in opera di coprigiunto trasversale per impalcati stradali, impermeabile del tipo sotto pavimentazione, costituito da un profilato a T e da una scossalina, conformata ad omega. / - Fornitura e posa in opera di coprigiunti trasversali, per impalcati stradali.	M		133,40	6,300%
BA.OP.A.3 13.B	Fornitura e posa in opera di coprigiunto trasversale per impalcati stradali, impermeabile del tipo sotto pavimentazione, costituito da un profilato a T e da una scossalina, conformata ad omega. / - Sovrapprezzo al prezzo della sottovoce BA.OP.A.313.A per zone sismiche.	%		25,00
BA.OP.A.3 14	Fornitura e posa in opera di profilati in resine viniliche termoplastiche, a base di P.V.C. del tipo waterstop, idonei ad assicurare la perfetta tenuta d'acqua dei giunti delle strutture, compresi e compensati anche gli oneri per l'ancoraggio nelle strutture stesse, le eventuali sigillature con mastice bituminoso colato a freddo e quant'altro occorra.
BA.OP.A.3 14.A	Fornitura e posa in opera di profilati in resine viniliche termoplastiche, a base di P.V.C. del tipo waterstop, idonei ad assicurare la perfetta tenuta d'acqua dei giunti delle strutture, compresi e compensati anche gli oneri per l'ancoraggio nelle strutture stesse, le eventuali sigillature con mastice bituminoso colato a freddo e quant'altro occorra. / - mm. (per metro lineare di giunto in opera).	M		16,22	2,200%
BA.OP.A.3 14.B	Fornitura e posa in opera di profilati in resine viniliche termoplastiche, a base di P.V.C. del tipo waterstop, idonei ad assicurare la perfetta tenuta d'acqua dei giunti delle strutture, compresi e compensati anche gli oneri per l'ancoraggio nelle strutture stesse, le eventuali sigillature con mastice bituminoso colato a freddo e quant'altro occorra. / - Fornitura e posa in opera di profilati in resine viniliche termoplastiche, della larghezza di 300 mm e dello spessore medio di 5 mm.(per metro lineare di giunto in opera).	M		22,65	2,600%
BA.OP.A.3 15	Impermeabilizzazione di impalcati e volti a mezzo di manto impermeabile costituito da una guaina prefabbricata con supporto di non tessuto di poliestere.
BA.OP.A.3 15.A	Impermeabilizzazione di impalcati e volti a mezzo di manto impermeabile costituito da una guaina prefabbricata con supporto di non tessuto di poliestere. / - Impermeabilizzazione di impalcati e volti a mezzo di manto impermeabile con una sola guaina prefabbricata, dello spessore non inferiore a 4 mm.	M2		18,52	11,300%
BA.OP.A.3 17	Strato protettivo su manti impermeabili eseguito con conglomerato cementizio della classe di resistenza caratteristica 250, gettato in opera a lastre dello spessore non inferiore a 5 cm, lisciate, superiormente con superficie non superiore a 4 m2 e con giunti riempiti con mastice bituminoso colato a caldo.
BA.OP.A.3 17.A	Strato protettivo su manti impermeabili eseguito con conglomerato cementizio della classe di resistenza caratteristica 250, gettato in opera a lastre dello spessore non inferiore a 5 cm, lisciate, superiormente con superficie non superiore a 4 m2 e con giunti riempiti con mastice bituminoso colato a caldo. / - Strato protettivo in conglomerato cementizio della classe di resistenza caratteristica 250.	M2		8,93	17,000%
BA.OP.A.3 18	Strato protettivo su manti impermeabili eseguito con conglomerato bituminoso dello spessore non inferiore a 5 cm.
BA.OP.A.3 18.A	Strato protettivo su manti impermeabili eseguito con conglomerato bituminoso dello spessore non inferiore a 5 cm. / - Strato protettivo in conglomerato bituminoso dello spessore non inferiore a 5 cm.	M2		7,57	7,400%
BA.OP.A.3 19	Fornitura e posa in opera di rete di protezione in profilati e specchiature in rete stirata, doppiamente zincati a caldo compresa la formazione dei fori nelle strutture e le opere necessarie per il fissaggio, nonché la verniciatura con vernice dielettrica (isolante)delle parti infisse nel conglomerato.
BA.OP.A.3 19.A	Fornitura e posa in opera di rete di protezione in profilati e specchiature in rete stirata, doppiamente zincati a caldo compresa la formazione dei fori nelle strutture e le opere necessarie per il fissaggio, nonché la verniciatura con vernice dielettrica (isolante)delle parti infisse nel conglomerato. / - Fornitura e posa in opera di rete protettiva.	KG		2,45	5,700%
BA.OP.A.3 20	Fornitura e posa in opera, di profilati d'acciaio doppiamente zincato a caldo del tipo S 235 JR UNI EN 10025/05 per parapetti ,mensole e simili.
BA.OP.A.3 20.A	Fornitura e posa in opera, di profilati d'acciaio doppiamente zincato a caldo del tipo S 235 JR UNI EN 10025/05 per parapetti ,mensole e simili. / - Fornitura e posa in opera di profilati di acciaio per parapetti, mensole e simili.	KG		2,30	47,000%
BA.OP.A.3 21	Fornitura e posa in opera di tubi per parapetti e simili.
BA.OP.A.3 21.A	Fornitura e posa in opera di tubi per parapetti e simili. / - Fornitura e posa in opera di tubi di acciaio doppiamente zincati a caldo per parapetti, mensole e simili.	KG		2,39	42,300%
BA.OP.A.3 21.B	Fornitura e posa in opera di tubi per parapetti e simili. / - Fornitura e posa in opera di tubi in vetroresina del diametro non inferiore a mm. 50 per parapetti mensole e simili.	M		6,74	26,900%
BA.OP.A.3 24	Tubi in cloruro di polivinile - UNI EN 1329-1:2014, tipo 302, del diametro esterno non inferiore a 100 mm compresi i bocchettoni,i pezzi speciali, la sigillatura con idoneo collante e gli eventuali ancoraggi in opera su manufatti, per pluviali e per qualsiasi altro impiego.
BA.OP.A.3 24.A	Tubi in cloruro di polivinile - UNI EN 1329-1:2014, tipo 302, del diametro esterno non inferiore a 100 mm compresi i bocchettoni,i pezzi speciali, la sigillatura con idoneo collante e gli eventuali ancoraggi in opera su manufatti, per pluviali e per qualsiasi altro impiego. / - Tubi in cloruro di polivinile del diametro esterno non inferiore a 100 mm e pezzi speciali in opera su manufatti.	M		22,70	33,600%
BA.OP.A.3 25	Lamiera ondulata in acciaio zincato a caldo per strutture provvisorie, dello spessore non inferiore a 3,5 mm, compreso e compensato la fornitura dei bulloni e della minuteria necessaria zincata a caldo, la sagomatura, la foratura e la bullonatura lungo l'intero perimetro delle lamiere stesse, che verranno sovrapposte ai bordi in modo da costituire una struttura continua, l'eventuale taglio delle lamiere medesime, l'eventuale ancoraggio delle lamiere, su appositi cordoli in c.l.s., eventuali controventi provvisori per il mantenimento dello assetto geometrico fino alla esecuzione dei getti di calcestruzzo, escluse le opere di fondazione in calcestruzzo che saranno pagate a parte con le relative voci di tariffa.
BA.OP.A.3 25.A	Lamiera ondulata in acciaio zincato a caldo per strutture provvisorie, dello spessore non inferiore a 3,5 mm, compreso e compensato la fornitura dei bulloni e della minuteria necessaria zincata a caldo, la sagomatura, la foratura e la bullonatura lungo l'intero perimetro delle lamiere stesse, che verranno sovrapposte ai bordi in modo da costituire una struttura continua, l'eventuale taglio delle lamiere medesime, l'eventuale ancoraggio delle lamiere, su appositi cordoli in c.l.s., eventuali controventi provvisori per il mantenimento dello assetto geometrico fino alla esecuzione dei getti di calcestruzzo, escluse le opere di fondazione in calcestruzzo che saranno pagate a parte con le relative voci di tariffa. / - Lamiera ondulata in acciaio zincato a caldo per strutture provvisorie (per ogni Kg di lamiera zincata).	KG		2,16	51,400%
BA.OP.A.3103	Fornitura e posa in opera di apparecchi di appoggio marcati CE del tipo fisso, costruiti in conformità alla norma UNI EN 1337-7,del Manuale di Progettazione delle Opere Civili di RFI Parte II Sezione 2 Ponti e Strutture e a quanto contenuto nel Capitolato Generale Tecnico di Appalto delle Opere Civili di RFI – Parte II Sezione 12 “Ponti, Viadotti, Sottovia e Cavalcavia”, in acciaio-teflon, sferici, dielettrici, costituiti almeno da tre elementi, con rotazione non inferiore a tre gradi rispetto ad un asse qualunque e con trasmissione delle forze orizzontali all'esterno delle superfici sferiche.
BA.OP.A.3103.E	Fornitura e posa in opera di apparecchi di appoggio marcati CE del tipo fisso, costruiti in conformità alla norma UNI EN 1337-7,del Manuale di Progettazione delle Opere Civili di RFI Parte II Sezione 2 Ponti e Strutture e a quanto contenuto nel Capitolato Generale Tecnico di Appalto delle Opere Civili di RFI – Parte II Sezione 12 “Ponti, Viadotti, Sottovia e Cavalcavia”, in acciaio-teflon, sferici, dielettrici, costituiti almeno da tre elementi, con rotazione non inferiore a tre gradi rispetto ad un asse qualunque e con trasmissione delle forze orizzontali all'esterno delle superfici sferiche. / - Fornitura e posa in opera di apparecchi di appoggio di tipo FISSO in acciaio teflon. Per carichi nominali VERTICALI V ≤ 1000KN, dove V = carico nominale verticale allo stato limite ultimo.	KN		2,31	6,500%
BA.OP.A.3103.F	Fornitura e posa in opera di apparecchi di appoggio marcati CE del tipo fisso, costruiti in conformità alla norma UNI EN 1337-7,del Manuale di Progettazione delle Opere Civili di RFI Parte II Sezione 2 Ponti e Strutture e a quanto contenuto nel Capitolato Generale Tecnico di Appalto delle Opere Civili di RFI – Parte II Sezione 12 “Ponti, Viadotti, Sottovia e Cavalcavia”, in acciaio-teflon, sferici, dielettrici, costituiti almeno da tre elementi, con rotazione non inferiore a tre gradi rispetto ad un asse qualunque e con trasmissione delle forze orizzontali all'esterno delle superfici sferiche. / - Fornitura e posa in opera di apparecchi di appoggio di tipo FISSO in acciaio teflon. Per carichi nominali VERTICALI 1001 ≤ V≤ 3000 KN, dove V= carico nominale verticale allo stato limite ultimo.	KN		1,70	8,800%
BA.OP.A.3103.G	Fornitura e posa in opera di apparecchi di appoggio marcati CE del tipo fisso, costruiti in conformità alla norma UNI EN 1337-7,del Manuale di Progettazione delle Opere Civili di RFI Parte II Sezione 2 Ponti e Strutture e a quanto contenuto nel Capitolato Generale Tecnico di Appalto delle Opere Civili di RFI – Parte II Sezione 12 “Ponti, Viadotti, Sottovia e Cavalcavia”, in acciaio-teflon, sferici, dielettrici, costituiti almeno da tre elementi, con rotazione non inferiore a tre gradi rispetto ad un asse qualunque e con trasmissione delle forze orizzontali all'esterno delle superfici sferiche. / - Fornitura e posa in opera di apparecchi di appoggio di tipo FISSO in acciaio teflon. Per carichi nominali VERTICALI 3001 ≤ V≤ 6000 KN, dove V = carico nominale verticale allo stato limite ultimo.	KN		1,19	12,600%
BA.OP.A.3103.H	Fornitura e posa in opera di apparecchi di appoggio marcati CE del tipo fisso, costruiti in conformità alla norma UNI EN 1337-7,del Manuale di Progettazione delle Opere Civili di RFI Parte II Sezione 2 Ponti e Strutture e a quanto contenuto nel Capitolato Generale Tecnico di Appalto delle Opere Civili di RFI – Parte II Sezione 12 “Ponti, Viadotti, Sottovia e Cavalcavia”, in acciaio-teflon, sferici, dielettrici, costituiti almeno da tre elementi, con rotazione non inferiore a tre gradi rispetto ad un asse qualunque e con trasmissione delle forze orizzontali all'esterno delle superfici sferiche. / - Fornitura e posa in opera di apparecchi di appoggio di tipo FISSO in acciaio teflon. Per carichi nominali VERTICALI 6001 ≤ V≤ 9000 KN, dove V = carico nominale verticale allo stato limite ultimo.	KN		1,05	14,300%
BA.OP.A.3103.I	Fornitura e posa in opera di apparecchi di appoggio marcati CE del tipo fisso, costruiti in conformità alla norma UNI EN 1337-7,del Manuale di Progettazione delle Opere Civili di RFI Parte II Sezione 2 Ponti e Strutture e a quanto contenuto nel Capitolato Generale Tecnico di Appalto delle Opere Civili di RFI – Parte II Sezione 12 “Ponti, Viadotti, Sottovia e Cavalcavia”, in acciaio-teflon, sferici, dielettrici, costituiti almeno da tre elementi, con rotazione non inferiore a tre gradi rispetto ad un asse qualunque e con trasmissione delle forze orizzontali all'esterno delle superfici sferiche. / - Fornitura e posa in opera di apparecchi di appoggio di tipo FISSO in acciaio teflon. Per carichi nominali VERTICALI 9001 ≤ V≤ 15000 KN, dove V = carico nominale verticale allo stato limite ultimo.	KN		1,02	14,700%
BA.OP.A.3103.J	Fornitura e posa in opera di apparecchi di appoggio marcati CE del tipo fisso, costruiti in conformità alla norma UNI EN 1337-7,del Manuale di Progettazione delle Opere Civili di RFI Parte II Sezione 2 Ponti e Strutture e a quanto contenuto nel Capitolato Generale Tecnico di Appalto delle Opere Civili di RFI – Parte II Sezione 12 “Ponti, Viadotti, Sottovia e Cavalcavia”, in acciaio-teflon, sferici, dielettrici, costituiti almeno da tre elementi, con rotazione non inferiore a tre gradi rispetto ad un asse qualunque e con trasmissione delle forze orizzontali all'esterno delle superfici sferiche. / - Fornitura e posa in opera di apparecchi di appoggio di tipo FISSO in acciaio teflon. Per carichi nominali VERTICALI V > 15000KN, dove V = carico nominale verticale allo stato limite ultimo.	KN		0,95	15,800%
BA.OP.A.3103.K	Fornitura e posa in opera di apparecchi di appoggio marcati CE del tipo fisso, costruiti in conformità alla norma UNI EN 1337-7,del Manuale di Progettazione delle Opere Civili di RFI Parte II Sezione 2 Ponti e Strutture e a quanto contenuto nel Capitolato Generale Tecnico di Appalto delle Opere Civili di RFI – Parte II Sezione 12 “Ponti, Viadotti, Sottovia e Cavalcavia”, in acciaio-teflon, sferici, dielettrici, costituiti almeno da tre elementi, con rotazione non inferiore a tre gradi rispetto ad un asse qualunque e con trasmissione delle forze orizzontali all'esterno delle superfici sferiche. / - Sovrapprezzo alla F&P in opera di apparecchi di appoggio di tipo FISSO in acciaio teflon, per compensare rapporti H/V maggiori del 10%, dove H/V = rapporto tra Carico Orizzontale nominale massimo e Carico Verticale nominale massimo, allo stato limite	%		10,00
BA.OP.A.3103.L	Fornitura e posa in opera di apparecchi di appoggio marcati CE del tipo fisso, costruiti in conformità alla norma UNI EN 1337-7,del Manuale di Progettazione delle Opere Civili di RFI Parte II Sezione 2 Ponti e Strutture e a quanto contenuto nel Capitolato Generale Tecnico di Appalto delle Opere Civili di RFI – Parte II Sezione 12 “Ponti, Viadotti, Sottovia e Cavalcavia”, in acciaio-teflon, sferici, dielettrici, costituiti almeno da tre elementi, con rotazione non inferiore a tre gradi rispetto ad un asse qualunque e con trasmissione delle forze orizzontali all'esterno delle superfici sferiche. / - Sovrapprezzo alla F&P in opera di apparecchi di appoggio di tipo FISSO in acciaio teflon, per compensare rapporti H/V maggiori del 10%, dove H/V = rapporto tra Carico Orizzontale nominale massimo e Carico Verticale nominale massimo, allo stato limite	%		40,00
BA.OP.A.3103.M	Fornitura e posa in opera di apparecchi di appoggio marcati CE del tipo fisso, costruiti in conformità alla norma UNI EN 1337-7,del Manuale di Progettazione delle Opere Civili di RFI Parte II Sezione 2 Ponti e Strutture e a quanto contenuto nel Capitolato Generale Tecnico di Appalto delle Opere Civili di RFI – Parte II Sezione 12 “Ponti, Viadotti, Sottovia e Cavalcavia”, in acciaio-teflon, sferici, dielettrici, costituiti almeno da tre elementi, con rotazione non inferiore a tre gradi rispetto ad un asse qualunque e con trasmissione delle forze orizzontali all'esterno delle superfici sferiche. / - Sovrapprezzo alla F&P in opera di apparecchi di appoggio di tipo FISSO in acciaio teflon, per compensare rapporti H/V maggiori del 10%, dove H/V =apporto tra Carico Orizzontale nominale massimo e Carico Verti cale nominale massimo, allo stato limite ultimo. Sovrapprezzo agli apparecchi di appoggio del tipo FISSO per compensare rapporti H/V < 1	%		70,00
BA.OP.A.3103.N	Fornitura e posa in opera di apparecchi di appoggio marcati CE del tipo fisso, costruiti in conformità alla norma UNI EN 1337-7,del Manuale di Progettazione delle Opere Civili di RFI Parte II Sezione 2 Ponti e Strutture e a quanto contenuto nel Capitolato Generale Tecnico di Appalto delle Opere Civili di RFI – Parte II Sezione 12 “Ponti, Viadotti, Sottovia e Cavalcavia”, in acciaio-teflon, sferici, dielettrici, costituiti almeno da tre elementi, con rotazione non inferiore a tre gradi rispetto ad un asse qualunque e con trasmissione delle forze orizzontali all'esterno delle superfici sferiche. / - Sovrapprezzo alla F&P in opera di apparecchi di appoggio di tipo FISSO in acciaio teflon, per compensare rapporti H/V maggiori del 10%, dove H/V =apporto tra Carico Orizzontale nominale massimo e Carico Verticale nominale massimo, allo stato limite	%		100,00
BA.OP.A.3103.O	Fornitura e posa in opera di apparecchi di appoggio marcati CE del tipo fisso, costruiti in conformità alla norma UNI EN 1337-7,del Manuale di Progettazione delle Opere Civili di RFI Parte II Sezione 2 Ponti e Strutture e a quanto contenuto nel Capitolato Generale Tecnico di Appalto delle Opere Civili di RFI – Parte II Sezione 12 “Ponti, Viadotti, Sottovia e Cavalcavia”, in acciaio-teflon, sferici, dielettrici, costituiti almeno da tre elementi, con rotazione non inferiore a tre gradi rispetto ad un asse qualunque e con trasmissione delle forze orizzontali all'esterno delle superfici sferiche. / - Sovrapprezzo alla F&P in opera di apparecchi di appoggio di tipo FISSO in acciaio teflon, per compensare rapporti H/V maggiori del 10%, dove H/V = rapporto tra Carico Orizzontale nominale massimo e Carico Verticale nominale massimo, allo stato limite	%		150,00
BA.OP.A.3103.P	Fornitura e posa in opera di apparecchi di appoggio marcati CE del tipo fisso, costruiti in conformità alla norma UNI EN 1337-7,del Manuale di Progettazione delle Opere Civili di RFI Parte II Sezione 2 Ponti e Strutture e a quanto contenuto nel Capitolato Generale Tecnico di Appalto delle Opere Civili di RFI – Parte II Sezione 12 “Ponti, Viadotti, Sottovia e Cavalcavia”, in acciaio-teflon, sferici, dielettrici, costituiti almeno da tre elementi, con rotazione non inferiore a tre gradi rispetto ad un asse qualunque e con trasmissione delle forze orizzontali all'esterno delle superfici sferiche. / - Sovrapprezzo agli apparecchi di appoggio di tipo fisso in acciaio teflon, per compensare la presenza del dispositivo elastico	%		50,00
BA.OP.A.3105	Fornitura e posa in opera di apparecchi di appoggio marcati CE del tipo unidirezionale costruiti in conformità alla norma UNI EN1337-7, secondo il Manuale di Progettazione delle Opere Civili di RFI Parte II Sezione 2 Ponti e Strutture e a quanto contenuto nel Capitolato Generale Tecnico di Appalto delle Opere Civili di RFI – Parte II Sezione 12 “Ponti, Viadotti, Sottovia e Cavalcavia, in acciaio teflon, sferici, dielettrici, costituiti da almeno quattro elementi, con rotazione non inferiore a tre gradi rispetto ad un asse qualunque e con trasmissione delle forze orizzontali all'esterno delle superfici sferiche.
BA.OP.A.3105.C	Fornitura e posa in opera di apparecchi di appoggio marcati CE del tipo unidirezionale costruiti in conformità alla norma UNI EN1337-7, secondo il Manuale di Progettazione delle Opere Civili di RFI Parte II Sezione 2 Ponti e Strutture e a quanto contenuto nel Capitolato Generale Tecnico di Appalto delle Opere Civili di RFI – Parte II Sezione 12 “Ponti, Viadotti, Sottovia e Cavalcavia, in acciaio teflon, sferici, dielettrici, costituiti da almeno quattro elementi, con rotazione non inferiore a tre gradi rispetto ad un asse qualunque e con trasmissione delle forze orizzontali all'esterno delle superfici sferiche. / - Fornitura e posa in opera di apparecchi di appoggio di tipo UNIDIREZIONALE in acciaio teflon. Per carichi nominali VERTICALI V ≤ 1000 KN, dove V = carico nominale verticale allo stato limite ultimo.	KN		3,12	4,800%
BA.OP.A.3105.D	Fornitura e posa in opera di apparecchi di appoggio marcati CE del tipo unidirezionale costruiti in conformità alla norma UNI EN1337-7, secondo il Manuale di Progettazione delle Opere Civili di RFI Parte II Sezione 2 Ponti e Strutture e a quanto contenuto nel Capitolato Generale Tecnico di Appalto delle Opere Civili di RFI – Parte II Sezione 12 “Ponti, Viadotti, Sottovia e Cavalcavia, in acciaio teflon, sferici, dielettrici, costituiti da almeno quattro elementi, con rotazione non inferiore a tre gradi rispetto ad un asse qualunque e con trasmissione delle forze orizzontali all'esterno delle superfici sferiche. / - Fornitura e posa in opera di apparecchi di appoggio di tipo UNIDIREZIONALE in acciaio teflon. Per carichi nominali VERTICALI 1001 ≤ V ≤ 3000 KN, dove V = carico nominale verticale allo stato limite ultimo.	KN		2,13	7,000%
BA.OP.A.3105.E	Fornitura e posa in opera di apparecchi di appoggio marcati CE del tipo unidirezionale costruiti in conformità alla norma UNI EN1337-7, secondo il Manuale di Progettazione delle Opere Civili di RFI Parte II Sezione 2 Ponti e Strutture e a quanto contenuto nel Capitolato Generale Tecnico di Appalto delle Opere Civili di RFI – Parte II Sezione 12 “Ponti, Viadotti, Sottovia e Cavalcavia, in acciaio teflon, sferici, dielettrici, costituiti da almeno quattro elementi, con rotazione non inferiore a tre gradi rispetto ad un asse qualunque e con trasmissione delle forze orizzontali all'esterno delle superfici sferiche. / - Fornitura e posa in opera di apparecchi di appoggio di tipo UNIDIREZIONALE in acciaio teflon. Per carichi nominali VERTICALI 3001 ≤ V ≤ 6000 KN, dove V = carico nominale verticale allo stato limite ultimo.	KN		1,36	11,000%
BA.OP.A.3105.F	Fornitura e posa in opera di apparecchi di appoggio marcati CE del tipo unidirezionale costruiti in conformità alla norma UNI EN1337-7, secondo il Manuale di Progettazione delle Opere Civili di RFI Parte II Sezione 2 Ponti e Strutture e a quanto contenuto nel Capitolato Generale Tecnico di Appalto delle Opere Civili di RFI – Parte II Sezione 12 “Ponti, Viadotti, Sottovia e Cavalcavia, in acciaio teflon, sferici, dielettrici, costituiti da almeno quattro elementi, con rotazione non inferiore a tre gradi rispetto ad un asse qualunque e con trasmissione delle forze orizzontali all'esterno delle superfici sferiche. / - Fornitura e posa in opera di apparecchi di appoggio di tipo UNIDIREZIONALE in acciaio teflon. Per carichi nominali VERTICALI 6001 ≤ V ≤ 9000 KN, dove V = carico nominale verticale allo stato limite ultimo.	KN		1,31	11,500%
BA.OP.A.3105.G	Fornitura e posa in opera di apparecchi di appoggio marcati CE del tipo unidirezionale costruiti in conformità alla norma UNI EN1337-7, secondo il Manuale di Progettazione delle Opere Civili di RFI Parte II Sezione 2 Ponti e Strutture e a quanto contenuto nel Capitolato Generale Tecnico di Appalto delle Opere Civili di RFI – Parte II Sezione 12 “Ponti, Viadotti, Sottovia e Cavalcavia, in acciaio teflon, sferici, dielettrici, costituiti da almeno quattro elementi, con rotazione non inferiore a tre gradi rispetto ad un asse qualunque e con trasmissione delle forze orizzontali all'esterno delle superfici sferiche. / - Fornitura e posa in opera di apparecchi di appoggio di tipo UNIDIREZIONALE in acciaio teflon. Per carichi nominali VERTICALI 9001 ≤ V ≤ 15000 KN, dove V = carico nominale verticale allo stato limite ultimo.	KN		1,23	12,200%
BA.OP.A.3105.H	Fornitura e posa in opera di apparecchi di appoggio marcati CE del tipo unidirezionale costruiti in conformità alla norma UNI EN1337-7, secondo il Manuale di Progettazione delle Opere Civili di RFI Parte II Sezione 2 Ponti e Strutture e a quanto contenuto nel Capitolato Generale Tecnico di Appalto delle Opere Civili di RFI – Parte II Sezione 12 “Ponti, Viadotti, Sottovia e Cavalcavia, in acciaio teflon, sferici, dielettrici, costituiti da almeno quattro elementi, con rotazione non inferiore a tre gradi rispetto ad un asse qualunque e con trasmissione delle forze orizzontali all'esterno delle superfici sferiche. / - Fornitura e posa in opera di apparecchi di appoggio di tipo UNIDIREZIONALE in acciaio teflon. Per carichi nominali VERTICALI V > 15000 KN, dove V = carico nominale verticale allo stato limite ultimo.	KN		1,14	13,200%
BA.OP.A.3105.I	Fornitura e posa in opera di apparecchi di appoggio marcati CE del tipo unidirezionale costruiti in conformità alla norma UNI EN1337-7, secondo il Manuale di Progettazione delle Opere Civili di RFI Parte II Sezione 2 Ponti e Strutture e a quanto contenuto nel Capitolato Generale Tecnico di Appalto delle Opere Civili di RFI – Parte II Sezione 12 “Ponti, Viadotti, Sottovia e Cavalcavia, in acciaio teflon, sferici, dielettrici, costituiti da almeno quattro elementi, con rotazione non inferiore a tre gradi rispetto ad un asse qualunque e con trasmissione delle forze orizzontali all'esterno delle superfici sferiche. / - Sovrapprezzo alla F&P in opera di apparecchi di appoggio di tipo UNIDIREZIONALE in acciaio teflon, per compensare rapporti H/V maggiori del 10%, dove H/V = rapporto tra Carico Orizzontale nominale massimo e Carico Verticale nominale massimo, allo	%		10,00
BA.OP.A.3105.J	Fornitura e posa in opera di apparecchi di appoggio marcati CE del tipo unidirezionale costruiti in conformità alla norma UNI EN1337-7, secondo il Manuale di Progettazione delle Opere Civili di RFI Parte II Sezione 2 Ponti e Strutture e a quanto contenuto nel Capitolato Generale Tecnico di Appalto delle Opere Civili di RFI – Parte II Sezione 12 “Ponti, Viadotti, Sottovia e Cavalcavia, in acciaio teflon, sferici, dielettrici, costituiti da almeno quattro elementi, con rotazione non inferiore a tre gradi rispetto ad un asse qualunque e con trasmissione delle forze orizzontali all'esterno delle superfici sferiche. / - Sovrapprezzo alla F&P in opera di apparecchi di appoggio di tipo UNIDIREZIONALE in acciaio teflon, per compensare rapporti H/V maggiori del 10%, dove H/V = rapporto tra Carico Orizzontale nominale massimo e Carico Verticale nominale massimo, allo	%		40,00
BA.OP.A.3105.K	Fornitura e posa in opera di apparecchi di appoggio marcati CE del tipo unidirezionale costruiti in conformità alla norma UNI EN1337-7, secondo il Manuale di Progettazione delle Opere Civili di RFI Parte II Sezione 2 Ponti e Strutture e a quanto contenuto nel Capitolato Generale Tecnico di Appalto delle Opere Civili di RFI – Parte II Sezione 12 “Ponti, Viadotti, Sottovia e Cavalcavia, in acciaio teflon, sferici, dielettrici, costituiti da almeno quattro elementi, con rotazione non inferiore a tre gradi rispetto ad un asse qualunque e con trasmissione delle forze orizzontali all'esterno delle superfici sferiche. / - Sovrapprezzo alla F&P in opera di apparecchi di appoggio di tipo UNIDIREZIONALE in acciaio teflon, per compensare rapporti H/V maggiori del 10%, dove H/V =apporto tra Carico Orizzontale nominale massimo e Carico Verticale nominale massimo, allo stato limite ultimo. Sovrapprezzo agli apparecchi di appoggio del tipo UNIDIREZIONALE per compensare rapporti H/V < 1	%		70,00
BA.OP.A.3105.L	Fornitura e posa in opera di apparecchi di appoggio marcati CE del tipo unidirezionale costruiti in conformità alla norma UNI EN1337-7, secondo il Manuale di Progettazione delle Opere Civili di RFI Parte II Sezione 2 Ponti e Strutture e a quanto contenuto nel Capitolato Generale Tecnico di Appalto delle Opere Civili di RFI – Parte II Sezione 12 “Ponti, Viadotti, Sottovia e Cavalcavia, in acciaio teflon, sferici, dielettrici, costituiti da almeno quattro elementi, con rotazione non inferiore a tre gradi rispetto ad un asse qualunque e con trasmissione delle forze orizzontali all'esterno delle superfici sferiche. / - Sovrapprezzo alla F&P in opera di apparecchi di appoggio di tipo UNIDIREZIONALE in acciaio teflon, per compensare rapporti H/V maggiori del 10%, dove H/V =apporto tra Carico Orizzontale nominale massimo e Carico Verticale nominale massimo, allo stato limite ultimo. Sovrapprezzo agli apparecchi di appoggio del tipo UNIDIREZIONALE per compensare rapporti H/V < 1,5	%		100,00
BA.OP.A.3105.M	Fornitura e posa in opera di apparecchi di appoggio marcati CE del tipo unidirezionale costruiti in conformità alla norma UNI EN1337-7, secondo il Manuale di Progettazione delle Opere Civili di RFI Parte II Sezione 2 Ponti e Strutture e a quanto contenuto nel Capitolato Generale Tecnico di Appalto delle Opere Civili di RFI – Parte II Sezione 12 “Ponti, Viadotti, Sottovia e Cavalcavia, in acciaio teflon, sferici, dielettrici, costituiti da almeno quattro elementi, con rotazione non inferiore a tre gradi rispetto ad un asse qualunque e con trasmissione delle forze orizzontali all'esterno delle superfici sferiche. / - Sovrapprezzo alla F&P in opera di apparecchi di appoggio di tipo UNIDIREZIONALE in acciaio teflon, per compensare rapporti H/V maggiori del 10%, dove H/V = rapporto tra Carico Orizzontale nominale massimo e Carico Verticale nominale massimo, allo stato limite ultimo. Sovrapprezzo agli apparecchi di appoggio del tipo UNIDIREZIONALE per compensare rapporti H/V ≥ 1,5	%		150,00
BA.OP.A.3105.N	Fornitura e posa in opera di apparecchi di appoggio marcati CE del tipo unidirezionale costruiti in conformità alla norma UNI EN1337-7, secondo il Manuale di Progettazione delle Opere Civili di RFI Parte II Sezione 2 Ponti e Strutture e a quanto contenuto nel Capitolato Generale Tecnico di Appalto delle Opere Civili di RFI – Parte II Sezione 12 “Ponti, Viadotti, Sottovia e Cavalcavia, in acciaio teflon, sferici, dielettrici, costituiti da almeno quattro elementi, con rotazione non inferiore a tre gradi rispetto ad un asse qualunque e con trasmissione delle forze orizzontali all'esterno delle superfici sferiche. / - Sovrapprezzo alla F& P in opera di apparecchi di appoggio di tipo UNIDIREZIONALE in acciaio teflon, per compensare lo scorrimento maggiore di 50 mm. Sovrapprezzo agli apparecchi di appoggio del tipo UNIDIREZIONALE per compensare lo scorrimento maggiore di 50 mm per delta ≤ 100 mm	%		5,00
BA.OP.A.3105.O	Fornitura e posa in opera di apparecchi di appoggio marcati CE del tipo unidirezionale costruiti in conformità alla norma UNI EN1337-7, secondo il Manuale di Progettazione delle Opere Civili di RFI Parte II Sezione 2 Ponti e Strutture e a quanto contenuto nel Capitolato Generale Tecnico di Appalto delle Opere Civili di RFI – Parte II Sezione 12 “Ponti, Viadotti, Sottovia e Cavalcavia, in acciaio teflon, sferici, dielettrici, costituiti da almeno quattro elementi, con rotazione non inferiore a tre gradi rispetto ad un asse qualunque e con trasmissione delle forze orizzontali all'esterno delle superfici sferiche. / - Sovrapprezzo alla F&P in opera di apparecchi di appoggio di tipo UNIDIREZIONALE in acciaio teflon, per compensare lo scorrimento maggiore di 50 mm. Sovrapprezzo agli apparecchi di appoggio del tipo UNIDIREZIONALE per compensare lo scorrimento maggiore di 50 mm per delta ≤ 200 mm	%		10,00
BA.OP.A.3105.P	Fornitura e posa in opera di apparecchi di appoggio marcati CE del tipo unidirezionale costruiti in conformità alla norma UNI EN1337-7, secondo il Manuale di Progettazione delle Opere Civili di RFI Parte II Sezione 2 Ponti e Strutture e a quanto contenuto nel Capitolato Generale Tecnico di Appalto delle Opere Civili di RFI – Parte II Sezione 12 “Ponti, Viadotti, Sottovia e Cavalcavia, in acciaio teflon, sferici, dielettrici, costituiti da almeno quattro elementi, con rotazione non inferiore a tre gradi rispetto ad un asse qualunque e con trasmissione delle forze orizzontali all'esterno delle superfici sferiche. / - Sovrapprezzo alla F&P in opera di apparecchi di appoggio di tipo UNIDIREZIONALE in acciaio teflon, per compensare lo scorrimento maggiore di 50 mm. Sovrapprezzo agli apparecchi di appoggio del tipo UNIDIREZIONALE per compensare lo scorrimento maggiore di 50 mm per delta > 200 mm	%		20,00
BA.OP.A.3106	Fornitura e posa in opera di apparecchi di appoggio marcati CE del tipo multidirezionale costruiti in conformità alla norma UNI EN 1337-7, secondo quanto previsto dal Manuale di Progettazione delle Opere Civili di RFI Parte II Sezione 2 "Ponti e Strutture" e a quanto contenuto nel Capitolato Generale Tecnico di Appalto delle Opere Civili di RFI – Parte II Sezione 12 “Ponti, Viadotti,Sottovia e Cavalcavia", in acciaio teflon, sferici, dielettrici, costituiti da almeno tre elementi, con rotazione non inferiore a tre gradi rispetto ad un asse qualunque e con trasmissione delle forze orizzontali all'esterno delle superfici sferiche.
BA.OP.A.3106.B	Fornitura e posa in opera di apparecchi di appoggio marcati CE del tipo multidirezionale costruiti in conformità alla norma UNI EN 1337-7, secondo quanto previsto dal Manuale di Progettazione delle Opere Civili di RFI Parte II Sezione 2 "Ponti e Strutture" e a quanto contenuto nel Capitolato Generale Tecnico di Appalto delle Opere Civili di RFI – Parte II Sezione 12 “Ponti, Viadotti,Sottovia e Cavalcavia", in acciaio teflon, sferici, dielettrici, costituiti da almeno tre elementi, con rotazione non inferiore a tre gradi rispetto ad un asse qualunque e con trasmissione delle forze orizzontali all'esterno delle superfici sferiche. / - Fornitura e posa in opera di apparecchi di appoggio di tipo multidirezionale in acciaio teflon. Per carichi nominali VERTICALI V≤ 3000 KN, dove V = carico nominale verticale allo stato limite ultimo.	KN		1,23	12,200%
BA.OP.A.3106.C	Fornitura e posa in opera di apparecchi di appoggio marcati CE del tipo multidirezionale costruiti in conformità alla norma UNI EN 1337-7, secondo quanto previsto dal Manuale di Progettazione delle Opere Civili di RFI Parte II Sezione 2 "Ponti e Strutture" e a quanto contenuto nel Capitolato Generale Tecnico di Appalto delle Opere Civili di RFI – Parte II Sezione 12 “Ponti, Viadotti,Sottovia e Cavalcavia", in acciaio teflon, sferici, dielettrici, costituiti da almeno tre elementi, con rotazione non inferiore a tre gradi rispetto ad un asse qualunque e con trasmissione delle forze orizzontali all'esterno delle superfici sferiche. / - Fornitura e posa in opera di apparecchi di appoggio di tipo multidirezionale in acciaio teflon. Per carichi nominali VERTICALI V> 3000 KN, dove V = carico nominale verticale allo stato limite ultimo.	KN		0,89	10,100%
BA.OP.A.3107	Impermeabilizzazione di impalcati a mezzo di manto impermeabile sintetico eseguito con membrana continua ed omogenea realizzata in opera.
BA.OP.A.3107.A	Impermeabilizzazione di impalcati a mezzo di manto impermeabile sintetico eseguito con membrana continua ed omogenea realizzata in opera. / - Per 4 mm di spessore	M2		50,90	6,500%
BA.OP.A.3107.B	Impermeabilizzazione di impalcati a mezzo di manto impermeabile sintetico eseguito con membrana continua ed omogenea realizzata in opera. / - Sovraprezzo alla precedente sottovoce A per ogni mm in più richiesto espressamente in progetto rispetto allo spessore di 4 mm	M2		10,70	0,000%
BA.OP.A.3108	Fornitura e posa in opera di apparecchi di appoggio marcati CE del tipo fisso, costruiti in conformità alla norma UNI EN 1337-7,del Manuale di Progettazione delle Opere Civili di RFI Parte II Sezione 2 "Ponti e Strutture" e a quanto contenuto nel Capitolato Generale Tecnico di Appalto delle Opere Civili di RFI – Parte II Sezione 12 “Ponti, Viadotti, Sottovia e Cavalcavia", a disco elastomerico confinato, dielettrici, con rotazione non inferiore a 0,75 gradi rispetto ad un asse qualunque.
BA.OP.A.3108.A	Fornitura e posa in opera di apparecchi di appoggio marcati CE del tipo fisso, costruiti in conformità alla norma UNI EN 1337-7,del Manuale di Progettazione delle Opere Civili di RFI Parte II Sezione 2 "Ponti e Strutture" e a quanto contenuto nel Capitolato Generale Tecnico di Appalto delle Opere Civili di RFI – Parte II Sezione 12 “Ponti, Viadotti, Sottovia e Cavalcavia", a disco elastomerico confinato, dielettrici, con rotazione non inferiore a 0,75 gradi rispetto ad un asse qualunque. / - Fornitura e posa in opera di apparecchi di appoggio di tipo fisso a disco elastomerico confinato. Per ogni KN di carico nominale verticale allo stato limite ultimo.	KN		0,58	25,900%
BA.OP.A.3108.B	Fornitura e posa in opera di apparecchi di appoggio marcati CE del tipo fisso, costruiti in conformità alla norma UNI EN 1337-7,del Manuale di Progettazione delle Opere Civili di RFI Parte II Sezione 2 "Ponti e Strutture" e a quanto contenuto nel Capitolato Generale Tecnico di Appalto delle Opere Civili di RFI – Parte II Sezione 12 “Ponti, Viadotti, Sottovia e Cavalcavia", a disco elastomerico confinato, dielettrici, con rotazione non inferiore a 0,75 gradi rispetto ad un asse qualunque. / - Fornitura e posa in opera di apparecchi di appoggio di tipo fisso a disco elastomerico confinato. Per ogni KN di carico nominale orizzontale allo stato limite ultimo.	KN		0,21	71,400%
BA.OP.A.3109	Fornitura e posa in opera di apparecchi di appoggio marcati CE del tipo unidirezionale, costruiti in conformità alla norma UNI EN1337-7, del Manuale di Progettazione delle Opere Civili di RFI Parte II Sezione 2 "Ponti e Strutture" e a quanto contenuto nel Capitolato Generale Tecnico di Appalto delle Opere Civili di RFI – Parte II Sezione 12 “Ponti, Viadotti, Sottovia e Cavalcavia", a disco elastomerico confinato, dielettrici, con rotazione non inferiore a 0,75 gradi rispetto ad un asse qualunque.
BA.OP.A.3109.A	Fornitura e posa in opera di apparecchi di appoggio marcati CE del tipo unidirezionale, costruiti in conformità alla norma UNI EN1337-7, del Manuale di Progettazione delle Opere Civili di RFI Parte II Sezione 2 "Ponti e Strutture" e a quanto contenuto nel Capitolato Generale Tecnico di Appalto delle Opere Civili di RFI – Parte II Sezione 12 “Ponti, Viadotti, Sottovia e Cavalcavia", a disco elastomerico confinato, dielettrici, con rotazione non inferiore a 0,75 gradi rispetto ad un asse qualunque. / - Fornitura e posa in opera di apparecchi di appoggio d i tipo unidirezionale a disco elastomerico confinato. Per ogni KN di carico nominale verticale allo stato limite ultimo.	KN		0,62	24,200%
BA.OP.A.3109.B	Fornitura e posa in opera di apparecchi di appoggio marcati CE del tipo unidirezionale, costruiti in conformità alla norma UNI EN1337-7, del Manuale di Progettazione delle Opere Civili di RFI Parte II Sezione 2 "Ponti e Strutture" e a quanto contenuto nel Capitolato Generale Tecnico di Appalto delle Opere Civili di RFI – Parte II Sezione 12 “Ponti, Viadotti, Sottovia e Cavalcavia", a disco elastomerico confinato, dielettrici, con rotazione non inferiore a 0,75 gradi rispetto ad un asse qualunque. / - Fornitura e posa in opera di apparecchi di appoggio di tipo unidirezionale a disco elastomerico confinato. Per ogni KN di carico nominale orizzontale allo stato limite ultimo.	KN		0,25	60,000%
BA.OP.A.3110	Fornitura e posa in opera di apparecchi di appoggio marcati CE del tipo multidirezionale, costruiti in conformità alla norma UNI EN 1337-7, del Manuale di Progettazione delle Opere Civili di RFI Parte II Sezione 2 “Ponti e Strutture“ e a quanto contenuto nel Capitolato Generale Tecnico di Appalto delle Opere Civili di RFI – Parte II Sezione 12 “Ponti, Viadotti, Sottovia e Cavalcavia", a disco elastomerico confinato, dielettrici, con rotazione non inferiore a 0,75 gradi rispetto ad un asse qualunque.
BA.OP.A.3110.A	Fornitura e posa in opera di apparecchi di appoggio marcati CE del tipo multidirezionale, costruiti in conformità alla norma UNI EN 1337-7, del Manuale di Progettazione delle Opere Civili di RFI Parte II Sezione 2 “Ponti e Strutture“ e a quanto contenuto nel Capitolato Generale Tecnico di Appalto delle Opere Civili di RFI – Parte II Sezione 12 “Ponti, Viadotti, Sottovia e Cavalcavia", a disco elastomerico confinato, dielettrici, con rotazione non inferiore a 0,75 gradi rispetto ad un asse qualunque. / - Fornitura e posa in opera di apparecchi di appoggio di tipo multidirezionale a disco elastomerico confinato. Per ogni KN di carico nominale verticale allo stato limite ultimo.	KN		0,31	48,400%
BA.OP.A.3131	Impermeabilizzazione impalcati ferroviari con doppia guaina
BA.OP.A.3131.A	Impermeabilizzazione impalcati ferroviari con doppia guaina / - Impermeabilizzazione impalcati ferroviari con doppia guaina	M2		31,94	16,600%
BA.OP.A.3133	Idrodemolizione e asportazione corticale di conglomerato cementizio all'intradosso di impalcati di opere d'arte o su superfici verticali di pile e spalle per il risanamento delle stesse, eseguite con idrodemolitrici capaci di produrre getti d'acqua con una pressione in uscita >1800 Atm con idonee lance.
BA.OP.A.3133.A	Idrodemolizione e asportazione corticale di conglomerato cementizio all'intradosso di impalcati di opere d'arte o su superfici verticali di pile e spalle per il risanamento delle stesse, eseguite con idrodemolitrici capaci di produrre getti d'acqua con una pressione in uscita >1800 Atm con idonee lance. / - Idrodemolizione e asportazione corticale di conglomerato cementizio all'intradosso di impalcati di opere d'arte o su superfici verticali di pile e spalle per uno spessore medio dello strato asportato fino a 3 cm (centimetri)	M2		37,61	42,600%
BA.OP.A.3133.B	Idrodemolizione e asportazione corticale di conglomerato cementizio all'intradosso di impalcati di opere d'arte o su superfici verticali di pile e spalle per il risanamento delle stesse, eseguite con idrodemolitrici capaci di produrre getti d'acqua con una pressione in uscita >1800 Atm con idonee lance. / - Idrodemolizione e asportazione corticale di conglomerato cementizio all'intradosso di impalcati di opere d'arte o su superfici verticali di pile e spalle per ogni cm di spessore in più oltre i primi 3 cm	M2		12,01	44,600%
BA.OP.A.3135	Intervento di impermeabilizzazione effettuato in esercizio, ma con interruzione programmata diurna del binario interessato,consistente nella fornitura e posa in opera del TNT di base e di protezione, del rivestimento impermeabile costituito da membrana sintetica applicata a spruzzo di cui alla voce 3107, nella ricostituzione degli scarichi di smaltimento delle acque e di ogni quant’altro per dare il lavoro finito a regola d’arte. Sono esclusi i lavori al binario. Per la descrizione dell’intervento si rimanda al Capitolato generale Tecnico di Appalto delle Opere Civili.
BA.OP.A.3135.A	Intervento di impermeabilizzazione effettuato in esercizio, ma con interruzione programmata diurna del binario interessato,consistente nella fornitura e posa in opera del TNT di base e di protezione, del rivestimento impermeabile costituito da membrana sintetica applicata a spruzzo di cui alla voce 3107, nella ricostituzione degli scarichi di smaltimento delle acque e di ogni quant’altro per dare il lavoro finito a regola d’arte. Sono esclusi i lavori al binario. Per la descrizione dell’intervento si rimanda al Capitolato generale Tecnico di Appalto delle Opere Civili. / - Per interventi di impermeabilizzazione con produzione sino a 200 m² per singola interruzione.	M2		69,67	72,700%
BA.OP.A.3135.B	Intervento di impermeabilizzazione effettuato in esercizio, ma con interruzione programmata diurna del binario interessato,consistente nella fornitura e posa in opera del TNT di base e di protezione, del rivestimento impermeabile costituito da membrana sintetica applicata a spruzzo di cui alla voce 3107, nella ricostituzione degli scarichi di smaltimento delle acque e di ogni quant’altro per dare il lavoro finito a regola d’arte. Sono esclusi i lavori al binario. Per la descrizione dell’intervento si rimanda al Capitolato generale Tecnico di Appalto delle Opere Civili. / - Per interventi di impermeabilizzazione con produzione superiori a 200 m² per singola interruzione.	M2		62,43	69,500%
BA.OP.A.3135.D	Intervento di impermeabilizzazione effettuato in esercizio, ma con interruzione programmata diurna del binario interessato,consistente nella fornitura e posa in opera del TNT di base e di protezione, del rivestimento impermeabile costituito da membrana sintetica applicata a spruzzo di cui alla voce 3107, nella ricostituzione degli scarichi di smaltimento delle acque e di ogni quant’altro per dare il lavoro finito a regola d’arte. Sono esclusi i lavori al binario. Per la descrizione dell’intervento si rimanda al Capitolato generale Tecnico di Appalto delle Opere Civili. / - Sovrapprezzo alle sottovoci BA.OP.A.3135.A e BA.OP.A.3135.B per lavori di impermeabilizzazione effettuati in notturna	%		30,00
BA.OP.A.3136	Fornitura e posa in opera di dispositivi di vincolo dinamico “SHOCK TRAN SMITTER” a doppio effetto - marcati CE secondo UNI/EN 15129/2009 - costituiti da un sistema pistone/cilindro che realizza due camere riempite con fluido siliconico, collegate mediante un opportuno circuito idraulico. I dispositivi sono dotati di snodi sferici per assicurare un corretto montaggio e libere rotazioni relative. Le superfici soggette all’aggressione atmosferica sono protette da una mano di fondo in zincante epossidico e da una a finire di vernice epossipoliammidica.
BA.OP.A.3136.B	Fornitura e posa in opera di dispositivi di vincolo dinamico “SHOCK TRAN SMITTER” a doppio effetto - marcati CE secondo UNI/EN 15129/2009 - costituiti da un sistema pistone/cilindro che realizza due camere riempite con fluido siliconico, collegate mediante un opportuno circuito idraulico. I dispositivi sono dotati di snodi sferici per assicurare un corretto montaggio e libere rotazioni relative. Le superfici soggette all’aggressione atmosferica sono protette da una mano di fondo in zincante epossidico e da una a finire di vernice epossipoliammidica. / - Dispositivo di vincolo dinamico “Shock Transmitter” - Carico fino a 500 KN	KN		11,52	20,900%
BA.OP.A.3136.C	Fornitura e posa in opera di dispositivi di vincolo dinamico “SHOCK TRAN SMITTER” a doppio effetto - marcati CE secondo UNI/EN 15129/2009 - costituiti da un sistema pistone/cilindro che realizza due camere riempite con fluido siliconico, collegate mediante un opportuno circuito idraulico. I dispositivi sono dotati di snodi sferici per assicurare un corretto montaggio e libere rotazioni relative. Le superfici soggette all’aggressione atmosferica sono protette da una mano di fondo in zincante epossidico e da una a finire di vernice epossipoliammidica. / - Dispositivo di vincolo dinamico “Shock Transmitter” - Carico da 501 a 1500 KN	KN		10,21	15,700%
BA.OP.A.3136.D	Fornitura e posa in opera di dispositivi di vincolo dinamico “SHOCK TRAN SMITTER” a doppio effetto - marcati CE secondo UNI/EN 15129/2009 - costituiti da un sistema pistone/cilindro che realizza due camere riempite con fluido siliconico, collegate mediante un opportuno circuito idraulico. I dispositivi sono dotati di snodi sferici per assicurare un corretto montaggio e libere rotazioni relative. Le superfici soggette all’aggressione atmosferica sono protette da una mano di fondo in zincante epossidico e da una a finire di vernice epossipoliammidica. / - Dispositivo di vincolo dinamico “Shock Transmitter” - Carico da 1501 KN a 5000 KN	KN		8,46	10,500%
BA.PA	PIETRE ARTIFICIALI
BA.PA.A	Pietre artificiali
BA.PA.A.1 11	Elementi prefabbricati in calcestruzzo, anche armato, vibrato, di resistenza caratteristica non inferiore a 250, esclusa l'armatura che sarà pagata a parte con le relative voci di tariffa.
BA.PA.A.1 11.A	Elementi prefabbricati in calcestruzzo, anche armato, vibrato, di resistenza caratteristica non inferiore a 250, esclusa l'armatura che sarà pagata a parte con le relative voci di tariffa. / - Elementi prefabbricati in calcestruzzo, anche armato, vibrato, di forma parallelepipeda, cosi come prescritto dalle Ferrovie.	M3		99,48	0,000%
BA.PA.A.1 12	Elementi in calcestruzzo, anche armato, vibrato, prefabbricato o gettato in opera, esclusa l'armatura che sarà pagata a parte con le relative voci di tariffa, con superficie in vista ad imitazione di pietra naturale.
BA.PA.A.1 12.A	Elementi in calcestruzzo, anche armato, vibrato, prefabbricato o gettato in opera, esclusa l'armatura che sarà pagata a parte con le relative voci di tariffa, con superficie in vista ad imitazione di pietra naturale. / - Elementi in calcestruzzo, con superficie in vista ad imitazione di pietra naturale, della forma che sarà prescritta dalle Ferrovie.	M3		248,70	0,000%
BA.PD	PALI E DIAFRAMMI IN CONGLOMERATO CEMENTIZIO
BA.PD.A	Pali e diaframmi in conglomerato cementizio
BA.PD.A.3 01	Pali di medio diametro in conglomerato cementizio, classe di resistenza C25/30 N/mm2, gettato e costipato entro appositi tubi metallici precedentemente infissi senza asportazione di terreno; per ogni metro lineare di palo eseguito
BA.PD.A.3 01.A	Pali di medio diametro in conglomerato cementizio, classe di resistenza C25/30 N/mm2, gettato e costipato entro appositi tubi metallici precedentemente infissi senza asportazione di terreno; per ogni metro lineare di palo eseguito / - Pali di medio diametro in conglomerato cementizio, classe di resistenza C25/30 N/mm2, gettato e costipato entro appositi tubi metallici precedentemente infissi senza asportazione di terreno; per ogni metro lineare di palo eseguito con tubo forma del diametro esterno pari a 300 mm.	M		72,49	32,100%
BA.PD.A.3 01.B	Pali di medio diametro in conglomerato cementizio, classe di resistenza C25/30 N/mm2, gettato e costipato entro appositi tubi metallici precedentemente infissi senza asportazione di terreno; per ogni metro lineare di palo eseguito / - Pali di medio diametro in conglomerato cementizio, classe di resistenza C25/30 N/mm2, gettato e costipato entro appositi tubi metallici precedentemente infissi senza asportazione di terreno; per ogni metro lineare di palo eseguito con tubo forma del diametro esterno pari a 400 mm.	M		83,37	29,400%
BA.PD.A.3 01.C	Pali di medio diametro in conglomerato cementizio, classe di resistenza C25/30 N/mm2, gettato e costipato entro appositi tubi metallici precedentemente infissi senza asportazione di terreno; per ogni metro lineare di palo eseguito / - Pali di medio diametro in conglomerato cementizio, classe di resistenza C25/30 N/mm2, gettato e costipato entro appositi tubi metallici precedentemente infissi senza asportazione di terreno; per ogni metro lineare di palo eseguito con tubo forma del diametro esterno pari a 500 mm.	M		98,77	27,000%
BA.PD.A.3 01.D	Pali di medio diametro in conglomerato cementizio, classe di resistenza C25/30 N/mm2, gettato e costipato entro appositi tubi metallici precedentemente infissi senza asportazione di terreno; per ogni metro lineare di palo eseguito / - Pali di medio diametro in conglomerato cementizio, classe di resistenza C25/30 N/mm2, gettato e costipato entro appositi tubi metallici precedentemente infissi senza asportazione di terreno; per ogni metro lineare di palo eseguito con tubo forma del diametro esterno pari a 600 mm.	M		116,72	24,800%
BA.PD.A.3 02	Pali di medio diametro in conglomerato cementizio, classe di resistenza C25/30 N/mm2, eseguiti sia all'asciutto che in presenza di acqua, mediante l'impiego di tubi forma provvisori e con escavazione del terreno all'interno dei tubi stessi con attrezzature idonee in terreni di qualsiasi natura e consistenza.
BA.PD.A.3 02.A	Pali di medio diametro in conglomerato cementizio, classe di resistenza C25/30 N/mm2, eseguiti sia all'asciutto che in presenza di acqua, mediante l'impiego di tubi forma provvisori e con escavazione del terreno all'interno dei tubi stessi con attrezzature idonee in terreni di qualsiasi natura e consistenza. / - Pali di medio diametro in conglomerato cementizio, classe di resistenza C25/30 N/mm2, eseguiti con l'impiego di tubi forma provvisori con escavazione del terreno all'interno dei tubi stessi, con tubo forma del diametro esterno pari a 300 mm.	M		53,70	39,800%
BA.PD.A.3 02.B	Pali di medio diametro in conglomerato cementizio, classe di resistenza C25/30 N/mm2, eseguiti sia all'asciutto che in presenza di acqua, mediante l'impiego di tubi forma provvisori e con escavazione del terreno all'interno dei tubi stessi con attrezzature idonee in terreni di qualsiasi natura e consistenza. / - Pali di medio diametro in conglomerato cementizio, classe di resistenza C25/30 N/mm2, eseguiti con l'impiego di tubi forma provvisori con escavazione del terreno all'interno dei tubi stessi, con tubo forma del diametro esterno pari a 400 mm.	M		64,77	35,500%
BA.PD.A.3 02.C	Pali di medio diametro in conglomerato cementizio, classe di resistenza C25/30 N/mm2, eseguiti sia all'asciutto che in presenza di acqua, mediante l'impiego di tubi forma provvisori e con escavazione del terreno all'interno dei tubi stessi con attrezzature idonee in terreni di qualsiasi natura e consistenza. / - Pali di medio diametro in conglomerato cementizio, classe di resistenza C25/30 N/mm2, eseguiti con l'impiego di tubi forma provvisori con escavazione del terreno all'interno dei tubi stessi, con tubo forma del diametro esterno pari a 500 mm.	M		79,56	31,800%
BA.PD.A.3 02.D	Pali di medio diametro in conglomerato cementizio, classe di resistenza C25/30 N/mm2, eseguiti sia all'asciutto che in presenza di acqua, mediante l'impiego di tubi forma provvisori e con escavazione del terreno all'interno dei tubi stessi con attrezzature idonee in terreni di qualsiasi natura e consistenza. / - Pali di medio diametro in conglomerato cementizio, classe di resistenza C25/30 N/mm2, eseguiti con l'impiego di tubi forma provvisori con escavazione del terreno all'interno dei tubi stessi, con tubo forma del diametro esterno pari a 600 mm.	M		96,78	28,600%
BA.PD.A.3 02.E	Pali di medio diametro in conglomerato cementizio, classe di resistenza C25/30 N/mm2, eseguiti sia all'asciutto che in presenza di acqua, mediante l'impiego di tubi forma provvisori e con escavazione del terreno all'interno dei tubi stessi con attrezzature idonee in terreni di qualsiasi natura e consistenza. / - Detrazione al prezzo della sottovoce BA.PD.A.302.A per i tratti di palo eseguiti senza l'impiego del tubo forma; per ogni metro lineare di palo eseguito senza tubo forma del diametro di 300 mm.	M		-6,45	0,000%
BA.PD.A.3 02.F	Pali di medio diametro in conglomerato cementizio, classe di resistenza C25/30 N/mm2, eseguiti sia all'asciutto che in presenza di acqua, mediante l'impiego di tubi forma provvisori e con escavazione del terreno all'interno dei tubi stessi con attrezzature idonee in terreni di qualsiasi natura e consistenza. / - Detrazione al prezzo della sottovoce BA.PD.A.302.B per i tratti di palo eseguiti senza l'impiego del tubo forma; per ogni metro lineare di palo eseguito senza tubo forma del diametro di 400 mm.	M		-7,10	0,000%
BA.PD.A.3 02.G	Pali di medio diametro in conglomerato cementizio, classe di resistenza C25/30 N/mm2, eseguiti sia all'asciutto che in presenza di acqua, mediante l'impiego di tubi forma provvisori e con escavazione del terreno all'interno dei tubi stessi con attrezzature idonee in terreni di qualsiasi natura e consistenza. / - Detrazione al prezzo della sottovoce BA.PD.A.302.C per i tratti di palo eseguiti senza l'impiego del tubo forma; per ogni metro lineare di palo eseguito senza tubo forma del diametro di 500 mm.	M		-8,39	0,000%
BA.PD.A.3 02.H	Pali di medio diametro in conglomerato cementizio, classe di resistenza C25/30 N/mm2, eseguiti sia all'asciutto che in presenza di acqua, mediante l'impiego di tubi forma provvisori e con escavazione del terreno all'interno dei tubi stessi con attrezzature idonee in terreni di qualsiasi natura e consistenza. / - Detrazione al prezzo della sottovoce BA.PD.A.302.D per i tratti di palo eseguiti senza l'impiego del tubo forma; per ogni metro lineare di palo eseguito senza tubo forma del diametro di 600 mm.	M		-9,68	0,000%
BA.PD.A.3 02.P	Pali di medio diametro in conglomerato cementizio, classe di resistenza C25/30 N/mm2, eseguiti sia all'asciutto che in presenza di acqua, mediante l'impiego di tubi forma provvisori e con escavazione del terreno all'interno dei tubi stessi con attrezzature idonee in terreni di qualsiasi natura e consistenza. / - Sovrapprezzo alle sottovoci BA.PD.A.302.A -B-C-D per l'attraversamento a vuoto per la parte eccedente il 10% della lunghezza utile del palo.	M		18,08	28,800%
BA.PD.A.3 02.Q	Pali di medio diametro in conglomerato cementizio, classe di resistenza C25/30 N/mm2, eseguiti sia all'asciutto che in presenza di acqua, mediante l'impiego di tubi forma provvisori e con escavazione del terreno all'interno dei tubi stessi con attrezzature idonee in terreni di qualsiasi natura e consistenza. / - Sovrapprezzo, per l'attraversamento di ruderi murari e di trovanti, di materiali ferrosi, rocce od altro per la parte eccedente il 10% della lunghezza utile del palo.	%		75,00
BA.PD.A.3 03	Pali di medio diametro in conglomerato cementizio, classe di resistenza C25/30 N/mm2, scavati con attrezzature idonee sia all'asciutto che in presenza di acqua in terreni di qualsiasi natura e consistenza con l'impiego di fanghi bentonitici per il sostegno del foro.
BA.PD.A.3 03.A	Pali di medio diametro in conglomerato cementizio, classe di resistenza C25/30 N/mm2, scavati con attrezzature idonee sia all'asciutto che in presenza di acqua in terreni di qualsiasi natura e consistenza con l'impiego di fanghi bentonitici per il sostegno del foro. / - Pali di medio diametro in conglomerato cementizio, classe di resistenza C25/30 N/mm2, scavati anche con l'impiego di fanghi bentonitici per il sostegno del foro, del diametro esterno pari a 400 mm	M		73,97	34,800%
BA.PD.A.3 03.B	Pali di medio diametro in conglomerato cementizio, classe di resistenza C25/30 N/mm2, scavati con attrezzature idonee sia all'asciutto che in presenza di acqua in terreni di qualsiasi natura e consistenza con l'impiego di fanghi bentonitici per il sostegno del foro. / - Pali di medio diametro in conglomerato cementizio, classe di resistenza C25/30 N/mm2, scavati anche con l'impiego di fanghi bentonitici per il sostegno del foro, del diametro esterno pari a 500 mm	M		89,65	31,200%
BA.PD.A.3 03.C	Pali di medio diametro in conglomerato cementizio, classe di resistenza C25/30 N/mm2, scavati con attrezzature idonee sia all'asciutto che in presenza di acqua in terreni di qualsiasi natura e consistenza con l'impiego di fanghi bentonitici per il sostegno del foro. / - Pali di medio diametro in conglomerato cementizio, classe di resistenza C25/30 N/mm2, scavati anche con l'impiego di fanghi bentonitici per il sostegno del foro, del diametro esterno pari a 600 mm	M		108,46	28,400%
BA.PD.A.3 03.E	Pali di medio diametro in conglomerato cementizio, classe di resistenza C25/30 N/mm2, scavati con attrezzature idonee sia all'asciutto che in presenza di acqua in terreni di qualsiasi natura e consistenza con l'impiego di fanghi bentonitici per il sostegno del foro. / - Sovrapprezzo alle sottovoci da BA.PD.A.303.A a BA.PD.A.303.C per l'attraversamento a vuoto per la parte eccedente il 10%della lunghezza utile del palo.	M		6,87	1,800%
BA.PD.A.3 03.F	Pali di medio diametro in conglomerato cementizio, classe di resistenza C25/30 N/mm2, scavati con attrezzature idonee sia all'asciutto che in presenza di acqua in terreni di qualsiasi natura e consistenza con l'impiego di fanghi bentonitici per il sostegno del foro. / - Sovrapprezzo, per l'attraversamento di ruderi murari e di trovanti, di materiali ferrosi, rocce od altro per la parte eccedente il 10%della lunghezza utile del palo.	%		75,00
BA.PD.A.3 04	Pali di grande diametro eseguiti sia all'asciutto che in presenza di acqua, con fusto di conglomerato cementizio, classe di resistenza C25/30 N/mm2, realizzati mediante l'impiego di tubi forma provvisori, con escavazione all'interno dei tubi stessi, con attrezzature idonee, in terreni di qualsiasi natura e consistenza.
BA.PD.A.3 04.A	Pali di grande diametro eseguiti sia all'asciutto che in presenza di acqua, con fusto di conglomerato cementizio, classe di resistenza C25/30 N/mm2, realizzati mediante l'impiego di tubi forma provvisori, con escavazione all'interno dei tubi stessi, con attrezzature idonee, in terreni di qualsiasi natura e consistenza. / - Pali in conglomerato cementizio, classe di resistenza C25/30 N/mm2, eseguiti con l'impiego di tubi forma provvisori, del diametro pari a 800 mm, con escavazione del terreno all'interno dei tubi stessi; per ogni metro lineare di palo.	M		162,24	23,500%
BA.PD.A.3 04.B	Pali di grande diametro eseguiti sia all'asciutto che in presenza di acqua, con fusto di conglomerato cementizio, classe di resistenza C25/30 N/mm2, realizzati mediante l'impiego di tubi forma provvisori, con escavazione all'interno dei tubi stessi, con attrezzature idonee, in terreni di qualsiasi natura e consistenza. / - Pali in conglomerato cementizio, classe di resistenza C25/30 N/mm2, eseguiti con l'impiego di tubi forma provvisori, del diametro pari a 1000 mm, con escavazione del terreno all'interno dei tubi stessi; per ogni metro lineare di palo.	M		221,36	20,900%
BA.PD.A.3 04.C	Pali di grande diametro eseguiti sia all'asciutto che in presenza di acqua, con fusto di conglomerato cementizio, classe di resistenza C25/30 N/mm2, realizzati mediante l'impiego di tubi forma provvisori, con escavazione all'interno dei tubi stessi, con attrezzature idonee, in terreni di qualsiasi natura e consistenza. / - Pali in conglomerato cementizio, classe di resistenza C25/30 N/mm2, eseguiti con l'impiego di tubi forma provvisori, del diametro pari a 1200 mm, con escavazione del terreno all'interno dei tubi stessi; per ogni metro lineare di palo.	M		293,81	19,200%
BA.PD.A.3 04.D	Pali di grande diametro eseguiti sia all'asciutto che in presenza di acqua, con fusto di conglomerato cementizio, classe di resistenza C25/30 N/mm2, realizzati mediante l'impiego di tubi forma provvisori, con escavazione all'interno dei tubi stessi, con attrezzature idonee, in terreni di qualsiasi natura e consistenza. / - Pali in conglomerato cementizio, classe di resistenza C25/30 N/mm2, eseguiti con l'impiego di tubi forma provvisori, del diametro pari a 1500 mm, con escavazione del terreno all'interno dei tubi stessi; per ogni metro lineare di palo.	M		436,33	18,100%
BA.PD.A.3 04.E	Pali di grande diametro eseguiti sia all'asciutto che in presenza di acqua, con fusto di conglomerato cementizio, classe di resistenza C25/30 N/mm2, realizzati mediante l'impiego di tubi forma provvisori, con escavazione all'interno dei tubi stessi, con attrezzature idonee, in terreni di qualsiasi natura e consistenza. / - Pali in conglomerato cementizio, classe di resistenza C25/30 N/mm2, eseguiti con l'impiego di tubi forma provvisori, del diametro pari a 2000 mm, con escavazione del terreno all'interno dei tubi stessi; per ogni metro lineare di palo.	M		739,90	17,000%
BA.PD.A.3 04.F	Pali di grande diametro eseguiti sia all'asciutto che in presenza di acqua, con fusto di conglomerato cementizio, classe di resistenza C25/30 N/mm2, realizzati mediante l'impiego di tubi forma provvisori, con escavazione all'interno dei tubi stessi, con attrezzature idonee, in terreni di qualsiasi natura e consistenza. / - Detrazione, al prezzo della sottovoce BA.PD.A.304.A per i tratti di palo eseguiti senza l'impiego del tubo forma del diametro di 800 mm; per ogni metro lineare di palo eseguito.	M		-10,19	53,600%
BA.PD.A.3 04.G	Pali di grande diametro eseguiti sia all'asciutto che in presenza di acqua, con fusto di conglomerato cementizio, classe di resistenza C25/30 N/mm2, realizzati mediante l'impiego di tubi forma provvisori, con escavazione all'interno dei tubi stessi, con attrezzature idonee, in terreni di qualsiasi natura e consistenza. / - Detrazione, al prezzo della sottovoce BA.PD.A.304.B per i tratti di palo eseguiti senza l'impiego del tubo forma del diametro di 1000 mm; per ogni metro lineare di palo eseguito.	M		-12,39	54,300%
BA.PD.A.3 04.H	Pali di grande diametro eseguiti sia all'asciutto che in presenza di acqua, con fusto di conglomerato cementizio, classe di resistenza C25/30 N/mm2, realizzati mediante l'impiego di tubi forma provvisori, con escavazione all'interno dei tubi stessi, con attrezzature idonee, in terreni di qualsiasi natura e consistenza. / - Detrazione, al prezzo della sottovoce BA.PD.A.304.C per i tratti di palo eseguiti senza l'impiego del tubo forma del diametro di 1200 mm; per ogni metro lineare di palo eseguito.	M		-19,00	51,500%
BA.PD.A.3 04.I	Pali di grande diametro eseguiti sia all'asciutto che in presenza di acqua, con fusto di conglomerato cementizio, classe di resistenza C25/30 N/mm2, realizzati mediante l'impiego di tubi forma provvisori, con escavazione all'interno dei tubi stessi, con attrezzature idonee, in terreni di qualsiasi natura e consistenza. / - Detrazione, al prezzo della sottovoce BA.PD.A.304.D per i tratti di palo eseguiti senza l'impiego del tubo forma del diametro di 1500 mm; per ogni metro lineare di palo eseguito.	M		-23,91	52,400%
BA.PD.A.3 04.J	Pali di grande diametro eseguiti sia all'asciutto che in presenza di acqua, con fusto di conglomerato cementizio, classe di resistenza C25/30 N/mm2, realizzati mediante l'impiego di tubi forma provvisori, con escavazione all'interno dei tubi stessi, con attrezzature idonee, in terreni di qualsiasi natura e consistenza. / - Detrazione, al prezzo della sottovoce BA.PD.A.304.E per i tratti di palo eseguiti senza l'impiego del tubo forma del diametro di2000 mm; per ogni metro lineare di palo eseguito.	M		-28,09	61,900%
BA.PD.A.3 04.K	Pali di grande diametro eseguiti sia all'asciutto che in presenza di acqua, con fusto di conglomerato cementizio, classe di resistenza C25/30 N/mm2, realizzati mediante l'impiego di tubi forma provvisori, con escavazione all'interno dei tubi stessi, con attrezzature idonee, in terreni di qualsiasi natura e consistenza. / - Sovrapprezzo, al prezzo della sottovoce BA.PD.A.304.A per l'attraversamento a vuoto per la parte eccedente il 10% della lunghezza utile del palo, del diametro esterno pari a 800 mm.	M		18,46	50,300%
BA.PD.A.3 04.L	Pali di grande diametro eseguiti sia all'asciutto che in presenza di acqua, con fusto di conglomerato cementizio, classe di resistenza C25/30 N/mm2, realizzati mediante l'impiego di tubi forma provvisori, con escavazione all'interno dei tubi stessi, con attrezzature idonee, in terreni di qualsiasi natura e consistenza. / - Sovrapprezzo, al prezzo della sottovoce BA.PD.A.304.B per l'attraversamento a vuoto per la parte eccedente il 10% della lunghezza utile del palo, del diametro esterno pari a 1000 mm.	M		26,42	51,000%
BA.PD.A.3 04.M	Pali di grande diametro eseguiti sia all'asciutto che in presenza di acqua, con fusto di conglomerato cementizio, classe di resistenza C25/30 N/mm2, realizzati mediante l'impiego di tubi forma provvisori, con escavazione all'interno dei tubi stessi, con attrezzature idonee, in terreni di qualsiasi natura e consistenza. / - Sovrapprezzo, al prezzo della sottovoce BA.PD.A.304.C per l'attraversamento a vuoto per la parte eccedente il 10% della lunghezza utile del palo, del diametro esterno pari a 1200 mm.	M		31,20	51,300%
BA.PD.A.3 04.N	Pali di grande diametro eseguiti sia all'asciutto che in presenza di acqua, con fusto di conglomerato cementizio, classe di resistenza C25/30 N/mm2, realizzati mediante l'impiego di tubi forma provvisori, con escavazione all'interno dei tubi stessi, con attrezzature idonee, in terreni di qualsiasi natura e consistenza. / - Sovrapprezzo, al prezzo della sottovoce BA.PD.A.304.D per l'attraversamento a vuoto per la parte eccedente il 10% della lunghezza utile del palo, del diametro esterno pari a 1500 mm.	M		47,36	52,000%
BA.PD.A.3 04.O	Pali di grande diametro eseguiti sia all'asciutto che in presenza di acqua, con fusto di conglomerato cementizio, classe di resistenza C25/30 N/mm2, realizzati mediante l'impiego di tubi forma provvisori, con escavazione all'interno dei tubi stessi, con attrezzature idonee, in terreni di qualsiasi natura e consistenza. / - Sovrapprezzo, al prezzo della sottovoce BA.PD.A.304.E per l'attraversamento a vuoto per la parte eccedente il 10% della lunghezza utile del palo, del diametro esterno pari a 2000 mm.	M		64,91	52,200%
BA.PD.A.3 04.P	Pali di grande diametro eseguiti sia all'asciutto che in presenza di acqua, con fusto di conglomerato cementizio, classe di resistenza C25/30 N/mm2, realizzati mediante l'impiego di tubi forma provvisori, con escavazione all'interno dei tubi stessi, con attrezzature idonee, in terreni di qualsiasi natura e consistenza. / - Sovrapprezzo, per l'attraversamento di ruderi murari e di trovanti, di materiali ferrosi, rocce od altro per la parte eccedente il 10%della lunghezza utile del palo.	%		75,00
BA.PD.A.3 05	Pali di grande diametro eseguiti, sia all'asciutto che in presenza di acqua, con fusto di conglomerato cementizio, classe di resistenzaC25/30 N/mm2, scavati con attrezzature idonee, in terreni di qualsiasi natura e consistenza, con l'impiego di fanghi bentonitici per il sostegno del foro.
BA.PD.A.3 05.A	Pali di grande diametro eseguiti, sia all'asciutto che in presenza di acqua, con fusto di conglomerato cementizio, classe di resistenzaC25/30 N/mm2, scavati con attrezzature idonee, in terreni di qualsiasi natura e consistenza, con l'impiego di fanghi bentonitici per il sostegno del foro. / - Pali in conglomerato cementizio, classe di resistenza C25/30 N/mm2, scavati con attrezzature idonee, con l'impiego di fanghi bentonitici; per ogni metro lineare di palo del diametro pari a 800 mm.	M		161,46	22,100%
BA.PD.A.3 05.B	Pali di grande diametro eseguiti, sia all'asciutto che in presenza di acqua, con fusto di conglomerato cementizio, classe di resistenzaC25/30 N/mm2, scavati con attrezzature idonee, in terreni di qualsiasi natura e consistenza, con l'impiego di fanghi bentonitici per il sostegno del foro. / - Pali in conglomerato cementizio, classe di resistenza C25/30 N/mm2, scavati con attrezzature idonee, con l'impiego di fanghi bentonitici; per ogni metro lineare di palo del diametro pari a 1000 mm.	M		223,16	20,500%
BA.PD.A.3 05.C	Pali di grande diametro eseguiti, sia all'asciutto che in presenza di acqua, con fusto di conglomerato cementizio, classe di resistenzaC25/30 N/mm2, scavati con attrezzature idonee, in terreni di qualsiasi natura e consistenza, con l'impiego di fanghi bentonitici per il sostegno del foro. / - Pali in conglomerato cementizio, classe di resistenza C25/30 N/mm2, scavati con attrezzature idonee, con l'impiego di fanghi bentonitici; per ogni metro lineare di palo del diametro pari a 1200 mm.	M		292,23	17,900%
BA.PD.A.3 05.D	Pali di grande diametro eseguiti, sia all'asciutto che in presenza di acqua, con fusto di conglomerato cementizio, classe di resistenzaC25/30 N/mm2, scavati con attrezzature idonee, in terreni di qualsiasi natura e consistenza, con l'impiego di fanghi bentonitici per il sostegno del foro. / - Pali in conglomerato cementizio, classe di resistenza C25/30 N/mm2, scavati con attrezzature idonee, con l'impiego di fanghi bentonitici; per ogni metro lineare di palo del diametro pari a 1500 mm.	M		426,81	16,400%
BA.PD.A.3 05.E	Pali di grande diametro eseguiti, sia all'asciutto che in presenza di acqua, con fusto di conglomerato cementizio, classe di resistenzaC25/30 N/mm2, scavati con attrezzature idonee, in terreni di qualsiasi natura e consistenza, con l'impiego di fanghi bentonitici per il sostegno del foro. / - Pali in conglomerato cementizio, classe di resistenza C25/30 N/mm2, scavati con attrezzature idonee, con l'impiego di fanghi bentonitici; per ogni metro lineare di palo del diametro pari a 2000 mm.	M		708,57	14,700%
BA.PD.A.3 05.F	Pali di grande diametro eseguiti, sia all'asciutto che in presenza di acqua, con fusto di conglomerato cementizio, classe di resistenzaC25/30 N/mm2, scavati con attrezzature idonee, in terreni di qualsiasi natura e consistenza, con l'impiego di fanghi bentonitici per il sostegno del foro. / - Sovrapprezzo, al prezzo della sottovoce BA.PD.A.305.A per l'attraversamento a vuoto per la parte eccedente il 10% della lunghezza utile del palo, del diametro esterno pari a 800 mm.	M		19,40	41,400%
BA.PD.A.3 05.G	Pali di grande diametro eseguiti, sia all'asciutto che in presenza di acqua, con fusto di conglomerato cementizio, classe di resistenzaC25/30 N/mm2, scavati con attrezzature idonee, in terreni di qualsiasi natura e consistenza, con l'impiego di fanghi bentonitici per il sostegno del foro. / - Sovrapprezzo, al prezzo della sottovoce BA.PD.A.305.B per l'attraversamento a vuoto per la parte eccedente il 10% della lunghezza utile del palo, del diametro esterno pari a 1000 mm.	M		28,77	40,500%
BA.PD.A.3 05.H	Pali di grande diametro eseguiti, sia all'asciutto che in presenza di acqua, con fusto di conglomerato cementizio, classe di resistenzaC25/30 N/mm2, scavati con attrezzature idonee, in terreni di qualsiasi natura e consistenza, con l'impiego di fanghi bentonitici per il sostegno del foro. / - Sovrapprezzo, al prezzo della sottovoce BA.PD.A.305.C per l'attraversamento a vuoto per la parte eccedente il 10% della lunghezza utile del palo, del diametro esterno pari a 1200 mm.	M		36,68	41,600%
BA.PD.A.3 05.I	Pali di grande diametro eseguiti, sia all'asciutto che in presenza di acqua, con fusto di conglomerato cementizio, classe di resistenzaC25/30 N/mm2, scavati con attrezzature idonee, in terreni di qualsiasi natura e consistenza, con l'impiego di fanghi bentonitici per il sostegno del foro. / - Sovrapprezzo, al prezzo della sottovoce BA.PD.A.305.D per l'attraversamento a vuoto per la parte eccedente il 10% della lunghezza utile del palo, del diametro esterno pari a 1500 mm.	M		52,68	41,400%
BA.PD.A.3 05.J	Pali di grande diametro eseguiti, sia all'asciutto che in presenza di acqua, con fusto di conglomerato cementizio, classe di resistenzaC25/30 N/mm2, scavati con attrezzature idonee, in terreni di qualsiasi natura e consistenza, con l'impiego di fanghi bentonitici per il sostegno del foro. / - Sovrapprezzo, al prezzo della sottovoce BA.PD.A.305.E per l'attraversamento a vuoto per la parte eccedente il 10% della lunghezza utile del palo, del diametro esterno pari a 2000 mm.	M		73,75	40,200%
BA.PD.A.3 05.K	Pali di grande diametro eseguiti, sia all'asciutto che in presenza di acqua, con fusto di conglomerato cementizio, classe di resistenzaC25/30 N/mm2, scavati con attrezzature idonee, in terreni di qualsiasi natura e consistenza, con l'impiego di fanghi bentonitici per il sostegno del foro. / - Sovrapprezzo, per l'attraversamento di ruderi murari e di trovanti, di materiali ferrosi, rocce od altro per la parte eccedente il 10% della lunghezza utile del palo.	%		75,00
BA.PD.A.3 08	Pali prefabbricati tronco conici, verticali o sub verticali, infissi sia all'asciutto che in acqua, in cemento armato centrifugato,realizzati con conglomerato cementizio della classe di resistenza caratteristica non inferiore a 40 N/mm2 e con conveniente armatura metallica in acciaio, aventi il diametro esterno rastremato di cm. 1,5 per metro lineare, quello interno non superiore alla metà dell'esterno e la punta con diametro non inferiore a 24 cm, provvisti di adeguata puntazza metallica.
BA.PD.A.3 08.A	Pali prefabbricati tronco conici, verticali o sub verticali, infissi sia all'asciutto che in acqua, in cemento armato centrifugato,realizzati con conglomerato cementizio della classe di resistenza caratteristica non inferiore a 40 N/mm2 e con conveniente armatura metallica in acciaio, aventi il diametro esterno rastremato di cm. 1,5 per metro lineare, quello interno non superiore alla metà dell'esterno e la punta con diametro non inferiore a 24 cm, provvisti di adeguata puntazza metallica. / - Pali prefabbricati tronco conici, in cemento armato centrifugato, realizzati con conglomerato cementizio del la classe di resistenza caratteristica non inferiore a 40 N/mm2, per lunghezza di ogni palo fino a 8 metri.	M		31,91	11,900%
BA.PD.A.3 08.B	Pali prefabbricati tronco conici, verticali o sub verticali, infissi sia all'asciutto che in acqua, in cemento armato centrifugato,realizzati con conglomerato cementizio della classe di resistenza caratteristica non inferiore a 40 N/mm2 e con conveniente armatura metallica in acciaio, aventi il diametro esterno rastremato di cm. 1,5 per metro lineare, quello interno non superiore alla metà dell'esterno e la punta con diametro non inferiore a 24 cm, provvisti di adeguata puntazza metallica. / - Pali prefabbricati tronco conici, in cemento armato centrifugato, realizzati con conglomerato cementizio della classe di resistenza caratteristica non inferiore a 40 N/mm2, per lunghezza di ogni palo oltre 8 metri e fino a 12 metri.	M		39,04	14,800%
BA.PD.A.3 08.C	Pali prefabbricati tronco conici, verticali o sub verticali, infissi sia all'asciutto che in acqua, in cemento armato centrifugato,realizzati con conglomerato cementizio della classe di resistenza caratteristica non inferiore a 40 N/mm2 e con conveniente armatura metallica in acciaio, aventi il diametro esterno rastremato di cm. 1,5 per metro lineare, quello interno non superiore alla metà dell'esterno e la punta con diametro non inferiore a 24 cm, provvisti di adeguata puntazza metallica. / - Pali prefabbricati tronco conici, in cemento armato centrifugato, realizzati con conglomerato cementizio della classe di resistenza caratteristica non inferiore a 40 N/mm2, per lunghezza di ogni palo oltre 12 metri e fino a 16 metri.	M		45,91	16,600%
BA.PD.A.3 08.D	Pali prefabbricati tronco conici, verticali o sub verticali, infissi sia all'asciutto che in acqua, in cemento armato centrifugato,realizzati con conglomerato cementizio della classe di resistenza caratteristica non inferiore a 40 N/mm2 e con conveniente armatura metallica in acciaio, aventi il diametro esterno rastremato di cm. 1,5 per metro lineare, quello interno non superiore alla metà dell'esterno e la punta con diametro non inferiore a 24 cm, provvisti di adeguata puntazza metallica. / - Pali prefabbricati tronco conici, in cemento armato centrifugato, realizzati con conglomerato cementizio della classe di resistenza caratteristica non inferiore a 40 N/mm2, per lunghezza di ogni palo oltre 16 metri e fino a 22 metri.	M		53,05	18,100%
BA.PD.A.3 10	Diaframma sia per paratie che per elementi portanti di fondazione di spessore costante, da costruire entro scavi a pareti verticali eseguiti in terreni di qualsiasi natura, consistenza e durezza, con apposite attrezzature, in bagno attivo di bentonite, formato con conglomerato cementizio della classe di resistenza C25/30 N/mm2, compreso l'onere del getto in presenza di armature metalliche che verranno pagate a parte con i relativi prezzi, compreso altresì l'obbligo della scalpellatura in sommità per la ripresa con i conglomerati cementizi, semplici od armati, a seconda delle disposizioni date dalle Ferrovie, che verranno gettati per il collegamento tra loro o con le altre strutture.
BA.PD.A.3 10.A	Diaframma sia per paratie che per elementi portanti di fondazione di spessore costante, da costruire entro scavi a pareti verticali eseguiti in terreni di qualsiasi natura, consistenza e durezza, con apposite attrezzature, in bagno attivo di bentonite, formato con conglomerato cementizio della classe di resistenza C25/30 N/mm2, compreso l'onere del getto in presenza di armature metalliche che verranno pagate a parte con i relativi prezzi, compreso altresì l'obbligo della scalpellatura in sommità per la ripresa con i conglomerati cementizi, semplici od armati, a seconda delle disposizioni date dalle Ferrovie, che verranno gettati per il collegamento tra loro o con le altre strutture. / - Diaframma sia per paratie che per elementi portanti di fondazione, da costruire in bagno attivo di bentonite, formato con conglomerato cementizio della classe di resistenza C25/30 N/mm2, dello spessore pari a 60 cm.	M2		172,09	11,900%
BA.PD.A.3 10.B	Diaframma sia per paratie che per elementi portanti di fondazione di spessore costante, da costruire entro scavi a pareti verticali eseguiti in terreni di qualsiasi natura, consistenza e durezza, con apposite attrezzature, in bagno attivo di bentonite, formato con conglomerato cementizio della classe di resistenza C25/30 N/mm2, compreso l'onere del getto in presenza di armature metalliche che verranno pagate a parte con i relativi prezzi, compreso altresì l'obbligo della scalpellatura in sommità per la ripresa con i conglomerati cementizi, semplici od armati, a seconda delle disposizioni date dalle Ferrovie, che verranno gettati per il collegamento tra loro o con le altre strutture. / - Diaframma sia per paratie che per elementi portanti di fondazione, da costruire in bagno attivo di bentonite, formato con conglomerato cementizio della classe di resistenza C25/30 N/mm2, dello spessore pari a 80 cm.	M2		209,32	12,000%
BA.PD.A.3 10.C	Diaframma sia per paratie che per elementi portanti di fondazione di spessore costante, da costruire entro scavi a pareti verticali eseguiti in terreni di qualsiasi natura, consistenza e durezza, con apposite attrezzature, in bagno attivo di bentonite, formato con conglomerato cementizio della classe di resistenza C25/30 N/mm2, compreso l'onere del getto in presenza di armature metalliche che verranno pagate a parte con i relativi prezzi, compreso altresì l'obbligo della scalpellatura in sommità per la ripresa con i conglomerati cementizi, semplici od armati, a seconda delle disposizioni date dalle Ferrovie, che verranno gettati per il collegamento tra loro o con le altre strutture. / - Diaframma sia per paratie che per elementi portanti di fondazione, da costruire in bagno attivo di bentonite, formato con conglomerato cementizio della classe di resistenza C25/30 N/mm2, dello spessore pari a 100 cm.	M2		258,55	11,600%
BA.PD.A.3 10.D	Diaframma sia per paratie che per elementi portanti di fondazione di spessore costante, da costruire entro scavi a pareti verticali eseguiti in terreni di qualsiasi natura, consistenza e durezza, con apposite attrezzature, in bagno attivo di bentonite, formato con conglomerato cementizio della classe di resistenza C25/30 N/mm2, compreso l'onere del getto in presenza di armature metalliche che verranno pagate a parte con i relativi prezzi, compreso altresì l'obbligo della scalpellatura in sommità per la ripresa con i conglomerati cementizi, semplici od armati, a seconda delle disposizioni date dalle Ferrovie, che verranno gettati per il collegamento tra loro o con le altre strutture. / - Diaframma sia per paratie che per elementi portanti di fondazione, da costruire in bagno attivo di bentonite, formato con conglomerato cementizio della classe di resistenza C25/30 N/mm2, dello spessore pari a 120 cm.	M2		305,98	11,500%
BA.PD.A.3 11	Lamierino di acciaio dello spessore non inferiore a 10/10 di millimetro lavorato e in opera con camicie tubolari da interporre nei tubi forma dei pali di fondazione, per il contenimento del getto del calcestruzzo nelle parti in acqua, compensati nel prezzo i tagli,lo sfrido e la saldatura.
BA.PD.A.3 11.A	Lamierino di acciaio dello spessore non inferiore a 10/10 di millimetro lavorato e in opera con camicie tubolari da interporre nei tubi forma dei pali di fondazione, per il contenimento del getto del calcestruzzo nelle parti in acqua, compensati nel prezzo i tagli,lo sfrido e la saldatura. / - Lamierino di acciaio, dello spessore non inferiore a 10/10 di millimetro, lavorato e in opera con camicie tubolari da interporre nei tubi forma dei pali di fondazione.	KG		1,37	8,800%
BA.PD.A.3 17	Compenso aggiuntivo fisso ed unico per esecuzione delle fondazioni e delle relative pile in alveo ed in acqua, qualsiasi sia l'altezza dal pelo libero dell'acqua purché superiore a 2 m., per maggiori oneri relativi al noleggio di pontoni ed ogni macchinario occorrente oppure per la costruzione, e successiva rimozione a lavoro ultimato, di isole e piazzole di lavoro e quant'altro occorra. Tale compenso sarà corrisposto quando sarà stata raggiunta da parte delle pile, la quota superiore del pulvino, in unica soluzione ed una sola volta, anche se le isole e piazzole dovessero essere totalmente o parzialmente rifatte per qualsiasi evenienza: per ogni metro quadrato del piano inferiore del plinto della pila.
BA.PD.A.3 17.A	Compenso aggiuntivo fisso ed unico per esecuzione delle fondazioni e delle relative pile in alveo ed in acqua, qualsiasi sia l'altezza dal pelo libero dell'acqua purché superiore a 2 m., per maggiori oneri relativi al noleggio di pontoni ed ogni macchinario occorrente oppure per la costruzione, e successiva rimozione a lavoro ultimato, di isole e piazzole di lavoro e quant'altro occorra. Tale compenso sarà corrisposto quando sarà stata raggiunta da parte delle pile, la quota superiore del pulvino, in unica soluzione ed una sola volta, anche se le isole e piazzole dovessero essere totalmente o parzialmente rifatte per qualsiasi evenienza: per ogni metro quadrato del piano inferiore del plinto della pila. / - Compenso aggiuntivo fisso ed unico per l'esecuzione delle fondazioni e delle relative pile in alveo ed in acqua.	M2		180,22	26,300%
BA.PD.A.3 18	Prove di carico di un palo di fondazione eventualmente eseguite in numero maggiore a quelle previste dal D.M. 17.01.2018 e dal Capitolato Generale Tecnico di Appalto delle Opere Civili di RFI Parte II Sezione 7 "Pali e Micropali", a richiesta e a scelta delle Ferrovie, spinta anche fino a rottura, comprese le attrezzature, la zavorra, i macchinari e gli strumenti di qualsiasi tipo occorrenti,l'assistenza, nonché tutti gli oneri occorrenti per l'effettuazione della prova per la quale non sarà ammesso di sottoporre a trazione i pali destinati a far parte delle fondazioni, ed infine la interpretazione dei risultati e la redazione della relativa relazione tecnica.
BA.PD.A.3 18.A	Prove di carico di un palo di fondazione eventualmente eseguite in numero maggiore a quelle previste dal D.M. 17.01.2018 e dal Capitolato Generale Tecnico di Appalto delle Opere Civili di RFI Parte II Sezione 7 "Pali e Micropali", a richiesta e a scelta delle Ferrovie, spinta anche fino a rottura, comprese le attrezzature, la zavorra, i macchinari e gli strumenti di qualsiasi tipo occorrenti,l'assistenza, nonché tutti gli oneri occorrenti per l'effettuazione della prova per la quale non sarà ammesso di sottoporre a trazione i pali destinati a far parte delle fondazioni, ed infine la interpretazione dei risultati e la redazione della relativa relazione tecnica. / - Prove di carico di un palo di fondazione, per ogni tonnellata di carico a cui il palo sarà effettivamente assoggettato durante le prove stesse.	TO		11,39	0,000%
BA.PD.A.3 19	Formazione di colonne di terreno consolidato ad andamento verticale, sub-verticale, orizzontale o sub-orizzontale, tra loro compenetrate o non, eseguite in terreni di qualsiasi natura e consistenza, anche in presenza di acqua o in alveo, ottenute senza asportazione di materiale mediante un sistema a jetting semplice o multiplo iniettante miscele cementizie o di qualunque altro tipo,in quantità, pressioni e velocità predeterminate in funzione del tipo di terreno.
BA.PD.A.3 19.A	Formazione di colonne di terreno consolidato ad andamento verticale, sub-verticale, orizzontale o sub-orizzontale, tra loro compenetrate o non, eseguite in terreni di qualsiasi natura e consistenza, anche in presenza di acqua o in alveo, ottenute senza asportazione di materiale mediante un sistema a jetting semplice o multiplo iniettante miscele cementizie o di qualunque altro tipo,in quantità, pressioni e velocità predeterminate in funzione del tipo di terreno. / - Formazione di colonne di terreno consolidato, del diametro reso di 50 cm.	M		62,11	12,800%
BA.PD.A.3 19.B	Formazione di colonne di terreno consolidato ad andamento verticale, sub-verticale, orizzontale o sub-orizzontale, tra loro compenetrate o non, eseguite in terreni di qualsiasi natura e consistenza, anche in presenza di acqua o in alveo, ottenute senza asportazione di materiale mediante un sistema a jetting semplice o multiplo iniettante miscele cementizie o di qualunque altro tipo,in quantità, pressioni e velocità predeterminate in funzione del tipo di terreno. / - Formazione di colonne di terreno consolidato, del diametro reso di 60 cm.	M		78,34	11,200%
BA.PD.A.3 19.C	Formazione di colonne di terreno consolidato ad andamento verticale, sub-verticale, orizzontale o sub-orizzontale, tra loro compenetrate o non, eseguite in terreni di qualsiasi natura e consistenza, anche in presenza di acqua o in alveo, ottenute senza asportazione di materiale mediante un sistema a jetting semplice o multiplo iniettante miscele cementizie o di qualunque altro tipo,in quantità, pressioni e velocità predeterminate in funzione del tipo di terreno. / - Formazione di colonne di terreno consolidato, del diametro reso di 70 cm.	M		92,77	9,700%
BA.PD.A.3 19.D	Formazione di colonne di terreno consolidato ad andamento verticale, sub-verticale, orizzontale o sub-orizzontale, tra loro compenetrate o non, eseguite in terreni di qualsiasi natura e consistenza, anche in presenza di acqua o in alveo, ottenute senza asportazione di materiale mediante un sistema a jetting semplice o multiplo iniettante miscele cementizie o di qualunque altro tipo,in quantità, pressioni e velocità predeterminate in funzione del tipo di terreno. / - Formazione di colonne di terreno consolidato, del diametro reso di 80 cm.	M		120,30	9,200%
BA.PD.A.3 19.E	Formazione di colonne di terreno consolidato ad andamento verticale, sub-verticale, orizzontale o sub-orizzontale, tra loro compenetrate o non, eseguite in terreni di qualsiasi natura e consistenza, anche in presenza di acqua o in alveo, ottenute senza asportazione di materiale mediante un sistema a jetting semplice o multiplo iniettante miscele cementizie o di qualunque altro tipo,in quantità, pressioni e velocità predeterminate in funzione del tipo di terreno. / - Formazione di colonne di terreno consolidato, del diametro reso di 90 cm.	M		134,21	8,700%
BA.PD.A.3 19.F	Formazione di colonne di terreno consolidato ad andamento verticale, sub-verticale, orizzontale o sub-orizzontale, tra loro compenetrate o non, eseguite in terreni di qualsiasi natura e consistenza, anche in presenza di acqua o in alveo, ottenute senza asportazione di materiale mediante un sistema a jetting semplice o multiplo iniettante miscele cementizie o di qualunque altro tipo,in quantità, pressioni e velocità predeterminate in funzione del tipo di terreno. / - Formazione di colonne di terreno consolidato, del diametro reso di 100 cm.	M		144,67	8,500%
BA.PD.A.3 19.G	Formazione di colonne di terreno consolidato ad andamento verticale, sub-verticale, orizzontale o sub-orizzontale, tra loro compenetrate o non, eseguite in terreni di qualsiasi natura e consistenza, anche in presenza di acqua o in alveo, ottenute senza asportazione di materiale mediante un sistema a jetting semplice o multiplo iniettante miscele cementizie o di qualunque altro tipo,in quantità, pressioni e velocità predeterminate in funzione del tipo di terreno. / - Formazione di colonne di terreno consolidato, del diametro reso di 120 cm.	M		203,56	7,300%
BA.PD.A.3 19.H	Formazione di colonne di terreno consolidato ad andamento verticale, sub-verticale, orizzontale o sub-orizzontale, tra loro compenetrate o non, eseguite in terreni di qualsiasi natura e consistenza, anche in presenza di acqua o in alveo, ottenute senza asportazione di materiale mediante un sistema a jetting semplice o multiplo iniettante miscele cementizie o di qualunque altro tipo,in quantità, pressioni e velocità predeterminate in funzione del tipo di terreno. / - Formazione di colonne di terreno consolidato, del diametro reso di 150 cm.	M		303,70	5,300%
BA.PD.A.3 19.I	Formazione di colonne di terreno consolidato ad andamento verticale, sub-verticale, orizzontale o sub-orizzontale, tra loro compenetrate o non, eseguite in terreni di qualsiasi natura e consistenza, anche in presenza di acqua o in alveo, ottenute senza asportazione di materiale mediante un sistema a jetting semplice o multiplo iniettante miscele cementizie o di qualunque altro tipo,in quantità, pressioni e velocità predeterminate in funzione del tipo di terreno. / - Formazione di colonne di terreno consolidato, del diametro reso di 180 cm.	M		428,86	4,400%
BA.PD.A.3 20	Compenso per la perforazione a vuoto per l'esecuzione delle colonne di terreno consolidato, di cui alla voce BA.PD.A.319, da pagarsi solo nel caso che il tratto di perforazione a vuoto superi il 10% (dieci per cento) della lunghezza del trattamento.
BA.PD.A.3 20.A	Compenso per la perforazione a vuoto per l'esecuzione delle colonne di terreno consolidato, di cui alla voce BA.PD.A.319, da pagarsi solo nel caso che il tratto di perforazione a vuoto superi il 10% (dieci per cento) della lunghezza del trattamento. / - Compenso per perforazione a vuoto per l'esecuzione delle colonne di cui alla voce BA.PD.A.319 nel caso di perforazione a vuoto superiore al 10 %.	M		8,71	51,600%
BA.PD.A.3 21	Formazione di tappo di fondo impermeabile mediante colonne di terreno consolidato, di cui alla voce BA.PD.A.319, tra loro compenetrante, compresi e compensati nel prezzo, i mezzi d'opera ed i materiali necessari nonché l'aggottamento dell'acqua per le successive fasi di costruzione dell'opera e tutto quanto necessita per dare il lavoro completo a regola d'arte.
BA.PD.A.3 21.A	Formazione di tappo di fondo impermeabile mediante colonne di terreno consolidato, di cui alla voce BA.PD.A.319, tra loro compenetrante, compresi e compensati nel prezzo, i mezzi d'opera ed i materiali necessari nonché l'aggottamento dell'acqua per le successive fasi di costruzione dell'opera e tutto quanto necessita per dare il lavoro completo a regola d'arte. / - Formazione di tappo di fondo impermeabile mediante colonne di terreno consolidato, di cui alla voce BA.PD.A.319.	M3		168,05	7,700%
BA.PD.A.3015	Fornitura in opera di profilati tubolari senza saldatura in acciaio S275JR o superiore secondo UNI EN 10025 costituenti l'armatura dei micropali di cui alle voci BA.PD.A.3103 e BA.PD.A.3104, filettati e con manicotti.
BA.PD.A.3015.A	Fornitura in opera di profilati tubolari senza saldatura in acciaio S275JR o superiore secondo UNI EN 10025 costituenti l'armatura dei micropali di cui alle voci BA.PD.A.3103 e BA.PD.A.3104, filettati e con manicotti. / - Armatura di micropali costituita da profilati tubolari in acciaio S 275 JR o superiore secondo UNI EN 10025 filettati, con manicotto e provvisti di valvole di iniezione	KG		2,22	20,700%
BA.PD.A.3015.B	Fornitura in opera di profilati tubolari senza saldatura in acciaio S275JR o superiore secondo UNI EN 10025 costituenti l'armatura dei micropali di cui alle voci BA.PD.A.3103 e BA.PD.A.3104, filettati e con manicotti. / - Armatura di micropali costituita da profilati tubolari in acciaio S 275 JR o superiore secondo UNI EN 10025 filettati e con manicotto	KG		1,68	18,500%
BA.PD.A.3101	Sovrapprezzo alla voce BA.PD.A.305 per l'esecuzione di pali trivellati da realizzarsi, con perforazione all'interno di tubo-forma provvisorio in acciaio infisso, con movimento rototraslatorio, a mezzo di morsa giracolonna.
BA.PD.A.3101.A	Sovrapprezzo alla voce BA.PD.A.305 per l'esecuzione di pali trivellati da realizzarsi, con perforazione all'interno di tubo-forma provvisorio in acciaio infisso, con movimento rototraslatorio, a mezzo di morsa giracolonna. / - per ogni ml di palo (relativamente alla sola zona di palo interessata dal trovante, dallo strato lapideo o dalla muratura esistente, ecc.)	M		141,27	22,100%
BA.PD.A.3103	Micropali realizzati con malta cementizia iniettata in opera, con qualunque inclinazione, attraverso terreni di qualsiasi natura,consistenza e durezza, nonché attraverso trovanti rocciosi o manufatti di ogni tipo, materiale e resistenza.
BA.PD.A.3103.A	Micropali realizzati con malta cementizia iniettata in opera, con qualunque inclinazione, attraverso terreni di qualsiasi natura,consistenza e durezza, nonché attraverso trovanti rocciosi o manufatti di ogni tipo, materiale e resistenza. / - Micropali con diametro da mm 100 a mm 125	M		26,06	60,400%
BA.PD.A.3103.B	Micropali realizzati con malta cementizia iniettata in opera, con qualunque inclinazione, attraverso terreni di qualsiasi natura,consistenza e durezza, nonché attraverso trovanti rocciosi o manufatti di ogni tipo, materiale e resistenza. / - Micropali con diametro da mm 126 a mm 150	M		28,89	57,400%
BA.PD.A.3103.C	Micropali realizzati con malta cementizia iniettata in opera, con qualunque inclinazione, attraverso terreni di qualsiasi natura,consistenza e durezza, nonché attraverso trovanti rocciosi o manufatti di ogni tipo, materiale e resistenza. / - Micropali con diametro da mm 151 a mm 175	M		31,13	56,100%
BA.PD.A.3103.D	Micropali realizzati con malta cementizia iniettata in opera, con qualunque inclinazione, attraverso terreni di qualsiasi natura,consistenza e durezza, nonché attraverso trovanti rocciosi o manufatti di ogni tipo, materiale e resistenza. / - Micropali con diametro da mm 176 a mm 200	M		35,54	52,000%
BA.PD.A.3103.E	Micropali realizzati con malta cementizia iniettata in opera, con qualunque inclinazione, attraverso terreni di qualsiasi natura,consistenza e durezza, nonché attraverso trovanti rocciosi o manufatti di ogni tipo, materiale e resistenza. / - Micropali con diametro da mm 201 a mm 225	M		38,86	50,400%
BA.PD.A.3103.F	Micropali realizzati con malta cementizia iniettata in opera, con qualunque inclinazione, attraverso terreni di qualsiasi natura,consistenza e durezza, nonché attraverso trovanti rocciosi o manufatti di ogni tipo, materiale e resistenza. / - Micropali con diametro da mm 226 a mm 250	M		42,55	49,000%
BA.PD.A.3103.G	Micropali realizzati con malta cementizia iniettata in opera, con qualunque inclinazione, attraverso terreni di qualsiasi natura,consistenza e durezza, nonché attraverso trovanti rocciosi o manufatti di ogni tipo, materiale e resistenza. / - Micropali con diametro da mm 251 a mm 275	M		48,02	36,200%
BA.PD.A.3103.H	Micropali realizzati con malta cementizia iniettata in opera, con qualunque inclinazione, attraverso terreni di qualsiasi natura,consistenza e durezza, nonché attraverso trovanti rocciosi o manufatti di ogni tipo, materiale e resistenza. / - Micropali con diametro da mm 276 a mm 300	M		51,44	33,800%
BA.PD.A.3103.I	Micropali realizzati con malta cementizia iniettata in opera, con qualunque inclinazione, attraverso terreni di qualsiasi natura,consistenza e durezza, nonché attraverso trovanti rocciosi o manufatti di ogni tipo, materiale e resistenza. / - Sovrapprezzo, per l'attraversamento di ruderi murari e di trovanti, di materiali ferrosi, rocce od altro per la parte eccedente il 10%della lunghezza utile del micropalo.	%		50,00
BA.PD.A.3104	Micropali valvolati realizzati in opera con iniezioni di malta cementizia, con qualunque inclinazione, attraverso terreni di qualsiasi natura, consistenza e durezza, nonché attraverso trovanti rocciosi o manufatti di ogni tipo, materiale e resistenza.
BA.PD.A.3104.A	Micropali valvolati realizzati in opera con iniezioni di malta cementizia, con qualunque inclinazione, attraverso terreni di qualsiasi natura, consistenza e durezza, nonché attraverso trovanti rocciosi o manufatti di ogni tipo, materiale e resistenza. / - Micropali valvolati con diametro da mm 100 a mm 125	M		38,61	41,100%
BA.PD.A.3104.B	Micropali valvolati realizzati in opera con iniezioni di malta cementizia, con qualunque inclinazione, attraverso terreni di qualsiasi natura, consistenza e durezza, nonché attraverso trovanti rocciosi o manufatti di ogni tipo, materiale e resistenza. / - Micropali valvolati con diametro da mm 126 a 150	M		45,49	38,200%
BA.PD.A.3104.C	Micropali valvolati realizzati in opera con iniezioni di malta cementizia, con qualunque inclinazione, attraverso terreni di qualsiasi natura, consistenza e durezza, nonché attraverso trovanti rocciosi o manufatti di ogni tipo, materiale e resistenza. / - Micropali valvolati con diametro da mm 151 a mm 175	M		47,55	36,900%
BA.PD.A.3104.D	Micropali valvolati realizzati in opera con iniezioni di malta cementizia, con qualunque inclinazione, attraverso terreni di qualsiasi natura, consistenza e durezza, nonché attraverso trovanti rocciosi o manufatti di ogni tipo, materiale e resistenza. / - Micropali valvolati con diametro da mm 176 a mm 200	M		54,79	32,000%
BA.PD.A.3104.E	Micropali valvolati realizzati in opera con iniezioni di malta cementizia, con qualunque inclinazione, attraverso terreni di qualsiasi natura, consistenza e durezza, nonché attraverso trovanti rocciosi o manufatti di ogni tipo, materiale e resistenza. / - Micropali valvolati con diametro da mm 201 a mm 225	M		59,60	29,700%
BA.PD.A.3104.F	Micropali valvolati realizzati in opera con iniezioni di malta cementizia, con qualunque inclinazione, attraverso terreni di qualsiasi natura, consistenza e durezza, nonché attraverso trovanti rocciosi o manufatti di ogni tipo, materiale e resistenza. / - Micropali valvolati con diametro da mm 226 a mm 250	M		65,40	27,700%
BA.PD.A.3104.G	Micropali valvolati realizzati in opera con iniezioni di malta cementizia, con qualunque inclinazione, attraverso terreni di qualsiasi natura, consistenza e durezza, nonché attraverso trovanti rocciosi o manufatti di ogni tipo, materiale e resistenza. / - Micropali valvolati con diametro da mm 251 a mm 275	M		71,25	24,500%
BA.PD.A.3104.H	Micropali valvolati realizzati in opera con iniezioni di malta cementizia, con qualunque inclinazione, attraverso terreni di qualsiasi natura, consistenza e durezza, nonché attraverso trovanti rocciosi o manufatti di ogni tipo, materiale e resistenza. / - Micropali valvolati con diametro da mm 276 a mm 300	M		78,48	24,800%
BA.PD.A.3104.I	Micropali valvolati realizzati in opera con iniezioni di malta cementizia, con qualunque inclinazione, attraverso terreni di qualsiasi natura, consistenza e durezza, nonché attraverso trovanti rocciosi o manufatti di ogni tipo, materiale e resistenza. / - Sovrapprezzo, per l'attraversamento di ruderi murari e di trovanti, di materiali ferrosi, rocce od altro per la parte eccedente il 10%della lunghezza utile del micropalo.	%		50,00
BA.PD.A.3106	Pali trivellati ad elica continua, con calcestruzzo gettato in opera classe di resistenza C 25/30, classe di consistenza S5, compreso l'onere della posa della gabbia metallica, esclusa la fornitura, per ogni metro lineare di palo eseguito.
BA.PD.A.3106.A	Pali trivellati ad elica continua, con calcestruzzo gettato in opera classe di resistenza C 25/30, classe di consistenza S5, compreso l'onere della posa della gabbia metallica, esclusa la fornitura, per ogni metro lineare di palo eseguito. / - Pali trivellati ad elica continua, con calcestruzzo gettato in opera classe di resistenza C 25/30: per diametro pari a 400 mm.	M		70,38	25,200%
BA.PD.A.3106.B	Pali trivellati ad elica continua, con calcestruzzo gettato in opera classe di resistenza C 25/30, classe di consistenza S5, compreso l'onere della posa della gabbia metallica, esclusa la fornitura, per ogni metro lineare di palo eseguito. / - Pali trivellati ad elica continua, con calcestruzzo gettato in opera classe di resistenza C 25/30: per diametro pari a 500 mm.	M		79,07	22,400%
BA.PD.A.3106.C	Pali trivellati ad elica continua, con calcestruzzo gettato in opera classe di resistenza C 25/30, classe di consistenza S5, compreso l'onere della posa della gabbia metallica, esclusa la fornitura, per ogni metro lineare di palo eseguito. / - Pali trivellati ad elica continua, con calcestruzzo gettato in opera classe di resistenza C 25/30: per diametro pari a 600 mm.	M		92,57	20,400%
BA.PD.A.3106.D	Pali trivellati ad elica continua, con calcestruzzo gettato in opera classe di resistenza C 25/30, classe di consistenza S5, compreso l'onere della posa della gabbia metallica, esclusa la fornitura, per ogni metro lineare di palo eseguito. / - Pali trivellati ad elica continua, con calcestruzzo gettato in opera classe di resistenza C 25/30: per diametro pari a 800 mm.	M		111,46	16,900%
BA.PD.A.3106.E	Pali trivellati ad elica continua, con calcestruzzo gettato in opera classe di resistenza C 25/30, classe di consistenza S5, compreso l'onere della posa della gabbia metallica, esclusa la fornitura, per ogni metro lineare di palo eseguito. / - Pali trivellati ad elica continua, con calcestruzzo gettato in opera classe di resistenza C 25/30: per diametro pari a 1000 mm.	M		156,52	12,800%
BA.PD.A.3106.F	Pali trivellati ad elica continua, con calcestruzzo gettato in opera classe di resistenza C 25/30, classe di consistenza S5, compreso l'onere della posa della gabbia metallica, esclusa la fornitura, per ogni metro lineare di palo eseguito. / - Pali trivellati ad elica continua, con calcestruzzo gettato in opera classe di resistenza C 25/30: per diametro pari a 1200 mm.	M		203,35	11,200%
BA.PD.A.3110	Diaframma sia per paratie che per elementi portanti di fondazione in conglomerato cementizio della classe di resistenza C25/30 N/mm2, scavati mediante attrezzatura speciale tipo idrofresa in terreni di qualsiasi natura e consistenza, con l'impiego di fanghi bentonitici, per qualsiasi profondità.
BA.PD.A.3110.A	Diaframma sia per paratie che per elementi portanti di fondazione in conglomerato cementizio della classe di resistenza C25/30 N/mm2, scavati mediante attrezzatura speciale tipo idrofresa in terreni di qualsiasi natura e consistenza, con l'impiego di fanghi bentonitici, per qualsiasi profondità. / - Diaframma sia per paratie che per elementi portanti di fondazione in conglomerato cementizio, classe di resistenza C25/30 N/mm2, realizzato mediante idrofresa con l'impiego di fanghi bentonitici in terreni sciolti, dello spessore pari a 80 cm.	M2		262,85	14,900%
BA.PD.A.3110.B	Diaframma sia per paratie che per elementi portanti di fondazione in conglomerato cementizio della classe di resistenza C25/30 N/mm2, scavati mediante attrezzatura speciale tipo idrofresa in terreni di qualsiasi natura e consistenza, con l'impiego di fanghi bentonitici, per qualsiasi profondità. / - Diaframma sia per paratie che per elementi portanti di fondazione in conglomerato cementizio, classe di resistenza C25/30 N/mm2, realizzato mediante idrofresa con l'impiego di fanghi bentonitici in terreni sciolti, dello spessore pari a 100 cm.	M2		325,40	14,600%
BA.PD.A.3110.C	Diaframma sia per paratie che per elementi portanti di fondazione in conglomerato cementizio della classe di resistenza C25/30 N/mm2, scavati mediante attrezzatura speciale tipo idrofresa in terreni di qualsiasi natura e consistenza, con l'impiego di fanghi bentonitici, per qualsiasi profondità. / - Diaframma sia per paratie che per elementi portanti di fondazione in conglomerato cementizio, classe di resistenza C25/30 N/mm2, realizzato mediante idrofresa con l'impiego di fanghi bentonitici in terreni sciolti, dello spessore pari a 120 cm.	M2		389,37	14,500%
BA.PD.A.3110.D	Diaframma sia per paratie che per elementi portanti di fondazione in conglomerato cementizio della classe di resistenza C25/30 N/mm2, scavati mediante attrezzatura speciale tipo idrofresa in terreni di qualsiasi natura e consistenza, con l'impiego di fanghi bentonitici, per qualsiasi profondità. / - Diaframma sia per paratie che per elementi portanti di fondazione in conglomerato cementizio, classe di resistenza C25/30 N/mm2, realizzato mediante idrofresa con l'impiego di fanghi bentonitici in terreni compatti o rocciosi, dello spessore pari a 80 cm .	M2		335,48	14,900%
BA.PD.A.3110.E	Diaframma sia per paratie che per elementi portanti di fondazione in conglomerato cementizio della classe di resistenza C25/30 N/mm2, scavati mediante attrezzatura speciale tipo idrofresa in terreni di qualsiasi natura e consistenza, con l'impiego di fanghi bentonitici, per qualsiasi profondità. / - Diaframma sia per paratie che per elementi portanti di fondazione in conglomerato cementizio, classe di resistenza C25/30 N/mm2, realizzato mediante idrofresa con l'impiego di fanghi bentonitici in terreni compatti o rocciosi, dello spessore pari a 100 cm.	M2		418,11	14,700%
BA.PD.A.3110.F	Diaframma sia per paratie che per elementi portanti di fondazione in conglomerato cementizio della classe di resistenza C25/30 N/mm2, scavati mediante attrezzatura speciale tipo idrofresa in terreni di qualsiasi natura e consistenza, con l'impiego di fanghi bentonitici, per qualsiasi profondità. / - Diaframma sia per paratie che per elementi portanti di fondazione in conglomerato cementizio, classe di resistenza C25/30 N/mm2, realizzato mediante idrofresa con l'impiego di fanghi bentonitici in terreni compatti o rocciosi, dello spessore pari a 120 cm.	M2		499,46	14,600%
BA.PI	PIETRE
BA.PI.A	Pietre
BA.PI.A.1001	Pietrisco per massicciata ferroviaria di natura minerale sottoposto unicamente a lavorazione meccanica, in cui il 100% della superficie degli elementi può essere descritto come totalmente a spigoli vivi, litologicamente omogeneo. Il pietrisco deve possedere i requisiti indicati nel Capitolato Generale Tecnico di Appalto delle Opere Civili Parte II Sezione 17 "Pietrisco per massicciata ferroviaria".
BA.PI.A.1001.A	Pietrisco per massicciata ferroviaria di natura minerale sottoposto unicamente a lavorazione meccanica, in cui il 100% della superficie degli elementi può essere descritto come totalmente a spigoli vivi, litologicamente omogeneo. Il pietrisco deve possedere i requisiti indicati nel Capitolato Generale Tecnico di Appalto delle Opere Civili Parte II Sezione 17 "Pietrisco per massicciata ferroviaria". / - Fornitura di pietrisco di prima categoria.	M3		35,28	0,000%
BA.PI.A.1001.B	Pietrisco per massicciata ferroviaria di natura minerale sottoposto unicamente a lavorazione meccanica, in cui il 100% della superficie degli elementi può essere descritto come totalmente a spigoli vivi, litologicamente omogeneo. Il pietrisco deve possedere i requisiti indicati nel Capitolato Generale Tecnico di Appalto delle Opere Civili Parte II Sezione 17 "Pietrisco per massicciata ferroviaria". / - Fornitura di pietrisco di seconda categoria.	M3		28,82	0,000%
BA.PI.A.1001.C	Pietrisco per massicciata ferroviaria di natura minerale sottoposto unicamente a lavorazione meccanica, in cui il 100% della superficie degli elementi può essere descritto come totalmente a spigoli vivi, litologicamente omogeneo. Il pietrisco deve possedere i requisiti indicati nel Capitolato Generale Tecnico di Appalto delle Opere Civili Parte II Sezione 17 "Pietrisco per massicciata ferroviaria". / - Fornitura di pietrisco di terza categoria.	M3		22,69	0,000%
BA.PR	PAVIMENTI E RIVESTIMENTI
BA.PR.A	Pavimenti e rivestimenti
BA.PR.A.2001	Posa in opera di struttura di sostegno in reticolo tubolare d'acciaio per la realizzazione di pavimentazione per marciapiedi H 55.
BA.PR.A.2001.A	Posa in opera di struttura di sostegno in reticolo tubolare d'acciaio per la realizzazione di pavimentazione per marciapiedi H 55. / - Posa in opera di struttura di sostegno in reticolo tubolare d'acciaio per la realizzazione di pavimentazione per marciapiedi H 55,atta a sopraelevare il piano di calpestio del marciapiede esistente. Nel prezzo di tariffa è compresa la posa dei pezzi speciali e l’eventuale rimozione dei chiusini esistenti secondo le indicazioni della D.L. Altresì, sono compresi nel prezzo di tariffa l a posa egli spostamenti delle rampe, a seconda della necessità, per consentire il superamento del dislivello tra il piano di calpestio del marciapiede esistente e quello sopraelevato realizzato.	M2		66,29	86,600%
BA.PR.A.2002	Posa in opera di banchina monoblocco autoportante.
BA.PR.A.2002.A	Posa in opera di banchina monoblocco autoportante. / - Posa in opera di cordolo di banchina monoblocco autoportante delle dimensioni 100 cm e profondità variabile (29-44-64 cm) h 25cm (lato binari) e di cm 11 (lato pavimentazione) e peso variabile (160-190 kg) realizzato in calcestruzzo armato, rivestito con un pannello in gomma di riciclo con superficie antisdrucciolo mandorlata di altezza cm. 8, ed un profilo verticale in gomma di riciclo. Il cordolo potrà essere integrato con striscia gialla tattile per i disabili visivi (codice di arresto pericolo LV E) e, su richiesta della DL, potrà essere del tipo riscaldato con resistenza elettrica.	M		18,90	86,500%
BA.PR.A.2002.B	Posa in opera di banchina monoblocco autoportante. / - Posa in opera di elemento di banchina monoblocco autoportante con pavimentazione per percorsi tattili per disabili visivi del tipo LVE. L'elemento è delle dimensioni di cm 60x100x11 del peso di Kg. 130, realizzato in cls armato e rivestito in superficie con un pannello in elastomero gommato e con all’interno, idonee nervature atte ad alloggiare le armature del cls ed una rete elettrosaldata di cm 10x10 filo 8. Su richiesta della DL, l’elemento di banchina potrà essere del tipo antighiaccio -antineve, riscaldato con resistenza elettrica.	M		36,79	78,500%
BA.PR.A.3103	Taglio di superfici piane con macchina taglia giunti con motore elettrico o diesel, di pavimentazioni e solette in conglomerato cementizio armato, fino ad una profondità di mm 300, per la creazione di giunti, tagli, canalette etc., compreso l'onere derivante dall'impianto del cantiere e quelli provvisionali di qualsiasi genere, la tracciatura dei tagli, l'accatastamento del materiale, il trasporto all'interno del cantiere fino al luogo di carico.
BA.PR.A.3103.H	Taglio di superfici piane con macchina taglia giunti con motore elettrico o diesel, di pavimentazioni e solette in conglomerato cementizio armato, fino ad una profondità di mm 300, per la creazione di giunti, tagli, canalette etc., compreso l'onere derivante dall'impianto del cantiere e quelli provvisionali di qualsiasi genere, la tracciatura dei tagli, l'accatastamento del materiale, il trasporto all'interno del cantiere fino al luogo di carico. / - Profondità di taglio: fino a mm 50	M		3,03	88,500%
BA.PR.A.3103.I	Taglio di superfici piane con macchina taglia giunti con motore elettrico o diesel, di pavimentazioni e solette in conglomerato cementizio armato, fino ad una profondità di mm 300, per la creazione di giunti, tagli, canalette etc., compreso l'onere derivante dall'impianto del cantiere e quelli provvisionali di qualsiasi genere, la tracciatura dei tagli, l'accatastamento del materiale, il trasporto all'interno del cantiere fino al luogo di carico. / - Profondità di taglio: da mm 50 fino a mm 80	M		4,47	87,000%
BA.PR.A.3103.J	Taglio di superfici piane con macchina taglia giunti con motore elettrico o diesel, di pavimentazioni e solette in conglomerato cementizio armato, fino ad una profondità di mm 300, per la creazione di giunti, tagli, canalette etc., compreso l'onere derivante dall'impianto del cantiere e quelli provvisionali di qualsiasi genere, la tracciatura dei tagli, l'accatastamento del materiale, il trasporto all'interno del cantiere fino al luogo di carico. / - Profondità di taglio: da mm 80 fino a mm 100	M		7,97	90,800%
BA.PR.A.3103.K	Taglio di superfici piane con macchina taglia giunti con motore elettrico o diesel, di pavimentazioni e solette in conglomerato cementizio armato, fino ad una profondità di mm 300, per la creazione di giunti, tagli, canalette etc., compreso l'onere derivante dall'impianto del cantiere e quelli provvisionali di qualsiasi genere, la tracciatura dei tagli, l'accatastamento del materiale, il trasporto all'interno del cantiere fino al luogo di carico. / - Profondità di taglio: da mm 100 fino a mm 130	M		11,70	88,900%
BA.PR.A.3103.L	Taglio di superfici piane con macchina taglia giunti con motore elettrico o diesel, di pavimentazioni e solette in conglomerato cementizio armato, fino ad una profondità di mm 300, per la creazione di giunti, tagli, canalette etc., compreso l'onere derivante dall'impianto del cantiere e quelli provvisionali di qualsiasi genere, la tracciatura dei tagli, l'accatastamento del materiale, il trasporto all'interno del cantiere fino al luogo di carico. / - Profondità di taglio: da mm 130 fino a mm 150	M		19,51	88,900%
BA.PR.A.3103.M	Taglio di superfici piane con macchina taglia giunti con motore elettrico o diesel, di pavimentazioni e solette in conglomerato cementizio armato, fino ad una profondità di mm 300, per la creazione di giunti, tagli, canalette etc., compreso l'onere derivante dall'impianto del cantiere e quelli provvisionali di qualsiasi genere, la tracciatura dei tagli, l'accatastamento del materiale, il trasporto all'interno del cantiere fino al luogo di carico. / - Profondità di taglio: da mm 150 fino a mm 200	M		32,58	87,100%
BA.PR.A.3103.N	Taglio di superfici piane con macchina taglia giunti con motore elettrico o diesel, di pavimentazioni e solette in conglomerato cementizio armato, fino ad una profondità di mm 300, per la creazione di giunti, tagli, canalette etc., compreso l'onere derivante dall'impianto del cantiere e quelli provvisionali di qualsiasi genere, la tracciatura dei tagli, l'accatastamento del materiale, il trasporto all'interno del cantiere fino al luogo di carico. / - Profondità di taglio: da mm 200 fino a mm 300	M		53,97	86,200%
BA.PR.A.3104	Taglio di superfici verticali con seghe elettriche, elettroidrauliche o con motore a scoppio, in conglomerato cementizio armato, fino ad una profondità di mm 300, per la creazione di giunti, tagli, apertura di vani porta, finestre, demolizione controllata di strutture varie etc., compreso l'onere derivante dall'impianto del cantiere e quelli provvisionali di qualsiasi genere, la tracciatura dei tagli, l'accatastamento del materiale, il trasporto all'interno del cantiere fino al luogo di carico.
BA.PR.A.3104.E	Taglio di superfici verticali con seghe elettriche, elettroidrauliche o con motore a scoppio, in conglomerato cementizio armato, fino ad una profondità di mm 300, per la creazione di giunti, tagli, apertura di vani porta, finestre, demolizione controllata di strutture varie etc., compreso l'onere derivante dall'impianto del cantiere e quelli provvisionali di qualsiasi genere, la tracciatura dei tagli, l'accatastamento del materiale, il trasporto all'interno del cantiere fino al luogo di carico. / - Profondità di taglio: fino a mm 100	M		37,82	94,300%
BA.PR.A.3104.F	Taglio di superfici verticali con seghe elettriche, elettroidrauliche o con motore a scoppio, in conglomerato cementizio armato, fino ad una profondità di mm 300, per la creazione di giunti, tagli, apertura di vani porta, finestre, demolizione controllata di strutture varie etc., compreso l'onere derivante dall'impianto del cantiere e quelli provvisionali di qualsiasi genere, la tracciatura dei tagli, l'accatastamento del materiale, il trasporto all'interno del cantiere fino al luogo di carico. / - Profondità di taglio: da mm 100 fino a mm 150	M		63,44	94,900%
BA.PR.A.3104.G	Taglio di superfici verticali con seghe elettriche, elettroidrauliche o con motore a scoppio, in conglomerato cementizio armato, fino ad una profondità di mm 300, per la creazione di giunti, tagli, apertura di vani porta, finestre, demolizione controllata di strutture varie etc., compreso l'onere derivante dall'impianto del cantiere e quelli provvisionali di qualsiasi genere, la tracciatura dei tagli, l'accatastamento del materiale, il trasporto all'interno del cantiere fino al luogo di carico. / - Profondità di taglio: da mm 150 fino a mm 200	M		84,81	94,900%
BA.PR.A.3104.H	Taglio di superfici verticali con seghe elettriche, elettroidrauliche o con motore a scoppio, in conglomerato cementizio armato, fino ad una profondità di mm 300, per la creazione di giunti, tagli, apertura di vani porta, finestre, demolizione controllata di strutture varie etc., compreso l'onere derivante dall'impianto del cantiere e quelli provvisionali di qualsiasi genere, la tracciatura dei tagli, l'accatastamento del materiale, il trasporto all'interno del cantiere fino al luogo di carico. / - Profondità di taglio: da mm 200 fino a mm 300	M		105,84	94,300%
BA.PR.A.3106	Fornitura e posa in opera di pavimentazione in lastre di cemento e graniglia di quarzo sferoidale ad alta resistenza per la formazione di percorsi per disabili visivi del tipo LVE, poste in opera su letto di malta, compresi sfridi, tagli, la sigillatura dei giunti con cemento puro e la pulizia finale e quanto altro necessario per dare il lavoro finito a regola d'arte. Le lastre sono costituite da due meccaniche della pavimentazione dovranno essere tali da rendere la stessa antisdrucciolevole, antigeliva e di tipo carrabile e dovranno rispettare le norme di accettazione nonché rispettare i limiti di cui alla norma UNI EN 1339, con marcatura CE.
BA.PR.A.3106.A	Fornitura e posa in opera di pavimentazione in lastre di cemento e graniglia di quarzo sferoidale ad alta resistenza per la formazione di percorsi per disabili visivi del tipo LVE, poste in opera su letto di malta, compresi sfridi, tagli, la sigillatura dei giunti con cemento puro e la pulizia finale e quanto altro necessario per dare il lavoro finito a regola d'arte. Le lastre sono costituite da due meccaniche della pavimentazione dovranno essere tali da rendere la stessa antisdrucciolevole, antigeliva e di tipo carrabile e dovranno rispettare le norme di accettazione nonché rispettare i limiti di cui alla norma UNI EN 1339, con marcatura CE. / - Codice di direzione rettilinea costituito da due piastrelle di formato 30x40 cm che accoppiate formano una larghezza del percorso di 60 cm. Il codice è costituito da una serie di scanalature parallele al senso di marcia. Il fondo dei canali deve essere assolutamente liscio per consentire un migliore scivolamento, mentre la parte alta dei cordoli è ruvida con funzione antisdrucciolo.	M		61,94	48,600%
BA.PR.A.3106.B	Fornitura e posa in opera di pavimentazione in lastre di cemento e graniglia di quarzo sferoidale ad alta resistenza per la formazione di percorsi per disabili visivi del tipo LVE, poste in opera su letto di malta, compresi sfridi, tagli, la sigillatura dei giunti con cemento puro e la pulizia finale e quanto altro necessario per dare il lavoro finito a regola d'arte. Le lastre sono costituite da due meccaniche della pavimentazione dovranno essere tali da rendere la stessa antisdrucciolevole, antigeliva e di tipo carrabile e dovranno rispettare le norme di accettazione nonché rispettare i limiti di cui alla norma UNI EN 1339, con marcatura CE. / - Codice di svolta obbligata a 90° costituito da quattro piastrelle di formato 30x40 cm, utilizzato per raccordare ad angolo retto due tratti di percorso rettilineo. Il codice è diviso in un quarto di cerchio con scanalature e la restante parte bullettonata.	CAD		61,87	52,700%
BA.PR.A.3106.C	Fornitura e posa in opera di pavimentazione in lastre di cemento e graniglia di quarzo sferoidale ad alta resistenza per la formazione di percorsi per disabili visivi del tipo LVE, poste in opera su letto di malta, compresi sfridi, tagli, la sigillatura dei giunti con cemento puro e la pulizia finale e quanto altro necessario per dare il lavoro finito a regola d'arte. Le lastre sono costituite da due meccaniche della pavimentazione dovranno essere tali da rendere la stessa antisdrucciolevole, antigeliva e di tipo carrabile e dovranno rispettare le norme di accettazione nonché rispettare i limiti di cui alla norma UNI EN 1339, con marcatura CE. / - Codice di incrocio a “+” e a T costituito da quattro piastrelle di formato 30x40 cm recante dei segmenti di piccole dimensioni disposti a scacchiera indicante un incrocio a “T” o ad “+”.	CAD		61,87	52,700%
BA.PR.A.3106.D	Fornitura e posa in opera di pavimentazione in lastre di cemento e graniglia di quarzo sferoidale ad alta resistenza per la formazione di percorsi per disabili visivi del tipo LVE, poste in opera su letto di malta, compresi sfridi, tagli, la sigillatura dei giunti con cemento puro e la pulizia finale e quanto altro necessario per dare il lavoro finito a regola d'arte. Le lastre sono costituite da due meccaniche della pavimentazione dovranno essere tali da rendere la stessa antisdrucciolevole, antigeliva e di tipo carrabile e dovranno rispettare le norme di accettazione nonché rispettare i limiti di cui alla norma UNI EN 1339, con marcatura CE. / - Codice di attenzione /servizio costituito da un’unica piastrella di formato 30x40 cm adatto a segnalare la presenza di un servizio adiacente al percorso tattile. Il codice è formato da una fitta righettatura trasversale rispetto al percorso.	M		48,25	52,500%
BA.PR.A.3106.E	Fornitura e posa in opera di pavimentazione in lastre di cemento e graniglia di quarzo sferoidale ad alta resistenza per la formazione di percorsi per disabili visivi del tipo LVE, poste in opera su letto di malta, compresi sfridi, tagli, la sigillatura dei giunti con cemento puro e la pulizia finale e quanto altro necessario per dare il lavoro finito a regola d'arte. Le lastre sono costituite da due meccaniche della pavimentazione dovranno essere tali da rendere la stessa antisdrucciolevole, antigeliva e di tipo carrabile e dovranno rispettare le norme di accettazione nonché rispettare i limiti di cui alla norma UNI EN 1339, con marcatura CE. / - Codice di pericolo valicabile costituito da un’unica piastra di formato 30x40 cm, ottenuto dalla combinazione di due codici:attenzione/servizio e da arresto/pericolo. Una zona è formata una fitta righettatura trasversale rispetto al percorso e la seconda con calotte sferiche disposte a reticolo diagonale.	M		48,25	52,500%
BA.PR.A.3106.F	Fornitura e posa in opera di pavimentazione in lastre di cemento e graniglia di quarzo sferoidale ad alta resistenza per la formazione di percorsi per disabili visivi del tipo LVE, poste in opera su letto di malta, compresi sfridi, tagli, la sigillatura dei giunti con cemento puro e la pulizia finale e quanto altro necessario per dare il lavoro finito a regola d'arte. Le lastre sono costituite da due meccaniche della pavimentazione dovranno essere tali da rendere la stessa antisdrucciolevole, antigeliva e di tipo carrabile e dovranno rispettare le norme di accettazione nonché rispettare i limiti di cui alla norma UNI EN 1339, con marcatura CE. / - Codice di arresto/pericolo costituito un’ unica piastrella di formato 30x40 cm di colore giallo recante calotte sferiche disposte a reticolo diagonale.	M		48,63	47,700%
BA.PR.A.3107	Fornitura e posa in opera di pavimentazione in gres porcellanato per la formazione di percorsi tattili per disabili visivi del tipo LVE, poste in opera su letto di malta, compresi sfridi, tagli, la sigillatura dei giunti con cemento puro e la pulizia finale e quanto altro necessario per dare il lavoro finito a regola d'arte. Le piastrelle dovranno essere di prima scelta adatte per interni ed esterni. Le caratteristiche fisico-meccaniche della pavimentazione dovranno essere tali da rendere la stessa antisdrucciolevole, antigeliva e di tipo carrabile e dovranno rispettare le norme di accettazione nonché rispettare i limiti di cui alla norma UNI EN 10545 e 14411.
BA.PR.A.3107.A	Fornitura e posa in opera di pavimentazione in gres porcellanato per la formazione di percorsi tattili per disabili visivi del tipo LVE, poste in opera su letto di malta, compresi sfridi, tagli, la sigillatura dei giunti con cemento puro e la pulizia finale e quanto altro necessario per dare il lavoro finito a regola d'arte. Le piastrelle dovranno essere di prima scelta adatte per interni ed esterni. Le caratteristiche fisico-meccaniche della pavimentazione dovranno essere tali da rendere la stessa antisdrucciolevole, antigeliva e di tipo carrabile e dovranno rispettare le norme di accettazione nonché rispettare i limiti di cui alla norma UNI EN 10545 e 14411. / - Codice di direzione rettilinea costituito da due piastrelle di formato 30x40 cm che accoppiate formano una larghezza del percorso di 60 cm. Il codice è costituito da una serie di scanalature parallele al senso di marcia. Il fondo dei canali deve essere assolutamente liscio per consentire un migliore scivolamento, mentre la parte alta dei cordoli è ruvida con funzione antisdrucciolo	M		105,16	22,900%
BA.PR.A.3107.B	Fornitura e posa in opera di pavimentazione in gres porcellanato per la formazione di percorsi tattili per disabili visivi del tipo LVE, poste in opera su letto di malta, compresi sfridi, tagli, la sigillatura dei giunti con cemento puro e la pulizia finale e quanto altro necessario per dare il lavoro finito a regola d'arte. Le piastrelle dovranno essere di prima scelta adatte per interni ed esterni. Le caratteristiche fisico-meccaniche della pavimentazione dovranno essere tali da rendere la stessa antisdrucciolevole, antigeliva e di tipo carrabile e dovranno rispettare le norme di accettazione nonché rispettare i limiti di cui alla norma UNI EN 10545 e 14411. / - Codice di svolta obbligata a 90° costituito da quattro piastrelle di formato 30x40 cm, utilizzato per raccordare ad angolo retto due tratti di percorso rettilineo. Il codice è diviso in un quarto di cerchio con scanalature e la restante parte bullettonata.	CAD		91,87	26,300%
BA.PR.A.3107.C	Fornitura e posa in opera di pavimentazione in gres porcellanato per la formazione di percorsi tattili per disabili visivi del tipo LVE, poste in opera su letto di malta, compresi sfridi, tagli, la sigillatura dei giunti con cemento puro e la pulizia finale e quanto altro necessario per dare il lavoro finito a regola d'arte. Le piastrelle dovranno essere di prima scelta adatte per interni ed esterni. Le caratteristiche fisico-meccaniche della pavimentazione dovranno essere tali da rendere la stessa antisdrucciolevole, antigeliva e di tipo carrabile e dovranno rispettare le norme di accettazione nonché rispettare i limiti di cui alla norma UNI EN 10545 e 14411. / - Codice di incrocio a “+” e a T costituito da quattro piastrelle di formato 30x40 cm recante dei segmenti di piccole dimensioni disposti a scacchiera indicante un incrocio a “T” o ad “+”.	CAD		91,87	26,300%
BA.PR.A.3107.D	Fornitura e posa in opera di pavimentazione in gres porcellanato per la formazione di percorsi tattili per disabili visivi del tipo LVE, poste in opera su letto di malta, compresi sfridi, tagli, la sigillatura dei giunti con cemento puro e la pulizia finale e quanto altro necessario per dare il lavoro finito a regola d'arte. Le piastrelle dovranno essere di prima scelta adatte per interni ed esterni. Le caratteristiche fisico-meccaniche della pavimentazione dovranno essere tali da rendere la stessa antisdrucciolevole, antigeliva e di tipo carrabile e dovranno rispettare le norme di accettazione nonché rispettare i limiti di cui alla norma UNI EN 10545 e 14411. / - Codice di attenzione /servizio costituito da un’unica piastrella di formato 30x40 cm adatto a segnalare la presenza di un servizio adiacente al percorso tattile. Il codice è formato da una fitta righettatura trasversale rispetto al percorso.	M		84,89	28,400%
BA.PR.A.3107.E	Fornitura e posa in opera di pavimentazione in gres porcellanato per la formazione di percorsi tattili per disabili visivi del tipo LVE, poste in opera su letto di malta, compresi sfridi, tagli, la sigillatura dei giunti con cemento puro e la pulizia finale e quanto altro necessario per dare il lavoro finito a regola d'arte. Le piastrelle dovranno essere di prima scelta adatte per interni ed esterni. Le caratteristiche fisico-meccaniche della pavimentazione dovranno essere tali da rendere la stessa antisdrucciolevole, antigeliva e di tipo carrabile e dovranno rispettare le norme di accettazione nonché rispettare i limiti di cui alla norma UNI EN 10545 e 14411. / - Codice di pericolo valicabile costituito da un’unica piastra di formato 30x40 cm, ottenuto dalla combinazione di due codici:attenzione/servizio e da arresto/pericolo. Una zona è formata una fitta righettatura trasversale rispetto al percorso e la seconda con calotte sferiche disposte a reticolo diagonale.	M		84,89	28,400%
BA.PR.A.3107.F	Fornitura e posa in opera di pavimentazione in gres porcellanato per la formazione di percorsi tattili per disabili visivi del tipo LVE, poste in opera su letto di malta, compresi sfridi, tagli, la sigillatura dei giunti con cemento puro e la pulizia finale e quanto altro necessario per dare il lavoro finito a regola d'arte. Le piastrelle dovranno essere di prima scelta adatte per interni ed esterni. Le caratteristiche fisico-meccaniche della pavimentazione dovranno essere tali da rendere la stessa antisdrucciolevole, antigeliva e di tipo carrabile e dovranno rispettare le norme di accettazione nonché rispettare i limiti di cui alla norma UNI EN 10545 e 14411. / - Codice di arresto/pericolo costituito un’unica piastrella di formato 30x40 cm di colore giallo recante calotte sferiche disposte areticolo diagonale.	M		82,61	29,200%
BA.PR.A.3108	Percorsi tattili del tipo LVE per non vedenti in M-PVC-P. Fornitura e posa in opera di pavimentazione in M-PVC-P, per interni ed esterni, per la formazione di percorsi tattili per disabili visivi del tipo LVE posta in opera con specifico collante su superfici orizzontali o inclinate, compreso la sigillatura dei giunti, pulitura ed ogni altro onere e magistero per dare l'opera completa a perfetta regola d'arte. Le caratteristiche fisico -meccaniche della pavimentazione dovranno essere tali da rendere la stessa antisdrucciolevole, antigeliva e di tipo carrabile e dovranno rispettare le norme di accettazione vigenti.
BA.PR.A.3108.A	Percorsi tattili del tipo LVE per non vedenti in M-PVC-P. Fornitura e posa in opera di pavimentazione in M-PVC-P, per interni ed esterni, per la formazione di percorsi tattili per disabili visivi del tipo LVE posta in opera con specifico collante su superfici orizzontali o inclinate, compreso la sigillatura dei giunti, pulitura ed ogni altro onere e magistero per dare l'opera completa a perfetta regola d'arte. Le caratteristiche fisico -meccaniche della pavimentazione dovranno essere tali da rendere la stessa antisdrucciolevole, antigeliva e di tipo carrabile e dovranno rispettare le norme di accettazione vigenti. / - Codice di direzione rettilinea di formato 60x60 cm. Il codice è costituito da una serie di scanalature parallele al senso di marcia. Il fondo dei canali deve essere assolutamente liscio per consentire un migliore scivolamento, mentre la parte alta dei cordoli è ruvida con funzione antisdrucciolo. È incluso il trasponder (TAG RFG) del tipo a disco.	M		83,36	7,200%
BA.PR.A.3108.B	Percorsi tattili del tipo LVE per non vedenti in M-PVC-P. Fornitura e posa in opera di pavimentazione in M-PVC-P, per interni ed esterni, per la formazione di percorsi tattili per disabili visivi del tipo LVE posta in opera con specifico collante su superfici orizzontali o inclinate, compreso la sigillatura dei giunti, pulitura ed ogni altro onere e magistero per dare l'opera completa a perfetta regola d'arte. Le caratteristiche fisico -meccaniche della pavimentazione dovranno essere tali da rendere la stessa antisdrucciolevole, antigeliva e di tipo carrabile e dovranno rispettare le norme di accettazione vigenti. / - Codice di svolta obbligata a 90° di formato 60x60 cm, utilizzato per raccordare ad angolo retto due tratti di percorso rettilineo. Il codice è diviso in un quarto di cerchio con scanalature e la restante parte bullettonata. È incluso il trasponder (TAG RFG) del tipo a disco.	CAD		58,63	10,200%
BA.PR.A.3108.C	Percorsi tattili del tipo LVE per non vedenti in M-PVC-P. Fornitura e posa in opera di pavimentazione in M-PVC-P, per interni ed esterni, per la formazione di percorsi tattili per disabili visivi del tipo LVE posta in opera con specifico collante su superfici orizzontali o inclinate, compreso la sigillatura dei giunti, pulitura ed ogni altro onere e magistero per dare l'opera completa a perfetta regola d'arte. Le caratteristiche fisico -meccaniche della pavimentazione dovranno essere tali da rendere la stessa antisdrucciolevole, antigeliva e di tipo carrabile e dovranno rispettare le norme di accettazione vigenti. / - Codice di incrocio a “+” e a T di formato 60x60 cm recante dei segmenti di piccole dimensioni disposti a scacchiera indicante un incrocio a “T” o ad “+”. E’ incluso il trasponder (TAG RFG) del tipo a disco.	CAD		58,63	10,200%
BA.PR.A.3108.D	Percorsi tattili del tipo LVE per non vedenti in M-PVC-P. Fornitura e posa in opera di pavimentazione in M-PVC-P, per interni ed esterni, per la formazione di percorsi tattili per disabili visivi del tipo LVE posta in opera con specifico collante su superfici orizzontali o inclinate, compreso la sigillatura dei giunti, pulitura ed ogni altro onere e magistero per dare l'opera completa a perfetta regola d'arte. Le caratteristiche fisico -meccaniche della pavimentazione dovranno essere tali da rendere la stessa antisdrucciolevole, antigeliva e di tipo carrabile e dovranno rispettare le norme di accettazione vigenti. / - Codice di attenzione /servizio di formato 60x40 cm adatto a segnalare la presenza di un servizio adiacente al percorso tattile. Il codice è formato da una fitta righettatura trasversale rispetto al percorso. È incluso il trasponder (TAG RFG) del tipo a disco.	M		69,19	8,700%
BA.PR.A.3108.E	Percorsi tattili del tipo LVE per non vedenti in M-PVC-P. Fornitura e posa in opera di pavimentazione in M-PVC-P, per interni ed esterni, per la formazione di percorsi tattili per disabili visivi del tipo LVE posta in opera con specifico collante su superfici orizzontali o inclinate, compreso la sigillatura dei giunti, pulitura ed ogni altro onere e magistero per dare l'opera completa a perfetta regola d'arte. Le caratteristiche fisico -meccaniche della pavimentazione dovranno essere tali da rendere la stessa antisdrucciolevole, antigeliva e di tipo carrabile e dovranno rispettare le norme di accettazione vigenti. / - Codice di attenzione /servizio di formato 60x40 cm adatto a segnalare la presenza di un servizio adiacente al percorso tattile. Il codice è formato da una fitta righettatura trasversale rispetto al percorso. È incluso il trasponder (TAG RFG) del tipo a disco.	M		69,19	8,700%
BA.PR.A.3108.F	Percorsi tattili del tipo LVE per non vedenti in M-PVC-P. Fornitura e posa in opera di pavimentazione in M-PVC-P, per interni ed esterni, per la formazione di percorsi tattili per disabili visivi del tipo LVE posta in opera con specifico collante su superfici orizzontali o inclinate, compreso la sigillatura dei giunti, pulitura ed ogni altro onere e magistero per dare l'opera completa a perfetta regola d'arte. Le caratteristiche fisico -meccaniche della pavimentazione dovranno essere tali da rendere la stessa antisdrucciolevole, antigeliva e di tipo carrabile e dovranno rispettare le norme di accettazione vigenti. / - Codice di arresto/pericolo di formato 60x40 cm di colore giallo recante calotte sferiche disposte a reticolo diagonale.	M		61,46	9,400%
BA.PR.A.3109	Fornitura e posa in opera di transponder (TAG) RFG-RFID e frequenza operativa 134,2 KHz posto al suolo ad una distanza non superiore a 0,60 Mt e profondità non superiore a 0,20 Mt, inserito previa foratura nel terreno o al suolo per la creazione di percorso intelligente. I TAG devono essere del tipo a piolo, essere idonei per l’interno e l’esterno e idonei al posizionamento sotto pavimentazioni tattili in cemento e graniglia di quarzo, gres porcellanato, granito o basalto lavico di cui alle voci BA.PR.A .3106 e BA.PR.A.3107.
BA.PR.A.3109.A	Fornitura e posa in opera di transponder (TAG) RFG-RFID e frequenza operativa 134,2 KHz posto al suolo ad una distanza non superiore a 0,60 Mt e profondità non superiore a 0,20 Mt, inserito previa foratura nel terreno o al suolo per la creazione di percorso intelligente. I TAG devono essere del tipo a piolo, essere idonei per l’interno e l’esterno e idonei al posizionamento sotto pavimentazioni tattili in cemento e graniglia di quarzo, gres porcellanato, granito o basalto lavico di cui alle voci BA.PR.A .3106 e BA.PR.A.3107. / - Fornitura e posa in opera di transponder (TAG RFG) a piolo	CAD		3,07	7,500%
BA.PR.B	Mappe e targhe tattili
BA.PR.B.3101	Fornitura e posa in opera di mappa tattile per non vedenti, costituita da una lastra in alluminio monoblocco verniciato con grafica
BA.PR.B.3101.A	Fornitura e posa in opera di mappa tattile per non vedenti, costituita da una lastra in alluminio monoblocco verniciato con grafica / - dimensioni di mm 300x200 mm.	CAD		692,75	2,400%
BA.PR.B.3101.B	Fornitura e posa in opera di mappa tattile per non vedenti, costituita da una lastra in alluminio monoblocco verniciato con grafica / - dimensioni di mm 400x300 mm.	CAD		1185,07	1,400%
BA.PR.B.3101.C	Fornitura e posa in opera di mappa tattile per non vedenti, costituita da una lastra in alluminio monoblocco verniciato con grafica / - dimensioni di mm 600x400 mm	CAD		1931,00	1,100%
BA.PR.B.3101.D	Fornitura e posa in opera di mappa tattile per non vedenti, costituita da una lastra in alluminio monoblocco verniciato con grafica / - dimensioni di mm 700x400 mm.	CAD		2250,15	1,200%
BA.PR.B.3101.E	Fornitura e posa in opera di mappa tattile per non vedenti, costituita da una lastra in alluminio monoblocco verniciato con grafica / - dimensioni di mm 700x500 mm	CAD		2729,43	1,100%
BA.PR.B.3102	Fornitura e posa in opera di mappa tattile per non vedenti, costituita da una lastra in materiale acrilico retrorinforzata con lastra in esterno delle stazioni.
BA.PR.B.3102.A	Fornitura e posa in opera di mappa tattile per non vedenti, costituita da una lastra in materiale acrilico retrorinforzata con lastra in esterno delle stazioni. / - dimensioni di mm 300x200 mm.	CAD		471,43	3,500%
BA.PR.B.3102.B	Fornitura e posa in opera di mappa tattile per non vedenti, costituita da una lastra in materiale acrilico retrorinforzata con lastra in esterno delle stazioni. / - dimensioni di mm 400x300 mm.	CAD		831,59	2,000%
BA.PR.B.3102.C	Fornitura e posa in opera di mappa tattile per non vedenti, costituita da una lastra in materiale acrilico retrorinforzata con lastra in esterno delle stazioni. / - dimensioni di mm 600x400 mm.	CAD		1392,20	1,200%
BA.PR.B.3102.D	Fornitura e posa in opera di mappa tattile per non vedenti, costituita da una lastra in materiale acrilico retrorinforzata con lastra in esterno delle stazioni. / - dimensioni di mm 700x400 mm	CAD		1622,84	1,300%
BA.PR.B.3102.E	Fornitura e posa in opera di mappa tattile per non vedenti, costituita da una lastra in materiale acrilico retrorinforzata con lastra in esterno delle stazioni. / - dimensioni di mm 700x500 mm.	CAD		2093,98	1,100%
BA.PR.B.3103	Fornitura e posa in opera di targa tattile per non vedenti, costituita da una lastra in alluminio monoblocco verniciato con testo nero in BRAILLE spessore 0,9 mm, rispondenti alle norme UNI 8207, sia per interno che esterno delle stazioni.
BA.PR.B.3103.A	Fornitura e posa in opera di targa tattile per non vedenti, costituita da una lastra in alluminio monoblocco verniciato con testo nero in BRAILLE spessore 0,9 mm, rispondenti alle norme UNI 8207, sia per interno che esterno delle stazioni. / - dimensioni di mm 200x200 mm.	CAD		555,50	3,300%
BA.PR.B.3104	Fornitura e posa in opera di targa tattile per non vedenti, costituita da una lastra in materiale acrilico retrorinforzata con lastra in alluminio con testo nero in BRAILLE spessore 0,9 mm, rispondenti alle norme UNI 8207, sia per interno che esterno delle stazioni.
BA.PR.B.3104.A	Fornitura e posa in opera di targa tattile per non vedenti, costituita da una lastra in materiale acrilico retrorinforzata con lastra in alluminio con testo nero in BRAILLE spessore 0,9 mm, rispondenti alle norme UNI 8207, sia per interno che esterno delle stazioni. / - dimensioni di mm 200x200 mm.	CAD		338,58	5,300%
BA.PR.B.3105	Fornitura e posa in opera di targa tattile per non vedenti per corrimano costituita da una lastra in alluminio monoblocco verniciato con testo nero in BRAILLE spessore 0,9 mm, rispondenti alle norme UNI 8207, sia per interno che esterno delle stazioni.
BA.PR.B.3105.A	Fornitura e posa in opera di targa tattile per non vedenti per corrimano costituita da una lastra in alluminio monoblocco verniciato con testo nero in BRAILLE spessore 0,9 mm, rispondenti alle norme UNI 8207, sia per interno che esterno delle stazioni. / - dimensioni di mm 150x30 mm.	CAD		153,83	8,500%
BA.PR.B.3105.B	Fornitura e posa in opera di targa tattile per non vedenti per corrimano costituita da una lastra in alluminio monoblocco verniciato con testo nero in BRAILLE spessore 0,9 mm, rispondenti alle norme UNI 8207, sia per interno che esterno delle stazioni. / - dimensioni di mm 200x30 mm.	CAD		174,21	7,500%
BA.PR.B.3106	Fornitura e posa in opera di leggio in acciaio inox per mappa tattile
BA.PR.B.3106.A	Fornitura e posa in opera di leggio in acciaio inox per mappa tattile / - per mappa tattile 300x200 mm.	CAD		777,07	2,300%
BA.PR.B.3106.B	Fornitura e posa in opera di leggio in acciaio inox per mappa tattile / - per mappa tattile 400x300 mm.	CAD		873,56	2,100%
BA.PR.B.3106.C	Fornitura e posa in opera di leggio in acciaio inox per mappa tattile / - per mappa tattile 600x400 mm.	CAD		909,35	2,000%
BA.PR.B.3106.D	Fornitura e posa in opera di leggio in acciaio inox per mappa tattile / - per mappa tattile 700x400 mm.	CAD		906,10	2,000%
BA.PR.B.3106.E	Fornitura e posa in opera di leggio in acciaio inox per mappa tattile / - per mappa tattile 700x500 mm.	CAD		1048,13	1,700%
BA.PS	PAVIMENTAZIONI STRADALI E RECINZIONI
BA.PS.A	Pavimentazioni stradali e recinzioni
BA.PS.A.3 03	Pavimentazione per strade minori formata da: - strato di fondazione, di inerti stabilizzati all'acqua e compattati, dello spessore finito non inferiore a 20 cm; - strato di conglomerato bituminoso semiaperto, cilindrato, dello spessore finito non inferiore a 4 cm.
BA.PS.A.3 03.A	Pavimentazione per strade minori formata da: - strato di fondazione, di inerti stabilizzati all'acqua e compattati, dello spessore finito non inferiore a 20 cm; - strato di conglomerato bituminoso semiaperto, cilindrato, dello spessore finito non inferiore a 4 cm. / - Pavimentazione stradale per strade minori, poderali o campestri e piste di servizio	M2		11,06	3,400%
BA.PS.A.3 06	Sottofondo stabilizzato costituito da ghiaia e sabbia mista naturale di cava, ovvero da pietrisco derivante da frantumazione di roccia calcarea in pezzatura usuale con eventuale aggiunta di tout-venant di cava dato in opera sul terreno naturale opportunamente scorticato ovvero su profilo di scavo e rilevato, questi esclusi, compresi la fornitura del materiale, il relativo spandimento meccanico, la cilindratura con rulli compressori di massa superiore a 12 tonnellate sino al completo assestamento, la bagnatura ed ogni altro onere e magistero necessario per dare il lavoro compiuto a regola d'arte, misura a materiale costipato.
BA.PS.A.3 06.A	Sottofondo stabilizzato costituito da ghiaia e sabbia mista naturale di cava, ovvero da pietrisco derivante da frantumazione di roccia calcarea in pezzatura usuale con eventuale aggiunta di tout-venant di cava dato in opera sul terreno naturale opportunamente scorticato ovvero su profilo di scavo e rilevato, questi esclusi, compresi la fornitura del materiale, il relativo spandimento meccanico, la cilindratura con rulli compressori di massa superiore a 12 tonnellate sino al completo assestamento, la bagnatura ed ogni altro onere e magistero necessario per dare il lavoro compiuto a regola d'arte, misura a materiale costipato. / - Sottofondo stabilizzato, per uno spessore finito di 20 cm.	M2		7,06	12,200%
BA.PS.A.3 06.B	Sottofondo stabilizzato costituito da ghiaia e sabbia mista naturale di cava, ovvero da pietrisco derivante da frantumazione di roccia calcarea in pezzatura usuale con eventuale aggiunta di tout-venant di cava dato in opera sul terreno naturale opportunamente scorticato ovvero su profilo di scavo e rilevato, questi esclusi, compresi la fornitura del materiale, il relativo spandimento meccanico, la cilindratura con rulli compressori di massa superiore a 12 tonnellate sino al completo assestamento, la bagnatura ed ogni altro onere e magistero necessario per dare il lavoro compiuto a regola d'arte, misura a materiale costipato. / - Sovrapprezzo per ogni centimetro in più rispetto ai 20 cm per il sottofondo stabilizzato.	M2		0,35	11,400%
BA.PS.A.3 06.C	Sottofondo stabilizzato costituito da ghiaia e sabbia mista naturale di cava, ovvero da pietrisco derivante da frantumazione di roccia calcarea in pezzatura usuale con eventuale aggiunta di tout-venant di cava dato in opera sul terreno naturale opportunamente scorticato ovvero su profilo di scavo e rilevato, questi esclusi, compresi la fornitura del materiale, il relativo spandimento meccanico, la cilindratura con rulli compressori di massa superiore a 12 tonnellate sino al completo assestamento, la bagnatura ed ogni altro onere e magistero necessario per dare il lavoro compiuto a regola d'arte, misura a materiale costipato. / - Detrazione per ogni centimetro in meno rispetto ai 20 cm del sottofondo stabilizzato.	M2		-0,35	11,400%
BA.PS.A.3 07	Massicciata stradale a semipenetrazione in pietrisco di pezzatura compresa fra 40 e 71 mm e con coefficiente Los Angeles non superiore a 30, dello spessore finito di 10 cm, compresa la fornitura, lo spandimento e gli eventuali ricarichi di pietrisco, il costipamento a fondo eseguito con rulli compressori, il trattamento di semipenetrazione da effettuarsi, con emulsione bituminosa dm3/m2 di graniglia di pezzatura compresa fra 5 e 10 mm, compresi inoltre gli oneri di cui all'avvertenza.
BA.PS.A.3 07.A	Massicciata stradale a semipenetrazione in pietrisco di pezzatura compresa fra 40 e 71 mm e con coefficiente Los Angeles non superiore a 30, dello spessore finito di 10 cm, compresa la fornitura, lo spandimento e gli eventuali ricarichi di pietrisco, il costipamento a fondo eseguito con rulli compressori, il trattamento di semipenetrazione da effettuarsi, con emulsione bituminosa dm3/m2 di graniglia di pezzatura compresa fra 5 e 10 mm, compresi inoltre gli oneri di cui all'avvertenza. / - Massicciata stradale a semipenetrazione, in pietrisco.	M2		4,68	4,700%
BA.PS.A.3 08	Sottofondazione stradale costituita da uno strato di 20 cm di sabbia di cava o di fiume o di altri elementi lapidei purché monogranulari, compresa la fornitura e sistemazione in opera del materiale. Le sabbie, ghiaie o pietrischi dovranno provenire da cave, ed essere costituite da elementi litoidi monogranulari esenti da materie eterogenee, distese con cura in strato uniforme.
BA.PS.A.3 08.A	Sottofondazione stradale costituita da uno strato di 20 cm di sabbia di cava o di fiume o di altri elementi lapidei purché monogranulari, compresa la fornitura e sistemazione in opera del materiale. Le sabbie, ghiaie o pietrischi dovranno provenire da cave, ed essere costituite da elementi litoidi monogranulari esenti da materie eterogenee, distese con cura in strato uniforme. / - Sottofondazione stradale costituita da uno strato di 20 cm di sabbia di cava o di fiume o di altri elementi lapidei.	M2		6,68	2,300%
BA.PS.A.3 09	Fondazione stradale in pietrame (ossatura) consistente nella formazione di uno strato, dello spessore non inferiore a 20 cm e non superiore a 35 cm di pietrame sistemato a mano con la faccia più larga in basso e la costa più sottile verso l'alto, compresa la regolarizzazione della superficie mediante pietrame e scaglie di più minute dimensioni da incastrare fra pietra e pietra, in modo da ottenere una superficie regolare senza cavità rilevanti, la stesura di uno strato di ghiaia o materiale minuto proveniente dai rifiuti di cava nonché la cilindratura con rullo di massa non inferiore a 12 tonnellate.
BA.PS.A.3 09.A	Fondazione stradale in pietrame (ossatura) consistente nella formazione di uno strato, dello spessore non inferiore a 20 cm e non superiore a 35 cm di pietrame sistemato a mano con la faccia più larga in basso e la costa più sottile verso l'alto, compresa la regolarizzazione della superficie mediante pietrame e scaglie di più minute dimensioni da incastrare fra pietra e pietra, in modo da ottenere una superficie regolare senza cavità rilevanti, la stesura di uno strato di ghiaia o materiale minuto proveniente dai rifiuti di cava nonché la cilindratura con rullo di massa non inferiore a 12 tonnellate. / - Fondazione stradale in pietrame (ossatura).	M3		25,89	77,000%
BA.PS.A.3 10	Fondazione stradale dello spessore finito di almeno 25 cm costituita da una miscela inerte granulometricamente corretta di sabbia,ghiaia, pietrisco o altro materiale di frantumazione, stabilizzato all'acqua, adeguatamente costipato con idonee macchine, compresi fornitura, lavorazione ed ogni altro onere.
BA.PS.A.3 10.A	Fondazione stradale dello spessore finito di almeno 25 cm costituita da una miscela inerte granulometricamente corretta di sabbia,ghiaia, pietrisco o altro materiale di frantumazione, stabilizzato all'acqua, adeguatamente costipato con idonee macchine, compresi fornitura, lavorazione ed ogni altro onere. / - Fondazione stradale in miscela inerte granulometricamente corretta di sabbia, ghiaia e pietrisco.	M2		7,96	2,300%
BA.PS.A.3 11	Strato di base in conglomerato bituminoso, dello spessore finito non inferiore a 8 cm di ghiaia mista o frantumato misto di cava confezionato a caldo con idonei impianti, con bitume a penetrazione da 80 a 100 nelle proporzioni in peso non inferiore al 3,5%, posto in opera in almeno due strati con idonee macchine finitrici cilindrato con rullo di massa da 5 a 14 tonnellate, compresi la spalmatura di un velo continuo di legante per ancoraggio alla fondazione ed ogni materiale, lavorazione ed altro onere.
BA.PS.A.3 11.A	Strato di base in conglomerato bituminoso, dello spessore finito non inferiore a 8 cm di ghiaia mista o frantumato misto di cava confezionato a caldo con idonei impianti, con bitume a penetrazione da 80 a 100 nelle proporzioni in peso non inferiore al 3,5%, posto in opera in almeno due strati con idonee macchine finitrici cilindrato con rullo di massa da 5 a 14 tonnellate, compresi la spalmatura di un velo continuo di legante per ancoraggio alla fondazione ed ogni materiale, lavorazione ed altro onere. / - Strato di base in conglomerato bituminoso.	M2		15,34	3,600%
BA.PS.A.3 11.B	Strato di base in conglomerato bituminoso, dello spessore finito non inferiore a 8 cm di ghiaia mista o frantumato misto di cava confezionato a caldo con idonei impianti, con bitume a penetrazione da 80 a 100 nelle proporzioni in peso non inferiore al 3,5%, posto in opera in almeno due strati con idonee macchine finitrici cilindrato con rullo di massa da 5 a 14 tonnellate, compresi la spalmatura di un velo continuo di legante per ancoraggio alla fondazione ed ogni materiale, lavorazione ed altro onere. / - Sovrapprezzo allo strato di base in conglomerato bituminoso, per ogni centimetro in più di spessore finito oltre gli 8 cm.	M2		1,63	0,000%
BA.PS.A.3 12	Strato di collegamento in conglomerato bituminoso, semiaperto (binder), di spessore finito non inferiore a 4 cm, ottenuto con graniglia e pietrischetto della categoria IV delle norme CNR e con 4,5-6% in peso di bitume liquido (cut-bach), impastato con mezzi meccanici steso in opera con macchine finitrici e cilindrato con rulli metallici e gommati di massa da 5 a 14 tonnellate,compresa la preventiva spalmatura di un velo continuo di legante di ancoraggio, ogni lavorazione ed altro onere.
BA.PS.A.3 12.A	Strato di collegamento in conglomerato bituminoso, semiaperto (binder), di spessore finito non inferiore a 4 cm, ottenuto con graniglia e pietrischetto della categoria IV delle norme CNR e con 4,5-6% in peso di bitume liquido (cut-bach), impastato con mezzi meccanici steso in opera con macchine finitrici e cilindrato con rulli metallici e gommati di massa da 5 a 14 tonnellate,compresa la preventiva spalmatura di un velo continuo di legante di ancoraggio, ogni lavorazione ed altro onere. / - Strato di collegamento in conglomerato bituminoso semiaperto (binder).	M2		8,59	3,000%
BA.PS.A.3 12.B	Strato di collegamento in conglomerato bituminoso, semiaperto (binder), di spessore finito non inferiore a 4 cm, ottenuto con graniglia e pietrischetto della categoria IV delle norme CNR e con 4,5-6% in peso di bitume liquido (cut-bach), impastato con mezzi meccanici steso in opera con macchine finitrici e cilindrato con rulli metallici e gommati di massa da 5 a 14 tonnellate,compresa la preventiva spalmatura di un velo continuo di legante di ancoraggio, ogni lavorazione ed altro onere. / - Sovrapprezzo allo strato di collegamento (binder) per ogni centimetro in più di spessore finito oltre gli 4 cm.	M2		1,78	0,000%
BA.PS.A.3 13	Tappeto di usura in conglomerato bituminoso (chiuso), dello spessore finito non inferiore a 3 cm, ottenuto con graniglia e pietrischetto della categoria IV delle norme CNR e con 5,5-7,5% in peso di bitume liquido (cut-bach), impastato con mezzi meccanici, steso in opera con macchine finitrici e cilindrato con rulli metallici e gommati di massa da 5 a 14 tonnellate, compresa la preventiva spalmatura di un velo continuo di legante di ancoraggio, ogni lavorazione ed altro onere.
BA.PS.A.3 13.A	Tappeto di usura in conglomerato bituminoso (chiuso), dello spessore finito non inferiore a 3 cm, ottenuto con graniglia e pietrischetto della categoria IV delle norme CNR e con 5,5-7,5% in peso di bitume liquido (cut-bach), impastato con mezzi meccanici, steso in opera con macchine finitrici e cilindrato con rulli metallici e gommati di massa da 5 a 14 tonnellate, compresa la preventiva spalmatura di un velo continuo di legante di ancoraggio, ogni lavorazione ed altro onere. / - Tappeto di usura in conglomerato bituminoso (chiuso).	M2		6,86	2,200%
BA.PS.A.3 13.B	Tappeto di usura in conglomerato bituminoso (chiuso), dello spessore finito non inferiore a 3 cm, ottenuto con graniglia e pietrischetto della categoria IV delle norme CNR e con 5,5-7,5% in peso di bitume liquido (cut-bach), impastato con mezzi meccanici, steso in opera con macchine finitrici e cilindrato con rulli metallici e gommati di massa da 5 a 14 tonnellate, compresa la preventiva spalmatura di un velo continuo di legante di ancoraggio, ogni lavorazione ed altro onere. / - Sovrapprezzo al tappeto di usura per ogni centimetro in più di spessore finito oltre i 3 cm.	M2		2,26	0,000%
BA.PS.A.3 14	Fornitura e spandimento in opera di materiali inerti prelevati nel letto dei fiumi e costituiti da una miscela naturale di sabbia, ghiaietto e ghiaia, da impiegarsi per formazione di massicciata stradale, in misto granulometrico e stabilizzazione meccanica ,compresi e compensati nel prezzo lo spianamento del materiale, la cilindratura con rullo compressore di massa non inferiore a 16 tonnellate, i necessari e ripetuti innaffiamenti, la perfetta regolarizzazione del piano viabile, i ricarichi occorrenti e quanto altro sia necessario per dare la superficie stradale secondo l a sagoma prescritta, livellata e perfettamente stabile; per ogni metro cubo di misto naturale componente la massicciata stradale, misurato sui mezzi di trasporto sul luogo d'impiego.
BA.PS.A.3 14.A	Fornitura e spandimento in opera di materiali inerti prelevati nel letto dei fiumi e costituiti da una miscela naturale di sabbia, ghiaietto e ghiaia, da impiegarsi per formazione di massicciata stradale, in misto granulometrico e stabilizzazione meccanica ,compresi e compensati nel prezzo lo spianamento del materiale, la cilindratura con rullo compressore di massa non inferiore a 16 tonnellate, i necessari e ripetuti innaffiamenti, la perfetta regolarizzazione del piano viabile, i ricarichi occorrenti e quanto altro sia necessario per dare la superficie stradale secondo l a sagoma prescritta, livellata e perfettamente stabile; per ogni metro cubo di misto naturale componente la massicciata stradale, misurato sui mezzi di trasporto sul luogo d'impiego. / - Fornitura e spandimento in opera di materiali inerti prelevati nel letto dei fiumi.	M3		28,85	10,100%
BA.PS.A.3 15	Pavimentazione con pietrischetto bitumato consistente nella formazione a freddo, su sottofondo da compensarsi a parte, di uno strato di 3 cm (4 sciolto), di pietrischetto di pezzatura 10/25 mm miscelato con 120 Kg/m3 di emulsione bituminosa del numero Bi-6 e di sovrastante strato di 2 cm (3 sciolto) di graniglia di pezzatura 5/10 mm miscelata con 150 Kg/m3 di emulsione come sopra, cilindrata, strato per strato, con rullo di massa da 6 tonnellate, compreso infine un trattamento superficiale, da eseguire dopo qualche giorno con emulsione bituminosa in ragione di 0,8 Kg/m2 di emulsione e 5,5 litri/m2 di graniglia silicea da 2/5 mm.
BA.PS.A.3 15.A	Pavimentazione con pietrischetto bitumato consistente nella formazione a freddo, su sottofondo da compensarsi a parte, di uno strato di 3 cm (4 sciolto), di pietrischetto di pezzatura 10/25 mm miscelato con 120 Kg/m3 di emulsione bituminosa del numero Bi-6 e di sovrastante strato di 2 cm (3 sciolto) di graniglia di pezzatura 5/10 mm miscelata con 150 Kg/m3 di emulsione come sopra, cilindrata, strato per strato, con rullo di massa da 6 tonnellate, compreso infine un trattamento superficiale, da eseguire dopo qualche giorno con emulsione bituminosa in ragione di 0,8 Kg/m2 di emulsione e 5,5 litri/m2 di graniglia silicea da 2/5 mm. / - Pavimentazione con pietrischetto bitumato.	M2		2,67	8,200%
BA.PS.A.3 16	Pavimentazione per marciapiedi e piazzali in asfalto colato dello spessore finito di 20 mm formato, su idoneo sottofondo da compensarsi a parte, da una miscela preparata a caldo nelle seguenti percentuali in peso: mastice di asfalto 50%; bitume con penetrazione Dow compresa fra 40 e 50 cm 5%; sabbia 5% e graniglia 40%; compreso lo stendimento con spatola e lo spandimento finale di un velo di graniglia bianca.
BA.PS.A.3 16.A	Pavimentazione per marciapiedi e piazzali in asfalto colato dello spessore finito di 20 mm formato, su idoneo sottofondo da compensarsi a parte, da una miscela preparata a caldo nelle seguenti percentuali in peso: mastice di asfalto 50%; bitume con penetrazione Dow compresa fra 40 e 50 cm 5%; sabbia 5% e graniglia 40%; compreso lo stendimento con spatola e lo spandimento finale di un velo di graniglia bianca. / - Pavimentazione per marciapiedi e piazzali in asfalto colato.	M2		4,32	33,600%
BA.PS.A.3 17	Pavimentazione in masselli autobloccanti prefabbricati in cemento vibrocompresso ad alta resistenza, di colore a scelta delle Ferrovie, compresi e compensati eventuali pezzi speciali. Posizionamento in opera con le seguenti modalità: - fornitura e posa in livellamento con realizzazione delle pendenze e costipamento di un primo strato di pietrischetto con pezzatura da 1 cm a 3 cm e di un secondo strato di sabbia; - fornitura e posa in opera dei masselli e pezzi speciali, nonché successivo costipamento degli stessi con idonea piastra vibrante; - sigillatura dei giunti su tutta la superficie pavimentata con sabbia e sigillatura laterale con il mastice di asfalto e quanto altro occorrente per dare la pavimentazione finita a perfetta regola d'arte.
BA.PS.A.3 17.B	Pavimentazione in masselli autobloccanti prefabbricati in cemento vibrocompresso ad alta resistenza, di colore a scelta delle Ferrovie, compresi e compensati eventuali pezzi speciali. Posizionamento in opera con le seguenti modalità: - fornitura e posa in livellamento con realizzazione delle pendenze e costipamento di un primo strato di pietrischetto con pezzatura da 1 cm a 3 cm e di un secondo strato di sabbia; - fornitura e posa in opera dei masselli e pezzi speciali, nonché successivo costipamento degli stessi con idonea piastra vibrante; - sigillatura dei giunti su tutta la superficie pavimentata con sabbia e sigillatura laterale con il mastice di asfalto e quanto altro occorrente per dare la pavimentazione finita a perfetta regola d'arte. / - Pavimento in masselli autobloccanti, dello spessore di 6 cm, su sottofondo formato con pietrischetto dello spessore di 5 cm e sabbia dello spessore di 4 cm.	M2		21,58	38,600%
BA.PS.A.3 17.C	Pavimentazione in masselli autobloccanti prefabbricati in cemento vibrocompresso ad alta resistenza, di colore a scelta delle Ferrovie, compresi e compensati eventuali pezzi speciali. Posizionamento in opera con le seguenti modalità: - fornitura e posa in livellamento con realizzazione delle pendenze e costipamento di un primo strato di pietrischetto con pezzatura da 1 cm a 3 cm e di un secondo strato di sabbia; - fornitura e posa in opera dei masselli e pezzi speciali, nonché successivo costipamento degli stessi con idonea piastra vibrante; - sigillatura dei giunti su tutta la superficie pavimentata con sabbia e sigillatura laterale con il mastice di asfalto e quanto altro occorrente per dare la pavimentazione finita a perfetta regola d'arte. / - Pavimento in masselli autobloccanti, dello spessore di 8 cm, su sottofondo formato con pietrischetto dello spessore di 7 cm e sabbia dello spessore di 6 cm.	M2		24,50	34,000%
BA.PS.A.3 17.D	Pavimentazione in masselli autobloccanti prefabbricati in cemento vibrocompresso ad alta resistenza, di colore a scelta delle Ferrovie, compresi e compensati eventuali pezzi speciali. Posizionamento in opera con le seguenti modalità: - fornitura e posa in livellamento con realizzazione delle pendenze e costipamento di un primo strato di pietrischetto con pezzatura da 1 cm a 3 cm e di un secondo strato di sabbia; - fornitura e posa in opera dei masselli e pezzi speciali, nonché successivo costipamento degli stessi con idonea piastra vibrante; - sigillatura dei giunti su tutta la superficie pavimentata con sabbia e sigillatura laterale con il mastice di asfalto e quanto altro occorrente per dare la pavimentazione finita a perfetta regola d'arte. / - Pavimento in masselli autobloccanti, con l'aggiunta sulla superficie superiore di uno strato antiusura al quarzo.	M2		25,49	45,400%
BA.PS.A.3 17.E	Pavimentazione in masselli autobloccanti prefabbricati in cemento vibrocompresso ad alta resistenza, di colore a scelta delle Ferrovie, compresi e compensati eventuali pezzi speciali. Posizionamento in opera con le seguenti modalità: - fornitura e posa in livellamento con realizzazione delle pendenze e costipamento di un primo strato di pietrischetto con pezzatura da 1 cm a 3 cm e di un secondo strato di sabbia; - fornitura e posa in opera dei masselli e pezzi speciali, nonché successivo costipamento degli stessi con idonea piastra vibrante; - sigillatura dei giunti su tutta la superficie pavimentata con sabbia e sigillatura laterale con il mastice di asfalto e quanto altro occorrente per dare la pavimentazione finita a perfetta regola d'arte. / - Pavimento in masselli autobloccanti di altri colori differenti dal grigio, dello spessore di 6 cm, su sottofondo formato con pietrischetto dello spessore di 5 cm e sabbia dello spessore di 4 cm.	M2		22,89	36,400%
BA.PS.A.3 17.F	Pavimentazione in masselli autobloccanti prefabbricati in cemento vibrocompresso ad alta resistenza, di colore a scelta delle Ferrovie, compresi e compensati eventuali pezzi speciali. Posizionamento in opera con le seguenti modalità: - fornitura e posa in livellamento con realizzazione delle pendenze e costipamento di un primo strato di pietrischetto con pezzatura da 1 cm a 3 cm e di un secondo strato di sabbia; - fornitura e posa in opera dei masselli e pezzi speciali, nonché successivo costipamento degli stessi con idonea piastra vibrante; - sigillatura dei giunti su tutta la superficie pavimentata con sabbia e sigillatura laterale con il mastice di asfalto e quanto altro occorrente per dare la pavimentazione finita a perfetta regola d'arte. / - Pavimento in masselli autobloccanti di altri colori differenti dal grigio, dello spessore di 8 cm, su sottofondo formato con pietrischetto dello spessore di 7 cm e sabbia dello spessore di 6 cm.	M2		24,50	34,000%
BA.PS.A.3 18	Pavimento in mattonelle di asfalto pressate, delle dimensioni di 20 x 10 cm, poste in opera su un letto di malta cementizia con giunti connessi con cemento puro, compreso tagli, sfridi, la pulizia finale ed ogni altro onere e magistero per dare il lavoro finito a regola d'arte.
BA.PS.A.3 18.A	Pavimento in mattonelle di asfalto pressate, delle dimensioni di 20 x 10 cm, poste in opera su un letto di malta cementizia con giunti connessi con cemento puro, compreso tagli, sfridi, la pulizia finale ed ogni altro onere e magistero per dare il lavoro finito a regola d'arte. / - Pavimento in mattonelle di asfalto pressate, delle dimensioni di cm 20 x 10, dello spessore di 3 cm.	M2		16,62	9,800%
BA.PS.A.3 18.B	Pavimento in mattonelle di asfalto pressate, delle dimensioni di 20 x 10 cm, poste in opera su un letto di malta cementizia con giunti connessi con cemento puro, compreso tagli, sfridi, la pulizia finale ed ogni altro onere e magistero per dare il lavoro finito a regola d'arte. / - Pavimento in mattonelle doppio strato in calcestruzzo vibro-cemento (idonee alla sostituzione di mattonelle di asfalto di spessore	M2		51,71	23,300%
BA.PS.A.3 20	Scarificazione di massicciata stradale eseguita con macchinari o qualsiasi mezzo dell'Imprenditore, compreso il rastrellamento e la vagliatura per separare il materiale utilizzabile da quello di rifiuto nonché il carico e trasporto del materiale non utilizzabile su aree da provvedersi a cura e spese dell'Appaltatore.
BA.PS.A.3 20.A	Scarificazione di massicciata stradale eseguita con macchinari o qualsiasi mezzo dell'Imprenditore, compreso il rastrellamento e la vagliatura per separare il materiale utilizzabile da quello di rifiuto nonché il carico e trasporto del materiale non utilizzabile su aree da provvedersi a cura e spese dell'Appaltatore. / - Scarificazione di massicciata stradale, fino alla profondità di 5 cm.	M2		1,54	21,400%
BA.PS.A.3 20.B	Scarificazione di massicciata stradale eseguita con macchinari o qualsiasi mezzo dell'Imprenditore, compreso il rastrellamento e la vagliatura per separare il materiale utilizzabile da quello di rifiuto nonché il carico e trasporto del materiale non utilizzabile su aree da provvedersi a cura e spese dell'Appaltatore. / - Scarificazione di massicciata stradale, per ogni centimetro in più oltre i 5 cm e fino a 12 cm.	M2		0,13	53,900%
BA.PS.A.3 21	Cilindratura, escluso lo spandimento del pietrisco o del pietrischetto, ma compreso l'innaffiamento del materiale, prolungando la cilindratura fino a completo consolidamento e sigillo della massicciata.
BA.PS.A.3 21.A	Cilindratura, escluso lo spandimento del pietrisco o del pietrischetto, ma compreso l'innaffiamento del materiale, prolungando la cilindratura fino a completo consolidamento e sigillo della massicciata. / - Cilindrature con rullo di massa da 5 a 8 tonnellate.	M2		0,67	16,400%
BA.PS.A.3 21.B	Cilindratura, escluso lo spandimento del pietrisco o del pietrischetto, ma compreso l'innaffiamento del materiale, prolungando la cilindratura fino a completo consolidamento e sigillo della massicciata. / - Cilindrature con rullo di massa da 8 a 12 tonnellate.	M2		0,99	22,200%
BA.PS.A.3 21.C	Cilindratura, escluso lo spandimento del pietrisco o del pietrischetto, ma compreso l'innaffiamento del materiale, prolungando la cilindratura fino a completo consolidamento e sigillo della massicciata. / - Cilindrature con rullo di massa da 12 a 18 tonnellate.	M2		1,09	36,700%
BA.PS.A.3 22	Fornitura e spandimento in opera di pietrischetto impastato a caldo con bitume, compresa la regolarizzazione e la spalmatura con bitume della sede stradale, la cilindratura eseguita a più riprese fino al completo assestamento e la granigliatura di sigillo; per ogni chilogrammo di pietrischetto pesato sull'autocarro in arrivo.
BA.PS.A.3 22.A	Fornitura e spandimento in opera di pietrischetto impastato a caldo con bitume, compresa la regolarizzazione e la spalmatura con bitume della sede stradale, la cilindratura eseguita a più riprese fino al completo assestamento e la granigliatura di sigillo; per ogni chilogrammo di pietrischetto pesato sull'autocarro in arrivo. / - Fornitura e spandimento in opera di pietrischetto impastato a caldo con 50 Kg massa di bitume per metro cubo di pietrischetto .	KG		0,09	11,100%
BA.PS.A.3 22.B	Fornitura e spandimento in opera di pietrischetto impastato a caldo con bitume, compresa la regolarizzazione e la spalmatura con bitume della sede stradale, la cilindratura eseguita a più riprese fino al completo assestamento e la granigliatura di sigillo; per ogni chilogrammo di pietrischetto pesato sull'autocarro in arrivo. / - Fornitura e spandimento in opera di pietrischetto impastato a caldo con 70 Kg massa di emulsione bituminosa al 65% di bitume per metro cubo di pietrischetto.	KG		0,10	10,000%
BA.PS.A.3 22.C	Fornitura e spandimento in opera di pietrischetto impastato a caldo con bitume, compresa la regolarizzazione e la spalmatura con bitume della sede stradale, la cilindratura eseguita a più riprese fino al completo assestamento e la granigliatura di sigillo; per ogni chilogrammo di pietrischetto pesato sull'autocarro in arrivo. / - Fornitura e spandimento in opera di pietrischetto impastato a caldo con 90 Kg massa di emulsione bituminosa al 60% di bitume per metro cubo di pietrischetto.	KG		0,11	9,100%
BA.PS.A.3 23	Pavimentazione in cubetti di porfido o di altro materiale litoide idoneo, su sottofondo in conglomerato cementizio, da pagarsi a parte, posati su un letto di sabbia dello spessore non inferiore a 5 cm, ad archi contrastati, compresa la battitura della pavimentazione, nonché la suggellatura dei giunti con mastice bituminoso a caldo e spolveratura superficiale di sabbia.
BA.PS.A.3 23.A	Pavimentazione in cubetti di porfido o di altro materiale litoide idoneo, su sottofondo in conglomerato cementizio, da pagarsi a parte, posati su un letto di sabbia dello spessore non inferiore a 5 cm, ad archi contrastati, compresa la battitura della pavimentazione, nonché la suggellatura dei giunti con mastice bituminoso a caldo e spolveratura superficiale di sabbia. / - Pavimentazione in cubetti di porfido o di altro materiale litoide idoneo, con cubetti del tipo 4/6.	M2		24,78	23,400%
BA.PS.A.3 23.B	Pavimentazione in cubetti di porfido o di altro materiale litoide idoneo, su sottofondo in conglomerato cementizio, da pagarsi a parte, posati su un letto di sabbia dello spessore non inferiore a 5 cm, ad archi contrastati, compresa la battitura della pavimentazione, nonché la suggellatura dei giunti con mastice bituminoso a caldo e spolveratura superficiale di sabbia. / - Pavimentazione in cubetti di porfido o di altro materiale litoide idoneo, con cubetti del tipo 6/8.	M2		29,96	19,300%
BA.PS.A.3 23.C	Pavimentazione in cubetti di porfido o di altro materiale litoide idoneo, su sottofondo in conglomerato cementizio, da pagarsi a parte, posati su un letto di sabbia dello spessore non inferiore a 5 cm, ad archi contrastati, compresa la battitura della pavimentazione, nonché la suggellatura dei giunti con mastice bituminoso a caldo e spolveratura superficiale di sabbia. / - Pavimentazione in cubetti di porfido o di altro materiale litoide idoneo, con cubetti del tipo 8/10	M2		33,59	17,200%
BA.PS.A.3 23.D	Pavimentazione in cubetti di porfido o di altro materiale litoide idoneo, su sottofondo in conglomerato cementizio, da pagarsi a parte, posati su un letto di sabbia dello spessore non inferiore a 5 cm, ad archi contrastati, compresa la battitura della pavimentazione, nonché la suggellatura dei giunti con mastice bituminoso a caldo e spolveratura superficiale di sabbia. / - Pavimentazione in cubetti di porfido o di altro materiale litoide idoneo, con cubetti del tipo 9/12.	M2		39,69	14,600%
BA.PS.A.3 23.E	Pavimentazione in cubetti di porfido o di altro materiale litoide idoneo, su sottofondo in conglomerato cementizio, da pagarsi a parte, posati su un letto di sabbia dello spessore non inferiore a 5 cm, ad archi contrastati, compresa la battitura della pavimentazione, nonché la suggellatura dei giunti con mastice bituminoso a caldo e spolveratura superficiale di sabbia. / - Pavimentazione in cubetti di porfido o di altro materiale litoide idoneo, con cubetti forniti dalle Ferrovie nell'ambito del cantiere.	M2		13,25	81,900%
BA.PS.A.3 24	Disfacimento e rifacimento di pavimentazioni con cubetti di porfido su letto di sabbia dello spessore di 5 cm, compresa la cernita dei cubetti, la bagnatura, la sabbiatura e battitura e la suggellatura dei giunti con mastice bituminoso, di cui alla voce BA.PS.A.323, il trasporto e accatastamento nei luoghi indicati dalle Ferrovie dei cubetti di scarto, esclusa la fornitura dei cubetti nuovi che sarà pagata a parte.
BA.PS.A.3 24.A	Disfacimento e rifacimento di pavimentazioni con cubetti di porfido su letto di sabbia dello spessore di 5 cm, compresa la cernita dei cubetti, la bagnatura, la sabbiatura e battitura e la suggellatura dei giunti con mastice bituminoso, di cui alla voce BA.PS.A.323, il trasporto e accatastamento nei luoghi indicati dalle Ferrovie dei cubetti di scarto, esclusa la fornitura dei cubetti nuovi che sarà pagata a parte. / - Disfacimento e rifacimento di pavimentazione con cubetti di porfido su letto di sabbia.	M2		20,95	90,100%
BA.PS.A.3 27	Recinzione formata con cancellata tipo F.S. in conglomerato cementizio armato, costituita da colonnette di sostegno e da specchiature fissate nelle colonnette stesse. La colonnetta di sostegno, deve essere fissata al terreno mediante blocco di base di 40x 40 x 90 cm, in conglomerato cementizio R 200 daN/cm2, gettato e costipato in opera. Sono compresi nel prezzo tutti gli scavi occorrenti ed i successivi rinterri, il blocco di base nonché la suggellatura con malta cementizia di tutte le connessure.
BA.PS.A.3 27.A	Recinzione formata con cancellata tipo F.S. in conglomerato cementizio armato, costituita da colonnette di sostegno e da specchiature fissate nelle colonnette stesse. La colonnetta di sostegno, deve essere fissata al terreno mediante blocco di base di 40x 40 x 90 cm, in conglomerato cementizio R 200 daN/cm2, gettato e costipato in opera. Sono compresi nel prezzo tutti gli scavi occorrenti ed i successivi rinterri, il blocco di base nonché la suggellatura con malta cementizia di tutte le connessure. / - Fornitura e posa in opera di cancellata in conglomerato cementizio armato, fissata al terreno.	M		38,32	1,000%
BA.PS.A.3 27.B	Recinzione formata con cancellata tipo F.S. in conglomerato cementizio armato, costituita da colonnette di sostegno e da specchiature fissate nelle colonnette stesse. La colonnetta di sostegno, deve essere fissata al terreno mediante blocco di base di 40x 40 x 90 cm, in conglomerato cementizio R 200 daN/cm2, gettato e costipato in opera. Sono compresi nel prezzo tutti gli scavi occorrenti ed i successivi rinterri, il blocco di base nonché la suggellatura con malta cementizia di tutte le connessure. / - Posa in opera di recinzione fornita dalle Ferrovie, compresi gli oneri per il carico, il trasporto e lo scarico sui luoghi di impiego.	M		20,93	2,100%
BA.PS.A.3 27.C	Recinzione formata con cancellata tipo F.S. in conglomerato cementizio armato, costituita da colonnette di sostegno e da specchiature fissate nelle colonnette stesse. La colonnetta di sostegno, deve essere fissata al terreno mediante blocco di base di 40x 40 x 90 cm, in conglomerato cementizio R 200 daN/cm2, gettato e costipato in opera. Sono compresi nel prezzo tutti gli scavi occorrenti ed i successivi rinterri, il blocco di base nonché la suggellatura con malta cementizia di tutte le connessure. / - Recinzione posta in opera su muri o muretti che verranno compensati a parte, compreso, altresì, l'onere dei fori per l'alloggiamento della recinzione nonché la relativa suggellatura con malta cementizia, nel caso di strutture preesistenti.	M		27,57	1,700%
BA.PS.A.3 28	Recinzione con rete metallica elettrosaldata costituita con fili di acciaio zincato del diametro di circa 3 mm e maglia di cm 6 x 6 e di altezza di circa 130 cm, montata su sostegni di conglomerato cementizio armato prefabbricato e precompresso di dimensioni di cm 8 x 8 e posti ad interasse di 250 cm ed ancorati al terreno mediante blocco di base in conglomerato cementizio della classe di resistenza C16/20 N/cm2 delle dimensioni di 25 x 25 x 50 cm, compresi gli scavi ed i successivi rinterri, il blocco di base nonché i fili di irrigidimento, i tiranti ed i cartelli monitori e i cancelletti indicati dalle Ferrovie.
BA.PS.A.3 28.A	Recinzione con rete metallica elettrosaldata costituita con fili di acciaio zincato del diametro di circa 3 mm e maglia di cm 6 x 6 e di altezza di circa 130 cm, montata su sostegni di conglomerato cementizio armato prefabbricato e precompresso di dimensioni di cm 8 x 8 e posti ad interasse di 250 cm ed ancorati al terreno mediante blocco di base in conglomerato cementizio della classe di resistenza C16/20 N/cm2 delle dimensioni di 25 x 25 x 50 cm, compresi gli scavi ed i successivi rinterri, il blocco di base nonché i fili di irrigidimento, i tiranti ed i cartelli monitori e i cancelletti indicati dalle Ferrovie. / - Recinzione con rete metallica plastificata elettrosaldata.	M2		17,05	16,000%
BA.PS.A.3 28.B	Recinzione con rete metallica elettrosaldata costituita con fili di acciaio zincato del diametro di circa 3 mm e maglia di cm 6 x 6 e di altezza di circa 130 cm, montata su sostegni di conglomerato cementizio armato prefabbricato e precompresso di dimensioni di cm 8 x 8 e posti ad interasse di 250 cm ed ancorati al terreno mediante blocco di base in conglomerato cementizio della classe di resistenza C16/20 N/cm2 delle dimensioni di 25 x 25 x 50 cm, compresi gli scavi ed i successivi rinterri, il blocco di base nonché i fili di irrigidimento, i tiranti ed i cartelli monitori e i cancelletti indicati dalle Ferrovie. / - Recinzione con rete metallica doppiamente zincata elettrosaldata.	M2		14,59	3,000%
BA.PS.A.3 28.C	Recinzione con rete metallica elettrosaldata costituita con fili di acciaio zincato del diametro di circa 3 mm e maglia di cm 6 x 6 e di altezza di circa 130 cm, montata su sostegni di conglomerato cementizio armato prefabbricato e precompresso di dimensioni di cm 8 x 8 e posti ad interasse di 250 cm ed ancorati al terreno mediante blocco di base in conglomerato cementizio della classe di resistenza C16/20 N/cm2 delle dimensioni di 25 x 25 x 50 cm, compresi gli scavi ed i successivi rinterri, il blocco di base nonché i fili di irrigidimento, i tiranti ed i cartelli monitori e i cancelletti indicati dalle Ferrovie. / - Recinzione con rete metallica plastificata elettrosaldata, posta in opera su muri o muretti che verranno compensati a parte,compreso l'onere dei fori per l'alloggiamento nonché la relativa suggellatura del foro con malta cementizia nel caso di strutture preesistenti.	M2		11,68	5,000%
BA.PS.A.3 28.D	Recinzione con rete metallica elettrosaldata costituita con fili di acciaio zincato del diametro di circa 3 mm e maglia di cm 6 x 6 e di altezza di circa 130 cm, montata su sostegni di conglomerato cementizio armato prefabbricato e precompresso di dimensioni di cm 8 x 8 e posti ad interasse di 250 cm ed ancorati al terreno mediante blocco di base in conglomerato cementizio della classe di resistenza C16/20 N/cm2 delle dimensioni di 25 x 25 x 50 cm, compresi gli scavi ed i successivi rinterri, il blocco di base nonché i fili di irrigidimento, i tiranti ed i cartelli monitori e i cancelletti indicati dalle Ferrovie. / - Recinzione con rete metallica doppiamente zincata elettrosaldata, posta in opera su muri o muretti che verranno compensati a parte, compreso l'onere dei fori per l'alloggiamento nonché la relativa suggellatura del foro con malta cementizia nel caso di strutture preesistenti.	M2		10,09	3,500%
BA.PS.A.3 29	Recinzione formata con lastre prefabbricate in c.a. vibrato dello spessore di 6 cm, con una faccia liscia e una nervata, posta in opera ad incastro in pilastri prefabbricati in c.a. con sezione a doppio T posti ad interasse di 3,10 m, fissati al terreno per un'altezza non inferiore a 0,50 m mediante blocco di base o cordolo di fondazione in conglomerato cementizio da compensare a parte con i relativi scavi, compresi e compensati i successivi rinterri nonché la sugellatura con malta cementizia di tutte le connessure.
BA.PS.A.3 29.A	Recinzione formata con lastre prefabbricate in c.a. vibrato dello spessore di 6 cm, con una faccia liscia e una nervata, posta in opera ad incastro in pilastri prefabbricati in c.a. con sezione a doppio T posti ad interasse di 3,10 m, fissati al terreno per un'altezza non inferiore a 0,50 m mediante blocco di base o cordolo di fondazione in conglomerato cementizio da compensare a parte con i relativi scavi, compresi e compensati i successivi rinterri nonché la sugellatura con malta cementizia di tutte le connessure. / - Recinzione formata con lastre prefabbricate in c.a. vibrato, dello spessore di 6 cm.	M2		16,41	2,200%
BA.PS.A.3 30	Recinzione con rete metallica elettrosaldata costituita con fili di acciaio del diametro di 3 mm circa a maglia 6 x 6 e dell'altezza di circa 130 cm, montata su paletti in ferro a T delle dimensioni di cm 4 x 4, spessore 0,5 cm e altezza 170 cm posti ad interasse di 250 cm, ancorati al terreno mediante blocco di base in conglomerato cementizio della classe caratteristica 200 daN/cm2, delle dimensioni minime di 25 x 25 x 50 cm, compresi gli scavi ed i successivi rinterri, il blocco di base nonché i fili di irrigidimento, i tiranti, i cartelli monitori, ed i cancelletti indicati dalle Ferrovie.
BA.PS.A.3 30.A	Recinzione con rete metallica elettrosaldata costituita con fili di acciaio del diametro di 3 mm circa a maglia 6 x 6 e dell'altezza di circa 130 cm, montata su paletti in ferro a T delle dimensioni di cm 4 x 4, spessore 0,5 cm e altezza 170 cm posti ad interasse di 250 cm, ancorati al terreno mediante blocco di base in conglomerato cementizio della classe caratteristica 200 daN/cm2, delle dimensioni minime di 25 x 25 x 50 cm, compresi gli scavi ed i successivi rinterri, il blocco di base nonché i fili di irrigidimento, i tiranti, i cartelli monitori, ed i cancelletti indicati dalle Ferrovie. / - Recinzione con rete e paletti a T plastificati, elettrosaldata.	M2		15,25	12,900%
BA.PS.A.3 30.B	Recinzione con rete metallica elettrosaldata costituita con fili di acciaio del diametro di 3 mm circa a maglia 6 x 6 e dell'altezza di circa 130 cm, montata su paletti in ferro a T delle dimensioni di cm 4 x 4, spessore 0,5 cm e altezza 170 cm posti ad interasse di 250 cm, ancorati al terreno mediante blocco di base in conglomerato cementizio della classe caratteristica 200 daN/cm2, delle dimensioni minime di 25 x 25 x 50 cm, compresi gli scavi ed i successivi rinterri, il blocco di base nonché i fili di irrigidimento, i tiranti, i cartelli monitori, ed i cancelletti indicati dalle Ferrovie. / - Recinzione con rete e paletti a T doppiamente zincati.	M2		13,51	7,300%
BA.PS.A.3 30.C	Recinzione con rete metallica elettrosaldata costituita con fili di acciaio del diametro di 3 mm circa a maglia 6 x 6 e dell'altezza di circa 130 cm, montata su paletti in ferro a T delle dimensioni di cm 4 x 4, spessore 0,5 cm e altezza 170 cm posti ad interasse di 250 cm, ancorati al terreno mediante blocco di base in conglomerato cementizio della classe caratteristica 200 daN/cm2, delle dimensioni minime di 25 x 25 x 50 cm, compresi gli scavi ed i successivi rinterri, il blocco di base nonché i fili di irrigidimento, i tiranti, i cartelli monitori, ed i cancelletti indicati dalle Ferrovie. / - Recinzione con rete e paletti a T plastificati, elettrosaldata, posto in opera su muri o muretti che verranno compensati a parte,compreso l'onere dei fori per l'alloggiamento nonché la relativa suggellatura del foro con malta cementizia nel caso di strutture preesistenti.	M2		10,92	19,200%
BA.PS.A.3 30.D	Recinzione con rete metallica elettrosaldata costituita con fili di acciaio del diametro di 3 mm circa a maglia 6 x 6 e dell'altezza di circa 130 cm, montata su paletti in ferro a T delle dimensioni di cm 4 x 4, spessore 0,5 cm e altezza 170 cm posti ad interasse di 250 cm, ancorati al terreno mediante blocco di base in conglomerato cementizio della classe caratteristica 200 daN/cm2, delle dimensioni minime di 25 x 25 x 50 cm, compresi gli scavi ed i successivi rinterri, il blocco di base nonché i fili di irrigidimento, i tiranti, i cartelli monitori, ed i cancelletti indicati dalle Ferrovie. / - Recinzione con rete e paletti a T doppiamente zincati, posto in opera su muri o muretti che verranno compensati a parte, compreso l'onere dei fori per l'alloggiamento nonché la relativa suggellatura del foro con malta cementizia nel caso di strutture preesistenti.	M2		9,03	10,400%
BA.PS.A.3 31	Recinzione metallica di acciaio S235JR secondo UNI EN 10025:2005, da porre in opera su muri o cordoli da compensare a parte, formata da pannelli in grigliato elettrosaldato zincato, bordati per elettrofusione, intelaiati e montati su piantane zincate, compresa e compensata la fornitura, la posa in opera, nonché la formazione dei fori di alloggiamento nelle murature, la sigillatura de i fori con malta cementizia e quanto altro occorra per una perfetta esecuzione.
BA.PS.A.3 31.A	Recinzione metallica di acciaio S235JR secondo UNI EN 10025:2005, da porre in opera su muri o cordoli da compensare a parte, formata da pannelli in grigliato elettrosaldato zincato, bordati per elettrofusione, intelaiati e montati su piantane zincate, compresa e compensata la fornitura, la posa in opera, nonché la formazione dei fori di alloggiamento nelle murature, la sigillatura de i fori con malta cementizia e quanto altro occorra per una perfetta esecuzione. / - Recinzione metallica di acciaio, da porre in opera su muri o cordoli.	KG		2,76	2,200%
BA.PS.A.3 32	Fornitura e posa in opera di cancelli a battente in acciaio del tipo S235JR-UNI EN 10025:2005,costituiti da pannelli in grigliato elettrosaldato zincato, opportunamente intelaiati, compresi e compensati i relativi montanti, le cerniere in acciaio la serra tura,nonché quanto altro occorra per una perfetta esecuzione.
BA.PS.A.3 32.A	Fornitura e posa in opera di cancelli a battente in acciaio del tipo S235JR-UNI EN 10025:2005,costituiti da pannelli in grigliato elettrosaldato zincato, opportunamente intelaiati, compresi e compensati i relativi montanti, le cerniere in acciaio la serra tura,nonché quanto altro occorra per una perfetta esecuzione. / - Fornitura e posa in opera di cancelli a battente, in acciaio.	KG		3,81	1,800%
BA.PS.A.3 33	Fornitura e posa in opera di grigliato metallico in acciaio S235JR secondo UNI EN 10025:2005, zincato, per copertura di pozzetti, cunicoli e simili. Il grigliato è costituito da pannelli elettrosaldati, opportunamente intelaiati e muniti di zanche. È altresì compresa e compensata la formazione di foro di alloggiamento delle zanche nelle murature, la sigillatura con malta cementizia nonché quanto altro occorra per una perfetta esecuzione.
BA.PS.A.3 33.A	Fornitura e posa in opera di grigliato metallico in acciaio S235JR secondo UNI EN 10025:2005, zincato, per copertura di pozzetti, cunicoli e simili. Il grigliato è costituito da pannelli elettrosaldati, opportunamente intelaiati e muniti di zanche. È altresì compresa e compensata la formazione di foro di alloggiamento delle zanche nelle murature, la sigillatura con malta cementizia nonché quanto altro occorra per una perfetta esecuzione. / - Fornitura e posa in opera di grigliato metallico, in acciaio zincato, per copertura di pozzetti, cunicoli e simili.	KG		2,56	2,700%
BA.PS.A.3 34	Chiusino cieco carrabile stradale completo di telaio di cemento armato vibrato della classe di resistenza caratteristica 400 daN/cm2,compresa e compensata la fornitura, la posa in opera, la malta occorrente ed ogni altro onere.
BA.PS.A.3 34.A	Chiusino cieco carrabile stradale completo di telaio di cemento armato vibrato della classe di resistenza caratteristica 400 daN/cm2,compresa e compensata la fornitura, la posa in opera, la malta occorrente ed ogni altro onere. / - Chiusino cieco carrabile stradale, delle dimensioni di cm 55 x 45 circa.	CAD		29,25	6,200%
BA.PS.A.3 34.B	Chiusino cieco carrabile stradale completo di telaio di cemento armato vibrato della classe di resistenza caratteristica 400 daN/cm2,compresa e compensata la fornitura, la posa in opera, la malta occorrente ed ogni altro onere. / - Chiusino cieco carrabile stradale, delle dimensioni di cm 65 x 55 circa.	CAD		34,85	11,500%
BA.PS.A.3 35	Chiusino carrabile stradale a griglia completo di telaio di cemento armato vibrato della classe di resistenza caratteristica 400daN/cm2, compresa e compensata la fornitura, la posa in opera, la malta occorrente, ed ogni altro onere.
BA.PS.A.3 35.A	Chiusino carrabile stradale a griglia completo di telaio di cemento armato vibrato della classe di resistenza caratteristica 400daN/cm2, compresa e compensata la fornitura, la posa in opera, la malta occorrente, ed ogni altro onere. / - Chiusino carrabile stradale a griglia, delle dimensioni di cm 45 x 45 circa.	CAD		27,03	2,400%
BA.PS.A.3 35.B	Chiusino carrabile stradale a griglia completo di telaio di cemento armato vibrato della classe di resistenza caratteristica 400daN/cm2, compresa e compensata la fornitura, la posa in opera, la malta occorrente, ed ogni altro onere. / - Chiusino carrabile stradale a griglia, delle dimensioni di cm 55 x 55 circa.	CAD		28,85	2,300%
BA.PS.A.3 36	Cordonata stradale di cemento armato vibrato della lunghezza di 100 cm, compresa e compensata la fornitura, l'allineamento, la posa in opera, la malta occorrente, lo scavo e l'eventuale rinfianco ed ogni altro onere.
BA.PS.A.3 36.A	Cordonata stradale di cemento armato vibrato della lunghezza di 100 cm, compresa e compensata la fornitura, l'allineamento, la posa in opera, la malta occorrente, lo scavo e l'eventuale rinfianco ed ogni altro onere. / - Cordonata stradale di cemento armato vibrato, delle dimensioni di 25 x 20 cm.	M		17,68	6,200%
BA.PS.A.3 36.B	Cordonata stradale di cemento armato vibrato della lunghezza di 100 cm, compresa e compensata la fornitura, l'allineamento, la posa in opera, la malta occorrente, lo scavo e l'eventuale rinfianco ed ogni altro onere. / - Cordonata stradale di cemento armato vibrato, delle dimensioni di cm 12 x 25.	M		14,81	4,900%
BA.PS.A.3001	Fornitura e posa in opera di cordolo prefabbricato in conglomerato cementizio armato vibrocompresso con finitura antiscivolo e angolo smussato lato binario, per innalzamento marciapiedi, in opera su sottofondo in conglomerato cementizio da compensarsi a parte con i relativi prezzi di tariffa ed ogni altro onere per dare il cordolo completo in opera. Il cordolo deve essere in calcestruzzo della Classe C 28/35, completo di armatura di rinforzo in acciaio; componenti costruttivi del cordolo sono: Cemento; classe C28/35 (II/A-LL 42,5 R A NORMA UNI EN 197/1); Armatura ø 6; Classe Tipo di esposizione XC2; Superficie al calpestio zigrinata
BA.PS.A.3001.A	Fornitura e posa in opera di cordolo prefabbricato in conglomerato cementizio armato vibrocompresso con finitura antiscivolo e angolo smussato lato binario, per innalzamento marciapiedi, in opera su sottofondo in conglomerato cementizio da compensarsi a parte con i relativi prezzi di tariffa ed ogni altro onere per dare il cordolo completo in opera. Il cordolo deve essere in calcestruzzo della Classe C 28/35, completo di armatura di rinforzo in acciaio; componenti costruttivi del cordolo sono: Cemento; classe C28/35 (II/A-LL 42,5 R A NORMA UNI EN 197/1); Armatura ø 6; Classe Tipo di esposizione XC2; Superficie al calpestio zigrinata / - Cordolo per innalzamento marciapiedi: sezione 40x30 di lunghezza non inferiore a 100 cm	M		48,98	14,200%
BA.PS.A.3001.B	Fornitura e posa in opera di cordolo prefabbricato in conglomerato cementizio armato vibrocompresso con finitura antiscivolo e angolo smussato lato binario, per innalzamento marciapiedi, in opera su sottofondo in conglomerato cementizio da compensarsi a parte con i relativi prezzi di tariffa ed ogni altro onere per dare il cordolo completo in opera. Il cordolo deve essere in calcestruzzo della Classe C 28/35, completo di armatura di rinforzo in acciaio; componenti costruttivi del cordolo sono: Cemento; classe C28/35 (II/A-LL 42,5 R A NORMA UNI EN 197/1); Armatura ø 6; Classe Tipo di esposizione XC2; Superficie al calpestio zigrinata / - Cordolo per innalzamento marciapiedi: sezione 30x30 di lunghezza non inferiore a 100 cm	M		42,63	8,100%
BA.PS.A.3002	Fornitura e posa in opera di cordoli prefabbricati per nuovi marciapiedi di stazione H55, in elementi prefabbricati del tipo standard in c.a.v. di classe di resistenza C32/40 N/mm2, classe di esposizione XA2, autostabili e monolitici, da posare in opera su un massetto di sottofondazione da compensarsi a parte, realizzati con gradino di servizio e secondo le caratteristiche geometriche indicate nel Disciplinare degli elementi tecnico progettuali - schede di sintesi (RFI DPR MA IFS 001 A), idoneo a sopportare un carico concentrato verticale di 2,00 kN, il tutto realizzato con facce a vista perfettamente piane e lisce e con la realizzazione di zigrinature in fase di getto nelle parti di calpestio in modo da ottenere una superficie antiscivolo.
BA.PS.A.3002.A	Fornitura e posa in opera di cordoli prefabbricati per nuovi marciapiedi di stazione H55, in elementi prefabbricati del tipo standard in c.a.v. di classe di resistenza C32/40 N/mm2, classe di esposizione XA2, autostabili e monolitici, da posare in opera su un massetto di sottofondazione da compensarsi a parte, realizzati con gradino di servizio e secondo le caratteristiche geometriche indicate nel Disciplinare degli elementi tecnico progettuali - schede di sintesi (RFI DPR MA IFS 001 A), idoneo a sopportare un carico concentrato verticale di 2,00 kN, il tutto realizzato con facce a vista perfettamente piane e lisce e con la realizzazione di zigrinature in fase di getto nelle parti di calpestio in modo da ottenere una superficie antiscivolo. / - Cordolo per realizzazione marciapiedi H55	M		208,84	5,800%
BA.PS.A.3031	Fornitura e posa in opera di recinzione prefabbricata tipo a spadoni verticali.
BA.PS.A.3031.A	Fornitura e posa in opera di recinzione prefabbricata tipo a spadoni verticali. / - Fornitura e posa in opera di recinzione composta da elementi prefabbricati monolitici in cemento armato di classe di resistenza almeno pari a C28/35 N/mm2. La recinzione è formata da una trave portante orizzontale di sezione almeno pari a 28x70 cmq e con inserti verticali di altezza minima 1,60 m, posti ad interasse massimo di 26 cm, con sezione trasversale di superficie almeno pari a 140 cmq e armati con tralicci elettrosaldati di acciaio B450C. Nel prezzo è compreso e compensato il sistema di ancoraggio alla struttura di fondazione.	M		127,93	11,300%
BA.PS.A.3032	Fornitura e posa in opera di recinzione elettrosaldata con doppi fili orizzontali di rinforzo su tutte le maglie, in acciaio zincato ad elementi modulari grigliati. A seconda dei casi in cui potrà essere installata, la recinzione potrà essere montata a fil o terreno (con cordolo affogato nel terreno), su un cordolo di 10 -15 cm ovvero su un muretto esistente di altezza 90 -100 cm. L’altezza totale (sola recinzione, recinzione + cordolo ovvero recinzione + muretto) che si deve raggiungere è pari a 2,50 mt. La recinzione dovrà avere le seguenti caratteristiche: • fili di acciaio zincati a caldo, quantità minima di zinco: 40gr/mq; • doppio filo orizzontale con diametro minimo dei fili: 8 mm; • spaziatura massima fili orizzontali: 200,0 mm; • diametro minimo dei fili verticali: 6 mm; • e imbullonamenti in acciaio inox di tipo anti-svitamento; • i fili verticali dovranno superare di almeno 1 cm il filo orizzontale dell’estremità superiore della recinzione in modo tale da non consentire facili appigli per lo scavalcamento della stessa.; - RAL grigio antracite Sono inclusi nel prezzo pali, giunti di fissaggio e tappi. La recinzione è realizzata secondo le caratteristiche descritte nella linea guida “Linee guida per l'installazione di tornelli e la chiusura delle stazioni in vigore”.
BA.PS.A.3032.A	Fornitura e posa in opera di recinzione elettrosaldata con doppi fili orizzontali di rinforzo su tutte le maglie, in acciaio zincato ad elementi modulari grigliati. A seconda dei casi in cui potrà essere installata, la recinzione potrà essere montata a fil o terreno (con cordolo affogato nel terreno), su un cordolo di 10 -15 cm ovvero su un muretto esistente di altezza 90 -100 cm. L’altezza totale (sola recinzione, recinzione + cordolo ovvero recinzione + muretto) che si deve raggiungere è pari a 2,50 mt. La recinzione dovrà avere le seguenti caratteristiche: • fili di acciaio zincati a caldo, quantità minima di zinco: 40gr/mq; • doppio filo orizzontale con diametro minimo dei fili: 8 mm; • spaziatura massima fili orizzontali: 200,0 mm; • diametro minimo dei fili verticali: 6 mm; • e imbullonamenti in acciaio inox di tipo anti-svitamento; • i fili verticali dovranno superare di almeno 1 cm il filo orizzontale dell’estremità superiore della recinzione in modo tale da non consentire facili appigli per lo scavalcamento della stessa.; - RAL grigio antracite Sono inclusi nel prezzo pali, giunti di fissaggio e tappi. La recinzione è realizzata secondo le caratteristiche descritte nella linea guida “Linee guida per l'installazione di tornelli e la chiusura delle stazioni in vigore”. / - Fornitura e posa in opera di recinzione elettrosaldata con doppi fili orizzontali di rinforzo su tutte le maglie, in acciaio zincato ad elementi modulari grigliati.	M2		95,41	15,200%
BA.PS.A.3101	Fornitura e posa in opera di chiusino di produzione CEE, realizzato secondo un ciclo produttivo certificato ISO 9001, in ghisa sferoidale 500-7 a norma ISO 1083 (2018) conforme alla classe D 400 della norma UNI-EN 124 (2015) con resistenza a rottura >400 kN (dal prezzo d'applicazione per ogni chiusino sono escluse le opere murarie).
BA.PS.A.3101.A	Fornitura e posa in opera di chiusino di produzione CEE, realizzato secondo un ciclo produttivo certificato ISO 9001, in ghisa sferoidale 500-7 a norma ISO 1083 (2018) conforme alla classe D 400 della norma UNI-EN 124 (2015) con resistenza a rottura >400 kN (dal prezzo d'applicazione per ogni chiusino sono escluse le opere murarie). / - Costituito da Telaio realizzato monoblocco di fusione delle dimensioni: -ingombro: (da 700 a 800) x (da 700 a 800) mm. - altezza:=> 100 mm. - apertura libera: (da 600 a 605) x (da 600 a 605) mm circa e due o più semicoperchi triangolari incernierati ed articolati sul telaio ad appoggio su tre punti la cui chiusura sia assicurata per sistema di accavallamento successivo con possibilità di un chiavistello. Il peso totale del chiusino non dovrà essere superiore a 100 kg. circa.	CAD		180,40	3,800%
BA.PS.A.3101.B	Fornitura e posa in opera di chiusino di produzione CEE, realizzato secondo un ciclo produttivo certificato ISO 9001, in ghisa sferoidale 500-7 a norma ISO 1083 (2018) conforme alla classe D 400 della norma UNI-EN 124 (2015) con resistenza a rottura >400 kN (dal prezzo d'applicazione per ogni chiusino sono escluse le opere murarie). / - Costituito da Telaio realizzato monoblocco di fusione delle dimensioni: -ingombro: (da 850 a 950) x (da 850 a 950) mm. - altezza:= > 100 mm. - apertura libera: (da 800 a 810) x (da 700 a 710) mm circa e due o più semicoperchi triangolari incernierati ed articolati sul telaio ad appoggio su tre punti la cui chiusura sia assicurata per sistema di accavallamento successivo con possibilità di un chiavistello. Il peso totale del chiusino non dovrà essere superiore a 135 kg. Circa.	CAD		290,91	2,900%
BA.PS.A.3101.C	Fornitura e posa in opera di chiusino di produzione CEE, realizzato secondo un ciclo produttivo certificato ISO 9001, in ghisa sferoidale 500-7 a norma ISO 1083 (2018) conforme alla classe D 400 della norma UNI-EN 124 (2015) con resistenza a rottura >400 kN (dal prezzo d'applicazione per ogni chiusino sono escluse le opere murarie). / - Costituito da Telaio realizzato monoblocco di fusione delle dimensioni: -ingombro: (da 1200 a 1300) x (da 850 a 900) mm. -altezza: => 100 mm. - apertura libera: (da 1000 a 1100) x (da 700 a 750) mm circa e quattro o più semicoperchi triangolari incernierati ed articolati sul telaio ad appoggio su tre punti la cui chiusura sia assicurata per sistema di accavallamento successivo con possibilità di un chiavistello. Il peso totale del chiusino non dovrà essere superiore a 195 kg.	CAD		448,71	1,900%
BA.PS.A.5 37	Laminato elastoplastico autoadesivo rifrangente, in resina poliuretanica, su supporto in gomma, contenente particelle antiscivolo,
BA.PS.A.5 37.A	Laminato elastoplastico autoadesivo rifrangente, in resina poliuretanica, su supporto in gomma, contenente particelle antiscivolo, / - Laminato elastoplastico rifrangente posto in opera mediante adesivo monocomponente da stendere sulla sola pavimentazione, con inserti ottici catarifrangenti.	M2		59,83	30,200%
BA.PS.A.5 37.B	Laminato elastoplastico autoadesivo rifrangente, in resina poliuretanica, su supporto in gomma, contenente particelle antiscivolo, / - Laminato elastoplastico rifrangente posto in opera come alla sottovoce BA.PS.A.537.A, senza inserti ottici catarifrangenti.	M2		53,14	1,100%
BA.PS.A.5 38	Laminato elastoplastico non autoadesivo rifrangente, non resinato, su supporto in gomma, contenente particelle antiscivolo, e
BA.PS.A.5 38.A	Laminato elastoplastico non autoadesivo rifrangente, non resinato, su supporto in gomma, contenente particelle antiscivolo, e / - Laminato elastoplastico non autoadesivo rifrangente posto in opera mediante adesivo monocomponente da stendere sia sul prodotto che sulla pavimentazione.	M2		35,85	1,200%
BA.PS.A.5 39	Simboli per segnaletica su pavimentazione stradale, nei formati a disco (diametro 60 cm), quadrato (lato 60 cm) od altro come da normativa vigente (es. invalidi, divieto di sosta, ecc.) in laminato autoadesivo non rifrangente composto da resina polimerica serigrafata nei colori come da normativa su supporto di alluminio.
BA.PS.A.5 39.A	Simboli per segnaletica su pavimentazione stradale, nei formati a disco (diametro 60 cm), quadrato (lato 60 cm) od altro come da normativa vigente (es. invalidi, divieto di sosta, ecc.) in laminato autoadesivo non rifrangente composto da resina polimerica serigrafata nei colori come da normativa su supporto di alluminio. / - Simboli per segnaletica su pavimentazione stradale da porre in opera mediante adesivo monocomponente da stendere sulla sola pavimentazione.	M2		31,84	2,300%
BA.PS.B	Barriere di sicurezza
BA.PS.B.3100	Barriere di sicurezza stradale laterali o centrali da spartitraffico, su rilevato o trincea.
BA.PS.B.3100.A	Barriere di sicurezza stradale laterali o centrali da spartitraffico, su rilevato o trincea. / - Fornitura e posa in opera di barriere stradali di sicurezza, rette o curve, a profilo metallico a lame, per bordo laterale, aventi caratteristiche prestazionali minime corrispondenti a quelle della classe N 2 (ex A2). Il peso complessivo della struttura dovrà essere non inferiore a 11 kg/m.	M		60,64	16,000%
BA.PS.B.3100.C	Barriere di sicurezza stradale laterali o centrali da spartitraffico, su rilevato o trincea. / - Fornitura e posa in opera di barriere stradali di sicurezza, rette o curve, a profilo metallico a lame, per bordo laterale, aventi caratteristiche prestazionali minime corrispondenti a quelle della classe H1 (ex A3). Il peso complessivo della struttura dovrà essere non inferiore a 18 kg/m.	M		92,45	12,700%
BA.PS.B.3100.D	Barriere di sicurezza stradale laterali o centrali da spartitraffico, su rilevato o trincea. / - Fornitura e posa in opera di barriere stradali di sicurezza, rette o curve, a profilo metallico a lame, per bordo laterale, aventi caratteristiche prestazionali minime corrispondenti a quelle della classe H2 (ex B1). Il peso complessivo della struttura dovrà essere non inferiore a 36 kg/m.	M		159,43	11,700%
BA.PS.B.3100.E	Barriere di sicurezza stradale laterali o centrali da spartitraffico, su rilevato o trincea. / - Fornitura e posa in opera di barriere stradali di sicurezza, rette o curve, a profilo metallico a lame, per spartitraffico centrale, aventi caratteristiche prestazionali minime corrispondenti a quelle della classe H2 (ex B1). Il peso complessivo della struttura dovrà essere non inferiore a 63 kg/m.	M		198,62	9,500%
BA.PS.B.3100.F	Barriere di sicurezza stradale laterali o centrali da spartitraffico, su rilevato o trincea. / - Fornitura e posa in opera di barriere stradali di sicurezza, rette o curve, a profilo metallico a lame, per bordo laterale, aventi caratteristiche prestazionali minime corrispondenti a quelle della classe H3 (ex B2). Il peso complessivo della struttura dovrà essere non inferiore a 54 kg/m.	M		229,37	9,200%
BA.PS.B.3100.G	Barriere di sicurezza stradale laterali o centrali da spartitraffico, su rilevato o trincea. / - Fornitura e posa in opera di barriere stradali di sicurezza, rette o curve, a profilo metallico a lame, per spartitraffico centrale, aventi caratteristiche prestazionali minime corrispondenti a quelle della classe H3 (ex B2). Il peso complessivo della struttura dovrà essere non inferiore a 81 kg/m.	M		238,70	9,800%
BA.PS.B.3100.H	Barriere di sicurezza stradale laterali o centrali da spartitraffico, su rilevato o trincea. / - Fornitura e posa in opera di barriere stradali di sicurezza, rette o curve, a profilo metallico a lame, per bordo laterale, aventi caratteristiche prestazionali minime corrispondenti a quelle della classe H4 (ex B3). Il peso complessivo della struttura dovrà essere non inferiore a 74 kg/m.	M		259,17	11,300%
BA.PS.B.3100.I	Barriere di sicurezza stradale laterali o centrali da spartitraffico, su rilevato o trincea. / - Fornitura e posa in opera di barriere stradali di sicurezza, rette o curve, a profilo metallico a lame, per spartitraffico centrale, aventi caratteristiche prestazionali minime corrispondenti a quelle della classe H4 (ex B3). Il peso complessivo della struttura dovrà essere non inferiore a 90 kg/m.	M		251,04	10,200%
BA.PS.B.3101	Barriere di sicurezza stradale su manufatto
BA.PS.B.3101.A	Barriere di sicurezza stradale su manufatto / - Fornitura e posa in opera di barriere stradali di sicurezza, rette o curve, a profilo metallico a lame, per bordo ponte, aventi caratteristiche prestazionali minime corrispondenti a quelle della classe H2 (ex B1). Il peso complessivo della struttura dovrà essere non inferiore a 54 kg/m.	M		246,79	13,200%
BA.PS.B.3101.B	Barriere di sicurezza stradale su manufatto / - Fornitura e posa in opera di barriere stradali di sicurezza, rette o curve, a profilo metallico a lame, per bordo ponte, aventi caratteristiche prestazionali minime corrispondenti a quelle della classe H3 (ex B2. Il peso complessivo della struttura dovrà essere non inferiore a 67 kg/m.	M		319,98	12,800%
BA.PS.B.3101.C	Barriere di sicurezza stradale su manufatto / - Fornitura e posa in opera di barriere stradali di sicurezza, rette o curve, a profilo metallico a lame, per bordo ponte, aventi caratteristiche prestazionali minime corrispondenti a quelle della classe H4 (ex B3). Il peso complessivo della struttura dovrà essere non inferiore a 91 kg/m.	M		404,35	10,300%
BA.PS.B.3102	Gruppo terminale per barriere di sicurezza stradale in acciaio zincato a caldo, conforme al D.M. 21/06/04 e successive modifiche ed integrazioni, corredata di Certificato di prove secondo EN 1317 - 5 (Marcatura CE) attestante la classe di appartenenza, da posizionarsi, su rilevato o trincea, compresi i sistemi di attacco necessari per il collegamento dei vari componenti, l'infissione dei pali di sostegno ed ogni altro onere accessorio per dare il lavoro finito a perfetta regola d'arte.
BA.PS.B.3102.A	Gruppo terminale per barriere di sicurezza stradale in acciaio zincato a caldo, conforme al D.M. 21/06/04 e successive modifiche ed integrazioni, corredata di Certificato di prove secondo EN 1317 - 5 (Marcatura CE) attestante la classe di appartenenza, da posizionarsi, su rilevato o trincea, compresi i sistemi di attacco necessari per il collegamento dei vari componenti, l'infissione dei pali di sostegno ed ogni altro onere accessorio per dare il lavoro finito a perfetta regola d'arte. / - Fornitura e posa in opera di gruppo terminale per barriere stradali di sicurezza, di classe N2 per bordo laterale.	CAD		738,54	1,800%
BA.PS.B.3102.C	Gruppo terminale per barriere di sicurezza stradale in acciaio zincato a caldo, conforme al D.M. 21/06/04 e successive modifiche ed integrazioni, corredata di Certificato di prove secondo EN 1317 - 5 (Marcatura CE) attestante la classe di appartenenza, da posizionarsi, su rilevato o trincea, compresi i sistemi di attacco necessari per il collegamento dei vari componenti, l'infissione dei pali di sostegno ed ogni altro onere accessorio per dare il lavoro finito a perfetta regola d'arte. / - Fornitura e posa in opera di gruppo terminale per barriere stradali di sicurezza, di classe H1 per bordo laterale.	CAD		810,23	2,200%
BA.PS.B.3102.D	Gruppo terminale per barriere di sicurezza stradale in acciaio zincato a caldo, conforme al D.M. 21/06/04 e successive modifiche ed integrazioni, corredata di Certificato di prove secondo EN 1317 - 5 (Marcatura CE) attestante la classe di appartenenza, da posizionarsi, su rilevato o trincea, compresi i sistemi di attacco necessari per il collegamento dei vari componenti, l'infissione dei pali di sostegno ed ogni altro onere accessorio per dare il lavoro finito a perfetta regola d'arte. / - Fornitura e posa in opera di gruppo terminale per barriere stradali di sicurezza, di classe H2 per bordo laterale.	CAD		1260,47	1,700%
BA.PS.B.3102.E	Gruppo terminale per barriere di sicurezza stradale in acciaio zincato a caldo, conforme al D.M. 21/06/04 e successive modifiche ed integrazioni, corredata di Certificato di prove secondo EN 1317 - 5 (Marcatura CE) attestante la classe di appartenenza, da posizionarsi, su rilevato o trincea, compresi i sistemi di attacco necessari per il collegamento dei vari componenti, l'infissione dei pali di sostegno ed ogni altro onere accessorio per dare il lavoro finito a perfetta regola d'arte. / - Fornitura e posa in opera di gruppo terminale per barriere stradali di sicurezza, classe H2, per spartitraffico centrale.	CAD		1367,04	2,200%
BA.PS.B.3102.F	Gruppo terminale per barriere di sicurezza stradale in acciaio zincato a caldo, conforme al D.M. 21/06/04 e successive modifiche ed integrazioni, corredata di Certificato di prove secondo EN 1317 - 5 (Marcatura CE) attestante la classe di appartenenza, da posizionarsi, su rilevato o trincea, compresi i sistemi di attacco necessari per il collegamento dei vari componenti, l'infissione dei pali di sostegno ed ogni altro onere accessorio per dare il lavoro finito a perfetta regola d'arte. / - Fornitura e posa in opera di gruppo terminale per barriere stradali di sicurezza, di classe H3 per bordo laterale.	CAD		1900,05	1,400%
BA.PS.B.3102.G	Gruppo terminale per barriere di sicurezza stradale in acciaio zincato a caldo, conforme al D.M. 21/06/04 e successive modifiche ed integrazioni, corredata di Certificato di prove secondo EN 1317 - 5 (Marcatura CE) attestante la classe di appartenenza, da posizionarsi, su rilevato o trincea, compresi i sistemi di attacco necessari per il collegamento dei vari componenti, l'infissione dei pali di sostegno ed ogni altro onere accessorio per dare il lavoro finito a perfetta regola d'arte. / - Fornitura e posa in opera di gruppo terminale per barriere stradali di sicurezza, di classe H3 per spartitraffico.	CAD		1109,61	4,300%
BA.PS.B.3102.I	Gruppo terminale per barriere di sicurezza stradale in acciaio zincato a caldo, conforme al D.M. 21/06/04 e successive modifiche ed integrazioni, corredata di Certificato di prove secondo EN 1317 - 5 (Marcatura CE) attestante la classe di appartenenza, da posizionarsi, su rilevato o trincea, compresi i sistemi di attacco necessari per il collegamento dei vari componenti, l'infissione dei pali di sostegno ed ogni altro onere accessorio per dare il lavoro finito a perfetta regola d'arte. / - Fornitura e posa in opera di gruppo terminale per barriere stradali di sicurezza, di classe H4 per spartitraffico centrale.	CAD		1102,73	5,400%
BA.PS.B.3103	Gruppo terminale per barriere di sicurezza stradale in acciaio zincato a caldo, conforme al D.M. 21/06/04 e successive modifiche ed integrazioni, corredata di Certificato di prove secondo EN 1317 - 5 (Marcatura CE) attestante la classe di appartenenza, da posizionarsi, bordo ponte, compresi i sistemi di attacco necessari per il collegamento dei vari componenti, l'infissione dei pali di sostegno ed ogni altro onere accessorio per dare il lavoro finito a perfetta regola d'arte.
BA.PS.B.3103.A	Gruppo terminale per barriere di sicurezza stradale in acciaio zincato a caldo, conforme al D.M. 21/06/04 e successive modifiche ed integrazioni, corredata di Certificato di prove secondo EN 1317 - 5 (Marcatura CE) attestante la classe di appartenenza, da posizionarsi, bordo ponte, compresi i sistemi di attacco necessari per il collegamento dei vari componenti, l'infissione dei pali di sostegno ed ogni altro onere accessorio per dare il lavoro finito a perfetta regola d'arte. / - Fornitura e posa in opera di gruppo terminale per barriere stradali di sicurezza, di classe H2 per bordo ponte.	CAD		1101,97	3,000%
BA.PS.B.3103.B	Gruppo terminale per barriere di sicurezza stradale in acciaio zincato a caldo, conforme al D.M. 21/06/04 e successive modifiche ed integrazioni, corredata di Certificato di prove secondo EN 1317 - 5 (Marcatura CE) attestante la classe di appartenenza, da posizionarsi, bordo ponte, compresi i sistemi di attacco necessari per il collegamento dei vari componenti, l'infissione dei pali di sostegno ed ogni altro onere accessorio per dare il lavoro finito a perfetta regola d'arte. / - Fornitura e posa in opera di gruppo terminale per barriere stradali di sicurezza, di classe H3 per bordo ponte.	CAD		1083,80	3,100%
BA.PS.B.3103.C	Gruppo terminale per barriere di sicurezza stradale in acciaio zincato a caldo, conforme al D.M. 21/06/04 e successive modifiche ed integrazioni, corredata di Certificato di prove secondo EN 1317 - 5 (Marcatura CE) attestante la classe di appartenenza, da posizionarsi, bordo ponte, compresi i sistemi di attacco necessari per il collegamento dei vari componenti, l'infissione dei pali di sostegno ed ogni altro onere accessorio per dare il lavoro finito a perfetta regola d'arte. / - Fornitura e posa in opera di gruppo terminale per barriere stradali di sicurezza, di classe H4 per bordo ponte.	CAD		1179,37	3,700%
BA.RP.B.0101	Operazioni topografiche occorrenti per l'inquadramento planoaltimetrico dei rilievi, compresi e compensati nel prezzo tutti gli oneri ivi indicati nonché quelli previsti nelle avvertenze alle voci dei gruppi BA.RP.
BA.RP.B.0101.B	Operazioni topografiche occorrenti per l'inquadramento planoaltimetrico dei rilievi, compresi e compensati nel prezzo tutti gli oneri ivi indicati nonché quelli previsti nelle avvertenze alle voci dei gruppi BA.RP. / - Operazioni topografiche per la determinazione di nuovi punti occorrenti per la rete geodetica di inquadramento in sostituzione di quelli I.G.M. scartati, eseguite previo benestare della dirigenza, per ogni punto determinato.	CAD		399,72	89,200%
BA.RP.B.0102	Progetto e determinazione della rete di raffittimento, compresi e compensati nel prezzo tutti gli oneri ivi indicati nonché quelli previsti nelle avvertenze alle voci dei gruppi BA.RP.
BA.RP.B.0102.A	Progetto e determinazione della rete di raffittimento, compresi e compensati nel prezzo tutti gli oneri ivi indicati nonché quelli previsti nelle avvertenze alle voci dei gruppi BA.RP. / - Progetto e determinazione della rete di raffittimento (solo per le scale 1:10.000 e 1:5.000) per ogni nuovo vertice.	CAD		386,82	89,200%
BA.RP.B.0105	Poligonale di precisione planoaltimetrica a lati lunghi, di norma di lunghezza costante, eseguita anche lungo la fascia di terreno da restituire e lungo la linea ferroviaria, compresi e compensati nel prezzo tutti gli oneri ivi indicati nonché quelli previsti nelle avvertenze alle voci dei gruppi BA.RP.
BA.RP.B.0105.A	Poligonale di precisione planoaltimetrica a lati lunghi, di norma di lunghezza costante, eseguita anche lungo la fascia di terreno da restituire e lungo la linea ferroviaria, compresi e compensati nel prezzo tutti gli oneri ivi indicati nonché quelli previsti nelle avvertenze alle voci dei gruppi BA.RP. / - Poligonale di precisione planoaltimetrica con lati lunghi mediamente da 0,3 Km ad 1 Km, per ogni chilometro misurato in proiezione orizzontale lungo la congiungente dei vertici.	KM		352,58	92,100%
BA.RP.B.0105.B	Poligonale di precisione planoaltimetrica a lati lunghi, di norma di lunghezza costante, eseguita anche lungo la fascia di terreno da restituire e lungo la linea ferroviaria, compresi e compensati nel prezzo tutti gli oneri ivi indicati nonché quelli previsti nelle avvertenze alle voci dei gruppi BA.RP. / - Poligonale di precisione planoaltimetrica con lati lunghi mediamente da oltre 1 Km a 3 Km, per ogni chilometro misurato in proiezione orizzontale lungo la congiungente dei vertici.	KM		313,80	92,100%
BA.RP.B.0105.C	Poligonale di precisione planoaltimetrica a lati lunghi, di norma di lunghezza costante, eseguita anche lungo la fascia di terreno da restituire e lungo la linea ferroviaria, compresi e compensati nel prezzo tutti gli oneri ivi indicati nonché quelli previsti nelle avvertenze alle voci dei gruppi BA.RP. / - Poligonale di precisione planoaltimetrica con lati lunghi mediamente da oltre 3 Km a 5 Km, per ogni chilometro misurato in proiezione orizzontale lungo la congiungente dei vertici.	KM		299,69	92,100%
BA.RP.B.0105.D	Poligonale di precisione planoaltimetrica a lati lunghi, di norma di lunghezza costante, eseguita anche lungo la fascia di terreno da restituire e lungo la linea ferroviaria, compresi e compensati nel prezzo tutti gli oneri ivi indicati nonché quelli previsti nelle avvertenze alle voci dei gruppi BA.RP. / - Poligonale di precisione planoaltimetrica con lati lunghi mediamente da oltre 5 Km a 7 Km, per ogni chilometro misurato in proiezione orizzontale lungo la congiungente dei vertici.	KM		290,88	92,100%
BA.RP.B.0106	Poligonale di precisione planimetrica a lati corti, eseguita anche lungo la fascia di terreno da restituire, e lungo la linea ferroviaria,compresi e compensati nel prezzo tutti gli oneri ivi indicati nonché quelli previsti nelle avvertenze alle voci dei gruppi BA.
BA.RP.B.0106.A	Poligonale di precisione planimetrica a lati corti, eseguita anche lungo la fascia di terreno da restituire, e lungo la linea ferroviaria,compresi e compensati nel prezzo tutti gli oneri ivi indicati nonché quelli previsti nelle avvertenze alle voci dei gruppi BA. / - proiezione orizzontale lungo la congiungente dei vertici.	KM		352,58	92,100%
BA.RP.B.0107	Livellazione geometrica di precisione per la realizzazione di nuove linee di livellazione anche lungo la poligonale di precisione alati corti di cui alla voce BA.RP.B.0106., nonché per la rideterminazione di linee di livellazione esistenti, collegata alla rete di livellazione di alta precisione dell'Istituto Geografico Militare, compresi e compensati nel prezzo tutti gli oneri ivi indicati nonché quelli previsti nelle avvertenze alle voci dei gruppi BA.RP.
BA.RP.B.0107.A	Livellazione geometrica di precisione per la realizzazione di nuove linee di livellazione anche lungo la poligonale di precisione alati corti di cui alla voce BA.RP.B.0106., nonché per la rideterminazione di linee di livellazione esistenti, collegata alla rete di livellazione di alta precisione dell'Istituto Geografico Militare, compresi e compensati nel prezzo tutti gli oneri ivi indicati nonché quelli previsti nelle avvertenze alle voci dei gruppi BA.RP. / - Livellazione geometrica di precisione, per la realizzazione di nuove linee e per la rideterminazione di linee esistenti, collegata ai caposaldi dell'I.G.M., per ogni chilometro di livellazione misurata in proiezione orizzontale in sola andata sulla congiungente dei vertici e dei caposaldi.	KM		308,17	97,700%
BA.RP.B.0108	Livellazione tecnica, per la realizzazione di nuove linee di livellazione anche lungo la poligonale di precisione a lati lunghi di cui alla voce BA.RP.B.0105 nonché per la rideterminazione di linee di livellazione esistenti, collegata alla rete di livellazione I.G.M.o livellazioni di precisione delle Ferrovie, compresi e compensati nel prezzo tutti gli oneri ivi indicati nonché quelli previsti nelle avvertenze alle voci dei gruppi BA.RP.
BA.RP.B.0108.A	Livellazione tecnica, per la realizzazione di nuove linee di livellazione anche lungo la poligonale di precisione a lati lunghi di cui alla voce BA.RP.B.0105 nonché per la rideterminazione di linee di livellazione esistenti, collegata alla rete di livellazione I.G.M.o livellazioni di precisione delle Ferrovie, compresi e compensati nel prezzo tutti gli oneri ivi indicati nonché quelli previsti nelle avvertenze alle voci dei gruppi BA.RP. / - Livellazione Tecnica, eseguita per la realizzazione di nuove linee nonché per la rideterminazione di linee esistenti collegata ai caposaldi dell'I.G.M., per ogni chilometro di livellazione misurata in proiezione orizzontale in sola andata, sulla congiungente dei punti, dei caposaldi o dei vertici.	KM		141,05	98,300%
BA.RP.B.0109	Materializzazione dei vertici della rete di raffittimento, delle poligonali e dei capisaldi delle livellazioni, compresi e compensati nel prezzo tutti gli oneri ivi indicati nonché quelli previsti nelle avvertenze alle voci dei gruppi BA.RP.
BA.RP.B.0109.A	Materializzazione dei vertici della rete di raffittimento, delle poligonali e dei capisaldi delle livellazioni, compresi e compensati nel prezzo tutti gli oneri ivi indicati nonché quelli previsti nelle avvertenze alle voci dei gruppi BA.RP. / - Pilastrini di calcestruzzo eseguiti in opera di sezione di cm 40 x 40 fondati direttamente nel terreno a profondità non inferiore a cm 80 completi di centrini metallici a testa sferica murati e con numerazione realizzata con una serie di chiodi infissi nel calcestruzzo, per ogni pilastrino.	CAD		210,17	27,500%
BA.RP.B.0109.B	Materializzazione dei vertici della rete di raffittimento, delle poligonali e dei capisaldi delle livellazioni, compresi e compensati nel prezzo tutti gli oneri ivi indicati nonché quelli previsti nelle avvertenze alle voci dei gruppi BA.RP. / - Pilastrini di calcestruzzo eseguiti in opera di sezione di cm 30 x 30 fondati direttamente nel terreno a profondità non inferiore a cm 40 completi di centrini metallici a testa sferica murati e con numerazione realizzata con una serie di chiodi infissi nel calcestruzzo, per ogni pilastrino.	CAD		129,59	28,800%
BA.RP.B.0109.C	Materializzazione dei vertici della rete di raffittimento, delle poligonali e dei capisaldi delle livellazioni, compresi e compensati nel prezzo tutti gli oneri ivi indicati nonché quelli previsti nelle avvertenze alle voci dei gruppi BA.RP. / - Centrini metallici a testa sferica murati su manufatti esistenti o su roccia con numerazione incisa sulla parte metallica, per ogni centrino.	CAD		24,91	23,200%
BA.RP.B.0109.D	Materializzazione dei vertici della rete di raffittimento, delle poligonali e dei capisaldi delle livellazioni, compresi e compensati nel prezzo tutti gli oneri ivi indicati nonché quelli previsti nelle avvertenze alle voci dei gruppi BA.RP. / - Chiodi sparati su manufatti esistenti in calcestruzzo, per ogni chiodo.	CAD		13,97	94,500%
BA.RP.D	Rilievi topografici per verifiche di compatibilità idraulica di manufatti ferroviari
BA.RP.D.0101	Trilaterazione con metodo GPS e misura GPS su 2 nuovi vertici da materializzare. Misura di tre vertici IGM95 e d i una coppia di nuovi vertici all'interno del triangolo, compresi e compensati nel prezzo tutti gli oneri ivi indicati nonché quelli previsti nelle avvertenze alle voci dei gruppi BA.RP.
BA.RP.D.0101.A	Trilaterazione con metodo GPS e misura GPS su 2 nuovi vertici da materializzare. Misura di tre vertici IGM95 e d i una coppia di nuovi vertici all'interno del triangolo, compresi e compensati nel prezzo tutti gli oneri ivi indicati nonché quelli previsti nelle avvertenze alle voci dei gruppi BA.RP. / - Costo della misura di tre vertici IGM95 e di una coppia di nuovi vertici all'interno del triangolo	CAD		2228,18	91,400%
BA.RP.D.0102	Sezioni trasversali del corso d'acqua, compresi e compensati nel prezzo tutti gli oneri ivi indicati nonché quelli previsti nelle avvertenze alle voci dei gruppi BA.RP.
BA.RP.D.0102.A	Sezioni trasversali del corso d'acqua, compresi e compensati nel prezzo tutti gli oneri ivi indicati nonché quelli previsti nelle avvertenze alle voci dei gruppi BA.RP. / - Sezioni trasversali del corso d'acqua	M		1,24	78,200%
BA.RP.D.0103	Rilievo plano-altimetrico per verifiche di compatibilità idraulica di manufatti ferroviari, compresi e compensati nel prezzo tutti gli oneri ivi indicati nonché quelli previsti nelle avvertenze alle voci dei gruppi BA.RP.
BA.RP.D.0103.A	Rilievo plano-altimetrico per verifiche di compatibilità idraulica di manufatti ferroviari, compresi e compensati nel prezzo tutti gli oneri ivi indicati nonché quelli previsti nelle avvertenze alle voci dei gruppi BA.RP. / - Rilievo plano-altimetrico per verifiche di compatibilità idraulica di manufatti ferroviari.	HA		419,74	87,700%
BA.RP.D.0104	Rilievo geometrico di un manufatto di attraversamento idraulico, compresi e compensati nel prezzo tutti gli oneri ivi indicati nonché quelli previsti nelle avvertenze alle voci dei gruppi BA.RP.
BA.RP.D.0104.A	Rilievo geometrico di un manufatto di attraversamento idraulico, compresi e compensati nel prezzo tutti gli oneri ivi indicati nonché quelli previsti nelle avvertenze alle voci dei gruppi BA.RP. / - Rilievo geometrico della prima campata di un manufatto di attraversamento idraulico.	CAD		343,76	89,200%
BA.RP.D.0104.B	Rilievo geometrico di un manufatto di attraversamento idraulico, compresi e compensati nel prezzo tutti gli oneri ivi indicati nonché quelli previsti nelle avvertenze alle voci dei gruppi BA.RP. / - Rilievo geometrico di un manufatto per ogni campata aggiuntiva, oltre la prima.	CAD		257,88	89,200%
BA.RP.E	Rilievi topografici per la realizzazione dei binari su base assoluta con tracciati riferiti a punti fissi in coordinate topografiche
BA.RP.E.0101	Rilievo planoaltimetrico del binario e degli ostacoli, compresi e compensati tutti gli oneri relativi e la redazione degli elaborati da essa previsti.
BA.RP.E.0101.A	Rilievo planoaltimetrico del binario e degli ostacoli, compresi e compensati tutti gli oneri relativi e la redazione degli elaborati da essa previsti. / - Rilievo planoaltimetrico del binario in rettilineo. Rilievo del binario, compresi e compensati i relativi oneri, in rettilineo. Per ogni chilometro di binario rilevato.	KM		512,57	66,800%
BA.RP.E.0101.B	Rilievo planoaltimetrico del binario e degli ostacoli, compresi e compensati tutti gli oneri relativi e la redazione degli elaborati da essa previsti. / - Rilievo del binario, compresi e compensati i relativi oneri, in curva, in galleria, in corrispondenza di marciapiedi e di altre opere d'arte (cavalcavia, muri ecc.), nonché in ambito di stazione. Per ogni chilometro di binario rilevato.	KM		866,64	65,700%
BA.RP.E.0102	Nuovo studio geometrico del tracciato, compresa e compensata la redazione degli elaborati da essa previsti ed ogni altro onere in essa descritto.
BA.RP.E.0102.A	Nuovo studio geometrico del tracciato, compresa e compensata la redazione degli elaborati da essa previsti ed ogni altro onere in essa descritto. / - Nuovo studio del tracciato in curva, in ambito di stazione (anche in rettilineo) ed in rettilineo per i primi 300 ml di sviluppo. Per ogni cento metri di studio.	M		137,53	73,400%
BA.RP.E.0102.B	Nuovo studio geometrico del tracciato, compresa e compensata la redazione degli elaborati da essa previsti ed ogni altro onere in essa descritto. / - Nuovo studio del tracciato in rettilineo con sviluppo pari o superiore a ml. 300. Per ogni cento metri di studio oltre i primi 300 metri.	M		68,61	73,400%
BA.RP.E.0103	Poligonale a lati corti, con vertici aventi distanza variabile fra i 100 e 300 ml, in modo che sia assicurata l’intervisibilità tra vertici contigui e la misurazione dei “Punti Fissi” con le tolleranze stabilite, compresa e compensata la redazione degli elaborati da essa previsti ed ogni altro onere in essa descritto.
BA.RP.E.0103.A	Poligonale a lati corti, con vertici aventi distanza variabile fra i 100 e 300 ml, in modo che sia assicurata l’intervisibilità tra vertici contigui e la misurazione dei “Punti Fissi” con le tolleranze stabilite, compresa e compensata la redazione degli elaborati da essa previsti ed ogni altro onere in essa descritto. / - Poligonale di irrigidimento delle poligonali a lati corti. Per ogni chilometro.	KM		143,24	84,000%
BA.RP.E.0104	Rete di raffittimento, con almeno una coppia di vertici, tra loro intervisibili, ricadenti sulla sede ferroviaria, distanziati di circa 2 chilometri; realizzata con trilaterazione GPS, compresi e compensati la redazione degli elaborati da essa previsti, nonché ogni altro onere in essa descritto.
BA.RP.E.0104.A	Rete di raffittimento, con almeno una coppia di vertici, tra loro intervisibili, ricadenti sulla sede ferroviaria, distanziati di circa 2 chilometri; realizzata con trilaterazione GPS, compresi e compensati la redazione degli elaborati da essa previsti, nonché ogni altro onere in essa descritto. / - Rete di raffittimento GPS. Per ogni vertice.	CAD		510,05	78,000%
BA.RP.E.0105	Rilievo della sezione trasversale della sede (in presenza di galleria, cavalcavia, opere d'arte minori), sia a semplice, sia a doppio binario, per la determinazione degli ostacoli lungo linea, compresi e compensati la redazione degli elaborati da essa previsti,nonché ogni altro onere in essa descritto.
BA.RP.E.0105.A	Rilievo della sezione trasversale della sede (in presenza di galleria, cavalcavia, opere d'arte minori), sia a semplice, sia a doppio binario, per la determinazione degli ostacoli lungo linea, compresi e compensati la redazione degli elaborati da essa previsti,nonché ogni altro onere in essa descritto. / - Rilievo della sezione trasversale della sede (in presenza di galleria, cavalcavia, opere d'arte minori).	CAD		47,21	64,200%
BA.RP.E.0106	Rilievo celerimetrico dell'impianto di stazione, compresa la materializzazione dei vertici del rilievo e la elaborazione della poligonale, comprese le operazioni di elaborazione dati, restituzione rilievo e fornitura elaborati cartacei e su supporto informatico,per stazioni di piccola e media complessità.
BA.RP.E.0106.A	Rilievo celerimetrico dell'impianto di stazione, compresa la materializzazione dei vertici del rilievo e la elaborazione della poligonale, comprese le operazioni di elaborazione dati, restituzione rilievo e fornitura elaborati cartacei e su supporto informatico,per stazioni di piccola e media complessità. / - Rilievo celerimetrico per impianti di stazione di piccola/media complessità (impianti fino a 8 binari).	HA		991,68	100,000%
BA.RP.E.0106.B	Rilievo celerimetrico dell'impianto di stazione, compresa la materializzazione dei vertici del rilievo e la elaborazione della poligonale, comprese le operazioni di elaborazione dati, restituzione rilievo e fornitura elaborati cartacei e su supporto informatico,per stazioni di piccola e media complessità. / - Rilievo celerimetrico per impianti di stazione di grande complessità (oltre 8 binari).	HA		1170,26	100,000%
BA.RP.E.0107	Rilievo quote del piano ferro dei binari in ambito stazione, compresa l’elaborazione e sviluppo del profilo longitudinale e la fornitura degli elaborati cartacei e su supporto informatico.
BA.RP.E.0107.A	Rilievo quote del piano ferro dei binari in ambito stazione, compresa l’elaborazione e sviluppo del profilo longitudinale e la fornitura degli elaborati cartacei e su supporto informatico. / - Rilievo quote piano ferro, livellazione binari.	KM		459,31	100,000%
BA.RP.E.0108	Rilievo, elaborazione dati e restituzione delle sezioni trasversali in ambito stazione di binari , deviatoi, ostacoli bassi, compresa la fornitura elaborati cartacei e su supporto informatico.
BA.RP.E.0108.A	Rilievo, elaborazione dati e restituzione delle sezioni trasversali in ambito stazione di binari , deviatoi, ostacoli bassi, compresa la fornitura elaborati cartacei e su supporto informatico. / - Rilievo sezioni trasversali.	M		2,02	100,000%
BA.RP.E.0109	Progettazione planimetrica per la realizzazione, rinnovamento, modifica ed adeguamento dei binari di corsa, di circolazione,secondari, deviatoi, comunicazioni, raccordi tra le comunicazioni, modifiche marciapiedi, ecc. Redazione planimetria di progetto,fornitura elaborati cartacei e su supporto informatico comprendenti: planimetria generale, planimetria di progetto, planimetria delle demolizioni, tabulato verifiche cinematiche, tabulato di tracciamento con le coordinate del tracciato della linea e deviatoi, tabellini delle curve elaborati con sistema HALLADE su binario di corsa e redazione della planimetria AS BUILT.
BA.RP.E.0109.A	Progettazione planimetrica per la realizzazione, rinnovamento, modifica ed adeguamento dei binari di corsa, di circolazione,secondari, deviatoi, comunicazioni, raccordi tra le comunicazioni, modifiche marciapiedi, ecc. Redazione planimetria di progetto,fornitura elaborati cartacei e su supporto informatico comprendenti: planimetria generale, planimetria di progetto, planimetria delle demolizioni, tabulato verifiche cinematiche, tabulato di tracciamento con le coordinate del tracciato della linea e deviatoi, tabellini delle curve elaborati con sistema HALLADE su binario di corsa e redazione della planimetria AS BUILT. / - Progettazione planimetrica binari, modifica ed adeguamento.	M		1,06	100,000%
BA.RP.E.0109.B	Progettazione planimetrica per la realizzazione, rinnovamento, modifica ed adeguamento dei binari di corsa, di circolazione,secondari, deviatoi, comunicazioni, raccordi tra le comunicazioni, modifiche marciapiedi, ecc. Redazione planimetria di progetto,fornitura elaborati cartacei e su supporto informatico comprendenti: planimetria generale, planimetria di progetto, planimetria delle demolizioni, tabulato verifiche cinematiche, tabulato di tracciamento con le coordinate del tracciato della linea e deviatoi, tabellini delle curve elaborati con sistema HALLADE su binario di corsa e redazione della planimetria AS BUILT. / - Progettazione deviatoi, modifica ed adeguamento.	CAD		68,20	100,000%
BA.RP.E.0110	Progettazione altimetrica per la realizzazione, rinnovamento, modifica ed adeguamento dei binari di corsa, di circolazione,secondari, deviatoi, comunicazioni, raccordi tra le comunicazioni, ecc. Redazione profilo longitudinale di progetto, nonché fornitura elaborati cartacei e su supporto informatico compresa la redazione dell’AS BUILT.
BA.RP.E.0110.A	Progettazione altimetrica per la realizzazione, rinnovamento, modifica ed adeguamento dei binari di corsa, di circolazione,secondari, deviatoi, comunicazioni, raccordi tra le comunicazioni, ecc. Redazione profilo longitudinale di progetto, nonché fornitura elaborati cartacei e su supporto informatico compresa la redazione dell’AS BUILT. / - Progettazione altimetrica binari, modifica ed adeguamento.	M		0,75	100,000%
BA.RP.E.0110.B	Progettazione altimetrica per la realizzazione, rinnovamento, modifica ed adeguamento dei binari di corsa, di circolazione,secondari, deviatoi, comunicazioni, raccordi tra le comunicazioni, ecc. Redazione profilo longitudinale di progetto, nonché fornitura elaborati cartacei e su supporto informatico compresa la redazione dell’AS BUILT. / - Progettazione altimetrica deviatoi, modifica ed adeguamento.	CAD		68,20	100,000%
BA.RP.E.0111	Progettazione planimetrica o altimetrica per interventi di modesta entità, il cui importo complessivo risultante dall’applicazione dei prezzi unitari di cui alle precedenti voci BA.RP.E.0109 e BA.RP.E.0110 risulti inferiore a € 500,00.
BA.RP.E.0111.A	Progettazione planimetrica o altimetrica per interventi di modesta entità, il cui importo complessivo risultante dall’applicazione dei prezzi unitari di cui alle precedenti voci BA.RP.E.0109 e BA.RP.E.0110 risulti inferiore a € 500,00. / - Valore minimo da corrispondere per progettazione altimetrica/planimetrica binari e o deviatoi per interventi di modesta entità.	COR		544,88	100,000%
BA.RP.E.3100	Fornitura di punti fissi da applicare su pali TE, tralicci TE o opere d'arte e posa in opera (materializzazione) in accordo con le prescrizioni della medesima Specifica Tecnica.
BA.RP.E.3100.A	Fornitura di punti fissi da applicare su pali TE, tralicci TE o opere d'arte e posa in opera (materializzazione) in accordo con le prescrizioni della medesima Specifica Tecnica. / - Fornitura e posa in opera di punti fissi da applicare su pali T E, tralicci TE o opere d'arte. Per ogni punto fisso materializzato su palo TE, traliccio TE o opera d'arte.	CAD		61,92	58,400%
BA.RP.E.3101	Fornitura e posa in opera di targhetta
BA.RP.E.3101.A	Fornitura e posa in opera di targhetta / - Fornitura e posa in opera di targhetta	CAD		7,30	65,300%
BA.RP.F	Prove per l'identificazione delle caratteristiche della terra da trattare e studio della miscela per il trattamento delle terre con calce
BA.RP.F.0101	Prove per l'identificazione delle caratteristiche della terra da trattare e studio della miscela per il trattamento delle terre con calce
BA.RP.F.0101.A	Prove per l'identificazione delle caratteristiche della terra da trattare e studio della miscela per il trattamento delle terre con calce / - Prove per l'identificazione delle caratteristiche della terra. Identificazione delle caratteristiche fisico-meccaniche della terra, per ogni campione da esaminare	CAD		260,34	0,000%
BA.RP.F.0101.B	Prove per l'identificazione delle caratteristiche della terra da trattare e studio della miscela per il trattamento delle terre con calce / - Definizione delle percentuali di calce per le miscele sperimentali. Definizione delle miscele sperimentali, nel numero minimo di3, compresa e compensata la determinazione del CIC (consumo iniziale di calce).	CAD		159,39	0,000%
BA.RP.F.0101.C	Prove per l'identificazione delle caratteristiche della terra da trattare e studio della miscela per il trattamento delle terre con calce / - Studio di laboratorio della miscela terra/calce, compresa e compensata la relazione tecnica conclusiva sullo studio delle miscele sperimentate	CAD		3795,00	0,000%
BA.RP.G	Rilievi su elementi strutturali di opere d'arte e prove sui materiali
BA.RP.G.2001	Rilievo geometrico-strutturale di ponti ed edifici.
BA.RP.G.2001.A	Rilievo geometrico-strutturale di ponti ed edifici. / - Rilievo geometrico-strutturale di Edifici in Muratura, completo di tutti gli elementi murari, dello spessore e profilo delle volte,della tipologia e orditura dei solai e della copertura e della tipologia strutturale delle scale, eseguito anche mediante laser scanner per le facciate esterne. Il prezzo si applica ai metri quadrati di superficie calpestabile e comprende e compensa anche: 1. il rilievo dell’eventuale quadro fessurativo e deformativo; 2. la restituzione grafica (cartacea e informatica) dei risultati del rilevo attraverso piante, prospetti e sezioni a scala adeguata corredata da materiale fotografico.	M2		3,75	84,500%
BA.RP.G.2001.B	Rilievo geometrico-strutturale di ponti ed edifici. / - Rilievo geometrico-strutturale di Edifici in Cemento Armato, completo di tutti gli elementi del fabbricato (compresi: tamponature,scale, solai, etc.), eseguito anche mediante laser scanner per le facciate esterne. Il prezzo si applica ai metri quadrati di superficie calpestabile e comprende e compensa anche: 1. il rilievo dell’eventuale quadro fessurativo e deformativo; 2. la restituzione grafica (cartacea e informatica) dei risultati del rilevo attraverso piante, prospetti e sezioni a scala adeguata corredata da materiale fotografico.	M2		4,32	56,300%
BA.RP.G.2001.C	Rilievo geometrico-strutturale di ponti ed edifici. / - Rilievo geometrico-strutturale di Ponti, completo di tutti gli elementi del ponte (impalcato, pile e spalle), sia esso ad arco che a travata, eseguito anche mediante laser scanner per cadauna campata. Il prezzo comprende e compensa anche: 1. il rilievo delle eventuali variazioni introdotte a seguito di interventi di rilevanza strutturale successivi alla costruzione; 2. il rilievo dell’eventuale quadro fessurativo e deformativo; 3. la restituzione grafica (cartacea e informatica) dei risultati del rilevo attraverso piante, prospetti e sezioni a scala adeguata corredata da materiale fotografico. Resta escluso il rilievo di dettaglio dei componenti strutturali per un ponte con impalcato metallico.	CAD		1602,69	89,500%
BA.RP.G.2001.D	Rilievo geometrico-strutturale di ponti ed edifici. / - Rilievo geometrico -strutturale completo di tutti gli elementi del ponte (impalcato, pile, spalle), sia esso ad arco che a travata,eseguito anche mediante laser scanner. Il prezzo comprende e compensa la restituzione grafica (cartacea e informatica in formato .dwg e .pdf) dei seguenti elaborati con un livello di dettaglio adeguato ad una rappresentazione in scala 1:50: 1. vista in pianta dell'opera con la rappresentazione degli assi dei binari; 2. nei ponti a più campate, due prospetti per ogni pila ottenuti dalle sezioni trasversali passanti per la mezzeria delle campate adiacenti; 3. vista dal basso con la rappresentazione dell'impalcato o della volta;4. due prospetti dell'opera con piano del ferro quotato. Resta escluso il rilievo di dettaglio dei componenti strutturali degli impalcati metallici, il rilievo dell'eventuale quadro fessurativo e deformativo, il rilievo degli interventi di rilevanza strutturale successivi all'epoca di costruzione. Rilievo geometrico-strutturale prima campata	CAD		1307,88	86,100%
BA.RP.G.2001.E	Rilievo geometrico-strutturale di ponti ed edifici. / - Rilievo geometrico -strutturale completo di tutti gli elementi del ponte (impalcato, pile, spalle), sia esso ad arco che a travata,eseguito anche mediante laser scanner. Il prezzo comprende e compensa la restituzione grafica (cartacea e informatica in formato .dwg e .pdf) dei seguenti elaborati con un livello di dettaglio adeguato ad una rappresentazione in scala 1:50: 1. vista in pianta dell'opera con la rappresentazione degli assi dei binari; 2. nei ponti a più campate, due prospetti per ogni pila ottenuti dalle sezioni trasversali passanti per la mezzeria delle campate adiacenti; 3. vista dal basso con la rappresentazione dell'impalcato o della volta; 4. due prospetti dell'opera con piano del ferro quotato. Resta escluso il rilievo di dettaglio dei componenti strutturali degli impalcati metallici, il rilievo dell'eventuale quadro fessurativo e deformativo, il rilievo degli interventi di rilevanza strutturale successivi all'epoca di costruzione. Rilievo geometrico-strutturale per ogni campata aggiuntiva, oltre la prima	CAD		800,64	81,900%
BA.RP.G.2002	Prelievo di un campione di armatura metallica e ripristino
BA.RP.G.2002.A	Prelievo di un campione di armatura metallica e ripristino / - Prelievo di un campione di armatura metallica da struttura in c.a. e relativo ripristino per campione prelevato. Lo spezzone di barra da prelevare deve avere una lunghezza pari a 450 mm, per poter essere sottoposto alla prova di rottura per trazione in conformità alla norma UNI EN ISO 6892-1:2020. Il prelievo deve essere effettuato su elementi poco sollecitati. È inoltre preferibile che la barra, se prelevata da una pila/spalla/pilastro, non sia una barra d'angolo. Analogamente, se si opera su archi/travi, sarà opportuno prelevare da barre non sollecitate a trazione. Nel prezzo si intende compreso e compensato il nolo di eventuali piattaforme aeree o by-bridge per il raggiungimento dei piani di lavoro, lo sgombero delle aree di lavoro da opere provvisionali, detriti e materiali residui fino al ripristino della condizione "quo-ante", la delimitazione, la messa in sicurezza ed il libero accesso del personale addetto a tutte le aree oggetto di indagine. Altresì compreso e compensato il ripristino della capacità resistente originaria dell'elemento strutturale, la propedeutica verifica della saldabilità delle barre in opera, la scelta del tipo di elettrodo più opportuno e il ripristino del copriferro. La saldatura tra il nuovo spezzone e la barra esistente sarà effettuata con cordoni d'angolo di adeguata lunghezza. È vietata la saldatura di testa.	CAD		100,03	66,500%
BA.RP.G.2003	Carotaggio di provini cilindrici di muratura e/o cls del diametro almeno pari a 100 mm.
BA.RP.G.2003.A	Carotaggio di provini cilindrici di muratura e/o cls del diametro almeno pari a 100 mm. / - Carotaggio di provini cilindrici di diametro Ø almeno pari a 100 mm, su muratura e/o calcestruzzo della lunghezza massima di400 mm e relativo ripristino eseguito con malte cementizie premiscelate.	CAD		69,94	5,200%
BA.RP.G.2004	Prove di compressione e determinazione delle caratteristiche di resistenza su provini cilindrici di muratura e/o cls di diametro almeno pari a 100 mm.
BA.RP.G.2004.A	Prove di compressione e determinazione delle caratteristiche di resistenza su provini cilindrici di muratura e/o cls di diametro almeno pari a 100 mm. / - Prove di compressione e determinazione delle caratteristiche di resistenza, su provini cilindrici di muratura e/o calcestruzzo del diametro pari ad almeno Ø 100 mm precedentemente prelevati, compreso: taglio, preparazione delle superfici di pressione e la redazione ed emissione del rapporto di prova. La prova deve essere effettuata da un laboratorio incaricato ai sensi dell'art. 59 del DPR 380/2001 e deve essere eseguita in conformità alla norma UNI EN 12390 nelle parti da 1 a 4.	CAD		47,44	0,000%
BA.RP.G.2005	Prove di trazione su barre di armatura
BA.RP.G.2005.A	Prove di trazione su barre di armatura / - Prove di trazione e determinazione delle caratteristiche di resistenza su barre di armatura, compresa la preparazione del provino precedentemente estratto e la redazione ed emissione del rapporto di prova. La prova deve essere effettuata da un laboratorio incaricato ai sensi dell'art. 59 del DPR 380/2001 e deve essere eseguita in conformità alla norma UNI EN ISO 6892-1:2020.	CAD		27,83	0,000%
BA.RP.G.2006	Prove pacometriche
BA.RP.G.2006.A	Prove pacometriche / - Rilievi strumentali mediante pacometro per la determinazione della posizione, del diametro, del numero dei ferri di armatura e del passo delle staffe, incluso il report di misura a firma di tecnico abilitato. Ciascuna prova dovrà coprire una superficie non inferiore ad 1 metro quadrato. La prova pacometrica deve essere eseguita in conformità alle norme BS 1881:204.	CAD		64,32	99,800%
BA.RP.G.2008	Estrazione e analisi di un campione indisturbato di malta da ponti e fabbricati
BA.RP.G.2008.A	Estrazione e analisi di un campione indisturbato di malta da ponti e fabbricati / - Estrazione di un campione indisturbato di malta e analisi per la definizione delle caratteristiche meccaniche e tipologiche ai sensi del DM 17/01/2018. La prova deve essere effettuata da un laboratorio incaricato ai sensi dell'art. 59 del DPR 380/2001.	CAD		601,34	9,100%
BA.RP.G.2009	Determinazione della velocità di propagazione degli impulsi ultrasonici nel calcestruzzo.
BA.RP.G.2009.A	Determinazione della velocità di propagazione degli impulsi ultrasonici nel calcestruzzo. / - Determinazione della velocità di propagazione degli impulsi ultrasonici nel calcestruzzo ottenuta sulla base di misurazioni effettuate su almeno 10 percorsi di misura. Per cadauna determinazione.	CAD		74,51	55,900%
BA.RP.H	Monitoraggio delle fibre aerodisperse di amianto
BA.RP.H.2001	Determinazione della concentrazione delle fibre aerodisperse di amianto.
BA.RP.H.2001.A	Determinazione della concentrazione delle fibre aerodisperse di amianto. / - Determinazione della concentrazione delle fibre aerodisperse di amianto con tecnica della microscopia ottica a con trasto di fase(MOCF). La prestazione comprende il prelievo del campione da parte di personale qualificato mediante pompa automatica portatile, l'effettuazione dell'analisi con tecnica MOCF da parte di laboratori autorizzati, la relazione di prova e quanto altro occorra per l’esecuzione dell’analisi.	CAD		246,38	57,500%
BA.RP.H.2001.B	Determinazione della concentrazione delle fibre aerodisperse di amianto. / - Determinazione della concentrazione delle fibre aerodisperse di amianto con tecnica della microscopia elettronica a scansione (SEM). La prestazione comprende il prelievo del campione da parte di personale qualificato mediante pompa automatica portatile,l'effettuazione dell'analisi con tecnica SEM da parte di laboratori autorizzati, la relazione di prova e quanto altro occorra per l’esecuzione dell’analisi.	CAD		529,47	2,000%
BA.RP.I	Ispezione visiva di opere d'arte mediante sistemi aerei a pilotaggio remoto
BA.RP.I.0100	Realizzazione di un report fotografico ed esecuzione di rilievo geometrico -strutturale di ponti, sia ad arco che a travata, completo di tutti gli elementi strutturali (impalcato, spalle, pile, eventuali appoggi, etc.) eseguita mediante l'utilizzo di aerei a pilotaggio remoto (APR).
BA.RP.I.0100.A	Realizzazione di un report fotografico ed esecuzione di rilievo geometrico -strutturale di ponti, sia ad arco che a travata, completo di tutti gli elementi strutturali (impalcato, spalle, pile, eventuali appoggi, etc.) eseguita mediante l'utilizzo di aerei a pilotaggio remoto (APR). / - Realizzazione del report fotografico per impalcati di lunghezza fino a 10 m. Il prezzo si applica ai metri lineari di lunghezza dell'impalcato. Nel caso di ponti a più campate, resta escluso il rilievo degli elementi strutturali verticali intermedi (pile).	M		111,95	0,000%
BA.RP.I.0100.B	Realizzazione di un report fotografico ed esecuzione di rilievo geometrico -strutturale di ponti, sia ad arco che a travata, completo di tutti gli elementi strutturali (impalcato, spalle, pile, eventuali appoggi, etc.) eseguita mediante l'utilizzo di aerei a pilotaggio remoto (APR). / - Realizzazione del report fotografico per impalcati di lunghezza superiore ai 10 m. La presente sottovoce si applica per gli ulteriori metri di lunghezza oltre i primi 10 per i quali dovrà essere utilizzata la sottovoce BA.RP.I.0100.A.	M		52,93	0,000%
BA.RP.I.0100.C	Realizzazione di un report fotografico ed esecuzione di rilievo geometrico -strutturale di ponti, sia ad arco che a travata, completo di tutti gli elementi strutturali (impalcato, spalle, pile, eventuali appoggi, etc.) eseguita mediante l'utilizzo di aerei a pilotaggio remoto (APR). / - Realizzazione del report fotografico relativa all'ispezione degli elementi strutturali verticali intermedi (pile). È compreso e compensato il report degli eventuali organismi di appoggio. Il prezzo si applica per ciascuna pila.	CAD		223,89	0,000%
BA.RP.I.0100.D	Realizzazione di un report fotografico ed esecuzione di rilievo geometrico -strutturale di ponti, sia ad arco che a travata, completo di tutti gli elementi strutturali (impalcato, spalle, pile, eventuali appoggi, etc.) eseguita mediante l'utilizzo di aerei a pilotaggio remoto (APR). / - Rilievo geometrico-strutturale di ponti, completo di tutti gli elementi strutturali (impalcato, spalle, pile, posizione e ingombri degli eventuali apparecchi di appoggio, etc.), sia esso ad arco che a travata, eseguito mediante l'utilizzo di APR.	M		20,35	0,000%
BA.TN	TECNOLOGIE
BA.TN.A	Controllo Comando e Segnalamento
BA.TN.A.0100	Piano di Commutazione
BA.TN.A.0100.A	Piano di Commutazione / - Redazione del Piano di Commutazione	CAD		17383,19	100,000%
BA.TN.A.0200	Relazione Analisi e Pianificazione Progetto
BA.TN.A.0200.A	Relazione Analisi e Pianificazione Progetto / - Redazione della Relazione Analisi e Pianificazione Progetto	CAD		9198,83	100,000%
BA.TN.C	Compensi vari
BA.TN.C.8100	Trasporto materiali di fornitura RFI (escluse le operazioni di carico e scarico ad esso inerenti) su idoneo mezzo stradale, sia con carico che a vuoto, per spostamento di materiali da luoghi di immagazzinamento al cantiere di stoccaggio e deposito dei materiali.
BA.TN.C.8100.A	Trasporto materiali di fornitura RFI (escluse le operazioni di carico e scarico ad esso inerenti) su idoneo mezzo stradale, sia con carico che a vuoto, per spostamento di materiali da luoghi di immagazzinamento al cantiere di stoccaggio e deposito dei materiali. / - per trasporto materiali di fornitura RFI	TKM		0,83	47,000%
BA.VT	VERNICI E TINTE
BA.VT.A	Vernici e tinte
BA.VT.A.1001	Fornitura di vernici per cicli di pitturazione omologati come previsto dal Capitolato Generale Tecnico di Appalto delle Opere Civile di RFI Parte II Sezione 6 "Opere in conglomerato cementizio e in acciaio".
BA.VT.A.1001.A	Fornitura di vernici per cicli di pitturazione omologati come previsto dal Capitolato Generale Tecnico di Appalto delle Opere Civile di RFI Parte II Sezione 6 "Opere in conglomerato cementizio e in acciaio". / - Fornitura di vernici per ciclo di pitturazione per la protezione di strutture metalliche in classe C3	M2		2,71	0,000%
BA.VT.A.1001.B	Fornitura di vernici per cicli di pitturazione omologati come previsto dal Capitolato Generale Tecnico di Appalto delle Opere Civile di RFI Parte II Sezione 6 "Opere in conglomerato cementizio e in acciaio". / - Fornitura di vernici per ciclo di pitturazione per la protezione di strutture metalliche in classe C4	M2		3,80	0,000%
BA.VT.A.1001.C	Fornitura di vernici per cicli di pitturazione omologati come previsto dal Capitolato Generale Tecnico di Appalto delle Opere Civile di RFI Parte II Sezione 6 "Opere in conglomerato cementizio e in acciaio". / - Fornitura di vernici per ciclo di pitturazione per la protezione di strutture metalliche in classe C5.	M2		4,34	0,000%
BA.VT.A.1001.D	Fornitura di vernici per cicli di pitturazione omologati come previsto dal Capitolato Generale Tecnico di Appalto delle Opere Civile di RFI Parte II Sezione 6 "Opere in conglomerato cementizio e in acciaio". / - Fornitura di vernici per ciclo di pitturazione su substrato in acciaio zincato a caldo per la protezione di strutture metalliche in classeC3	M2		1,09	0,000%
BA.VT.A.1001.E	Fornitura di vernici per cicli di pitturazione omologati come previsto dal Capitolato Generale Tecnico di Appalto delle Opere Civile di RFI Parte II Sezione 6 "Opere in conglomerato cementizio e in acciaio". / - Fornitura di vernici per ciclo di pitturazione su substrato in acciaio zincato a caldo per la protezione di strutture metalliche in classeC4	M2		1,63	0,000%
BA.VT.A.1001.F	Fornitura di vernici per cicli di pitturazione omologati come previsto dal Capitolato Generale Tecnico di Appalto delle Opere Civile di RFI Parte II Sezione 6 "Opere in conglomerato cementizio e in acciaio". / - Fornitura di vernici per ciclo di pitturazione su substrato in acciaio zincato a caldo per la protezione di strutture metalliche in classeC5.	M2		2,17	0,000%
BA.VT.A.2001	Pulizia e preparazione di superfici di strutture metalliche per applicazione di vernici per cicli di pitturazione omologati secondo quanto previsto nel Capitolato Generale Tecnico di Appalto delle Opere Civili di RFI Parte II Sezione 6 "Opere in conglomerato cementizio e in acciaio".
BA.VT.A.2001.A	Pulizia e preparazione di superfici di strutture metalliche per applicazione di vernici per cicli di pitturazione omologati secondo quanto previsto nel Capitolato Generale Tecnico di Appalto delle Opere Civili di RFI Parte II Sezione 6 "Opere in conglomerato cementizio e in acciaio". / - Pulizia e preparazione di superfici metalliche nuove mediante sabbiatura sino al raggiungimento del grado Sa 2,5 (ai sensi della UNI EN ISO 8501) per la rimozione di ruggine e di calamina.	M2		4,36	91,300%
BA.VT.A.2001.B	Pulizia e preparazione di superfici di strutture metalliche per applicazione di vernici per cicli di pitturazione omologati secondo quanto previsto nel Capitolato Generale Tecnico di Appalto delle Opere Civili di RFI Parte II Sezione 6 "Opere in conglomerato cementizio e in acciaio". / - Pulizia e preparazione di superfici metalliche nuove zincate a caldo mediante sgrassaggio con idonei detergenti biodegradabili e spazzolatura, smerigliatura e carteggiatura con utensili manuali o meccanici.	M2		4,00	99,500%
BA.VT.A.2001.C	Pulizia e preparazione di superfici di strutture metalliche per applicazione di vernici per cicli di pitturazione omologati secondo quanto previsto nel Capitolato Generale Tecnico di Appalto delle Opere Civili di RFI Parte II Sezione 6 "Opere in conglomerato cementizio e in acciaio". / - Pulizia e preparazione di superfici metalliche esistenti mediante spazzolatura, smerigliatura e carteggiatura con utensili manuali o meccanici, per la rimozione di ruggine, calamina, vecchie pitture non aderenti e vescicature.	M2		7,30	69,300%
BA.VT.A.2001.D	Pulizia e preparazione di superfici di strutture metalliche per applicazione di vernici per cicli di pitturazione omologati secondo quanto previsto nel Capitolato Generale Tecnico di Appalto delle Opere Civili di RFI Parte II Sezione 6 "Opere in conglomerato cementizio e in acciaio". / - Pulizia e preparazione di superfici metalliche esistenti zincate a caldo mediante idrolavaggio a bassa pressione.	M2		6,34	68,500%
BA.VT.A.2002	Applicazione su strutture metalliche nuove o esistenti di cicli di pitturazione omologati secondo quanto previsto nel Capitolato Generale Tecnico di Appalto delle Opere Civili di RFI, Parte II Sezione 6 "Opere in conglomerato cementizio e in acciaio".
BA.VT.A.2002.A	Applicazione su strutture metalliche nuove o esistenti di cicli di pitturazione omologati secondo quanto previsto nel Capitolato Generale Tecnico di Appalto delle Opere Civili di RFI, Parte II Sezione 6 "Opere in conglomerato cementizio e in acciaio". / - Ciclo di pitturazione per la protezione di strutture metalliche nuove o esistenti in qualsiasi ambiente	M2		3,64	97,500%
BA.VT.A.3100	Fornitura ed applicazione, a rullo o con air-less, di formulato bicomponente epossidico, che svolgerà la funzione di stagionante del materiale di ripristino e di primer per l'eventuale successiva applicazione del protettivo elastico poliuretanico alifatico. Il prezzo comprende e compensa ogni onere necessario per dare il lavoro finito a regola d'arte, ad eccezione dell'eventuale preparazione del supporto mediante sabbiatura e della formazione del piano di lavoro.
BA.VT.A.3100.A	Fornitura ed applicazione, a rullo o con air-less, di formulato bicomponente epossidico, che svolgerà la funzione di stagionante del materiale di ripristino e di primer per l'eventuale successiva applicazione del protettivo elastico poliuretanico alifatico. Il prezzo comprende e compensa ogni onere necessario per dare il lavoro finito a regola d'arte, ad eccezione dell'eventuale preparazione del supporto mediante sabbiatura e della formazione del piano di lavoro. / - Fornitura ed applicazione, a rullo o con air-less, di formulato bicomponente epossidico, che svolgerà la funzione di stagionante del materiale di ripristino e di primer per l'eventuale successiva applicazione del protettivo elastico poliuretanico alifatico .	M2		4,82	75,500%
BA.VT.A.3101	Fornitura e posa su tutte le superfici della struttura di protettivo filmogeno elastico poliuretanico alifatico.
BA.VT.A.3101.A	Fornitura e posa su tutte le superfici della struttura di protettivo filmogeno elastico poliuretanico alifatico. / - Fornitura e posa su tutte le superfici della struttura di protettivo filmogeno elastico poliuretanico alifatico.	M2		16,67	26,600%
BA.VT.A.3102	Fornitura ed applicazione, a rullo o con air-less, di formulato monocomponente acrilico in emulsione acquosa, che svolgerà la funzione di stagionante del materiale di ripristino e di primer per l'eventuale successiva applicazione del protettivo elastico acrilico in emulsione acquosa. Il prezzo comprende e compensa ogni onere necessario per dare il lavoro finito a regola d'arte, ad eccezione dell'eventuale preparazione del supporto mediante sabbiatura e della formazione del piano di lavoro.
BA.VT.A.3102.A	Fornitura ed applicazione, a rullo o con air-less, di formulato monocomponente acrilico in emulsione acquosa, che svolgerà la funzione di stagionante del materiale di ripristino e di primer per l'eventuale successiva applicazione del protettivo elastico acrilico in emulsione acquosa. Il prezzo comprende e compensa ogni onere necessario per dare il lavoro finito a regola d'arte, ad eccezione dell'eventuale preparazione del supporto mediante sabbiatura e della formazione del piano di lavoro. / - Fornitura ed applicazione, a rullo o con air-less, di formulato monocomponente acrilico in emulsione acquosa, che svolgerà la funzione di stagionante del materiale di ripristino e di primer per l'eventuale successiva applicazione del protettivo elastico acrilico in emulsione acquosa. Il prezzo comprende e compensa ogni onere necessario per dare il lavoro finito a regola d'arte, ad eccezione dell'eventuale preparazione del supporto mediante sabbiatura e della formazione del piano di lavoro.	M2		5,51	66,100%
BA.VT.A.3103	Fornitura e posa su tutte le superfici della struttura di protettivo filmogeno elastico acrilico in emulsione acquosa.
BA.VT.A.3103.A	Fornitura e posa su tutte le superfici della struttura di protettivo filmogeno elastico acrilico in emulsione acquosa. / - Fornitura e posa su tutte le superfici della struttura di protettivo filmogeno elastico acrilico in emulsione acquosa.	M2		19,62	75,500%
CD	INSTALLAZIONE E CONFIGURAZIONE DI IMPIANTI CED E ATTIVAZIONE SISTEMI CCL
CD.IA	Installazione apparati server e relativo software di base
CD.IA.A	Installazione apparati hardware
CD.IA.A.2000	Installazione Rack Server - Assemblaggio Hardware del rack server, Incluse le linee di alimentazione sulle PDU Interne verso gli interruttori, verso QE di Sala ( escluso cablaggio dal rack al quadro elettrico della sala già predisposto)
CD.IA.A.2000.A	Installazione Rack Server - Assemblaggio Hardware del rack server, Incluse le linee di alimentazione sulle PDU Interne verso gli interruttori, verso QE di Sala ( escluso cablaggio dal rack al quadro elettrico della sala già predisposto) / - Per ogni rack server	CAD		709,23	100,000%
CD.IA.A.2001	Installazione hardware Server.
CD.IA.A.2001.A	Installazione hardware Server. / - INSTALLAZIONE HARDWARE SERVER RACK MOUNT O TOWER - ASSEMBLAGGIO HARDWARE SERVER, INCLUSE LE CPU, LE RAM, I DISCHI INTERNI, LE SCHEDE DI RETE E LE SCHEDE DI MANAGEMENT COMPRESA L'NSTALLAZIONE ALL'INTERNO DEL RACK.	CAD		809,68	100,000%
CD.IA.A.2001.B	Installazione hardware Server. / - Installazione hardware Server Cestello blade - Assemblaggio Hardware Cestello Blade, incluso Alimentatori, Switch di Rete, Schede di Management, Switch di collegamento alla SAN compresa l'installazione all'interno del Rack.	CAD		1530,55	100,000%
CD.IA.A.2002	Installazione Hardware SAN_SWITCH - Installazione hardware SAN_SWITCH con inserimento dei singoli moduli SFP e installazione all'interno del Rack.
CD.IA.A.2002.A	Installazione Hardware SAN_SWITCH - Installazione hardware SAN_SWITCH con inserimento dei singoli moduli SFP e installazione all'interno del Rack. / - Installazione Hardware Sun-Switch	CAD		664,82	100,000%
CD.IA.A.2003	Installazione Hardware STORAGE.
CD.IA.A.2003.A	Installazione Hardware STORAGE. / - Installazione Hardware STORAGE Assemblaggio SAN (SAN ESTERNA) - Assemblaggio Hardware di ogni componente della SAN (incluse CPU, Controller, RAM, Schede di management)	CAD		3581,05	100,000%
CD.IA.A.2003.B	Installazione Hardware STORAGE. / - Installazione Hardware STORAGE - HD (SAN ESTERNA) - Installazione Hardisk all'interno della SAN	CAD		10,45	100,000%
CD.IA.A.2003.C	Installazione Hardware STORAGE. / - TARIFFA CD CATEGORIA IA GRUPPO A GRUPPO A GRUPPO A Installazione apparati hardware Installazione Hardware STORAGE - SAN (SAN ESTERNA) - Installazione della SAN all'interno dei Rack.	CAD		414,33	100,000%
CD.IA.A.2004	Installazione dispositivi di rete (switch, router ecc.)
CD.IA.A.2004.A	Installazione dispositivi di rete (switch, router ecc.) / - INSTALLAZIONE APPARATI DI RETE L2 - INSTALLAZIONE HARDWARE ALL'INTERNO DEL RACK DI LAN_SWITCH (APPARATI LAYER 2) INCLUSO EVENTUALE INSERIMENTO DEI SINGOLI MODULI SFP (COMPRESA ALIMENTAZIONE DELL'APPARATO).	CAD		202,42	100,000%
CD.IA.A.2004.B	Installazione dispositivi di rete (switch, router ecc.) / - INSTALLAZIONE APPARATI DI RETE L3 - INSTALLAZIONE HARDWARE ALL'INTERNO DEL RACK DI APPPARATI LAYER 3, INCLUSO EVENTUALE INSERIMENTO DEI SINGOLI MODULI SFP (COMPRESA ALIMENTAZIONE DELL'APPARATO). 8 TARIFFA CD CATEGORIA IA GRUPPO B GRUPPO B GRUPPO B Installazione software di base server AVVERTENZE 5005175 Le seguenti voci di tariffa si riferiscono alle attività configurazione, aggiornamento Bios e firmware, installazione e configurazione dei sistemi operativi come da specifiche di progetto. Le seguenti voci di tariffa si riferiscono alle attività configurazione, aggiornamento Bios e firmware, installazione e configurazione dei sistemi operativi come da specifiche di progetto. Le voci non comprendono la fornitura delle licenze software, i codici e d i supporti magnetici necessari per la loro installazione, che saranno messe a disposizione da RFI secondo le specifiche di progetto. Sono comprese le attività di configurazione di base (eventuale aggiornamento BIOS, installazione S.O., eventuale patching, configurazione di rete, attestazione al dominio, ecc.), test di funzionamento e collaudo della configurazione come da progetto	CAD		350,95	100,000%
CD.IA.B	Installazione software di base server
CD.IA.B.2000	Configurazione di base Server – Configurazione di base server con installazione e/o aggiornamento del BIOS e sistema operativo
CD.IA.B.2000.A	Configurazione di base Server – Configurazione di base server con installazione e/o aggiornamento del BIOS e sistema operativo / - Per ogni server	CAD		132,19	100,000%
CD.IA.B.2001	Configurazione di base SAN_SWITCH – Verifica funzionamento hardware, installazione e aggiornamento del BIOS, installazione e configurazione, indirizzamento per attivazione (Creazione delle Zone per gestione SAN, management, ecc.)
CD.IA.B.2001.A	Configurazione di base SAN_SWITCH – Verifica funzionamento hardware, installazione e aggiornamento del BIOS, installazione e configurazione, indirizzamento per attivazione (Creazione delle Zone per gestione SAN, management, ecc.) / - Per ogni server	CAD		609,48	100,000%
CD.IA.B.2002	Configurazione di base storage (SAN ESTERNA).
CD.IA.B.2002.A	Configurazione di base storage (SAN ESTERNA). / - Configurazione di base storage (SAN ESTERNA) - Verifica funzionamento hardware, installazione e aggiornamento del BIOS, installazione e configurazione, assegnazione indirizzo IP come da specifiche di progetto, al fine di permettere la visibilità e gestione da remoto del componente.	CAD		2031,59	100,000%
CD.IA.B.2002.B	Configurazione di base storage (SAN ESTERNA). / - Configurazione di base storage (SAN ESTERNA) attivazione verso sistemi esterni - Creazione delle partizioni (LUN, unità dischi SPARE, etc.)	CAD		2539,49	100,000%
CD.IA.B.2003	Integrazione in A.D. e configurazione servizi infrastruttura
CD.IA.B.2003.A	Integrazione in A.D. e configurazione servizi infrastruttura / - INTEGRAZIONE IN A.D. - INTEGRAZIONE DEI SISTEMI IN AMBITO INFRASTRUTTURA ACTIVE DIRECTORY (PER OGNI ORGANIZATION UNIT INTERESSATA)	CAD		410,49	100,000%
CD.IA.B.2003.B	Integrazione in A.D. e configurazione servizi infrastruttura / - Integrazione nei Servizi Infrastruttura - Installazione dei servizi di infrastruttura (Antivirus, Monitoraggio, Patch Management) per ogni configurazione del sistema completo come da specifiche di progetto	CAD		814,03	100,000%
CD.IA.B.2004	Configurazione Infrastruttura Virtuale
CD.IA.B.2004.A	Configurazione Infrastruttura Virtuale / - Configurazione Virtuale di base Server - Installazione Agent Sistema Virtuale (Vmware, Hypervisor Microsoft)	CAD		59,83	100,000%
CD.IA.B.2004.B	Configurazione Infrastruttura Virtuale / - Configurazione Integrazione Infrastruttura - Integrazione sistemi in ambito infrastruttura Vcenter o Hypervisor Microsoft già attiva in Esercizio	CAD		612,26	100,000%
CD.IA.B.2004.C	Configurazione Infrastruttura Virtuale / - Configurazione Infrastruttura Creazione Infrastruttura - Creazione Infrastruttura Vcenter o Hypervisor Microsoft (ex novo se non presente).	CAD		5078,98	100,000%
CD.IA.B.2004.D	Configurazione Infrastruttura Virtuale / - Creazione Template Server virtuali e Deploy nella nuova infrastruttura.	CAD		203,16	100,000%
CD.IA.B.2004.E	Configurazione Infrastruttura Virtuale / - Creazione Template Script di Deploy Server Virtuali.	CAD		507,90	100,000%
CD.IA.B.2005	Prima Configurazione APPARATI RETE.
CD.IA.B.2005.A	Prima Configurazione APPARATI RETE. / - Prima Configurazione APPARATI RETE L2 - Configurazione Sistemistica Apparati di rete (incluso Aggiornamento BIOS se necessario)	CAD		250,47	100,000%
CD.IA.B.2005.B	Prima Configurazione APPARATI RETE. / - APPARATI RETE L3 (accesso WAN-MAN) - Configurazione Sistemistica apparati (incluso Aggiornamento BIOS se necessario)	CAD		556,60	100,000%
CD.SC	Configurazione Sistema di Controllo Circolazione Linee
CD.SC.A	Attivazione Software Sistema di Campo CCL
CD.SC.A.2000	Attivazione SW di posto centrale per la gestione del sistema CCL delle località di competenza, comprese le attività sistemistiche e Scada coerenti agli impianti in esercizio e comprese tutte le attività di integrazione al sistema CCL eventualmente in esercizio ed anche ai sistemi di monitoraggio, per dare l’impianto normalizzato agli standard presenti in esercizio nel sistema. (escluso materiale hardware e licenze d’uso).
CD.SC.A.2000.A	Attivazione SW di posto centrale per la gestione del sistema CCL delle località di competenza, comprese le attività sistemistiche e Scada coerenti agli impianti in esercizio e comprese tutte le attività di integrazione al sistema CCL eventualmente in esercizio ed anche ai sistemi di monitoraggio, per dare l’impianto normalizzato agli standard presenti in esercizio nel sistema. (escluso materiale hardware e licenze d’uso). / - Posto Centrale con competenza fino a 15 località gestite	CAD		20240,00	100,000%
CD.SC.A.2000.B	Attivazione SW di posto centrale per la gestione del sistema CCL delle località di competenza, comprese le attività sistemistiche e Scada coerenti agli impianti in esercizio e comprese tutte le attività di integrazione al sistema CCL eventualmente in esercizio ed anche ai sistemi di monitoraggio, per dare l’impianto normalizzato agli standard presenti in esercizio nel sistema. (escluso materiale hardware e licenze d’uso). / - Posto Centrale con competenza da 16 a 30 località gestite	CAD		28842,00	100,000%
CD.SC.A.2000.C	Attivazione SW di posto centrale per la gestione del sistema CCL delle località di competenza, comprese le attività sistemistiche e Scada coerenti agli impianti in esercizio e comprese tutte le attività di integrazione al sistema CCL eventualmente in esercizio ed anche ai sistemi di monitoraggio, per dare l’impianto normalizzato agli standard presenti in esercizio nel sistema. (escluso materiale hardware e licenze d’uso). / - Località di Competenza aggiuntiva per Posto Centrale con Competenza oltre 30 località	CAD		402,59	100,000%
CD.SC.A.2001	Attivazione SW di posto periferico per la gestione del sistema CCL in località della classe indicata, comprese le attività sistemistiche e Scada coerenti agli impianti in esercizio e comprese tutte le attività di integrazione al sistema CCL eventualmente in esercizio ed anche ai sistemi di monitoraggio, per dare l’impianto normalizzato agli standard presenti in esercizio nel sistema. (escluso materiale hardware e licenze d’uso).
CD.SC.A.2001.A	Attivazione SW di posto periferico per la gestione del sistema CCL in località della classe indicata, comprese le attività sistemistiche e Scada coerenti agli impianti in esercizio e comprese tutte le attività di integrazione al sistema CCL eventualmente in esercizio ed anche ai sistemi di monitoraggio, per dare l’impianto normalizzato agli standard presenti in esercizio nel sistema. (escluso materiale hardware e licenze d’uso). / - Impianti di Classe A	CAD		22415,80	100,000%
CD.SC.A.2001.B	Attivazione SW di posto periferico per la gestione del sistema CCL in località della classe indicata, comprese le attività sistemistiche e Scada coerenti agli impianti in esercizio e comprese tutte le attività di integrazione al sistema CCL eventualmente in esercizio ed anche ai sistemi di monitoraggio, per dare l’impianto normalizzato agli standard presenti in esercizio nel sistema. (escluso materiale hardware e licenze d’uso). / - Impianti di Classe B	CAD		20037,60	100,000%
CD.SC.A.2001.C	Attivazione SW di posto periferico per la gestione del sistema CCL in località della classe indicata, comprese le attività sistemistiche e Scada coerenti agli impianti in esercizio e comprese tutte le attività di integrazione al sistema CCL eventualmente in esercizio ed anche ai sistemi di monitoraggio, per dare l’impianto normalizzato agli standard presenti in esercizio nel sistema. (escluso materiale hardware e licenze d’uso). / - Impianti Metropolitani di Classe C	CAD		15116,75	100,000%
CD.SC.A.2001.D	Attivazione SW di posto periferico per la gestione del sistema CCL in località della classe indicata, comprese le attività sistemistiche e Scada coerenti agli impianti in esercizio e comprese tutte le attività di integrazione al sistema CCL eventualmente in esercizio ed anche ai sistemi di monitoraggio, per dare l’impianto normalizzato agli standard presenti in esercizio nel sistema. (escluso materiale hardware e licenze d’uso). / - Impianto di Classe C	CAD		15635,40	100,000%
CD.SC.A.2001.E	Attivazione SW di posto periferico per la gestione del sistema CCL in località della classe indicata, comprese le attività sistemistiche e Scada coerenti agli impianti in esercizio e comprese tutte le attività di integrazione al sistema CCL eventualmente in esercizio ed anche ai sistemi di monitoraggio, per dare l’impianto normalizzato agli standard presenti in esercizio nel sistema. (escluso materiale hardware e licenze d’uso). / - Attivazione Software Sistema di Campo CCL	CAD		11233,20	100,000%
CD.SC.A.2002	Attivazione SW di posto operatore (replica) per la gestione del sistema CCL, comprensiva dell’attività sistemistica coerente agli impianti in esercizio e di tutte le attività di integrazione al sistema CCL ed ai sistemi di monitoraggio, per dare l’impianto normalizzato agli standard in esercizio nel sistema di informazione al pubblico.
CD.SC.A.2002.A	Attivazione SW di posto operatore (replica) per la gestione del sistema CCL, comprensiva dell’attività sistemistica coerente agli impianti in esercizio e di tutte le attività di integrazione al sistema CCL ed ai sistemi di monitoraggio, per dare l’impianto normalizzato agli standard in esercizio nel sistema di informazione al pubblico. / - Per ogni posto operatore	CAD		1973,40	100,000%
CD.SC.A.2003	Attivazione SW di una Postazione CCL di Backup non già in esercizio, comprensiva dell’attività sistemistica e Scada coerente agli impianti in esercizio e di tutte le attività di integrazione al sistema CCL ed ai sistemi di monitoraggio, per dare l’impianto normalizzato agli standard in esercizio nel sistema, (comprensiva dell’attività sistemistica) in unica località.
CD.SC.A.2003.A	Attivazione SW di una Postazione CCL di Backup non già in esercizio, comprensiva dell’attività sistemistica e Scada coerente agli impianti in esercizio e di tutte le attività di integrazione al sistema CCL ed ai sistemi di monitoraggio, per dare l’impianto normalizzato agli standard in esercizio nel sistema, (comprensiva dell’attività sistemistica) in unica località. / - Per ogni postazione	CAD		7033,40	100,000%
CD.SC.A.2004	Configurazione Sistemistica di Posto Centrale in architettura cluster, Sistema Applicativo CCL di Elaborazione Centrale in architettura cluster non già in esercizio, comprensiva di tutte le attività di integrazione al Sistema di campo CCL, aggiorna mento Scada ed ai Sistemi di Monitoraggio, per dare un ambiente pronto alla ricezioni dati ambito applicativi CCL secondo gli standard in esercizio indifferentemente dalla classe degli impianti.
CD.SC.A.2004.A	Configurazione Sistemistica di Posto Centrale in architettura cluster, Sistema Applicativo CCL di Elaborazione Centrale in architettura cluster non già in esercizio, comprensiva di tutte le attività di integrazione al Sistema di campo CCL, aggiorna mento Scada ed ai Sistemi di Monitoraggio, per dare un ambiente pronto alla ricezioni dati ambito applicativi CCL secondo gli standard in esercizio indifferentemente dalla classe degli impianti. / - Per ogni ambiente sistemistico	CAD		19025,60	100,000%
CD.SC.A.2005	Configurazione Sistemistica di Posto Centrale in architettura stand -alone, Sistema Applicativo CCL di Elaborazione Centrale su server stand-alone non già in esercizio, comprensiva di tutte le attività di integrazione al Sistema di Campo, aggiornamento Scada ed ai Sistemi di Monitoraggio, per dare un ambiente pronto alla ricezioni dati ambito applicativi di campo secondo gli standard in esercizio indifferentemente dalla classe degli impianti.
CD.SC.A.2005.A	Configurazione Sistemistica di Posto Centrale in architettura stand -alone, Sistema Applicativo CCL di Elaborazione Centrale su server stand-alone non già in esercizio, comprensiva di tutte le attività di integrazione al Sistema di Campo, aggiornamento Scada ed ai Sistemi di Monitoraggio, per dare un ambiente pronto alla ricezioni dati ambito applicativi di campo secondo gli standard in esercizio indifferentemente dalla classe degli impianti. / - per ogni Posto Centrale in architettura stand-alone.	CAD		11536,80	100,000%
CD.SC.A.2006	Configurazione Sistemistica di backup Posto Centrale in architettura stand-alone, Sistema Applicativo CCL di Elaborazione Centrale su server stand-alone non già in esercizio, comprese tutte le attività di integrazione al sistema di campo, aggiornamento Scada eventualmente in esercizio ed anche ai sistemi di monitoraggio, per dare il server normalizzato agli standard presenti in esercizio nel sistema CCL. (escluso materiale hardware e licenze d’uso).
CD.SC.A.2006.A	Configurazione Sistemistica di backup Posto Centrale in architettura stand-alone, Sistema Applicativo CCL di Elaborazione Centrale su server stand-alone non già in esercizio, comprese tutte le attività di integrazione al sistema di campo, aggiornamento Scada eventualmente in esercizio ed anche ai sistemi di monitoraggio, per dare il server normalizzato agli standard presenti in esercizio nel sistema CCL. (escluso materiale hardware e licenze d’uso). / - Per ogni posto centrale	CAD		6476,80	100,000%
CD.SC.A.2007	Attivazione SW per nuova visualizzazione del Train Describer – Nuova visualizzazione del T.D. di una postazione per la gestione del sistema CCL delle località di competenza, comprese le attività sistemistiche coerenti agli impianti in esercizio e comprese tutte le attività di integrazione al sistema CCL aggiornamento Scada eventualmente in esercizio, per dare la postazione normalizzato agli standard presenti in esercizio nel sistema e i previsti collaudi necessari.
CD.SC.A.2007.A	Attivazione SW per nuova visualizzazione del Train Describer – Nuova visualizzazione del T.D. di una postazione per la gestione del sistema CCL delle località di competenza, comprese le attività sistemistiche coerenti agli impianti in esercizio e comprese tutte le attività di integrazione al sistema CCL aggiornamento Scada eventualmente in esercizio, per dare la postazione normalizzato agli standard presenti in esercizio nel sistema e i previsti collaudi necessari. / - Per ogni postazione	CAD		7235,80	100,000%
CD.SC.A.2008	Integrazione CCL per accorpamento di due D.C. – Studio, analisi e realizzazione di tutte le attività di configurazioni necessarie per la realizzazione di una nuova postazione per l’accorpamento di due sezioni D.C. per la gestione del sistema CCL delle località di competenza. Sono comprese tutte le attività di integrazione delle banche dati scada, le attività di integrazione della configurazione del sistema CCL ed adeguamento della banca dati oracle a garanzia della corretta gestione delle competenze e della dispaccistica, i test in ambiente di certificazione e l’attivazione in esercizio anche in fascia ora ria notturna, nonché le attività di presenziamento post attivazione a garanzia del corretto funzionamento, per dare il lavoro normalizzato agli standard presenti in esercizio nel sistema e tutti i previsti collaudi necessari (escluso materiale hardware e licenze d’uso).
CD.SC.A.2008.A	Integrazione CCL per accorpamento di due D.C. – Studio, analisi e realizzazione di tutte le attività di configurazioni necessarie per la realizzazione di una nuova postazione per l’accorpamento di due sezioni D.C. per la gestione del sistema CCL delle località di competenza. Sono comprese tutte le attività di integrazione delle banche dati scada, le attività di integrazione della configurazione del sistema CCL ed adeguamento della banca dati oracle a garanzia della corretta gestione delle competenze e della dispaccistica, i test in ambiente di certificazione e l’attivazione in esercizio anche in fascia ora ria notturna, nonché le attività di presenziamento post attivazione a garanzia del corretto funzionamento, per dare il lavoro normalizzato agli standard presenti in esercizio nel sistema e tutti i previsti collaudi necessari (escluso materiale hardware e licenze d’uso). / - Per ogni accorpamento	CAD		20897,80	100,000%
CD.SC.A.2009	Attività di configurazioni necessarie per la realizzazione di modifiche giurisdizionali della sezione D.C. per la gestione del sistema CCL delle località di competenza. Sono comprese tutte le attività di modifica delle banche dati scada, le attività di configurazione del sistema CCL ed adeguamento della banca dati oracle a garanzia della corretta gestione delle competenze e della dispaccistica, i test in ambiente di certificazione e l’attivazione in esercizio anche in fascia oraria notturna, nonché le attività di presenziamento post attivazione a garanzia del corretto funzionamento, per dare il lavoro normalizzato agli standard presenti in esercizio nel sistema e tutti i previsti collaudi necessari (escluso materiale hardware e licenze d’uso).
CD.SC.A.2009.A	Attività di configurazioni necessarie per la realizzazione di modifiche giurisdizionali della sezione D.C. per la gestione del sistema CCL delle località di competenza. Sono comprese tutte le attività di modifica delle banche dati scada, le attività di configurazione del sistema CCL ed adeguamento della banca dati oracle a garanzia della corretta gestione delle competenze e della dispaccistica, i test in ambiente di certificazione e l’attivazione in esercizio anche in fascia oraria notturna, nonché le attività di presenziamento post attivazione a garanzia del corretto funzionamento, per dare il lavoro normalizzato agli standard presenti in esercizio nel sistema e tutti i previsti collaudi necessari (escluso materiale hardware e licenze d’uso). / - Per ogni sezione D.C.	CAD		26413,20	100,000%
CD.SC.A.2010	Attivazione modifiche al sistema CCL per adeguamento alle modifiche Banco ACEI – Studio, analisi e realizzazione di tutte le attività necessarie per la gestione dei nuovi controlli messi a disposizione da RFI in relazione alle modifiche del banco ACE I per la gestione del sistema CCL delle località di competenza. Sono comprese tutte le attività di modifica delle banche dati scada, le attività di configurazione del sistema CCL ed adeguamento della banca dati oracle a garanzia della corretta gestione delle competenze, le verifiche sulla componente speaker in seguito all'attivazione di nuovi controlli d’impianto, le modifiche alla configurazione locale per consentire l'inseguimento marcia treni, i test in ambiente di certificazione e l’attivazione in esercizio anche in fascia oraria notturna, nonché le attività di presenziamento post attivazione a garanzia del corretto funzionamento, per dare il lavoro normalizzato agli standard presenti in esercizio nel sistema e tutti i previsti collaudi necessari (escluso materiale hardware e licenze d’uso).
CD.SC.A.2010.A	Attivazione modifiche al sistema CCL per adeguamento alle modifiche Banco ACEI – Studio, analisi e realizzazione di tutte le attività necessarie per la gestione dei nuovi controlli messi a disposizione da RFI in relazione alle modifiche del banco ACE I per la gestione del sistema CCL delle località di competenza. Sono comprese tutte le attività di modifica delle banche dati scada, le attività di configurazione del sistema CCL ed adeguamento della banca dati oracle a garanzia della corretta gestione delle competenze, le verifiche sulla componente speaker in seguito all'attivazione di nuovi controlli d’impianto, le modifiche alla configurazione locale per consentire l'inseguimento marcia treni, i test in ambiente di certificazione e l’attivazione in esercizio anche in fascia oraria notturna, nonché le attività di presenziamento post attivazione a garanzia del corretto funzionamento, per dare il lavoro normalizzato agli standard presenti in esercizio nel sistema e tutti i previsti collaudi necessari (escluso materiale hardware e licenze d’uso). / - Per ogni attivazione	CAD		10120,00	100,000%
CD.SC.A.2011	Attivazione nuove dispaccistiche o modifiche alle esistenti nel sistema CCL – Studio, analisi d’impatto e realizzazione di tutte le attività necessarie per la gestione delle nuove dispaccistiche richieste da RFI. Sono comprese tutte le attività di modifica configurazione di dettaglio e predisposizione per il dialogo tra Posto Centrale e Posto Periferico della località di Competenza, i test in ambiente di certificazione e l’attivazione in esercizio anche in fascia oraria notturna, nonché le attività di presenziamento post attivazione a garanzia del corretto funzionamento, per dare il lavoro normalizzato agli standard presenti in esercizio nel sistema e tutti i previsti collaudi necessari.
CD.SC.A.2011.A	Attivazione nuove dispaccistiche o modifiche alle esistenti nel sistema CCL – Studio, analisi d’impatto e realizzazione di tutte le attività necessarie per la gestione delle nuove dispaccistiche richieste da RFI. Sono comprese tutte le attività di modifica configurazione di dettaglio e predisposizione per il dialogo tra Posto Centrale e Posto Periferico della località di Competenza, i test in ambiente di certificazione e l’attivazione in esercizio anche in fascia oraria notturna, nonché le attività di presenziamento post attivazione a garanzia del corretto funzionamento, per dare il lavoro normalizzato agli standard presenti in esercizio nel sistema e tutti i previsti collaudi necessari. / - Per ogni attivazione	CAD		4199,80	100,000%
CD.SC.A.2012	Attivazione nuova denominazione località esistente nel sistema CCL (esempio la trasformazione in fermata di una stazione) Studio, analisi d’impatto e realizzazione di tutte le attività necessarie per la gestione della nuova denominazione richiesta da RFI. Sono comprese tutte le attività di modifica del Train Describer della località interessata, nonché le modifiche ai Train Describer delle località limitrofe o dei D.C. interessati, le attività di modifica delle banche dati scada, le attività di configurazione del sistema CCL ed adeguamento della banca dati oracle a garanzia della corretta gestione delle competenze e della dispaccistica, i test in ambiente di certificazione e l’attivazione in esercizio anche in fascia oraria notturna, nonché le attività di presenziamento post attivazione a garanzia del corretto funzionamento, per dare il lavoro normalizzato agli standard presenti in esercizio nel sistema e tutti i previsti collaudi necessari
CD.SC.A.2012.A	Attivazione nuova denominazione località esistente nel sistema CCL (esempio la trasformazione in fermata di una stazione) Studio, analisi d’impatto e realizzazione di tutte le attività necessarie per la gestione della nuova denominazione richiesta da RFI. Sono comprese tutte le attività di modifica del Train Describer della località interessata, nonché le modifiche ai Train Describer delle località limitrofe o dei D.C. interessati, le attività di modifica delle banche dati scada, le attività di configurazione del sistema CCL ed adeguamento della banca dati oracle a garanzia della corretta gestione delle competenze e della dispaccistica, i test in ambiente di certificazione e l’attivazione in esercizio anche in fascia oraria notturna, nonché le attività di presenziamento post attivazione a garanzia del corretto funzionamento, per dare il lavoro normalizzato agli standard presenti in esercizio nel sistema e tutti i previsti collaudi necessari / - Per ogni attivazione	CAD		8020,10	100,000%
CD.SC.A.2013	Integrazione Configurazione CCL per attivazione scambio numero treno con sistemi esterni – Studio, analisi e realizzazione di tutte le attività di configurazioni necessarie per la realizzazione dello scambio numero treno, per la gestione del sistema CCL delle località di competenza. Sono comprese tutte le attività di assegnazione dei Parametri (stringhe, IP, Porte) configurazione di dettaglio e predisposizione per il dialogo con lo Scada, i test in ambiente di certificazione e l’attivazione in esercizio anche in fascia oraria notturna, nonché le attività di presenziamento post attivazione a garanzia del corretto funzionamento, per dare il lavoro normalizzato agli standard presenti in esercizio nel sistema e tutti i previsti collaudi necessari (escluso materiale hardware e licenze d’uso).
CD.SC.A.2013.A	Integrazione Configurazione CCL per attivazione scambio numero treno con sistemi esterni – Studio, analisi e realizzazione di tutte le attività di configurazioni necessarie per la realizzazione dello scambio numero treno, per la gestione del sistema CCL delle località di competenza. Sono comprese tutte le attività di assegnazione dei Parametri (stringhe, IP, Porte) configurazione di dettaglio e predisposizione per il dialogo con lo Scada, i test in ambiente di certificazione e l’attivazione in esercizio anche in fascia oraria notturna, nonché le attività di presenziamento post attivazione a garanzia del corretto funzionamento, per dare il lavoro normalizzato agli standard presenti in esercizio nel sistema e tutti i previsti collaudi necessari (escluso materiale hardware e licenze d’uso). / - Per ogni attivazione	CAD		8146,60	100,000%
CD.SC.A.2014	Attivazione modifiche Filature al sistema CCL per adeguamento alle modifiche Banco ACEI – Studio, analisi e realizzazione di tutte le attività necessarie per la filatura dei nuovi controlli messi a disposizione da RFI in relazione alle modifiche del banco ACEI per la gestione del sistema CCL delle località di competenza. Sono comprese le attività di predisposizione, adeguamenti impiantistici e collegamento Filature “Corte” (da cassetta di riordino a Rack UAS), spunta segnali e verifica stati su appara ti di acquisizione segnali in stazione. (escluso materiale hardware e licenze d’uso).
CD.SC.A.2014.A	Attivazione modifiche Filature al sistema CCL per adeguamento alle modifiche Banco ACEI – Studio, analisi e realizzazione di tutte le attività necessarie per la filatura dei nuovi controlli messi a disposizione da RFI in relazione alle modifiche del banco ACEI per la gestione del sistema CCL delle località di competenza. Sono comprese le attività di predisposizione, adeguamenti impiantistici e collegamento Filature “Corte” (da cassetta di riordino a Rack UAS), spunta segnali e verifica stati su appara ti di acquisizione segnali in stazione. (escluso materiale hardware e licenze d’uso). / - Impianti di Classe A	CAD		5515,40	100,000%
CD.SC.A.2014.B	Attivazione modifiche Filature al sistema CCL per adeguamento alle modifiche Banco ACEI – Studio, analisi e realizzazione di tutte le attività necessarie per la filatura dei nuovi controlli messi a disposizione da RFI in relazione alle modifiche del banco ACEI per la gestione del sistema CCL delle località di competenza. Sono comprese le attività di predisposizione, adeguamenti impiantistici e collegamento Filature “Corte” (da cassetta di riordino a Rack UAS), spunta segnali e verifica stati su appara ti di acquisizione segnali in stazione. (escluso materiale hardware e licenze d’uso). / - Impianti di Classe B	CAD		4402,20	100,000%
CD.SC.A.2014.C	Attivazione modifiche Filature al sistema CCL per adeguamento alle modifiche Banco ACEI – Studio, analisi e realizzazione di tutte le attività necessarie per la filatura dei nuovi controlli messi a disposizione da RFI in relazione alle modifiche del banco ACEI per la gestione del sistema CCL delle località di competenza. Sono comprese le attività di predisposizione, adeguamenti impiantistici e collegamento Filature “Corte” (da cassetta di riordino a Rack UAS), spunta segnali e verifica stati su appara ti di acquisizione segnali in stazione. (escluso materiale hardware e licenze d’uso). / - Impianti Metropolitani di Classe C	CAD		3086,60	100,000%
CD.SC.A.2014.D	Attivazione modifiche Filature al sistema CCL per adeguamento alle modifiche Banco ACEI – Studio, analisi e realizzazione di tutte le attività necessarie per la filatura dei nuovi controlli messi a disposizione da RFI in relazione alle modifiche del banco ACEI per la gestione del sistema CCL delle località di competenza. Sono comprese le attività di predisposizione, adeguamenti impiantistici e collegamento Filature “Corte” (da cassetta di riordino a Rack UAS), spunta segnali e verifica stati su appara ti di acquisizione segnali in stazione. (escluso materiale hardware e licenze d’uso). / - Impianto di Classe C	CAD		2428,80	100,000%
CD.SC.A.2014.E	Attivazione modifiche Filature al sistema CCL per adeguamento alle modifiche Banco ACEI – Studio, analisi e realizzazione di tutte le attività necessarie per la filatura dei nuovi controlli messi a disposizione da RFI in relazione alle modifiche del banco ACEI per la gestione del sistema CCL delle località di competenza. Sono comprese le attività di predisposizione, adeguamenti impiantistici e collegamento Filature “Corte” (da cassetta di riordino a Rack UAS), spunta segnali e verifica stati su appara ti di acquisizione segnali in stazione. (escluso materiale hardware e licenze d’uso). / - Impianto di Classe D	CAD		1973,40	100,000%
CD.SC.B	Fornitura, installazione e messa in servizio di Dispositivi Hardware per l'attivazione e la modifica del sistema CCL
CD.SC.B.1000	Fornitura a piè d'opera di UAS
CD.SC.B.1000.A	Fornitura a piè d'opera di UAS / - Fornitura a piè d'opera di UAS per montaggio in rack 19" completa di scheda NTA e di tre schede DIB32 per l'acquisizione di 96 segnali con predisposizione per modem B.B. (ESCLUSA MORSETTIERA)	CAD		3480,53	0,000%
CD.SC.B.1001	Fornitura a piè d'opera di scheda NTA
CD.SC.B.1001.A	Fornitura a piè d'opera di scheda NTA / - Fornitura a piè d'opera di scheda NTA per montaggio in CESTELLO UAS esistente (esclusa prima configurazione e parametrizzazione)	CAD		1867,48	0,000%
CD.SC.B.1002	Fornitura a piè d'opera di scheda NTA per montaggio in CESTELLO UAS esistente
CD.SC.B.1002.A	Fornitura a piè d'opera di scheda NTA per montaggio in CESTELLO UAS esistente / - Fornitura a piè d'opera di scheda NTA per montaggio in CESTELLO UAS esistente	CAD		2137,17	0,000%
CD.SC.B.1003	Fornitura a piè d'opera di scheda DIB32 per montaggio in CESTELLO UAS
CD.SC.B.1003.A	Fornitura a piè d'opera di scheda DIB32 per montaggio in CESTELLO UAS / - Fornitura a piè d'opera di scheda DIB32 per montaggio in CESTELLO UAS, per la gestione di ulteriori 32 segnali	CAD		305,31	0,000%
CD.SC.B.1004	Fornitura a piè d'opera di morsettiera UAS per montaggio in rack 19" per la gestione di 128 contatti
CD.SC.B.1004.A	Fornitura a piè d'opera di morsettiera UAS per montaggio in rack 19" per la gestione di 128 contatti / - Fornitura a piè d'opera di morsettiera UAS per montaggio in rack 19" per la gestione di 128 contatti	CAD		519,03	0,000%
CD.SC.B.1005	Fornitura a piè d'opera di cavi flat per UAS
CD.SC.B.1005.A	Fornitura a piè d'opera di cavi flat per UAS / - Fornitura, installazione e messa in servizio di Dispositivi Hardware per l'attivazione e la modifica del sistema CCL Fornitura a piè d'opera di cavi flat per UAS	CAD		55,98	0,000%
CD.SC.B.1006	Fornitura di Licenze SCADA
CD.SC.B.1006.A	Fornitura di Licenze SCADA / - Fornitura a piè d'opera di Licenza SCADA DUALE	CAD		14909,29	0,000%
CD.SC.B.1006.B	Fornitura di Licenze SCADA / - Fornitura a piè d'opera di Licenza MMI 4 MONITOR	CAD		13738,94	0,000%
CD.SC.B.1006.C	Fornitura di Licenze SCADA / - Fornitura a piè d'opera di Licenza MMI 2 MONITOR	CAD		7276,55	0,000%
CD.SC.B.1006.D	Fornitura di Licenze SCADA / - Fornitura a piè d'opera di Licenza MMI 1 MONITOR	CAD		5241,15	0,000%
CD.SC.B.1006.E	Fornitura di Licenze SCADA / - Fornitura a piè d'opera di Licenza STOP PC	CAD		2442,47	0,000%
CD.SC.B.1007	Fornitura a piè d'opera di Modem banda full ed half duplex fino a 19200 bps, duplex su linea 2 e 4 fili, operatività su reti punto punto e multipunto, gestione portante fissa e controllata, interfaccia seriale V.24/V.48, tipo LCM -16P
CD.SC.B.1007.A	Fornitura a piè d'opera di Modem banda full ed half duplex fino a 19200 bps, duplex su linea 2 e 4 fili, operatività su reti punto punto e multipunto, gestione portante fissa e controllata, interfaccia seriale V.24/V.48, tipo LCM -16P / - Fornitura a piè d'opera di Modem	CAD		305,31	0,000%
CD.SC.B.1008	Fornitura a piè d'opera di stampante (con funzione equiparata a telescrivente) ad aghi per modulo continuo 80 colonne con interfacce parallela e seriale (compresa eventuale interfaccia USB) Sistemi operativi supportati Windows XP e superiori
CD.SC.B.1008.A	Fornitura a piè d'opera di stampante (con funzione equiparata a telescrivente) ad aghi per modulo continuo 80 colonne con interfacce parallela e seriale (compresa eventuale interfaccia USB) Sistemi operativi supportati Windows XP e superiori / - Fornitura, installazione e messa in servizio di Dispositivi Hardware per l'attivazione e la modifica del sistema CCL	CAD		407,08	0,000%
CD.SC.B.1009	Fornitura a piè d'opera di scheda multimonitor
CD.SC.B.1009.A	Fornitura a piè d'opera di scheda multimonitor / - Fornitura a piè d'opera di scheda multimonitor per gestione fino a 4 monitor- per Postazioni Operative Standard utilizzate, con bus PCI-EXPRESS X1/X16- formato SFF- 4 connettori display port/mini display-port, completa di 4 connettori display-port- >vga / display-port dvi	CAD		488,49	0,000%
CD.SC.B.1010	Fornitura a piè d'opera di elaboratore industriale, comprensivo di alimentatore e chassis per montaggio a rack 19
CD.SC.B.1010.A	Fornitura a piè d'opera di elaboratore industriale, comprensivo di alimentatore e chassis per montaggio a rack 19 / - Fornitura a piè d'opera di Elaboratore di acquisizione CCL industriale per montaggio a rack 19", alimentazione 9-32 VDC- 220 VAC, con le segu enti caratteristiche minime: Processore Intel core i5 3610me, Chipset Intel QM77, Memoria 2Gbyte, Slot di Espansione 2 PCI + 1 Pci express, 2 porte Gigabit ethernet, Porte seriali optoisolate 2 RS-232 + 2 RS232/422/485, porta parallela (anche mediante adattatore), Hard-disk SSD 128GB, 1 slot Cfast , scheda audio, range di temperature -10°:+60° o 0°:+70°, sistema operativo Windows7 64bit.	CAD		2595,13	0,000%
CD.SC.B.1010.B	Fornitura a piè d'opera di elaboratore industriale, comprensivo di alimentatore e chassis per montaggio a rack 19 / - Fornitura a piè d'opera di Elaboratore I/O industriale per montaggio a rack 19", alimentazione 9-32 VDC- 220 VAC, completo di scheda di I/O 8+8 e modulo per interfaccia diagnostica , con le seguenti caratteristiche minime: Processore Intel core i5 361 0me, Chipset Intel QM77, Memoria 4Gbyte, Slot di Espansione 2 PCI + 1 Pci express, 2 porte Gigabit ethernet, Porte seriali optoisolate 2 RS-232 + 2 RS232/422/485, porta parallela (anche mediante adattatore) Hard-disk SSD 128GB, 1 slot Cfast , scheda audio 5.1 canali, range di temperature -10° a 60° , sistema operativo supportatoWindows7 64bit. (compatibile IAP, IEC ready)	CAD		3256,64	0,000%
CD.SC.B.1011	Fornitura a piè d'opera di Console operatore CCL completa di Monitor 24 16:9 regolabile in altezza, alimentazione 9-32 VDC- 220 VAC, con le seguenti caratteristiche minime: Processore Intel core i5 3610me, Chipset Intel QM77, Memoria 2Gbyte, Slot di Espansione 2 PCI + 1 Pci express, 2 porte Gigabit ethernet, 2 porte display-port + 1 porta dvi-i, Porte seriali optoisolate 2 RS-232 + 2 RS232/422/485, porta parallela (anche mediante adattatore), Hard-disk SSD 128GB, 1 slot Cfast , scheda audio, range di temperature -10°:+60° o 0°:+70°, sistema operativo supportato Windows 7 64bit.
CD.SC.B.1011.A	Fornitura a piè d'opera di Console operatore CCL completa di Monitor 24 16:9 regolabile in altezza, alimentazione 9-32 VDC- 220 VAC, con le seguenti caratteristiche minime: Processore Intel core i5 3610me, Chipset Intel QM77, Memoria 2Gbyte, Slot di Espansione 2 PCI + 1 Pci express, 2 porte Gigabit ethernet, 2 porte display-port + 1 porta dvi-i, Porte seriali optoisolate 2 RS-232 + 2 RS232/422/485, porta parallela (anche mediante adattatore), Hard-disk SSD 128GB, 1 slot Cfast , scheda audio, range di temperature -10°:+60° o 0°:+70°, sistema operativo supportato Windows 7 64bit. / - Fornitura a piè d'opera di Console operatore industriale per installazione in Banchi DCO 19 con 1 monitor 24	CAD		2951,33	0,000%
CD.SC.B.1011.B	Fornitura a piè d'opera di Console operatore CCL completa di Monitor 24 16:9 regolabile in altezza, alimentazione 9-32 VDC- 220 VAC, con le seguenti caratteristiche minime: Processore Intel core i5 3610me, Chipset Intel QM77, Memoria 2Gbyte, Slot di Espansione 2 PCI + 1 Pci express, 2 porte Gigabit ethernet, 2 porte display-port + 1 porta dvi-i, Porte seriali optoisolate 2 RS-232 + 2 RS232/422/485, porta parallela (anche mediante adattatore), Hard-disk SSD 128GB, 1 slot Cfast , scheda audio, range di temperature -10°:+60° o 0°:+70°, sistema operativo supportato Windows 7 64bit. / - Fornitura a piè d'opera di Console operatore CCL completa di nr.2 Monitor 24 16:9 regolabili in altezza	CAD		3307,52	0,000%
CD.SC.B.1011.C	Fornitura a piè d'opera di Console operatore CCL completa di Monitor 24 16:9 regolabile in altezza, alimentazione 9-32 VDC- 220 VAC, con le seguenti caratteristiche minime: Processore Intel core i5 3610me, Chipset Intel QM77, Memoria 2Gbyte, Slot di Espansione 2 PCI + 1 Pci express, 2 porte Gigabit ethernet, 2 porte display-port + 1 porta dvi-i, Porte seriali optoisolate 2 RS-232 + 2 RS232/422/485, porta parallela (anche mediante adattatore), Hard-disk SSD 128GB, 1 slot Cfast , scheda audio, range di temperature -10°:+60° o 0°:+70°, sistema operativo supportato Windows 7 64bit. / - Fornitura a piè d'opera di Console operatore CCL completa di nr.4 Monitor 24 16:9 regolabile in altezza e relativa scheda di gestione multimonitor come da voce di tariffa CD.SC.B.1009.A	CAD		4477,87	0,000%
CD.SC.B.2000	Configurazione Kit di Upgrade NTA per sostituzione scheda CSB
CD.SC.B.2000.A	Configurazione Kit di Upgrade NTA per sostituzione scheda CSB / - Configurazione da remoto Kit di Upgrade NTA (già indirizzata) per sostituzione scheda CSB, su siti con intervento del personale RFI in loco	CAD		506,00	100,000%
CD.SC.B.2000.B	Configurazione Kit di Upgrade NTA per sostituzione scheda CSB / - Sovrapprezzo alla voce CD.SC.B.2000.A per primo indirizzamento dei kit on-site	CAD		126,50	100,000%
CD.SC.B.3000	Fornitura in opera di Kit di Upgrade NTA per sostituzione scheda CSB, per siti in cui l'UAS è fisicamente ubicata nello stesso armadio dove è presente lo switch di accesso alla rete
CD.SC.B.3000.A	Fornitura in opera di Kit di Upgrade NTA per sostituzione scheda CSB, per siti in cui l'UAS è fisicamente ubicata nello stesso armadio dove è presente lo switch di accesso alla rete / - Fornitura in opera di Kit di Upgrade NTA per sostituzione scheda CSB, per siti in cui l'UAS è fisicamente ubicata nello stesso armadio dove è presente lo switch di accesso alla rete	CAD		3053,10	0,000%
CD.SC.B.3001	Fornitura in opera di UAS per montaggio in rack 19 completa di scheda/e NTA e schede DIB32 per l'acquisizione di segnali
CD.SC.B.3001.A	Fornitura in opera di UAS per montaggio in rack 19 completa di scheda/e NTA e schede DIB32 per l'acquisizione di segnali / - Fornitura in opera di UAS per montaggio in rack 19 completa di scheda NTA e fino a quattro schede DIB32 per l'acquisizione di 128 segnali	CAD		10685,83	0,000%
CD.SC.B.3001.B	Fornitura in opera di UAS per montaggio in rack 19 completa di scheda/e NTA e schede DIB32 per l'acquisizione di segnali / - Fornitura in opera di UAS per montaggio in rack 19 completa di scheda NTA e fino a 8 schede DIB32 per l'acquisizione di 256 segnali	CAD		13535,40	0,000%
CD.SC.B.3001.C	Fornitura in opera di UAS per montaggio in rack 19 completa di scheda/e NTA e schede DIB32 per l'acquisizione di segnali / - Fornitura in opera di UAS aggiuntiva per montaggio in rack 19 completa di scheda NTA e fino a otto schede DIB32 per l'acquisizione da 257 a 384 segnali	CAD		16283,18	0,000%
CD.SC.C	Forniture hardware specifiche, attivazione software e modifica del sistema CCL10
CD.SC.C.1000	Fornitura a piè d'opera di Licenza SCADA DUALE CCL 10 - compartimentale per la gestione di nodi (punti di acquisizione LAN) e relative espansioni
CD.SC.C.1000.A	Fornitura a piè d'opera di Licenza SCADA DUALE CCL 10 - compartimentale per la gestione di nodi (punti di acquisizione LAN) e relative espansioni / - Fornitura a piè d'opera di Licenza SCADA DUALE CCL 10 - compartimentale per la gestione di 32 nodi (punti di acquisizione LAN)	CAD		20872,50	0,000%
CD.SC.C.1000.B	Fornitura a piè d'opera di Licenza SCADA DUALE CCL 10 - compartimentale per la gestione di nodi (punti di acquisizione LAN) e relative espansioni / - Fornitura a piè d'opera espansione di 8 nodi su licenza esistente	CAD		6957,50	0,000%
CD.SC.C.1000.C	Fornitura a piè d'opera di Licenza SCADA DUALE CCL 10 - compartimentale per la gestione di nodi (punti di acquisizione LAN) e relative espansioni / - Fornitura a piè d'opera espansione di 16 nodi su licenza esistente	CAD		10120,00	0,000%
CD.SC.C.1000.D	Fornitura a piè d'opera di Licenza SCADA DUALE CCL 10 - compartimentale per la gestione di nodi (punti di acquisizione LAN) e relative espansioni / - Fornitura a piè d'opera espansione di 32 nodi su licenza esistente	CAD		14547,50	0,000%
CD.SC.C.2000	Attivazione SW di posto centrale, per la gestione del sistema CCL10 nelle località di competenza.
CD.SC.C.2000.A	Attivazione SW di posto centrale, per la gestione del sistema CCL10 nelle località di competenza. / - Attivazione SW di posto centrale fino a 15 Impianti, per la gestione del sistema CCL10 nelle località di competenza. Sono comprese tutte le attività sistemistiche e di configurazione delle banche dati scada, della banca dati oracle e delle componenti applicative necessarie alla corretta gestione di tutte le funzionalità del sistema. Sono comprese anche le attività di eventuale integrazione a sistemi in esercizio sulla medesima componente territoriale). Sono compresi i test in ambiente di certificazione e l’attivazione in esercizio anche in fascia oraria notturna, nonché la fornitura di un servizio di supporto remoto dedicato post attivazione a garanzia del corretto funzionamento. L’attività comprende la creazione di un Train Describer per la visualizzazione dell’intera tratta. (escluso materiale hardware e licenze d’uso)	CAD		25052,06	100,000%
CD.SC.C.2000.B	Attivazione SW di posto centrale, per la gestione del sistema CCL10 nelle località di competenza. / - Attivazione SW di posto centrale con più di 15 Impianti per la gestione del sistema CCL10 nelle località di competenza. Sono comprese tutte le attività sistemistiche e di configurazione delle banche dati scada, della banca dati oracle e delle componenti applicative necessarie alla corretta gestione di tutte le funzionalità del sistema. Sono comprese anche le attività di eventuale integrazione a sistemi in esercizio sulla medesima componente territoriale). Sono compresi i test in ambiente di certificazione e l’attivazione in esercizio anche in fascia oraria notturna, nonché la fornitura di un servizio di supporto remoto dedicato post attivazione a garanzia del corretto funzionamento. L’attività comprende la creazione di un Train Describer per la visualizzazione dell’intera tratta. (escluso materiale hardware e licenze d’uso)	CAD		35526,26	100,000%
CD.SC.C.2000.C	Attivazione SW di posto centrale, per la gestione del sistema CCL10 nelle località di competenza. / - Forniture hardware specifiche, attivazione software e modifica del sistema CCL10 Attivazione SW di posto periferico, indipendentemente dalla classe della stazione, per la gestione del sistema CCL10, comprese le attività sistemistiche e di configurazione di schede di acquisizione Dati. Sono comprese inoltre tutte le attività di integrazione al sistema CCL10 eventualmente già in esercizio sulla medesima componente territoriale e l’aggiornamento degli strumenti di monitoraggio. (escluso materiale hardware, filature corte e licenze d’uso)	CAD		9841,70	100,000%
CD.SC.C.2001	Attivazione SW per nuova visualizzazione del Train Describer WEB
CD.SC.C.2001.A	Attivazione SW per nuova visualizzazione del Train Describer WEB / - Attivazione SW per nuova visualizzazione del Train Describer WEB per la gestione del sistema CCL delle località di competenza o modifica di un train describer web in esercizio, comprese le attività di deploy in esercizio su tutti gli impianti coinvolti	CAD		6793,05	100,000%
CD.SC.C.2002	Adeguamento sistema CCL10 in esercizio per accorpamento o riconfinamento D.C.
CD.SC.C.2002.A	Adeguamento sistema CCL10 in esercizio per accorpamento o riconfinamento D.C. / - Studio, analisi e realizzazione di tutte le attività di configurazione software necessarie ad adeguare un sistema CCL10 in esercizio all’accorpamento di due D.C. in un’unica nuova postazione CCL10. Sono comprese tutte le attività di integrazione delle banche dati scada, le attività di integrazione della configurazione del sistema CCL ed adeguamento della banca dati oracle a garanzia della corretta gestione delle competenze e della dispaccistica, i test in ambiente di certificazione e l’attivazione in esercizio anche in fascia oraria notturna, nonché le attività di supporto da remoto dedicato post attivazione a garanzia del corretto funzionamento, per dare il lavoro normalizzato agli standard presenti in esercizio nel sistema e tutti i previsti collaudi necessari (escluso materiale hardware e licenze d’uso).	CAD		19359,56	100,000%
CD.SC.C.2002.B	Adeguamento sistema CCL10 in esercizio per accorpamento o riconfinamento D.C. / - Studio, analisi e realizzazione di tutte le attività di configurazione software necessarie ad adeguare un sistema CCL10 in esercizio al ridimensionamento di una sezione D.C.. Sono comprese tutte le attività di integrazione delle banche dati scada, le attività di integrazione della configurazione del sistema CCL10 ed adeguamento della banca dati oracle a garanzia della corretta gestione delle competenze e della dispaccistica, i test in ambiente di certificazione e l’attivazione in esercizio anche in fascia oraria notturna, nonché le attività di supporto da remoto dedicato post attivazione a garanzia del corretto funzionamento, per dare il lavoro normalizzato agli standard presenti in esercizio nel sistema e tutti i previsti collaudi necessari (escluso materiale hardware e licenze d’uso).	CAD		22408,21	100,000%
CD.SC.C.2003	Integrazione Configurazione CCL10 per attivazione scambio numero treno con sistemi esterni
CD.SC.C.2003.A	Integrazione Configurazione CCL10 per attivazione scambio numero treno con sistemi esterni / - Integrazione Configurazione CCL10 per attivazione scambio numero treno con sistemi esterni â€“ Studio, analisi e realizzazione di tutte le attività di configurazioni SW necessarie per la realizzazione o modifica di un interfaccia Scambio numero treno in ingresso ad una tratta gestita con sistema CCL10 ed in uscita dalla stessa verso sistemi esterni. Sono comprese tutte le attività di assegnazione dei Parametri (stringhe, IP, Porte) configurazione di dettaglio e predisposizione per il dialogo con lo Scada, i test in ambiente di certificazione congiunti con le imprese coinvolte. L’attivazione in esercizio anche in fascia oraria notturna, nonché le attività di supporto da remoto dedicato post attivazione a garanzia del corretto funzionamento, per dare il lavoro normalizzato agli standard presenti in esercizio nel sistema e tutti i previsti collaudi necessari (escluso materiale hardware e licenze d’uso).	CAD		8475,50	100,000%
CD.SC.C.2004	Studio, analisi e realizzazione di tutte le attività SW necessarie all’adeguamento del sistema CCL10 alle modifiche di un Banco ACEI o trasformazione in altro sistema di comando centralizzato
CD.SC.C.2004.A	Studio, analisi e realizzazione di tutte le attività SW necessarie all’adeguamento del sistema CCL10 alle modifiche di un Banco ACEI o trasformazione in altro sistema di comando centralizzato / - Studio, analisi e realizzazione di tutte le attività SW necessarie all’adeguamento del sistema CCL10 alle modifiche di u n Banco ACEI o trasformazione in altro sistema di comando centralizzato . Sono comprese tutte le attività di modifica delle banche da ti scada, le attività di configurazione del sistema applicativo CCL10 ed adeguamento della banca dati oracle a garanzia della corretta gestione delle competenze, le modifiche alla configurazione per garantire l'inseguimento marcia treni, i test in ambiente di certificazione l’attivazione in esercizio anche in fascia oraria notturna, nonché le attività di supporto da remoto dedicato post attivazione a garanzia del corretto funzionamento, per dare il lavoro normalizzato agli standard presenti in esercizio nel sistema e tutti i previsti collaudi necessari. (escluso materiale hardware e licenze d’uso).	CAD		8986,56	100,000%
CD.SC.C.2005	Attivazione nuova denominazione località esistente nel sistema CCL10 (esempio la trasformazione in fermata di una stazione)
CD.SC.C.2005.A	Attivazione nuova denominazione località esistente nel sistema CCL10 (esempio la trasformazione in fermata di una stazione) / - Attivazione nuova denominazione località esistente nel sistema CCL10 (esempio la trasformazione in fermata di una stazione) Studio, analisi d’impatto e realizzazione di tutte le attività Software necessarie per l’adeguamento del sistema CCL alla gestione della nuova denominazione richiesta da RFI. Sono comprese tutte le attività di modifica del Train Describer della località interessata, nonché le modifiche ai Train Describer delle località limitrofe o dei D.C. interessati, le attività di modifica delle banche dati scada, le attività di configurazione del sistema CCL ed adeguamento della banca dati oracle a garanzia della corretta gestione delle competenze e della dispaccistica, i test in ambiente di certificazione e l’attivazione in esercizio anche in fascia oraria notturna, nonché le attività d i supporto da remoto dedicato post attivazione a garanzia del corretto funzionamento, per dare il lavoro normalizzato agli standard presenti in esercizio nel sistema e tutti i previsti collaudi necessari (escluso materiale hardware e licenze d’uso).	CAD		6856,30	100,000%
CD.SE	SEM Impianti Civili di Stazione
CD.SE.A	SEM energia elettrica
CD.SE.A.1000	Misuratori di energia elettrica, posizionato in scatola pvc, comprensivo di morsettiera per inserimento cavi di ingresso e uscita per le misure voltmetriche, kit di trasformazione di corrente in versione apribile o con bobina tipo Rogowski, gateway, trasformatori di corrente TA o sonda tipo Rogowski, completo di porta di comunicazione ethernet RJ45 per il trasferimento dei dati, display per la verifica delle misurazioni, compreso i cablaggi e gli assemblaggi
CD.SE.A.1000.A	Misuratori di energia elettrica, posizionato in scatola pvc, comprensivo di morsettiera per inserimento cavi di ingresso e uscita per le misure voltmetriche, kit di trasformazione di corrente in versione apribile o con bobina tipo Rogowski, gateway, trasformatori di corrente TA o sonda tipo Rogowski, completo di porta di comunicazione ethernet RJ45 per il trasferimento dei dati, display per la verifica delle misurazioni, compreso i cablaggi e gli assemblaggi / - Fornitura di misuratore di energia elettrica con potenza fino a 15kW, posizionato in scatola pvc, comprensivo di morsettiera per inserimento cavi di ingresso e uscita per le misure voltmetriche, kit di trasformazione di corrente in versione apribile o con bobina tipo Rogowski, gateway, trasformatori di corrente TA o sonda tipo Rogowski, completo di porta di comunicazione ethernet RJ45 per il trasferimento dei dati, display per la verifica delle misurazioni, compreso i cablaggi e gli assemblaggi interni	CAD		1196,81	0,000%
CD.SE.A.1000.B	Misuratori di energia elettrica, posizionato in scatola pvc, comprensivo di morsettiera per inserimento cavi di ingresso e uscita per le misure voltmetriche, kit di trasformazione di corrente in versione apribile o con bobina tipo Rogowski, gateway, trasformatori di corrente TA o sonda tipo Rogowski, completo di porta di comunicazione ethernet RJ45 per il trasferimento dei dati, display per la verifica delle misurazioni, compreso i cablaggi e gli assemblaggi / - Fornitura di misuratore di energia elettrica con potenza da 16 a 35kW, posizionato in scatola pvc, comprensivo di morsettiera per inserimento cavi di ingresso e uscita per le misure voltmetriche, kit di trasformazione di corrente in versione apribile o con bobina tipo Rogowski; gateway, n.3 Trasformatori di corrente TA o sonda tipo Rogowski; completo di porta di comunicazione ethernet RJ45 per il trasferimento dei dati; display per la verifica delle misurazioni; compreso i cablaggi e gli assemblaggi interni ;	CAD		1327,07	0,000%
CD.SE.A.1000.C	Misuratori di energia elettrica, posizionato in scatola pvc, comprensivo di morsettiera per inserimento cavi di ingresso e uscita per le misure voltmetriche, kit di trasformazione di corrente in versione apribile o con bobina tipo Rogowski, gateway, trasformatori di corrente TA o sonda tipo Rogowski, completo di porta di comunicazione ethernet RJ45 per il trasferimento dei dati, display per la verifica delle misurazioni, compreso i cablaggi e gli assemblaggi / - Fornitura di misuratore di energia elettrica con potenza oltre 35kW, posizionato in scatola pvc, comprensivo di morsettiera per inserimento cavi di ingresso e uscita per le misure voltmetriche, kit di trasformazione di corrente in versione apribile o con bobina tipo Rogowski; gateway, n.3 Trasformatori di corrente TA o sonda tipo Rogowski; completo di porta di comunicazione ethernet RJ45 per il trasferimento dei dati; display per la verifica delle misurazioni; compreso i cablaggi e gli assemblaggi interni.	CAD		1459,40	0,000%
CD.SE.A.2000	Montaggio di misuratore di energia elettrica potenze varie, il tutto fornito da RFI; Per la messa in opera a regola d'arte in esercizio
CD.SE.A.2000.A	Montaggio di misuratore di energia elettrica potenze varie, il tutto fornito da RFI; Per la messa in opera a regola d'arte in esercizio / - Montaggio di misuratore di energia elettrica potenze varie, posizionato in scatola pvc, comprensivo di morsettiera per inserimento cavi di ingresso e uscita per le misure voltmetriche, kit di trasformazione di corrente in versione apribile o con bobina tipo Rogowski; gateway, n.3 Trasformatori di corrente TA o sonda tipo Rogowski; completo di porta di comunicazione ethernet RJ45 per il trasferimento dei dati; display per la verifica delle misurazioni; compreso i cablaggi e gli assemblaggi interni, il tutto fornito da RFI; messo in opera a regola d'arte in esercizio	CAD		203,89	100,000%
CD.SE.A.3000	Misuratori di energia elettrica, posizionato in scatola pvc, comprensivo di morsettiera per inserimento cavi di ingresso e uscita per le misure voltmetriche, kit di trasformazione di corrente in versione apribile o con bobina tipo Rogowski, gateway,trasformatori di corrente TA o sonda tipo Rogowski, completo di porta di comunicazione ethernet RJ45 per il trasferimento dei dati, display per la verifica delle misurazioni, compreso i cablaggi e gli assemblaggi; Messi in opera a regola d'arte in esercizio
CD.SE.A.3000.A	Misuratori di energia elettrica, posizionato in scatola pvc, comprensivo di morsettiera per inserimento cavi di ingresso e uscita per le misure voltmetriche, kit di trasformazione di corrente in versione apribile o con bobina tipo Rogowski, gateway,trasformatori di corrente TA o sonda tipo Rogowski, completo di porta di comunicazione ethernet RJ45 per il trasferimento dei dati, display per la verifica delle misurazioni, compreso i cablaggi e gli assemblaggi; Messi in opera a regola d'arte in esercizio / - Fornitura in opera di misuratore di energia elettrica con, posizionato in scatola pvc, comprensivo di morsettiera per inserimento cavi di ingresso e uscita per le misure voltmetriche, kit di trasformazione di corrente in versione apribile o con bobina tipo Rogowski, gateway, trasformatori di corrente TA o sonda tipo Rogowski, completo di porta di comunicazione ethernet RJ45 per il trasferimento dei dati, display per la verifica delle misurazioni, compreso i cablaggi e gli assemblaggi necessari, fornito da RFI per dare il lavoro finito a regola d'arte;	CAD		1345,09	11,000%
CD.SE.A.3000.B	Misuratori di energia elettrica, posizionato in scatola pvc, comprensivo di morsettiera per inserimento cavi di ingresso e uscita per le misure voltmetriche, kit di trasformazione di corrente in versione apribile o con bobina tipo Rogowski, gateway,trasformatori di corrente TA o sonda tipo Rogowski, completo di porta di comunicazione ethernet RJ45 per il trasferimento dei dati, display per la verifica delle misurazioni, compreso i cablaggi e gli assemblaggi; Messi in opera a regola d'arte in esercizio / - Fornitura in opera di misuratore di energia elettrica con potenza da 16 a 35kW, posizionato in scatola pvc, comprensivo di morsettiera per inserimento cavi di ingresso e uscita per le misure voltmetriche, kit di trasformazione di corrente in versione apribile o con bobina tipo Rogowski; gateway, n.3 Trasformatori di corrente TA o sonda tipo Rogowski; completo di porta di comunicazione ethernet RJ45 per il trasferimento dei dati; display per la verifica delle misurazioni; compreso i cablaggi e g li assemblaggi nesessari per dare il lavoro finito a regola d'arte;	CAD		1475,35	10,100%
CD.SE.A.3000.C	Misuratori di energia elettrica, posizionato in scatola pvc, comprensivo di morsettiera per inserimento cavi di ingresso e uscita per le misure voltmetriche, kit di trasformazione di corrente in versione apribile o con bobina tipo Rogowski, gateway,trasformatori di corrente TA o sonda tipo Rogowski, completo di porta di comunicazione ethernet RJ45 per il trasferimento dei dati, display per la verifica delle misurazioni, compreso i cablaggi e gli assemblaggi; Messi in opera a regola d'arte in esercizio / - Fornitura in opera di misuratore di energia elettrica con potenza oltre 35kW, posizionato in scatola pvc, comprensivo di morsettiera per inserimento cavi di ingresso e uscita per le misure voltmetriche, kit di trasformazione di corrente in versione apribile o con bobina tipo Rogowski; gateway, n.3 Trasformatori di corrente TA o sonda tipo Rogowski; completo di porta di comunicazione ethernet RJ45 per il trasferimento dei dati; display per la verifica delle misurazioni; compreso i cablaggi e gli assemblaggi necessari per dare il lavoro finito a regola d'arte;	CAD		1607,68	9,200%
CD.SE.B	SEM Ascensori, Scale Mobili e Cancelli
CD.SE.B.1001	Fornitura a piè d'opera di Gateway Voip - GSM-R per Ascensore
CD.SE.B.1001.A	Fornitura a piè d'opera di Gateway Voip - GSM-R per Ascensore / - Fornitura a piè d'opera di dispositivo Gateway Voip - GSM-R per ascensore con le seguenti caratteristiche tecnico-prestazionali. Il dispositivo è connesso, tramite doppino telefonico, al combinatore standard della cabina ascensore, il quale è a sua volta collegato al pulsante d’allarme ed in generale all’interfaccia lato cabina. Il dispositivo, inoltre, troverà posto in uno dei seguenti alloggiamenti: 1. All’interno del quadro di manovra dell’ascensore; 2. In prossimità della centralina IoT di telegestione. Il dispositivo è in grado di gestire le chiamate di emergenza provenienti dagli ascensori remotizzati tramite piattaforma SEM e basa il proprio funzionamento, preferibilmente, sul sistema operativo Linux. Il gateway è dotato di una porta Ethernet 10/100 Base-TX e di un connettore RJ45 femmina con LINK/ACT led. Il modulo GSM è del tipo GSM-R/EGSM900/GSM1800 con RF Output Power Class 4 [2 W] in GSM -R/EGSM900, Class 1 [1 W] in GSM1800 e GPRS class 10 (fino a 85.6 kbps [DL] e 42.8 kbps [UL]). Il connettore di ingresso RF è del tipo SMA. Nella fornitura del dispositivo è compresa l’antenna e almeno 10 metri di cavo. Il dispositivo è inoltre dotato di un “holder” accessibile per mini -SIM card protetto da cover e di un comando di SW controllo hard-reset. L’ingresso/uscita audio è disponibile su doppino telefonico e sono presenti almeno 2 input digitali optoisolati, almeno 2 out put digitali, 1 uscita Relè NC/NO, 1 porta di servizio seriale RS232 (non isolata) su connettore DB9 femmina. Sono, inoltre, presenti almeno 4 Led per segnalare gli stati del dispositivo. Le caratteristiche di alimentazione sono del tipo Power over Ethernet con tensione di alimentazione compresa fra 9 e 36 VDC + /- 10%. La potenza elettrica massima assorbita è pari a 15W. Il dispositivo, delle dimensioni massime di 100mm x 240mm x 200mm, è contenuto in un involucro di alluminio dotato di blocco di fissaggio su guida DIN. La temperatura ambientale operativa è compresa tra -10 °C / +50 °C e umidità relativa da 5% fino a 95% senza condensazione. Il grado minimo di protezione agli agenti esterni è pari a IP20. Il protocollo VoIP è del tipo SIPv2, IAX2 e la diagnostica del tipo SNMP V2 e V3. Il dispositivo è conforme alle norme EN55022, EN61000 -3-3, EN6100 -3-3, EN55 024, EN50121 -4, EN81 -28 e allo standard GSM/GSM-R ETSI TS 102 932 V 1.1.1, GSM Phase 2 and 2+, caratteristiche ASCI VGCS [Voice Group Call Service] e VBS [Voice Broadcast Service], caratteristiche EIRENE FN [Functional Number] e PFN [Presentation Functional Number]. L’unità è garantita 24 mesi dalla data di installazione e 30 mesi dalla data di consegna.	CAD		2530,00	0,000%
CD.SE.B.1002	Fornitura di gateway I/O con abilitazione set comandi/contatti per specifica Ascensori, Scale mobili e Cancelli
CD.SE.B.1002.A	Fornitura di gateway I/O con abilitazione set comandi/contatti per specifica Ascensori, Scale mobili e Cancelli / - Fornitura a piè d'opera di gateway I/O con abilitazione set comandi/contatti per specifica Ascensori, Scale mobili e Cancelli, dotata di modulo di comunicazione con protocollo MQTT, Unità di diagnostica locale intelligente, costituita da 32 ingressi digitali, 8 uscite con accoppiamento a relè; caratteristiche di dettaglio come da scheda tecnica RFI ("Unità Diagnostica Locale SEM").	CAD		2541,26	31,700%
CD.SE.B.2002	Posa in opera di gateway I/O per specifica Ascensori, Scale mobili e Cancelli
CD.SE.B.2002.A	Posa in opera di gateway I/O per specifica Ascensori, Scale mobili e Cancelli / - Posa in opera di Gateway I/O di cui alla voce CD.SE.B.1002.A, inclusi integrazione, attestazione segnali, messa in servizio e collaudi	CAD		931,17	100,000%
CD.SE.B.3001	Fornitura in opera Periferica di gestione dei segnali, allarmi, comandi e diagnostica per ASCENSORI, SCALE MOBILI, CANCELLI
CD.SE.B.3001.A	Fornitura in opera Periferica di gestione dei segnali, allarmi, comandi e diagnostica per ASCENSORI, SCALE MOBILI, CANCELLI / - Fornitura in opera di Periferica di gestione dei segnali, allarmi, comandi e diagnostica degli ascensori, con collegamento ethernet, comprensiva di: - armadio per il contenimento delle apparecchiature di gestione dei segnali di campo, con chiusura a chiave , comprensivo di sistema di alimentazione elettrica contenente le seguenti apparecchiature: cassetto ottico multimodale per attestazione delle FO in arrivo da rack SEM; switch di distribuzione PoE 8 porte FE in Rame + 2 porte GbE SFP (moduli SFP compresi); cablaggi ed assemblaggi; centralina GTW di comunicazione di cui alla voce CD.SE.B.1002.A. L'attività include l'installazione, il collaudo, la messa in servizio e l'attestazione dei segnali, con test congiunti con RFI e il rilascio del certificato di regolare attestazione a sistema.	CAD		6854,20	32,600%
CD.SE.D	SEM Pompe di aggottamento
CD.SE.D.1001	Fornitura di Gateway I/O per Pompe di Aggottamento
CD.SE.D.1001.A	Fornitura di Gateway I/O per Pompe di Aggottamento / - Fornitura di Gateway I/O con abilitazione set contatti (8 input) per Pompe di Aggottamento comprendente centralina con: 8x GPIN optoisolati per la lettura del segnale di stato; alimentazione 220V; connettore ethernet RJ45; connettore coassiale per antenna in bande 2/3/4G; modem GSM/GPRS/UMTS/4G; grado di protezione IP40; scheda madre tipo GENE BT06 customizzata; Alimentatore tipo TXM 035-115; Cablaggi; chassis adeguato al contenimento di tutti i componenti.	CAD		2043,20	0,600%
CD.SE.D.2002	Posa di Gateway I/O per Pompe di Aggottamento
CD.SE.D.2002.A	Posa di Gateway I/O per Pompe di Aggottamento / - Posa in opera di Gateway I/O di cui alla voce CD.SE.D.1001.A per Pompe di Aggottamento inclusi integrazione, attestazione segnali, messa in servizio e collaudi	CAD		465,58	100,000%
CD.SE.D.3001	Fornitura in opera Periferica di gestione dei segnali, allarmi, comandi e diagnostica per Pompe
CD.SE.D.3001.A	Fornitura in opera Periferica di gestione dei segnali, allarmi, comandi e diagnostica per Pompe / - Fornitura in opera di periferica di gestione dei segnali, allarmi, comandi e diagnostica delle pompe di aggottamento, comprese tutte le attività necessarie per dare il lavoro finito a regola d'arte in esercizio	CAD		4898,47	17,700%
CD.SE.E	SEM illuminazione LED
CD.SE.E.1000	ILLUMINAZIONE A LED di stazione.- Fornitura di periferica di gestione dei segnali, allarmi, comandi e diagnostica
CD.SE.E.1000.A	ILLUMINAZIONE A LED di stazione.- Fornitura di periferica di gestione dei segnali, allarmi, comandi e diagnostica / - Fornitura di periferica di gestione dei segnali, allarmi e diagnostica dell'impianto di illuminazione a LED di stazione.	CAD		12397,00	0,000%
CD.SE.E.2000	ILLUMINAZIONE A LED di stazione – Messa in opera di periferica di gestione dei segnali, allarmi, comandi e diagnostica
CD.SE.E.2000.A	ILLUMINAZIONE A LED di stazione – Messa in opera di periferica di gestione dei segnali, allarmi, comandi e diagnostica / - Messa in esercizio di periferica di gestione dei segnali, allarmi e diagnostica dell'impianto di illuminazione a LED di stazione. tutto il materiale necessario fornito da RFI per dare il lavoro finito in esercizio a regola d'arte	CAD		410,56	100,000%
CD.SE.E.2001	Attestazione segnali, spunta, test congiunti con RFI per ogni periferica tipo Illuminazione
CD.SE.E.2001.A	Attestazione segnali, spunta, test congiunti con RFI per ogni periferica tipo Illuminazione / - Attività on site per verifica attestazione segnali, spunta, test congiunti con RFI per ogni periferica tipo Illuminazione	CAD		1404,15	100,000%
CD.SE.E.3000	ILLUMINAZIONE A LED di stazione – Fornitura in opera di periferica di gestione dei segnali, allarmi, comandi e diagnostica
CD.SE.E.3000.A	ILLUMINAZIONE A LED di stazione – Fornitura in opera di periferica di gestione dei segnali, allarmi, comandi e diagnostica / - Fornitura in opera di periferica di gestione dei segnali, allarmi e diagnostica dell'impianto di illuminazione a LED di stazione. Comprese tutte le attività necessarie per dare il lavoro finito a regola d'arte in esercizio	CAD		12953,06	4,300%
CD.SE.F	SEM consumi servizi stazione
CD.SE.F.1000	CONSUMI IDRICI di stazione.- Fornitura di periferica per la misurazione dei consumi idrici
CD.SE.F.1000.A	CONSUMI IDRICI di stazione.- Fornitura di periferica per la misurazione dei consumi idrici / - Fornitura di periferica per la misurazione dei consumi idrici, comprensiva di: - contatore acqua con interfaccia ethernet per la remotizzazione impulsi;- contaimpulsi digitale xmeter per montaggio su guida DIN (8 ingressi digitali, 3 ingressi analogici);	CAD		1355,57	0,000%
CD.SE.F.1001	CONSUMI di GAS di stazione.- Fornitura di periferica per la misurazione dei consumi di gas
CD.SE.F.1001.A	CONSUMI di GAS di stazione.- Fornitura di periferica per la misurazione dei consumi di gas / - Fornitura di periferica per la misurazione dei consumi di gas, comprensiva di: - contatore gas nuovo in aggiunta all'esistente comprensivo di sonda di misura per la ripetizione dei segnali con interfaccia ethernet per la remotizzazione impulsi; - contaimpulsi digitale xmeter per montaggio su guida DIN (8 ingressi digitali, 3 ingressi analogici);	CAD		1723,44	0,000%
CD.SE.G	Avviamento IT su piattaforma SEM (componente centrale e periferica) di un nuovo sito
CD.SE.G.2000	Avviamento IT su piattaforma SEM (componente centrale e periferica) di un nuovo sito, fino ad un massimo di 5 impianti di qualunque tipologia, ascensori, pompe, scale mobili, cancelli, impianti di misurazione energia, anti incendio, anti intrusione, etc.
CD.SE.G.2000.A	Avviamento IT su piattaforma SEM (componente centrale e periferica) di un nuovo sito, fino ad un massimo di 5 impianti di qualunque tipologia, ascensori, pompe, scale mobili, cancelli, impianti di misurazione energia, anti incendio, anti intrusione, etc. / - Avviamento IT su piattaforma SEM (componente centrale e periferica) di un nuovo sito Silver (fino ad un massimo di 5 impianti di qualunque tipologia, ascensori, pompe, scale mobili, cancelli, impianti di misurazione energia, anti incendio, an ti intrusione, etc)	CAD		7691,20	100,000%
CD.SE.G.2000.B	Avviamento IT su piattaforma SEM (componente centrale e periferica) di un nuovo sito, fino ad un massimo di 5 impianti di qualunque tipologia, ascensori, pompe, scale mobili, cancelli, impianti di misurazione energia, anti incendio, anti intrusione, etc. / - Avviamento IT su piattaforma SEM (componente centrale e periferica) di un nuovo sito Gold (fino ad un massimo di 5 impianti di qualunque tipologia, ascensori, pompe, scale mobili, cancelli, impianti di misurazione energia, anti incendio, anti intrusione, etc)	CAD		12675,30	100,000%
CD.SE.G.2000.C	Avviamento IT su piattaforma SEM (componente centrale e periferica) di un nuovo sito, fino ad un massimo di 5 impianti di qualunque tipologia, ascensori, pompe, scale mobili, cancelli, impianti di misurazione energia, anti incendio, anti intrusione, etc. / - Incremento alla voce CD.SE.G.2000.A E CD.SE.G.2000.B per ulteriore impianto civile indipendentemente dalla tipologia di stazione	CAD		1404,15	100,000%
DC	DIFESA E CONSOLIDAMENTO DEL CORPO STRADALE E DEI PONTI
DC.BA	BARRIERE ANTIVENTO
DC.BA.A	BARRIERE ANTIVENTO STANDARD PER IMPIEGHI FERROVIARI
DC.BA.A.3001	Plinto di fondazione in conglomerato cementizio armato per barriere antivento standard – tipologico su rilevato, interasse 3 m e 2 m.
DC.BA.A.3001.A	Plinto di fondazione in conglomerato cementizio armato per barriere antivento standard – tipologico su rilevato, interasse 3 m e 2 m. / - Realizzazione di plinto di fondazione in conglomerato cementizio per barriere antivento standard – tipologico su rilevato, interasse 3 m e 2 m.	CAD		224,15	23,600%
DC.BA.A.3002	Fornitura e posa in opera di montanti in acciaio zincato di altezza 3 m per barriere antivento standard – tipologici su rilevato, muro/impalcato, interasse 3 m e 2 m.
DC.BA.A.3002.A	Fornitura e posa in opera di montanti in acciaio zincato di altezza 3 m per barriere antivento standard – tipologici su rilevato, muro/impalcato, interasse 3 m e 2 m. / - Fornitura e posa in opera di montanti in acciaio zincato per barriere antivento su rilevato, interasse 3 m.	CAD		558,15	36,300%
DC.BA.A.3002.B	Fornitura e posa in opera di montanti in acciaio zincato di altezza 3 m per barriere antivento standard – tipologici su rilevato, muro/impalcato, interasse 3 m e 2 m. / - Fornitura e posa in opera di montanti in acciaio zincato per barriere antivento su rilevato, interasse 2 m.	CAD		504,60	36,900%
DC.BA.A.3002.C	Fornitura e posa in opera di montanti in acciaio zincato di altezza 3 m per barriere antivento standard – tipologici su rilevato, muro/impalcato, interasse 3 m e 2 m. / - Fornitura e posa in opera di montanti in acciaio zincato per barriere antivento su muro, interasse 3 m.	CAD		600,73	35,500%
DC.BA.A.3002.D	Fornitura e posa in opera di montanti in acciaio zincato di altezza 3 m per barriere antivento standard – tipologici su rilevato, muro/impalcato, interasse 3 m e 2 m. / - Fornitura e posa in opera di montanti in acciaio zincato per barriere antivento su muro, interasse 2 m.	CAD		467,99	37,100%
DC.BA.A.3002.E	Fornitura e posa in opera di montanti in acciaio zincato di altezza 3 m per barriere antivento standard – tipologici su rilevato, muro/impalcato, interasse 3 m e 2 m. / - Fornitura e posa in opera di montanti in acciaio zincato per barriere antivento su impalcato, interasse 3 m.	CAD		703,16	34,600%
DC.BA.A.3002.F	Fornitura e posa in opera di montanti in acciaio zincato di altezza 3 m per barriere antivento standard – tipologici su rilevato, muro/impalcato, interasse 3 m e 2 m. / - Fornitura e posa in opera di montanti in acciaio zincato per barriere antivento su impalcato, interasse 2 m.	CAD		540,58	36,100%
DC.BA.A.3003	Fornitura e posa in opera di pannellatura in lamiera di acciaio zincato per barriere antivento standard – tipologici su rilevato, muro/impalcato, interasse 3 m e 2 m.
DC.BA.A.3003.A	Fornitura e posa in opera di pannellatura in lamiera di acciaio zincato per barriere antivento standard – tipologici su rilevato, muro/impalcato, interasse 3 m e 2 m. / - Fornitura e posa in opera di pannellatura per barriere antivento, interasse 3 m.	M		339,86	31,600%
DC.BA.A.3003.B	Fornitura e posa in opera di pannellatura in lamiera di acciaio zincato per barriere antivento standard – tipologici su rilevato, muro/impalcato, interasse 3 m e 2 m. / - Fornitura e posa in opera di pannellatura per barriere antivento, interasse 2 m.	M		361,10	31,700%
DC.CO	CONSOLIDAMENTI
DC.CO.C	INTERVENTI PER LA DIFESA DEL CORPO STRADALE E DEI PONTI
DC.CO.C.0 02	Perforazioni della lunghezza non superiore a mt. 10 eseguite sia nelle murature che nei conglomerati di qualsiasi genere, anche armati, in roccia e terreno di qualsiasi natura, per l'esecuzione di iniezioni di intasamento di vuoti, di consolidamento nonché per alloggiamento di tiranti, di ancoraggi o di tubi per drenaggio di cui alla Voce DC.CO.C.3 01 eseguiti con martello perforatore, sonda a rotopercussione o sonda a rotazione ed ogni altro mezzo idoneo, compresi di oneri per la pulizia ed il lavaggio dei fori stessi nonché per gli spostamenti dei mezzi e delle attrezzature.
DC.CO.C.0 02.A	Perforazioni della lunghezza non superiore a mt. 10 eseguite sia nelle murature che nei conglomerati di qualsiasi genere, anche armati, in roccia e terreno di qualsiasi natura, per l'esecuzione di iniezioni di intasamento di vuoti, di consolidamento nonché per alloggiamento di tiranti, di ancoraggi o di tubi per drenaggio di cui alla Voce DC.CO.C.3 01 eseguiti con martello perforatore, sonda a rotopercussione o sonda a rotazione ed ogni altro mezzo idoneo, compresi di oneri per la pulizia ed il lavaggio dei fori stessi nonché per gli spostamenti dei mezzi e delle attrezzature. / - Perforazioni della lunghezza non superiore a mt. 10 eseguite sia nelle murature che nei conglomerati di qualsiasi genere Perforazioni per diametri fino a 30 mm.	M		7,58	54,900%
DC.CO.C.0 02.B	Perforazioni della lunghezza non superiore a mt. 10 eseguite sia nelle murature che nei conglomerati di qualsiasi genere, anche armati, in roccia e terreno di qualsiasi natura, per l'esecuzione di iniezioni di intasamento di vuoti, di consolidamento nonché per alloggiamento di tiranti, di ancoraggi o di tubi per drenaggio di cui alla Voce DC.CO.C.3 01 eseguiti con martello perforatore, sonda a rotopercussione o sonda a rotazione ed ogni altro mezzo idoneo, compresi di oneri per la pulizia ed il lavaggio dei fori stessi nonché per gli spostamenti dei mezzi e delle attrezzature. / - Perforazioni della lunghezza non superiore a mt. 10 eseguite sia nelle murature che nei conglomerati di qualsiasi genere per diametri superiori a 30 mm. e fino a 50 mm.	M		9,39	54,600%
DC.CO.C.0 02.C	Perforazioni della lunghezza non superiore a mt. 10 eseguite sia nelle murature che nei conglomerati di qualsiasi genere, anche armati, in roccia e terreno di qualsiasi natura, per l'esecuzione di iniezioni di intasamento di vuoti, di consolidamento nonché per alloggiamento di tiranti, di ancoraggi o di tubi per drenaggio di cui alla Voce DC.CO.C.3 01 eseguiti con martello perforatore, sonda a rotopercussione o sonda a rotazione ed ogni altro mezzo idoneo, compresi di oneri per la pulizia ed il lavaggio dei fori stessi nonché per gli spostamenti dei mezzi e delle attrezzature. / - Perforazioni della lunghezza non superiore a mt. 10 eseguite sia nelle murature che nei conglomerati di qualsiasi genere per diametri superiori a 50 mm. e fino a 80 mm.	M		12,17	54,400%
DC.CO.C.0 02.D	Perforazioni della lunghezza non superiore a mt. 10 eseguite sia nelle murature che nei conglomerati di qualsiasi genere, anche armati, in roccia e terreno di qualsiasi natura, per l'esecuzione di iniezioni di intasamento di vuoti, di consolidamento nonché per alloggiamento di tiranti, di ancoraggi o di tubi per drenaggio di cui alla Voce DC.CO.C.3 01 eseguiti con martello perforatore, sonda a rotopercussione o sonda a rotazione ed ogni altro mezzo idoneo, compresi di oneri per la pulizia ed il lavaggio dei fori stessi nonché per gli spostamenti dei mezzi e delle attrezzature. / - Perforazioni della lunghezza non superiore a mt. 10 eseguite sia nelle murature che nei conglomerati di qualsiasi genere Perforazioni per diametri superiori a 80 mm. e fino a 100 mm.	M		16,07	54,200%
DC.CO.C.0 02.E	Perforazioni della lunghezza non superiore a mt. 10 eseguite sia nelle murature che nei conglomerati di qualsiasi genere, anche armati, in roccia e terreno di qualsiasi natura, per l'esecuzione di iniezioni di intasamento di vuoti, di consolidamento nonché per alloggiamento di tiranti, di ancoraggi o di tubi per drenaggio di cui alla Voce DC.CO.C.3 01 eseguiti con martello perforatore, sonda a rotopercussione o sonda a rotazione ed ogni altro mezzo idoneo, compresi di oneri per la pulizia ed il lavaggio dei fori stessi nonché per gli spostamenti dei mezzi e delle attrezzature. / - Perforazioni della lunghezza non superiore a mt. 10 eseguite sia nelle murature che nei conglomerati di qualsiasi genere per diametri superiori a 100 mm.	M		20,53	54,000%
DC.CO.C.0 02.F	Perforazioni della lunghezza non superiore a mt. 10 eseguite sia nelle murature che nei conglomerati di qualsiasi genere, anche armati, in roccia e terreno di qualsiasi natura, per l'esecuzione di iniezioni di intasamento di vuoti, di consolidamento nonché per alloggiamento di tiranti, di ancoraggi o di tubi per drenaggio di cui alla Voce DC.CO.C.3 01 eseguiti con martello perforatore, sonda a rotopercussione o sonda a rotazione ed ogni altro mezzo idoneo, compresi di oneri per la pulizia ed il lavaggio dei fori stessi nonché per gli spostamenti dei mezzi e delle attrezzature. / - Sovraprezzo alle voci DC.CO.C.0 02.A/B/C/D/E nel caso di perforazioni su roccia.	%		50,00
DC.CO.C0 03	Sovrapprezzo ai prezzi della Voce DC.CO.C.0 02 per perforazioni di lunghezza superiore a mt.10
DC.CO.C.0 03.A	Perforazioni della lunghezza non superiore a mt. 10 eseguite sia nelle murature che nei conglomerati di qualsiasi genere, anche armati, in roccia e terreno di qualsiasi natura, per l'esecuzione di iniezioni di intasamento di vuoti, di consolidamento nonché per alloggiamento di tiranti, di ancoraggi o di tubi per drenaggio di cui alla Voce DC.CO.C.3 01 eseguiti con martello perforatore, sonda a rotopercussione o sonda a rotazione ed ogni altro mezzo idoneo, compresi di oneri per la pulizia ed il lavaggio dei fori stessi nonché per gli spostamenti dei mezzi e delle attrezzature. / - Perforazioni di lunghezza superiore a mt. 10. Sovrapprezzo da applicarsi per la parte di foro eccedente la lunghezza di mt. 10, escluse applicazioni in roccia.	M		10,72	53,500%
DC.CO.C.0 03.B	Perforazioni della lunghezza non superiore a mt. 10 eseguite sia nelle murature che nei conglomerati di qualsiasi genere, anche armati, in roccia e terreno di qualsiasi natura, per l'esecuzione di iniezioni di intasamento di vuoti, di consolidamento nonché per alloggiamento di tiranti, di ancoraggi o di tubi per drenaggio di cui alla Voce DC.CO.C.3 01 eseguiti con martello perforatore, sonda a rotopercussione o sonda a rotazione ed ogni altro mezzo idoneo, compresi di oneri per la pulizia ed il lavaggio dei fori stessi nonché per gli spostamenti dei mezzi e delle attrezzature. / - Perforazioni di lunghezza superiore a mt. 10. Sovraprezzo da applicarsi per la parte di foro eccedente la lunghezza di mt. 10 nel caso di perforazione in roccia.	%		50,00
DC.CO.C0 04	Sovrapprezzo a quelli della precedente Voce DC.CO.C.0 02 quando si rendesse necessario il rivestimento provvisorio del foro.
DC.CO.C.0 04.A	Perforazioni della lunghezza non superiore a mt. 10 eseguite sia nelle murature che nei conglomerati di qualsiasi genere, anche armati, in roccia e terreno di qualsiasi natura, per l'esecuzione di iniezioni di intasamento di vuoti, di consolidamento nonché per alloggiamento di tiranti, di ancoraggi o di tubi per drenaggio di cui alla Voce DC.CO.C.3 01 eseguiti con martello perforatore, sonda a rotopercussione o sonda a rotazione ed ogni altro mezzo idoneo, compresi di oneri per la pulizia ed il lavaggio dei fori stessi nonché per gli spostamenti dei mezzi e delle attrezzature. / - Rivestimento provvisorio del foro mediante tubazione di materiale idoneo anche a più diametri compreso l'onere della successi va rimozione della tubazione stessa ove richiesto, per perforazioni della lunghezza non superiore a mt. 10 eseguite sia nelle murature che nei conglomerati di qualsiasi genere	M		3,06	99,400%
DC.CO.C0 05	Riperforazioni di fori di cui alla Voce DC.CO.C.0 02 dopo le iniezioni
DC.CO.C.0 05.A	Perforazioni della lunghezza non superiore a mt. 10 eseguite sia nelle murature che nei conglomerati di qualsiasi genere, anche armati, in roccia e terreno di qualsiasi natura, per l'esecuzione di iniezioni di intasamento di vuoti, di consolidamento nonché per alloggiamento di tiranti, di ancoraggi o di tubi per drenaggio di cui alla Voce DC.CO.C.3 01 eseguiti con martello perforatore, sonda a rotopercussione o sonda a rotazione ed ogni altro mezzo idoneo, compresi di oneri per la pulizia ed il lavaggio dei fori stessi nonché per gli spostamenti dei mezzi e delle attrezzature. / - Riperforazioni di fori di cui alla Voce DC.CO.C.0 02 dopo le iniezioni, con gli oneri di cui alla voce stessa.	M		2,11	96,200%
DC.CO.C2035	Consolidamento di murature e di conglomerati cementizi o dei terreni al di sotto delle fondazioni dei ponti, mediante iniezione a qualsiasi pressione, di miscela di acqua e cemento o acqua, cemento e sabbia, anche con eventuale aggiunta di additivi, eseguita attraverso i fori di cui alle Voci DC.CO.C.0 02. nelle proporzioni che saranno stabilite dalle ferrovie, anche in varie fasi e con più passate, compresi e compensati gli oneri per la preparazione della miscela, nonché la posa in opera in fori di eventuali barre di cucitura esclusa la fornitura dei materiali che saranno pagati con i relativi prezzi dei materiali in fornitura a piè d opera, a qualunque altezza, anche su strade e corsi d'acqua.
DC.CO.C.2035.A	Perforazioni della lunghezza non superiore a mt. 10 eseguite sia nelle murature che nei conglomerati di qualsiasi genere, anche armati, in roccia e terreno di qualsiasi natura, per l'esecuzione di iniezioni di intasamento di vuoti, di consolidamento nonché per alloggiamento di tiranti, di ancoraggi o di tubi per drenaggio di cui alla Voce DC.CO.C.3 01 eseguiti con martello perforatore, sonda a rotopercussione o sonda a rotazione ed ogni altro mezzo idoneo, compresi di oneri per la pulizia ed il lavaggio dei fori stessi nonché per gli spostamenti dei mezzi e delle attrezzature. / - Consolidamento di murature e di conglomerati cementizi mediante iniezione a qualsiasi pressione di miscela di acqua e cemento o acqua cemento e sabbia: per ogni kg di materiale iniettato misurato a secco.	KG		0,13	76,900%
DC.CO.C.2035.B	Perforazioni della lunghezza non superiore a mt. 10 eseguite sia nelle murature che nei conglomerati di qualsiasi genere, anche armati, in roccia e terreno di qualsiasi natura, per l'esecuzione di iniezioni di intasamento di vuoti, di consolidamento nonché per alloggiamento di tiranti, di ancoraggi o di tubi per drenaggio di cui alla Voce DC.CO.C.3 01 eseguiti con martello perforatore, sonda a rotopercussione o sonda a rotazione ed ogni altro mezzo idoneo, compresi di oneri per la pulizia ed il lavaggio dei fori stessi nonché per gli spostamenti dei mezzi e delle attrezzature. / - Consolidamento dei terreni al di sotto delle fondazioni dei ponti mediante iniezione a qualsiasi pressione di miscela di acqua e cemento o acqua cemento e sabbia : per ogni kg di materiale iniettato misurato a secco.	KG		0,11	72,700%
DC.CO.C2036	Consolidamento di conglomerati cementizi anche armati e delle murature dei volti nei ponti ad arco mediante iniezione a qualsiasi pressione di resine epossidiche pure, eseguite attraverso i fori di cui alla Voce DC.CO.C.0 02, compresi e compensati gli oneri per la fornitura e posa in opera e successiva rimozione degli appositi tubicini d iniezione, la preventiva pulizia delle superfici interessate e la sigillatura delle lesioni con malta di resina, esclusa la fornitura della resina iniettata che sarà pagata a parte con il relativo prezzo in fornitura a piè d opera della tariffa base a qualsiasi altezza anche su strade e corsi d'acqua.
DC.CO.C.2036.A	Perforazioni della lunghezza non superiore a mt. 10 eseguite sia nelle murature che nei conglomerati di qualsiasi genere, anche armati, in roccia e terreno di qualsiasi natura, per l'esecuzione di iniezioni di intasamento di vuoti, di consolidamento nonché per alloggiamento di tiranti, di ancoraggi o di tubi per drenaggio di cui alla Voce DC.CO.C.3 01 eseguiti con martello perforatore, sonda a rotopercussione o sonda a rotazione ed ogni altro mezzo idoneo, compresi di oneri per la pulizia ed il lavaggio dei fori stessi nonché per gli spostamenti dei mezzi e delle attrezzature. / - Consolidamento di conglomerati cementizi anche armati mediante iniezione a qualsiasi pressione di resine epossidiche pure: per ogni kg di resina iniettata nel calcestruzzo.	KG		10,23	71,700%
DC.CO.C.2036.B	Perforazioni della lunghezza non superiore a mt. 10 eseguite sia nelle murature che nei conglomerati di qualsiasi genere, anche armati, in roccia e terreno di qualsiasi natura, per l'esecuzione di iniezioni di intasamento di vuoti, di consolidamento nonché per alloggiamento di tiranti, di ancoraggi o di tubi per drenaggio di cui alla Voce DC.CO.C.3 01 eseguiti con martello perforatore, sonda a rotopercussione o sonda a rotazione ed ogni altro mezzo idoneo, compresi di oneri per la pulizia ed il lavaggio dei fori stessi nonché per gli spostamenti dei mezzi e delle attrezzature. / - Consolidamento delle murature dei volti nei ponti anche ad arco mediante iniezione a qualsiasi pressione di resine epossidiche pure: per ogni chilogrammo di resina iniettata nelle murature.	KG		6,00	72,700%
DC.CO.C3 01	Tubi microfessurati di resina sintetica (pvc) per drenaggio di acque, del diametro interno di almeno mm.80 e dello spessore non inferiore a mm 4, rigidi.
DC.CO.C.3 01.A	Perforazioni della lunghezza non superiore a mt. 10 eseguite sia nelle murature che nei conglomerati di qualsiasi genere, anche armati, in roccia e terreno di qualsiasi natura, per l'esecuzione di iniezioni di intasamento di vuoti, di consolidamento nonché per alloggiamento di tiranti, di ancoraggi o di tubi per drenaggio di cui alla Voce DC.CO.C.3 01 eseguiti con martello perforatore, sonda a rotopercussione o sonda a rotazione ed ogni altro mezzo idoneo, compresi di oneri per la pulizia ed il lavaggio dei fori stessi nonché per gli spostamenti dei mezzi e delle attrezzature. / - Tubi microfessurati di resina sintetica (pvc) per drenaggio di acque, del diametro interno di almeno mm.80 e dello spessore non inferiore a mm 4, rigidi. con unione a manicotti, rivestiti esternamente con idoneo materiale filtrante (lana di vetro, geotessile non tessuto in fibre sintetiche, agglomerato di sabbia quarzosa o quarzo poroso e simili),in opera entro fori di cui alla Voce DC.CO.C.0 02 da compensare a parte con i relativi prezzi.	M		18,94	10,700%
DC.CO.C3 10	Tubo a valvola in opera nei fori di cui alla Voce DC.CO.C.0 02 finestrato, filettato alle estremità, del diametro esterno non inferiore a mm. 40 per l'esecuzione di iniezioni di cui alle Voci DC.CO.C.3008, DC.CO.C.3009, DC.CO.C.3010 e DC.CO.C.3011 costituito da una parte cieca e da una perforata ad intervalli regolari, da prestabilirsi a seconda delle esigenze specifiche compresa una guaina coprifori in gomma lunga cm 25 funzionante da valvola di tenuta fino alla pressione di 2 bar, per consentire l'uscita della miscela iniettata solo nel tratto forellato desiderato, compreso il riempimento della intercapedine fra il foro e la tubazione con miscela di cemento e bentonite in opportune proporzioni compresi altresì nel prezzo i manicotti e quanto altro occorre per la perfetta efficienza del tubo.
DC.CO.C.3 10.A	Perforazioni della lunghezza non superiore a mt. 10 eseguite sia nelle murature che nei conglomerati di qualsiasi genere, anche armati, in roccia e terreno di qualsiasi natura, per l'esecuzione di iniezioni di intasamento di vuoti, di consolidamento nonché per alloggiamento di tiranti, di ancoraggi o di tubi per drenaggio di cui alla Voce DC.CO.C.3 01 eseguiti con martello perforatore, sonda a rotopercussione o sonda a rotazione ed ogni altro mezzo idoneo, compresi di oneri per la pulizia ed il lavaggio dei fori stessi nonché per gli spostamenti dei mezzi e delle attrezzature. / - Tubo a valvola in in PVC .	M		11,21	11,000%
DC.CO.C.3 10.B	Perforazioni della lunghezza non superiore a mt. 10 eseguite sia nelle murature che nei conglomerati di qualsiasi genere, anche armati, in roccia e terreno di qualsiasi natura, per l'esecuzione di iniezioni di intasamento di vuoti, di consolidamento nonché per alloggiamento di tiranti, di ancoraggi o di tubi per drenaggio di cui alla Voce DC.CO.C.3 01 eseguiti con martello perforatore, sonda a rotopercussione o sonda a rotazione ed ogni altro mezzo idoneo, compresi di oneri per la pulizia ed il lavaggio dei fori stessi nonché per gli spostamenti dei mezzi e delle attrezzature. / - Tubo a valvola in acciaio S 275 JR.	KG		2,29	25,300%
DC.CO.C3 11	Tiranti passivi in barre di acciaio ad aderenza migliorata, del tipo B 450 C controllato in stabilimento del diametro non inferiore a mm. 26, atti a sopportare trazioni di esercizio non inferiori a 100 KN, completi di piastra di acciaio dello spessore di 20 mm. con dado e controdado, nonché di ogni altro accessorio, lavorazione e sfrido, compreso l'onere del ricoprimento delle piastre di testata con idoneo materiale altamente protettivo e la sigillatura con iniezioni di boiacca di cemento o fialoidi di resina epossidica nonché la leggera messa in tensione del tirante.
DC.CO.C.3 11.A	Perforazioni della lunghezza non superiore a mt. 10 eseguite sia nelle murature che nei conglomerati di qualsiasi genere, anche armati, in roccia e terreno di qualsiasi natura, per l'esecuzione di iniezioni di intasamento di vuoti, di consolidamento nonché per alloggiamento di tiranti, di ancoraggi o di tubi per drenaggio di cui alla Voce DC.CO.C.3 01 eseguiti con martello perforatore, sonda a rotopercussione o sonda a rotazione ed ogni altro mezzo idoneo, compresi di oneri per la pulizia ed il lavaggio dei fori stessi nonché per gli spostamenti dei mezzi e delle attrezzature. / - Tiranti passivi in barre di acciaio ad aderenza migliorata, del Tipo B 450 C esclusi i fori di alloggiamento da compensare con la Voce DC.CO.C.0 02.	M		16,36	51,300%
DC.CO.C3 12	Tiranti o catene su manufatti in barre di acciaio ad aderenza migliorata del Tipo B 450 C controllato in stabilimento del dia metro non inferiore a mm.24, completi di piastre di acciaio dello spessore di 20 mm. con dado e controdado, nonché di ogni altro accessorio, lavorazione e sfrido compreso l’onere del ricoprimento delle piastre di testata con malta cementizia antiritiro e la sigillatura dei fori con iniezioni di boiacca di cemento, nonché la messa in tensione del tirante fino ad un massimo del 50% della tensione di esercizio.
DC.CO.C.3 12.A	Perforazioni della lunghezza non superiore a mt. 10 eseguite sia nelle murature che nei conglomerati di qualsiasi genere, anche armati, in roccia e terreno di qualsiasi natura, per l'esecuzione di iniezioni di intasamento di vuoti, di consolidamento nonché per alloggiamento di tiranti, di ancoraggi o di tubi per drenaggio di cui alla Voce DC.CO.C.3 01 eseguiti con martello perforatore, sonda a rotopercussione o sonda a rotazione ed ogni altro mezzo idoneo, compresi di oneri per la pulizia ed il lavaggio dei fori stessi nonché per gli spostamenti dei mezzi e delle attrezzature. / - Tiranti o catene su manufatti in barre di acciaio ad aderenza migliorata del Tipo B 450 C	KG		4,20	53,100%
DC.CO.C3 13	Tiranti passivi realizzati con tubi metallici in acciaio S 275 JR del diametro esterno non inferiore a mm. 60 e spessore non inferiore a mm. 8 atti a sopportare trazioni di esercizio non inferiori a 200 kN muniti di valvole (manchettes) ad interasse non superiore a cm. 50, costituite da idoneo materiale elastico in corrispondenza di fori praticati sul tubo stesso, compresa l'iniezione a pressione controllata di miscela cementizia nonché l'ancoraggio della testa filettata con piastra in acciaio di mm. 300X300 dello spessore di mm. 30 con dado di serraggio dell’altezza di mm. 40 e la leggera messa in tensione del tirante.
DC.CO.C.3 13.A	Perforazioni della lunghezza non superiore a mt. 10 eseguite sia nelle murature che nei conglomerati di qualsiasi genere, anche armati, in roccia e terreno di qualsiasi natura, per l'esecuzione di iniezioni di intasamento di vuoti, di consolidamento nonché per alloggiamento di tiranti, di ancoraggi o di tubi per drenaggio di cui alla Voce DC.CO.C.3 01 eseguiti con martello perforatore, sonda a rotopercussione o sonda a rotazione ed ogni altro mezzo idoneo, compresi di oneri per la pulizia ed il lavaggio dei fori stessi nonché per gli spostamenti dei mezzi e delle attrezzature. / - Tiranti passivi realizzati con tubi metallici in acciaio S 275 JR esclusa la formazione delle sedi per l'alloggiamento dei tiranti mediante l'esecuzione di adeguati fori, da compensare a parte con la Voce DC.CO.C.0 02.	M		37,02	28,700%
DC.CO.C3 16	Riempimento a secco dietro muri, manufatti, opere d arte in genere per la formazione di drenaggi, vespai e simili con pietrame grezzo o ciottoli di fiume.
DC.CO.C.3 16.A	Perforazioni della lunghezza non superiore a mt. 10 eseguite sia nelle murature che nei conglomerati di qualsiasi genere, anche armati, in roccia e terreno di qualsiasi natura, per l'esecuzione di iniezioni di intasamento di vuoti, di consolidamento nonché per alloggiamento di tiranti, di ancoraggi o di tubi per drenaggio di cui alla Voce DC.CO.C.3 01 eseguiti con martello perforatore, sonda a rotopercussione o sonda a rotazione ed ogni altro mezzo idoneo, compresi di oneri per la pulizia ed il lavaggio dei fori stessi nonché per gli spostamenti dei mezzi e delle attrezzature. / - Riempimento a secco dietro muri, manufatti,opere d arte in genere per la formazione di drenaggi,vespai e simili con pietrame grezzo o ciottoli di fiume esclusa la fornitura e la posa in opera, ove necessario, di uno strato di geotessile.	M3		13,72	21,300%
DC.CO.C3 17	Riempimento, con misto di fiume e pietrisco di pezzatura opportunamente assortita e previamente accettata, di escavazioni per la formazione di setti drenanti.
DC.CO.C.3 17.A	Perforazioni della lunghezza non superiore a mt. 10 eseguite sia nelle murature che nei conglomerati di qualsiasi genere, anche armati, in roccia e terreno di qualsiasi natura, per l'esecuzione di iniezioni di intasamento di vuoti, di consolidamento nonché per alloggiamento di tiranti, di ancoraggi o di tubi per drenaggio di cui alla Voce DC.CO.C.3 01 eseguiti con martello perforatore, sonda a rotopercussione o sonda a rotazione ed ogni altro mezzo idoneo, compresi di oneri per la pulizia ed il lavaggio dei fori stessi nonché per gli spostamenti dei mezzi e delle attrezzature. / - Riempimento, con misto di fiume e pietrisco di pezzatura opportunamente assortita e previamente accettata, di escavazioni per la formazione di setti drenanti escluso lo scavo che sarà pagato con le relative voci di tariffa, compreso e compensato la fornitura del materiale e la sua sistemazione.	M3		24,52	9,300%
DC.CO.C3 21	Tubazioni in elementi prefabbricati in lamiera d acciaio ondulata e zincata in opera, compresa la sistemazione del letto di p osa e i necessari rinfianchi con idonei materiali come previsto dalle norme di impiego degli elementi stessi costituite da tubi anche forati.
DC.CO.C.3 21.A	Perforazioni della lunghezza non superiore a mt. 10 eseguite sia nelle murature che nei conglomerati di qualsiasi genere, anche armati, in roccia e terreno di qualsiasi natura, per l'esecuzione di iniezioni di intasamento di vuoti, di consolidamento nonché per alloggiamento di tiranti, di ancoraggi o di tubi per drenaggio di cui alla Voce DC.CO.C.3 01 eseguiti con martello perforatore, sonda a rotopercussione o sonda a rotazione ed ogni altro mezzo idoneo, compresi di oneri per la pulizia ed il lavaggio dei fori stessi nonché per gli spostamenti dei mezzi e delle attrezzature. / - Tubazioni in elementi prefabbricati in lamiera d acciaio ondulata e zincata in opera, compresa la sistemazione del letto di posa e i necessari rinfianchi compresi i raccordi, i tiranti, i profilati di raccordo, la bulloneria ed ogni onere per dare gli elementi in opera, esclusi lo scavo, i rinterri e i rinfianchi che verranno compensati a parte con i relativi prezzi di tariffa	KG		2,17	15,200%
DC.CO.C3 24	Tubi di cloruro di polivinile in opera su manufatti, compresi gli occorrenti pezzi speciali ed il collante.
DC.CO.C.3 24.A	Perforazioni della lunghezza non superiore a mt. 10 eseguite sia nelle murature che nei conglomerati di qualsiasi genere, anche armati, in roccia e terreno di qualsiasi natura, per l'esecuzione di iniezioni di intasamento di vuoti, di consolidamento nonché per alloggiamento di tiranti, di ancoraggi o di tubi per drenaggio di cui alla Voce DC.CO.C.3 01 eseguiti con martello perforatore, sonda a rotopercussione o sonda a rotazione ed ogni altro mezzo idoneo, compresi di oneri per la pulizia ed il lavaggio dei fori stessi nonché per gli spostamenti dei mezzi e delle attrezzature. / - Tubi di cloruro di polivinile in opera su manufatti con tubo microfessurato avvolto o incassato in idoneo filtro compreso nel prezzo	M		18,38	6,700%
DC.CO.C.3 24.B	Perforazioni della lunghezza non superiore a mt. 10 eseguite sia nelle murature che nei conglomerati di qualsiasi genere, anche armati, in roccia e terreno di qualsiasi natura, per l'esecuzione di iniezioni di intasamento di vuoti, di consolidamento nonché per alloggiamento di tiranti, di ancoraggi o di tubi per drenaggio di cui alla Voce DC.CO.C.3 01 eseguiti con martello perforatore, sonda a rotopercussione o sonda a rotazione ed ogni altro mezzo idoneo, compresi di oneri per la pulizia ed il lavaggio dei fori stessi nonché per gli spostamenti dei mezzi e delle attrezzature. / - Tubi di cloruro di polivinile in opera su manufatti con tubo non microfessurato.	M		16,34	7,500%
DC.CO.C3 37	Rete di acciaio elettrosaldata formata con barre ad aderenza migliorata compreso ogni onere per lo stendimento ed il fissaggi o della stessa.
DC.CO.C.3 37.A	Perforazioni della lunghezza non superiore a mt. 10 eseguite sia nelle murature che nei conglomerati di qualsiasi genere, anche armati, in roccia e terreno di qualsiasi natura, per l'esecuzione di iniezioni di intasamento di vuoti, di consolidamento nonché per alloggiamento di tiranti, di ancoraggi o di tubi per drenaggio di cui alla Voce DC.CO.C.3 01 eseguiti con martello perforatore, sonda a rotopercussione o sonda a rotazione ed ogni altro mezzo idoneo, compresi di oneri per la pulizia ed il lavaggio dei fori stessi nonché per gli spostamenti dei mezzi e delle attrezzature. / - Rete di acciaio elettrosaldata in opera su manufatti. Esclusi gli eventuali ancoraggi che verranno compensati a parte con le relative voci di tariffa.	KG		1,38	27,500%
DC.CO.C.3 37.B	Perforazioni della lunghezza non superiore a mt. 10 eseguite sia nelle murature che nei conglomerati di qualsiasi genere, anche armati, in roccia e terreno di qualsiasi natura, per l'esecuzione di iniezioni di intasamento di vuoti, di consolidamento nonché per alloggiamento di tiranti, di ancoraggi o di tubi per drenaggio di cui alla Voce DC.CO.C.3 01 eseguiti con martello perforatore, sonda a rotopercussione o sonda a rotazione ed ogni altro mezzo idoneo, compresi di oneri per la pulizia ed il lavaggio dei fori stessi nonché per gli spostamenti dei mezzi e delle attrezzature. / - Rete di acciaio elettrosaldata in opera su pareti o scarpate rocciose. Esclusi gli eventuali ancoraggi che verranno compensati a parte con le relative voci di tariffa.	KG		1,43	30,100%
DC.CO.C3 38	Ancoraggi della rete metallica della Voce DC.CO.C.3 37.A su manufatti, costituiti da acciaio ad aderenza migliorata del TIPO B 450 C e del diametro non inferiore a 10 mm., compresa la formazione di ganci, la esecuzione dei fori della profondità non inferiore a cm. 25 e del diametro non inferiore 30 mm. nonché il fissaggio entro i suddetti fori con malta cementizia antiritiro.
DC.CO.C.3 38.A	Perforazioni della lunghezza non superiore a mt. 10 eseguite sia nelle murature che nei conglomerati di qualsiasi genere, anche armati, in roccia e terreno di qualsiasi natura, per l'esecuzione di iniezioni di intasamento di vuoti, di consolidamento nonché per alloggiamento di tiranti, di ancoraggi o di tubi per drenaggio di cui alla Voce DC.CO.C.3 01 eseguiti con martello perforatore, sonda a rotopercussione o sonda a rotazione ed ogni altro mezzo idoneo, compresi di oneri per la pulizia ed il lavaggio dei fori stessi nonché per gli spostamenti dei mezzi e delle attrezzature. / - Ancoraggi della rete metallica della Voce DC.CO.C.3 37 su manufatti.	CAD		3,36	47,600%
DC.CO.C.3 38.B	Perforazioni della lunghezza non superiore a mt. 10 eseguite sia nelle murature che nei conglomerati di qualsiasi genere, anche armati, in roccia e terreno di qualsiasi natura, per l'esecuzione di iniezioni di intasamento di vuoti, di consolidamento nonché per alloggiamento di tiranti, di ancoraggi o di tubi per drenaggio di cui alla Voce DC.CO.C.3 01 eseguiti con martello perforatore, sonda a rotopercussione o sonda a rotazione ed ogni altro mezzo idoneo, compresi di oneri per la pulizia ed il lavaggio dei fori stessi nonché per gli spostamenti dei mezzi e delle attrezzature. / - Ancoraggi della rete metallica della voce DC.CO.C.3 37 su pareti o scarpate rocciose.	CAD		3,66	48,100%
DC.CO.C3 39	Tura provvisoria a contorno e difesa di scavi ed opere in acqua, sia per fondazioni che per opere d arte, per muri di difesa o di sponda ottenuta con infissione di pali di abete o di pino e doppia parete di tavoloni di abete, compresa la fornitura dei materiali e mezzi occorrenti, il riempimento con materiale argilloso, le necessarie chiodature, legature e tiranti, compresa la successiva demolizione della tura a lavoro ultimato, restando tutti i materiali di ricavo di proprietà dell’imprenditore, e compreso quant’altro occorra per la perfetta esecuzione del lavoro.
DC.CO.C.3 39.A	Perforazioni della lunghezza non superiore a mt. 10 eseguite sia nelle murature che nei conglomerati di qualsiasi genere, anche armati, in roccia e terreno di qualsiasi natura, per l'esecuzione di iniezioni di intasamento di vuoti, di consolidamento nonché per alloggiamento di tiranti, di ancoraggi o di tubi per drenaggio di cui alla Voce DC.CO.C.3 01 eseguiti con martello perforatore, sonda a rotopercussione o sonda a rotazione ed ogni altro mezzo idoneo, compresi di oneri per la pulizia ed il lavaggio dei fori stessi nonché per gli spostamenti dei mezzi e delle attrezzature. / - Tura provvisoria ottenuta con infissione di pali di abete o di pino e doppia parete di tavoloni di abete compreso il disfacimento	M2		68,30	22,500%
DC.CO.C3 40	Drenaggi in tubi di cloruro di polivinile del diametro esterno non inferiore a mm 80 costituiti da un tratto cieco e da uno microfessurato avvolto in idoneo filtro (geotessile non tessuto in fibre sintetiche o simili), in opera su manufatti
DC.CO.C.3 40.A	Perforazioni della lunghezza non superiore a mt. 10 eseguite sia nelle murature che nei conglomerati di qualsiasi genere, anche armati, in roccia e terreno di qualsiasi natura, per l'esecuzione di iniezioni di intasamento di vuoti, di consolidamento nonché per alloggiamento di tiranti, di ancoraggi o di tubi per drenaggio di cui alla Voce DC.CO.C.3 01 eseguiti con martello perforatore, sonda a rotopercussione o sonda a rotazione ed ogni altro mezzo idoneo, compresi di oneri per la pulizia ed il lavaggio dei fori stessi nonché per gli spostamenti dei mezzi e delle attrezzature. / - Drenaggi in tubi di cloruro di polivinile del diametro esterno non inferiore a mm.80 con tratto di tubo cieco	M		16,14	7,600%
DC.CO.C.3 40.B	Perforazioni della lunghezza non superiore a mt. 10 eseguite sia nelle murature che nei conglomerati di qualsiasi genere, anche armati, in roccia e terreno di qualsiasi natura, per l'esecuzione di iniezioni di intasamento di vuoti, di consolidamento nonché per alloggiamento di tiranti, di ancoraggi o di tubi per drenaggio di cui alla Voce DC.CO.C.3 01 eseguiti con martello perforatore, sonda a rotopercussione o sonda a rotazione ed ogni altro mezzo idoneo, compresi di oneri per la pulizia ed il lavaggio dei fori stessi nonché per gli spostamenti dei mezzi e delle attrezzature. / - Drenaggi in tubi di cloruro di polivinile del diametro esterno non inferiore a mm.80 con tratto di tubo microfessurato avvolto in idoneo filtro compreso nel prezzo	M		19,98	15,200%
DC.CO.C3007	Iniezioni di consolidamento delle rocce eseguite nei fori di cui alla Voce DC.CO.C.0 02 con miscele di acqua e cemento o acqua, cemento e sabbia e con eventuale aggiunta di additivi nelle proporzioni che risulteranno dal progetto esecutivo anche in vari e fasi e con più passate, compresi e compensati gli oneri per la preparazione della miscela da iniettare, inclusa la fornitura dei materiali iniettati.
DC.CO.C.3007.A	Perforazioni della lunghezza non superiore a mt. 10 eseguite sia nelle murature che nei conglomerati di qualsiasi genere, anche armati, in roccia e terreno di qualsiasi natura, per l'esecuzione di iniezioni di intasamento di vuoti, di consolidamento nonché per alloggiamento di tiranti, di ancoraggi o di tubi per drenaggio di cui alla Voce DC.CO.C.3 01 eseguiti con martello perforatore, sonda a rotopercussione o sonda a rotazione ed ogni altro mezzo idoneo, compresi di oneri per la pulizia ed il lavaggio dei fori stessi nonché per gli spostamenti dei mezzi e delle attrezzature. / - Iniezioni di consolidamento con miscele di acqua e cemento o acqua, cemento e sabbia per assorbimento di materiali misurati a secco fino alla massa di kg. 50.	KG		0,35	34,300%
DC.CO.C.3007.B	Perforazioni della lunghezza non superiore a mt. 10 eseguite sia nelle murature che nei conglomerati di qualsiasi genere, anche armati, in roccia e terreno di qualsiasi natura, per l'esecuzione di iniezioni di intasamento di vuoti, di consolidamento nonché per alloggiamento di tiranti, di ancoraggi o di tubi per drenaggio di cui alla Voce DC.CO.C.3 01 eseguiti con martello perforatore, sonda a rotopercussione o sonda a rotazione ed ogni altro mezzo idoneo, compresi di oneri per la pulizia ed il lavaggio dei fori stessi nonché per gli spostamenti dei mezzi e delle attrezzature. / - Iniezioni di consolidamento con miscele di acqua e cemento o acqua, cemento e sabbia per assorbimento di materiali misurati a secco di massa kg. 100.	KG		0,30	40,000%
DC.CO.C.3007.C	Perforazioni della lunghezza non superiore a mt. 10 eseguite sia nelle murature che nei conglomerati di qualsiasi genere, anche armati, in roccia e terreno di qualsiasi natura, per l'esecuzione di iniezioni di intasamento di vuoti, di consolidamento nonché per alloggiamento di tiranti, di ancoraggi o di tubi per drenaggio di cui alla Voce DC.CO.C.3 01 eseguiti con martello perforatore, sonda a rotopercussione o sonda a rotazione ed ogni altro mezzo idoneo, compresi di oneri per la pulizia ed il lavaggio dei fori stessi nonché per gli spostamenti dei mezzi e delle attrezzature. / - Iniezioni di consolidamento con miscele di acqua e cemento o acqua, cemento e sabbia per assorbimento di materiali misurati a secco di massa kg. 200.	KG		0,25	48,000%
DC.CO.C.3007.D	Perforazioni della lunghezza non superiore a mt. 10 eseguite sia nelle murature che nei conglomerati di qualsiasi genere, anche armati, in roccia e terreno di qualsiasi natura, per l'esecuzione di iniezioni di intasamento di vuoti, di consolidamento nonché per alloggiamento di tiranti, di ancoraggi o di tubi per drenaggio di cui alla Voce DC.CO.C.3 01 eseguiti con martello perforatore, sonda a rotopercussione o sonda a rotazione ed ogni altro mezzo idoneo, compresi di oneri per la pulizia ed il lavaggio dei fori stessi nonché per gli spostamenti dei mezzi e delle attrezzature. / - Iniezioni di consolidamento con miscele di acqua e cemento o acqua, cemento e sabbia per assorbimento di materiali misurati a secco di massa kg. 400 ed oltre.	KG		0,24	50,000%
DC.CO.C.3008	Iniezioni di miscela di acqua, cemento e bentonite con eventuale aggiunta di accelerante di presa nelle proporzioni che risulteranno dal progetto approvato, per il consolidamento, in anticipo agli scavi, di terre di qualsiasi natura e consistenza anche in presenza di acqua di qualunque entità e pressione, eseguite anche in varie fasi e con più passate con appositi meccanismi attraverso tubi a perdere, da compensare a parte con il prezzo della Voce DC.CO.C.3 10 infilate nei fori di cui alla Voce DC.CO.C.0 02, compresi e compensati gli oneri per la preparazione della miscela da iniettare e la fornitura in opera del cemento, della bentonite e dell’accelerante di presa.
DC.CO.C.3008.A	Iniezioni di miscela di acqua, cemento e bentonite con eventuale aggiunta di accelerante di presa nelle proporzioni che risulteranno dal progetto approvato, per il consolidamento, in anticipo agli scavi, di terre di qualsiasi natura e consistenza anche in presenza di acqua di qualunque entità e pressione, eseguite anche in varie fasi e con più passate con appositi meccanismi attraverso tubi a perdere, da compensare a parte con il prezzo della Voce DC.CO.C.3 10 infilate nei fori di cui alla Voce DC.CO.C.0 02, compresi e compensati gli oneri per la preparazione della miscela da iniettare e la fornitura in opera del cemento, della bentonite e dell’accelerante di presa. / - Iniezioni di miscela di acqua, cemento e bentonite, per assorbimento di materiali misurati a secco fino alla massa di kg 50 per metro lineare di foro.	KG		0,35	34,300%
DC.CO.C.3008.B	Iniezioni di miscela di acqua, cemento e bentonite con eventuale aggiunta di accelerante di presa nelle proporzioni che risulteranno dal progetto approvato, per il consolidamento, in anticipo agli scavi, di terre di qualsiasi natura e consistenza anche in presenza di acqua di qualunque entità e pressione, eseguite anche in varie fasi e con più passate con appositi meccanismi attraverso tubi a perdere, da compensare a parte con il prezzo della Voce DC.CO.C.3 10 infilate nei fori di cui alla Voce DC.CO.C.0 02, compresi e compensati gli oneri per la preparazione della miscela da iniettare e la fornitura in opera del cemento, della bentonite e dell’accelerante di presa. / - Iniezioni di miscela di acqua, cemento e bentonite, per assorbimento di materiali misurati a secco fino alla massa di kg 100 per metro lineare di foro.	KG		0,30	40,000%
DC.CO.C.3008.C	Iniezioni di miscela di acqua, cemento e bentonite con eventuale aggiunta di accelerante di presa nelle proporzioni che risulteranno dal progetto approvato, per il consolidamento, in anticipo agli scavi, di terre di qualsiasi natura e consistenza anche in presenza di acqua di qualunque entità e pressione, eseguite anche in varie fasi e con più passate con appositi meccanismi attraverso tubi a perdere, da compensare a parte con il prezzo della Voce DC.CO.C.3 10 infilate nei fori di cui alla Voce DC.CO.C.0 02, compresi e compensati gli oneri per la preparazione della miscela da iniettare e la fornitura in opera del cemento, della bentonite e dell’accelerante di presa. / - Iniezioni di miscela di acqua, cemento e bentonite, per assorbimento di materiali misurati a secco di massa kg 200 per metro lineare di foro.	KG		0,25	48,000%
DC.CO.C.3008.D	Iniezioni di miscela di acqua, cemento e bentonite con eventuale aggiunta di accelerante di presa nelle proporzioni che risulteranno dal progetto approvato, per il consolidamento, in anticipo agli scavi, di terre di qualsiasi natura e consistenza anche in presenza di acqua di qualunque entità e pressione, eseguite anche in varie fasi e con più passate con appositi meccanismi attraverso tubi a perdere, da compensare a parte con il prezzo della Voce DC.CO.C.3 10 infilate nei fori di cui alla Voce DC.CO.C.0 02, compresi e compensati gli oneri per la preparazione della miscela da iniettare e la fornitura in opera del cemento, della bentonite e dell’accelerante di presa. / - Iniezioni di miscela di acqua, cemento e bentonite, per assorbimento di materiali misurati a secco di massa kg 400 ed oltre per metro lineare di foro.	KG		0,24	50,000%
DC.CO.C.3009	Iniezioni di miscela a base di resina poliuretanica monocomponente o bicomponente per consolidamento, in anticipo agli scavi, di terreni di qualsiasi natura e consistenza anche in presenza di acqua di qualunque entità e pressione, eseguite anche in varie fasi e con più passate con appositi meccanismi attraverso tubi a perdere, da compensare a parte con il prezzo della Voce DC.CO.C.3 10 infilati nei fori di cui alla Voce DC.CO.C.0 02, compresi e compensati gli oneri per la preparazione della miscela da iniettare e la fornitura dei materiali.
DC.CO.C.3009.A	Iniezioni di miscela a base di resina poliuretanica monocomponente o bicomponente per consolidamento, in anticipo agli scavi, di terreni di qualsiasi natura e consistenza anche in presenza di acqua di qualunque entità e pressione, eseguite anche in varie fasi e con più passate con appositi meccanismi attraverso tubi a perdere, da compensare a parte con il prezzo della Voce DC.CO.C.3 10 infilati nei fori di cui alla Voce DC.CO.C.0 02, compresi e compensati gli oneri per la preparazione della miscela da iniettare e la fornitura dei materiali. / - Iniezioni di miscela a base di resina poliuretanica monocomponente o bicomponente con comportamento espandente, con eventuale aggiunta di accelerante e di altri additivi, per ogni kg di miscela iniettata.	KG		22,38	2,700%
DC.CO.C.3009.B	Iniezioni di miscela a base di resina poliuretanica monocomponente o bicomponente per consolidamento, in anticipo agli scavi, di terreni di qualsiasi natura e consistenza anche in presenza di acqua di qualunque entità e pressione, eseguite anche in varie fasi e con più passate con appositi meccanismi attraverso tubi a perdere, da compensare a parte con il prezzo della Voce DC.CO.C.3 10 infilati nei fori di cui alla Voce DC.CO.C.0 02, compresi e compensati gli oneri per la preparazione della miscela da iniettare e la fornitura dei materiali. / - Iniezioni di miscela a base di resina poliuretanica monocomponente o bicomponente con comportamento non espandente, con eventuale aggiunta di accelerante e di altri additivi, per ogni kg di miscela iniettata.	KG		23,58	2,500%
DC.CO.C.3010	Iniezioni di miscela a base di resina organo-minerale espandente e non espandente per consolidamento, in anticipo agli scavi, di terreni di qualsiasi natura e consistenza anche in presenza di acqua di qualunque entità e pressione, eseguite anche in varie fasi e con più passate con appositi meccanismi attraverso tubi a perdere, da compensare a parte con il prezzo della Voce DC.CO.C.3 1 0 infilati nei fori di cui alla Voce DC.CO.C.0 02, compresi e compensati gli oneri per la preparazione della miscela da iniettare e la fornitura dei materiali.
DC.CO.C.3010.A	Iniezioni di miscela a base di resina organo-minerale espandente e non espandente per consolidamento, in anticipo agli scavi, di terreni di qualsiasi natura e consistenza anche in presenza di acqua di qualunque entità e pressione, eseguite anche in varie fasi e con più passate con appositi meccanismi attraverso tubi a perdere, da compensare a parte con il prezzo della Voce DC.CO.C.3 1 0 infilati nei fori di cui alla Voce DC.CO.C.0 02, compresi e compensati gli oneri per la preparazione della miscela da iniettare e la fornitura dei materiali. / - Iniezioni di miscela a base di resina organo-minerale espandente o non espandente, con eventuale aggiunta di accelerante e di altri additivi, per ogni kg di miscela iniettata.	KG		11,36	5,300%
DC.CO.C.3011	Iniezione di miscela a base di acqua e cemento microfine di puro Clinker (d98 ≤ 25μm / Blaine ≥ 600mq/kg) per l’intasamento dei vuoti e per il consolidamento dei terreni a tergo di rivestimenti in muratura e in conglomerati di qualsiasi genere. Eseguita anche in varie fasi e con più passate con appositi meccanismi attraverso tubi a perdere, da compensare a parte con il prezzo della Voce DC.CO.C.3 10 infilati nei fori di cui alla sottovoce DC.CO.C.002.A/B con eventuale aggiunta di fluidificante e di altri additivi nelle proporzioni che saranno stabilite da Ferrovie. Compresa la fornitura ed il trasporto dei materiali a piè d’opera, la preparazione della miscela da iniettare, le attrezzature necessarie all’esecuzione della lavorazione e quanto altro occorre per l’esecuzione del lavoro a perfetta regola d’arte. Compresi gli oneri di cui al Capitolato Generale Tecnico di appalto delle opere civili – Parte II Sezione 10 “Opere di miglioramento, rinforzo e stabilizzazione”.
DC.CO.C.3011.A	Iniezione di miscela a base di acqua e cemento microfine di puro Clinker (d98 ≤ 25μm / Blaine ≥ 600mq/kg) per l’intasamento dei vuoti e per il consolidamento dei terreni a tergo di rivestimenti in muratura e in conglomerati di qualsiasi genere. Eseguita anche in varie fasi e con più passate con appositi meccanismi attraverso tubi a perdere, da compensare a parte con il prezzo della Voce DC.CO.C.3 10 infilati nei fori di cui alla sottovoce DC.CO.C.002.A/B con eventuale aggiunta di fluidificante e di altri additivi nelle proporzioni che saranno stabilite da Ferrovie. Compresa la fornitura ed il trasporto dei materiali a piè d’opera, la preparazione della miscela da iniettare, le attrezzature necessarie all’esecuzione della lavorazione e quanto altro occorre per l’esecuzione del lavoro a perfetta regola d’arte. Compresi gli oneri di cui al Capitolato Generale Tecnico di appalto delle opere civili – Parte II Sezione 10 “Opere di miglioramento, rinforzo e stabilizzazione”. / - Iniezioni di miscela di acqua e cemento microfine con eventuale aggiunta di fluidificante e di altri additivi, per assorbimento di materiali misurati a secco fino alla massa di kg 50 per metro lineare di foro.	KG		0,99	12,100%
DC.CO.C.3011.B	Iniezione di miscela a base di acqua e cemento microfine di puro Clinker (d98 ≤ 25μm / Blaine ≥ 600mq/kg) per l’intasamento dei vuoti e per il consolidamento dei terreni a tergo di rivestimenti in muratura e in conglomerati di qualsiasi genere. Eseguita anche in varie fasi e con più passate con appositi meccanismi attraverso tubi a perdere, da compensare a parte con il prezzo della Voce DC.CO.C.3 10 infilati nei fori di cui alla sottovoce DC.CO.C.002.A/B con eventuale aggiunta di fluidificante e di altri additivi nelle proporzioni che saranno stabilite da Ferrovie. Compresa la fornitura ed il trasporto dei materiali a piè d’opera, la preparazione della miscela da iniettare, le attrezzature necessarie all’esecuzione della lavorazione e quanto altro occorre per l’esecuzione del lavoro a perfetta regola d’arte. Compresi gli oneri di cui al Capitolato Generale Tecnico di appalto delle opere civili – Parte II Sezione 10 “Opere di miglioramento, rinforzo e stabilizzazione”. / - Iniezioni di miscela di acqua e cemento microfine con eventuale aggiunta di fluidificante e di altri additivi, per assorbimento di materiali misurati a secco di massa kg 100 per metro lineare di foro.	KG		0,94	12,800%
DC.CO.C.3011.C	Iniezione di miscela a base di acqua e cemento microfine di puro Clinker (d98 ≤ 25μm / Blaine ≥ 600mq/kg) per l’intasamento dei vuoti e per il consolidamento dei terreni a tergo di rivestimenti in muratura e in conglomerati di qualsiasi genere. Eseguita anche in varie fasi e con più passate con appositi meccanismi attraverso tubi a perdere, da compensare a parte con il prezzo della Voce DC.CO.C.3 10 infilati nei fori di cui alla sottovoce DC.CO.C.002.A/B con eventuale aggiunta di fluidificante e di altri additivi nelle proporzioni che saranno stabilite da Ferrovie. Compresa la fornitura ed il trasporto dei materiali a piè d’opera, la preparazione della miscela da iniettare, le attrezzature necessarie all’esecuzione della lavorazione e quanto altro occorre per l’esecuzione del lavoro a perfetta regola d’arte. Compresi gli oneri di cui al Capitolato Generale Tecnico di appalto delle opere civili – Parte II Sezione 10 “Opere di miglioramento, rinforzo e stabilizzazione”. / - Iniezioni di miscela di acqua e cemento microfine con eventuale aggiunta di fluidificante e di altri additivi, per assorbimento di materiali misurati a secco di massa kg 200 per metro lineare di foro.	KG		0,92	13,000%
DC.CO.C.3011.D	Iniezione di miscela a base di acqua e cemento microfine di puro Clinker (d98 ≤ 25μm / Blaine ≥ 600mq/kg) per l’intasamento dei vuoti e per il consolidamento dei terreni a tergo di rivestimenti in muratura e in conglomerati di qualsiasi genere. Eseguita anche in varie fasi e con più passate con appositi meccanismi attraverso tubi a perdere, da compensare a parte con il prezzo della Voce DC.CO.C.3 10 infilati nei fori di cui alla sottovoce DC.CO.C.002.A/B con eventuale aggiunta di fluidificante e di altri additivi nelle proporzioni che saranno stabilite da Ferrovie. Compresa la fornitura ed il trasporto dei materiali a piè d’opera, la preparazione della miscela da iniettare, le attrezzature necessarie all’esecuzione della lavorazione e quanto altro occorre per l’esecuzione del lavoro a perfetta regola d’arte. Compresi gli oneri di cui al Capitolato Generale Tecnico di appalto delle opere civili – Parte II Sezione 10 “Opere di miglioramento, rinforzo e stabilizzazione”. / - Iniezioni di miscela di acqua e cemento microfine con eventuale aggiunta di fluidificante e di altri additivi, per assorbimento di materiali misurati a secco di massa kg 400 ed oltre, per metro lineare di foro.	KG		0,91	13,200%
DC.CO.C.3014	Tiranti permanenti in barre tipo Dywidag o trefoli viplati di acciaio armonico del tipo anche preiniettato muniti di doppia guaina (liscia e corrugata) protettiva anticorrosiva, completi di piastre ripartitrici idonee, degli opportuni distanziatori ed accessori in modo da mantenere l'armatura nella giusta posizione, comprese la fornitura in opera dei tubi di iniezione e sfiato in PVC non ché la formazione di idoneo diaframma per la separazione durante la fase di iniezioni primarie, della testa di ammarro del la restante parte del tirante, compresa altresì l’iniezione primaria di ancoraggio e le successive iniezioni da eseguire anche in più fasi, con idonee miscele cementizie eventualmente additivate per qualsiasi volume e la necessaria tesatura per dare il tir ante completo in esercizio, esclusa la testata di ancoraggio e la formazione dei fori di alloggiamento dei tiranti.
DC.CO.C.3014.A	Tiranti permanenti in barre tipo Dywidag o trefoli viplati di acciaio armonico del tipo anche preiniettato muniti di doppia guaina (liscia e corrugata) protettiva anticorrosiva, completi di piastre ripartitrici idonee, degli opportuni distanziatori ed accessori in modo da mantenere l'armatura nella giusta posizione, comprese la fornitura in opera dei tubi di iniezione e sfiato in PVC non ché la formazione di idoneo diaframma per la separazione durante la fase di iniezioni primarie, della testa di ammarro del la restante parte del tirante, compresa altresì l’iniezione primaria di ancoraggio e le successive iniezioni da eseguire anche in più fasi, con idonee miscele cementizie eventualmente additivate per qualsiasi volume e la necessaria tesatura per dare il tir ante completo in esercizio, esclusa la testata di ancoraggio e la formazione dei fori di alloggiamento dei tiranti. / - Tirante permanente avente resistenza di progetto dell’armatura fino a 400 kN, al metro lineare.	M		27,68	21,100%
DC.CO.C.3014.B	Tiranti permanenti in barre tipo Dywidag o trefoli viplati di acciaio armonico del tipo anche preiniettato muniti di doppia guaina (liscia e corrugata) protettiva anticorrosiva, completi di piastre ripartitrici idonee, degli opportuni distanziatori ed accessori in modo da mantenere l'armatura nella giusta posizione, comprese la fornitura in opera dei tubi di iniezione e sfiato in PVC non ché la formazione di idoneo diaframma per la separazione durante la fase di iniezioni primarie, della testa di ammarro del la restante parte del tirante, compresa altresì l’iniezione primaria di ancoraggio e le successive iniezioni da eseguire anche in più fasi, con idonee miscele cementizie eventualmente additivate per qualsiasi volume e la necessaria tesatura per dare il tir ante completo in esercizio, esclusa la testata di ancoraggio e la formazione dei fori di alloggiamento dei tiranti. / - Sovrapprezzo al prezzo della sottovoce DC.CO.C.3014.A per tiranti aventi resistenza di progetto dell’armatura superiore a 400 KN, per ogni di 200 kN di incremento di resistenza, al metro lineare.	M		4,77	24,500%
DC.CO.C.3015	Tiranti provvisori in trefoli viplati di acciaio armonico muniti di guaina protettiva, completi di piastre ripartitrici idonee, degli opportuni distanziatori ed accessori in modo da mantenere i trefoli nella giusta posizione, comprese la fornitura in opera dei tubi di iniezione e sfiato in PVC nonché la formazione di idoneo diaframma per la separazione durante la fase di iniezioni primari e, della testa di ammarro della restante parte del tirante, compresa altresì l’iniezione primaria di ancoraggio e le successive iniezioni da eseguire anche in più fasi, con idonee miscele cementizie eventualmente additivate per qualsiasi volume e la necessaria tesatura per dare il tirante completo in esercizio, esclusa la testata di ancoraggio e la formazione dei fori di alloggiamento dei tiranti.
DC.CO.C.3015.A	Tiranti provvisori in trefoli viplati di acciaio armonico muniti di guaina protettiva, completi di piastre ripartitrici idonee, degli opportuni distanziatori ed accessori in modo da mantenere i trefoli nella giusta posizione, comprese la fornitura in opera dei tubi di iniezione e sfiato in PVC nonché la formazione di idoneo diaframma per la separazione durante la fase di iniezioni primari e, della testa di ammarro della restante parte del tirante, compresa altresì l’iniezione primaria di ancoraggio e le successive iniezioni da eseguire anche in più fasi, con idonee miscele cementizie eventualmente additivate per qualsiasi volume e la necessaria tesatura per dare il tirante completo in esercizio, esclusa la testata di ancoraggio e la formazione dei fori di alloggiamento dei tiranti. / - Tirante provvisorio avente resistenza di progetto dell’armatura fino a 400 kN, costituito da 2 trefoli.	M		21,90	26,700%
DC.CO.C.3015.B	Tiranti provvisori in trefoli viplati di acciaio armonico muniti di guaina protettiva, completi di piastre ripartitrici idonee, degli opportuni distanziatori ed accessori in modo da mantenere i trefoli nella giusta posizione, comprese la fornitura in opera dei tubi di iniezione e sfiato in PVC nonché la formazione di idoneo diaframma per la separazione durante la fase di iniezioni primari e, della testa di ammarro della restante parte del tirante, compresa altresì l’iniezione primaria di ancoraggio e le successive iniezioni da eseguire anche in più fasi, con idonee miscele cementizie eventualmente additivate per qualsiasi volume e la necessaria tesatura per dare il tirante completo in esercizio, esclusa la testata di ancoraggio e la formazione dei fori di alloggiamento dei tiranti. / - Sovrapprezzo al prezzo della sottovoce DC.CO.C.3015.A per tiranti aventi resistenza di progetto dell’armatura superiore a 400 KN, per ogni di 200 kN di incremento di resistenza, ovvero per ogni trefolo in più a partire da l'terzo trefolo, al metro lineare.	M		4,77	24,500%
DC.CO.C.3016	Testate di ancoraggio per tiranti in trefoli, munite di sistemi di bloccaggio, copribloccaggi, compreso l'allettamento con malta o l’inghisaggio nel foro ed ogni altro onere per dare il prodotto finito a regola d arte.
DC.CO.C.3016.A	Testate di ancoraggio per tiranti in trefoli, munite di sistemi di bloccaggio, copribloccaggi, compreso l'allettamento con malta o l’inghisaggio nel foro ed ogni altro onere per dare il prodotto finito a regola d arte. / - Testata di ancoraggio per tiranti permanenti costituiti da 2 trefoli, comprensiva di accessori per la protezione anticorrosiva.	CAD		85,61	1,300%
DC.CO.C.3016.B	Testate di ancoraggio per tiranti in trefoli, munite di sistemi di bloccaggio, copribloccaggi, compreso l'allettamento con malta o l’inghisaggio nel foro ed ogni altro onere per dare il prodotto finito a regola d arte. / - Testata di ancoraggio per tiranti permanenti, comprensiva di accessori per la protezione anticorrosiva, per ogni trefolo in più a partire dal terzo trefolo.	CAD		18,43	2,000%
DC.CO.C.3016.C	Testate di ancoraggio per tiranti in trefoli, munite di sistemi di bloccaggio, copribloccaggi, compreso l'allettamento con malta o l’inghisaggio nel foro ed ogni altro onere per dare il prodotto finito a regola d arte. / - Testata di ancoraggio per tiranti provvisori costituiti da 2 trefoli.	CAD		33,89	2,200%
DC.CO.C.3016.D	Testate di ancoraggio per tiranti in trefoli, munite di sistemi di bloccaggio, copribloccaggi, compreso l'allettamento con malta o l’inghisaggio nel foro ed ogni altro onere per dare il prodotto finito a regola d arte. / - Testata di ancoraggio per tiranti provvisori, per ogni trefolo in più a partire dal terzo trefolo.	CAD		13,24	2,800%
DC.CO.C.3022	Tubi prefabbricati in calcestruzzo vibrocompresso non armato - classe di resistenza a rottura >= 60 KN/mt. Compreso e compensato ogni altro onere necessario a dare l'opera finita e funzionante, esclusi lo scavo, il rinterro, l‘eventuale rinfianco e massetto in conglomerato cementizio, che saranno pagati a parte con le relative voci di tariffa, misurati in base allo sviluppo lungo l‘asse. Compresa e compensata l'eventuale base di appoggio piana se richiesta dalla committenza.
DC.CO.C.3022.A	Tubi prefabbricati in calcestruzzo vibrocompresso non armato - classe di resistenza a rottura >= 60 KN/mt. Compreso e compensato ogni altro onere necessario a dare l'opera finita e funzionante, esclusi lo scavo, il rinterro, l‘eventuale rinfianco e massetto in conglomerato cementizio, che saranno pagati a parte con le relative voci di tariffa, misurati in base allo sviluppo lungo l‘asse. Compresa e compensata l'eventuale base di appoggio piana se richiesta dalla committenza. / - Tubi prefabbricati in calcestruzzo non armato - classe di resistenza a rottura >= 60 KN/mt del Ø interno di mm 300 classe di resistenza a rottura >= 60 KN/m	M		31,47	36,400%
DC.CO.C.3022.B	Tubi prefabbricati in calcestruzzo vibrocompresso non armato - classe di resistenza a rottura >= 60 KN/mt. Compreso e compensato ogni altro onere necessario a dare l'opera finita e funzionante, esclusi lo scavo, il rinterro, l‘eventuale rinfianco e massetto in conglomerato cementizio, che saranno pagati a parte con le relative voci di tariffa, misurati in base allo sviluppo lungo l‘asse. Compresa e compensata l'eventuale base di appoggio piana se richiesta dalla committenza. / - Tubi prefabbricati in calcestruzzo non armato - classe di resistenza a rottura >= 60 KN/mt del Ø interno di mm 400 classe di resistenza a rottura >= 60 KN/mt	M		38,84	32,700%
DC.CO.C.3022.C	Tubi prefabbricati in calcestruzzo vibrocompresso non armato - classe di resistenza a rottura >= 60 KN/mt. Compreso e compensato ogni altro onere necessario a dare l'opera finita e funzionante, esclusi lo scavo, il rinterro, l‘eventuale rinfianco e massetto in conglomerato cementizio, che saranno pagati a parte con le relative voci di tariffa, misurati in base allo sviluppo lungo l‘asse. Compresa e compensata l'eventuale base di appoggio piana se richiesta dalla committenza. / - Tubi prefabbricati in calcestruzzo non armato - classe di resistenza a rottura >= 60 KN/mt del Ø interno di mm 500 classe di resistenza a rottura >= 60 KN/mt	M		50,90	30,800%
DC.CO.C.3022.D	Tubi prefabbricati in calcestruzzo vibrocompresso non armato - classe di resistenza a rottura >= 60 KN/mt. Compreso e compensato ogni altro onere necessario a dare l'opera finita e funzionante, esclusi lo scavo, il rinterro, l‘eventuale rinfianco e massetto in conglomerato cementizio, che saranno pagati a parte con le relative voci di tariffa, misurati in base allo sviluppo lungo l‘asse. Compresa e compensata l'eventuale base di appoggio piana se richiesta dalla committenza. / - Tubi prefabbricati in calcestruzzo non armato - classe di resistenza a rottura >= 60 KN/mt del Ø interno di mm 600 classe di resistenza a rottura >= 60 KN/mt	M		60,65	33,800%
DC.CO.C.3022.E	Tubi prefabbricati in calcestruzzo vibrocompresso non armato - classe di resistenza a rottura >= 60 KN/mt. Compreso e compensato ogni altro onere necessario a dare l'opera finita e funzionante, esclusi lo scavo, il rinterro, l‘eventuale rinfianco e massetto in conglomerato cementizio, che saranno pagati a parte con le relative voci di tariffa, misurati in base allo sviluppo lungo l‘asse. Compresa e compensata l'eventuale base di appoggio piana se richiesta dalla committenza. / - Tubi prefabbricati in calcestruzzo non armato - classe di resistenza a rottura >= 60 KN/mt del Ø interno di mm 800 classe di resistenza a rottura >= 60 KN/mt	M		99,67	26,100%
DC.CO.C.3022.F	Tubi prefabbricati in calcestruzzo vibrocompresso non armato - classe di resistenza a rottura >= 60 KN/mt. Compreso e compensato ogni altro onere necessario a dare l'opera finita e funzionante, esclusi lo scavo, il rinterro, l‘eventuale rinfianco e massetto in conglomerato cementizio, che saranno pagati a parte con le relative voci di tariffa, misurati in base allo sviluppo lungo l‘asse. Compresa e compensata l'eventuale base di appoggio piana se richiesta dalla committenza. / - Tubi prefabbricati in calcestruzzo non armato - classe di resistenza a rottura >= 60 KN/mt del Ø interno di mm 1000 classe di resistenza a rottura >= 60 KN/mt	M		147,68	23,700%
DC.CO.C.3022.G	Tubi prefabbricati in calcestruzzo vibrocompresso non armato - classe di resistenza a rottura >= 60 KN/mt. Compreso e compensato ogni altro onere necessario a dare l'opera finita e funzionante, esclusi lo scavo, il rinterro, l‘eventuale rinfianco e massetto in conglomerato cementizio, che saranno pagati a parte con le relative voci di tariffa, misurati in base allo sviluppo lungo l‘asse. Compresa e compensata l'eventuale base di appoggio piana se richiesta dalla committenza. / - Tubi prefabbricati in calcestruzzo non armato - classe di resistenza a rottura >= 60 KN/mt del Ø interno di mm 1200 classe di resistenza a rottura >= 60 KN/mt	M		234,95	18,500%
DC.CO.C.3023	Tubi prefabbricati in calcestruzzo vibrocompresso armato - classe di resistenza a rottura >= 90 KN/mt. Compreso e compensato ogni altro onere necessario a dare l'opera finita e funzionante, esclusi lo scavo, il rinterro, l'eventuale rinfianco e massetto in conglomerato cementizio, che saranno pagati a parte con le relative voci di tariffa, misurati in base allo sviluppo lungo l’asse. Compresa e compensata l’eventuale base di appoggio piana se richiesta dalla committenza.
DC.CO.C.3023.A	Tubi prefabbricati in calcestruzzo vibrocompresso armato - classe di resistenza a rottura >= 90 KN/mt. Compreso e compensato ogni altro onere necessario a dare l'opera finita e funzionante, esclusi lo scavo, il rinterro, l'eventuale rinfianco e massetto in conglomerato cementizio, che saranno pagati a parte con le relative voci di tariffa, misurati in base allo sviluppo lungo l’asse. Compresa e compensata l’eventuale base di appoggio piana se richiesta dalla committenza. / - Tubi prefabbricati in calcestruzzo armato - classe di resistenza a rottura >= 90 KN/mt del Ø interno di mm 300 classe di resistenza a rottura >= 90 KN/mtt	M		68,04	16,800%
DC.CO.C.3023.B	Tubi prefabbricati in calcestruzzo vibrocompresso armato - classe di resistenza a rottura >= 90 KN/mt. Compreso e compensato ogni altro onere necessario a dare l'opera finita e funzionante, esclusi lo scavo, il rinterro, l'eventuale rinfianco e massetto in conglomerato cementizio, che saranno pagati a parte con le relative voci di tariffa, misurati in base allo sviluppo lungo l’asse. Compresa e compensata l’eventuale base di appoggio piana se richiesta dalla committenza. / - Tubi prefabbricati in calcestruzzo armato - classe di resistenza a rottura >= 90 KN/mt del Ø interno di mm 400 classe di resistenza a rottura >= 90 KN/mt	M		79,27	16,000%
DC.CO.C.3023.C	Tubi prefabbricati in calcestruzzo vibrocompresso armato - classe di resistenza a rottura >= 90 KN/mt. Compreso e compensato ogni altro onere necessario a dare l'opera finita e funzionante, esclusi lo scavo, il rinterro, l'eventuale rinfianco e massetto in conglomerato cementizio, che saranno pagati a parte con le relative voci di tariffa, misurati in base allo sviluppo lungo l’asse. Compresa e compensata l’eventuale base di appoggio piana se richiesta dalla committenza. / - Tubi prefabbricati in calcestruzzo armato - classe di resistenza a rottura >= 90 KN/mt del Ø interno di mm 500 classe di resistenza a rottura >= 90 KN/mt	M		89,41	17,600%
DC.CO.C.3023.D	Tubi prefabbricati in calcestruzzo vibrocompresso armato - classe di resistenza a rottura >= 90 KN/mt. Compreso e compensato ogni altro onere necessario a dare l'opera finita e funzionante, esclusi lo scavo, il rinterro, l'eventuale rinfianco e massetto in conglomerato cementizio, che saranno pagati a parte con le relative voci di tariffa, misurati in base allo sviluppo lungo l’asse. Compresa e compensata l’eventuale base di appoggio piana se richiesta dalla committenza. / - Tubi prefabbricati in calcestruzzo armato - classe di resistenza a rottura >= 90 KN/mt del Ø interno di mm 600 classe di resistenza a rottura >= 90 KN/mt	M		106,86	19,200%
DC.CO.C.3023.E	Tubi prefabbricati in calcestruzzo vibrocompresso armato - classe di resistenza a rottura >= 90 KN/mt. Compreso e compensato ogni altro onere necessario a dare l'opera finita e funzionante, esclusi lo scavo, il rinterro, l'eventuale rinfianco e massetto in conglomerato cementizio, che saranno pagati a parte con le relative voci di tariffa, misurati in base allo sviluppo lungo l’asse. Compresa e compensata l’eventuale base di appoggio piana se richiesta dalla committenza. / - Tubi prefabbricati in calcestruzzo armato - classe di resistenza a rottura >= 90 KN/mt del Ø interno di mm 800 classe di resistenza a rottura >= 90 KN/mt	M		138,18	18,800%
DC.CO.C.3023.F	Tubi prefabbricati in calcestruzzo vibrocompresso armato - classe di resistenza a rottura >= 90 KN/mt. Compreso e compensato ogni altro onere necessario a dare l'opera finita e funzionante, esclusi lo scavo, il rinterro, l'eventuale rinfianco e massetto in conglomerato cementizio, che saranno pagati a parte con le relative voci di tariffa, misurati in base allo sviluppo lungo l’asse. Compresa e compensata l’eventuale base di appoggio piana se richiesta dalla committenza. / - Tubi prefabbricati in calcestruzzo armato - classe di resistenza a rottura >= 90 KN/mt del Ø interno di mm 1000 classe di resistenza a rottura >= 90 KN/mt	M		216,98	16,200%
DC.CO.C.3023.G	Tubi prefabbricati in calcestruzzo vibrocompresso armato - classe di resistenza a rottura >= 90 KN/mt. Compreso e compensato ogni altro onere necessario a dare l'opera finita e funzionante, esclusi lo scavo, il rinterro, l'eventuale rinfianco e massetto in conglomerato cementizio, che saranno pagati a parte con le relative voci di tariffa, misurati in base allo sviluppo lungo l’asse. Compresa e compensata l’eventuale base di appoggio piana se richiesta dalla committenza. / - Tubi prefabbricati in calcestruzzo armato - classe di resistenza a rottura >= 90 KN/mt del Ø interno di mm 1200 classe di resistenza a rottura >= 90 KN/mt	M		256,13	17,000%
DC.CO.C.3023.H	Tubi prefabbricati in calcestruzzo vibrocompresso armato - classe di resistenza a rottura >= 90 KN/mt. Compreso e compensato ogni altro onere necessario a dare l'opera finita e funzionante, esclusi lo scavo, il rinterro, l'eventuale rinfianco e massetto in conglomerato cementizio, che saranno pagati a parte con le relative voci di tariffa, misurati in base allo sviluppo lungo l’asse. Compresa e compensata l’eventuale base di appoggio piana se richiesta dalla committenza. / - Tubi prefabbricati in calcestruzzo armato - classe di resistenza a rottura >= 90 KN/mt del Ø interno di mm 1500 classe di resistenza a rottura >= 90 KN/mt	M		344,26	15,300%
DC.CO.C.3024	Tubi prefabbricati in calcestruzzo vibrocompresso armato - classe di resistenza a rottura >= 135 KN/mt. Compreso e compensato ogni altro onere necessario a dare l'opera finita e funzionante, esclusi lo scavo, il rinterro, l'eventuale rinfianco e massetto in conglomerato cementizio,che saranno pagati a parte con le relative voci di tariffa, misurati in base allo sviluppo lungo l'asse. Compresa e compensata l'eventuale base di appoggio piana se richiesta dalla committenza.
DC.CO.C.3024.A	Tubi prefabbricati in calcestruzzo vibrocompresso armato - classe di resistenza a rottura >= 135 KN/mt. Compreso e compensato ogni altro onere necessario a dare l'opera finita e funzionante, esclusi lo scavo, il rinterro, l'eventuale rinfianco e massetto in conglomerato cementizio,che saranno pagati a parte con le relative voci di tariffa, misurati in base allo sviluppo lungo l'asse. Compresa e compensata l'eventuale base di appoggio piana se richiesta dalla committenza. / - Tubi prefabbricati in calcestruzzo armato del Ø interno di mm 300 e classe di resistenza a rottura >= 135 KN/mt	M		81,51	14,100%
DC.CO.C.3024.B	Tubi prefabbricati in calcestruzzo vibrocompresso armato - classe di resistenza a rottura >= 135 KN/mt. Compreso e compensato ogni altro onere necessario a dare l'opera finita e funzionante, esclusi lo scavo, il rinterro, l'eventuale rinfianco e massetto in conglomerato cementizio,che saranno pagati a parte con le relative voci di tariffa, misurati in base allo sviluppo lungo l'asse. Compresa e compensata l'eventuale base di appoggio piana se richiesta dalla committenza. / - Tubi prefabbricati in calcestruzzo armato - classe di resistenza a rottura >= 135 KN/mt del Ø interno di mm 400 classe di resistenza a rottura >= 135 KN/mt	M		100,44	12,600%
DC.CO.C.3024.C	Tubi prefabbricati in calcestruzzo vibrocompresso armato - classe di resistenza a rottura >= 135 KN/mt. Compreso e compensato ogni altro onere necessario a dare l'opera finita e funzionante, esclusi lo scavo, il rinterro, l'eventuale rinfianco e massetto in conglomerato cementizio,che saranno pagati a parte con le relative voci di tariffa, misurati in base allo sviluppo lungo l'asse. Compresa e compensata l'eventuale base di appoggio piana se richiesta dalla committenza. / - Tubi prefabbricati in calcestruzzo armato - classe di resistenza a rottura >= 135 KN/mt del Ø interno di mm 500 classe di resistenza a rottura >= 135 KN/mt	M		109,62	14,300%
DC.CO.C.3024.D	Tubi prefabbricati in calcestruzzo vibrocompresso armato - classe di resistenza a rottura >= 135 KN/mt. Compreso e compensato ogni altro onere necessario a dare l'opera finita e funzionante, esclusi lo scavo, il rinterro, l'eventuale rinfianco e massetto in conglomerato cementizio,che saranno pagati a parte con le relative voci di tariffa, misurati in base allo sviluppo lungo l'asse. Compresa e compensata l'eventuale base di appoggio piana se richiesta dalla committenza. / - Tubi prefabbricati in calcestruzzo armato - classe di resistenza a rottura >= 135 KN/mt del Ø interno di mm 600 classe di resistenza a rottura >= 135 KN/mt	M		126,12	16,300%
DC.CO.C.3024.E	Tubi prefabbricati in calcestruzzo vibrocompresso armato - classe di resistenza a rottura >= 135 KN/mt. Compreso e compensato ogni altro onere necessario a dare l'opera finita e funzionante, esclusi lo scavo, il rinterro, l'eventuale rinfianco e massetto in conglomerato cementizio,che saranno pagati a parte con le relative voci di tariffa, misurati in base allo sviluppo lungo l'asse. Compresa e compensata l'eventuale base di appoggio piana se richiesta dalla committenza. / - Tubi prefabbricati in calcestruzzo armato - classe di resistenza a rottura >= 135 KN/mt del Ø interno di mm 800 classe di resistenza a rottura >= 135 KN/mt	M		172,82	15,000%
DC.CO.C.3024.F	Tubi prefabbricati in calcestruzzo vibrocompresso armato - classe di resistenza a rottura >= 135 KN/mt. Compreso e compensato ogni altro onere necessario a dare l'opera finita e funzionante, esclusi lo scavo, il rinterro, l'eventuale rinfianco e massetto in conglomerato cementizio,che saranno pagati a parte con le relative voci di tariffa, misurati in base allo sviluppo lungo l'asse. Compresa e compensata l'eventuale base di appoggio piana se richiesta dalla committenza. / - Tubi prefabbricati in calcestruzzo armato - classe di resistenza a rottura >= 135 KN/mt del Ø interno di mm 1000 classe di resistenza a rottura >= 135 KN/mt	M		253,56	13,800%
DC.CO.C.3024.G	Tubi prefabbricati in calcestruzzo vibrocompresso armato - classe di resistenza a rottura >= 135 KN/mt. Compreso e compensato ogni altro onere necessario a dare l'opera finita e funzionante, esclusi lo scavo, il rinterro, l'eventuale rinfianco e massetto in conglomerato cementizio,che saranno pagati a parte con le relative voci di tariffa, misurati in base allo sviluppo lungo l'asse. Compresa e compensata l'eventuale base di appoggio piana se richiesta dalla committenza. / - Tubi prefabbricati in calcestruzzo armato - classe di resistenza a rottura >= 135 KN/mt del Ø interno di mm 1200 classe di resistenza a rottura >= 135 KN/mt	M		338,91	12,800%
DC.CO.C.3024.H	Tubi prefabbricati in calcestruzzo vibrocompresso armato - classe di resistenza a rottura >= 135 KN/mt. Compreso e compensato ogni altro onere necessario a dare l'opera finita e funzionante, esclusi lo scavo, il rinterro, l'eventuale rinfianco e massetto in conglomerato cementizio,che saranno pagati a parte con le relative voci di tariffa, misurati in base allo sviluppo lungo l'asse. Compresa e compensata l'eventuale base di appoggio piana se richiesta dalla committenza. / - Tubi prefabbricati in calcestruzzo armato - classe di resistenza a rottura >= 135 KN/mt del Ø interno di mm 1500 classe di resistenza a rottura >= 135 KN/mt	M		424,16	12,400%
DC.CO.C.7 29	Restauro mediante stuccatura e stilatura con apposito ferro dei giunti delle facce viste di murature di archi, muri frontali, pile, spalle e simili, a qualsiasi altezza anche sopra i corsi d'acqua e strade, impiegando malta composta con kg. 500 di cemento per mc. di sabbia, previa accurata scarnitura delle malte preesistenti.
DC.CO.C.7 29.A	Restauro mediante stuccatura e stilatura con apposito ferro dei giunti delle facce viste di murature di archi, muri frontali, pile, spalle e simili, a qualsiasi altezza anche sopra i corsi d'acqua e strade, impiegando malta composta con kg. 500 di cemento per mc. di sabbia, previa accurata scarnitura delle malte preesistenti. / - Restauro mediante stuccatura e stilatura con apposito ferro dei giunti delle facce viste di murature di mattoni.	M2		8,96	89,600%
DC.CO.C.7 29.B	Restauro mediante stuccatura e stilatura con apposito ferro dei giunti delle facce viste di murature di archi, muri frontali, pile, spalle e simili, a qualsiasi altezza anche sopra i corsi d'acqua e strade, impiegando malta composta con kg. 500 di cemento per mc. di sabbia, previa accurata scarnitura delle malte preesistenti. / - Restauro mediante stuccatura e stilatura con apposito ferro dei giunti delle facce viste di murature di pietrame.	M2		4,59	88,200%
DC.CO.C.7 29.C	Restauro mediante stuccatura e stilatura con apposito ferro dei giunti delle facce viste di murature di archi, muri frontali, pile, spalle e simili, a qualsiasi altezza anche sopra i corsi d'acqua e strade, impiegando malta composta con kg. 500 di cemento per mc. di sabbia, previa accurata scarnitura delle malte preesistenti. / - Restauro mediante stuccatura e stilatura con apposito ferro dei giunti delle facce viste di murature in pietra da taglio.	M2		3,51	86,600%
DC.CO.C.7 30	Restauro delle facce viste di murature di archi, muri frontali, pile, spalle e simili, a qualsiasi altezza anche sopra corsi d'acqua e strade mediante ricambio di mattoni o pietre, quanto più possibile uguali per dimensioni e caratteristiche a quelli esistenti nelle murature. Compreso il necessario imbottimento del vano che viene a formarsi tra il nuovo mattone o la nuova pietra ed il vecchio nucleo della muratura nonché la stuccatura e la profilatura della faccia vista.
DC.CO.C.7 30.A	Restauro delle facce viste di murature di archi, muri frontali, pile, spalle e simili, a qualsiasi altezza anche sopra corsi d'acqua e strade mediante ricambio di mattoni o pietre, quanto più possibile uguali per dimensioni e caratteristiche a quelli esistenti nelle murature. Compreso il necessario imbottimento del vano che viene a formarsi tra il nuovo mattone o la nuova pietra ed il vecchio nucleo della muratura nonché la stuccatura e la profilatura della faccia vista. / - Restauro delle facce viste di murature di archi, muri frontali, pile, spalle e simili, a qualsiasi altezza con ricambio di mattoni corrosi, deteriorati o mancanti nelle facce viste di murature, compresa la demolizione dei vecchi mattoni per una profondità non inferiore a cm 15, la fornitura e posa in opera dei nuovi mattoni con malta composta con kg 500 di cemento per mc. di sabbia	CAD		3,46	52,300%
DC.CO.C.7 30.B	Restauro delle facce viste di murature di archi, muri frontali, pile, spalle e simili, a qualsiasi altezza anche sopra corsi d'acqua e strade mediante ricambio di mattoni o pietre, quanto più possibile uguali per dimensioni e caratteristiche a quelli esistenti nelle murature. Compreso il necessario imbottimento del vano che viene a formarsi tra il nuovo mattone o la nuova pietra ed il vecchio nucleo della muratura nonché la stuccatura e la profilatura della faccia vista. / - Restauro delle facce viste di murature di archi, muri frontali, pile, spalle e simili, a qualsiasi altezza con ricambio di pietre comunque sagomate, deteriorate o mancanti nelle facce viste di murature, compresa la rimozione delle vecchie pietre, la fornitura e posa in opera delle nuove pietre con malta cementizia composta con kg 500 di cemento per mc. di sabbia	DM3		1,73	79,200%
DC.CO.C.7 31	Preparazione delle superfici di murature di qualsiasi tipo (mattoni, pietrame, calcestruzzo ordinario o armato ed altro), verticali, orizzontali o comunque inclinate, diritte o curve anche a zone limitate, la cui posizione, dimensione e profondità sarà stabilita dalle ferrovie, consistente nella asportazione dello strato superficiale delle murature, nella pulizia delle esistenti armature mediante sabbiatura e lavaggio con acqua pura lanciata a pressione su tutta la superficie, a qualunque altezza, anche su strade e corsi d'acqua.
DC.CO.C.7 31.A	Preparazione delle superfici di murature di qualsiasi tipo (mattoni, pietrame, calcestruzzo ordinario o armato ed altro), verticali, orizzontali o comunque inclinate, diritte o curve anche a zone limitate, la cui posizione, dimensione e profondità sarà stabilita dalle ferrovie, consistente nella asportazione dello strato superficiale delle murature, nella pulizia delle esistenti armature mediante sabbiatura e lavaggio con acqua pura lanciata a pressione su tutta la superficie, a qualunque altezza, anche su strade e corsi d'acqua. / - Preparazione delle superfici di murature di qualsiasi tipo con asportazione del supporto per profondità non inferiore a cm 2.	M2		7,17	84,400%
DC.CO.C.7 32	Restauro di strutture in cemento armato degradate superficialmente, con impiego di malta bicomponente a base cementizia reoplastica premiscelata a ritiro compensato, priva di componenti ferrosi e di cloruri, di elevato potere adesivo, impermeabile e resistente all’azione di acque e atmosfere aggressive, posta in opera a cazzuola o a spruzzo e tirata in piano a frattazzo, eventualmente armata con rete elettrosaldata e/o con barre da pagarsi a parte con i relativi prezzi di tariffa, previa preparazione della superficie che verrà anch’essa compensata a parte con il prezzo della Voce DC.CO.C.7 31, a qualunque altezza su strade o su corsi d'acqua.
DC.CO.C.7 32.A	Restauro di strutture in cemento armato degradate superficialmente, con impiego di malta bicomponente a base cementizia reoplastica premiscelata a ritiro compensato, priva di componenti ferrosi e di cloruri, di elevato potere adesivo, impermeabile e resistente all’azione di acque e atmosfere aggressive, posta in opera a cazzuola o a spruzzo e tirata in piano a frattazzo, eventualmente armata con rete elettrosaldata e/o con barre da pagarsi a parte con i relativi prezzi di tariffa, previa preparazione della superficie che verrà anch’essa compensata a parte con il prezzo della Voce DC.CO.C.7 31, a qualunque altezza su strade o su corsi d'acqua. / - Restauro di zone limitate di strutture in cemento armato degradate superficialmente con malta cementizia reoplastica premiscelata a ritiro compensato per spessori non inferiori a cm 2.	M2		33,37	5,400%
DC.CO.C.7 32.B	Restauro di strutture in cemento armato degradate superficialmente, con impiego di malta bicomponente a base cementizia reoplastica premiscelata a ritiro compensato, priva di componenti ferrosi e di cloruri, di elevato potere adesivo, impermeabile e resistente all’azione di acque e atmosfere aggressive, posta in opera a cazzuola o a spruzzo e tirata in piano a frattazzo, eventualmente armata con rete elettrosaldata e/o con barre da pagarsi a parte con i relativi prezzi di tariffa, previa preparazione della superficie che verrà anch’essa compensata a parte con il prezzo della Voce DC.CO.C.7 31, a qualunque altezza su strade o su corsi d'acqua. / - Restauro di zone limitate di strutture in cemento armato degradate superficialmente con malta cementizia reoplastica premiscelata a ritiro compensato per ogni centimetro di maggior spessore realizzato oltre i cm 2 e fino al massimo ammesso di cm 4.	M2		16,73	5,600%
DC.CO.C.7 33	Restauro di volumi limitati, di strutture in calcestruzzo anche armato, con impiego di betoncino reoplastico, premiscelato, con le stesse caratteristiche della malta della Voce DC.CO.C.7 32 messo in opera a cazzuola o per colaggio in apposite casseformi comprese nel prezzo, previa preparazione delle superfici da compensare con la Voce DC.CO.C.7 31, eseguendo il getto con continuità senza alcuna interruzione, a qualunque altezza anche su strade e corsi d'acqua, compresi gli oneri per la presenza di armature anche integrative, da compensarsi a parte con i relativi prezzi della tariffa base.
DC.CO.C.7 33.A	Restauro di volumi limitati, di strutture in calcestruzzo anche armato, con impiego di betoncino reoplastico, premiscelato, con le stesse caratteristiche della malta della Voce DC.CO.C.7 32 messo in opera a cazzuola o per colaggio in apposite casseformi comprese nel prezzo, previa preparazione delle superfici da compensare con la Voce DC.CO.C.7 31, eseguendo il getto con continuità senza alcuna interruzione, a qualunque altezza anche su strade e corsi d'acqua, compresi gli oneri per la presenza di armature anche integrative, da compensarsi a parte con i relativi prezzi della tariffa base. / - Restauro di zone e volumi limitati di strutture in calcestruzzo anche armato, con impiego di betoncino reoplastico, premiscelato, con le stesse caratteristiche della malta della Voce DC.CO.C.7 32 anche per spessori elevati, con impiego di betoncino reoplastico, premiscelato.	DM3		2,90	30,300%
DC.CO.C.7 34	Rivestimento con calcestruzzo proiettato, anche armato, con armatura da pagarsi a parte, di murature di qualsiasi tipo adeguatamente preparate, su superfici piane o curve comunque disposte, anche dal basso verso l'alto, anche se eseguito in più strati, a qualunque altezza, anche su strade e corsi d'acqua.
DC.CO.C.7 34.A	Rivestimento con calcestruzzo proiettato, anche armato, con armatura da pagarsi a parte, di murature di qualsiasi tipo adeguatamente preparate, su superfici piane o curve comunque disposte, anche dal basso verso l'alto, anche se eseguito in più strati, a qualunque altezza, anche su strade e corsi d'acqua. / - Rivestimento con calcestruzzo proiettato, anche armato, dello spessore non inferiore a cm 4, anche se eseguito in più strati.	M2		12,60	23,500%
DC.DS	DIFESA DEL CORPO STRADALE
DC.DS.D	DIFESA DAL MARE E DAI FIUMI
DC.DS.D.0 01	Scavo subacqueo per imbasamento in alveo di corsi d'acqua o in fondali marini a sezione aperta di materie di qualsiasi natura e consistenza , frammista anche a relitti o trovanti di qualsiasi natura, esclusa la roccia dura da mina.
DC.DS.D.0 01.A	Scavo subacqueo per imbasamento in alveo di corsi d'acqua o in fondali marini a sezione aperta di materie di qualsiasi natura e consistenza , frammista anche a relitti o trovanti di qualsiasi natura, esclusa la roccia dura da mina. / - Scavo subacqueo per imbasamento in alveo di corsi d'acqua o in fondali marini a sezione aperta eseguito anche entro casseri con benna mordente montata su gru girevole e con qualunque altro mezzo, compresi tutti gli oneri relativi agli scavi di cui alla Voce	M3		7,18	45,000%
DC.DS.D.0 01.B	Scavo subacqueo per imbasamento in alveo di corsi d'acqua o in fondali marini a sezione aperta di materie di qualsiasi natura e consistenza , frammista anche a relitti o trovanti di qualsiasi natura, esclusa la roccia dura da mina. / - Scavo subacqueo per imbasamento in alveo di corsi d'acqua o in fondali marini a sezione aperta eseguito anche entro casseri c on benna mordente montata su gru girevole o qualunque altro mezzo, compresi tutti gli oneri relativi agli scavi di cui alla relativa Voce della TARIFFA BASE BA. fino alla profondità di mt.20 sotto il l.m.m. o sotto il livello d'acqua.	M3		10,50	45,100%
DC.DS.D.2 02	Spianamento subacqueo di materiale già in sito a formazione di berma dello strato d’imbasamento di scogliera, eseguito in fondale di qualsiasi profondità a mezzo di palombaro attrezzato e servito.
DC.DS.D.2 02.A	Spianamento subacqueo di materiale già in sito a formazione di berma dello strato d’imbasamento di scogliera, eseguito in fondale di qualsiasi profondità a mezzo di palombaro attrezzato e servito. / - Spianamento subacqueo di materiale già in sito a formazione di berma dello strato d’imbasamento di scogliera, eseguito in fondale di qualsiasi profondità a mezzo di palombaro attrezzato e servito compresa e compensata qualsiasi prestazione ed attrezzatura necessaria per l'esecuzione dello spianamento suddetto nonché la configurazione delle relative scarpate.	M2		8,05	50,400%
DC.DS.D.2 12	Rimozione, recupero e sistemazione in opera di massi.
DC.DS.D.2 12.A	Rimozione, recupero e sistemazione in opera di massi. / - Rimozione, recupero e sistemazione in opera di massi di qualsiasi peso esistenti in sito per il ricarico ed il rafforzamento ovvero la formazione di scogliere nell’ambito del cantiere con tutti gli oneri di cui alle AVVERTENZE	TO		20,17	26,000%
DC.DS.D.2 13	Riordino di sagoma di scogliera e pennelli, sia emergenti che sommersi con massi naturali di qualsiasi massa
DC.DS.D.2 13.A	Riordino di sagoma di scogliera e pennelli, sia emergenti che sommersi con massi naturali di qualsiasi massa / - Riordino di sagoma di scogliera e pennelli, sia emergenti che sommersi con massi naturali di qualsiasi massa salpati dai fondali marini a mezzo di natante munito di gru e con l'ausilio del palombaro entro il raggio di mt. 400.	M3		20,86	35,000%
DC.DS.D.2 23	Regolarizzazione di scarpate che presentino nella loro superficie dislivelli tra dossi e buche non superiori a cm.40 di altezza, compreso il costipamento della superficie regolarizzata.
DC.DS.D.2 23.A	Regolarizzazione di scarpate che presentino nella loro superficie dislivelli tra dossi e buche non superiori a cm.40 di altezza, compreso il costipamento della superficie regolarizzata. / - Regolarizzazione di scarpate con sradicamento di piante.	M2		3,21	51,700%
DC.DS.D.2 23.B	Regolarizzazione di scarpate che presentino nella loro superficie dislivelli tra dossi e buche non superiori a cm.40 di altezza, compreso il costipamento della superficie regolarizzata. / - Regolarizzazione di scarpate senza sradicamento di piante.	M2		2,44	40,600%
DC.DS.D.2 26	Posa in opera di lastroni in c.a. con malta cementizia per qualsiasi destinazione.
DC.DS.D.2 26.A	Posa in opera di lastroni in c.a. con malta cementizia per qualsiasi destinazione. / - Posa in opera di lastroni in c.a. con malta cementizia per qualsiasi destinazione la cui fornitura sarà compensata a parte con i relativi prezzi della “TARIFFA BA”.	M2		2,39	100,000%
DC.DS.D.3 03	Strato di base di scogliere o nucleo per il ripascimento di spiagge in misto di cava compresi la fornitura e lo spianamento del materiale.
DC.DS.D.3 03.A	Strato di base di scogliere o nucleo per il ripascimento di spiagge in misto di cava compresi la fornitura e lo spianamento del materiale. / - Strato di base di scogliere o nucleo per il ripascimento di spiagge in misto di cava per scogliere rad enti, pennelli, platee, versato all’asciutto o in acqua.	M3		8,33	28,700%
DC.DS.D.3 03.B	Strato di base di scogliere o nucleo per il ripascimento di spiagge in misto di cava compresi la fornitura e lo spianamento del materiale. / - Strato di base di scogliere o nucleo per il ripascimento di spiagge in misto di cava per scogliere foranee varato in acqua con l'ausilio di natanti.	M3		10,04	19,600%
DC.DS.D.3 04	Strato protettivo della fondazione delle scogliere, realizzato con geotessile..
DC.DS.D.3 04.A	Strato protettivo della fondazione delle scogliere, realizzato con geotessile.. / - Strato protettivo della fondazione di scogliere radenti, pennelli, gabbionate, anche se varato in acqua con l'ausilio di natanti.	M2		3,62	9,400%
DC.DS.D.3 04.B	Strato protettivo della fondazione delle scogliere, realizzato con geotessile.. / - Strato protettivo della fondazione di scogliere foranee, anche se varato in acqua con l'ausilio di natanti.	M2		4,20	13,300%
DC.DS.D.3 14	Ricarico o formazione, anche limitatamente alla sola mantellata, di scogliere radenti , foranee e pennelli, sia emergenti che sommersi con massi artificiali in conglomerato cementizio.
DC.DS.D.3 14.A	Ricarico o formazione, anche limitatamente alla sola mantellata, di scogliere radenti , foranee e pennelli, sia emergenti che sommersi con massi artificiali in conglomerato cementizio. / - Ricarico o formazione, anche limitatamente alla sola mantellata, di scogliere radenti sia emergenti che sommersi con massi artificiali in conglomerato cementizio.	M3		260,88	3,600%
DC.DS.D.3 14.B	Ricarico o formazione, anche limitatamente alla sola mantellata, di scogliere radenti , foranee e pennelli, sia emergenti che sommersi con massi artificiali in conglomerato cementizio. / - Ricarico o formazione, anche limitatamente alla sola mantellata, di scogliere foranee sia emergenti che sommersi con massi artificiali in conglomerato cementizio.	M3		273,67	5,600%
DC.DS.D.3001	Fornitura e posa di rivestimenti flessibili con materassi metallici plastificati marcati CE in rete metallica a doppia torsione, in accordo con le “Linee Guida per la certificazione di idoneità tecnica all’impiego e l’utilizzo di prodotti in rete metallica a doppia torsione”. La rete metallica a doppia torsione deve essere realizzata con maglia esagonale tipo 6x8, tessuta con filo in acciaio trafilato avente un diametro pari almeno a 2.20 mm, galvanizzato con lega eutettica di Zinco - Alluminio (5%) con un quantitativo non inferiore a 230 g/mq. Oltre a tale trattamento il filo sarà ricoperto da un rivestimento di materiale plastico che dovrà avere uno spessore nominale di 0.5 mm, portando il diametro esterno al valore nominale di almeno 3.20 mm.
DC.DS.D.3001.A	Fornitura e posa di rivestimenti flessibili con materassi metallici plastificati marcati CE in rete metallica a doppia torsione, in accordo con le “Linee Guida per la certificazione di idoneità tecnica all’impiego e l’utilizzo di prodotti in rete metallica a doppia torsione”. La rete metallica a doppia torsione deve essere realizzata con maglia esagonale tipo 6x8, tessuta con filo in acciaio trafilato avente un diametro pari almeno a 2.20 mm, galvanizzato con lega eutettica di Zinco - Alluminio (5%) con un quantitativo non inferiore a 230 g/mq. Oltre a tale trattamento il filo sarà ricoperto da un rivestimento di materiale plastico che dovrà avere uno spessore nominale di 0.5 mm, portando il diametro esterno al valore nominale di almeno 3.20 mm. / - Rivestimenti con gabbioni materasso o a scatola, di altezza H fino a 0,19 m, compresa e compensata la sistemazione e regolarizzazione del piano di posa, il riempimento in ciottolame o pietrame fornito dall'appaltatore e costipati in modo da ottenere il minor numero possibile di vuoti, la legatura e chiusura dei gabbioni con filo di ferro.	M2		49,06	42,900%
DC.DS.D.3001.B	Fornitura e posa di rivestimenti flessibili con materassi metallici plastificati marcati CE in rete metallica a doppia torsione, in accordo con le “Linee Guida per la certificazione di idoneità tecnica all’impiego e l’utilizzo di prodotti in rete metallica a doppia torsione”. La rete metallica a doppia torsione deve essere realizzata con maglia esagonale tipo 6x8, tessuta con filo in acciaio trafilato avente un diametro pari almeno a 2.20 mm, galvanizzato con lega eutettica di Zinco - Alluminio (5%) con un quantitativo non inferiore a 230 g/mq. Oltre a tale trattamento il filo sarà ricoperto da un rivestimento di materiale plastico che dovrà avere uno spessore nominale di 0.5 mm, portando il diametro esterno al valore nominale di almeno 3.20 mm. / - Rivestimenti con gabbioni materasso o a scatola, di altezza H tra 0,19<H<=0,25 m, compresa e compensata la sistemazione e regolarizzazione del piano di posa, il riempimento in ciottolame o pietrame fornito dall'appaltatore e costipato in modo da ottenere il minor numero possibile di vuoti, la legatura e chiusura dei gabbioni con filo di ferro.	M2		51,67	40,700%
DC.DS.D.3001.C	Fornitura e posa di rivestimenti flessibili con materassi metallici plastificati marcati CE in rete metallica a doppia torsione, in accordo con le “Linee Guida per la certificazione di idoneità tecnica all’impiego e l’utilizzo di prodotti in rete metallica a doppia torsione”. La rete metallica a doppia torsione deve essere realizzata con maglia esagonale tipo 6x8, tessuta con filo in acciaio trafilato avente un diametro pari almeno a 2.20 mm, galvanizzato con lega eutettica di Zinco - Alluminio (5%) con un quantitativo non inferiore a 230 g/mq. Oltre a tale trattamento il filo sarà ricoperto da un rivestimento di materiale plastico che dovrà avere uno spessore nominale di 0.5 mm, portando il diametro esterno al valore nominale di almeno 3.20 mm. / - Rivestimenti con gabbioni materasso o a scatola, di altezza H tra 0,25<H<=0,30 m, compresa e compensata la sistemazione e regolarizzazione del piano di posa, il riempimento in ciottolame o pietrame fornito dall'appaltatore e costipato in modo da ottenere il minor numero possibile di vuoti, la legatura e chiusura dei gabbioni con filo di ferro.	M2		54,24	38,800%
DC.DS.D.3002	Fornitura e posa di pietrame in scapoli provenienti da cava, di massa compresa tra 20 e 50 kg, per formazione dello strato di base o intasamento di scogliere entro e fuori acqua. Compresi e compensati tutti gli oneri di cui all’avvertenza.
DC.DS.D.3002.A	Fornitura e posa di pietrame in scapoli provenienti da cava, di massa compresa tra 20 e 50 kg, per formazione dello strato di base o intasamento di scogliere entro e fuori acqua. Compresi e compensati tutti gli oneri di cui all’avvertenza. / - Fornitura e posa di pietrame in scapoli, di massa compresa tra 20 e 50 kg, per la formazione dello strato di base o intasamento di scogliere. Eseguito con mezzi terrestri.	TO		21,55	2,000%
DC.DS.D.3002.B	Fornitura e posa di pietrame in scapoli provenienti da cava, di massa compresa tra 20 e 50 kg, per formazione dello strato di base o intasamento di scogliere entro e fuori acqua. Compresi e compensati tutti gli oneri di cui all’avvertenza. / - Fornitura e posa di pietrame in scapoli, di massa compresa tra 20 e 50 kg, per la formazione dello strato di base o intasamento di scogliere. Eseguito con mezzi marittimi.	TO		25,45	6,600%
DC.DS.D.3003	Fornitura e posa di massi naturali provenienti da cava per formazione di scogliere. Forniti e posati per costruzione e rifornimento di scogliere, entro e fuori acqua, a qualsiasi profondità o altezza dal livello medio marino. Alla voce si applicano le stesse avvertenze della voce DC.DS.D.3002.
DC.DS.D.3003.A	Fornitura e posa di massi naturali provenienti da cava per formazione di scogliere. Forniti e posati per costruzione e rifornimento di scogliere, entro e fuori acqua, a qualsiasi profondità o altezza dal livello medio marino. Alla voce si applicano le stesse avvertenze della voce DC.DS.D.3002. / - Fornitura e posa di massi naturali di massa singola compresa tra 51 e 1.000 kg. Eseguito con mezzi terrestri.	TO		37,33	3,900%
DC.DS.D.3003.B	Fornitura e posa di massi naturali provenienti da cava per formazione di scogliere. Forniti e posati per costruzione e rifornimento di scogliere, entro e fuori acqua, a qualsiasi profondità o altezza dal livello medio marino. Alla voce si applicano le stesse avvertenze della voce DC.DS.D.3002. / - Fornitura e posa di massi naturali di massa singola compresa tra 1.001 e 3.000 kg. Eseguito con mezzi terrestri.	TO		40,13	3,600%
DC.DS.D.3003.C	Fornitura e posa di massi naturali provenienti da cava per formazione di scogliere. Forniti e posati per costruzione e rifornimento di scogliere, entro e fuori acqua, a qualsiasi profondità o altezza dal livello medio marino. Alla voce si applicano le stesse avvertenze della voce DC.DS.D.3002. / - Fornitura e posa di massi naturali di massa singola compresa tra 3.001 e 7.000 kg. Eseguito con mezzi terrestri.	TO		44,58	4,900%
DC.DS.D.3003.D	Fornitura e posa di massi naturali provenienti da cava per formazione di scogliere. Forniti e posati per costruzione e rifornimento di scogliere, entro e fuori acqua, a qualsiasi profondità o altezza dal livello medio marino. Alla voce si applicano le stesse avvertenze della voce DC.DS.D.3002. / - Fornitura e posa di massi naturali di massa singola superiore a 7.000 kg. Eseguito con mezzi terrestri.	TO		51,48	4,200%
DC.DS.D.3003.E	Fornitura e posa di massi naturali provenienti da cava per formazione di scogliere. Forniti e posati per costruzione e rifornimento di scogliere, entro e fuori acqua, a qualsiasi profondità o altezza dal livello medio marino. Alla voce si applicano le stesse avvertenze della voce DC.DS.D.3002. / - Fornitura e posa di massi naturali di massa singola compresa tra 51 e 1.000 kg. Eseguito con mezzi marittimi.	TO		50,32	11,100%
DC.DS.D.3003.F	Fornitura e posa di massi naturali provenienti da cava per formazione di scogliere. Forniti e posati per costruzione e rifornimento di scogliere, entro e fuori acqua, a qualsiasi profondità o altezza dal livello medio marino. Alla voce si applicano le stesse avvertenze della voce DC.DS.D.3002. / - Fornitura e posa di massi naturali di massa singola compresa tra 1.001 e 3.000 kg. Eseguito con mezzi marittimi.	TO		53,12	10,500%
DC.DS.D.3003.G	Fornitura e posa di massi naturali provenienti da cava per formazione di scogliere. Forniti e posati per costruzione e rifornimento di scogliere, entro e fuori acqua, a qualsiasi profondità o altezza dal livello medio marino. Alla voce si applicano le stesse avvertenze della voce DC.DS.D.3002. / - Fornitura e posa di massi naturali di massa singola compresa tra 3.001 e 7.000 kg. Eseguito con mezzi marittimi.	TO		64,07	13,100%
DC.DS.D.3003.H	Fornitura e posa di massi naturali provenienti da cava per formazione di scogliere. Forniti e posati per costruzione e rifornimento di scogliere, entro e fuori acqua, a qualsiasi profondità o altezza dal livello medio marino. Alla voce si applicano le stesse avvertenze della voce DC.DS.D.3002. / - Fornitura e posa di massi naturali di massa singola superiore a 7.000 kg. Eseguito con mezzi marittimi.	TO		70,98	11,800%
DC.DS.D.3003.J	Fornitura e posa di massi naturali provenienti da cava per formazione di scogliere. Forniti e posati per costruzione e rifornimento di scogliere, entro e fuori acqua, a qualsiasi profondità o altezza dal livello medio marino. Alla voce si applicano le stesse avvertenze della voce DC.DS.D.3002. / - Sovrapprezzo per ricarico di scogliera esistente.	%		5,00
DC.DS.D.3004	Sovrapprezzo alle voci DC.DS.D.3002 e DC.DS.D.3003 per trasporto su gomma di pietrame in scapoli e massi naturali per distanze percorse, dalla cava al cantiere, oltre i 30 km.
DC.DS.D.3004.A	Sovrapprezzo alle voci DC.DS.D.3002 e DC.DS.D.3003 per trasporto su gomma di pietrame in scapoli e massi naturali per distanze percorse, dalla cava al cantiere, oltre i 30 km. / - Trasporto su gomma di pietrame in scapoli e massi naturali per di stanze percorse, dalla cava al cantiere, oltre i 30 km. Per ogni chilometro di distanza eccedente i 30 km, da calcolarsi sul solo viaggio di andata e per ogni tonnellata trasportata.	TKM		0,20	25,000%
DC.DS.D.3015	Ripascimento di spiaggia con materiale sabbioso versato anche in acqua con idonei mezzi marittimi o terrestri per la costituzione dello strato superficiale a ricoprimento dello strato di base in misto di cava aderente alla linea di battigia.
DC.DS.D.3015.A	Ripascimento di spiaggia con materiale sabbioso versato anche in acqua con idonei mezzi marittimi o terrestri per la costituzione dello strato superficiale a ricoprimento dello strato di base in misto di cava aderente alla linea di battigia. / - Ripascimento di spiaggia con materiale sabbioso proveniente da cave di prestito	M3		34,84	1,100%
DC.DS.D.3027	Formazione di sentieri pedonali adiacenti il binario.
DC.DS.D.3027.A	Formazione di sentieri pedonali adiacenti il binario. / - Formazione di sentieri pedonali adiacenti il binario mediante fornitura e spandimento di pietrischetto o misto di cava opportunamente costipato.	M3		26,79	13,500%
DC.DS.D.5 20	Spurgo e rimozione di interramenti dei canali e corsi d'acqua naturali con tutti gli oneri di cui all’AVVERTENZA alla Voce DC.DS.D.6 17.
DC.DS.D.5 20.A	Spurgo e rimozione di interramenti dei canali e corsi d'acqua naturali con tutti gli oneri di cui all’AVVERTENZA alla Voce DC.DS.D.6 17. / - Spurgo e rimozione di interramenti dei canali e corsi d'acqua naturali con tutti gli oneri di cui all’AVVERTENZA alla Voce DC.DS.D.6 17 eseguito con mezzi meccanici.	M3		6,11	32,900%
DC.DS.D.5 20.B	Spurgo e rimozione di interramenti dei canali e corsi d'acqua naturali con tutti gli oneri di cui all’AVVERTENZA alla Voce DC.DS.D.6 17. / - Spurgo e rimozione di interramenti dei canali e corsi d'acqua naturali con tutti gli oneri di cui all’AVVERTENZA alla Voce DC.DS.D.6 17 eseguito a mano.	M3		8,84	80,000%
DC.DS.D.6 17	Scavo per l'apertura di nuovi canali, allargamento e approfondimento di canali esistenti, canalizzazione di corsi d'acqua naturali a qualsiasi profondità, eseguiti con mezzi meccanici all’asciutto o in presenza di acqua, in terreni di qualsiasi natura, durezza e consistenza.
DC.DS.D.6 17.A	Scavo per l'apertura di nuovi canali, allargamento e approfondimento di canali esistenti, canalizzazione di corsi d'acqua naturali a qualsiasi profondità, eseguiti con mezzi meccanici all’asciutto o in presenza di acqua, in terreni di qualsiasi natura, durezza e consistenza. / - Scavo per l'apertura di nuovi canali, allargamento e approfondimento di canali esistenti, canalizzazione di corsi d'acqua naturali a qualsiasi profondità, eseguiti con mezzi meccanici esclusa la roccia dura compatta da mina o eventuali trovanti di volume superiore a un metro cubo, la cui demolizione e da compensare a parte con i prezzi della Voce DC.DS.D.6 18. Compresi e compensati tutti gli oneri previsti nell’AVVERTENZA.	M3		5,90	32,000%
DC.DS.D.6 18	Sovrapprezzo al prezzo della Voce DC.DS.D.6 17 da corrispondere per gli scavi in roccia compatta da mina o per demolizione di trovanti superiori a un metro cubo.
DC.DS.D.6 18.A	Sovrapprezzo al prezzo della Voce DC.DS.D.6 17 da corrispondere per gli scavi in roccia compatta da mina o per demolizione di trovanti superiori a un metro cubo. / - Sovrapprezzo al prezzo della Voce DC.DS.D.6 17 da corrispondere per g li scavi in roccia compatta da mina o per demolizione di trovanti superiori a un metro cubo con l'uso di esplosivo	M3		15,88	65,600%
DC.DS.D.6 18.B	Sovrapprezzo al prezzo della Voce DC.DS.D.6 17 da corrispondere per gli scavi in roccia compatta da mina o per demolizione di trovanti superiori a un metro cubo. / - Sovrapprezzo al prezzo della Voce DC.DS.D.6 17 da corrispondere per gli scavi in roccia compatta da mina o per demolizione di trovanti superiori a un metro cubo senza l'uso di esplosivo	M3		43,91	27,000%
DC.DS.D.6 21	Formazione di rilevati arginali o ripristino delle sagome di norma di quelli esistenti, compresi e compensati tutti gli oneri previsti in capitolato
DC.DS.D.6 21.A	Formazione di rilevati arginali o ripristino delle sagome di norma di quelli esistenti, compresi e compensati tutti gli oneri previsti in capitolato / - Formazione di rilevati arginali o ripristino delle sagome di norma di quelli esistenti eseguito con mezzi meccanici, con materie provenienti da cave di prestito, da provvedersi a cura e spese dell’appaltatore, stese a strati di altezza non superiore a cm. 50	M3		5,66	11,800%
DC.DS.D.6 21.B	Formazione di rilevati arginali o ripristino delle sagome di norma di quelli esistenti, compresi e compensati tutti gli oneri previsti in capitolato / - Formazione di rilevati arginali o ripristino delle sagome di norma di quelli esistenti con materie provenienti dagli scavi compreso il carico e il trasporto nell’ambito del cantiere.	M3		2,75	28,700%
DC.DS.D.6 22	Esecuzione di rinfianchi di rilevati esistenti, con mezzi e attrezzature meccaniche manovrabili a mano, con terre idonee appartenenti ai gruppi A1, A2, A3 o A4 di cui alla Norma UNI 11531 -1:2014 e avente un modulo di deformazione non inferiore a 200 daN/cm2 (CNR-BU n° 9)
DC.DS.D.6 22.A	Esecuzione di rinfianchi di rilevati esistenti, con mezzi e attrezzature meccaniche manovrabili a mano, con terre idonee appartenenti ai gruppi A1, A2, A3 o A4 di cui alla Norma UNI 11531 -1:2014 e avente un modulo di deformazione non inferiore a 200 daN/cm2 (CNR-BU n° 9) / - Esecuzione di rinfianchi di rilevati esistenti, con terre provenienti da cave di prestito	M3		12,22	5,500%
DC.DS.I	INTERVENTI PER LA DIFESA DEL CORPO STRADALE
DC.DS.I.0 01	Sovrapprezzo alle voci del gruppo DC.DS.I per sollevamento delle attrezzature e dei materiali con l'ausilio di elicottero.
DC.DS.I.0 01.A	Sovrapprezzo alle voci del gruppo DC.DS.I per sollevamento delle attrezzature e dei materiali con l'ausilio di elicottero. / - Sovrapprezzo alle voci del gruppo DC.DS.I nel caso in cui per l'esecuzione degli interventi si renda necessario l'ausilio di elicottero per il sollevamento delle attrezzature e dei materiali.	%		10,00
DC.DS.I.0 03	Ispezioni di pareti rocciose o pendii per accertamento della presenza e della disposizione delle masse instabili, nonché abbattimento con qualsiasi mezzo, ad eccezione dell’esplosivo, a qualsiasi quota dal piano del ferro.
DC.DS.I.0 03.A	Ispezioni di pareti rocciose o pendii per accertamento della presenza e della disposizione delle masse instabili, nonché abbattimento con qualsiasi mezzo, ad eccezione dell’esplosivo, a qualsiasi quota dal piano del ferro. / - Ispezioni di pareti o pendii rocciose per accertamento della presenza e della disposizione delle masse instabili, nonché abbattimento eccezione dell’esplosivo compreso il trasporto a rifiuto di tutti i materiali di risulta su aree da provvedersi a cura e spese dell’appaltatore, ed ogni altro onere per la perfetta riuscita del lavoro; per ogni mq. di superficie del prospetto (proiezione della parete o pendio sul piano verticale).	M2		7,45	50,900%
DC.DS.I.3001	Fornitura e posa in opera di barriera paramassi ad assorbimento di energia, in conformità alla norma ETAG 027, di categoria A, prodotta in regime di qualità UNI EN ISO 9001
DC.DS.I.3001.A	Fornitura e posa in opera di barriera paramassi ad assorbimento di energia, in conformità alla norma ETAG 027, di categoria A, prodotta in regime di qualità UNI EN ISO 9001 / - Fornitura e posa in opera di barriera paramassi ad assorbimento di energia di I classe, assorbimento energetico MEL ≥ 250 kJ, di categoria A, H≥ 3,00 m.	M2		187,03	23,100%
DC.DS.I.3001.B	Fornitura e posa in opera di barriera paramassi ad assorbimento di energia, in conformità alla norma ETAG 027, di categoria A, prodotta in regime di qualità UNI EN ISO 9001 / - Fornitura e posa in opera di barriera paramassi ad assorbimento di energia di II classe, assorbimento energetico MEL ≥ 500 kJ, di categoria A, H≥ 3,00 m.	M2		225,26	23,400%
DC.DS.I.3001.C	Fornitura e posa in opera di barriera paramassi ad assorbimento di energia, in conformità alla norma ETAG 027, di categoria A, prodotta in regime di qualità UNI EN ISO 9001 / - Fornitura e posa in opera di barriera paramassi ad assorbimento di energia di III classe, assorbimento energetico MEL >= 1000 kJ, di categoria A, H >= 3,50 m.	M2		273,02	24,300%
DC.DS.I.3001.D	Fornitura e posa in opera di barriera paramassi ad assorbimento di energia, in conformità alla norma ETAG 027, di categoria A, prodotta in regime di qualità UNI EN ISO 9001 / - Fornitura e posa in opera di barriera paramassi ad assorbimento di energia di IV classe, assorbimento energetico MEL ≥ 1500 kJ, di categoria A, H≥ 4,00 m.	M2		311,04	23,900%
DC.DS.I.3001.E	Fornitura e posa in opera di barriera paramassi ad assorbimento di energia, in conformità alla norma ETAG 027, di categoria A, prodotta in regime di qualità UNI EN ISO 9001 / - Fornitura e posa in opera di barriera paramassi ad assorbimento di energia di V classe, assorbimento energetico MEL ≥ 2000 kJ, di categoria A, H≥ 4,00 m.	M2		356,39	27,100%
DC.DS.I.3001.F	Fornitura e posa in opera di barriera paramassi ad assorbimento di energia, in conformità alla norma ETAG 027, di categoria A, prodotta in regime di qualità UNI EN ISO 9001 / - Fornitura e posa in opera di barriera paramassi ad assorbimento di energia di VI classe, assorbimento energetico MEL ≥ 3000 kJ, di categoria A, H≥ 5,00 m.	M2		411,38	26,400%
DC.DS.I.3001.G	Fornitura e posa in opera di barriera paramassi ad assorbimento di energia, in conformità alla norma ETAG 027, di categoria A, prodotta in regime di qualità UNI EN ISO 9001 / - Fornitura e posa in opera di barriera paramassi ad assorbimento di energia di VII classe, assorbimento energetico MEL ≥ 4500 kJ, di categoria A, H≥ 6.00 m.	M2		474,37	21,000%
DC.DS.I.3001.H	Fornitura e posa in opera di barriera paramassi ad assorbimento di energia, in conformità alla norma ETAG 027, di categoria A, prodotta in regime di qualità UNI EN ISO 9001 / - Fornitura e posa in opera di barriera paramassi ad assorbimento di energia di VIII classe, assorbimento energetico MEL ≥ 5000 kJ, di categoria A, H≥ 6.00 m.	M2		529,88	17,800%
DC.DS.I.3001.I	Fornitura e posa in opera di barriera paramassi ad assorbimento di energia, in conformità alla norma ETAG 027, di categoria A, prodotta in regime di qualità UNI EN ISO 9001 / - Fornitura e posa in opera di barriera paramassi ad assorbimento di energia di classe 0, assorbimento energetico MEL ≥ 100 kJ, di categoria A, H≥ 2.00 m.	M2		162,06	20,900%
DC.DS.I.3001.J	Fornitura e posa in opera di barriera paramassi ad assorbimento di energia, in conformità alla norma ETAG 027, di categoria A, prodotta in regime di qualità UNI EN ISO 9001 / - Fornitura e posa in opera di barriera paramassi ad assorbimento di energia di VIII classe, assorbimento energetico MEL ≥ 8000 kJ, di categoria A, H≥ 7,00 m.	M2		787,96	12,000%
DC.DS.I.3002	Fornitura e posa in opera di gabbionate realizzate a qualsiasi altezza rispetto al piano di posa formate con gabbioni metallici plastificati marcati CE in rete metallica a doppia torsione in accordo con le “Linee Guida per la certificazione di idoneità tecnica all’impiego e l’utilizzo di prodotti in rete metallica a doppia torsione”, riempiti con pietrame fornito dall’appaltatore, compresa la legatura e chiusura dei gabbioni. La rete metallica a doppia torsione dovrà essere realizzata con maglia esagonale tipo 8x10 tessuta con filo in acciaio trafilato avente un diametro pari almeno a 2.70 mm, galvanizzato con lega eutettica di Zinco - Alluminio (5%), con un quantitativo non inferiore a 245 g/m2 (classe A secondo la UNI EN 10244-2). Oltre a tale trattamento il filo sarà ricoperto da un rivestimento di materiale plastico che dovrà avere uno spessore nominale non inferiore a 0.5 mm, portando il diametro esterno al valore nominale di almeno 3.70 mm. È compresa la fornitura e la sistemazione meccanica e manuale del ciottolame. La resistenza del polimero ai raggi UV sarà tale che a seguito di un’esposizione di 2500 ore a radiazioni UV (secondo ISO 4892-2 o ISO 4892-3) il carico di rottura e l’allungamento a rottura non variano in misura maggiore al 25%. La resistenza a trazione nominale della rete dovrà essere non inferiore a 50 kN/m (test eseguiti in accordo alla UNI EN 10223-3:2013). La rete una volta sottoposta al 50% del carico massimo a rottura nominale per trazione pari a 25 kN/m, non dovrà presentare rotture del rivestimento plastico del filo all’interno delle torsioni. Il carico massimo a punzonamento della rete dovrà essere non inferiore a 65 kN (test dm³ acqua) tale per cui dopo 28 cicli la percentuale di ruggine rossa non deve essere superiore al 5% (test eseguito in accordo alla EN ISO 6988). La rete deve presentare una resistenza a corrosione in test in nebbia salina tale per cui dopo 6000 h la percentuale di ruggine rossa non deve essere superiore al 5% (test eseguito in accordo alla EN ISO 9227). La resistenza all’abrasione del rivestimento polimerico deve essere superiore ai 100.000 cicli secondo test eseguito in accordo alla EN60229-2008. Il rivestimento protettivo polimerico non deve emettere ftalati durante i processi di degradazione (Esposizione agli UV o altro). Il rivestimento protettivo polimerico non deve emettere cloruro di idrogeno quando brucia o fa fumo. Il rivestimento protettivo polimerico deve avere una temperatura critica di infragilimento inferiore a -30°C in conformità alla ASTM D746. Il rivestimento protettivo polimerico non deve contenere: metalli pesanti, ftalati (Dir. 2005/84/CE), PFOS & PFOA (Dir. 2006/122/EC + aggiornamenti), idrocarburi aromatici policiclici (Dir. 2005/69/CE), sostanze chimiche dannose per l’ozono (EC 2037/2000). Gli elementi saranno assemblati utilizzando sia per le cuciture sia per i tiranti un filo con le stesse caratteristiche di quello usato per la fabbricazione della rete ed avente diametro non inferiore a 2.20/3.20 mm e quantitativo di galvanizzazione sul filo no n inferiore a 230 g/m2 (classe A secondo la UNI EN 10244-2). Nel caso di utilizzo di punti metallici meccanizzati per le operazioni di legatura, questi saranno galvanizzati con lega eutettica di Zinco - Alluminio (5%) classe A secondo la UNI EN 10244-2, con diametro 3.00 mm e carico di rottura minimo pari 1700 MPa.
DC.DS.I.3002.A	Fornitura e posa in opera di gabbionate realizzate a qualsiasi altezza rispetto al piano di posa formate con gabbioni metallici plastificati marcati CE in rete metallica a doppia torsione in accordo con le “Linee Guida per la certificazione di idoneità tecnica all’impiego e l’utilizzo di prodotti in rete metallica a doppia torsione”, riempiti con pietrame fornito dall’appaltatore, compresa la legatura e chiusura dei gabbioni. La rete metallica a doppia torsione dovrà essere realizzata con maglia esagonale tipo 8x10 tessuta con filo in acciaio trafilato avente un diametro pari almeno a 2.70 mm, galvanizzato con lega eutettica di Zinco - Alluminio (5%), con un quantitativo non inferiore a 245 g/m2 (classe A secondo la UNI EN 10244-2). Oltre a tale trattamento il filo sarà ricoperto da un rivestimento di materiale plastico che dovrà avere uno spessore nominale non inferiore a 0.5 mm, portando il diametro esterno al valore nominale di almeno 3.70 mm. È compresa la fornitura e la sistemazione meccanica e manuale del ciottolame. La resistenza del polimero ai raggi UV sarà tale che a seguito di un’esposizione di 2500 ore a radiazioni UV (secondo ISO 4892-2 o ISO 4892-3) il carico di rottura e l’allungamento a rottura non variano in misura maggiore al 25%. La resistenza a trazione nominale della rete dovrà essere non inferiore a 50 kN/m (test eseguiti in accordo alla UNI EN 10223-3:2013). La rete una volta sottoposta al 50% del carico massimo a rottura nominale per trazione pari a 25 kN/m, non dovrà presentare rotture del rivestimento plastico del filo all’interno delle torsioni. Il carico massimo a punzonamento della rete dovrà essere non inferiore a 65 kN (test dm³ acqua) tale per cui dopo 28 cicli la percentuale di ruggine rossa non deve essere superiore al 5% (test eseguito in accordo alla EN ISO 6988). La rete deve presentare una resistenza a corrosione in test in nebbia salina tale per cui dopo 6000 h la percentuale di ruggine rossa non deve essere superiore al 5% (test eseguito in accordo alla EN ISO 9227). La resistenza all’abrasione del rivestimento polimerico deve essere superiore ai 100.000 cicli secondo test eseguito in accordo alla EN60229-2008. Il rivestimento protettivo polimerico non deve emettere ftalati durante i processi di degradazione (Esposizione agli UV o altro). Il rivestimento protettivo polimerico non deve emettere cloruro di idrogeno quando brucia o fa fumo. Il rivestimento protettivo polimerico deve avere una temperatura critica di infragilimento inferiore a -30°C in conformità alla ASTM D746. Il rivestimento protettivo polimerico non deve contenere: metalli pesanti, ftalati (Dir. 2005/84/CE), PFOS & PFOA (Dir. 2006/122/EC + aggiornamenti), idrocarburi aromatici policiclici (Dir. 2005/69/CE), sostanze chimiche dannose per l’ozono (EC 2037/2000). Gli elementi saranno assemblati utilizzando sia per le cuciture sia per i tiranti un filo con le stesse caratteristiche di quello usato per la fabbricazione della rete ed avente diametro non inferiore a 2.20/3.20 mm e quantitativo di galvanizzazione sul filo no n inferiore a 230 g/m2 (classe A secondo la UNI EN 10244-2). Nel caso di utilizzo di punti metallici meccanizzati per le operazioni di legatura, questi saranno galvanizzati con lega eutettica di Zinco - Alluminio (5%) classe A secondo la UNI EN 10244-2, con diametro 3.00 mm e carico di rottura minimo pari 1700 MPa. / - Per elementi di altezza H = 1 m realizzati a qualsiasi altezza per la parte fino a metri 2 dal piano di posa.	M3		90,03	29,200%
DC.DS.I.3002.B	Fornitura e posa in opera di gabbionate realizzate a qualsiasi altezza rispetto al piano di posa formate con gabbioni metallici plastificati marcati CE in rete metallica a doppia torsione in accordo con le “Linee Guida per la certificazione di idoneità tecnica all’impiego e l’utilizzo di prodotti in rete metallica a doppia torsione”, riempiti con pietrame fornito dall’appaltatore, compresa la legatura e chiusura dei gabbioni. La rete metallica a doppia torsione dovrà essere realizzata con maglia esagonale tipo 8x10 tessuta con filo in acciaio trafilato avente un diametro pari almeno a 2.70 mm, galvanizzato con lega eutettica di Zinco - Alluminio (5%), con un quantitativo non inferiore a 245 g/m2 (classe A secondo la UNI EN 10244-2). Oltre a tale trattamento il filo sarà ricoperto da un rivestimento di materiale plastico che dovrà avere uno spessore nominale non inferiore a 0.5 mm, portando il diametro esterno al valore nominale di almeno 3.70 mm. È compresa la fornitura e la sistemazione meccanica e manuale del ciottolame. La resistenza del polimero ai raggi UV sarà tale che a seguito di un’esposizione di 2500 ore a radiazioni UV (secondo ISO 4892-2 o ISO 4892-3) il carico di rottura e l’allungamento a rottura non variano in misura maggiore al 25%. La resistenza a trazione nominale della rete dovrà essere non inferiore a 50 kN/m (test eseguiti in accordo alla UNI EN 10223-3:2013). La rete una volta sottoposta al 50% del carico massimo a rottura nominale per trazione pari a 25 kN/m, non dovrà presentare rotture del rivestimento plastico del filo all’interno delle torsioni. Il carico massimo a punzonamento della rete dovrà essere non inferiore a 65 kN (test dm³ acqua) tale per cui dopo 28 cicli la percentuale di ruggine rossa non deve essere superiore al 5% (test eseguito in accordo alla EN ISO 6988). La rete deve presentare una resistenza a corrosione in test in nebbia salina tale per cui dopo 6000 h la percentuale di ruggine rossa non deve essere superiore al 5% (test eseguito in accordo alla EN ISO 9227). La resistenza all’abrasione del rivestimento polimerico deve essere superiore ai 100.000 cicli secondo test eseguito in accordo alla EN60229-2008. Il rivestimento protettivo polimerico non deve emettere ftalati durante i processi di degradazione (Esposizione agli UV o altro). Il rivestimento protettivo polimerico non deve emettere cloruro di idrogeno quando brucia o fa fumo. Il rivestimento protettivo polimerico deve avere una temperatura critica di infragilimento inferiore a -30°C in conformità alla ASTM D746. Il rivestimento protettivo polimerico non deve contenere: metalli pesanti, ftalati (Dir. 2005/84/CE), PFOS & PFOA (Dir. 2006/122/EC + aggiornamenti), idrocarburi aromatici policiclici (Dir. 2005/69/CE), sostanze chimiche dannose per l’ozono (EC 2037/2000). Gli elementi saranno assemblati utilizzando sia per le cuciture sia per i tiranti un filo con le stesse caratteristiche di quello usato per la fabbricazione della rete ed avente diametro non inferiore a 2.20/3.20 mm e quantitativo di galvanizzazione sul filo no n inferiore a 230 g/m2 (classe A secondo la UNI EN 10244-2). Nel caso di utilizzo di punti metallici meccanizzati per le operazioni di legatura, questi saranno galvanizzati con lega eutettica di Zinco - Alluminio (5%) classe A secondo la UNI EN 10244-2, con diametro 3.00 mm e carico di rottura minimo pari 1700 MPa. / - Per elementi di altezza H = 1 m realizzati a qualsiasi altezza per la parte da oltre metri 2 e fino a metri 4 dal piano di posa.	M3		107,54	36,700%
DC.DS.I.3002.C	Fornitura e posa in opera di gabbionate realizzate a qualsiasi altezza rispetto al piano di posa formate con gabbioni metallici plastificati marcati CE in rete metallica a doppia torsione in accordo con le “Linee Guida per la certificazione di idoneità tecnica all’impiego e l’utilizzo di prodotti in rete metallica a doppia torsione”, riempiti con pietrame fornito dall’appaltatore, compresa la legatura e chiusura dei gabbioni. La rete metallica a doppia torsione dovrà essere realizzata con maglia esagonale tipo 8x10 tessuta con filo in acciaio trafilato avente un diametro pari almeno a 2.70 mm, galvanizzato con lega eutettica di Zinco - Alluminio (5%), con un quantitativo non inferiore a 245 g/m2 (classe A secondo la UNI EN 10244-2). Oltre a tale trattamento il filo sarà ricoperto da un rivestimento di materiale plastico che dovrà avere uno spessore nominale non inferiore a 0.5 mm, portando il diametro esterno al valore nominale di almeno 3.70 mm. È compresa la fornitura e la sistemazione meccanica e manuale del ciottolame. La resistenza del polimero ai raggi UV sarà tale che a seguito di un’esposizione di 2500 ore a radiazioni UV (secondo ISO 4892-2 o ISO 4892-3) il carico di rottura e l’allungamento a rottura non variano in misura maggiore al 25%. La resistenza a trazione nominale della rete dovrà essere non inferiore a 50 kN/m (test eseguiti in accordo alla UNI EN 10223-3:2013). La rete una volta sottoposta al 50% del carico massimo a rottura nominale per trazione pari a 25 kN/m, non dovrà presentare rotture del rivestimento plastico del filo all’interno delle torsioni. Il carico massimo a punzonamento della rete dovrà essere non inferiore a 65 kN (test dm³ acqua) tale per cui dopo 28 cicli la percentuale di ruggine rossa non deve essere superiore al 5% (test eseguito in accordo alla EN ISO 6988). La rete deve presentare una resistenza a corrosione in test in nebbia salina tale per cui dopo 6000 h la percentuale di ruggine rossa non deve essere superiore al 5% (test eseguito in accordo alla EN ISO 9227). La resistenza all’abrasione del rivestimento polimerico deve essere superiore ai 100.000 cicli secondo test eseguito in accordo alla EN60229-2008. Il rivestimento protettivo polimerico non deve emettere ftalati durante i processi di degradazione (Esposizione agli UV o altro). Il rivestimento protettivo polimerico non deve emettere cloruro di idrogeno quando brucia o fa fumo. Il rivestimento protettivo polimerico deve avere una temperatura critica di infragilimento inferiore a -30°C in conformità alla ASTM D746. Il rivestimento protettivo polimerico non deve contenere: metalli pesanti, ftalati (Dir. 2005/84/CE), PFOS & PFOA (Dir. 2006/122/EC + aggiornamenti), idrocarburi aromatici policiclici (Dir. 2005/69/CE), sostanze chimiche dannose per l’ozono (EC 2037/2000). Gli elementi saranno assemblati utilizzando sia per le cuciture sia per i tiranti un filo con le stesse caratteristiche di quello usato per la fabbricazione della rete ed avente diametro non inferiore a 2.20/3.20 mm e quantitativo di galvanizzazione sul filo no n inferiore a 230 g/m2 (classe A secondo la UNI EN 10244-2). Nel caso di utilizzo di punti metallici meccanizzati per le operazioni di legatura, questi saranno galvanizzati con lega eutettica di Zinco - Alluminio (5%) classe A secondo la UNI EN 10244-2, con diametro 3.00 mm e carico di rottura minimo pari 1700 MPa. / - Per elementi di altezza H = 1 m realizzati a qualsiasi altezza per la parte da oltre metri 4 e fino a metri 6 dal piano di posa.	M3		112,59	37,700%
DC.DS.I.3002.D	Fornitura e posa in opera di gabbionate realizzate a qualsiasi altezza rispetto al piano di posa formate con gabbioni metallici plastificati marcati CE in rete metallica a doppia torsione in accordo con le “Linee Guida per la certificazione di idoneità tecnica all’impiego e l’utilizzo di prodotti in rete metallica a doppia torsione”, riempiti con pietrame fornito dall’appaltatore, compresa la legatura e chiusura dei gabbioni. La rete metallica a doppia torsione dovrà essere realizzata con maglia esagonale tipo 8x10 tessuta con filo in acciaio trafilato avente un diametro pari almeno a 2.70 mm, galvanizzato con lega eutettica di Zinco - Alluminio (5%), con un quantitativo non inferiore a 245 g/m2 (classe A secondo la UNI EN 10244-2). Oltre a tale trattamento il filo sarà ricoperto da un rivestimento di materiale plastico che dovrà avere uno spessore nominale non inferiore a 0.5 mm, portando il diametro esterno al valore nominale di almeno 3.70 mm. È compresa la fornitura e la sistemazione meccanica e manuale del ciottolame. La resistenza del polimero ai raggi UV sarà tale che a seguito di un’esposizione di 2500 ore a radiazioni UV (secondo ISO 4892-2 o ISO 4892-3) il carico di rottura e l’allungamento a rottura non variano in misura maggiore al 25%. La resistenza a trazione nominale della rete dovrà essere non inferiore a 50 kN/m (test eseguiti in accordo alla UNI EN 10223-3:2013). La rete una volta sottoposta al 50% del carico massimo a rottura nominale per trazione pari a 25 kN/m, non dovrà presentare rotture del rivestimento plastico del filo all’interno delle torsioni. Il carico massimo a punzonamento della rete dovrà essere non inferiore a 65 kN (test dm³ acqua) tale per cui dopo 28 cicli la percentuale di ruggine rossa non deve essere superiore al 5% (test eseguito in accordo alla EN ISO 6988). La rete deve presentare una resistenza a corrosione in test in nebbia salina tale per cui dopo 6000 h la percentuale di ruggine rossa non deve essere superiore al 5% (test eseguito in accordo alla EN ISO 9227). La resistenza all’abrasione del rivestimento polimerico deve essere superiore ai 100.000 cicli secondo test eseguito in accordo alla EN60229-2008. Il rivestimento protettivo polimerico non deve emettere ftalati durante i processi di degradazione (Esposizione agli UV o altro). Il rivestimento protettivo polimerico non deve emettere cloruro di idrogeno quando brucia o fa fumo. Il rivestimento protettivo polimerico deve avere una temperatura critica di infragilimento inferiore a -30°C in conformità alla ASTM D746. Il rivestimento protettivo polimerico non deve contenere: metalli pesanti, ftalati (Dir. 2005/84/CE), PFOS & PFOA (Dir. 2006/122/EC + aggiornamenti), idrocarburi aromatici policiclici (Dir. 2005/69/CE), sostanze chimiche dannose per l’ozono (EC 2037/2000). Gli elementi saranno assemblati utilizzando sia per le cuciture sia per i tiranti un filo con le stesse caratteristiche di quello usato per la fabbricazione della rete ed avente diametro non inferiore a 2.20/3.20 mm e quantitativo di galvanizzazione sul filo no n inferiore a 230 g/m2 (classe A secondo la UNI EN 10244-2). Nel caso di utilizzo di punti metallici meccanizzati per le operazioni di legatura, questi saranno galvanizzati con lega eutettica di Zinco - Alluminio (5%) classe A secondo la UNI EN 10244-2, con diametro 3.00 mm e carico di rottura minimo pari 1700 MPa. / - Per elementi di altezza H = 1 m realizzati a qualsiasi altezza per la parte da oltre metri 6 e fino a metri 8 dal piano di posa.	M3		117,63	38,600%
DC.DS.I.3002.E	Fornitura e posa in opera di gabbionate realizzate a qualsiasi altezza rispetto al piano di posa formate con gabbioni metallici plastificati marcati CE in rete metallica a doppia torsione in accordo con le “Linee Guida per la certificazione di idoneità tecnica all’impiego e l’utilizzo di prodotti in rete metallica a doppia torsione”, riempiti con pietrame fornito dall’appaltatore, compresa la legatura e chiusura dei gabbioni. La rete metallica a doppia torsione dovrà essere realizzata con maglia esagonale tipo 8x10 tessuta con filo in acciaio trafilato avente un diametro pari almeno a 2.70 mm, galvanizzato con lega eutettica di Zinco - Alluminio (5%), con un quantitativo non inferiore a 245 g/m2 (classe A secondo la UNI EN 10244-2). Oltre a tale trattamento il filo sarà ricoperto da un rivestimento di materiale plastico che dovrà avere uno spessore nominale non inferiore a 0.5 mm, portando il diametro esterno al valore nominale di almeno 3.70 mm. È compresa la fornitura e la sistemazione meccanica e manuale del ciottolame. La resistenza del polimero ai raggi UV sarà tale che a seguito di un’esposizione di 2500 ore a radiazioni UV (secondo ISO 4892-2 o ISO 4892-3) il carico di rottura e l’allungamento a rottura non variano in misura maggiore al 25%. La resistenza a trazione nominale della rete dovrà essere non inferiore a 50 kN/m (test eseguiti in accordo alla UNI EN 10223-3:2013). La rete una volta sottoposta al 50% del carico massimo a rottura nominale per trazione pari a 25 kN/m, non dovrà presentare rotture del rivestimento plastico del filo all’interno delle torsioni. Il carico massimo a punzonamento della rete dovrà essere non inferiore a 65 kN (test dm³ acqua) tale per cui dopo 28 cicli la percentuale di ruggine rossa non deve essere superiore al 5% (test eseguito in accordo alla EN ISO 6988). La rete deve presentare una resistenza a corrosione in test in nebbia salina tale per cui dopo 6000 h la percentuale di ruggine rossa non deve essere superiore al 5% (test eseguito in accordo alla EN ISO 9227). La resistenza all’abrasione del rivestimento polimerico deve essere superiore ai 100.000 cicli secondo test eseguito in accordo alla EN60229-2008. Il rivestimento protettivo polimerico non deve emettere ftalati durante i processi di degradazione (Esposizione agli UV o altro). Il rivestimento protettivo polimerico non deve emettere cloruro di idrogeno quando brucia o fa fumo. Il rivestimento protettivo polimerico deve avere una temperatura critica di infragilimento inferiore a -30°C in conformità alla ASTM D746. Il rivestimento protettivo polimerico non deve contenere: metalli pesanti, ftalati (Dir. 2005/84/CE), PFOS & PFOA (Dir. 2006/122/EC + aggiornamenti), idrocarburi aromatici policiclici (Dir. 2005/69/CE), sostanze chimiche dannose per l’ozono (EC 2037/2000). Gli elementi saranno assemblati utilizzando sia per le cuciture sia per i tiranti un filo con le stesse caratteristiche di quello usato per la fabbricazione della rete ed avente diametro non inferiore a 2.20/3.20 mm e quantitativo di galvanizzazione sul filo no n inferiore a 230 g/m2 (classe A secondo la UNI EN 10244-2). Nel caso di utilizzo di punti metallici meccanizzati per le operazioni di legatura, questi saranno galvanizzati con lega eutettica di Zinco - Alluminio (5%) classe A secondo la UNI EN 10244-2, con diametro 3.00 mm e carico di rottura minimo pari 1700 MPa. / - Per elementi di altezza H = 0,5 m realizzati a qualsiasi altezza per la parte fino a metri 2 dal piano di posa.	M3		116,70	22,600%
DC.DS.I.3002.F	Fornitura e posa in opera di gabbionate realizzate a qualsiasi altezza rispetto al piano di posa formate con gabbioni metallici plastificati marcati CE in rete metallica a doppia torsione in accordo con le “Linee Guida per la certificazione di idoneità tecnica all’impiego e l’utilizzo di prodotti in rete metallica a doppia torsione”, riempiti con pietrame fornito dall’appaltatore, compresa la legatura e chiusura dei gabbioni. La rete metallica a doppia torsione dovrà essere realizzata con maglia esagonale tipo 8x10 tessuta con filo in acciaio trafilato avente un diametro pari almeno a 2.70 mm, galvanizzato con lega eutettica di Zinco - Alluminio (5%), con un quantitativo non inferiore a 245 g/m2 (classe A secondo la UNI EN 10244-2). Oltre a tale trattamento il filo sarà ricoperto da un rivestimento di materiale plastico che dovrà avere uno spessore nominale non inferiore a 0.5 mm, portando il diametro esterno al valore nominale di almeno 3.70 mm. È compresa la fornitura e la sistemazione meccanica e manuale del ciottolame. La resistenza del polimero ai raggi UV sarà tale che a seguito di un’esposizione di 2500 ore a radiazioni UV (secondo ISO 4892-2 o ISO 4892-3) il carico di rottura e l’allungamento a rottura non variano in misura maggiore al 25%. La resistenza a trazione nominale della rete dovrà essere non inferiore a 50 kN/m (test eseguiti in accordo alla UNI EN 10223-3:2013). La rete una volta sottoposta al 50% del carico massimo a rottura nominale per trazione pari a 25 kN/m, non dovrà presentare rotture del rivestimento plastico del filo all’interno delle torsioni. Il carico massimo a punzonamento della rete dovrà essere non inferiore a 65 kN (test dm³ acqua) tale per cui dopo 28 cicli la percentuale di ruggine rossa non deve essere superiore al 5% (test eseguito in accordo alla EN ISO 6988). La rete deve presentare una resistenza a corrosione in test in nebbia salina tale per cui dopo 6000 h la percentuale di ruggine rossa non deve essere superiore al 5% (test eseguito in accordo alla EN ISO 9227). La resistenza all’abrasione del rivestimento polimerico deve essere superiore ai 100.000 cicli secondo test eseguito in accordo alla EN60229-2008. Il rivestimento protettivo polimerico non deve emettere ftalati durante i processi di degradazione (Esposizione agli UV o altro). Il rivestimento protettivo polimerico non deve emettere cloruro di idrogeno quando brucia o fa fumo. Il rivestimento protettivo polimerico deve avere una temperatura critica di infragilimento inferiore a -30°C in conformità alla ASTM D746. Il rivestimento protettivo polimerico non deve contenere: metalli pesanti, ftalati (Dir. 2005/84/CE), PFOS & PFOA (Dir. 2006/122/EC + aggiornamenti), idrocarburi aromatici policiclici (Dir. 2005/69/CE), sostanze chimiche dannose per l’ozono (EC 2037/2000). Gli elementi saranno assemblati utilizzando sia per le cuciture sia per i tiranti un filo con le stesse caratteristiche di quello usato per la fabbricazione della rete ed avente diametro non inferiore a 2.20/3.20 mm e quantitativo di galvanizzazione sul filo no n inferiore a 230 g/m2 (classe A secondo la UNI EN 10244-2). Nel caso di utilizzo di punti metallici meccanizzati per le operazioni di legatura, questi saranno galvanizzati con lega eutettica di Zinco - Alluminio (5%) classe A secondo la UNI EN 10244-2, con diametro 3.00 mm e carico di rottura minimo pari 1700 MPa. / - Per elementi di altezza H = 0,5 m realizzati a qualsiasi altezza per la parte da oltre metri 2 e fino a metri 4 dal piano di posa.	M3		133,91	29,500%
DC.DS.I.3002.G	Fornitura e posa in opera di gabbionate realizzate a qualsiasi altezza rispetto al piano di posa formate con gabbioni metallici plastificati marcati CE in rete metallica a doppia torsione in accordo con le “Linee Guida per la certificazione di idoneità tecnica all’impiego e l’utilizzo di prodotti in rete metallica a doppia torsione”, riempiti con pietrame fornito dall’appaltatore, compresa la legatura e chiusura dei gabbioni. La rete metallica a doppia torsione dovrà essere realizzata con maglia esagonale tipo 8x10 tessuta con filo in acciaio trafilato avente un diametro pari almeno a 2.70 mm, galvanizzato con lega eutettica di Zinco - Alluminio (5%), con un quantitativo non inferiore a 245 g/m2 (classe A secondo la UNI EN 10244-2). Oltre a tale trattamento il filo sarà ricoperto da un rivestimento di materiale plastico che dovrà avere uno spessore nominale non inferiore a 0.5 mm, portando il diametro esterno al valore nominale di almeno 3.70 mm. È compresa la fornitura e la sistemazione meccanica e manuale del ciottolame. La resistenza del polimero ai raggi UV sarà tale che a seguito di un’esposizione di 2500 ore a radiazioni UV (secondo ISO 4892-2 o ISO 4892-3) il carico di rottura e l’allungamento a rottura non variano in misura maggiore al 25%. La resistenza a trazione nominale della rete dovrà essere non inferiore a 50 kN/m (test eseguiti in accordo alla UNI EN 10223-3:2013). La rete una volta sottoposta al 50% del carico massimo a rottura nominale per trazione pari a 25 kN/m, non dovrà presentare rotture del rivestimento plastico del filo all’interno delle torsioni. Il carico massimo a punzonamento della rete dovrà essere non inferiore a 65 kN (test dm³ acqua) tale per cui dopo 28 cicli la percentuale di ruggine rossa non deve essere superiore al 5% (test eseguito in accordo alla EN ISO 6988). La rete deve presentare una resistenza a corrosione in test in nebbia salina tale per cui dopo 6000 h la percentuale di ruggine rossa non deve essere superiore al 5% (test eseguito in accordo alla EN ISO 9227). La resistenza all’abrasione del rivestimento polimerico deve essere superiore ai 100.000 cicli secondo test eseguito in accordo alla EN60229-2008. Il rivestimento protettivo polimerico non deve emettere ftalati durante i processi di degradazione (Esposizione agli UV o altro). Il rivestimento protettivo polimerico non deve emettere cloruro di idrogeno quando brucia o fa fumo. Il rivestimento protettivo polimerico deve avere una temperatura critica di infragilimento inferiore a -30°C in conformità alla ASTM D746. Il rivestimento protettivo polimerico non deve contenere: metalli pesanti, ftalati (Dir. 2005/84/CE), PFOS & PFOA (Dir. 2006/122/EC + aggiornamenti), idrocarburi aromatici policiclici (Dir. 2005/69/CE), sostanze chimiche dannose per l’ozono (EC 2037/2000). Gli elementi saranno assemblati utilizzando sia per le cuciture sia per i tiranti un filo con le stesse caratteristiche di quello usato per la fabbricazione della rete ed avente diametro non inferiore a 2.20/3.20 mm e quantitativo di galvanizzazione sul filo no n inferiore a 230 g/m2 (classe A secondo la UNI EN 10244-2). Nel caso di utilizzo di punti metallici meccanizzati per le operazioni di legatura, questi saranno galvanizzati con lega eutettica di Zinco - Alluminio (5%) classe A secondo la UNI EN 10244-2, con diametro 3.00 mm e carico di rottura minimo pari 1700 MPa. / - Per elementi di altezza H = 0,5 m realizzati a qualsiasi altezza per la parte da oltre metri 4 e fino a metri 6 dal piano di posa.	M3		138,97	30,600%
DC.DS.I.3002.H	Fornitura e posa in opera di gabbionate realizzate a qualsiasi altezza rispetto al piano di posa formate con gabbioni metallici plastificati marcati CE in rete metallica a doppia torsione in accordo con le “Linee Guida per la certificazione di idoneità tecnica all’impiego e l’utilizzo di prodotti in rete metallica a doppia torsione”, riempiti con pietrame fornito dall’appaltatore, compresa la legatura e chiusura dei gabbioni. La rete metallica a doppia torsione dovrà essere realizzata con maglia esagonale tipo 8x10 tessuta con filo in acciaio trafilato avente un diametro pari almeno a 2.70 mm, galvanizzato con lega eutettica di Zinco - Alluminio (5%), con un quantitativo non inferiore a 245 g/m2 (classe A secondo la UNI EN 10244-2). Oltre a tale trattamento il filo sarà ricoperto da un rivestimento di materiale plastico che dovrà avere uno spessore nominale non inferiore a 0.5 mm, portando il diametro esterno al valore nominale di almeno 3.70 mm. È compresa la fornitura e la sistemazione meccanica e manuale del ciottolame. La resistenza del polimero ai raggi UV sarà tale che a seguito di un’esposizione di 2500 ore a radiazioni UV (secondo ISO 4892-2 o ISO 4892-3) il carico di rottura e l’allungamento a rottura non variano in misura maggiore al 25%. La resistenza a trazione nominale della rete dovrà essere non inferiore a 50 kN/m (test eseguiti in accordo alla UNI EN 10223-3:2013). La rete una volta sottoposta al 50% del carico massimo a rottura nominale per trazione pari a 25 kN/m, non dovrà presentare rotture del rivestimento plastico del filo all’interno delle torsioni. Il carico massimo a punzonamento della rete dovrà essere non inferiore a 65 kN (test dm³ acqua) tale per cui dopo 28 cicli la percentuale di ruggine rossa non deve essere superiore al 5% (test eseguito in accordo alla EN ISO 6988). La rete deve presentare una resistenza a corrosione in test in nebbia salina tale per cui dopo 6000 h la percentuale di ruggine rossa non deve essere superiore al 5% (test eseguito in accordo alla EN ISO 9227). La resistenza all’abrasione del rivestimento polimerico deve essere superiore ai 100.000 cicli secondo test eseguito in accordo alla EN60229-2008. Il rivestimento protettivo polimerico non deve emettere ftalati durante i processi di degradazione (Esposizione agli UV o altro). Il rivestimento protettivo polimerico non deve emettere cloruro di idrogeno quando brucia o fa fumo. Il rivestimento protettivo polimerico deve avere una temperatura critica di infragilimento inferiore a -30°C in conformità alla ASTM D746. Il rivestimento protettivo polimerico non deve contenere: metalli pesanti, ftalati (Dir. 2005/84/CE), PFOS & PFOA (Dir. 2006/122/EC + aggiornamenti), idrocarburi aromatici policiclici (Dir. 2005/69/CE), sostanze chimiche dannose per l’ozono (EC 2037/2000). Gli elementi saranno assemblati utilizzando sia per le cuciture sia per i tiranti un filo con le stesse caratteristiche di quello usato per la fabbricazione della rete ed avente diametro non inferiore a 2.20/3.20 mm e quantitativo di galvanizzazione sul filo no n inferiore a 230 g/m2 (classe A secondo la UNI EN 10244-2). Nel caso di utilizzo di punti metallici meccanizzati per le operazioni di legatura, questi saranno galvanizzati con lega eutettica di Zinco - Alluminio (5%) classe A secondo la UNI EN 10244-2, con diametro 3.00 mm e carico di rottura minimo pari 1700 MPa. / - Per elementi di altezza H = 0,5 m realizzati a qualsiasi altezza per la parte da oltre metri 6 e fino a metri 8 dal piano di posa.	M3		144,01	31,500%
DC.DS.I.3002.I	Fornitura e posa in opera di gabbionate realizzate a qualsiasi altezza rispetto al piano di posa formate con gabbioni metallici plastificati marcati CE in rete metallica a doppia torsione in accordo con le “Linee Guida per la certificazione di idoneità tecnica all’impiego e l’utilizzo di prodotti in rete metallica a doppia torsione”, riempiti con pietrame fornito dall’appaltatore, compresa la legatura e chiusura dei gabbioni. La rete metallica a doppia torsione dovrà essere realizzata con maglia esagonale tipo 8x10 tessuta con filo in acciaio trafilato avente un diametro pari almeno a 2.70 mm, galvanizzato con lega eutettica di Zinco - Alluminio (5%), con un quantitativo non inferiore a 245 g/m2 (classe A secondo la UNI EN 10244-2). Oltre a tale trattamento il filo sarà ricoperto da un rivestimento di materiale plastico che dovrà avere uno spessore nominale non inferiore a 0.5 mm, portando il diametro esterno al valore nominale di almeno 3.70 mm. È compresa la fornitura e la sistemazione meccanica e manuale del ciottolame. La resistenza del polimero ai raggi UV sarà tale che a seguito di un’esposizione di 2500 ore a radiazioni UV (secondo ISO 4892-2 o ISO 4892-3) il carico di rottura e l’allungamento a rottura non variano in misura maggiore al 25%. La resistenza a trazione nominale della rete dovrà essere non inferiore a 50 kN/m (test eseguiti in accordo alla UNI EN 10223-3:2013). La rete una volta sottoposta al 50% del carico massimo a rottura nominale per trazione pari a 25 kN/m, non dovrà presentare rotture del rivestimento plastico del filo all’interno delle torsioni. Il carico massimo a punzonamento della rete dovrà essere non inferiore a 65 kN (test dm³ acqua) tale per cui dopo 28 cicli la percentuale di ruggine rossa non deve essere superiore al 5% (test eseguito in accordo alla EN ISO 6988). La rete deve presentare una resistenza a corrosione in test in nebbia salina tale per cui dopo 6000 h la percentuale di ruggine rossa non deve essere superiore al 5% (test eseguito in accordo alla EN ISO 9227). La resistenza all’abrasione del rivestimento polimerico deve essere superiore ai 100.000 cicli secondo test eseguito in accordo alla EN60229-2008. Il rivestimento protettivo polimerico non deve emettere ftalati durante i processi di degradazione (Esposizione agli UV o altro). Il rivestimento protettivo polimerico non deve emettere cloruro di idrogeno quando brucia o fa fumo. Il rivestimento protettivo polimerico deve avere una temperatura critica di infragilimento inferiore a -30°C in conformità alla ASTM D746. Il rivestimento protettivo polimerico non deve contenere: metalli pesanti, ftalati (Dir. 2005/84/CE), PFOS & PFOA (Dir. 2006/122/EC + aggiornamenti), idrocarburi aromatici policiclici (Dir. 2005/69/CE), sostanze chimiche dannose per l’ozono (EC 2037/2000). Gli elementi saranno assemblati utilizzando sia per le cuciture sia per i tiranti un filo con le stesse caratteristiche di quello usato per la fabbricazione della rete ed avente diametro non inferiore a 2.20/3.20 mm e quantitativo di galvanizzazione sul filo no n inferiore a 230 g/m2 (classe A secondo la UNI EN 10244-2). Nel caso di utilizzo di punti metallici meccanizzati per le operazioni di legatura, questi saranno galvanizzati con lega eutettica di Zinco - Alluminio (5%) classe A secondo la UNI EN 10244-2, con diametro 3.00 mm e carico di rottura minimo pari 1700 MPa. / - Sovrapprezzo per la posa in opera dei gabbioni mediante l'uso delle barche o zattere compreso il noleggio di queste, il personale occorrente per la manovra o per l'eventuale funzionamento di motori, il consumo del carburante ed il lubrificante per natanti a motore.	M3		18,35	21,600%
DC.DS.I.3002.J	Fornitura e posa in opera di gabbionate realizzate a qualsiasi altezza rispetto al piano di posa formate con gabbioni metallici plastificati marcati CE in rete metallica a doppia torsione in accordo con le “Linee Guida per la certificazione di idoneità tecnica all’impiego e l’utilizzo di prodotti in rete metallica a doppia torsione”, riempiti con pietrame fornito dall’appaltatore, compresa la legatura e chiusura dei gabbioni. La rete metallica a doppia torsione dovrà essere realizzata con maglia esagonale tipo 8x10 tessuta con filo in acciaio trafilato avente un diametro pari almeno a 2.70 mm, galvanizzato con lega eutettica di Zinco - Alluminio (5%), con un quantitativo non inferiore a 245 g/m2 (classe A secondo la UNI EN 10244-2). Oltre a tale trattamento il filo sarà ricoperto da un rivestimento di materiale plastico che dovrà avere uno spessore nominale non inferiore a 0.5 mm, portando il diametro esterno al valore nominale di almeno 3.70 mm. È compresa la fornitura e la sistemazione meccanica e manuale del ciottolame. La resistenza del polimero ai raggi UV sarà tale che a seguito di un’esposizione di 2500 ore a radiazioni UV (secondo ISO 4892-2 o ISO 4892-3) il carico di rottura e l’allungamento a rottura non variano in misura maggiore al 25%. La resistenza a trazione nominale della rete dovrà essere non inferiore a 50 kN/m (test eseguiti in accordo alla UNI EN 10223-3:2013). La rete una volta sottoposta al 50% del carico massimo a rottura nominale per trazione pari a 25 kN/m, non dovrà presentare rotture del rivestimento plastico del filo all’interno delle torsioni. Il carico massimo a punzonamento della rete dovrà essere non inferiore a 65 kN (test dm³ acqua) tale per cui dopo 28 cicli la percentuale di ruggine rossa non deve essere superiore al 5% (test eseguito in accordo alla EN ISO 6988). La rete deve presentare una resistenza a corrosione in test in nebbia salina tale per cui dopo 6000 h la percentuale di ruggine rossa non deve essere superiore al 5% (test eseguito in accordo alla EN ISO 9227). La resistenza all’abrasione del rivestimento polimerico deve essere superiore ai 100.000 cicli secondo test eseguito in accordo alla EN60229-2008. Il rivestimento protettivo polimerico non deve emettere ftalati durante i processi di degradazione (Esposizione agli UV o altro). Il rivestimento protettivo polimerico non deve emettere cloruro di idrogeno quando brucia o fa fumo. Il rivestimento protettivo polimerico deve avere una temperatura critica di infragilimento inferiore a -30°C in conformità alla ASTM D746. Il rivestimento protettivo polimerico non deve contenere: metalli pesanti, ftalati (Dir. 2005/84/CE), PFOS & PFOA (Dir. 2006/122/EC + aggiornamenti), idrocarburi aromatici policiclici (Dir. 2005/69/CE), sostanze chimiche dannose per l’ozono (EC 2037/2000). Gli elementi saranno assemblati utilizzando sia per le cuciture sia per i tiranti un filo con le stesse caratteristiche di quello usato per la fabbricazione della rete ed avente diametro non inferiore a 2.20/3.20 mm e quantitativo di galvanizzazione sul filo no n inferiore a 230 g/m2 (classe A secondo la UNI EN 10244-2). Nel caso di utilizzo di punti metallici meccanizzati per le operazioni di legatura, questi saranno galvanizzati con lega eutettica di Zinco - Alluminio (5%) classe A secondo la UNI EN 10244-2, con diametro 3.00 mm e carico di rottura minimo pari 1700 MPa. / - Compenso aggiuntivo per la formazione della faccia a vista ordinata dalle ferrovie a pietra rasa e testa scoperta.	M2		4,03	100,000%
DC.DS.I.3002.K	Fornitura e posa in opera di gabbionate realizzate a qualsiasi altezza rispetto al piano di posa formate con gabbioni metallici plastificati marcati CE in rete metallica a doppia torsione in accordo con le “Linee Guida per la certificazione di idoneità tecnica all’impiego e l’utilizzo di prodotti in rete metallica a doppia torsione”, riempiti con pietrame fornito dall’appaltatore, compresa la legatura e chiusura dei gabbioni. La rete metallica a doppia torsione dovrà essere realizzata con maglia esagonale tipo 8x10 tessuta con filo in acciaio trafilato avente un diametro pari almeno a 2.70 mm, galvanizzato con lega eutettica di Zinco - Alluminio (5%), con un quantitativo non inferiore a 245 g/m2 (classe A secondo la UNI EN 10244-2). Oltre a tale trattamento il filo sarà ricoperto da un rivestimento di materiale plastico che dovrà avere uno spessore nominale non inferiore a 0.5 mm, portando il diametro esterno al valore nominale di almeno 3.70 mm. È compresa la fornitura e la sistemazione meccanica e manuale del ciottolame. La resistenza del polimero ai raggi UV sarà tale che a seguito di un’esposizione di 2500 ore a radiazioni UV (secondo ISO 4892-2 o ISO 4892-3) il carico di rottura e l’allungamento a rottura non variano in misura maggiore al 25%. La resistenza a trazione nominale della rete dovrà essere non inferiore a 50 kN/m (test eseguiti in accordo alla UNI EN 10223-3:2013). La rete una volta sottoposta al 50% del carico massimo a rottura nominale per trazione pari a 25 kN/m, non dovrà presentare rotture del rivestimento plastico del filo all’interno delle torsioni. Il carico massimo a punzonamento della rete dovrà essere non inferiore a 65 kN (test dm³ acqua) tale per cui dopo 28 cicli la percentuale di ruggine rossa non deve essere superiore al 5% (test eseguito in accordo alla EN ISO 6988). La rete deve presentare una resistenza a corrosione in test in nebbia salina tale per cui dopo 6000 h la percentuale di ruggine rossa non deve essere superiore al 5% (test eseguito in accordo alla EN ISO 9227). La resistenza all’abrasione del rivestimento polimerico deve essere superiore ai 100.000 cicli secondo test eseguito in accordo alla EN60229-2008. Il rivestimento protettivo polimerico non deve emettere ftalati durante i processi di degradazione (Esposizione agli UV o altro). Il rivestimento protettivo polimerico non deve emettere cloruro di idrogeno quando brucia o fa fumo. Il rivestimento protettivo polimerico deve avere una temperatura critica di infragilimento inferiore a -30°C in conformità alla ASTM D746. Il rivestimento protettivo polimerico non deve contenere: metalli pesanti, ftalati (Dir. 2005/84/CE), PFOS & PFOA (Dir. 2006/122/EC + aggiornamenti), idrocarburi aromatici policiclici (Dir. 2005/69/CE), sostanze chimiche dannose per l’ozono (EC 2037/2000). Gli elementi saranno assemblati utilizzando sia per le cuciture sia per i tiranti un filo con le stesse caratteristiche di quello usato per la fabbricazione della rete ed avente diametro non inferiore a 2.20/3.20 mm e quantitativo di galvanizzazione sul filo no n inferiore a 230 g/m2 (classe A secondo la UNI EN 10244-2). Nel caso di utilizzo di punti metallici meccanizzati per le operazioni di legatura, questi saranno galvanizzati con lega eutettica di Zinco - Alluminio (5%) classe A secondo la UNI EN 10244-2, con diametro 3.00 mm e carico di rottura minimo pari 1700 MPa. / - Sovrapprezzo per la costruzione della gabbionata all’interno di scavi nella realizzazione di trinche drenanti, compresa la posa in opera di filtri in geotessile non tessuto ed esclusa la fornitura che sarà pagata con i prezzi della Tariffa BA.	M3		5,44	91,000%
DC.DS.I.3003	Fornitura e posa in opera di barriera ferma neve, del tipo in pannelli di rete in fune o filo, prodotta in regime di qualità ISO 9001, munita di marcatura CE o, in alternativa, di C.V.T. (Certificato di Valutazione Tecnica), rilasciato dal Servizio Tecnico Centrale del Cons. Sup. dei LL. PP. Rimangono escluse le fondazioni che sono da computarsi a parte.
DC.DS.I.3003.A	Fornitura e posa in opera di barriera ferma neve, del tipo in pannelli di rete in fune o filo, prodotta in regime di qualità ISO 9001, munita di marcatura CE o, in alternativa, di C.V.T. (Certificato di Valutazione Tecnica), rilasciato dal Servizio Tecnico Centrale del Cons. Sup. dei LL. PP. Rimangono escluse le fondazioni che sono da computarsi a parte. / - per reti da neve Dk 3.0 con fattore di scivolamento n=2.5	M		817,24	10,500%
DC.DS.I.3003.B	Fornitura e posa in opera di barriera ferma neve, del tipo in pannelli di rete in fune o filo, prodotta in regime di qualità ISO 9001, munita di marcatura CE o, in alternativa, di C.V.T. (Certificato di Valutazione Tecnica), rilasciato dal Servizio Tecnico Centrale del Cons. Sup. dei LL. PP. Rimangono escluse le fondazioni che sono da computarsi a parte. / - per reti da neve Dk 3.5 con fattore di scivolamento n=2.5	M		1026,47	9,700%
DC.DS.I.3003.C	Fornitura e posa in opera di barriera ferma neve, del tipo in pannelli di rete in fune o filo, prodotta in regime di qualità ISO 9001, munita di marcatura CE o, in alternativa, di C.V.T. (Certificato di Valutazione Tecnica), rilasciato dal Servizio Tecnico Centrale del Cons. Sup. dei LL. PP. Rimangono escluse le fondazioni che sono da computarsi a parte. / - per reti da neve Dk 4.0 con fattore di scivolamento n=2.5	M		1195,66	9,400%
DC.DS.I.3003.D	Fornitura e posa in opera di barriera ferma neve, del tipo in pannelli di rete in fune o filo, prodotta in regime di qualità ISO 9001, munita di marcatura CE o, in alternativa, di C.V.T. (Certificato di Valutazione Tecnica), rilasciato dal Servizio Tecnico Centrale del Cons. Sup. dei LL. PP. Rimangono escluse le fondazioni che sono da computarsi a parte. / - per reti da neve Dk 3.0 con fattore di scivolamento n=3.2	M		952,38	9,000%
DC.DS.I.3003.E	Fornitura e posa in opera di barriera ferma neve, del tipo in pannelli di rete in fune o filo, prodotta in regime di qualità ISO 9001, munita di marcatura CE o, in alternativa, di C.V.T. (Certificato di Valutazione Tecnica), rilasciato dal Servizio Tecnico Centrale del Cons. Sup. dei LL. PP. Rimangono escluse le fondazioni che sono da computarsi a parte. / - per reti da neve Dk 3.5 con fattore di scivolamento n=3.2	M		1177,30	8,400%
DC.DS.I.3003.F	Fornitura e posa in opera di barriera ferma neve, del tipo in pannelli di rete in fune o filo, prodotta in regime di qualità ISO 9001, munita di marcatura CE o, in alternativa, di C.V.T. (Certificato di Valutazione Tecnica), rilasciato dal Servizio Tecnico Centrale del Cons. Sup. dei LL. PP. Rimangono escluse le fondazioni che sono da computarsi a parte. / - per reti da neve Dk 4.0 con fattore di scivolamento n=3.2	M		1395,33	8,000%
DC.DS.I.3003.H	Fornitura e posa in opera di barriera ferma neve, del tipo in pannelli di rete in fune o filo, prodotta in regime di qualità ISO 9001, munita di marcatura CE o, in alternativa, di C.V.T. (Certificato di Valutazione Tecnica), rilasciato dal Servizio Tecnico Centrale del Cons. Sup. dei LL. PP. Rimangono escluse le fondazioni che sono da computarsi a parte. / - per barriere da neve modulari ad ombrello Dk 3.0/3.5 con fattore di scivolamento n=2.5/3.2	CAD		2455,36	6,300%
DC.DS.I.3003.I	Fornitura e posa in opera di barriera ferma neve, del tipo in pannelli di rete in fune o filo, prodotta in regime di qualità ISO 9001, munita di marcatura CE o, in alternativa, di C.V.T. (Certificato di Valutazione Tecnica), rilasciato dal Servizio Tecnico Centrale del Cons. Sup. dei LL. PP. Rimangono escluse le fondazioni che sono da computarsi a parte. / - per modulo barriere da neve modulari ad ombrello Dk 4.0 con fattore di scivolamento n=2.5/3.2	CAD		2626,62	6,100%
DC.DS.I.3003.J	Fornitura e posa in opera di barriera ferma neve, del tipo in pannelli di rete in fune o filo, prodotta in regime di qualità ISO 9001, munita di marcatura CE o, in alternativa, di C.V.T. (Certificato di Valutazione Tecnica), rilasciato dal Servizio Tecnico Centrale del Cons. Sup. dei LL. PP. Rimangono escluse le fondazioni che sono da computarsi a parte. / - Sovrapprezzo alla sottovoce DC.DS.I.3003.H, per elemento marginale, rinforzato.	CAD		125,00	0,000%
DC.DS.I.3003.K	Fornitura e posa in opera di barriera ferma neve, del tipo in pannelli di rete in fune o filo, prodotta in regime di qualità ISO 9001, munita di marcatura CE o, in alternativa, di C.V.T. (Certificato di Valutazione Tecnica), rilasciato dal Servizio Tecnico Centrale del Cons. Sup. dei LL. PP. Rimangono escluse le fondazioni che sono da computarsi a parte. / - Sovrapprezzo alla sottovoce DC.DS.I.3003.I, per elemento marginale, rinforzato.	CAD		305,00	0,000%
DC.DS.I.3005	Fornitura e posa in opera di funi in acciaio zincato secondo EN 12385-4 della classe di resistenza non inferiore a 1770 N/mmq, per il placcaggio della rete sulle scarpate in roccia, compreso ogni onere e magistero.
DC.DS.I.3005.A	Fornitura e posa in opera di funi in acciaio zincato secondo EN 12385-4 della classe di resistenza non inferiore a 1770 N/mmq, per il placcaggio della rete sulle scarpate in roccia, compreso ogni onere e magistero. / - Fune di acciaio con zincatura classe B, diametro 12 mm.	M		8,68	45,200%
DC.DS.I.3005.B	Fornitura e posa in opera di funi in acciaio zincato secondo EN 12385-4 della classe di resistenza non inferiore a 1770 N/mmq, per il placcaggio della rete sulle scarpate in roccia, compreso ogni onere e magistero. / - Fune di acciaio con zincatura classe A, diametro 12 mm.	M		10,23	38,300%
DC.DS.I.3005.C	Fornitura e posa in opera di funi in acciaio zincato secondo EN 12385-4 della classe di resistenza non inferiore a 1770 N/mmq, per il placcaggio della rete sulle scarpate in roccia, compreso ogni onere e magistero. / - Fune di acciaio con zincatura classe B, diametro 14 mm.	M		10,23	38,300%
DC.DS.I.3005.D	Fornitura e posa in opera di funi in acciaio zincato secondo EN 12385-4 della classe di resistenza non inferiore a 1770 N/mmq, per il placcaggio della rete sulle scarpate in roccia, compreso ogni onere e magistero. / - Fune di acciaio con zincatura classe A, diametro 14 mm.	M		12,60	31,100%
DC.DS.I.3005.E	Fornitura e posa in opera di funi in acciaio zincato secondo EN 12385-4 della classe di resistenza non inferiore a 1770 N/mmq, per il placcaggio della rete sulle scarpate in roccia, compreso ogni onere e magistero. / - Fune di acciaio con zincatura classe B, diametro 16 mm.	M		12,14	32,300%
DC.DS.I.3005.F	Fornitura e posa in opera di funi in acciaio zincato secondo EN 12385-4 della classe di resistenza non inferiore a 1770 N/mmq, per il placcaggio della rete sulle scarpate in roccia, compreso ogni onere e magistero. / - Fune di acciaio con zincatura classe A, diametro 16 mm.	M		14,03	27,900%
DC.DS.I.3005.G	Fornitura e posa in opera di funi in acciaio zincato secondo EN 12385-4 della classe di resistenza non inferiore a 1770 N/mmq, per il placcaggio della rete sulle scarpate in roccia, compreso ogni onere e magistero. / - Fune di acciaio con zincatura classe B, diametro 18 mm.	M		14,03	27,900%
DC.DS.I.3005.H	Fornitura e posa in opera di funi in acciaio zincato secondo EN 12385-4 della classe di resistenza non inferiore a 1770 N/mmq, per il placcaggio della rete sulle scarpate in roccia, compreso ogni onere e magistero. / - Fune di acciaio con zincatura classe A, diametro 18 mm.	M		17,37	22,600%
DC.DS.I.3005.I	Fornitura e posa in opera di funi in acciaio zincato secondo EN 12385-4 della classe di resistenza non inferiore a 1770 N/mmq, per il placcaggio della rete sulle scarpate in roccia, compreso ogni onere e magistero. / - Fune di acciaio con zincatura classe B, diametro 20 mm.	M		16,89	23,200%
DC.DS.I.3005.J	Fornitura e posa in opera di funi in acciaio zincato secondo EN 12385-4 della classe di resistenza non inferiore a 1770 N/mmq, per il placcaggio della rete sulle scarpate in roccia, compreso ogni onere e magistero. / - Fune di acciaio con zincatura classe A, diametro 20 mm.	M		20,23	19,400%
DC.DS.I.3005.K	Fornitura e posa in opera di funi in acciaio zincato secondo EN 12385-4 della classe di resistenza non inferiore a 1770 N/mmq, per il placcaggio della rete sulle scarpate in roccia, compreso ogni onere e magistero. / - Fune di acciaio con zincatura classe B, diametro 22 mm.	M		17,61	22,300%
DC.DS.I.3005.L	Fornitura e posa in opera di funi in acciaio zincato secondo EN 12385-4 della classe di resistenza non inferiore a 1770 N/mmq, per il placcaggio della rete sulle scarpate in roccia, compreso ogni onere e magistero. / - Fune di acciaio con zincatura classe A, diametro 22 mm.	M		23,57	16,600%
DC.DS.I.3006	Fornitura e posa in opera di pannello di rete, marcato CE o munito di C.V.T. (Certificato di Valutazione Tecnica) rilasciato dal Servizio Tecnico Centrale del Cons. Sup. dei LL.PP., formato da funi di acciaio continue ad anima metallica secondo EN 12385- 4, resistenza unitaria 1770 N/mmq, con rivestimento in lega eutettica Zinco - Alluminio (5%) in classe A secondo ISO 17746, a nodi intrecciati secondo una maglia quadrata, collegata una eventuale fune perimetrale di diametro minimo di 14 mm, chiusa agli estremi con manicotti in alluminio conformi alla norma EN 13411, caratterizzati da una resistenza a sfilamento non inferi ore al carico di rottura della fune. La rete sarà bloccata in corrispondenza dei nodi di incrocio mediante graffe zincate a doppio guscio o simile. I pannelli devono essere testati a trazione e punzonamento in accordo alla norma UNI11437:2012 e/o alla Norma ISO 17746:2016.
DC.DS.I.3006.A	Fornitura e posa in opera di pannello di rete, marcato CE o munito di C.V.T. (Certificato di Valutazione Tecnica) rilasciato dal Servizio Tecnico Centrale del Cons. Sup. dei LL.PP., formato da funi di acciaio continue ad anima metallica secondo EN 12385- 4, resistenza unitaria 1770 N/mmq, con rivestimento in lega eutettica Zinco - Alluminio (5%) in classe A secondo ISO 17746, a nodi intrecciati secondo una maglia quadrata, collegata una eventuale fune perimetrale di diametro minimo di 14 mm, chiusa agli estremi con manicotti in alluminio conformi alla norma EN 13411, caratterizzati da una resistenza a sfilamento non inferi ore al carico di rottura della fune. La rete sarà bloccata in corrispondenza dei nodi di incrocio mediante graffe zincate a doppio guscio o simile. I pannelli devono essere testati a trazione e punzonamento in accordo alla norma UNI11437:2012 e/o alla Norma ISO 17746:2016. / - Pannello di formato da funi di acciaio continue di diametro non inferiore a 8 mm, maglia dimensioni 200x200 mm.	M2		77,77	35,800%
DC.DS.I.3006.B	Fornitura e posa in opera di pannello di rete, marcato CE o munito di C.V.T. (Certificato di Valutazione Tecnica) rilasciato dal Servizio Tecnico Centrale del Cons. Sup. dei LL.PP., formato da funi di acciaio continue ad anima metallica secondo EN 12385- 4, resistenza unitaria 1770 N/mmq, con rivestimento in lega eutettica Zinco - Alluminio (5%) in classe A secondo ISO 17746, a nodi intrecciati secondo una maglia quadrata, collegata una eventuale fune perimetrale di diametro minimo di 14 mm, chiusa agli estremi con manicotti in alluminio conformi alla norma EN 13411, caratterizzati da una resistenza a sfilamento non inferi ore al carico di rottura della fune. La rete sarà bloccata in corrispondenza dei nodi di incrocio mediante graffe zincate a doppio guscio o simile. I pannelli devono essere testati a trazione e punzonamento in accordo alla norma UNI11437:2012 e/o alla Norma ISO 17746:2016. / - Pannello di formato da funi di acciaio continue di diametro non inferiore a 8 mm, maglia dimensioni 250x250 mm.	M2		71,26	39,100%
DC.DS.I.3006.C	Fornitura e posa in opera di pannello di rete, marcato CE o munito di C.V.T. (Certificato di Valutazione Tecnica) rilasciato dal Servizio Tecnico Centrale del Cons. Sup. dei LL.PP., formato da funi di acciaio continue ad anima metallica secondo EN 12385- 4, resistenza unitaria 1770 N/mmq, con rivestimento in lega eutettica Zinco - Alluminio (5%) in classe A secondo ISO 17746, a nodi intrecciati secondo una maglia quadrata, collegata una eventuale fune perimetrale di diametro minimo di 14 mm, chiusa agli estremi con manicotti in alluminio conformi alla norma EN 13411, caratterizzati da una resistenza a sfilamento non inferi ore al carico di rottura della fune. La rete sarà bloccata in corrispondenza dei nodi di incrocio mediante graffe zincate a doppio guscio o simile. I pannelli devono essere testati a trazione e punzonamento in accordo alla norma UNI11437:2012 e/o alla Norma ISO 17746:2016. / - Pannello di formato da funi di acciaio continue di diametro non inferiore a 8 mm, maglia dimensioni 300x300 mm.	M2		66,20	42,100%
DC.DS.I.3007	Formazione di ancoraggi nel terreno mediante posa di doppia fune spiroidale in acciaio, in accordo a EN 12385 -10, marcati CE o muniti di C.V.T. (Certificato di Valutazione Tecnica) rilasciato dal Servizio Tecnico Centrale del Cons. Sup. dei LL. PP., zincatura del filo elementare almeno in classe B secondo EN 10244 -2, compresi i fori di alloggiamento, la sigillatura con malta antiritiro per la realizzazione della barriera paramassi elastica.
DC.DS.I.3007.A	Formazione di ancoraggi nel terreno mediante posa di doppia fune spiroidale in acciaio, in accordo a EN 12385 -10, marcati CE o muniti di C.V.T. (Certificato di Valutazione Tecnica) rilasciato dal Servizio Tecnico Centrale del Cons. Sup. dei LL. PP., zincatura del filo elementare almeno in classe B secondo EN 10244 -2, compresi i fori di alloggiamento, la sigillatura con malta antiritiro per la realizzazione della barriera paramassi elastica. / - Ancoraggio con fune spiroidale diametro 16 mm.	M		126,87	47,900%
DC.DS.I.3007.B	Formazione di ancoraggi nel terreno mediante posa di doppia fune spiroidale in acciaio, in accordo a EN 12385 -10, marcati CE o muniti di C.V.T. (Certificato di Valutazione Tecnica) rilasciato dal Servizio Tecnico Centrale del Cons. Sup. dei LL. PP., zincatura del filo elementare almeno in classe B secondo EN 10244 -2, compresi i fori di alloggiamento, la sigillatura con malta antiritiro per la realizzazione della barriera paramassi elastica. / - Ancoraggio con fune spiroidale diametro 18 mm.	M		143,68	45,400%
DC.DS.I.3007.C	Formazione di ancoraggi nel terreno mediante posa di doppia fune spiroidale in acciaio, in accordo a EN 12385 -10, marcati CE o muniti di C.V.T. (Certificato di Valutazione Tecnica) rilasciato dal Servizio Tecnico Centrale del Cons. Sup. dei LL. PP., zincatura del filo elementare almeno in classe B secondo EN 10244 -2, compresi i fori di alloggiamento, la sigillatura con malta antiritiro per la realizzazione della barriera paramassi elastica. / - Ancoraggio con fune spiroidale diametro 20 mm.	M		157,92	44,100%
DC.DS.I.3007.D	Formazione di ancoraggi nel terreno mediante posa di doppia fune spiroidale in acciaio, in accordo a EN 12385 -10, marcati CE o muniti di C.V.T. (Certificato di Valutazione Tecnica) rilasciato dal Servizio Tecnico Centrale del Cons. Sup. dei LL. PP., zincatura del filo elementare almeno in classe B secondo EN 10244 -2, compresi i fori di alloggiamento, la sigillatura con malta antiritiro per la realizzazione della barriera paramassi elastica. / - Ancoraggio con fune spiroidale diametro 22 mm.	M		176,90	41,000%
DC.DS.I.3007.E	Formazione di ancoraggi nel terreno mediante posa di doppia fune spiroidale in acciaio, in accordo a EN 12385 -10, marcati CE o muniti di C.V.T. (Certificato di Valutazione Tecnica) rilasciato dal Servizio Tecnico Centrale del Cons. Sup. dei LL. PP., zincatura del filo elementare almeno in classe B secondo EN 10244 -2, compresi i fori di alloggiamento, la sigillatura con malta antiritiro per la realizzazione della barriera paramassi elastica. / - Ancoraggio con fune spiroidale diametro 24 mm.	M		195,95	38,600%
DC.DS.I.3008	Formazione di ancoraggi nel terreno mediante posa di barra in acciaio classe B450C ad aderenza migliorata del diametro minimo di 24 mm compresi i fori di alloggiamento, la sigillatura con malta antiritiro per la realizzazione della barriera paramassi elastica.
DC.DS.I.3008.A	Formazione di ancoraggi nel terreno mediante posa di barra in acciaio classe B450C ad aderenza migliorata del diametro minimo di 24 mm compresi i fori di alloggiamento, la sigillatura con malta antiritiro per la realizzazione della barriera paramassi elastica. / - Ancoraggio con barra in acciaio classe B450C ad aderenza migliorata del diametro minimo di 24 mm.	M		69,85	64,600%
DC.DS.I.3012	Rivestimento protettivo su pareti o scarpate rocciose, compreso l'onere della preliminare preparazione e regolarizzazione delle superfici oggetto del rivestimento protettivo stesso.
DC.DS.I.3012.A	Rivestimento protettivo su pareti o scarpate rocciose, compreso l'onere della preliminare preparazione e regolarizzazione delle superfici oggetto del rivestimento protettivo stesso. / - Rivestimento protettivo su pareti o scarpate rocciose con uno strato non inferiore a cm. 10 di conglomerato cementizio lanciato a pressione compresa la formazione di opportune feritoie per lo scolo delle acque.	M2		31,05	19,000%
DC.DS.I.3012.B	Rivestimento protettivo su pareti o scarpate rocciose, compreso l'onere della preliminare preparazione e regolarizzazione delle superfici oggetto del rivestimento protettivo stesso. / - Rivestimento protettivo su pareti o scarpate rocciose con rete metallica di qualunque massa areica, marcata CE o munita di C.V.T. (Certificato di Valutazione Tecnica) rilasciato dal Servizio Tecnico Centrale del Cons. Sup. dei LL. PP. La rete metallica a doppia torsione avrà maglia esagonale tipo 8x10 e sarà tessuta con filo trafilato di acciaio, galvanizzato con lega eutettica di di Zinco - Alluminio (5%) in Classe A secondo la UNI EN 10244-2 in accordo con le Linee Guida per la certificazione di idoneità tecnica all’impiego e l’utilizzo di prodotti in rete metallica a doppia torsione.	M2		8,67	33,000%
DC.DS.I.3012.C	Rivestimento protettivo su pareti o scarpate rocciose, compreso l'onere della preliminare preparazione e regolarizzazione delle superfici oggetto del rivestimento protettivo stesso. / - Rivestimento protettivo su pareti o scarpate rocciose con mantellate, a grigliato articolato, costituite da elementi prefabbricati, dello spessore di cm. 9-10, in conglomerato cementizio vibrato, armato con tondini di acciaio muniti di naselli di agganciamento e snodo atti a dare continuità alla struttura.	M2		16,63	13,500%
DC.DS.I.3012.D	Rivestimento protettivo su pareti o scarpate rocciose, compreso l'onere della preliminare preparazione e regolarizzazione delle superfici oggetto del rivestimento protettivo stesso. / - Rivestimento protettivo su pareti o scarpate rocciose realizzato mediante rete metallica a doppia torsione marcata CE o munita di C.V.T. (Certificato di Valutazione Tecnica) rilasciato dal Servizio Tecnico Centrale del Cons. Sup. dei LL.PP.), in accordo con le “Linee Guida per la certificazione di idoneità tecnica all’impiego e l’utilizzo di prodotti in rete metallica a doppia torsione (n.69/2013)”. La rete metallica a doppia torsione avrà maglia esagonale tipo 8x10 e sarà tessuta con trafilato di acciaio avente un diametro pari ad almeno 2.70 mm, galvanizzato con lega eutettica di Zinco – Alluminio (5%), con un quantitativo non inferiore a 245 g/m2 (Classe A secondo la UNI EN 10244 -2), in accordo con le Linee Guida per la certificazione di idoneità tecnica all’impiego e l’utilizzo di prodotti in rete metallica a doppia torsione . Oltre a tale trattamento il filo sarà ricoperto da un rivestimento di materiale plastico che dovrà avere uno spessore nominale non inferiore a 0.5 mm, portando il diametro esterno al valore nominale di almeno 3,70 mm. La rete avrà una resistenza a trazione longitudinale nominale non inferiore a 50 kN/m (test eseguiti in accordo alla UNI EN 10223-3:2013). La protezione anticorrosiva della rete sarà tale da non presentare tracce di ruggine rossa a seguito di un test di invecchiamento accelerato in nebbia salina (test in accordo a UNI EN ISO 9227) per un tempo di esposizione minimo di 6000 ore. Il carico massimo a punzonamento della rete dovrà essere non inferiore a 65 kN (test eseguiti in accordo alla UNI 11437 e ISO 17746). La resistenza all abrasione del rivestimento polimerico dovrà essere superiore ai 100.000 cicli secondo test eseguito in accordo alla EN 60229-2008.	M2		13,39	31,400%
DC.DS.I.3013	Sistema antierosivo e di rinaturalizzazione del terreno realizzato con specie erbacee perenni, appartenenti a specie autoctone, non infestanti e a radicazione profonda con prestazioni biotecniche certificabili, con ampia adattabilità e comunque idonee al sito di impianto; da realizzarsi mediante idrosemina o piantumazione, su superfici geotecnicamente stabili e con acque superficiali e profonde captate e regimentate. Le specie erbacee da utilizzare dovranno essere conformi alle indicazioni progettuali e del la Direzione Lavori.
DC.DS.I.3013.A	Sistema antierosivo e di rinaturalizzazione del terreno realizzato con specie erbacee perenni, appartenenti a specie autoctone, non infestanti e a radicazione profonda con prestazioni biotecniche certificabili, con ampia adattabilità e comunque idonee al sito di impianto; da realizzarsi mediante idrosemina o piantumazione, su superfici geotecnicamente stabili e con acque superficiali e profonde captate e regimentate. Le specie erbacee da utilizzare dovranno essere conformi alle indicazioni progettuali e del la Direzione Lavori. / - Sistema antierosivo per superfici fino a 10000 mq	M2		21,75	12,600%
DC.DS.I.3013.B	Sistema antierosivo e di rinaturalizzazione del terreno realizzato con specie erbacee perenni, appartenenti a specie autoctone, non infestanti e a radicazione profonda con prestazioni biotecniche certificabili, con ampia adattabilità e comunque idonee al sito di impianto; da realizzarsi mediante idrosemina o piantumazione, su superfici geotecnicamente stabili e con acque superficiali e profonde captate e regimentate. Le specie erbacee da utilizzare dovranno essere conformi alle indicazioni progettuali e del la Direzione Lavori. / - Sistema antierosivo. Prezzo di applicazione per ogni metro quadrato di superficie trattata eccedente i 10.000 mq.	M2		18,08	7,600%
DC.DS.I.5 01	Sgombero di materie cadute sulla sede ferroviaria, compreso il trasporto a rifiuto delle materie stesse su aree da provvedersi a cura e spese dell’appaltatore.
DC.DS.I.5 01.A	Sgombero di materie cadute sulla sede ferroviaria, compreso il trasporto a rifiuto delle materie stesse su aree da provvedersi a cura e spese dell’appaltatore. / - Sgombero di materie cadute sulla sede ferroviaria eseguito con mezzi meccanici in materie terrose, anche con elementi litoidi purché di dimensioni non superiori al metro cubo.	M3		5,44	33,600%
DC.DS.I.5 01.B	Sgombero di materie cadute sulla sede ferroviaria, compreso il trasporto a rifiuto delle materie stesse su aree da provvedersi a cura e spese dell’appaltatore. / - Sgombero di materie cadute sulla sede ferroviaria eseguito a mano in materie terrose, anche con elementi litoidi purché di dimensioni non superiori al metro cubo.	M3		15,66	92,500%
DC.DS.I.5 02	sovrapprezzo alla Voce DC.DS.I.5 01 per taglio e frantumazione di elementi litoidi.
DC.DS.I.5 02.A	sovrapprezzo alla Voce DC.DS.I.5 01 per taglio e frantumazione di elementi litoidi. / - Sovrapprezzo alla Voce DC.DS.I.5 01 per taglio e frantumazione di elementi litoidi di dimensioni superiori al metro cubo.	M3		8,19	18,800%
DC.DS.I.5 04	Con il prezzo della Voce DC.DS.I.5 04 si intende compreso e compensato ogni onere dovuto alla vicinanza dell’esercizio ferroviario ed alle soggezioni di qualunque genere che esso comporta.
DC.DS.I.5 04.A	Con il prezzo della Voce DC.DS.I.5 04 si intende compreso e compensato ogni onere dovuto alla vicinanza dell’esercizio ferroviario ed alle soggezioni di qualunque genere che esso comporta. / - Disgaggio e/o frantumazione di massi e di rocce fratturate ed instabili di dimensioni superiori a 0,5 mc con qualsiasi mezzo, incluso l'esplosivo, compresi gli oneri della Voce DC.DS.I.0 03	M3		46,24	84,700%
DC.IN	INGEGNERIA NATURALISTICA
DC.IN.A	INTERVENTI ANTIEROSIVI
DC.IN.A.3001	Rivestimento di scarpate soggette a erosione superficiale in biorete
DC.IN.A.3001.A	Rivestimento di scarpate soggette a erosione superficiale in biorete / - Fornitura e posa in opera di rivestimento di scarpate mediante stesura di una biorete biodegradabile in juta, a maglia aperta di minimo 10x10 mm, massa areica non inferiore a 500 g/mq e fissaggio della stessa mediante interro in testa e al piede e picchettature con staffe o picchetti in ferro acciaioso piegati a U diametro 8 ÷ 12 mm, l'= 20 ÷ 40 cm o in legno l'= 50 ÷ 70 cm. La posa del rivestimento dovrà avvenire su scarpate stabili precedentemente regolarizzate e liberate da radici. Tali rivestimenti devo no essere sempre abbinati a semina o idrosemina e alla messa a dimora di arbusti autoctoni e di talee di specie con capacità di propagazione vegetativa, corredate da certificazione di origine, previa opportuna esecuzione di tagli a croce nel rivestimento, il tutto da compensarsi a parte.	M2		5,08	24,600%
DC.IN.A.3001.B	Rivestimento di scarpate soggette a erosione superficiale in biorete / - Fornitura e posa in opera di rivestimento di scarpate mediante stesura di una biorete biodegradabile in filo di cocco, a maglia aperta di minimo 10x10 mm, massa areica non inferiore a 700 g/mq e fissaggio della stessa mediante interro in testa e al piede e picchettature con staffe o picchetti in ferro acciaioso piegati a U diametro 8 ÷ 12 mm, l'= 20 ÷ 40 cm o in legno l'= 50 ÷ 70 cm. La posa del rivestimento dovrà avvenire su scarpate stabili precedentemente regolarizzate e liberate da radici. Tali rivestimenti devono essere sempre abbinati a semina o idrosemina e alla messa a dimora di arbusti autoctoni e di talee di specie con capacità di propagazione vegetativa, corredate da certificazione di origine, previa opportuna esecuzione di tagli a croce nel rivestimento, il tutto da compensarsi a parte.	M2		6,22	18,000%
DC.IN.A.3002	Rivestimento di scarpate soggette a erosione superficiale in biostuoia
DC.IN.A.3002.A	Rivestimento di scarpate soggette a erosione superficiale in biostuoia / - Fornitura e posa in opera di rivestimento di scarpate mediante stesura di una biostuoia costituita da fibre di legno 100%, contenute da due retine di polipropilene di massa areica minima pari a 400 g/mq. La posa del rivestimento dovrà avvenire su scarpate stabili precedentemente regolarizzate e liberate da radici. Tali rivestimenti devono essere sempre abbinati a semina o idrosemina e alla messa a dimora di arbusti autoctoni e di talee di specie con capacità di propagazione vegetativa, corredate da certificazione di origine, previa opportuna esecuzione di tagli a croce nel rivestimento, il tutto da compensarsi a parte.	M2		6,79	20,300%
DC.IN.A.3002.B	Rivestimento di scarpate soggette a erosione superficiale in biostuoia / - Fornitura e posa in opera di rivestimento di scarpate mediante stesura di una biostuoia biodegradabile in fibra di paglia di grammatura minima 400 g/mq, montato su supporto in rete fotossidabile e biodegradabile di maglia minima 10x10 mm (meglio 20x20 mm) o su carta cucita con filo sintetico biodegradabile o in fibra vegetale e fissaggio dello stesso mediante interro in testa ed al piede e picchettature con staffe o picchetti in ferro acciaioso diametro 8 ÷ 12 mm piegati a U o legno, in quantità e di qualità tali da garantire la stabilità e l’aderenza della biostuoia sino ad accrescimento avvenuto del cotico erboso. La posa del rivestimento dovrà avvenire su scarpate stabili precedentemente regolarizzate e liberate da radici. Tali rivestimenti devono essere sempre abbinati a semina o idrosemina e alla messa a dimora di arbusti autoctoni e di talee di specie con capacità di propagazione vegetativa, corredate da certificazione di origine, previa opportuna esecuzione di tagli a croce nel rivestimento, il tutto d a compensarsi a parte.	M2		5,48	25,200%
DC.IN.A.3002.C	Rivestimento di scarpate soggette a erosione superficiale in biostuoia / - Fornitura e posa in opera di rivestimento di scarpate mediante stesura di una biostuoia biodegradabile in fibra di paglia e cocco di grammatura minima 400 g/mq, montato su supporto in rete fotossidabile e biodegradabile di maglia minima 10x10 mm (meglio 20x20 mm) o su carta cucita con filo sintetico biodegradabile o in fibra vegetale e fissaggio dello stesso mediante interro in testa ed al piede e picchettature con staffe o picchetti in ferro acciaioso diametro 8 ÷ 12 mm piegati a U o legno, in quantità e di qualità tali da garantire la stabilità e l’aderenza della biostuoia sino ad accrescimento avvenuto del cotico erboso. La posa del rivestimento dovrà avvenire su scarpate stabili precedentemente regolarizzate e liberate da radici. Tali rivestimenti devono essere sempre abbinati a semina o idrosemina e alla messa a dimora di arbusti autoctoni e di talee di specie con capacità di propagazione vegetativa, corredate da certificazione di origine, previa opportuna esecuzione di tagli a croce nel rivestimento, il tutto da compensarsi a parte.	M2		6,01	23,000%
DC.IN.A.3002.D	Rivestimento di scarpate soggette a erosione superficiale in biostuoia / - Fornitura e posa in opera di rivestimento di scarpate mediante stesura di una biostuoia biodegradabile in fibra di cocco di grammatura minima 400 g/mq, montato su supporto in rete fotossidabile e biodegradabile di maglia minima 10x10 mm (meglio 20x20 mm) o su carta cucita con filo sintetico biodegradabile o in fibra vegetale e fissaggio dello stesso mediante interro in testa ed al piede e picchettature con staffe o picchetti in ferro acciaioso diametro 8 ÷ 12 mm piegati a U o legno, in quantità e di qualità tali da garantire la stabilità e l’aderenza della biostuoia sino ad accrescimento avvenuto del cotico erboso. La posa del rivestimento dovrà avvenire su scarpate stabili precedentemente regolarizzate e liberate da radici. Tali rivestimenti devono essere sempre abbinati a semina o idrosemina e alla messa a dimora di arbusti autoctoni e di talee di specie con capacità di propagazione vegetativa, corredate da certificazione di origine, previa opportuna esecuzione di tagli a croce nel rivestimento, il tutto d a compensarsi a parte.	M2		6,25	24,200%
DC.IN.A.3003	Rivestimento di scarpate soggette a erosione superficiale in geostuoia sintetica tridimensionale
DC.IN.A.3003.A	Rivestimento di scarpate soggette a erosione superficiale in geostuoia sintetica tridimensionale / - Fornitura e posa in opera di rivestimento di scarpate soggette a erosione superficiale con stuoia tridimensionale con massa areica non inferiore a 550 g/mq, spessore minimo 10 mm, costituita da filamenti sintetici (nylon, polipropilene, polietilene e polietilene ad alta densità) in possesso di totale inerzia chimica aggrovigliati in modo da trattenere le particelle di materiale inerte terroso. La stuoia viene assicurata al terreno mediante l’infissione di picchetti e interrata in solchi appositamente approntati sia a monte che a valle del versante. La posa del rivestimento dovrà avvenire su scarpate stabili precedentemente regolarizzate e liberate da radici. Tali rivestimenti devono essere abbinati ad un intasamento con materiale inerte terroso vegetale, a semina o idrosemina e alla messa a dimora di arbusti autoctoni e di talee di specie con capacità di propagazione vegetativa, corredate da certificazione di origine, previa opportuna esecuzione di tagli a croce nel rivestimento, il tutto da compensarsi a parte.	M2		15,31	15,900%
DC.IN.A.3004	Rivestimento di scarpate in rete metallica e biostuoia in cocco
DC.IN.A.3004.A	Rivestimento di scarpate in rete metallica e biostuoia in cocco / - Fornitura e posa in opera di rivestimento di scarpate soggette a erosione superficiale mediante la stesura di biostuoia in cocco a maglia aperta di minimo 10x10 mm, con massa areica non inferiore a 700 g/mq sormontata da una rete metallica a doppia torsione maglia 8x10 ø2.70mm zincata e plastificata. La posa del rivestimento dovrà avvenire su scarpate stabili precedentemente regolarizzate e liberate da radici. Tali rivestimenti devono essere sempre abbinati a semina o idrosemina e alla messa a dimora di arbusti autoctoni e di talee di specie con capacità di propagazione vegetativa, corredate da certificazione di origine, previa opportuna esecuzione di tagli a croce nel rivestimento, il tutto da compensarsi a parte.	M2		26,79	26,700%
DC.IN.A.3005	Rivestimento di scarpate in rete metallica e geostuoia sintetica tridimensionale
DC.IN.A.3005.A	Rivestimento di scarpate in rete metallica e geostuoia sintetica tridimensionale / - Fornitura e posa in opera di rivestimento di scarpate soggette a erosione superficiale mediante la stesura di geostuoia sintetica tridimensionale massa areica non inferiore a 550 g/mq, spessore min. 10 mm, sormontata da una rete metallica a doppia torsione con rivestimento plastico maglia 8x10 ø2.70mm. Rete e geostuoia vengono fissati al terreno mediante picchetti, che vengono legati a monte e a valle con una fune di acciaio. La posa del rivestimento dovrà avvenire su scarpate stabili precedentemente regolarizzate e liberate da radici. Tali rivestimenti devono essere sempre abbinati a semina o idrosemina e alla messa a dimora di arbusti autoctoni e di talee di specie con capacità di propagazione vegetativa, corredate da certificazione di origine, previa opportuna esecuzione di tagli a croce nel rivestimento, il tutto da compensarsi a parte.	M2		25,99	27,600%
DC.IN.A.3006	Rivestimento di scarpate in rete metallica e biostuoia in fibre di legno
DC.IN.A.3006.A	Rivestimento di scarpate in rete metallica e biostuoia in fibre di legno / - Fornitura e posa in opera di rivestimento di scarpate mediante stesura di una biostuoia costituita da fibre di legno 100%, contenute da due retine di polipropilene di massa areica minima pari a 400 g/mq, sormontata da una rete metallica a doppia torsione con rivestimento plastico maglia 8x10 ø2.70mm. La posa del rivestimento dovrà avvenire su scarpate stabili precedentemente regolarizzate e liberate da radici, pietre, ecc. Tali rivestimenti devono essere sempre abbinati a semina o idrosemina e alla messa a dimora di arbusti autoctoni e di talee di specie con capacità di propagazione vegetativa, corredate da certificazione di origine, previa opportuna esecuzione di tagli a croce nel rivestimento, il tutto da compensarsi a parte.	M2		14,74	9,400%
DC.IN.B	INTERVENTI COMBINATI DI CONSOLIDAMENTO SUPERFICIALE
DC.IN.B.3000	Realizzazione di palificata viva di sostegno composta da correnti e traversi in tondami di legno scortecciato idoneo e durabile di larice o castagno, di diametro minimo 20 -25 cm, fissati tra loro con chiodi o tondini di ferro, staffe e caviglie in acciaio zincato opportunamente sagomati negli incastri. La palificata è ancorata al piano di base con picchetti e filo di ferro in acciaio zincato. La realizzazione prevede, inoltre, l’inserimento di talee posate contigue in ogni strato e piantine radicate di specie arbustive pioniere, il riempimento a strati con materiale ghiaio -terroso proveniente dagli scavi e/o riportato, previa miscelazione. Compreso e compensato lo scavo di fondazione, la fornitura, il trasporto del legname a piè d opera, il taglio, l'allestimento, l'appuntitura dei traversi per favorirne l'infissione, la costruzione della struttura, il riempimento con terra di scavo e terreno vegetale, la fornitura e la messa a dimora del materiale vegetale vivo (in ragione di almeno 20 talee di diametro superiore ai 3 cm e 5 piantine radicate al m2. Complessivamente, talee + ramaglia, devono risultare non inferiori a 100/m2).
DC.IN.B.3000.A	Realizzazione di palificata viva di sostegno composta da correnti e traversi in tondami di legno scortecciato idoneo e durabile di larice o castagno, di diametro minimo 20 -25 cm, fissati tra loro con chiodi o tondini di ferro, staffe e caviglie in acciaio zincato opportunamente sagomati negli incastri. La palificata è ancorata al piano di base con picchetti e filo di ferro in acciaio zincato. La realizzazione prevede, inoltre, l’inserimento di talee posate contigue in ogni strato e piantine radicate di specie arbustive pioniere, il riempimento a strati con materiale ghiaio -terroso proveniente dagli scavi e/o riportato, previa miscelazione. Compreso e compensato lo scavo di fondazione, la fornitura, il trasporto del legname a piè d opera, il taglio, l'allestimento, l'appuntitura dei traversi per favorirne l'infissione, la costruzione della struttura, il riempimento con terra di scavo e terreno vegetale, la fornitura e la messa a dimora del materiale vegetale vivo (in ragione di almeno 20 talee di diametro superiore ai 3 cm e 5 piantine radicate al m2. Complessivamente, talee + ramaglia, devono risultare non inferiori a 100/m2). / - Palificata viva di sostegno a semplice parete in tondami di legname scortecciato.	M3		153,94	44,900%
DC.IN.B.3000.B	Realizzazione di palificata viva di sostegno composta da correnti e traversi in tondami di legno scortecciato idoneo e durabile di larice o castagno, di diametro minimo 20 -25 cm, fissati tra loro con chiodi o tondini di ferro, staffe e caviglie in acciaio zincato opportunamente sagomati negli incastri. La palificata è ancorata al piano di base con picchetti e filo di ferro in acciaio zincato. La realizzazione prevede, inoltre, l’inserimento di talee posate contigue in ogni strato e piantine radicate di specie arbustive pioniere, il riempimento a strati con materiale ghiaio -terroso proveniente dagli scavi e/o riportato, previa miscelazione. Compreso e compensato lo scavo di fondazione, la fornitura, il trasporto del legname a piè d opera, il taglio, l'allestimento, l'appuntitura dei traversi per favorirne l'infissione, la costruzione della struttura, il riempimento con terra di scavo e terreno vegetale, la fornitura e la messa a dimora del materiale vegetale vivo (in ragione di almeno 20 talee di diametro superiore ai 3 cm e 5 piantine radicate al m2. Complessivamente, talee + ramaglia, devono risultare non inferiori a 100/m2). / - Palificata viva di sostegno a doppia parete in tondami di legname scortecciato.	M3		203,58	45,700%
DC.IN.B.3001	Realizzazione di grata viva in legname con talee di salice/tamerice e/o arbusti radicati ottenuta mediante tronchi di castagno o conifere disposti perpendicolarmente tra di loro e collegati mediante chiodatura. Le camere realizzate dall’incrocio dei tronchi dovranno essere chiuse con legname, ramaglia, rete elettrosaldata e riempite con terreno vegetale. All’interno delle camere dovranno essere inserite talee di salice/tamerice (o altra specie legnosa con capacità di propagazione vegetativa) e/o arbusti autoctoni coerenti con le caratteristiche ecologiche microstazionali. Compreso e compensato altresì l’inerbimento delle superfici con la tecnica dell’idrosemina e ogni onere e magistero necessario per la corretta realizzazione a regola d’arte.
DC.IN.B.3001.A	Realizzazione di grata viva in legname con talee di salice/tamerice e/o arbusti radicati ottenuta mediante tronchi di castagno o conifere disposti perpendicolarmente tra di loro e collegati mediante chiodatura. Le camere realizzate dall’incrocio dei tronchi dovranno essere chiuse con legname, ramaglia, rete elettrosaldata e riempite con terreno vegetale. All’interno delle camere dovranno essere inserite talee di salice/tamerice (o altra specie legnosa con capacità di propagazione vegetativa) e/o arbusti autoctoni coerenti con le caratteristiche ecologiche microstazionali. Compreso e compensato altresì l’inerbimento delle superfici con la tecnica dell’idrosemina e ogni onere e magistero necessario per la corretta realizzazione a regola d’arte. / - Grata viva in legname con talee di salice/tamerice.	M2		111,24	62,200%
DC.IN.C	INTERVENTI STABILIZZANTI SUPERFICIALI
DC.IN.C.3000	Messa a dimora di talee
DC.IN.C.3000.A	Messa a dimora di talee / - Messa a dimora di talee legnose con capacità di propagazione vegetativa (densità di impianto di 2 - 10 talee/mq a seconda delle necessità di consolidamento). Le talee dovranno avere due o più anni di età, diametro da 2 a 5 cm, lunghezza minima di 50-80 cm e dovranno essere messe a dimora nel verso di crescita previo taglio a punta e con disposizione perpendicolare o leggermente inclinata rispetto al piano di scarpata.	CAD		1,62	65,400%
DC.IN.C.3001	Trapianti
DC.IN.C.3001.A	Trapianti / - Trapianto di rizomi e cespi per la propagazione di specie di difficile reperimento in commercio e di difficile propagazione p er seme. I rizomi e i cespi sono prelevati dal selvatico in pezzi di alcuni centimetri, posti a dimora sul terreno e ricoperti c on un leggero strato di terra.	M2		4,96	72,600%
DC.IN.C.3002	Viminate vive
DC.IN.C.3002.A	Viminate vive / - Viminate vive formate da paletti di legno (larice, castagno, ecc.) di diametro 8 -15 cm e lunghezza 100-150 cm, oppure in acciaio diametro 24 mm e lunghezza 80-100 cm, infissi nel terreno lasciando un'altezza fuori terra di 15-30 cm e con una distanza di 1,00 metro l'uno dall’altro. I paletti sono intervallati ogni 30 cm da picchetti. Le verghe di salice vivo o altre specie legnose con capacità di propagazione vegetativa sono intrecciate sui paletti, principali e secondari, e legate con filo di ferro per un altezza di 15-25 cm fuori terra e interrate di almeno 10 cm. Le viminate verranno disposte sui pendii a file parallele distanti da 1,20 a 2,00 metri, in funzione dell’inclinazione del versante, e la messa in opera potrà avvenire solo durante il periodo di riposo vegetativo.	M		40,88	51,200%
DC.IN.C.3003	Fascinate
DC.IN.C.3003.A	Fascinate / - Fascinata viva per stabilizzazione di pendio con inclinazione massima di 30° -35° e necessità di drenaggio superficiale mediante scavo di un fosso di larghezza 0,3-0,5 metri e di uguale profondità. Le fascine di specie legnose con capacità di propagazione vegetativa saranno posate nei solchi e saranno composte da 5 -10 verghe di diametro minimo 1 cm, lunghezza minima 2 m, e con punti di legatura distanti circa 70 cm. Il fissaggio è garantito da paletti di legno disposti ogni 80 cm circa, lunghezza minima 60 cm e diametro minimo 8 cm (in alternativa possono essere usati picchetti in acciaio di diametro minimo 14 mm). Le file di fascine dovranno essere orizzontali (con funzione stabilizzante e di immagazzinamento dell’acqua) oppure potranno avere opportuna versante. Nella variante con piantine le fascinate potranno essere abbinate a piantagioni di idonee specie arbustive radicate in terreno vegetale o compost. La messa in opera potrà avvenire solo durante il periodo di riposo vegetativo.	M		39,84	54,300%
DC.IN.C.3003.B	Fascinate / - Fascinata viva drenante per stabilizzazione di pendio con inclinazione massima di 30° -35° e necessità di drenaggio superficiale propagazione vegetativa saranno posate nei solchi e saranno composte da 5-10 verghe di diametro minimo 1 cm, lunghezza minima 2 m, e con punti di legatura distanti circa 50 cm. Il fissaggio è garantito da paletti di legno disposti ogni 80 cm circa, lunghezza minima 60 cm e diametro minimo 8 cm (in alternativa possono essere usati picchetti in acciaio di diametro minimo di 14 mm). Le file di fascine dovranno essere orizzontali (con funzione stabilizzante e di immagazzinamento dell’acqua) oppure potranno ave re dell’inclinazione del versante. La messa in opera potrà avvenire solo durante il periodo di riposo vegetativo.	M		48,17	62,200%
DC.IN.C.3004	Gradonate vive
DC.IN.C.3004.A	Gradonate vive / - Gradonate vive per stabilizzazione di pendio. La gradonata in scavo con ramaglie, talee e piantine radicate prevede lo scavo meccanico e manuale di banchina (profondità minima 50 cm, contropendenza del 10%, interasse 1,50 – 3,00 m) e la messa a dimora di ramaglie e talee di salice o tamerice interrate per circa ¾ della loro lunghezza (densità minima pari a 8) e/o piantine radicate (densità minima pari a 5/metro). I gradoni saranno infine riempiti con il materiale di scavo proveniente dalla banchina superiore.	M		48,36	53,200%
DC.RA	RETI ALLARMATE
DC.RA.A	Realizzazione delle opere civili per "Rete allarmata" di rilevamento caduta massi
DC.RA.A.3002	Realizzazione delle opere civili in elevazione per rete allarmata di rilevamento caduta massi.
DC.RA.A.3002.B	Realizzazione delle opere civili in elevazione per rete allarmata di rilevamento caduta massi. / - Realizzazione di plinto di fondazione in conglomerato cementizio per reti allarmate.	CAD		140,10	32,200%
DC.RA.A.3002.C	Realizzazione delle opere civili in elevazione per rete allarmata di rilevamento caduta massi. / - Fornitura e posa in opera di montanti in acciaio zincato di altezza 5 m per reti allarmate.	CAD		834,57	35,900%
DC.RA.B	Realizzazione di "Rete allarmata" di rilevamento caduta massi
DC.RA.B.3001	Realizzazione di Rete allarmata di rilevamento caduta massi
DC.RA.B.3001.A	Realizzazione di Rete allarmata di rilevamento caduta massi / - Fornitura in opera di un modulo (90 metri) di “Rete allarmata” di rilevamento caduta massi.	CAD		4264,53	71,900%
DC.RA.B.3002	Garitta per rilevamento caduta massi
DC.RA.B.3002.A	Garitta per rilevamento caduta massi / - Fornitura in opera di garitta per impianto di rilevamento caduta massi	CAD		10654,44	24,000%
DC.RA.C	Realizzazione degli interventi di Cabina IS
DC.RA.C.3001	Realizzazione degli interventi di Cabina IS su linee a Doppio Binario con BACC
DC.RA.C.3001.A	Realizzazione degli interventi di Cabina IS su linee a Doppio Binario con BACC / - Realizzazione degli interventi di Cabina IS su linee a doppio binario con BACC per impianto di rilevamento caduta massi protetto da segnali di partenza di stazione da entrambe le direzioni.	CAD		34601,42	83,200%
DC.RA.C.3001.B	Realizzazione degli interventi di Cabina IS su linee a Doppio Binario con BACC / - Realizzazione degli interventi di Cabina IS su linee a doppio binario con BACC per impianto di rilevamento caduta massi protetto da segnali di partenza di stazione da una direzione e da segnali di PBA dall’altra.	CAD		32089,89	83,100%
DC.RA.C.3001.C	Realizzazione degli interventi di Cabina IS su linee a Doppio Binario con BACC / - Realizzazione degli interventi di Cabina IS su linee a doppio binario con BACC per impianto di rilevamento caduta massi protetto da segnali di PBA da entrambe le direzioni.	CAD		30960,62	82,600%
DC.RA.C.3002	Realizzazione degli interventi di Cabina IS su linee a doppio binario con BCA
DC.RA.C.3002.A	Realizzazione degli interventi di Cabina IS su linee a doppio binario con BCA / - Realizzazione degli interventi di Cabina IS su linee a doppio binario con BCA per impianto di rilevamento caduta massi protetto da segnali di partenza di stazione da entrambe le direzioni.	CAD		34689,97	83,000%
DC.RA.C.3002.B	Realizzazione degli interventi di Cabina IS su linee a doppio binario con BCA / - Realizzazione degli interventi di Cabina IS su linee a doppio binario con BCA per impianto di rilevamento caduta massi protetto da segnali di partenza di stazione da una direzione e da segnali di PBI dall’altra.	CAD		31493,63	82,900%
DC.RA.C.3002.C	Realizzazione degli interventi di Cabina IS su linee a doppio binario con BCA / - Realizzazione degli interventi di Cabina IS su linee a doppio binario con BCA per impianto di rilevamento caduta massi protetto da segnali di PBI da entrambe le direzioni.	CAD		32216,39	82,700%
DC.RA.C.3003	Realizzazione degli interventi di Cabina IS su linee a semplice binario con BCA
DC.RA.C.3003.A	Realizzazione degli interventi di Cabina IS su linee a semplice binario con BCA / - Realizzazione degli interventi di Cabina IS su linee a semplice binario con BCA per impianto di rilevamento caduta massi protetto da segnali di partenza di stazione da entrambe le direzioni	CAD		34306,91	83,000%
DC.RA.C.3003.B	Realizzazione degli interventi di Cabina IS su linee a semplice binario con BCA / - Realizzazione degli interventi di Cabina IS su linee a semplice binario con BCA per impianto di rilevamento caduta massi protetto da segnali di partenza di stazione da una direzione e da segnali di PBI dall altra.	CAD		30846,77	82,900%
DC.RA.C.3003.C	Realizzazione degli interventi di Cabina IS su linee a semplice binario con BCA / - Realizzazione degli interventi di Cabina IS su linee a semplice binario con BCA per Impianto di rilevamento caduta massi protetto da segnali di PBI da entrambe le direzioni	CAD		30702,22	83,000%
DC.RA.D	Realizzazione degli interventi per le alimentazioni elettriche
DC.RA.D.3001	Realizzazione degli interventi per le alimentazioni elettriche
DC.RA.D.3001.A	Realizzazione degli interventi per le alimentazioni elettriche / - Fornitura in opera di complesso di stazione per l’alimentazione dell’impianto di rilevamento caduta massi.	CAD		4456,22	23,900%
DC.RA.D.3001.B	Realizzazione degli interventi per le alimentazioni elettriche / - Fornitura in opera di complesso di garitta per l’alimentazione dell’impianto di rilevamento caduta massi.	CAD		1536,91	24,300%
EC	TARIFFA PER LA COSTRUZIONE, IL RINNOVO E IL POTENZIAMENTO DELLE CONDUTTURE DI CONTATTO
EC.AD	ADDEBITI RELATIVI AI MATERIALI CONSEGNATI ALL'APPALTATORE
EC.AD.A	ECCESSO DI SFRIDI E DI CONSUMI
EC.AD.A.9 01	Addebiti per eccesso di sfridi:
EC.AD.A.9 01.A	Addebiti per eccesso di sfridi: / - di conduttori e barre di rame:	KG		8,92	0,000%
EC.AD.A.9 01.B	Addebiti per eccesso di sfridi: / - delle funi e dei trefoli di acciaio:	KG		0,98	0,000%
EC.AD.A.9 01.C	Addebiti per eccesso di sfridi: / - della fune di alluminio:	KG		3,13	0,000%
EC.AD.B	MATERIALI NON RICONSEGNATI
EC.AD.B.9 01	Addebiti per materiali non riconsegnati alle Ferrovie:
EC.AD.B.9 01.C	Addebiti per materiali non riconsegnati alle Ferrovie: / - per ogni isolatore portante:	CAD		29,73	0,000%
EC.AD.B.9 01.D	Addebiti per materiali non riconsegnati alle Ferrovie: / - per ogni isolatore d'ormeggio:	CAD		59,45	0,000%
EC.AD.B.9 01.G	Addebiti per materiali non riconsegnati alle Ferrovie: / - per corde o fili di rame:	KG		8,92	0,000%
EC.AD.B.9 01.H	Addebiti per materiali non riconsegnati alle Ferrovie: / - per grappe di rame o materiali di rame, non compresi nella voce EC.AD.B.9 01.G:	KG		8,92	0,000%
EC.AD.B.9 01.I	Addebiti per materiali non riconsegnati alle Ferrovie: / - per funi o trefoli di acciaio:	M		0,98	0,000%
EC.AD.B.9 01.L	Addebiti per materiali non riconsegnati alle Ferrovie: / - per corda di alluminio del diametro 14,5 mm:	M		3,13	0,000%
EC.AD.B.9 01.M	Addebiti per materiali non riconsegnati alle Ferrovie: / - per morsetteria in bronzo-alluminio:	KG		28,15	0,000%
EC.AD.B.9 01.N	Addebiti per materiali non riconsegnati alle Ferrovie: / - per ogni contrappeso per regolazione automatica:	CAD		35,65	0,000%
EC.AD.B.9 01.P	Addebiti per materiali non riconsegnati alle Ferrovie: / - per pali di qualsiasi tipo e mensole tubolari:	KG		4,82	0,000%
EC.AD.B.9 01.Q	Addebiti per materiali non riconsegnati alle Ferrovie: / - per materiali di ferro o di acciaio per apparecchiature, sospensioni, ecc.:	KG		1,87	0,000%
EC.AD.B.9 01.R	Addebiti per materiali non riconsegnati alle Ferrovie: / - per bulloni, rondelle, copiglie di ferro zincato e ghisa malleabile:	KG		3,93	0,000%
EC.AD.B.9 01.S	Addebiti per materiali non riconsegnati alle Ferrovie: / - per ogni bobina vuota:	CAD		303,60	0,000%
EC.AD.B.9 01.T	Addebiti per materiali non riconsegnati alle Ferrovie: / - per morsetteria in acciaio:	KG		5,89	0,000%
EC.AL	ALIMENTAZIONE
EC.AL.A	CONDUTTURE PER ALIMENTAZIONE
EC.AL.A.2 01	Posa in opera e tesatura, ai tiri indicati dalle Ferrovie, di condutture di alimentazione a 3 kV:
EC.AL.A.2 01.A	Posa in opera e tesatura, ai tiri indicati dalle Ferrovie, di condutture di alimentazione a 3 kV: / - per condutture costituite da una corda di rame della sezione sino a 230 mm²:	KM		3179,41	74,400%
EC.AL.A.2 01.B	Posa in opera e tesatura, ai tiri indicati dalle Ferrovie, di condutture di alimentazione a 3 kV: / - per condutture costituite da due corde di rame della sezione di 155 mm² ciascuna:	KM		4341,20	71,300%
EC.AL.A.2 01.C	Posa in opera e tesatura, ai tiri indicati dalle Ferrovie, di condutture di alimentazione a 3 kV: / - per condutture costituite da due corde di rame della sezione di 230 mm² ciascuna:	KM		5788,85	68,400%
EC.AL.A.2 01.D	Posa in opera e tesatura, ai tiri indicati dalle Ferrovie, di condutture di alimentazione a 3 kV: / - per condutture costituite da tre corde di rame della sezione di 230 mm² ciascuna:	KM		8057,03	74,200%
EC.AL.A.2 01.E	Posa in opera e tesatura, ai tiri indicati dalle Ferrovie, di condutture di alimentazione a 3 kV: / - per condutture ‘doppie’ costituite ciascuna come la voce EC.AL.A.2 01.C:	KM		8862,70	68,300%
EC.AL.A.2 01.F	Posa in opera e tesatura, ai tiri indicati dalle Ferrovie, di condutture di alimentazione a 3 kV: / - per condutture costituite da tre corde di rame della sezione di 155 mm² ciascuna:	KM		8057,03	74,200%
EC.AL.A.2 02	Sovrapprezzo ai prezzi della voce EC.AL.A.2 01:
EC.AL.A.2 02.A	Sovrapprezzo ai prezzi della voce EC.AL.A.2 01: / - quando le condutture di alimentazione ricadono fuori della sede ferroviaria:	%		20,00
EC.AL.A.2 03	Sovrapprezzo ai prezzi della voce EC.AL.A.2 01 per posa in opera di condutture di alimentazione in attraversamento di condutture di contatto:
EC.AL.A.2 03.A	Sovrapprezzo ai prezzi della voce EC.AL.A.2 01 per posa in opera di condutture di alimentazione in attraversamento di condutture di contatto: / - per ciascun conduttore di alimentazione e per ogni conduttura di contatto attraversata:	CAD		158,97	74,400%
EC.AL.A.2 04	Posa in opera e tesatura, ai tiri indicati dalle Ferrovie, di condutture di alimentazione a 10 kV:
EC.AL.A.2 04.A	Posa in opera e tesatura, ai tiri indicati dalle Ferrovie, di condutture di alimentazione a 10 kV: / - per ogni conduttore di rame della sezione sino a 50 mm²:	KM		1470,82	66,200%
EC.AL.A.2 05	Sovrapprezzo al prezzo della voce EC.AL.A.2 04:
EC.AL.A.2 05.A	Sovrapprezzo al prezzo della voce EC.AL.A.2 04: / - per ogni 10 mm² (o frazione) di sezione di conduttore in più oltre i primi 50 mm²:	KM		102,96	66,200%
EC.AL.A.2 06	Sovrapprezzo al prezzo della voce EC.AL.A.2 04, all'occorrenza maggiorata del compenso di cui alla voce EC.AL.A.2 05:
EC.AL.A.2 06.A	Sovrapprezzo al prezzo della voce EC.AL.A.2 04, all'occorrenza maggiorata del compenso di cui alla voce EC.AL.A.2 05: / - quando le condutture di alimentazione ricadono fuori della sede ferroviaria:	%		20,00
EC.AL.A.2 07	Passaggio e sistemazione di condutture di alimentazione a 3 kV da palificazione preesistente a palificazione predisposta:
EC.AL.A.2 07.A	Passaggio e sistemazione di condutture di alimentazione a 3 kV da palificazione preesistente a palificazione predisposta: / - per ogni sostegno portante condutture costituite con un conduttore:	CAD		57,87	56,700%
EC.AL.A.2 07.B	Passaggio e sistemazione di condutture di alimentazione a 3 kV da palificazione preesistente a palificazione predisposta: / - per ogni sostegno portante condutture costituite con due conduttori:	CAD		80,35	55,500%
EC.AL.A.2 07.C	Passaggio e sistemazione di condutture di alimentazione a 3 kV da palificazione preesistente a palificazione predisposta: / - per ogni sostegno portante condutture costituite con tre conduttori:	CAD		96,42	55,500%
EC.AL.A.2 08	Sovrapprezzo ai prezzi della voce EC.AL.A.2 07:
EC.AL.A.2 08.A	Sovrapprezzo ai prezzi della voce EC.AL.A.2 07: / - per passaggio di condutture di alimentazione su sostegni ricadenti fuori della sede ferroviaria:	%		20,00
EC.AL.A.2 09	Passaggio e sistemazione di condutture di alimentazione a 10 kV da palificazione preesistente a palificazione predisposta; compreso e compensato il disfacimento e rifacimento delle discese alle apparecchiature:
EC.AL.A.2 09.A	Passaggio e sistemazione di condutture di alimentazione a 10 kV da palificazione preesistente a palificazione predisposta; compreso e compensato il disfacimento e rifacimento delle discese alle apparecchiature: / - per ogni conduttore e per ogni sostegno:	CAD		80,35	55,500%
EC.AL.A.2 10	Sovrapprezzo al prezzo della voce EC.AL.A.2 09:
EC.AL.A.2 10.A	Sovrapprezzo al prezzo della voce EC.AL.A.2 09: / - per passaggio di condutture di alimentazione su sostegni ricadenti fuori della sede ferroviaria:	%		20,00
EC.AL.A.2 11	Spostamento di condutture di alimentazione a 3 kV sulla stessa palificazione, in alto, o in basso, o lateralmente (nel caso di impiego di mensole più o meno sporgenti):
EC.AL.A.2 11.A	Spostamento di condutture di alimentazione a 3 kV sulla stessa palificazione, in alto, o in basso, o lateralmente (nel caso di impiego di mensole più o meno sporgenti): / - per ogni sostegno portante condutture costituite da un conduttore:	CAD		57,87	56,700%
EC.AL.A.2 11.B	Spostamento di condutture di alimentazione a 3 kV sulla stessa palificazione, in alto, o in basso, o lateralmente (nel caso di impiego di mensole più o meno sporgenti): / - per ogni sostegno portante condutture costituite da due conduttori:	CAD		80,35	55,500%
EC.AL.A.2 11.C	Spostamento di condutture di alimentazione a 3 kV sulla stessa palificazione, in alto, o in basso, o lateralmente (nel caso di impiego di mensole più o meno sporgenti): / - per ogni sostegno portante condutture costituite da tre conduttori:	CAD		96,42	55,500%
EC.AL.A.2 12	Sovrapprezzo ai prezzi della voce EC.AL.A.2 11:
EC.AL.A.2 12.A	Sovrapprezzo ai prezzi della voce EC.AL.A.2 11: / - per spostamenti di condutture su sostegni ricadenti fuori della sede ferroviaria:	%		20,00
EC.AL.A.2 13	Spostamento di condutture di alimentazione a 10 kV sulla stessa palificazione, in alto, o in basso, o lateralmente (nel caso di impiego di mensole più o meno sporgenti), compreso e compensato il disfacimento e rifacimento delle discese alle apparecchiature:
EC.AL.A.2 13.A	Spostamento di condutture di alimentazione a 10 kV sulla stessa palificazione, in alto, o in basso, o lateralmente (nel caso di impiego di mensole più o meno sporgenti), compreso e compensato il disfacimento e rifacimento delle discese alle apparecchiature: / - per ogni conduttore e per ogni sostegno:	CAD		80,35	55,500%
EC.AL.A.2 14	Sovrapprezzo al prezzo della voce EC.AL.A.2 13:
EC.AL.A.2 14.A	Sovrapprezzo al prezzo della voce EC.AL.A.2 13: / - per spostamento di condutture di alimentazione su sostegni ricadenti fuori della sede ferroviaria:	%		20,00
EC.AL.A.2 15	Stendimento e allacciamento provvisorio o definitivo di condutture di alimentazione 3 kV, tra palo e palo o tra palo e frontali di fabbricati, agli appositi aggrappamenti già predisposti:
EC.AL.A.2 15.A	Stendimento e allacciamento provvisorio o definitivo di condutture di alimentazione 3 kV, tra palo e palo o tra palo e frontali di fabbricati, agli appositi aggrappamenti già predisposti: / - per condutture costituite con una corda di rame:	M		3,18	74,500%
EC.AL.A.2 15.B	Stendimento e allacciamento provvisorio o definitivo di condutture di alimentazione 3 kV, tra palo e palo o tra palo e frontali di fabbricati, agli appositi aggrappamenti già predisposti: / - per condutture costituite con due corde di rame:	M		5,79	68,400%
EC.AL.A.2 15.C	Stendimento e allacciamento provvisorio o definitivo di condutture di alimentazione 3 kV, tra palo e palo o tra palo e frontali di fabbricati, agli appositi aggrappamenti già predisposti: / - per condutture costituite con tre corde di rame:	M		8,06	74,200%
EC.AL.A.5 16	Rimozione d'opera di condutture di alimentazione a 3 kV, con avvolgimento dei conduttori rimossi su bobine fornite dalle Ferrovie; compresi e compensati gli oneri inerenti alla manipolazione delle bobine vuote:
EC.AL.A.5 16.A	Rimozione d'opera di condutture di alimentazione a 3 kV, con avvolgimento dei conduttori rimossi su bobine fornite dalle Ferrovie; compresi e compensati gli oneri inerenti alla manipolazione delle bobine vuote: / - per condutture costituite da un conduttore di rame di sezione non inferiore a 80 mm²:	KM		1230,61	70,300%
EC.AL.A.5 16.B	Rimozione d'opera di condutture di alimentazione a 3 kV, con avvolgimento dei conduttori rimossi su bobine fornite dalle Ferrovie; compresi e compensati gli oneri inerenti alla manipolazione delle bobine vuote: / - per condutture costituite da due conduttori di rame, ciascuno di sezione non inferiore a 80 mm²:	KM		1749,59	70,300%
EC.AL.A.5 16.C	Rimozione d'opera di condutture di alimentazione a 3 kV, con avvolgimento dei conduttori rimossi su bobine fornite dalle Ferrovie; compresi e compensati gli oneri inerenti alla manipolazione delle bobine vuote: / - per condutture costituite da tre conduttori di rame, ciascuno di sezione non inferiore a 80 mm²:	KM		2309,09	70,800%
EC.AL.A.5 17	Rimozione d'opera di condutture di alimentazione a 3 kV, con taglio di conduttori rimossi e raccolta in fasci di spezzoni o avvolgimento in matasse:
EC.AL.A.5 17.A	Rimozione d'opera di condutture di alimentazione a 3 kV, con taglio di conduttori rimossi e raccolta in fasci di spezzoni o avvolgimento in matasse: / - per condutture costituite da un conduttore di rame di sezione non inferiore a 80 mm²:	KM		882,78	70,500%
EC.AL.A.5 17.B	Rimozione d'opera di condutture di alimentazione a 3 kV, con taglio di conduttori rimossi e raccolta in fasci di spezzoni o avvolgimento in matasse: / - per condutture costituite da due conduttori di rame, ciascuno di sezione non inferiore a 80 mm²:	KM		1126,05	76,900%
EC.AL.A.5 17.C	Rimozione d'opera di condutture di alimentazione a 3 kV, con taglio di conduttori rimossi e raccolta in fasci di spezzoni o avvolgimento in matasse: / - per condutture costituite da tre conduttori di rame, ciascuno di sezione non inferiore a 80 mm²:	KM		1409,61	81,500%
EC.AL.A.5 18	Sovrapprezzo ai prezzi delle voci EC.AL.A.5 16 e EC.AL.A.5 17:
EC.AL.A.5 18.A	Sovrapprezzo ai prezzi delle voci EC.AL.A.5 16 e EC.AL.A.5 17: / - per rimozione d'opera di condutture di alimentazione ricadenti fuori della sede ferroviaria:	%		20,00
EC.AL.A.5 19	Rimozione d'opera di condutture di alimentazione a 10 kV aventi sezione fino a 50 mm² per cadaun conduttore:
EC.AL.A.5 19.A	Rimozione d'opera di condutture di alimentazione a 10 kV aventi sezione fino a 50 mm² per cadaun conduttore: / - con avvolgimento di un conduttore rimosso su bobine fornite dalle Ferrovie, compresi e compensati gli oneri inerenti alla manipolazione delle bobine vuote:	KM		1230,61	70,300%
EC.AL.A.5 19.B	Rimozione d'opera di condutture di alimentazione a 10 kV aventi sezione fino a 50 mm² per cadaun conduttore: / - con taglio di un conduttore rimosso e raccolta in fasci di spezzoni o avvolgimento in matasse:	KM		882,78	70,500%
EC.AL.A.5 20	Sovrapprezzo ai prezzi della voce EC.AL.A.5 19:
EC.AL.A.5 20.A	Sovrapprezzo ai prezzi della voce EC.AL.A.5 19: / - per ogni 10 mm² (o frazione) di sezione del conduttore in più oltre i primi 50 mm²:	KM		163,32	84,100%
EC.AL.A.5 21	Sovrapprezzo ai prezzi delle voci
EC.AL.A.5 21.A	Sovrapprezzo ai prezzi delle voci / - per rimozione d'opera di condutture di alimentazione ricadenti fuori della sede ferroviaria:	%		20,00
EC.AL.B	COLLEGAMENTI VARI DELLE LINEE DI ALIMENTAZIONE
EC.AL.B.2 01	Formazione in opera di discese e collegamenti tra condutture di alimentazione e condutture di contatto, tra condutture di alimentazione e sezionatori o commutatori, tra sezionatori o commutatori e condutture di contatto:
EC.AL.B.2 01.A	Formazione in opera di discese e collegamenti tra condutture di alimentazione e condutture di contatto, tra condutture di alimentazione e sezionatori o commutatori, tra sezionatori o commutatori e condutture di contatto: / - per ogni collegamento formato con un solo conduttore di rame:	M		111,47	81,800%
EC.AL.B.2 01.B	Formazione in opera di discese e collegamenti tra condutture di alimentazione e condutture di contatto, tra condutture di alimentazione e sezionatori o commutatori, tra sezionatori o commutatori e condutture di contatto: / - per ogni collegamento formato con due conduttori di rame avvicinati e morsettati fra loro:	M		104,90	78,200%
EC.AL.B.2 01.C	Formazione in opera di discese e collegamenti tra condutture di alimentazione e condutture di contatto, tra condutture di alimentazione e sezionatori o commutatori, tra sezionatori o commutatori e condutture di contatto: / - per ogni collegamento formato con tre conduttori di rame avvicinati e morsettati fra loro:	M		116,55	78,200%
EC.AL.B.5 02	Rimozione d'opera di discese e collegamenti tra condutture di alimentazione e condutture di contatto, tra condutture di alimentazione e sezionatori o commutatori, tra sezionatori o commutatori e condutture di contatto:
EC.AL.B.5 02.A	Rimozione d'opera di discese e collegamenti tra condutture di alimentazione e condutture di contatto, tra condutture di alimentazione e sezionatori o commutatori, tra sezionatori o commutatori e condutture di contatto: / - per collegamenti formati con un solo conduttore di rame:	M		52,02	81,800%
EC.AL.B.5 02.B	Rimozione d'opera di discese e collegamenti tra condutture di alimentazione e condutture di contatto, tra condutture di alimentazione e sezionatori o commutatori, tra sezionatori o commutatori e condutture di contatto: / - per collegamenti formati con due conduttori di rame avvicinati e morsettati tra loro:	M		48,95	78,200%
EC.AL.B.5 02.C	Rimozione d'opera di discese e collegamenti tra condutture di alimentazione e condutture di contatto, tra condutture di alimentazione e sezionatori o commutatori, tra sezionatori o commutatori e condutture di contatto: / - per collegamenti formati con tre conduttori di rame avvicinati e morsettati tra loro:	M		54,39	78,200%
EC.AL.C	MATERIALI PER LINEE DI ALIMENTAZIONE
EC.AL.C.1102	Fornitura di dispositivi motorizzati di cortocircuito e messa a terra per la messa in sicurezza delle gallerie del sistema a 3kVcc in quadro metallico blindato predisposto per la posa a terra, secondo le specifiche tecniche RFI DPRIM STF IFS TE 089 e RFI DPRIM STF IFS TE 146.
EC.AL.C.1102.A	Fornitura di dispositivi motorizzati di cortocircuito e messa a terra per la messa in sicurezza delle gallerie del sistema a 3kVcc in quadro metallico blindato predisposto per la posa a terra, secondo le specifiche tecniche RFI DPRIM STF IFS TE 089 e RFI DPRIM STF IFS TE 146. / - Per cadaun dispositivo di cortocircuito e messa a terra 3kV in quadro metallico blindato	CAD		49951,69	0,000%
EC.AL.C.1103	Fornitura di dispositivi motorizzati di cortocircuito e messa a terra per la messa in sicurezza delle gallerie del sistema a 3kVcc per applicazione su palo o a parete.
EC.AL.C.1103.A	Fornitura di dispositivi motorizzati di cortocircuito e messa a terra per la messa in sicurezza delle gallerie del sistema a 3kVcc per applicazione su palo o a parete. / - Per cadaun dispositivo di cortocircuito e messa a terra da istallare su palo o parete	CAD		14897,27	0,000%
EC.AL.C.1105	Fornitura di armadio in acciaio inox contenente le necessarie apparecchiature per l'alimentazione, il comando ed il controllo di posizione dei sezionatore I.M.S. e dei relativi argani di manovra forniti a parte.
EC.AL.C.1105.A	Fornitura di armadio in acciaio inox contenente le necessarie apparecchiature per l'alimentazione, il comando ed il controllo di posizione dei sezionatore I.M.S. e dei relativi argani di manovra forniti a parte. / - per ogni armadio fino a 2 sezionatori IMS:	CAD		5490,61	0,000%
EC.AL.C.1106	Fornitura di quadro interruttore di manovra sottocarico blindato, conforme a quanto stabilito dalla Specifica tecnica RFI DPR IM STF-IFS-TE 088 e RFI DPRIM STF IFS SS 022.
EC.AL.C.1106.A	Fornitura di quadro interruttore di manovra sottocarico blindato, conforme a quanto stabilito dalla Specifica tecnica RFI DPR IM STF-IFS-TE 088 e RFI DPRIM STF IFS SS 022. / - per ogni quadro di manovra	CAD		41112,50	0,000%
EC.AL.C.2 01	Posa in opera di apparecchi vari per condutture a 3 kV, quali sezionatori, commutatori, argani di manovra, scaricatori, ecc.:
EC.AL.C.2 01.A	Posa in opera di apparecchi vari per condutture a 3 kV, quali sezionatori, commutatori, argani di manovra, scaricatori, ecc.: / - per sezionatori o commutatori a lama, di qualsiasi tipo, senza segnalazione semaforica:	CAD		203,87	81,000%
EC.AL.C.2 01.B	Posa in opera di apparecchi vari per condutture a 3 kV, quali sezionatori, commutatori, argani di manovra, scaricatori, ecc.: / - per sezionatori o commutatori a lama, di qualsiasi tipo, con segnalazione semaforica:	CAD		252,71	76,200%
EC.AL.C.2 01.C	Posa in opera di apparecchi vari per condutture a 3 kV, quali sezionatori, commutatori, argani di manovra, scaricatori, ecc.: / - per sezionatori di linea di qualsiasi tipo, comandati a mano:	CAD		304,53	76,800%
EC.AL.C.2 01.D	Posa in opera di apparecchi vari per condutture a 3 kV, quali sezionatori, commutatori, argani di manovra, scaricatori, ecc.: / - per sezionatori di linea di qualsiasi tipo, comandati a motore:	CAD		345,43	79,700%
EC.AL.C.2 01.E	Posa in opera di apparecchi vari per condutture a 3 kV, quali sezionatori, commutatori, argani di manovra, scaricatori, ecc.: / - per argani di manovra a mano:	CAD		97,63	80,400%
EC.AL.C.2 01.F	Posa in opera di apparecchi vari per condutture a 3 kV, quali sezionatori, commutatori, argani di manovra, scaricatori, ecc.: / - per argani di manovra a motore:	CAD		136,57	80,000%
EC.AL.C.2 01.G	Posa in opera di apparecchi vari per condutture a 3 kV, quali sezionatori, commutatori, argani di manovra, scaricatori, ecc.: / - per scaricatori di qualsiasi tipo:	CAD		112,40	69,900%
EC.AL.C.2 02	Posa in opera di mensolame, telai e ferramenta vari per il sostegno di apparecchiature quali sezionatori, commutatori, scaricatori, argani di manovra, ecc.:
EC.AL.C.2 02.A	Posa in opera di mensolame, telai e ferramenta vari per il sostegno di apparecchiature quali sezionatori, commutatori, scaricatori, argani di manovra, ecc.: / - su pali, portali o altri sostegni:	KG		2,88	85,800%
EC.AL.C.2 02.B	Posa in opera di mensolame, telai e ferramenta vari per il sostegno di apparecchiature quali sezionatori, commutatori, scaricatori, argani di manovra, ecc.: / - su blocchi di fondazione o su opere murarie in genere, compreso e compensato l'esecuzione delle occorrenti forature e sigilla ture con malta cementizia della voce EC.BL.C.3 01.A:	KG		11,69	72,200%
EC.AL.C.2102	Posa in opera di un posto di rilevamento voltmetrico intermedio alle SSE, su sostegno predisposto, per l'asservimento a diseccitazione tipo Asde 2, come prescritto nell'Istruzione Tecnica TE/102, per la protezione di linee di contatto.
EC.AL.C.2102.A	Posa in opera di un posto di rilevamento voltmetrico intermedio alle SSE, su sostegno predisposto, per l'asservimento a diseccitazione tipo Asde 2, come prescritto nell'Istruzione Tecnica TE/102, per la protezione di linee di contatto. / - per ogni posto di rilevamento voltmetrico intermedio alle SSE	CAD		1610,55	80,300%
EC.AL.C.2103	Posa in opera su palo del dispositivo motorizzato di corto circuito per il sistema di trazione a 3 kVcc (DMT) per assicurare il collegamento elettrico della linea di contatto al circuito di ritorno TE.
EC.AL.C.2103.A	Posa in opera su palo del dispositivo motorizzato di corto circuito per il sistema di trazione a 3 kVcc (DMT) per assicurare il collegamento elettrico della linea di contatto al circuito di ritorno TE. / - per ogni dispositivo:	CAD		7123,18	51,000%
EC.AL.C.2105	Posa in opera di armadio in acciaio inox contenente le necessarie apparecchiature per l'alimentazione, il comando ed il controllo di posizione dei sezionatore I.M.S. e dei relativi argani di manovra forniti a parte.
EC.AL.C.2105.A	Posa in opera di armadio in acciaio inox contenente le necessarie apparecchiature per l'alimentazione, il comando ed il controllo di posizione dei sezionatore I.M.S. e dei relativi argani di manovra forniti a parte. / - per ogni armadio fino a 2 sezionatori IMS:	CAD		189,34	71,300%
EC.AL.C.2106	Posa in opera di quadro interruttore di manovra sottocarico blindato, conforme a quanto stabilito dalla Specifica tecnica RFI DPRIM STF-IFS-TE 088 e RFI DPRIM STF IFS SS 022, comunque posato.
EC.AL.C.2106.A	Posa in opera di quadro interruttore di manovra sottocarico blindato, conforme a quanto stabilito dalla Specifica tecnica RFI DPRIM STF-IFS-TE 088 e RFI DPRIM STF IFS SS 022, comunque posato. / - per ogni quadro di manovra	CAD		4782,02	73,500%
EC.AL.C.3100	Fornitura e posa in opera di armadio per il comando ed il controllo di sezionatori TE, contenente un complesso di apparecchiature conformi alla Circolare RE/ST/ IE/1/1997 605 dell'11 febbraio 1997.
EC.AL.C.3100.A	Fornitura e posa in opera di armadio per il comando ed il controllo di sezionatori TE, contenente un complesso di apparecchiature conformi alla Circolare RE/ST/ IE/1/1997 605 dell'11 febbraio 1997. / - per un complesso per il comando di 4 sezionatori	CAD		6402,04	18,900%
EC.AL.C.3100.B	Fornitura e posa in opera di armadio per il comando ed il controllo di sezionatori TE, contenente un complesso di apparecchiature conformi alla Circolare RE/ST/ IE/1/1997 605 dell'11 febbraio 1997. / - fornitura e posa in opera su armadio esistente di un complesso per il comando di un sezionatore in più fino a un massimo di s ei sezionatori per armadio	CAD		1317,98	22,900%
EC.AL.C.3100.C	Fornitura e posa in opera di armadio per il comando ed il controllo di sezionatori TE, contenente un complesso di apparecchiature conformi alla Circolare RE/ST/ IE/1/1997 605 dell'11 febbraio 1997. / - detrazione per ogni complesso di comandi posato in meno rispetto allo standard di cui alla voce EC.AL.C.3100.A	CAD		-1317,98	22,900%
EC.AL.C.3100.D	Fornitura e posa in opera di armadio per il comando ed il controllo di sezionatori TE, contenente un complesso di apparecchiature conformi alla Circolare RE/ST/ IE/1/1997 605 dell'11 febbraio 1997. / - fornitura e posa in opera su armadio esistente di un complesso per il comando di un sezionatore amperometrico	CAD		1433,04	25,300%
EC.AL.C.3100.E	Fornitura e posa in opera di armadio per il comando ed il controllo di sezionatori TE, contenente un complesso di apparecchiature conformi alla Circolare RE/ST/ IE/1/1997 605 dell'11 febbraio 1997. / - maggiorazione per fornitura e posa in opera di alimentatore AC/DC, dotato di trasformatore d'isolamento a norma RFI DNSSSTB SF IS 06 365, integrato nell'armadio comando e controllo sezionatori 3 kV.	CAD		4772,06	36,300%
EC.AL.C.3101	Fornitura e posa in opera di un posto di rilevamento voltmetrico intermedio alle SSE, su sostegno predisposto, per l'asservimento a diseccitazione tipo Asde 2, come prescritto nell'Istruzione Tecnica TE/102, per la protezione di linee di contatto, completo di tutte le sue parti da installare sul quadro e sul campo quali Relè Voltmetrico e Partitore Voltmetrico in cassette stagne (ca t/prog. 794/097), cablaggi MT e bt e collegamenti MT e quanto ancora occorrente per dare il posto RV - PV completamente finito e funzionante con l'esclusione dei collegamenti bt fino al quadretto di comando ubicato nel Posto Movimento, della fornitura e posa della quota parte di carpenteria da quadro e del palo di sostegno delle apparecchiature in campo da compensarsi a parte.
EC.AL.C.3101.A	Fornitura e posa in opera di un posto di rilevamento voltmetrico intermedio alle SSE, su sostegno predisposto, per l'asservimento a diseccitazione tipo Asde 2, come prescritto nell'Istruzione Tecnica TE/102, per la protezione di linee di contatto, completo di tutte le sue parti da installare sul quadro e sul campo quali Relè Voltmetrico e Partitore Voltmetrico in cassette stagne (ca t/prog. 794/097), cablaggi MT e bt e collegamenti MT e quanto ancora occorrente per dare il posto RV - PV completamente finito e funzionante con l'esclusione dei collegamenti bt fino al quadretto di comando ubicato nel Posto Movimento, della fornitura e posa della quota parte di carpenteria da quadro e del palo di sostegno delle apparecchiature in campo da compensarsi a parte. / - per ogni posto di rilevamento voltmetrico intermedio alle SSE	CAD		3709,44	34,900%
EC.AL.C.5 03	Rimozione d'opera di apparecchi vari per condutture a 3 kV, quali sezionatori, commutatori, argani di manovra, scaricatori, ecc.:
EC.AL.C.5 03.A	Rimozione d'opera di apparecchi vari per condutture a 3 kV, quali sezionatori, commutatori, argani di manovra, scaricatori, ecc.: / - per sezionatori o commutatori a lama, di qualsiasi tipo, senza segnalazione semaforica:	CAD		101,93	81,000%
EC.AL.C.5 03.B	Rimozione d'opera di apparecchi vari per condutture a 3 kV, quali sezionatori, commutatori, argani di manovra, scaricatori, ecc.: / - per sezionatori o commutatori a lama, di qualsiasi tipo, con segnalazione semaforica:	CAD		126,36	76,200%
EC.AL.C.5 03.C	Rimozione d'opera di apparecchi vari per condutture a 3 kV, quali sezionatori, commutatori, argani di manovra, scaricatori, ecc.: / - per sezionatori di linea di qualsiasi tipo, comandati a mano:	CAD		152,26	76,800%
EC.AL.C.5 03.D	Rimozione d'opera di apparecchi vari per condutture a 3 kV, quali sezionatori, commutatori, argani di manovra, scaricatori, ecc.: / - per sezionatori di linea di qualsiasi tipo, comandati a motore:	CAD		172,71	79,700%
EC.AL.C.5 03.E	Rimozione d'opera di apparecchi vari per condutture a 3 kV, quali sezionatori, commutatori, argani di manovra, scaricatori, ecc.: / - per argani di manovra a mano:	CAD		45,43	79,000%
EC.AL.C.5 03.F	Rimozione d'opera di apparecchi vari per condutture a 3 kV, quali sezionatori, commutatori, argani di manovra, scaricatori, ecc.: / - per argani di manovra a motore:	CAD		80,10	83,000%
EC.AL.C.5 03.G	Rimozione d'opera di apparecchi vari per condutture a 3 kV, quali sezionatori, commutatori, argani di manovra, scaricatori, ecc.: / - per scaricatori di qualsiasi tipo:	CAD		64,44	60,900%
EC.AL.C.5 04	Rimozione d'opera di mensolame, telai e ferramenta vari per il sostegno di apparecchiature quali sezionatori, commutatori, scaricatori, argani di manovra, ecc.:
EC.AL.C.5 04.A	Rimozione d'opera di mensolame, telai e ferramenta vari per il sostegno di apparecchiature quali sezionatori, commutatori, scaricatori, argani di manovra, ecc.: / - da pali, portali o altri sostegni:	KG		1,45	86,200%
EC.AL.C.5 04.B	Rimozione d'opera di mensolame, telai e ferramenta vari per il sostegno di apparecchiature quali sezionatori, commutatori, scaricatori, argani di manovra, ecc.: / - da blocchi di fondazione o da opere murarie in genere, compreso e compensato il rifacimento e ripristino delle parti di calcestruzzo o di manufatto demolito:	KG		5,80	72,100%
EC.AL.D	ADEGUAMENTO DELLE LINEE DI ALIMENTAZIONE
EC.AL.D.7 01	Adeguamento, da realizzarsi anche in più fasi, delle esistenti condutture di alimentazione 3 kV, con avvolgimento di conduttori rimossi su bobine fornite dalle Ferrovie; compresi e compensati gli oneri inerenti alla manipolazione delle bobine vuote:
EC.AL.D.7 01.A	Adeguamento, da realizzarsi anche in più fasi, delle esistenti condutture di alimentazione 3 kV, con avvolgimento di conduttori rimossi su bobine fornite dalle Ferrovie; compresi e compensati gli oneri inerenti alla manipolazione delle bobine vuote: / - con posa in opera di condutture costituite con due corde di rame da 155 mm² di sezione ciascuna:	KM		13724,14	82,500%
EC.AL.D.7 01.B	Adeguamento, da realizzarsi anche in più fasi, delle esistenti condutture di alimentazione 3 kV, con avvolgimento di conduttori rimossi su bobine fornite dalle Ferrovie; compresi e compensati gli oneri inerenti alla manipolazione delle bobine vuote: / - con posa in opera di condutture costituite con due corde di rame da 230 mm² di sezione ciascuna:	KM		15222,67	82,800%
EC.AL.D.7 01.C	Adeguamento, da realizzarsi anche in più fasi, delle esistenti condutture di alimentazione 3 kV, con avvolgimento di conduttori rimossi su bobine fornite dalle Ferrovie; compresi e compensati gli oneri inerenti alla manipolazione delle bobine vuote: / - con posa in opera di condutture costituite con tre corde di rame da 230 mm² di sezione ciascuna:	KM		17910,67	79,900%
EC.AL.D.7 01.D	Adeguamento, da realizzarsi anche in più fasi, delle esistenti condutture di alimentazione 3 kV, con avvolgimento di conduttori rimossi su bobine fornite dalle Ferrovie; compresi e compensati gli oneri inerenti alla manipolazione delle bobine vuote: / - con posa in opera di condutture costituite con tre corde di rame da 155 mm² di sezione ciascuna:	KM		17910,67	79,900%
EC.AL.D.7 02	Adeguamento, da realizzarsi anche più fasi, delle esistenti condutture di alimentazione 3 kV, con taglio dei conduttori rimossi e raccolta in fasci di spezzoni o avvolgimento in matasse:
EC.AL.D.7 02.A	Adeguamento, da realizzarsi anche più fasi, delle esistenti condutture di alimentazione 3 kV, con taglio dei conduttori rimossi e raccolta in fasci di spezzoni o avvolgimento in matasse: / - con posa in opera di condutture costituite con due corde di rame da 155 mm² di sezione ciascuna:	KM		13374,65	84,400%
EC.AL.D.7 02.B	Adeguamento, da realizzarsi anche più fasi, delle esistenti condutture di alimentazione 3 kV, con taglio dei conduttori rimossi e raccolta in fasci di spezzoni o avvolgimento in matasse: / - con posa in opera di condutture costituite con due corde di rame da 230 mm² di sezione ciascuna:	KM		14914,29	84,500%
EC.AL.D.7 02.C	Adeguamento, da realizzarsi anche più fasi, delle esistenti condutture di alimentazione 3 kV, con taglio dei conduttori rimossi e raccolta in fasci di spezzoni o avvolgimento in matasse: / - con posa in opera di condutture costituite con tre corde di rame da 155 mm² o 230 mm² di sezione ciascuna:	KM		17293,90	82,800%
EC.AL.D.7 03	Sovrapprezzo ai prezzi delle voci EC.AL.D.7 01 e EC.AL.D.7 02:
EC.AL.D.7 03.A	Sovrapprezzo ai prezzi delle voci EC.AL.D.7 01 e EC.AL.D.7 02: / - per adeguamento di condutture di alimentazione ricadenti fuori della sede ferroviaria:	%		20,00
EC.AL.E	COLLEGAMENTI-INSTALLAZIONI APPAR. MT
EC.AL.E.1100	Fornitura a piè d'opera di sezionatori tripolari per esterno 24 KV sia per montaggio verticale che per quello orizzontale corrente nominale 400 A completo di dispositivo di attacco al palo tipo Mannesmann, n°4 aste da ¾gas, rompitratta, n°2 manovre, comando a leva predisposto con blocco a lucchetto, dispositivi di messa a terra.
EC.AL.E.1100.A	Fornitura a piè d'opera di sezionatori tripolari per esterno 24 KV sia per montaggio verticale che per quello orizzontale corrente nominale 400 A completo di dispositivo di attacco al palo tipo Mannesmann, n°4 aste da ¾gas, rompitratta, n°2 manovre, comando a leva predisposto con blocco a lucchetto, dispositivi di messa a terra. / - per ogni sezionatore tripolare completo	CAD		2371,85	0,000%
EC.AL.E.1101	Fornitura a piè d'opera di portafusibile tripolare da 24 KV 250 A per esterno completo di fioretto e adatto per fusibili ad alto potere di interruzione.
EC.AL.E.1101.A	Fornitura a piè d'opera di portafusibile tripolare da 24 KV 250 A per esterno completo di fioretto e adatto per fusibili ad alto potere di interruzione. / - per ogni portafusibile tripolare completo	CAD		850,48	0,000%
EC.AL.E.1102	Fornitura a piè d'opera di valvole fusibili ad alto potere di interruzione per esterno MT 24 KV corrente nominale fino a 10 A .
EC.AL.E.1102.A	Fornitura a piè d'opera di valvole fusibili ad alto potere di interruzione per esterno MT 24 KV corrente nominale fino a 10 A . / - per ogni fusibile	CAD		71,13	0,000%
EC.AL.E.1103	Fornitura a piè d'opera di scaricatori da 18 KV 5 KA tipo ceramico completo di collare di attacco alla staffa il tutto in acciaio zincato a caldo.
EC.AL.E.1103.A	Fornitura a piè d'opera di scaricatori da 18 KV 5 KA tipo ceramico completo di collare di attacco alla staffa il tutto in acciaio zincato a caldo. / - per ogni scaricatore	CAD		418,78	0,000%
EC.AL.E.1104	Fornitura di dispositivo di sezionamento per scaricatore di cui alla voce EC.AL.E.1103.
EC.AL.E.1104.A	Fornitura di dispositivo di sezionamento per scaricatore di cui alla voce EC.AL.E.1103. / - per ogni dispositivo	CAD		51,31	0,000%
EC.AL.E.1106	Fornitura di isolatori in vetro temperato RP3-501/1 matricola 302006 dis. DJ 501 completi di capsula mod. B 28/61 UNEL 39512 e pernotto MT200 matricola 248061 rif. 3150/1 dis. 3150 per linea aerea MT.
EC.AL.E.1106.A	Fornitura di isolatori in vetro temperato RP3-501/1 matricola 302006 dis. DJ 501 completi di capsula mod. B 28/61 UNEL 39512 e pernotto MT200 matricola 248061 rif. 3150/1 dis. 3150 per linea aerea MT. / - per cadaun isolatore completo di tutti gli elementi	CAD		39,23	0,000%
EC.AL.E.2105	Esecuzione di posto di trasformazione fino a 25 KVA - 10 KV/380 + N su palo tubolare tipo Mannesmann.
EC.AL.E.2105.A	Esecuzione di posto di trasformazione fino a 25 KVA - 10 KV/380 + N su palo tubolare tipo Mannesmann. / - per cadauna costruzione completa di posto di trasformazione	CAD		12885,61	21,600%
EC.BL	BLOCCHI DI FONDAZIONE
EC.BL.A	FERRI
EC.BL.A.2 01	Posa in opera di ferri quali bulloni di fondazione, spezzoni di rotaie o altri idonei profilati da fissare in muri, conglomerati cementizi e nelle opere d'arte in genere per l'aggrappamento di pali, portali, ecc.; compresi e compensati i tagli, le piegature e le sagomature occorrenti:
EC.BL.A.2 01.A	Posa in opera di ferri quali bulloni di fondazione, spezzoni di rotaie o altri idonei profilati da fissare in muri, conglomerati cementizi e nelle opere d'arte in genere per l'aggrappamento di pali, portali, ecc.; compresi e compensati i tagli, le piegature e le sagomature occorrenti: / - per ogni elemento o struttura in ferro:	KG		1,51	78,200%
EC.BL.A.3 02	Fornitura in opera di ferri per conglomerato cementizio armato, o per rinforzo di blocchi di fondazione, o per ganci di tiranti di ormeggio a terra; compresi e compensati i tagli, le piegature, le sagomature, le legature occorrenti e gli sfridi:
EC.BL.A.3 02.A	Fornitura in opera di ferri per conglomerato cementizio armato, o per rinforzo di blocchi di fondazione, o per ganci di tiranti di ormeggio a terra; compresi e compensati i tagli, le piegature, le sagomature, le legature occorrenti e gli sfridi: / - per ogni elemento o struttura in ferro:	KG		2,51	47,000%
EC.BL.A.3 02.B	Fornitura in opera di ferri per conglomerato cementizio armato, o per rinforzo di blocchi di fondazione, o per ganci di tiranti di ormeggio a terra; compresi e compensati i tagli, le piegature, le sagomature, le legature occorrenti e gli sfridi: / - per ogni gancio dei tiranti di ormeggio a terra fornito in opera:	CAD		66,40	29,800%
EC.BL.B	CUNETTE
EC.BL.B.2 01	Deviazione delle cunette della sede ferroviaria intorno ai blocchi di fondazione, per assicurare la continuità delle cunette stesse:
EC.BL.B.2 01.A	Deviazione delle cunette della sede ferroviaria intorno ai blocchi di fondazione, per assicurare la continuità delle cunette stesse: / - in terra:	M		12,98	65,600%
EC.BL.B.2 01.B	Deviazione delle cunette della sede ferroviaria intorno ai blocchi di fondazione, per assicurare la continuità delle cunette stesse: / - in muratura:	M		39,35	65,900%
EC.BL.B.2 01.C	Deviazione delle cunette della sede ferroviaria intorno ai blocchi di fondazione, per assicurare la continuità delle cunette stesse: / - in calcestruzzo:	M		78,70	65,900%
EC.BL.C	STRUTTURE IN CONGLOMERATO CEMENTIZIO
EC.BL.C.3 01	Formazione in opera di malta:
EC.BL.C.3 01.A	Formazione in opera di malta: / - nelle proporzioni di un metro cubo di sabbia di cui alla voce EC.VA.A.1 02.B e 600 kg di cemento di cui alla voce EC.VA.A.1 01.A:	M3		157,58	22,900%
EC.BL.C.3 01.B	Formazione in opera di malta: / - nelle proporzioni di un metro cubo di sabbia di cui alla voce EC.VA.A.1 02.A e 400 kg di cemento di cui alla voce EC.VA.A.1 01.A:	M3		121,26	33,200%
EC.BL.C.3 02	Formazione in opera di conglomerato cementizio, gettato e costipato o vibrato in opera, per strutture armate di qualsiasi genere e per lavori di qualsiasi natura, anche per piccoli spessori, in qualsiasi località, entro e fuori della sede ferroviaria, escluse le sole località impervie di montagna, composto con un metro cubo di miscela granulometricamente corretta di ghiaietto della voce EC.VA.A.1 03.B e sabbia della voce EC.VA.A.1 02.A; esclusa la posa in opera o la fornitura in opera dei ferri delle armature:
EC.BL.C.3 02.A	Formazione in opera di conglomerato cementizio, gettato e costipato o vibrato in opera, per strutture armate di qualsiasi genere e per lavori di qualsiasi natura, anche per piccoli spessori, in qualsiasi località, entro e fuori della sede ferroviaria, escluse le sole località impervie di montagna, composto con un metro cubo di miscela granulometricamente corretta di ghiaietto della voce EC.VA.A.1 03.B e sabbia della voce EC.VA.A.1 02.A; esclusa la posa in opera o la fornitura in opera dei ferri delle armature: / - con 270 kg di cemento della voce EC.VA.A.1 01.A:	M3		184,49	34,700%
EC.BL.C.3 03	Formazione in opera di conglomerato cementizio, gettato e costipato o vibrato in opera, per strutture non armate di qualsiasi genere e per lavori di qualsiasi natura, in qualsiasi località, entro e fuori della sede ferroviaria, escluse le sole località impervie di montagna, composto con un metro cubo di miscela inerte granulometricamente corretta di sabbia della voce EC.VA.A.1 02.A e ghiaia della voce EC.VA.A.1 03.A:
EC.BL.C.3 03.A	Formazione in opera di conglomerato cementizio, gettato e costipato o vibrato in opera, per strutture non armate di qualsiasi genere e per lavori di qualsiasi natura, in qualsiasi località, entro e fuori della sede ferroviaria, escluse le sole località impervie di montagna, composto con un metro cubo di miscela inerte granulometricamente corretta di sabbia della voce EC.VA.A.1 02.A e ghiaia della voce EC.VA.A.1 03.A: / - con 230 kg di cemento della voce EC.VA.A.1 01.A:	M3		167,17	37,600%
EC.BL.C.3 03.B	Formazione in opera di conglomerato cementizio, gettato e costipato o vibrato in opera, per strutture non armate di qualsiasi genere e per lavori di qualsiasi natura, in qualsiasi località, entro e fuori della sede ferroviaria, escluse le sole località impervie di montagna, composto con un metro cubo di miscela inerte granulometricamente corretta di sabbia della voce EC.VA.A.1 02.A e ghiaia della voce EC.VA.A.1 03.A: / - con 250 kg di cemento della voce EC.VA.A.1 01.A:	M3		171,42	36,700%
EC.BL.D	BLOCCHI IN CONGLOMERATO CEMENTIZIO
EC.BL.D.2 01	Spostamento di blocchi di fondazione in conglomerato cementizio per pali di qualsiasi tipo e dimensione:
EC.BL.D.2 01.A	Spostamento di blocchi di fondazione in conglomerato cementizio per pali di qualsiasi tipo e dimensione: / - per spostamento sino ad un massimo di 30 cm:	M3		160,13	51,700%
EC.BL.D.2 02	Sovrapprezzo al prezzo della voce EC.BL.D.2 01:
EC.BL.D.2 02.A	Sovrapprezzo al prezzo della voce EC.BL.D.2 01: / - per ogni 20 cm (o frazione) di ulteriore spostamento:	%		10,00
EC.BL.D.2 02.B	Sovrapprezzo al prezzo della voce EC.BL.D.2 01: / - per spostamento di blocchi in cui siano infissi pali di qualsiasi tipo e dimensione (con esclusione di quello di cui alla voce EC.BL.D.2 02.C), e con l'eventuale maggiorazione di cui alla voce EC.BL.D.2 02.A:	%		20,00
EC.BL.D.2 02.C	Sovrapprezzo al prezzo della voce EC.BL.D.2 01: / - per spostamento di blocchi in cui siano infissi pali di qualsiasi tipo e dimensione, reggenti mensole e sospensioni, e con l'eventuale maggiorazione di cui alla voce EC.BL.D.2 02.A:	%		30,00
EC.BL.D.3101	Formazione in opera di blocchi in conglomerato cementizio armato, gettato e costipato o vibrato in opera, per fondazioni di qualsiasi tipo, a prestazione garantita, di pali ad infissione tipo LS/M/PH e per Tiranti a terra.
EC.BL.D.3101.A	Formazione in opera di blocchi in conglomerato cementizio armato, gettato e costipato o vibrato in opera, per fondazioni di qualsiasi tipo, a prestazione garantita, di pali ad infissione tipo LS/M/PH e per Tiranti a terra. / - con resistenza caratteristica a compressione a 28 giorni Rck 25 N/mm²	M3		341,44	27,600%
EC.BL.D.3101.B	Formazione in opera di blocchi in conglomerato cementizio armato, gettato e costipato o vibrato in opera, per fondazioni di qualsiasi tipo, a prestazione garantita, di pali ad infissione tipo LS/M/PH e per Tiranti a terra. / - con resistenza caratteristica a compressione a 28 giorni Rck 30 N/mm²	M3		348,21	27,000%
EC.BL.D.3102	Formazione in opera di blocchi in conglomerato cementizio non armato, gettato e costipato o vibrato in opera, per fondazioni di qualsiasi tipo di pali, portali e ormeggi dei tiranti a terra a prestazione garantita.
EC.BL.D.3102.A	Formazione in opera di blocchi in conglomerato cementizio non armato, gettato e costipato o vibrato in opera, per fondazioni di qualsiasi tipo di pali, portali e ormeggi dei tiranti a terra a prestazione garantita. / - con resistenza caratteristica a compressione a 28 giorni Rck 15 N/mm²	M3		251,70	34,000%
EC.BL.D.3102.B	Formazione in opera di blocchi in conglomerato cementizio non armato, gettato e costipato o vibrato in opera, per fondazioni di qualsiasi tipo di pali, portali e ormeggi dei tiranti a terra a prestazione garantita. / - con resistenza caratteristica a compressione a 28 giorni Rck 20 N/mm²	M3		266,37	32,200%
EC.BL.D.3102.C	Formazione in opera di blocchi in conglomerato cementizio non armato, gettato e costipato o vibrato in opera, per fondazioni di qualsiasi tipo di pali, portali e ormeggi dei tiranti a terra a prestazione garantita. / - con resistenza caratteristica a compressione a 28 giorni Rck 25 N/mm²	M3		281,05	30,500%
EC.BL.D.3102.D	Formazione in opera di blocchi in conglomerato cementizio non armato, gettato e costipato o vibrato in opera, per fondazioni di qualsiasi tipo di pali, portali e ormeggi dei tiranti a terra a prestazione garantita. / - con resistenza caratteristica a compressione a 28 giorni Rck 30 N/mm²	M3		287,82	29,800%
EC.BL.D.3103	Formazione in opera di collare impermeabilizzante e antivibrante in corrispondenza della zona d'incastro, nei blocchi di fondazione, dei pali.
EC.BL.D.3103.A	Formazione in opera di collare impermeabilizzante e antivibrante in corrispondenza della zona d'incastro, nei blocchi di fondazione, dei pali. / - collare impermeabilizzante per palo tipo LS	CAD		59,31	68,300%
EC.BL.D.3103.B	Formazione in opera di collare impermeabilizzante e antivibrante in corrispondenza della zona d'incastro, nei blocchi di fondazione, dei pali. / - collare impermeabilizzante per palo tipo M	CAD		46,75	60,700%
EC.BL.D.3103.C	Formazione in opera di collare impermeabilizzante e antivibrante in corrispondenza della zona d'incastro, nei blocchi di fondazione, dei pali. / - collare impermeabilizzante per gamba portale	CAD		62,47	65,500%
EC.BL.D.3105	Sovrapprezzo ai prezzi delle voci del gruppo EC.BL.D attinenti alla formazione in opera di blocchi
EC.BL.D.3105.A	Sovrapprezzo ai prezzi delle voci del gruppo EC.BL.D attinenti alla formazione in opera di blocchi / - per pali posti fuori della sede ferroviaria.	%		20,00
EC.BL.D.3107	Fornitura e posa in opera sui blocchi di fondazione di qualsiasi tipo e dimensione di malta cementizia impermeabilizzate e traspirante, fibrorinforzata, bicomponente ad elevata flessibilità.
EC.BL.D.3107.A	Fornitura e posa in opera sui blocchi di fondazione di qualsiasi tipo e dimensione di malta cementizia impermeabilizzate e traspirante, fibrorinforzata, bicomponente ad elevata flessibilità. / - Per ogni metro quadrato di superficie di blocco di fondazione trattato	M2		25,34	32,000%
EC.BL.D.3108	Formazione in opera di blocchi in conglomerato cementizio armato, a prestazione garantita, gettato e costipato o vibrato in o pera, per fondazioni di qualsiasi tipo di sostegni flangiati (pali, portali) e ormeggi dei tiranti a terra flangiati, con fornitura dei tirafondi a cura di RFI.
EC.BL.D.3108.A	Formazione in opera di blocchi in conglomerato cementizio armato, a prestazione garantita, gettato e costipato o vibrato in o pera, per fondazioni di qualsiasi tipo di sostegni flangiati (pali, portali) e ormeggi dei tiranti a terra flangiati, con fornitura dei tirafondi a cura di RFI. / - Per fondazione armata con Rck a 28 giorni 30 N/mm² con scavo in presenza di roccia nella percentuale compresa tra il 10% e il 40% del volume dello scavo ed eseguito con qualsiasi mezzo anche a mano.	M3		491,54	22,900%
EC.BL.D.3108.B	Formazione in opera di blocchi in conglomerato cementizio armato, a prestazione garantita, gettato e costipato o vibrato in o pera, per fondazioni di qualsiasi tipo di sostegni flangiati (pali, portali) e ormeggi dei tiranti a terra flangiati, con fornitura dei tirafondi a cura di RFI. / - Per fondazione armata con Rck a 28 giorni 30 N/mm² con scavo in roccia nella percentuale superiore al 40% del volume dello scavo ed eseguito con qualsiasi mezzo anche a mano.	M3		539,24	24,600%
EC.BL.D.3108.C	Formazione in opera di blocchi in conglomerato cementizio armato, a prestazione garantita, gettato e costipato o vibrato in o pera, per fondazioni di qualsiasi tipo di sostegni flangiati (pali, portali) e ormeggi dei tiranti a terra flangiati, con fornitura dei tirafondi a cura di RFI. / - Per fondazione armata con Rck a 28 giorni 30 N/mm² con scavo in materiale non litoide o comunque in presenza di roccia nella percentuale inferiore al 10% del volume dello scavo ed eseguito con qualsiasi mezzo anche a mano	M3		469,03	22,000%
EC.BL.D.3109	Formazione in opera di micropalo per blocco di fondazione per pali e travi, costituiti da profilati tubolari senza saldatura in acciaio S355JR o superiore secondo UNI EN 10025 costituenti l'armatura dei micropali filettati e con manicotti, realizzati in op era con iniezioni di malta cementizia, con qualunque inclinazione, attraverso terreni di qualsiasi natura, consistenza e durezza, non ché attraverso trovanti rocciosi o manufatti di ogni tipo, materiale e resistenza.
EC.BL.D.3109.A	Formazione in opera di micropalo per blocco di fondazione per pali e travi, costituiti da profilati tubolari senza saldatura in acciaio S355JR o superiore secondo UNI EN 10025 costituenti l'armatura dei micropali filettati e con manicotti, realizzati in op era con iniezioni di malta cementizia, con qualunque inclinazione, attraverso terreni di qualsiasi natura, consistenza e durezza, non ché attraverso trovanti rocciosi o manufatti di ogni tipo, materiale e resistenza. / - per ogni micropalo realizzato con tubo ø=114,3*6,3 L=6000 mm	CAD		575,33	33,900%
EC.BL.D.3109.B	Formazione in opera di micropalo per blocco di fondazione per pali e travi, costituiti da profilati tubolari senza saldatura in acciaio S355JR o superiore secondo UNI EN 10025 costituenti l'armatura dei micropali filettati e con manicotti, realizzati in op era con iniezioni di malta cementizia, con qualunque inclinazione, attraverso terreni di qualsiasi natura, consistenza e durezza, non ché attraverso trovanti rocciosi o manufatti di ogni tipo, materiale e resistenza. / - per ogni micropalo realizzato con tubo ø=114,3*6,3 L=7000 mm	CAD		664,36	32,900%
EC.BL.D.3109.C	Formazione in opera di micropalo per blocco di fondazione per pali e travi, costituiti da profilati tubolari senza saldatura in acciaio S355JR o superiore secondo UNI EN 10025 costituenti l'armatura dei micropali filettati e con manicotti, realizzati in op era con iniezioni di malta cementizia, con qualunque inclinazione, attraverso terreni di qualsiasi natura, consistenza e durezza, non ché attraverso trovanti rocciosi o manufatti di ogni tipo, materiale e resistenza. / - per ogni micropalo realizzato con tubo ø=114,3*6,3 L=8000 mm	CAD		755,46	32,000%
EC.BL.D.3111	Formazione in opera di micropalo per blocco di fondazione per portali e travi, costituiti da profilati tubolari senza saldatura in acciaio S355JR o superiore secondo UNI EN 10025 costituenti l'armatura dei micropali filettati e con manicotti, realizzati in opera con iniezioni di malta cementizia, con qualunque inclinazione, attraverso terreni di qualsiasi natura, consistenza e durezza, nonché attraverso trovanti rocciosi o manufatti di ogni tipo, materiale e resistenza.
EC.BL.D.3111.A	Formazione in opera di micropalo per blocco di fondazione per portali e travi, costituiti da profilati tubolari senza saldatura in acciaio S355JR o superiore secondo UNI EN 10025 costituenti l'armatura dei micropali filettati e con manicotti, realizzati in opera con iniezioni di malta cementizia, con qualunque inclinazione, attraverso terreni di qualsiasi natura, consistenza e durezza, nonché attraverso trovanti rocciosi o manufatti di ogni tipo, materiale e resistenza. / - per ogni micropalo realizzato con tubo ø=114,3*6,3 L=9000 mm	CAD		848,31	31,300%
EC.BL.D.3111.B	Formazione in opera di micropalo per blocco di fondazione per portali e travi, costituiti da profilati tubolari senza saldatura in acciaio S355JR o superiore secondo UNI EN 10025 costituenti l'armatura dei micropali filettati e con manicotti, realizzati in opera con iniezioni di malta cementizia, con qualunque inclinazione, attraverso terreni di qualsiasi natura, consistenza e durezza, nonché attraverso trovanti rocciosi o manufatti di ogni tipo, materiale e resistenza. / - per ogni micropalo realizzato con tubo ø=139,7*6,3 L=9000 mm	CAD		948,35	30,200%
EC.BL.D.3111.C	Formazione in opera di micropalo per blocco di fondazione per portali e travi, costituiti da profilati tubolari senza saldatura in acciaio S355JR o superiore secondo UNI EN 10025 costituenti l'armatura dei micropali filettati e con manicotti, realizzati in opera con iniezioni di malta cementizia, con qualunque inclinazione, attraverso terreni di qualsiasi natura, consistenza e durezza, nonché attraverso trovanti rocciosi o manufatti di ogni tipo, materiale e resistenza. / - per ogni micropalo realizzato con tubo ø=168,3*6,3 L=9000 mm	CAD		1059,91	29,400%
EC.BL.D.5 05	Demolizione parziale o totale di blocchi in conglomerato cementizio per fondazioni di sostegni di qualsiasi tipo e per ormeggi di tiranti a terra:
EC.BL.D.5 05.A	Demolizione parziale o totale di blocchi in conglomerato cementizio per fondazioni di sostegni di qualsiasi tipo e per ormeggi di tiranti a terra: / - entro la sede ferroviaria:	M3		87,72	35,200%
EC.BL.D.5 05.C	Demolizione parziale o totale di blocchi in conglomerato cementizio per fondazioni di sostegni di qualsiasi tipo e per ormeggi di tiranti a terra: / - per blocco armato:	M3		137,03	34,700%
EC.CR	CIRCUITO DI TERRA DI PROTEZIONE E CIRCUITO DI RITORNO
EC.CR.C	CORDA DI TERRA E ISOLATORI
EC.CR.C.2100	Posa in opera di dispositivo a semiconduttore in contenitore stagno per circuiti di protezione TE, con relativo contenitore stagno, cavi, canalette, accessori, ecc., necessari al collegamento al palo ed al circuito di ritorno TE.
EC.CR.C.2100.A	Posa in opera di dispositivo a semiconduttore in contenitore stagno per circuiti di protezione TE, con relativo contenitore stagno, cavi, canalette, accessori, ecc., necessari al collegamento al palo ed al circuito di ritorno TE. / - posa in opera del dispositivo a semiconduttore per circuiti di protezione TE.	CAD		152,67	56,300%
EC.CR.C.2106	Posa in opera e tesatura, ai tiri indicati dalle Ferrovie, sulla palificazione delle condutture di contatto e di alimentazione a 3 kV e a 10 kV, di corda avente funzione di collegamento di terra
EC.CR.C.2106.A	Posa in opera e tesatura, ai tiri indicati dalle Ferrovie, sulla palificazione delle condutture di contatto e di alimentazione a 3 kV e a 10 kV, di corda avente funzione di collegamento di terra / - con una corda di terra:	KM		2630,13	79,200%
EC.CR.C.2106.B	Posa in opera e tesatura, ai tiri indicati dalle Ferrovie, sulla palificazione delle condutture di contatto e di alimentazione a 3 kV e a 10 kV, di corda avente funzione di collegamento di terra / - con due corde di terra:	KM		3477,15	66,900%
EC.CR.C.2106.C	Posa in opera e tesatura, ai tiri indicati dalle Ferrovie, sulla palificazione delle condutture di contatto e di alimentazione a 3 kV e a 10 kV, di corda avente funzione di collegamento di terra / - con tre corde di terra:	KM		4211,61	69,600%
EC.CR.C.2107	Sovrapprezzo ai prezzi della voce EC.CR.C.2106:
EC.CR.C.2107.A	Sovrapprezzo ai prezzi della voce EC.CR.C.2106: / - qualora la posa avvenga fuori della sede ferroviaria:	%		20,00
EC.CR.C.2108	Formazione in opera del circuito di terra di protezione T.E. in piena linea allo scoperto:
EC.CR.C.2108.A	Formazione in opera del circuito di terra di protezione T.E. in piena linea allo scoperto: / - con posa di una corda di terra:	KM		3947,94	79,900%
EC.CR.C.2108.B	Formazione in opera del circuito di terra di protezione T.E. in piena linea allo scoperto: / - con posa di due corde di terra:	KM		6188,20	75,400%
EC.CR.C.2108.C	Formazione in opera del circuito di terra di protezione T.E. in piena linea allo scoperto: / - con posa di tre corde di terra	KM		7811,76	76,300%
EC.CR.C.2109	Sovrapprezzo ai prezzi della voce EC.CR.C.2108:
EC.CR.C.2109.A	Sovrapprezzo ai prezzi della voce EC.CR.C.2108: / - qualora la posa avvenga fuori della sede ferroviaria:	%		20,00
EC.CR.C.2110	Riduzione/Maggiorazione al prezzo della voce EC.CR.C.2108:
EC.CR.C.2110.A	Riduzione/Maggiorazione al prezzo della voce EC.CR.C.2108: / - per linee attrezzate senza collegamenti di terra aerei pari-dispari:	KM		-677,04	80,000%
EC.CR.C.2110.B	Riduzione/Maggiorazione al prezzo della voce EC.CR.C.2108: / - per il montaggio di un secondo limitatore di tensione oltre il primo, con relativa cassetta di contenimento, cavi, canalette, accessori, ecc., per il collegamento delle corde di terra alle rotaie o al centro delle connessioni induttive:	CAD		171,98	100,000%
EC.CR.C.2111	Formazione in opera dei collegamenti aerei di terra costituiti da una o due corde tesate trasversalmente al di sopra delle condutture di contatto tra palificazione contrapposta (già predisposta), e da collari, attacchi, tenditori, isolatori, morsetti e accessori:
EC.CR.C.2111.A	Formazione in opera dei collegamenti aerei di terra costituiti da una o due corde tesate trasversalmente al di sopra delle condutture di contatto tra palificazione contrapposta (già predisposta), e da collari, attacchi, tenditori, isolatori, morsetti e accessori: / - per cadaun collegamento pari-dispari:	CAD		453,42	77,600%
EC.CR.C.2112	Sovrapprezzo al prezzo della voce EC.CR.C.2111
EC.CR.C.2112.A	Sovrapprezzo al prezzo della voce EC.CR.C.2111 / - per ogni binario in più oltre i primi due:	CAD		121,53	100,000%
EC.CR.C.2113	Formazione in opera di sezionamento della corda avente funzione di collegamento di terra, da realizzarsi tramite l'interposizione di apposito isolatore e relativi accessori, ove indicato dalle Ferrovie:
EC.CR.C.2113.A	Formazione in opera di sezionamento della corda avente funzione di collegamento di terra, da realizzarsi tramite l'interposizione di apposito isolatore e relativi accessori, ove indicato dalle Ferrovie: / - per cadaun sezionamento:	CAD		93,24	78,200%
EC.CR.C.2114	Formazione e posa in opera di tutti i materiali costituenti le sospensioni di protezione per la corda di terra (facente parte del circuito di terra di protezione T.E.) in corrispondenza dei passaggi a livello, dei marciapiedi, di garitte di B.A., e, in genere, ove prescritto dalle Ferrovie, composte di una corda di acciaio di 10 mm di diametro, fissata con collari ai due pali immediatamente precedenti e seguenti gli enti sopra menzionati, e da fascettature tra detta corda e la corda di terra, da eseguirsi con fascette di acciaio zincato di tipo commerciale (fornite dall'Appaltatore), e applicate alla distanza di un metro l'una dall'altra:
EC.CR.C.2114.A	Formazione e posa in opera di tutti i materiali costituenti le sospensioni di protezione per la corda di terra (facente parte del circuito di terra di protezione T.E.) in corrispondenza dei passaggi a livello, dei marciapiedi, di garitte di B.A., e, in genere, ove prescritto dalle Ferrovie, composte di una corda di acciaio di 10 mm di diametro, fissata con collari ai due pali immediatamente precedenti e seguenti gli enti sopra menzionati, e da fascettature tra detta corda e la corda di terra, da eseguirsi con fascette di acciaio zincato di tipo commerciale (fornite dall'Appaltatore), e applicate alla distanza di un metro l'una dall'altra: / - per ogni sospensione di protezione cosi composta:	M		6,48	100,000%
EC.CR.C.2115	Passaggio e sistemazione della corda di terra , avente funzione di collegamento di terra, da palificazione esistente a palificazione predisposta, senza scavalcamento della palificazione:
EC.CR.C.2115.A	Passaggio e sistemazione della corda di terra , avente funzione di collegamento di terra, da palificazione esistente a palificazione predisposta, senza scavalcamento della palificazione: / - per collegamenti di terra costituiti con una corda di terra:	KM		1745,98	82,100%
EC.CR.C.2115.B	Passaggio e sistemazione della corda di terra , avente funzione di collegamento di terra, da palificazione esistente a palificazione predisposta, senza scavalcamento della palificazione: / - per collegamenti di terra costituiti con due corde di terra:	KM		2575,36	65,100%
EC.CR.C.2115.C	Passaggio e sistemazione della corda di terra , avente funzione di collegamento di terra, da palificazione esistente a palificazione predisposta, senza scavalcamento della palificazione: / - per collegamenti di terra costituiti con tre corde di terra	KM		3061,46	70,600%
EC.CR.C.2116	Passaggio e sistemazione della corda di terra , avente funzione di collegamento di terra, da palificazione esistente a palificazione predisposta, con scavalcamento della palificazione:
EC.CR.C.2116.A	Passaggio e sistemazione della corda di terra , avente funzione di collegamento di terra, da palificazione esistente a palificazione predisposta, con scavalcamento della palificazione: / - per collegamenti di terra costituiti con una corda di terra:	KM		2444,37	82,100%
EC.CR.C.2116.B	Passaggio e sistemazione della corda di terra , avente funzione di collegamento di terra, da palificazione esistente a palificazione predisposta, con scavalcamento della palificazione: / - per collegamenti di terra costituiti con due corde di terra:	KM		3605,50	65,100%
EC.CR.C.2116.C	Passaggio e sistemazione della corda di terra , avente funzione di collegamento di terra, da palificazione esistente a palificazione predisposta, con scavalcamento della palificazione: / - per collegamenti di terra costituiti con tre corde di terra	KM		4286,05	70,600%
EC.CR.C.2117	Sovrapprezzo ai prezzi delle voci EC.CR.C.2115 e EC.CR.C.2116
EC.CR.C.2117.A	Sovrapprezzo ai prezzi delle voci EC.CR.C.2115 e EC.CR.C.2116 / - per contemporaneo passaggio e sistemazione delle sospensioni di protezione della corda di terra, formate come alla voce EC.CR.C.2114:	M		6,08	100,000%
EC.CR.C.2118	Isolamento dei fili di trasmissione dei passaggi a livello azionati a mano mediante interposizione di tre isolatori a noce; compreso e compensato ogni onere per l'eventuale messa a punto e sistemazione della manovra:
EC.CR.C.2118.A	Isolamento dei fili di trasmissione dei passaggi a livello azionati a mano mediante interposizione di tre isolatori a noce; compreso e compensato ogni onere per l'eventuale messa a punto e sistemazione della manovra: / - per ogni filo e per ogni sezionamento:	CAD		40,51	100,000%
EC.CR.C.2119	Posa in opera di limitatore di tensione in contenitore stagno per circuiti di protezione TE, con relativo contenitore stagno, cavi, canalette, accessori, ecc., necessari al collegamento al palo ed al circuito di ritorno TE.
EC.CR.C.2119.A	Posa in opera di limitatore di tensione in contenitore stagno per circuiti di protezione TE, con relativo contenitore stagno, cavi, canalette, accessori, ecc., necessari al collegamento al palo ed al circuito di ritorno TE. / - posa in opera del limitatore di tensione	CAD		305,34	56,300%
EC.CR.C.5101	Rimozione d'opera dalla palificazione delle condutture di contatto e di alimentazione a 3 kV o a 10 kV, di corde di terra, poste sulla stessa palificata.
EC.CR.C.5101.A	Rimozione d'opera dalla palificazione delle condutture di contatto e di alimentazione a 3 kV o a 10 kV, di corde di terra, poste sulla stessa palificata. / - Rimozione d'opera di una corda di terra, con tagli e avvolgimento in matasse dei conduttori	KM		602,66	83,100%
EC.CR.C.5101.B	Rimozione d'opera dalla palificazione delle condutture di contatto e di alimentazione a 3 kV o a 10 kV, di corde di terra, poste sulla stessa palificata. / - Rimozione d'opera di una corda di terra, con avvolgimento dei conduttori su bobine vuote fornite dalle Ferrovie; compresi e compensati gli oneri inerenti alla manipolazione delle bobine	KM		878,37	70,900%
EC.CR.C.5101.C	Rimozione d'opera dalla palificazione delle condutture di contatto e di alimentazione a 3 kV o a 10 kV, di corde di terra, poste sulla stessa palificata. / - Rimozione d'opera di due corde di terra, con tagli e avvolgimento in matasse dei conduttori	KM		996,80	84,900%
EC.CR.C.5101.D	Rimozione d'opera dalla palificazione delle condutture di contatto e di alimentazione a 3 kV o a 10 kV, di corde di terra, poste sulla stessa palificata. / - Rimozione d'opera di due corde di terra, con avvolgimento dei conduttori su bobine vuote fornite dalle Ferrovie; compresi e compensati gli oneri inerenti alla manipolazione delle bobine	KM		1586,53	74,200%
EC.CR.C.5101.E	Rimozione d'opera dalla palificazione delle condutture di contatto e di alimentazione a 3 kV o a 10 kV, di corde di terra, poste sulla stessa palificata. / - Rimozione d'opera di tre corde di terra, con tagli e avvolgimento in matasse dei conduttori	KM		1332,58	84,800%
EC.CR.C.5101.F	Rimozione d'opera dalla palificazione delle condutture di contatto e di alimentazione a 3 kV o a 10 kV, di corde di terra, poste sulla stessa palificata. / - Rimozione d'opera di tre corde di terra, con avvolgimento dei conduttori su bobine vuote fornite dalle Ferrovie; compresi e compensati gli oneri inerenti alla manipolazione delle bobine	KM		2078,38	72,900%
EC.CR.C.5101.G	Rimozione d'opera dalla palificazione delle condutture di contatto e di alimentazione a 3 kV o a 10 kV, di corde di terra, poste sulla stessa palificata. / - sovrapprezzo qualora la rimozione avvenga fuori della sede ferroviaria:	%		20,00
EC.CR.D	DISPERSORI E PRESE DI TERRA
EC.CR.D.2 01	Posa in opera di prese di terra, costituite da un'asta di acciaio zincato del diametro fino a 40 mm e di lunghezza non superi ore a 3 m (infissa nel terreno in prossimità delle strutture metalliche da mettere a terra), corredata di apposito collare e chiavarde di acciaio zincato per il fissaggio dei conduttori di collegamento tra la struttura metallica e l'asta suddetta:
EC.CR.D.2 01.A	Posa in opera di prese di terra, costituite da un'asta di acciaio zincato del diametro fino a 40 mm e di lunghezza non superi ore a 3 m (infissa nel terreno in prossimità delle strutture metalliche da mettere a terra), corredata di apposito collare e chiavarde di acciaio zincato per il fissaggio dei conduttori di collegamento tra la struttura metallica e l'asta suddetta: / - per cadauna presa di terra:	CAD		35,37	37,800%
EC.CR.D.2 02	Sovrapprezzo al prezzo della voce EC.CR.D.2 01:
EC.CR.D.2 02.A	Sovrapprezzo al prezzo della voce EC.CR.D.2 01: / - per prese di terra realizzate con pozzetto di ispezione in cemento delle dimensioni di 40x40 cm, munito di coperchio e feritoie per il passaggio dei collegamenti, fornito dall'Appaltatore:	CAD		74,34	26,500%
EC.CR.D.2 03	Posa in opera di dispersori di profondità tipo Dehn e Sohne, o similari, per la formazione di terre a bassa resistenza, costituiti da elementi componibili forniti dalle Ferrovie, conformi a quelli descritti alla successiva voce EC.CR.D.3 09:
EC.CR.D.2 03.A	Posa in opera di dispersori di profondità tipo Dehn e Sohne, o similari, per la formazione di terre a bassa resistenza, costituiti da elementi componibili forniti dalle Ferrovie, conformi a quelli descritti alla successiva voce EC.CR.D.3 09: / - per il primo elemento del dispersore:	CAD		21,23	37,200%
EC.CR.D.2 03.B	Posa in opera di dispersori di profondità tipo Dehn e Sohne, o similari, per la formazione di terre a bassa resistenza, costituiti da elementi componibili forniti dalle Ferrovie, conformi a quelli descritti alla successiva voce EC.CR.D.3 09: / - per ogni elemento del dispersore successivo al primo:	CAD		19,73	100,000%
EC.CR.D.2 03.C	Posa in opera di dispersori di profondità tipo Dehn e Sohne, o similari, per la formazione di terre a bassa resistenza, costituiti da elementi componibili forniti dalle Ferrovie, conformi a quelli descritti alla successiva voce EC.CR.D.3 09: / - per l'ultimo elemento affiorante del dispersore:	CAD		21,71	100,000%
EC.CR.D.2 04	Formazione e posa in opera di tutti i materiali costituenti le prese di terra, composte da un'asta di acciaio zincato del diametro fino a 40 mm e di lunghezza non superiore a 3 m, infissa nel terreno in prossimità della struttura metallica da mettere a terra, da uno o due tondini di acciaio di 12 mm di diametro e di lunghezza non superiore a 6 m, e da collari, morsetti, attacchi, chiavarde, prigionieri e ferramenta vari per il fissaggio di detti tondini sia alla struttura metallica da mettere a terra, sia all'asta di acciaio:
EC.CR.D.2 04.A	Formazione e posa in opera di tutti i materiali costituenti le prese di terra, composte da un'asta di acciaio zincato del diametro fino a 40 mm e di lunghezza non superiore a 3 m, infissa nel terreno in prossimità della struttura metallica da mettere a terra, da uno o due tondini di acciaio di 12 mm di diametro e di lunghezza non superiore a 6 m, e da collari, morsetti, attacchi, chiavarde, prigionieri e ferramenta vari per il fissaggio di detti tondini sia alla struttura metallica da mettere a terra, sia all'asta di acciaio: / - per ogni presa di terra collegata alla struttura metallica con un solo tondino di acciaio:	CAD		62,11	64,600%
EC.CR.D.2 04.B	Formazione e posa in opera di tutti i materiali costituenti le prese di terra, composte da un'asta di acciaio zincato del diametro fino a 40 mm e di lunghezza non superiore a 3 m, infissa nel terreno in prossimità della struttura metallica da mettere a terra, da uno o due tondini di acciaio di 12 mm di diametro e di lunghezza non superiore a 6 m, e da collari, morsetti, attacchi, chiavarde, prigionieri e ferramenta vari per il fissaggio di detti tondini sia alla struttura metallica da mettere a terra, sia all'asta di acciaio: / - per ogni presa di terra collegata alla struttura metallica con due tondini di acciaio:	CAD		80,74	64,600%
EC.CR.D.2 05	Formazione e posa in opera di tutti i materiali costituenti prese di terra supplementari (ad altre prese di terra preesistenti), composte da aste di acciaio zincato del diametro fino a 40 mm e di lunghezza non superiore a 3 m, corredate di collari e chiavarde di acciaio zincato, infisse nel terreno a non meno di 2 m di distanza l'una dall'altra:
EC.CR.D.2 05.A	Formazione e posa in opera di tutti i materiali costituenti prese di terra supplementari (ad altre prese di terra preesistenti), composte da aste di acciaio zincato del diametro fino a 40 mm e di lunghezza non superiore a 3 m, corredate di collari e chiavarde di acciaio zincato, infisse nel terreno a non meno di 2 m di distanza l'una dall'altra: / - per ogni presa di terra collegata mediante un solo tondino di acciaio da 12 mm di diametro:	CAD		40,10	100,000%
EC.CR.D.2 05.B	Formazione e posa in opera di tutti i materiali costituenti prese di terra supplementari (ad altre prese di terra preesistenti), composte da aste di acciaio zincato del diametro fino a 40 mm e di lunghezza non superiore a 3 m, corredate di collari e chiavarde di acciaio zincato, infisse nel terreno a non meno di 2 m di distanza l'una dall'altra: / - per ogni presa di terra collegata mediante due tondini di acciaio da 12 mm di diametro:	CAD		52,13	100,000%
EC.CR.D.2 06	Sovrapprezzo ai prezzi della voce EC.CR.D.2 05:
EC.CR.D.2 06.A	Sovrapprezzo ai prezzi della voce EC.CR.D.2 05: / - per ogni presa di terra realizzata con pozzetto di ispezione in cemento delle dimensioni di 40x40 cm, munito di coperchio e feritoie per il passaggio dei collegamenti, fornito in opera dall'Appaltatore:	CAD		68,44	28,800%
EC.CR.D.2 07	Sovrapprezzo ai prezzi delle voci EC.CR.D.2 04, EC.CR.D.2 05, EC.CR.D.2 08 per maggior sviluppo oltre i 6 m del collegamento fra le prese di terra e le strutture metalliche da mettere a terra, e la esecuzione di giunzioni nel collegamento stesso medi ante saldatura:
EC.CR.D.2 07.A	Sovrapprezzo ai prezzi delle voci EC.CR.D.2 04, EC.CR.D.2 05, EC.CR.D.2 08 per maggior sviluppo oltre i 6 m del collegamento fra le prese di terra e le strutture metalliche da mettere a terra, e la esecuzione di giunzioni nel collegamento stesso medi ante saldatura: / - per ogni collegamento con un solo tondino:	M		1,70	100,000%
EC.CR.D.2 07.B	Sovrapprezzo ai prezzi delle voci EC.CR.D.2 04, EC.CR.D.2 05, EC.CR.D.2 08 per maggior sviluppo oltre i 6 m del collegamento fra le prese di terra e le strutture metalliche da mettere a terra, e la esecuzione di giunzioni nel collegamento stesso medi ante saldatura: / - per ogni collegamento con due tondini:	M		3,40	100,000%
EC.CR.D.2 08	Formazione e posa in opera di tutti i materiali costituenti i collegamenti di strutture metalliche alle prese di terra, come alla voce EC.CR.D.2 04, con gli eventuali sovrapprezzi di cui alla voce EC.CR.D.2 07, ma con asta di acciaio già esistente in opera:
EC.CR.D.2 08.A	Formazione e posa in opera di tutti i materiali costituenti i collegamenti di strutture metalliche alle prese di terra, come alla voce EC.CR.D.2 04, con gli eventuali sovrapprezzi di cui alla voce EC.CR.D.2 07, ma con asta di acciaio già esistente in opera: / - per ogni collegamento con un solo tondino di acciaio:	M		4,86	100,000%
EC.CR.D.2 08.B	Formazione e posa in opera di tutti i materiali costituenti i collegamenti di strutture metalliche alle prese di terra, come alla voce EC.CR.D.2 04, con gli eventuali sovrapprezzi di cui alla voce EC.CR.D.2 07, ma con asta di acciaio già esistente in opera: / - per ogni collegamento con due tondini di acciaio:	M		8,10	100,000%
EC.CR.D.2100	Posa in opera di dispersore lineare lungo i binari della linea tipo AV, realizzato con due corde di acciaio tipo 170 con zincatura rinforzata, diametro 11,5 mm, 19x2,30 norma CEI 7.2 fornita da RFI, comprensivo dei morsetti bifilari, posato in canalette già in opera.
EC.CR.D.2100.A	Posa in opera di dispersore lineare lungo i binari della linea tipo AV, realizzato con due corde di acciaio tipo 170 con zincatura rinforzata, diametro 11,5 mm, 19x2,30 norma CEI 7.2 fornita da RFI, comprensivo dei morsetti bifilari, posato in canalette già in opera. / - per ogni chilometro di dispersore con 2 corde di acciaio zincato.	KM		3304,10	87,500%
EC.CR.D.3 09	Fornitura e posa in opera dei dispersori di profondità tipo Dehn e Sohne, per la formazione di terre a bassa resistenza, costituiti da elementi componibili di acciaio tipo Fe 430 B-UNI-7070-82, del diametro di 30 mm e della lunghezza di circa 1,50 m cadauno, zincati a caldo con zinco puro al 99,50%, in modo che la zincatura risulti mediamente di 750 g/m²:			99,50
EC.CR.D.3 09.A	Fornitura e posa in opera dei dispersori di profondità tipo Dehn e Sohne, per la formazione di terre a bassa resistenza, costituiti da elementi componibili di acciaio tipo Fe 430 B-UNI-7070-82, del diametro di 30 mm e della lunghezza di circa 1,50 m cadauno, zincati a caldo con zinco puro al 99,50%, in modo che la zincatura risulti mediamente di 750 g/m²: / - per il primo elemento del dispersore:	CAD		147,73	5,300%
EC.CR.D.3 09.B	Fornitura e posa in opera dei dispersori di profondità tipo Dehn e Sohne, per la formazione di terre a bassa resistenza, costituiti da elementi componibili di acciaio tipo Fe 430 B-UNI-7070-82, del diametro di 30 mm e della lunghezza di circa 1,50 m cadauno, zincati a caldo con zinco puro al 99,50%, in modo che la zincatura risulti mediamente di 750 g/m²: / - per ogni elemento del dispersore successivo al primo:	CAD		42,19	46,800%
EC.CR.D.3 09.C	Fornitura e posa in opera dei dispersori di profondità tipo Dehn e Sohne, per la formazione di terre a bassa resistenza, costituiti da elementi componibili di acciaio tipo Fe 430 B-UNI-7070-82, del diametro di 30 mm e della lunghezza di circa 1,50 m cadauno, zincati a caldo con zinco puro al 99,50%, in modo che la zincatura risulti mediamente di 750 g/m²: / - per l'ultimo elemento affiorante del dispersore:	CAD		63,45	34,200%
EC.CR.D.3 10	Sovrapprezzo ai prezzi della voce EC.CR.D.3 09:
EC.CR.D.3 10.A	Sovrapprezzo ai prezzi della voce EC.CR.D.3 09: / - per lunghezza del collegamento formato con doppio tondino di acciaio oltre i 6 m:	M		3,40	100,000%
EC.CR.D.3100	Fornitura e posa in opera dei materiali per la realizzazione del collegamento al dispersore lineare dei Pali o Portali realizzato con due corde di acciaio tipo 170 con zincatura rinforzata, diametro 11,5 mm, 19x2,30 norma CEI 7.2, e relativi capicorda e morsetti bifilari.
EC.CR.D.3100.A	Fornitura e posa in opera dei materiali per la realizzazione del collegamento al dispersore lineare dei Pali o Portali realizzato con due corde di acciaio tipo 170 con zincatura rinforzata, diametro 11,5 mm, 19x2,30 norma CEI 7.2, e relativi capicorda e morsetti bifilari. / - per ogni collegamento fino a 6 metri con 2 corde di acciaio zincato.	CAD		79,80	25,400%
EC.CR.D.3101	Fornitura e posa in opera di dispersore lineare lungo i binari della linea tipo AV, realizzato con due corde di acciaio tipo 170 con zincatura rinforzata, diametro 11,5 mm, 19x2,30 norma CEI 7.2, comprensivo dei morsetti bifilari, posato in canalette già in opera.
EC.CR.D.3101.A	Fornitura e posa in opera di dispersore lineare lungo i binari della linea tipo AV, realizzato con due corde di acciaio tipo 170 con zincatura rinforzata, diametro 11,5 mm, 19x2,30 norma CEI 7.2, comprensivo dei morsetti bifilari, posato in canalette già in opera. / - per ogni chilometro di dispersore con 2 corde di acciaio zincato.	KM		4879,03	59,300%
EC.CR.E	COLLEGAMENTI VARI E CONNESSIONI ELETTRICHE
EC.CR.E.2 01	Posa in opera di connessioni longitudinali d i qualsiasi tipo, mediante saldatura alle rotaie con elettrodi forniti dalle Ferrovie; comprese e compensate tutte le operazioni occorrenti per l'applicazione delle connessioni sia su una fuga che su due fughe di rotaie:
EC.CR.E.2 01.A	Posa in opera di connessioni longitudinali d i qualsiasi tipo, mediante saldatura alle rotaie con elettrodi forniti dalle Ferrovie; comprese e compensate tutte le operazioni occorrenti per l'applicazione delle connessioni sia su una fuga che su due fughe di rotaie: / - per ogni connessione:	CAD		11,74	69,000%
EC.CR.E.2 02	Posa in opera di collegamenti trasversali alle rotaie del binario, costituiti con materiali di tipo forniti dalle Ferrovie:
EC.CR.E.2 02.A	Posa in opera di collegamenti trasversali alle rotaie del binario, costituiti con materiali di tipo forniti dalle Ferrovie: / - per ogni collegamento:	CAD		18,88	64,400%
EC.CR.E.2 03	Formazione e posa in opera di connessioni elettriche fra rotaie, costituite con spezzoni di corda o treccia, viere coniche, capocorda a compressione, chiavarde; compreso e compensato la foratura delle rotaie, e la necessaria rimozione e ripristino della massicciata:
EC.CR.E.2 03.A	Formazione e posa in opera di connessioni elettriche fra rotaie, costituite con spezzoni di corda o treccia, viere coniche, capocorda a compressione, chiavarde; compreso e compensato la foratura delle rotaie, e la necessaria rimozione e ripristino della massicciata: / - per connessioni con viere coniche , da forzare entro i fori sulle rotaie:	CAD		17,61	69,000%
EC.CR.E.2 03.B	Formazione e posa in opera di connessioni elettriche fra rotaie, costituite con spezzoni di corda o treccia, viere coniche, capocorda a compressione, chiavarde; compreso e compensato la foratura delle rotaie, e la necessaria rimozione e ripristino della massicciata: / - per connessioni con chiavarde e capocorda a compressione da fissare ai fori sulle rotaie:	CAD		23,48	69,000%
EC.CR.E.2 04	Formazione e posa in opera di connessioni elettriche a zeta fra rotaie, costituite con spezzoni di corda e viere coniche, per forzare entro i fori sulle rotaie gli estremi delle corde stesse:
EC.CR.E.2 04.A	Formazione e posa in opera di connessioni elettriche a zeta fra rotaie, costituite con spezzoni di corda e viere coniche, per forzare entro i fori sulle rotaie gli estremi delle corde stesse: / - per ogni connessione:	CAD		27,28	59,400%
EC.CR.E.2 05	Formazione in opera dei collegamenti fra pali, portali, cavalletti, colonne idrauliche, colonne delle pensiline, trasmissioni flessibili, piantane dei segnali, ringhiere metalliche dei ponti in muratura, strutture metalliche in genere, e le rotaie non isolate o prese di terra già predisposte:
EC.CR.E.2 05.A	Formazione in opera dei collegamenti fra pali, portali, cavalletti, colonne idrauliche, colonne delle pensiline, trasmissioni flessibili, piantane dei segnali, ringhiere metalliche dei ponti in muratura, strutture metalliche in genere, e le rotaie non isolate o prese di terra già predisposte: / - per cadaun collegamento formato con un tondino di acciaio:	CAD		38,21	53,000%
EC.CR.E.2 05.B	Formazione in opera dei collegamenti fra pali, portali, cavalletti, colonne idrauliche, colonne delle pensiline, trasmissioni flessibili, piantane dei segnali, ringhiere metalliche dei ponti in muratura, strutture metalliche in genere, e le rotaie non isolate o prese di terra già predisposte: / - per cadaun collegamento formato con due tondini di acciaio :	CAD		57,31	53,000%
EC.CR.E.2 05.C	Formazione in opera dei collegamenti fra pali, portali, cavalletti, colonne idrauliche, colonne delle pensiline, trasmissioni flessibili, piantane dei segnali, ringhiere metalliche dei ponti in muratura, strutture metalliche in genere, e le rotaie non isolate o prese di terra già predisposte: / - per cadaun collegamento formato da una corda o un cavo:	CAD		38,21	53,000%
EC.CR.E.2 05.D	Formazione in opera dei collegamenti fra pali, portali, cavalletti, colonne idrauliche, colonne delle pensiline, trasmissioni flessibili, piantane dei segnali, ringhiere metalliche dei ponti in muratura, strutture metalliche in genere, e le rotaie non isolate o prese di terra già predisposte: / - per cadaun collegamento formato con due corde o due cavi:	CAD		57,31	53,000%
EC.CR.E.2 06	Sovrapprezzo ai prezzi della voce EC.CR.E.2 05 per lunghezza dei collegamenti oltre i 6 m:
EC.CR.E.2 06.A	Sovrapprezzo ai prezzi della voce EC.CR.E.2 05 per lunghezza dei collegamenti oltre i 6 m: / - per ogni metro in più di collegamento, di cui alla voce EC.CR.E.2 05.A:	M		1,91	52,900%
EC.CR.E.2 06.B	Sovrapprezzo ai prezzi della voce EC.CR.E.2 05 per lunghezza dei collegamenti oltre i 6 m: / - per ogni metro in più di collegamento, di cui alla voce EC.CR.E.2 05.B:	M		3,57	56,900%
EC.CR.E.2 06.C	Sovrapprezzo ai prezzi della voce EC.CR.E.2 05 per lunghezza dei collegamenti oltre i 6 m: / - per ogni metro in più di collegamento, di cui alla voce EC.CR.E.2 05.C:	M		1,91	52,900%
EC.CR.E.2 06.D	Sovrapprezzo ai prezzi della voce EC.CR.E.2 05 per lunghezza dei collegamenti oltre i 6 m: / - per ogni metro in più di collegamento, di cui alla voce EC.CR.E.2 05.D:	M		3,57	56,900%
EC.CR.E.2 07	Formazione in opera dei collegamenti fra strutture metalliche varie e le rotaie non isolate, oppure al complesso di terra, oppure ad altre strutture metalliche:
EC.CR.E.2 07.A	Formazione in opera dei collegamenti fra strutture metalliche varie e le rotaie non isolate, oppure al complesso di terra, oppure ad altre strutture metalliche: / - per collegamenti costituiti con tondini di acciaio , per ogni singolo tondino:	M		7,14	56,700%
EC.CR.E.2 07.B	Formazione in opera dei collegamenti fra strutture metalliche varie e le rotaie non isolate, oppure al complesso di terra, oppure ad altre strutture metalliche: / - per collegamenti costituiti con corde nude o cavi, per ogni singola corda:	M		7,14	56,700%
EC.CR.E.2 08	Formazione e posa in opera, con materiali forniti dall'Appaltatore, di collegamenti trasversali alle rotaie del binario, costituiti da tondini di acciaio di 16 mm con occhioli o filettature di estremità, dadi, rosette e chiavarde, per il fissaggio alle rotaie; compreso e compensato la foratura delle rotaie e l'occorrente cianfrinatura delle filettature:
EC.CR.E.2 08.A	Formazione e posa in opera, con materiali forniti dall'Appaltatore, di collegamenti trasversali alle rotaie del binario, costituiti da tondini di acciaio di 16 mm con occhioli o filettature di estremità, dadi, rosette e chiavarde, per il fissaggio alle rotaie; compreso e compensato la foratura delle rotaie e l'occorrente cianfrinatura delle filettature: / - per ogni collegamento tra le rotaie del binario:	CAD		23,94	50,800%
EC.CR.E.2 08.B	Formazione e posa in opera, con materiali forniti dall'Appaltatore, di collegamenti trasversali alle rotaie del binario, costituiti da tondini di acciaio di 16 mm con occhioli o filettature di estremità, dadi, rosette e chiavarde, per il fissaggio alle rotaie; compreso e compensato la foratura delle rotaie e l'occorrente cianfrinatura delle filettature: / - per ogni collegamento tra le rotaie dell'interbinario:	CAD		23,94	50,800%
EC.CR.E.2 09	Sovrapprezzo ai prezzi delle voci EC.CR.E.2 05, EC.CR.E.2 06, EC.CR.E.2 07 e EC.CR.D.2 04:
EC.CR.E.2 09.A	Sovrapprezzo ai prezzi delle voci EC.CR.E.2 05, EC.CR.E.2 06, EC.CR.E.2 07 e EC.CR.D.2 04: / - per la formazione in zona marciapiede di una canaletta di 5x3 cm circa, per l'alloggiamento di conduttori di terra:	M		16,23	61,500%
EC.CR.E.2 10	Sovrapprezzo ai prezzi delle voci EC.CR.D.3 09, EC.CR.D.3 10, EC.CR.E.2 05, EC.CR.E.2 06, EC.CR.E.2 07 e EC.CR.D.2 04 quando i collegamenti di pali, portali, colonne idrauliche, strutture metalliche varie, ecc., alle rotaie non isolate o a prese di terra infisse nel terreno, vengono eseguiti in zona marciapiede e, quindi, con conduttore flessibile
EC.CR.E.2 10.A	Sovrapprezzo ai prezzi delle voci EC.CR.D.3 09, EC.CR.D.3 10, EC.CR.E.2 05, EC.CR.E.2 06, EC.CR.E.2 07 e EC.CR.D.2 04 quando i collegamenti di pali, portali, colonne idrauliche, strutture metalliche varie, ecc., alle rotaie non isolate o a prese di terra infisse nel terreno, vengono eseguiti in zona marciapiede e, quindi, con conduttore flessibile / - per ogni collegamento con una corda di rame infilata in tubo in P.V.C.:	CAD		44,57	45,700%
EC.CR.E.2 10.B	Sovrapprezzo ai prezzi delle voci EC.CR.D.3 09, EC.CR.D.3 10, EC.CR.E.2 05, EC.CR.E.2 06, EC.CR.E.2 07 e EC.CR.D.2 04 quando i collegamenti di pali, portali, colonne idrauliche, strutture metalliche varie, ecc., alle rotaie non isolate o a prese di terra infisse nel terreno, vengono eseguiti in zona marciapiede e, quindi, con conduttore flessibile / - per ogni collegamento con due corde di rame infilate nello stesso tubo di P.V.C.:	CAD		63,67	47,900%
EC.CR.E.2 13	Formazione e posa in opera del collegamento di sostegni (o di strutture metalliche in genere) al dispersore di profondità del tipo Dehn e Sohne, già predisposto e collegato ad altri dispersori profondi preesistenti:
EC.CR.E.2 13.A	Formazione e posa in opera del collegamento di sostegni (o di strutture metalliche in genere) al dispersore di profondità del tipo Dehn e Sohne, già predisposto e collegato ad altri dispersori profondi preesistenti: / - per ogni collegamento costituito con due tondini di acciaio da 12 mm di diametro:	CAD		149,18	48,200%
EC.CR.E.2 14	Formazione in opera di collegamenti di enti vari (segnali, armadietti, cassette cavi, garitte B.A., ecc.), compresi in una distanza in pianta di 3 m dalle condutture T.E. sotto tensione, alla sbarra collettrice di terra già esistente in opera:
EC.CR.E.2 14.D	Formazione in opera di collegamenti di enti vari (segnali, armadietti, cassette cavi, garitte B.A., ecc.), compresi in una distanza in pianta di 3 m dalle condutture T.E. sotto tensione, alla sbarra collettrice di terra già esistente in opera: / - per cadaun collegamento con due corde:	CAD		38,21	53,000%
EC.CR.E.2 15	Formazione in opera di collegamenti di enti vari (segnali, armadietti, cassette cavi, garitte B.A., ecc.), compresi in una distanza in pianta di 3 m dalle condutture T.E. sotto tensione, tra loro stessi ovvero direttamente alla rotaia non isolata, interna o esterna:
EC.CR.E.2 15.D	Formazione in opera di collegamenti di enti vari (segnali, armadietti, cassette cavi, garitte B.A., ecc.), compresi in una distanza in pianta di 3 m dalle condutture T.E. sotto tensione, tra loro stessi ovvero direttamente alla rotaia non isolata, interna o esterna: / - per cadaun collegamento con due corde :	CAD		55,82	58,100%
EC.CR.E.2 19	Formazione in opera dei collegamenti di un ente o della sbarra collettrice di terra già esistente in opera, al dispersore pro fondo Dehn e Sohne già predisposto:
EC.CR.E.2 19.A	Formazione in opera dei collegamenti di un ente o della sbarra collettrice di terra già esistente in opera, al dispersore pro fondo Dehn e Sohne già predisposto: / - per cadaun collegamento con due corde:	CAD		110,45	36,200%
EC.CR.E.2 20	Formazione in opera dei collegamenti tra le cassette dei pedali e dell'amplificatore e la rotaia non isolata, interna o esterna:
EC.CR.E.2 20.A	Formazione in opera dei collegamenti tra le cassette dei pedali e dell'amplificatore e la rotaia non isolata, interna o esterna: / - per cadaun collegamento con due corde:	CAD		57,31	53,000%
EC.CR.E.2 21	Formazione in opera dei collegamenti tra le cassette dei pedali e la sbarra collettrice di terra o altro ente preesistente:
EC.CR.E.2 21.A	Formazione in opera dei collegamenti tra le cassette dei pedali e la sbarra collettrice di terra o altro ente preesistente: / - per cadaun collegamento con due corde:	CAD		48,51	50,100%
EC.CR.E.2 24	Formazione in opera dei collegamenti tra la cassetta di un pedale situata in un binario e un ente situato sul binario opposto:
EC.CR.E.2 24.A	Formazione in opera dei collegamenti tra la cassetta di un pedale situata in un binario e un ente situato sul binario opposto: / - per cadaun collegamento con due corde:	CAD		126,25	54,500%
EC.CR.E.2 25	Formazione in opera dei collegamenti di enti vari (segnali, armadietti, cassette cavi, garitte B.A., ecc.), posti a una distanza in pianta superiore a 3 m dalle condutture T.E. sotto tensione, ovvero degli enti formanti un P.L., la cui cassa di manovra sia ad una distanza dalla rotaia più vicina superiore alla lunghezza della sbarra, a dispersori di terra già predisposti:
EC.CR.E.2 25.A	Formazione in opera dei collegamenti di enti vari (segnali, armadietti, cassette cavi, garitte B.A., ecc.), posti a una distanza in pianta superiore a 3 m dalle condutture T.E. sotto tensione, ovvero degli enti formanti un P.L., la cui cassa di manovra sia ad una distanza dalla rotaia più vicina superiore alla lunghezza della sbarra, a dispersori di terra già predisposti: / - per cadaun collegamento con due corde:	CAD		48,54	66,800%
EC.CR.E.2 27	Rifacimento parziale (anche su tracciato modificato) dei collegamenti di strutture metalliche in genere e prese di terra già esistenti, mediante tondini di acciaio di 12 mm di diametro:
EC.CR.E.2 27.A	Rifacimento parziale (anche su tracciato modificato) dei collegamenti di strutture metalliche in genere e prese di terra già esistenti, mediante tondini di acciaio di 12 mm di diametro: / - per ogni collegamento con un solo tondino:	M		2,43	100,000%
EC.CR.E.2 27.B	Rifacimento parziale (anche su tracciato modificato) dei collegamenti di strutture metalliche in genere e prese di terra già esistenti, mediante tondini di acciaio di 12 mm di diametro: / - per ogni collegamento con due tondini:	M		3,65	100,000%
EC.CR.E.2100	Formazione in opera dei collegamenti tra limitatore di tensione, già predisposto nella cassetta di contenimento alla base del palo, e il centro delle connessioni induttive:
EC.CR.E.2100.A	Formazione in opera dei collegamenti tra limitatore di tensione, già predisposto nella cassetta di contenimento alla base del palo, e il centro delle connessioni induttive: / - per ogni collegamento con un solo cavo:	CAD		172,40	47,000%
EC.CR.E.2100.B	Formazione in opera dei collegamenti tra limitatore di tensione, già predisposto nella cassetta di contenimento alla base del palo, e il centro delle connessioni induttive: / - per ogni collegamento con due cavi:	CAD		249,30	48,800%
EC.CR.E.2101	Formazione e posa in opera dei collegamenti tra limitatore di tensione, già predisposto nella cassetta di contenimento alla base del palo, e le rotaie a terra:
EC.CR.E.2101.A	Formazione e posa in opera dei collegamenti tra limitatore di tensione, già predisposto nella cassetta di contenimento alla base del palo, e le rotaie a terra: / - per ogni collegamento con un solo cavo:	CAD		97,36	62,400%
EC.CR.E.2101.B	Formazione e posa in opera dei collegamenti tra limitatore di tensione, già predisposto nella cassetta di contenimento alla base del palo, e le rotaie a terra: / - per ogni collegamento con due cavi:	CAD		141,39	64,500%
EC.CR.E.2102	Formazione in opera di collegamenti tra il centro della connessione induttiva e la sbarra collettrice di terra già esistente in opera, o altro ente:
EC.CR.E.2102.A	Formazione in opera di collegamenti tra il centro della connessione induttiva e la sbarra collettrice di terra già esistente in opera, o altro ente: / - per cadaun collegamento con due corde:	CAD		143,40	70,600%
EC.CR.E.2103	Formazione in opera di collegamenti tra la sbarra collettrice di terra già esistente in opera e la rotaia non isolata, interna o esterna:
EC.CR.E.2103.A	Formazione in opera di collegamenti tra la sbarra collettrice di terra già esistente in opera e la rotaia non isolata, interna o esterna: / - per cadaun collegamento con due corde:	CAD		48,51	50,100%
EC.CR.E.2104	Formazione in opera dei collegamenti fra la rotaia non isolata e gli enti costituenti un passaggio a livello compresi in una distanza in pianta di 3 m dalle condutture T.E. sotto tensione o con la cassa di manovra posta ad una distanza dalla più vicina rotaia inferiore alla lunghezza della sbarra, e il dispersore di terra già predisposto:
EC.CR.E.2104.A	Formazione in opera dei collegamenti fra la rotaia non isolata e gli enti costituenti un passaggio a livello compresi in una distanza in pianta di 3 m dalle condutture T.E. sotto tensione o con la cassa di manovra posta ad una distanza dalla più vicina rotaia inferiore alla lunghezza della sbarra, e il dispersore di terra già predisposto: / - per cadaun collegamento con due corde:	CAD		317,21	42,700%
EC.CR.E.2105	Formazione in opera dei collegamenti equipotenziali (di qualsiasi lunghezza) fra i centri di due connessioni induttive, e fra i centri delle connessioni induttive e il pozzetto di ritorno al negativo delle S.S.E.:
EC.CR.E.2105.A	Formazione in opera dei collegamenti equipotenziali (di qualsiasi lunghezza) fra i centri di due connessioni induttive, e fra i centri delle connessioni induttive e il pozzetto di ritorno al negativo delle S.S.E.: / - per cadaun collegamento con una corda:	M		9,16	66,400%
EC.CR.E.2106	Sovrapprezzo al prezzo della voce EC.CR.E.2105:
EC.CR.E.2106.A	Sovrapprezzo al prezzo della voce EC.CR.E.2105: / - per ogni corda in più oltre la prima:	M		5,52	77,000%
EC.CR.E.2107	Formazione in opera di collegamenti fra rotaie non isolate di binari diversi, o tra gli enti formanti un complesso di messa a terra con altro complesso similare, o tra un complesso di messa a terra e il centro della connessione induttiva, o fra il centro della connessione induttiva e rotaia:	M
EC.CR.E.2107.A	Formazione in opera di collegamenti fra rotaie non isolate di binari diversi, o tra gli enti formanti un complesso di messa a terra con altro complesso similare, o tra un complesso di messa a terra e il centro della connessione induttiva, o fra il centro della connessione induttiva e rotaia: / - per cadaun collegamento con una corda:	M		7,14	56,700%
EC.CR.E.2107.B	Formazione in opera di collegamenti fra rotaie non isolate di binari diversi, o tra gli enti formanti un complesso di messa a terra con altro complesso similare, o tra un complesso di messa a terra e il centro della connessione induttiva, o fra il centro della connessione induttiva e rotaia: / - per cadaun collegamento con due corde:	M		9,97	69,100%
EC.CR.E.2108	Formazione in opera dei collegamenti tra corda di terra e palo (portante limitatore di tensione), ovvero tra limitatore di tensione e palo:
EC.CR.E.2108.A	Formazione in opera dei collegamenti tra corda di terra e palo (portante limitatore di tensione), ovvero tra limitatore di tensione e palo: / - per ogni collegamento:	CAD		46,69	75,500%
EC.CR.E.3 29	Fornitura in opera (mediante saldatura) di piastrine di acciaio di 50x50x10 mm per l'attacco dei tondini di acciaio o delle corde di rame e di alluminio alle strutture metalliche:
EC.CR.E.3 29.A	Fornitura in opera (mediante saldatura) di piastrine di acciaio di 50x50x10 mm per l'attacco dei tondini di acciaio o delle corde di rame e di alluminio alle strutture metalliche: / - con foro da 13 o 17 mm:	CAD		7,34	82,800%
EC.CR.E.5 30	Rimozione d'opera di collegamenti vari tra pali, portali, cavalletti, colonne di pensiline ed opere metalliche in genere, e le prese di terra o le rotaie non isolate, nonché di collegamenti tra rotaie non isolate:
EC.CR.E.5 30.A	Rimozione d'opera di collegamenti vari tra pali, portali, cavalletti, colonne di pensiline ed opere metalliche in genere, e le prese di terra o le rotaie non isolate, nonché di collegamenti tra rotaie non isolate: / - per ogni collegamento costituito con un tondino di acciaio:	M		2,37	76,800%
EC.CR.E.5 30.B	Rimozione d'opera di collegamenti vari tra pali, portali, cavalletti, colonne di pensiline ed opere metalliche in genere, e le prese di terra o le rotaie non isolate, nonché di collegamenti tra rotaie non isolate: / - per ogni collegamento costituito con due tondini di acciaio:	M		3,16	76,900%
EC.CR.E.5 30.C	Rimozione d'opera di collegamenti vari tra pali, portali, cavalletti, colonne di pensiline ed opere metalliche in genere, e le prese di terra o le rotaie non isolate, nonché di collegamenti tra rotaie non isolate: / - per ogni collegamento costituito con una corda di rame:	M		2,37	76,800%
EC.CR.E.5 30.D	Rimozione d'opera di collegamenti vari tra pali, portali, cavalletti, colonne di pensiline ed opere metalliche in genere, e le prese di terra o le rotaie non isolate, nonché di collegamenti tra rotaie non isolate: / - per ogni collegamento costituito con due corde di rame:	M		3,16	76,900%
EC.CR.F	FORI, SALDATURE, CHIODI, SEZIONAMENTI
EC.CR.F.2 01	Esecuzione di fori di diametro fino a 25 mm nelle rotaie, controrotaie, pali, lamiere, profilati già in opera di qualsiasi ti po e spessore; compreso e compensato ogni onere per la rimozione ed il ripristino della massicciata:
EC.CR.F.2 01.A	Esecuzione di fori di diametro fino a 25 mm nelle rotaie, controrotaie, pali, lamiere, profilati già in opera di qualsiasi ti po e spessore; compreso e compensato ogni onere per la rimozione ed il ripristino della massicciata: / - per ogni foro:	CAD		9,39	69,000%
EC.CR.F.2 02	Saldatura su pali e su strutture metalliche in genere di piastrine di acciaio da 50x50x10 mm con foro da 13 o 17 mm (o similari), ovvero di attacchi speciali di acciaio forniti dalle Ferrovie, per collegamenti vari al circuito di ritorno o di terra di protezione T.E.:
EC.CR.F.2 02.A	Saldatura su pali e su strutture metalliche in genere di piastrine di acciaio da 50x50x10 mm con foro da 13 o 17 mm (o similari), ovvero di attacchi speciali di acciaio forniti dalle Ferrovie, per collegamenti vari al circuito di ritorno o di terra di protezione T.E.: / - per ogni piastrina o attacco:	CAD		6,08	100,000%
EC.CR.F.3 03	Posa in opera di chiodi con fissaggio a sparo, mediante apposita pistola, su opere metalliche, in muratura o in calcestruzzo, anche se armato:
EC.CR.F.3 03.A	Posa in opera di chiodi con fissaggio a sparo, mediante apposita pistola, su opere metalliche, in muratura o in calcestruzzo, anche se armato: / - chiodi con estremità sporgente filettata e con gambo penetrante di diametro sino a 5 mm:	CAD		4,16	58,400%
EC.CR.F.3 03.B	Posa in opera di chiodi con fissaggio a sparo, mediante apposita pistola, su opere metalliche, in muratura o in calcestruzzo, anche se armato: / - chiodi con estremità sporgente filettata e con gambo penetrante di diametro da oltre 5 mm sino a 8 mm:	CAD		4,28	56,800%
EC.CR.F.3 03.C	Posa in opera di chiodi con fissaggio a sparo, mediante apposita pistola, su opere metalliche, in muratura o in calcestruzzo, anche se armato: / - chiodi con testa a ribattino e con gambo penetrante di diametro sino a 8 mm e di lunghezza sino a 60 mm:	CAD		4,03	60,300%
EC.CR.V	MISURE E VERIFICHE
EC.CR.V.2100	Misurazione e verifica delle tensioni di contatto, nonché delle tensioni tra masse contemporaneamente accessibili, secondo quanto riportato dalla Metodologia operativa DPR MO SL 07.
EC.CR.V.2100.A	Misurazione e verifica delle tensioni di contatto, nonché delle tensioni tra masse contemporaneamente accessibili, secondo quanto riportato dalla Metodologia operativa DPR MO SL 07. / - per ogni punto di misurazione	CAD		180,65	53,400%
EC.CR.V.2101	Redazione documentazione delle misurazioni e verifiche delle tensioni di contatto, con dichiarazione di conformità così come richiesto dalla Metodologia operativa DPR MO SL 07.
EC.CR.V.2101.B	Redazione documentazione delle misurazioni e verifiche delle tensioni di contatto, con dichiarazione di conformità così come richiesto dalla Metodologia operativa DPR MO SL 07. / - per la documentazione emessa	COR		1463,75	81,800%
EC.CR.V.2103	Misurazione di resistività del terreno e verifica delle tensioni di passo e di contatto per Cabine TE, nonché delle tensioni tra masse contemporaneamente accessibili, secondo quanto riportato dalla Metodologia operativa DPR MO SL 7.
EC.CR.V.2103.A	Misurazione di resistività del terreno e verifica delle tensioni di passo e di contatto per Cabine TE, nonché delle tensioni tra masse contemporaneamente accessibili, secondo quanto riportato dalla Metodologia operativa DPR MO SL 7. / - per ogni Cabina TE	COR		1677,93	78,200%
EC.CV	CAVI
EC.CV.A	CAVI E TUBI
EC.CV.A.1 01	Fornitura tubi di materiale termoplastico o di resine poliviniliche della serie leggera, tabella UNEL 37117, per la protezione dei cavi e di tubazioni idriche:
EC.CV.A.1 01.A	Fornitura tubi di materiale termoplastico o di resine poliviniliche della serie leggera, tabella UNEL 37117, per la protezione dei cavi e di tubazioni idriche: / - tagliati longitudinalmente e del diametro interno non inferiore a 100 mm:	M		4,84	0,000%
EC.CV.A.1 01.B	Fornitura tubi di materiale termoplastico o di resine poliviniliche della serie leggera, tabella UNEL 37117, per la protezione dei cavi e di tubazioni idriche: / - non tagliati longitudinalmente e del diametro interno non inferiore a 100 mm:	M		4,44	0,000%
EC.CV.A.1 01.C	Fornitura tubi di materiale termoplastico o di resine poliviniliche della serie leggera, tabella UNEL 37117, per la protezione dei cavi e di tubazioni idriche: / - non tagliati longitudinalmente e del diametro interno da 50 a 60 mm:	M		2,34	0,000%
EC.CV.A.2 07	Posa in opera di cassette di giunzione o di smistamento cavi, dei tipi atte a contenere sino a 4 morsettiere, su basi in calcestruzzo:
EC.CV.A.2 07.A	Posa in opera di cassette di giunzione o di smistamento cavi, dei tipi atte a contenere sino a 4 morsettiere, su basi in calcestruzzo: / - per ogni cassetta:	CAD		113,56	41,000%
EC.CV.A.2 08	Interramento lungo marciapiedi, banchine, terreno in genere ed in attraversamento di strade e binari, di tubi in materiale termoplastico (e relativi pezzi speciali) aventi diametro interno fino a 10 cm:
EC.CV.A.2 08.A	Interramento lungo marciapiedi, banchine, terreno in genere ed in attraversamento di strade e binari, di tubi in materiale termoplastico (e relativi pezzi speciali) aventi diametro interno fino a 10 cm: / - per il primo tubo, posto con la sua sommità a 20 cm di profondità:	M		11,26	100,000%
EC.CV.A.2 08.B	Interramento lungo marciapiedi, banchine, terreno in genere ed in attraversamento di strade e binari, di tubi in materiale termoplastico (e relativi pezzi speciali) aventi diametro interno fino a 10 cm: / - per il primo tubo, posto con la sua sommità a 40 cm di profondità:	M		11,95	100,000%
EC.CV.A.2 08.C	Interramento lungo marciapiedi, banchine, terreno in genere ed in attraversamento di strade e binari, di tubi in materiale termoplastico (e relativi pezzi speciali) aventi diametro interno fino a 10 cm: / - per il primo tubo, posto con la sua sommità a 60 cm di profondità:	M		13,61	100,000%
EC.CV.A.2 08.D	Interramento lungo marciapiedi, banchine, terreno in genere ed in attraversamento di strade e binari, di tubi in materiale termoplastico (e relativi pezzi speciali) aventi diametro interno fino a 10 cm: / - per il primo tubo, posto con la sua sommità a 80 cm di profondità:	M		14,58	100,000%
EC.CV.A.2 08.E	Interramento lungo marciapiedi, banchine, terreno in genere ed in attraversamento di strade e binari, di tubi in materiale termoplastico (e relativi pezzi speciali) aventi diametro interno fino a 10 cm: / - per il primo tubo, posto con la sua sommità a 100 cm di profondità:	M		21,87	100,000%
EC.CV.A.2 09	Sovrapprezzo ai prezzi della voce EC.CV.A.2 08:
EC.CV.A.2 09.A	Sovrapprezzo ai prezzi della voce EC.CV.A.2 08: / - per ciascun tubo in più oltre il primo:	%		70,00
EC.CV.A.2 10	Sovrapprezzo ai prezzi della voce EC.CV.A.2 08, eventualmente maggiorati del compenso della voce EC.CV.A.2 09, per interramento tubi:
EC.CV.A.2 10.A	Sovrapprezzo ai prezzi della voce EC.CV.A.2 08, eventualmente maggiorati del compenso della voce EC.CV.A.2 09, per interramento tubi: / - lungo linea (inclusi i P.L.), in stazione, o in interbinari di larghezza superiore a quella di cui alla voce EC.CV.A.210.B, in vicinanza dei binari a distanza inferiore a 1,70 m (tra l'asse tubi e il bordo interno della rotaia più vicina), limitatamente ai tubi cosi posti in opera.	%		10,00
EC.CV.A.2 10.B	Sovrapprezzo ai prezzi della voce EC.CV.A.2 08, eventualmente maggiorati del compenso della voce EC.CV.A.2 09, per interramento tubi: / - in interbinario in cui la distanza tra i bordi interni delle rotaie interne sia uguale o inferiore a 3,40 m, e limitatamente ai tubi cosi posti in opera:	%		20,00
EC.CV.A.2 10.C	Sovrapprezzo ai prezzi della voce EC.CV.A.2 08, eventualmente maggiorati del compenso della voce EC.CV.A.2 09, per interramento tubi: / - in attraversamento di binario:	%		80,00
EC.CV.A.2 11	Formazione di canali nei blocchi di fondazione in conglomerato cementizio, per pali, portali, ecc., già esistenti in opera:
EC.CV.A.2 11.A	Formazione di canali nei blocchi di fondazione in conglomerato cementizio, per pali, portali, ecc., già esistenti in opera: / - della sezione sino a 25 cm²:	M		10,42	100,000%
EC.CV.A.2 12	Sovrapprezzo al prezzo della voce EC.CV.A.2 11:
EC.CV.A.2 12.A	Sovrapprezzo al prezzo della voce EC.CV.A.2 11: / - per ogni cm² (o frazione) di sezione di canale in più oltre i 25 cm²:	M		0,13	100,000%
EC.CV.A.2 15	Introduzione dei cavi in armadi, quadri, cassette, ecc.:
EC.CV.A.2 15.A	Introduzione dei cavi in armadi, quadri, cassette, ecc.: / - per ogni cavo a un conduttore:	CAD		14,63	91,400%
EC.CV.A.2 15.B	Introduzione dei cavi in armadi, quadri, cassette, ecc.: / - per ogni cavo a due conduttori:	CAD		19,02	91,400%
EC.CV.A.2 15.C	Introduzione dei cavi in armadi, quadri, cassette, ecc.: / - per ogni cavo a tre conduttori:	CAD		20,49	91,400%
EC.CV.A.2 15.D	Introduzione dei cavi in armadi, quadri, cassette, ecc.: / - per ogni cavo da quattro a dieci conduttori:	CAD		27,80	91,400%
EC.CV.A.2 16	Sovrapprezzo al prezzo della voce EC.CV.A.2 15.D:
EC.CV.A.2 16.A	Sovrapprezzo al prezzo della voce EC.CV.A.2 15.D: / - per ogni conduttore in più oltre i primi dieci:	CAD		1,93	34,700%
EC.CV.A.2 17	Attestamento ed allacciamento di cavi di segnalazione e comando, di qualunque sezione, a quadri o armadi di comando:
EC.CV.A.2 17.A	Attestamento ed allacciamento di cavi di segnalazione e comando, di qualunque sezione, a quadri o armadi di comando: / - per ogni conduttore con sezione sino a 1 mm²:	CAD		1,22	100,000%
EC.CV.A.2 17.B	Attestamento ed allacciamento di cavi di segnalazione e comando, di qualunque sezione, a quadri o armadi di comando: / - per ogni conduttore con sezione da oltre 1 mm² sino a 3 mm²:	CAD		2,03	100,000%
EC.CV.A.2 17.C	Attestamento ed allacciamento di cavi di segnalazione e comando, di qualunque sezione, a quadri o armadi di comando: / - per ogni conduttore con sezione da oltre 3 mm² sino a 10 mm²:	CAD		3,04	100,000%
EC.CV.A.2 17.D	Attestamento ed allacciamento di cavi di segnalazione e comando, di qualunque sezione, a quadri o armadi di comando: / - per ogni conduttore con sezione da oltre 10 mm² sino a 25 mm²:	CAD		3,44	100,000%
EC.CV.A.2 18	Lavori di spostamento laterale di cavi in cunicoli già interrati ed interessanti la zona di esecuzione dei blocchi di fondazione o di ormeggio dei sostegni T.E.:
EC.CV.A.2 18.A	Lavori di spostamento laterale di cavi in cunicoli già interrati ed interessanti la zona di esecuzione dei blocchi di fondazione o di ormeggio dei sostegni T.E.: / - per spostamento laterale cunicoli delle dimensioni interne comprese tra 50x50 mm e 150x100 mm (compresi):	M		14,13	55,800%
EC.CV.A.2 18.B	Lavori di spostamento laterale di cavi in cunicoli già interrati ed interessanti la zona di esecuzione dei blocchi di fondazione o di ormeggio dei sostegni T.E.: / - per spostamento laterale cunicoli delle dimensioni interne comprese fra 150x100 mm (escluso) e 400x100 mm (escluso):	M		18,37	55,900%
EC.CV.A.2 19	Sovrapprezzo ai prezzi della voce EC.CV.A.2 18:
EC.CV.A.2 19.A	Sovrapprezzo ai prezzi della voce EC.CV.A.2 18: / - per spostamento laterale di qualsiasi altro cunicolo oltre il primo, in scavi già predisposti:	M		2,76	100,000%
EC.CV.A.3 20	Fornitura in opera, mediante infilaggio in cunicolo già predisposto, di tubo corrugato del diametro interno fino a 50 mm:
EC.CV.A.3 20.A	Fornitura in opera, mediante infilaggio in cunicolo già predisposto, di tubo corrugato del diametro interno fino a 50 mm: / - per il contenimento e la protezione di cavi in genere, escluso l'infilaggio dei cavi, da compensarsi a parte:	M		7,85	64,500%
EC.CV.A.3 21	Fornitura in opera di tubi rigidi serie pesante (e relativi pezzi speciali) in materiale termoplastico del diametro interno fino a 60 mm, conformi alle prescrizioni delle Ferrovie, per protezione dei conduttori elettrici:
EC.CV.A.3 21.A	Fornitura in opera di tubi rigidi serie pesante (e relativi pezzi speciali) in materiale termoplastico del diametro interno fino a 60 mm, conformi alle prescrizioni delle Ferrovie, per protezione dei conduttori elettrici: / - fissati a pali o montanti di portali:	M		11,01	73,600%
EC.CV.A.3 12	Fornitura in opera di pozzetti prefabbricati in cemento vibrato in marciapiedi, in camminamenti, ecc.:
EC.CV.B.3 12.A	Fornitura in opera di pozzetti prefabbricati in cemento vibrato in marciapiedi, in camminamenti, ecc.: / - per pozzetto, completo di coperchio e coronamento, delle dimensioni interne di 25x25x25 cm e fino a 30x30x30 cm:	CAD		38,81	50,800%
EC.CV.B.3 12.B	Fornitura in opera di pozzetti prefabbricati in cemento vibrato in marciapiedi, in camminamenti, ecc.: / - per pozzetto, completo di coperchio e coronamento, delle dimensioni interne di 40x40x40 cm:	CAD		68,44	28,800%
EC.CV.B.3 12.C	Fornitura in opera di pozzetti prefabbricati in cemento vibrato in marciapiedi, in camminamenti, ecc.: / - per pozzetto, senza coperchio e coronamento, delle dimensioni interne di 50x50x50 cm, formato da due pezzi sovrapposti da sigillare fra loro:	CAD		79,89	24,700%
EC.CV.B.3 12.D	Fornitura in opera di pozzetti prefabbricati in cemento vibrato in marciapiedi, in camminamenti, ecc.: / - per pozzetto, senza coperchio e coronamento, delle dimensioni interne di 80x80x96 cm, formato da tre pezzi sovrapposti da sigillare fra loro:	CAD		131,88	15,000%
EC.CV.B	CANALETTE, CANALI, POZZETTI
EC.CV.B.3 13	Fornitura in opera di canalette in acciaio interamente zincate a caldo, conformi alle prescrizioni delle Ferrovie, appoggiate a riseghe o parapetti di ponticelli e tenute in sito da apposite staffe o mensoline di acciaio zincato:
EC.CV.B.3 13.A	Fornitura in opera di canalette in acciaio interamente zincate a caldo, conformi alle prescrizioni delle Ferrovie, appoggiate a riseghe o parapetti di ponticelli e tenute in sito da apposite staffe o mensoline di acciaio zincato: / - per ogni canaletta:	KG		13,67	82,300%
EC.CV.B.6 15	Costruzione di canali e pozzetti:
EC.CV.B.6 15.A	Costruzione di canali e pozzetti: / - eseguita in muratura di mattoni pieni comuni:	DM3		0,52	75,000%
EC.CV.B.6 15.B	Costruzione di canali e pozzetti: / - eseguita in conglomerato cementizio della voce EC.BL.C.3 03.B:	DM3		0,69	56,500%
EC.CV.C	MATERIALI VARI
EC.CV.C.3 01	Fornitura in opera di lamiere striate per copertura di chiusini, pozzetti od altro:
EC.CV.C.3 01.A	Fornitura in opera di lamiere striate per copertura di chiusini, pozzetti od altro: / - per ogni lamiera:	KG		7,74	51,000%
EC.CV.C.3 02	Sovrapprezzo al prezzo della voce EC.CV.C.3 01:
EC.CV.C.3 02.A	Sovrapprezzo al prezzo della voce EC.CV.C.3 01: / - per zincatura a caldo:	KG		0,46	17,400%
EC.CV.C.3 04	Fornitura e posa in opera di cippi in conglomerato cementizio non armato, completi delle relative targhe (per l'indicazione del tracciato dei cavi sotterranei) e delle relative muffole di giunzione e derivazione:
EC.CV.C.3 04.A	Fornitura e posa in opera di cippi in conglomerato cementizio non armato, completi delle relative targhe (per l'indicazione del tracciato dei cavi sotterranei) e delle relative muffole di giunzione e derivazione: / - per ogni cippo:	CAD		25,88	26,700%
EC.CV.C.3 05	Ripresa di tratti di pavimentazione bituminosa, in precedenza demolita per la posa di cunicoli, previa ricostruzione della relativa massicciata di sottofondo, il successivo spandimento di un velo continuo di legante di ancoraggio e uno di conglomerato bituminoso, quest'ultimo ben sagomato ed eventualmente cilindrato affinché la parte rifatta si adatti completamente a quella esistente:
EC.CV.C.3 05.A	Ripresa di tratti di pavimentazione bituminosa, in precedenza demolita per la posa di cunicoli, previa ricostruzione della relativa massicciata di sottofondo, il successivo spandimento di un velo continuo di legante di ancoraggio e uno di conglomerato bituminoso, quest'ultimo ben sagomato ed eventualmente cilindrato affinché la parte rifatta si adatti completamente a quella esistente: / - per ogni tratto di pavimentazione ripresa:	M2		12,80	30,900%
EC.CV.C.5 06	Demolizione e ricostruzione di pavimenti, di marciapiedi e relative cordonate e sottofondi, quando sono formati da pietra da taglio o da mattonelle di cemento o di asfalto:
EC.CV.C.5 06.A	Demolizione e ricostruzione di pavimenti, di marciapiedi e relative cordonate e sottofondi, quando sono formati da pietra da taglio o da mattonelle di cemento o di asfalto: / - per ogni demolizione e ricostruzione:	M2		23,47	35,300%
EC.GA	LAVORI IN GALLERIA
EC.GA.A	GRAPPE
EC.GA.A.1100	Fornitura di grappe di acciaio inox A4 -70 per sospensione delle condutture di contatto, di alimentazione per rinvii e dei relativi accessori.
EC.GA.A.1100.A	Fornitura di grappe di acciaio inox A4 -70 per sospensione delle condutture di contatto, di alimentazione per rinvii e dei relativi accessori. / - Per fornitura di grappe di acciaio inox A4-70 per sospensione delle condutture di contatto, di alimentazione per rinvii	M		73,18	0,000%
EC.GA.A.1100.B	Fornitura di grappe di acciaio inox A4 -70 per sospensione delle condutture di contatto, di alimentazione per rinvii e dei relativi accessori. / - Per fornitura di dadi M33 in acciaio inox	CAD		4,98	0,000%
EC.GA.A.1100.C	Fornitura di grappe di acciaio inox A4 -70 per sospensione delle condutture di contatto, di alimentazione per rinvii e dei relativi accessori. / - Per fornitura di rondelle in acciaio inox	CAD		0,94	0,000%
EC.GA.A.1100.D	Fornitura di grappe di acciaio inox A4 -70 per sospensione delle condutture di contatto, di alimentazione per rinvii e dei relativi accessori. / - Per fornitura di dadi M33 in acciaio zincato a caldo	CAD		2,09	0,000%
EC.GA.A.1100.E	Fornitura di grappe di acciaio inox A4 -70 per sospensione delle condutture di contatto, di alimentazione per rinvii e dei relativi accessori. / - Per fornitura di rondelle in acciaio zincato a caldo	CAD		0,56	0,000%
EC.GA.A.2 01	Posa in opera di grappe di rame nei volti delle gallerie, negli intradossi dei cavalcavia e opere d'arte in genere, per il sostegno delle apparecchiature metalliche e isolanti di sospensione delle condutture di contatto e di alimentazione 3 kV, o per i rinvii delle R.A.; compreso e compensato la posa delle eventuali diagonali di rinforzo:
EC.GA.A.2 01.A	Posa in opera di grappe di rame nei volti delle gallerie, negli intradossi dei cavalcavia e opere d'arte in genere, per il sostegno delle apparecchiature metalliche e isolanti di sospensione delle condutture di contatto e di alimentazione 3 kV, o per i rinvii delle R.A.; compreso e compensato la posa delle eventuali diagonali di rinforzo: / - per ogni grappa:	CAD		42,63	47,500%
EC.GA.A.2 02	Posa in opera di grappe di rame a cavalletto nei volti delle gallerie, negli intradossi dei cavalcavia e opere d'arte in gene re, per l'ormeggio delle condutture di contatto e di alimentazione 3 kV:
EC.GA.A.2 02.A	Posa in opera di grappe di rame a cavalletto nei volti delle gallerie, negli intradossi dei cavalcavia e opere d'arte in gene re, per l'ormeggio delle condutture di contatto e di alimentazione 3 kV: / - per ogni grappa:	CAD		68,20	47,500%
EC.GA.A.2 03	Posa in opera di mensoline in profilato di acciaio zincato, sulle pareti delle gallerie, cavalcavia e opere d'arte in genere, per il sostegno delle condutture di alimentazione:
EC.GA.A.2 03.A	Posa in opera di mensoline in profilato di acciaio zincato, sulle pareti delle gallerie, cavalcavia e opere d'arte in genere, per il sostegno delle condutture di alimentazione: / - per ogni mensolina:	CAD		69,63	57,600%
EC.GA.A.2101	Posa in opera di grappe di rame nei volti delle gallerie, negli intradossi dei cavalcavia e opere d'arte in genere, per il sostegno delle apparecchiature metalliche ed isolanti di sospensioni delle condutture di contatto e di alimentazione 3 kV, o per i rinvii delle RA, con il sistema di ancoraggio chimico ad iniezione di tipo omologato da RFI; compresa e compensata la posa di eventuali diagonali di rinforzo.
EC.GA.A.2101.A	Posa in opera di grappe di rame nei volti delle gallerie, negli intradossi dei cavalcavia e opere d'arte in genere, per il sostegno delle apparecchiature metalliche ed isolanti di sospensioni delle condutture di contatto e di alimentazione 3 kV, o per i rinvii delle RA, con il sistema di ancoraggio chimico ad iniezione di tipo omologato da RFI; compresa e compensata la posa di eventuali diagonali di rinforzo. / - Per la posa in opera di grappe di rame per sospensione delle condutture di contatto, di alimentazione, o per rinvii	CAD		62,80	21,500%
EC.GA.A.2102	Posa in opera di grappe di rame nei volti delle gallerie, negli intradossi dei cavalcavia e opere d'arte in genere per l'ormeggio delle condutture di contatto in galleria con il sistema di ancoraggio chimico ad iniezione di tipo omologato da RFI.
EC.GA.A.2102.A	Posa in opera di grappe di rame nei volti delle gallerie, negli intradossi dei cavalcavia e opere d'arte in genere per l'ormeggio delle condutture di contatto in galleria con il sistema di ancoraggio chimico ad iniezione di tipo omologato da RFI. / - Per la posa in opera di grappe di rame a cavalletto per ormeggio condutture	CAD		104,95	12,900%
EC.GA.A.2103	Posa in opera di grappe di acciaio inox nei volti delle gallerie, negli intradossi dei cavalcavia e opere d'arte in genere, per il sostegno delle apparecchiature metalliche ed isolanti di sospensioni delle condutture di contatto e di alimentazione 3 kV, o per i rinvii delle RA, con il sistema di ancoraggio chimico ad iniezione di tipo omologato da RFI; compreso e compensato la posa di eventuali diagonali di rinforzo. negli intradossi dei cavalcavia e opere d'arte in genere per l'ormeggio delle condutture di contatto in galleria con il sistema di ancoraggio chimico ad iniezione di tipo omologato da RFI.
EC.GA.A.2103.A	Posa in opera di grappe di acciaio inox nei volti delle gallerie, negli intradossi dei cavalcavia e opere d'arte in genere, per il sostegno delle apparecchiature metalliche ed isolanti di sospensioni delle condutture di contatto e di alimentazione 3 kV, o per i rinvii delle RA, con il sistema di ancoraggio chimico ad iniezione di tipo omologato da RFI; compreso e compensato la posa di eventuali diagonali di rinforzo. negli intradossi dei cavalcavia e opere d'arte in genere per l'ormeggio delle condutture di contatto in galleria con il sistema di ancoraggio chimico ad iniezione di tipo omologato da RFI. / - Per la posa in opera di grappe di acciaio inox per sospensione delle condutture di contatto, di alimentazione per rinvii	CAD		62,80	21,500%
EC.GA.A.4 04	Lavorazione di barre di rame di diametro non maggiore di 38 mm, per ricavarne grappe per sospensioni in galleria o in opere d'arte in genere:
EC.GA.A.4 04.A	Lavorazione di barre di rame di diametro non maggiore di 38 mm, per ricavarne grappe per sospensioni in galleria o in opere d'arte in genere: / - per ogni grappa:	CAD		83,12	100,000%
EC.GA.A.4 05	Lavorazione di barre di rame del diametro di 38 mm per ricavarne grappe a cavalletto (simmetriche o asimmetriche) per l'ormeggio delle condutture di contatto in galleria o in opere d'arte in genere:
EC.GA.A.4 05.A	Lavorazione di barre di rame del diametro di 38 mm per ricavarne grappe a cavalletto (simmetriche o asimmetriche) per l'ormeggio delle condutture di contatto in galleria o in opere d'arte in genere: / - per ogni grappa:	CAD		103,38	100,000%
EC.GA.A.4104	Lavorazione delle barre di rame di diametro fino a 38 mm per ricavarne grappe per sospensione delle condutture di contatto, d i alimentazione, o per rinvii interamente filettate da fissare con il sistema di ancoraggio chimico ad iniezione.
EC.GA.A.4104.A	Lavorazione delle barre di rame di diametro fino a 38 mm per ricavarne grappe per sospensione delle condutture di contatto, d i alimentazione, o per rinvii interamente filettate da fissare con il sistema di ancoraggio chimico ad iniezione. / - Per la lavorazione delle barre di rame di diametro fino a 38 mm per ricavarne grappe per sospensione delle condutture di contatto, di alimentazione, o per rinvii interamente filettate da fissare con il sistema di ancoraggio chimico ad iniezione	CAD		79,07	100,000%
EC.GA.A.4105	Lavorazione delle barre di rame del diametro di 38 mm per ricavarne grappe a cavalletto, simmetriche o asimmetriche, per l'ormeggio delle condutture di contatto in galleria e da fissare con il sistema di ancoraggio chimico ad iniezione. Il prezzo comprende e compensa la filettatura, il taglio e le piegature occorrenti.
EC.GA.A.4105.A	Lavorazione delle barre di rame del diametro di 38 mm per ricavarne grappe a cavalletto, simmetriche o asimmetriche, per l'ormeggio delle condutture di contatto in galleria e da fissare con il sistema di ancoraggio chimico ad iniezione. Il prezzo comprende e compensa la filettatura, il taglio e le piegature occorrenti. / - Per la lavorazione delle barre di rame del diametro di 38 mm per ricavarne grappe a cavalletto , simmetriche o asimmetriche, per l'ormeggio delle condutture di contatto in galleria e da fissare con il sistema di ancoraggio chimico ad iniezione. Il prezzo comprende e compensa la filettatura, il taglio e le piegature occorrenti.	CAD		103,38	100,000%
EC.GA.A.5 06	Rimozione d'opera di grappe filettate o a cavalletto infisse nei volti delle gallerie, intradossi di cavalcavia e opere d'arte in genere, per il sostegno delle sospensioni o per l'ormeggio delle condutture di contatto o di alimentazione 3 kV; compresa e compensata la rimozione delle eventuali diagonali di rinforzo:
EC.GA.A.5 06.A	Rimozione d'opera di grappe filettate o a cavalletto infisse nei volti delle gallerie, intradossi di cavalcavia e opere d'arte in genere, per il sostegno delle sospensioni o per l'ormeggio delle condutture di contatto o di alimentazione 3 kV; compresa e compensata la rimozione delle eventuali diagonali di rinforzo: / - per ogni grappa filettata, rimossa mediante taglio a filo del volto o dell'intradosso:	CAD		25,58	47,500%
EC.GA.A.5 06.B	Rimozione d'opera di grappe filettate o a cavalletto infisse nei volti delle gallerie, intradossi di cavalcavia e opere d'arte in genere, per il sostegno delle sospensioni o per l'ormeggio delle condutture di contatto o di alimentazione 3 kV; compresa e compensata la rimozione delle eventuali diagonali di rinforzo: / - per ogni grappa filettata, rimossa senza taglio e con richiusura dei fori:	CAD		65,58	52,500%
EC.GA.A.5 06.C	Rimozione d'opera di grappe filettate o a cavalletto infisse nei volti delle gallerie, intradossi di cavalcavia e opere d'arte in genere, per il sostegno delle sospensioni o per l'ormeggio delle condutture di contatto o di alimentazione 3 kV; compresa e compensata la rimozione delle eventuali diagonali di rinforzo: / - per ogni grappa a cavalletto, rimossa mediante taglio a filo del volto o dell'intradosso:	CAD		46,04	47,500%
EC.GA.A.5 06.D	Rimozione d'opera di grappe filettate o a cavalletto infisse nei volti delle gallerie, intradossi di cavalcavia e opere d'arte in genere, per il sostegno delle sospensioni o per l'ormeggio delle condutture di contatto o di alimentazione 3 kV; compresa e compensata la rimozione delle eventuali diagonali di rinforzo: / - per ogni grappa a cavalletto, rimossa senza taglio e con richiusura dei fori:	CAD		118,90	52,100%
EC.GA.A.5 07	Rimozione d'opera, mediante taglio a filo del manufatto, di mensoline in acciaio zincato, infisse sulle pareti delle gallerie, cavalcavia e opere d'arte in genere, per il sostegno delle condutture di alimentazione :
EC.GA.A.5 07.A	Rimozione d'opera, mediante taglio a filo del manufatto, di mensoline in acciaio zincato, infisse sulle pareti delle gallerie, cavalcavia e opere d'arte in genere, per il sostegno delle condutture di alimentazione : / - per ogni mensolina:	CAD		43,48	47,500%
EC.GA.B	ATTREZZATURE PER GALLERIE
EC.GA.B.2 01	Formazione e posa in opera, su grappe già predisposte in galleria o su opere d'arte in genere, del complesso costituente l'apparecchiatura metallica e isolante per il sostegno delle condutture di contatto con una o due corde portanti regolate:
EC.GA.B.2 01.A	Formazione e posa in opera, su grappe già predisposte in galleria o su opere d'arte in genere, del complesso costituente l'apparecchiatura metallica e isolante per il sostegno delle condutture di contatto con una o due corde portanti regolate: / - per ogni complesso:	CAD		485,71	75,300%
EC.GA.B.2 02	Formazione e posa in opera del complesso costituente l'apparecchiatura metallica e isolante per il sostegno delle condutture di contatto in galleria, come alla voce EC.GA.B.2 01, ma per le sospensioni intermedie ai posti di regolazione automatica e di sezionamento:plesso.
EC.GA.B.2 02.A	Formazione e posa in opera del complesso costituente l'apparecchiatura metallica e isolante per il sostegno delle condutture di contatto in galleria, come alla voce EC.GA.B.2 01, ma per le sospensioni intermedie ai posti di regolazione automatica e di sezionamento:plesso. / - per ogni complesso:	CAD		696,72	69,900%
EC.GA.B.2 03	Sovrapprezzo ai prezzi delle voci EC.GA.B.2 01 e EC.GA.B.2 02:
EC.GA.B.2 03.A	Sovrapprezzo ai prezzi delle voci EC.GA.B.2 01 e EC.GA.B.2 02: / - qualora la sospensione sia del tipo con mensola inclinata e tirante, entrambi isolati e snodati al traliccio, asta di registrazione orizzontale, tirantini di poligonazione e fili antivento:	%		60,00
EC.GA.B.2 04 108	Formazione e posa in opera, su grappe già predisposte, di tutta l'apparecchiatura metallica e isolante di qualsiasi tipo per il sostegno delle condutture di contatto con una o due corde portanti fisse o regolate:
EC.GA.B.2 04.A	Formazione e posa in opera, su grappe già predisposte, di tutta l'apparecchiatura metallica e isolante di qualsiasi tipo per il sostegno delle condutture di contatto con una o due corde portanti fisse o regolate: / - per ogni sospensione:	CAD		153,50	68,700%
EC.GA.B.3101	Fornitura, trasporto e posa in opera all'interno dei montanti metallici di lastra in vetronite G11 dimensionata secondo gli schemi progettuali avente spessore 0,5 mm , base di tessuto di vetro e resina epossidica per alte temperature, peso specifico pari a 1,95 g/cm³ e rigidità dielettrica strat. pari a 15 kV/mm.
EC.GA.B.3101.A	Fornitura, trasporto e posa in opera all'interno dei montanti metallici di lastra in vetronite G11 dimensionata secondo gli schemi progettuali avente spessore 0,5 mm , base di tessuto di vetro e resina epossidica per alte temperature, peso specifico pari a 1,95 g/cm³ e rigidità dielettrica strat. pari a 15 kV/mm. / - Per ogni m2 di lastra in vetronite	M2		26,78	49,900%
EC.GA.B.3102	Fornitura, trasporto e posa di rondella in vetronite G11, per tirafondi M30, diametro esterno 152 mm e spessore 0,5 mm.
EC.GA.B.3102.A	Fornitura, trasporto e posa di rondella in vetronite G11, per tirafondi M30, diametro esterno 152 mm e spessore 0,5 mm. / - Per ogni rondella	CAD		0,73	56,200%
EC.GA.B.3103	Fornitura, trasporto e posa di boccola in vetronite diametro esterno 35 mm, diametro interno 33 mm lunghezza 40 mm e spessore 1 mm.
EC.GA.B.3103.A	Fornitura, trasporto e posa di boccola in vetronite diametro esterno 35 mm, diametro interno 33 mm lunghezza 40 mm e spessore 1 mm. / - Per ogni boccola	CAD		0,82	50,000%
EC.GA.B.3104	Fornitura, trasporto e posa in opera di tutto l'occorrente per isolamento elettrico della carpenteria di attacco di un pendulo su OO.CC., compresa e compensata l'esecuzione delle occorrenti lavorazioni dei materiali dielettrici secondo disegno di riferimento. Il kit è composto da: -n.4 foglio di EP GC 203, dimensioni (210x180) mm spessore 5 mm; -n.8 boccola di EP GC 203, diametro interno 18 mm, diametro esterno 26 mm, spessore 4 mm, lunghezza 14 mm; -n.8 rondella di EP GC 203, diametro interno 28 mm, diametro esterno 60 mm, spessore 5 mm; -n.8 anello di centraggio intermedio in polipropilene f 16; -n.8 anello di centraggio estremale in polipropilene f 16;
EC.GA.B.3104.A	Fornitura, trasporto e posa in opera di tutto l'occorrente per isolamento elettrico della carpenteria di attacco di un pendulo su OO.CC., compresa e compensata l'esecuzione delle occorrenti lavorazioni dei materiali dielettrici secondo disegno di riferimento. Il kit è composto da: -n.4 foglio di EP GC 203, dimensioni (210x180) mm spessore 5 mm; -n.8 boccola di EP GC 203, diametro interno 18 mm, diametro esterno 26 mm, spessore 4 mm, lunghezza 14 mm; -n.8 rondella di EP GC 203, diametro interno 28 mm, diametro esterno 60 mm, spessore 5 mm; -n.8 anello di centraggio intermedio in polipropilene f 16; -n.8 anello di centraggio estremale in polipropilene f 16; / - per ogni supporto pendulo	CAD		88,22	40,400%
EC.GA.B.3105	Fornitura, trasporto e posa in opera di tutto l'occorrente per isolamento elettrico del basamento di un pilone del portale di sospensione su OO.CC., compresa e compensata l'esecuzione delle occorrenti lavorazioni dei materiali dielettrici secondo disegno di riferimento. Il kit è composto da: -n.2 foglio di EP GC 203, dimensioni (230x580) mm spessore 5 mm; -n.2 boccola di EP GC 203, diametro interno 38 mm, diametro esterno 46 mm, spessore 4 mm, lunghezza 29 mm; -n.2 rondella di EP GC 203, diametro interno 47 mm, diametro esterno 110 mm, spessore 5 mm;
EC.GA.B.3105.A	Fornitura, trasporto e posa in opera di tutto l'occorrente per isolamento elettrico del basamento di un pilone del portale di sospensione su OO.CC., compresa e compensata l'esecuzione delle occorrenti lavorazioni dei materiali dielettrici secondo disegno di riferimento. Il kit è composto da: -n.2 foglio di EP GC 203, dimensioni (230x580) mm spessore 5 mm; -n.2 boccola di EP GC 203, diametro interno 38 mm, diametro esterno 46 mm, spessore 4 mm, lunghezza 29 mm; -n.2 rondella di EP GC 203, diametro interno 47 mm, diametro esterno 110 mm, spessore 5 mm; / - per cadaun pilone di portale	CAD		93,41	38,200%
EC.GA.B.3106	Fornitura, trasporto e posa in opera di tutto l'occorrente per isolamento elettrico del basamento di un pilone del portale di ormeggio su OO.CC., compresa e compensata l'esecuzione delle occorrenti lavorazioni dei materiali dielettrici secondo disegno di riferimento. Il kit è composto da: -n.4 fogli di EP GC 203, dimensioni (510x370) mm spessore 8 mm; -n.8 boccola di EP GC 203, diametro interno 45 mm, diametro esterno 53 mm, spessore 4 mm, lunghezza 51 mm; -n.8 rondella di EP GC 203, diametro interno 54 mm, diametro esterno 128 mm, spessore 8 mm;
EC.GA.B.3106.A	Fornitura, trasporto e posa in opera di tutto l'occorrente per isolamento elettrico del basamento di un pilone del portale di ormeggio su OO.CC., compresa e compensata l'esecuzione delle occorrenti lavorazioni dei materiali dielettrici secondo disegno di riferimento. Il kit è composto da: -n.4 fogli di EP GC 203, dimensioni (510x370) mm spessore 8 mm; -n.8 boccola di EP GC 203, diametro interno 45 mm, diametro esterno 53 mm, spessore 4 mm, lunghezza 51 mm; -n.8 rondella di EP GC 203, diametro interno 54 mm, diametro esterno 128 mm, spessore 8 mm; / - per cadaun pilone di portale	CAD		224,12	15,000%
EC.GA.B.5 05	Rimozione d'opera del complesso costituente l'apparecchiatura metallica e isolante per il sostegno delle condutture di contatto in galleria costituito come alle voci EC.GA.B.2 01, EC.GA.B.2 02 e EC.GA.B.2 03:
EC.GA.B.5 05.A	Rimozione d'opera del complesso costituente l'apparecchiatura metallica e isolante per il sostegno delle condutture di contatto in galleria costituito come alle voci EC.GA.B.2 01, EC.GA.B.2 02 e EC.GA.B.2 03: / - per ogni complesso di cui alle voci EC.GA.B.2 01 e EC.GA.B.2 03:	CAD		260,34	65,400%
EC.GA.B.5 05.B	Rimozione d'opera del complesso costituente l'apparecchiatura metallica e isolante per il sostegno delle condutture di contatto in galleria costituito come alle voci EC.GA.B.2 01, EC.GA.B.2 02 e EC.GA.B.2 03: / - per ogni complesso di cui alla voce EC.GA.B.2 02:	CAD		299,42	64,900%
EC.GA.B.5 06	Rimozione d'opera di tutta l'apparecchiatura metallica e isolante di qualsiasi tipo per il sostegno delle condutture di contatto, costituita come alla voce EC.GA.B.2 04:
EC.GA.B.5 06.A	Rimozione d'opera di tutta l'apparecchiatura metallica e isolante di qualsiasi tipo per il sostegno delle condutture di contatto, costituita come alla voce EC.GA.B.2 04: / - per ogni sospensione:	CAD		90,55	64,400%
EC.GA.C	NICCHIE, FORI
EC.GA.C.6 01	Esecuzione di fori nei volti delle gallerie, negli intradossi di cavalcavia e opere d'arte in genere, occorrenti per il fissaggio delle grappe di sostegno delle apparecchiature delle condutture di contatto:
EC.GA.C.6 01.A	Esecuzione di fori nei volti delle gallerie, negli intradossi di cavalcavia e opere d'arte in genere, occorrenti per il fissaggio delle grappe di sostegno delle apparecchiature delle condutture di contatto: / - per ogni foro su opere in muratura di mattoni:	CAD		42,63	47,500%
EC.GA.C.6 01.B	Esecuzione di fori nei volti delle gallerie, negli intradossi di cavalcavia e opere d'arte in genere, occorrenti per il fissaggio delle grappe di sostegno delle apparecchiature delle condutture di contatto: / - per ogni foro su opere di conglomerato cementizio anche se armato:	CAD		56,27	47,500%
EC.GA.C.6 01.C	Esecuzione di fori nei volti delle gallerie, negli intradossi di cavalcavia e opere d'arte in genere, occorrenti per il fissaggio delle grappe di sostegno delle apparecchiature delle condutture di contatto: / - per ogni foro su opere in pietra o roccia naturale:	CAD		56,27	47,500%
EC.GA.C.6 02	Formazione di nicchie nei volti delle gallerie, negli intradossi di cavalcavia e opere d'arte in genere, per far luogo alle sospensioni delle condutture di contatto, fino alle dimensioni di nicchia finita di 2 m trasversalmente al binario e 0,60 m parallelamente al binario:
EC.GA.C.6 02.A	Formazione di nicchie nei volti delle gallerie, negli intradossi di cavalcavia e opere d'arte in genere, per far luogo alle sospensioni delle condutture di contatto, fino alle dimensioni di nicchia finita di 2 m trasversalmente al binario e 0,60 m parallelamente al binario: / - per ogni nicchia di profondità fino a 15 cm:	CAD		452,21	58,300%
EC.GA.C.6 02.B	Formazione di nicchie nei volti delle gallerie, negli intradossi di cavalcavia e opere d'arte in genere, per far luogo alle sospensioni delle condutture di contatto, fino alle dimensioni di nicchia finita di 2 m trasversalmente al binario e 0,60 m parallelamente al binario: / - per ogni nicchia di profondità oltre 15 cm e fino a 25 cm:	CAD		609,23	61,300%
EC.GA.C.6 02.C	Formazione di nicchie nei volti delle gallerie, negli intradossi di cavalcavia e opere d'arte in genere, per far luogo alle sospensioni delle condutture di contatto, fino alle dimensioni di nicchia finita di 2 m trasversalmente al binario e 0,60 m parallelamente al binario: / - per profondità oltre 25 cm e fino a 40 cm:	CAD		744,26	62,000%
EC.GA.C.6 03	Scalpellature per una profondità fino a 15 cm nei volti delle gallerie, negli intradossi di cavalcavia e opere d'arte in genere, per far luogo ai necessari franchi rispetto alla sagoma T.E. o alle sospensioni delle condutture di contatto; compresi e compensati gli oneri per liberare, dai materiali di risulta, le aree interessate:
EC.GA.C.6 03.A	Scalpellature per una profondità fino a 15 cm nei volti delle gallerie, negli intradossi di cavalcavia e opere d'arte in genere, per far luogo ai necessari franchi rispetto alla sagoma T.E. o alle sospensioni delle condutture di contatto; compresi e compensati gli oneri per liberare, dai materiali di risulta, le aree interessate: / - in muratura di qualsiasi natura:	M2		180,88	58,300%
EC.GA.C.6 03.B	Scalpellature per una profondità fino a 15 cm nei volti delle gallerie, negli intradossi di cavalcavia e opere d'arte in genere, per far luogo ai necessari franchi rispetto alla sagoma T.E. o alle sospensioni delle condutture di contatto; compresi e compensati gli oneri per liberare, dai materiali di risulta, le aree interessate: / - in roccia o conglomerato cementizio:	M2		248,72	58,300%
EC.GA.C.6 04	Sovrapprezzo ai prezzi della voce EC.GA.C.6 03 per ogni centimetro di maggiore profondità delle scalpellature oltre i 15 cm:
EC.GA.C.6 04.A	Sovrapprezzo ai prezzi della voce EC.GA.C.6 03 per ogni centimetro di maggiore profondità delle scalpellature oltre i 15 cm: / - in muratura di qualsiasi natura, come alla voce EC.GA.C.6 03.A:	M2		9,99	52,900%
EC.GA.C.6 04.B	Sovrapprezzo ai prezzi della voce EC.GA.C.6 03 per ogni centimetro di maggiore profondità delle scalpellature oltre i 15 cm: / - in roccia o conglomerato cementizio, come alla voce EC.GA.C.6 03.B:	M2		14,45	60,800%
EC.GA.C.6 05	Formazione di nicchie sui piedritti e sul volto delle gallerie per il contenimento delle apparecchiature di regolazione automatica delle condutture di contatto, delle carrucole e dei cordini di rinvio alle taglie:
EC.GA.C.6 05.A	Formazione di nicchie sui piedritti e sul volto delle gallerie per il contenimento delle apparecchiature di regolazione automatica delle condutture di contatto, delle carrucole e dei cordini di rinvio alle taglie: / - per ogni nicchia:	DM3		1,85	59,500%
EC.GA.D	REGOLAZIONE AUTOMATICA CONDUTTURE DI CONTATTO
EC.GA.D.2 01	Formazione e posa in opera, su apposite grappe o ferramenta di ormeggio, già predisposte in gallerie e opere d'arte in genere, di tutte le parti costituenti il complesso di organi e accessori per la regolazione automatica dei fili di contatto e delle corde portanti mediante dispositivi di regolazione a taglia, pulegge di rinvio, contrappesi, guide tubolari, staffe e accessori:
EC.GA.D.2 01.A	Formazione e posa in opera, su apposite grappe o ferramenta di ormeggio, già predisposte in gallerie e opere d'arte in genere, di tutte le parti costituenti il complesso di organi e accessori per la regolazione automatica dei fili di contatto e delle corde portanti mediante dispositivi di regolazione a taglia, pulegge di rinvio, contrappesi, guide tubolari, staffe e accessori: / - per ogni coppia di estremi di fili di contatto da 100 mm² cadauno, o di corde portanti da 155 mm² ciascuna, regolati identicamente e con gli stessi tiri ad un unico complesso di tensionatura entro nicchia già predisposta:	CAD		482,92	64,400%
EC.GA.D.2 01.B	Formazione e posa in opera, su apposite grappe o ferramenta di ormeggio, già predisposte in gallerie e opere d'arte in genere, di tutte le parti costituenti il complesso di organi e accessori per la regolazione automatica dei fili di contatto e delle corde portanti mediante dispositivi di regolazione a taglia, pulegge di rinvio, contrappesi, guide tubolari, staffe e accessori: / - per ogni coppia di estremi di fili di contatto da 150 mm² cadauno, regolati ad un unico complesso di tensionatura entro nicchia già predisposta:	CAD		603,65	64,400%
EC.GA.D.2 01.C	Formazione e posa in opera, su apposite grappe o ferramenta di ormeggio, già predisposte in gallerie e opere d'arte in genere, di tutte le parti costituenti il complesso di organi e accessori per la regolazione automatica dei fili di contatto e delle corde portanti mediante dispositivi di regolazione a taglia, pulegge di rinvio, contrappesi, guide tubolari, staffe e accessori: / - per ogni coppia di estremi di corda portante da 120 mm² cadauna, o di fili di contatto da 150 mm² ciascuno, regolati identicamente e con gli stessi tiri ad un unico complesso di tensionatura entro nicchia già predisposta:	CAD		603,65	64,400%
EC.GA.D.2 01.D	Formazione e posa in opera, su apposite grappe o ferramenta di ormeggio, già predisposte in gallerie e opere d'arte in genere, di tutte le parti costituenti il complesso di organi e accessori per la regolazione automatica dei fili di contatto e delle corde portanti mediante dispositivi di regolazione a taglia, pulegge di rinvio, contrappesi, guide tubolari, staffe e accessori: / - per un estremo di corda portante da 120 mm², regolato ad un complesso di tensionatura entro nicchia già predisposta:	CAD		301,82	64,400%
EC.GA.D.2 01.E	Formazione e posa in opera, su apposite grappe o ferramenta di ormeggio, già predisposte in gallerie e opere d'arte in genere, di tutte le parti costituenti il complesso di organi e accessori per la regolazione automatica dei fili di contatto e delle corde portanti mediante dispositivi di regolazione a taglia, pulegge di rinvio, contrappesi, guide tubolari, staffe e accessori: / - per un estremo di corda portante da 160 mm², regolato ad un complesso di tensionatura entro nicchia già predisposta:	CAD		395,59	63,900%
EC.GA.D.2 02	Riduzione ai prezzi della voce EC.GA.D.2 01:
EC.GA.D.2 02.A	Riduzione ai prezzi della voce EC.GA.D.2 01: / - per la costituzione di ormeggio fisso anziché regolato:	%		-53,00
EC.GA.D.2101	Formazione e posa in opera, su apposite grappe o ferramenta già predisposte, di ormeggio regolato in galleria e opere d'arte in genere costituito con dispositivo di tensionatura a molla.
EC.GA.D.2101.A	Formazione e posa in opera, su apposite grappe o ferramenta già predisposte, di ormeggio regolato in galleria e opere d'arte in genere costituito con dispositivo di tensionatura a molla. / - per posa in opera di ormeggio regolato con dispositivo di tensionatura a molla in galleria	CAD		253,21	57,600%
EC.GA.D.5 03	Rimozione d'opera di un complesso di regolazione automatica delle condutture di contatto, costituito come alla voce EC.GA.D.2 01:
EC.GA.D.5 03.A	Rimozione d'opera di un complesso di regolazione automatica delle condutture di contatto, costituito come alla voce EC.GA.D.2 01: / - per ogni estremo di conduttore regolato:	CAD		226,37	64,400%
EC.GA.E	TABELLE INDICATRICI
EC.GA.E.1101	Fornitura di targa di individuazione per sospensione in galleria di tipologia prescritta dalle norme e linee guida di RFI
EC.GA.E.1101.A	Fornitura di targa di individuazione per sospensione in galleria di tipologia prescritta dalle norme e linee guida di RFI / - Per ogni targa di individuazione	CAD		15,98	0,000%
EC.GA.E.2101	Posa in opera di targa di individuazione per sospensione in galleria con le modalità prescritte dalle norme e linee guida di RFI.
EC.GA.E.2101.A	Posa in opera di targa di individuazione per sospensione in galleria con le modalità prescritte dalle norme e linee guida di RFI. / - Per ogni targa di individuazione	CAD		21,69	52,700%
EC.GA.E.3 01	Fornitura e posa in opera sulle pareti delle gallerie di tabelle indicatrici, in maiolica, in ferro o in materiale plastico, a scelta delle Ferrovie; compresa e compensata la fornitura in opera degli occorrenti materiali di fissaggio:
EC.GA.E.3 01.B	Fornitura e posa in opera sulle pareti delle gallerie di tabelle indicatrici, in maiolica, in ferro o in materiale plastico, a scelta delle Ferrovie; compresa e compensata la fornitura in opera degli occorrenti materiali di fissaggio: / - di forma rettangolare, delle dimensioni di 300x230 mm, bianche o nere, o metà bianche e metà nere (secondo una diagonale), poste in modo da formare una striscia di 3,22x0,30 m a fasce alternate orizzontali o inclinate, bianche e nere, in precedenza di segnali:	CAD		8,28	58,700%
EC.GA.E.5 02	Rimozione d'opera di tabelle indicatrici di cui alla voce EC.GA.E.1101 e EC.GA.E.3 01:
EC.GA.E.5 02.A	Rimozione d'opera di tabelle indicatrici di cui alla voce EC.GA.E.1101 e EC.GA.E.3 01: / - per ogni tabella:	CAD		6,55	74,200%
EC.GA.F	ADEGUAMENTO CONDUTTURE DI CONTATTO
EC.GA.F.7100	Adeguamento delle condutture di contatto, in opera sui binari di piena linea e di corsa in galleria, con avvolgimento delle condutture rimosse su bobine fornite dalle Ferrovie, compresi e compensati gli oneri inerenti alla manipolazione delle bobine vuote.
EC.GA.F.7100.A	Adeguamento delle condutture di contatto, in opera sui binari di piena linea e di corsa in galleria, con avvolgimento delle condutture rimosse su bobine fornite dalle Ferrovie, compresi e compensati gli oneri inerenti alla manipolazione delle bobine vuote. / - con avvolgimento condutture da 320 mm² rimosse e posa condutture da 440 mm² con corde regolate.	KM		25097,17	66,400%
EC.GA.F.7100.B	Adeguamento delle condutture di contatto, in opera sui binari di piena linea e di corsa in galleria, con avvolgimento delle condutture rimosse su bobine fornite dalle Ferrovie, compresi e compensati gli oneri inerenti alla manipolazione delle bobine vuote. / - con avvolgimento condutture da 320 mm² rimosse e posa condutture da 440 mm² con corde fisse.	KM		23423,95	67,000%
EC.GA.F.7100.C	Adeguamento delle condutture di contatto, in opera sui binari di piena linea e di corsa in galleria, con avvolgimento delle condutture rimosse su bobine fornite dalle Ferrovie, compresi e compensati gli oneri inerenti alla manipolazione delle bobine vuote. / - con avvolgimento condutture da 440 mm² rimosse e posa condutture da 610 mm² con corde regolate.	KM		28853,29	66,400%
EC.GA.F.7100.D	Adeguamento delle condutture di contatto, in opera sui binari di piena linea e di corsa in galleria, con avvolgimento delle condutture rimosse su bobine fornite dalle Ferrovie, compresi e compensati gli oneri inerenti alla manipolazione delle bobine vuote. / - con avvolgimento condutture da 320 mm² rimosse e posa condutture da 460 mm² con corda regolata.	KM		23221,02	66,700%
EC.GA.F.7100.E	Adeguamento delle condutture di contatto, in opera sui binari di piena linea e di corsa in galleria, con avvolgimento delle condutture rimosse su bobine fornite dalle Ferrovie, compresi e compensati gli oneri inerenti alla manipolazione delle bobine vuote. / - con avvolgimento condutture da 320 mm² rimosse e posa condutture da 610 mm² con corde regolate.	KM		27781,89	65,200%
EC.GA.F.7100.F	Adeguamento delle condutture di contatto, in opera sui binari di piena linea e di corsa in galleria, con avvolgimento delle condutture rimosse su bobine fornite dalle Ferrovie, compresi e compensati gli oneri inerenti alla manipolazione delle bobine vuote. / - con avvolgimento condutture da 440 mm² rimosse e posa condutture da 440 mm² con corde regolate.	KM		28853,29	66,400%
EC.GA.F.7100.G	Adeguamento delle condutture di contatto, in opera sui binari di piena linea e di corsa in galleria, con avvolgimento delle condutture rimosse su bobine fornite dalle Ferrovie, compresi e compensati gli oneri inerenti alla manipolazione delle bobine vuote. / - con avvolgimento condutture da 320 mm² rimosse e posa condutture da 540 mm² con corde regolate.	KM		27781,89	65,200%
EC.GA.F.7100.H	Adeguamento delle condutture di contatto, in opera sui binari di piena linea e di corsa in galleria, con avvolgimento delle condutture rimosse su bobine fornite dalle Ferrovie, compresi e compensati gli oneri inerenti alla manipolazione delle bobine vuote. / - con avvolgimento condutture da 320 mm² rimosse e posa condutture da 540 mm² con corde fisse.	KM		24136,88	68,000%
EC.GA.F.7100.I	Adeguamento delle condutture di contatto, in opera sui binari di piena linea e di corsa in galleria, con avvolgimento delle condutture rimosse su bobine fornite dalle Ferrovie, compresi e compensati gli oneri inerenti alla manipolazione delle bobine vuote. / - con avvolgimento condutture da 440 mm² rimosse e posa condutture da 540 mm² con corde regolate.	KM		28853,29	66,400%
EC.GA.F.7100.J	Adeguamento delle condutture di contatto, in opera sui binari di piena linea e di corsa in galleria, con avvolgimento delle condutture rimosse su bobine fornite dalle Ferrovie, compresi e compensati gli oneri inerenti alla manipolazione delle bobine vuote. / - con avvolgimento condutture da 610 mm² rimosse e posa condutture da 540 mm² con corde regolate.	KM		28853,29	66,400%
EC.GA.F.7101	Adeguamento delle condutture di contatto, in opera sui binari di piena linea e di corsa in galleria, con avvolgimento delle sole corde portanti rimosse su bobine fornite dalle Ferrovie, compresi e compensati gli oneri inerenti alla manipolazione delle bo bine vuote, e con taglio e raccolta in fasci di spezzoni o avvolgimento in matasse dei vecchi fili di contatto.
EC.GA.F.7101.A	Adeguamento delle condutture di contatto, in opera sui binari di piena linea e di corsa in galleria, con avvolgimento delle sole corde portanti rimosse su bobine fornite dalle Ferrovie, compresi e compensati gli oneri inerenti alla manipolazione delle bo bine vuote, e con taglio e raccolta in fasci di spezzoni o avvolgimento in matasse dei vecchi fili di contatto. / - con avvolgimento corda e taglio fili condutture da 320 mm² rimosse e posa condutture da 440 mm² con corde regolate.	KM		24399,91	66,700%
EC.GA.F.7101.B	Adeguamento delle condutture di contatto, in opera sui binari di piena linea e di corsa in galleria, con avvolgimento delle sole corde portanti rimosse su bobine fornite dalle Ferrovie, compresi e compensati gli oneri inerenti alla manipolazione delle bo bine vuote, e con taglio e raccolta in fasci di spezzoni o avvolgimento in matasse dei vecchi fili di contatto. / - con avvolgimento corda e taglio fili condutture da 320 mm² rimosse e posa condutture da 440 mm² con corde fisse.	KM		22775,30	67,400%
EC.GA.F.7101.C	Adeguamento delle condutture di contatto, in opera sui binari di piena linea e di corsa in galleria, con avvolgimento delle sole corde portanti rimosse su bobine fornite dalle Ferrovie, compresi e compensati gli oneri inerenti alla manipolazione delle bo bine vuote, e con taglio e raccolta in fasci di spezzoni o avvolgimento in matasse dei vecchi fili di contatto. / - con avvolgimento corde e taglio fili condutture da 440 mm² rimosse e posa condutture da 610 mm² con corde regolate.	KM		28606,59	67,000%
EC.GA.F.7101.D	Adeguamento delle condutture di contatto, in opera sui binari di piena linea e di corsa in galleria, con avvolgimento delle sole corde portanti rimosse su bobine fornite dalle Ferrovie, compresi e compensati gli oneri inerenti alla manipolazione delle bo bine vuote, e con taglio e raccolta in fasci di spezzoni o avvolgimento in matasse dei vecchi fili di contatto. / - con avvolgimento corde e taglio fili condutture da 320 mm² rimosse e posa condutture da 460 mm² concorda regolata.	KM		22572,36	67,100%
EC.GA.F.7101.E	Adeguamento delle condutture di contatto, in opera sui binari di piena linea e di corsa in galleria, con avvolgimento delle sole corde portanti rimosse su bobine fornite dalle Ferrovie, compresi e compensati gli oneri inerenti alla manipolazione delle bo bine vuote, e con taglio e raccolta in fasci di spezzoni o avvolgimento in matasse dei vecchi fili di contatto. / - con avvolgimento corde e taglio fili condutture da 320 mm² rimosse e posa condutture da 610 mm² con corde regolate.	KM		27535,19	65,700%
EC.GA.F.7101.F	Adeguamento delle condutture di contatto, in opera sui binari di piena linea e di corsa in galleria, con avvolgimento delle sole corde portanti rimosse su bobine fornite dalle Ferrovie, compresi e compensati gli oneri inerenti alla manipolazione delle bo bine vuote, e con taglio e raccolta in fasci di spezzoni o avvolgimento in matasse dei vecchi fili di contatto. / - con avvolgimento corda e taglio fili condutture da 440 mm² rimosse e posa condutture da 440 mm² con corde regolate.	KM		28606,59	67,000%
EC.GA.F.7101.G	Adeguamento delle condutture di contatto, in opera sui binari di piena linea e di corsa in galleria, con avvolgimento delle sole corde portanti rimosse su bobine fornite dalle Ferrovie, compresi e compensati gli oneri inerenti alla manipolazione delle bo bine vuote, e con taglio e raccolta in fasci di spezzoni o avvolgimento in matasse dei vecchi fili di contatto. / - con avvolgimento corda e taglio fili condutture da 320 mm² rimosse e posa condutture da 540 mm² con corde regolate.	KM		27535,19	65,700%
EC.GA.F.7101.H	Adeguamento delle condutture di contatto, in opera sui binari di piena linea e di corsa in galleria, con avvolgimento delle sole corde portanti rimosse su bobine fornite dalle Ferrovie, compresi e compensati gli oneri inerenti alla manipolazione delle bo bine vuote, e con taglio e raccolta in fasci di spezzoni o avvolgimento in matasse dei vecchi fili di contatto. / - con avvolgimento corda e taglio fili condutture da 320 mm² rimosse e posa condutture da 540 mm² con corde fisse.	KM		23488,23	68,400%
EC.GA.F.7101.I	Adeguamento delle condutture di contatto, in opera sui binari di piena linea e di corsa in galleria, con avvolgimento delle sole corde portanti rimosse su bobine fornite dalle Ferrovie, compresi e compensati gli oneri inerenti alla manipolazione delle bo bine vuote, e con taglio e raccolta in fasci di spezzoni o avvolgimento in matasse dei vecchi fili di contatto. / - con avvolgimento corda e taglio fili condutture da 440 mm² rimosse e posa condutture da 540 mm² con corde regolate.	KM		28606,59	67,000%
EC.GA.F.7101.J	Adeguamento delle condutture di contatto, in opera sui binari di piena linea e di corsa in galleria, con avvolgimento delle sole corde portanti rimosse su bobine fornite dalle Ferrovie, compresi e compensati gli oneri inerenti alla manipolazione delle bo bine vuote, e con taglio e raccolta in fasci di spezzoni o avvolgimento in matasse dei vecchi fili di contatto. / - con avvolgimento corda e taglio fili condutture da 610 mm² rimosse e posa condutture da 540 mm² con corde regolate.	KM		28606,59	67,000%
EC.GA.F.7102	Adeguamento delle condutture di contatto, in opera sui binari di piena linea e di corsa in galleria, con taglio delle condutture rimosse e raccolta in fasci di spezzoni o avvolgimento in matasse.
EC.GA.F.7102.A	Adeguamento delle condutture di contatto, in opera sui binari di piena linea e di corsa in galleria, con taglio delle condutture rimosse e raccolta in fasci di spezzoni o avvolgimento in matasse. / - con taglio corda e fili condutture da 320 mm² rimosse e posa condutture da 440 mm² con corde regolate.	KM		23884,02	67,500%
EC.GA.F.7102.B	Adeguamento delle condutture di contatto, in opera sui binari di piena linea e di corsa in galleria, con taglio delle condutture rimosse e raccolta in fasci di spezzoni o avvolgimento in matasse. / - con taglio corda e fili condutture da 320 mm² rimosse e posa condutture da 440 mm² con corde fisse.	KM		22113,58	68,100%
EC.GA.F.7102.C	Adeguamento delle condutture di contatto, in opera sui binari di piena linea e di corsa in galleria, con taglio delle condutture rimosse e raccolta in fasci di spezzoni o avvolgimento in matasse. / - con taglio corde e fili condutture da 440 mm² rimosse e posa condutture da 610 mm² con corde regolate.	KM		26621,43	68,700%
EC.GA.F.7102.D	Adeguamento delle condutture di contatto, in opera sui binari di piena linea e di corsa in galleria, con taglio delle condutture rimosse e raccolta in fasci di spezzoni o avvolgimento in matasse. / - con taglio corda e fili condutture da 320 mm² rimosse e posa condutture da 460 mm² con corda regolata.	KM		21910,65	67,800%
EC.GA.F.7102.E	Adeguamento delle condutture di contatto, in opera sui binari di piena linea e di corsa in galleria, con taglio delle condutture rimosse e raccolta in fasci di spezzoni o avvolgimento in matasse. / - con taglio corda e fili condutture da 320 mm² rimosse e posa condutture da 610 mm² con corde regolate.	KM		25550,03	67,400%
EC.GA.F.7102.F	Adeguamento delle condutture di contatto, in opera sui binari di piena linea e di corsa in galleria, con taglio delle condutture rimosse e raccolta in fasci di spezzoni o avvolgimento in matasse. / - con taglio corda e fili condutture da 440 mm² rimosse e posa condutture da 440 mm² con corde regolate.	KM		26621,43	68,700%
EC.GA.F.7102.G	Adeguamento delle condutture di contatto, in opera sui binari di piena linea e di corsa in galleria, con taglio delle condutture rimosse e raccolta in fasci di spezzoni o avvolgimento in matasse. / - con taglio corda e fili condutture da 320 mm² rimosse e posa condutture da 540 mm² con corde regolate.	KM		25550,03	67,400%
EC.GA.F.7102.H	Adeguamento delle condutture di contatto, in opera sui binari di piena linea e di corsa in galleria, con taglio delle condutture rimosse e raccolta in fasci di spezzoni o avvolgimento in matasse. / - con taglio corda e fili condutture da 320 mm² rimosse e posa condutture da 540 mm² con corde fisse.	KM		22826,51	69,100%
EC.GA.F.7102.I	Adeguamento delle condutture di contatto, in opera sui binari di piena linea e di corsa in galleria, con taglio delle condutture rimosse e raccolta in fasci di spezzoni o avvolgimento in matasse. / - con taglio corda e fili condutture da 440 mm² rimosse e posa condutture da 540 mm² con corde regolate.	KM		26621,43	68,700%
EC.GA.F.7102.J	Adeguamento delle condutture di contatto, in opera sui binari di piena linea e di corsa in galleria, con taglio delle condutture rimosse e raccolta in fasci di spezzoni o avvolgimento in matasse. / - con taglio corda e fili condutture da 610 mm² rimosse e posa condutture da 540 mm² con corde regolate.	KM		26621,43	68,700%
EC.GA.F.7104	Riduzione ai prezzi delle voci del gruppo EC.GA.F
EC.GA.F.7104.A	Riduzione ai prezzi delle voci del gruppo EC.GA.F / - per pendinatura realizzata con morsetti di tipo reversibile su corda portante - fili di contatto:	KM		-2555,35	68,500%
EC.GA.F.7104.B	Riduzione ai prezzi delle voci del gruppo EC.GA.F / - per pendinatura realizzata su corda portante-filo di contatto con pendino conduttore fornito assemblato.	KM		-2839,27	68,500%
EC.GA.F.7104.C	Riduzione ai prezzi delle voci del gruppo EC.GA.F / - per pendinatura realizzata su corda portante-filo di contatto con pendino conduttore fornito in pezzi.	KM		-1898,01	71,700%
EC.GA.G	LAVORI IN GALLERIA NON SPECIFICATI NELLA CATEGORIA GA
EC.GA.G.0 01	Sovrapprezzo ai prezzi delle voci della presente Tariffa, esclusi i prezzi relativi alle voci di sola fornitura e i prezzi di tutte le voci specificate nella Categoria GA, che trovano applicazione anche per lavori da eseguire in galleria:
EC.GA.G.0 01.A	Sovrapprezzo ai prezzi delle voci della presente Tariffa, esclusi i prezzi relativi alle voci di sola fornitura e i prezzi di tutte le voci specificate nella Categoria GA, che trovano applicazione anche per lavori da eseguire in galleria: / - per ogni prezzo:	%		20,00
EC.GA.P	PROVE
EC.GA.P.2100	Esecuzione di prova a trazione di barra nei volti delle gallerie su manufatto di qualsiasi tipo (muratura, cemento armato, roccia, ecc.) con il sistema di ancoraggio chimico ad iniezione di tipo omologato da RFI.
EC.GA.P.2100.A	Esecuzione di prova a trazione di barra nei volti delle gallerie su manufatto di qualsiasi tipo (muratura, cemento armato, roccia, ecc.) con il sistema di ancoraggio chimico ad iniezione di tipo omologato da RFI. / - per ogni prova	CAD		512,20	66,600%
EC.GA.R	CATENARIA RIGIDA
EC.GA.R.1100	Fornitura di sospensione costituita da bastone isolato orizzontale (con due isolatori), completo di 2 morse di attacco alle grappe e una morsa di sospensione, per sospensione barre della catenaria rigida
EC.GA.R.1100.B	Fornitura di sospensione costituita da bastone isolato orizzontale (con due isolatori), completo di 2 morse di attacco alle grappe e una morsa di sospensione, per sospensione barre della catenaria rigida / - per ogni sospensione in acciaio completa	CAD		482,52	0,000%
EC.GA.R.1100.C	Fornitura di sospensione costituita da bastone isolato orizzontale (con due isolatori), completo di 2 morse di attacco alle grappe e una morsa di sospensione, per sospensione barre della catenaria rigida / - per ogni sospensione in alluminio completa	CAD		579,03	0,000%
EC.GA.R.1101	Fornitura di sospensione costituita da bastone isolato orizzontale (con tre isolatori), completo di 2 morse di attacco alle grappe e una morsa di sospensione, per sovrapposizione non isolata delle barre della catenaria rigida
EC.GA.R.1101.B	Fornitura di sospensione costituita da bastone isolato orizzontale (con tre isolatori), completo di 2 morse di attacco alle grappe e una morsa di sospensione, per sovrapposizione non isolata delle barre della catenaria rigida / - per ogni sospensione in acciaio per sovrapposizione completa	CAD		643,19	0,000%
EC.GA.R.1101.C	Fornitura di sospensione costituita da bastone isolato orizzontale (con tre isolatori), completo di 2 morse di attacco alle grappe e una morsa di sospensione, per sovrapposizione non isolata delle barre della catenaria rigida / - per ogni sospensione in alluminio per sovrapposizione completa	CAD		771,83	0,000%
EC.GA.R.1102	Fornitura di barra di sospensione per la catenaria rigida
EC.GA.R.1102.A	Fornitura di barra di sospensione per la catenaria rigida / - per ogni barra da L=12000 mm	CAD		700,71	0,000%
EC.GA.R.1102.B	Fornitura di barra di sospensione per la catenaria rigida / - per ogni barra da L=10000 mm	CAD		583,69	0,000%
EC.GA.R.1102.C	Fornitura di barra di sospensione per la catenaria rigida / - per ogni barra da L=8000 mm	CAD		467,37	0,000%
EC.GA.R.1103	Fornitura di rampa (barra per le sovrapposizioni) per la catenaria rigida
EC.GA.R.1103.A	Fornitura di rampa (barra per le sovrapposizioni) per la catenaria rigida / - per ogni rampa da L=12000 mm	CAD		1016,45	0,000%
EC.GA.R.1103.B	Fornitura di rampa (barra per le sovrapposizioni) per la catenaria rigida / - per ogni rampa da L=10000 mm	CAD		847,04	0,000%
EC.GA.R.1103.C	Fornitura di rampa (barra per le sovrapposizioni) per la catenaria rigida / - per ogni rampa da L=8000 mm	CAD		677,64	0,000%
EC.GA.R.1104	Fornitura di barra transizione per la catenaria rigida
EC.GA.R.1104.A	Fornitura di barra transizione per la catenaria rigida / - per ogni barra di transizione da L=6000 mm	CAD		825,79	0,000%
EC.GA.R.1105	Fornitura di barra ancoraggio per la catenaria rigida
EC.GA.R.1105.A	Fornitura di barra ancoraggio per la catenaria rigida / - per ogni barra d'ancoraggio da L=12000 mm	CAD		575,63	0,000%
EC.GA.R.1105.B	Fornitura di barra ancoraggio per la catenaria rigida / - per ogni barra d'ancoraggio da L=10000 mm	CAD		479,50	0,000%
EC.GA.R.1105.C	Fornitura di barra ancoraggio per la catenaria rigida / - per ogni barra d'ancoraggio da L=8000 mm	CAD		383,94	0,000%
EC.GA.R.1106	Fornitura di giunto per la giunzione delle barre della catenaria rigida (di sospensione, di transizione, di ancoraggio, della rampa)
EC.GA.R.1106.A	Fornitura di giunto per la giunzione delle barre della catenaria rigida (di sospensione, di transizione, di ancoraggio, della rampa) / - per ogni giunto	CAD		65,58	0,000%
EC.GA.R.1107	Fornitura di morsa di messa a terra della catenaria rigida
EC.GA.R.1107.A	Fornitura di morsa di messa a terra della catenaria rigida / - per ogni morsa di messa a terra	CAD		77,72	0,000%
EC.GA.R.1108	Fornitura di morsa per collegamento equipotenziale della catenaria rigida, completa di capicorda, corde in rame, piastra in materiale isolante
EC.GA.R.1108.A	Fornitura di morsa per collegamento equipotenziale della catenaria rigida, completa di capicorda, corde in rame, piastra in materiale isolante / - per ogni morsa per collegamento equipotenziale	CAD		48,58	0,000%
EC.GA.R.1109	Fornitura di copertura in materiale isolante per profilato della catenaria rigida (barra di transizione in alluminio o altro profilato in zone con presenza di stillicidio)
EC.GA.R.1109.A	Fornitura di copertura in materiale isolante per profilato della catenaria rigida (barra di transizione in alluminio o altro profilato in zone con presenza di stillicidio) / - per la copertura delle barre	M		70,44	0,000%
EC.GA.R.1110	Fornitura del complesso dei materiali per l'ormeggio della barra di ancoraggio per la catenaria rigida, costituito da n. 1 morsa per ormeggio (piastra di ancoraggio), n. 2 isolatori (tipo 773/195), n. 2 tenditori per filo (tipo 766/083) , n. 4 bride (tipo 902/183), n. 2 prolunghe (tipo 790/122)
EC.GA.R.1110.A	Fornitura del complesso dei materiali per l'ormeggio della barra di ancoraggio per la catenaria rigida, costituito da n. 1 morsa per ormeggio (piastra di ancoraggio), n. 2 isolatori (tipo 773/195), n. 2 tenditori per filo (tipo 766/083) , n. 4 bride (tipo 902/183), n. 2 prolunghe (tipo 790/122) / - per ogni complesso di materiali per ormeggio barra ancoraggio	CAD		422,51	0,000%
EC.GA.R.1111	Fornitura del complesso dei materiali per l'ormeggio del punto fisso per la catenaria rigida, costituito da n. 2 morsa per ormeggio (piastra di ancoraggio), n. 4 isolatori (tipo 773/195), n. 4 tenditori per filo (tipo 766/083) , n. 8 bride (tipo 902/183), n. 4 prolunghe (tipo 790/122)
EC.GA.R.1111.A	Fornitura del complesso dei materiali per l'ormeggio del punto fisso per la catenaria rigida, costituito da n. 2 morsa per ormeggio (piastra di ancoraggio), n. 4 isolatori (tipo 773/195), n. 4 tenditori per filo (tipo 766/083) , n. 8 bride (tipo 902/183), n. 4 prolunghe (tipo 790/122) / - per ogni complesso di materiali per punto fisso della catenaria rigida	CAD		845,01	0,000%
EC.GA.R.2100	Formazione e posa in opera, su grappe predisposte, di tutta l'apparecchiatura metallica ed isolante di qualsiasi tipo per sostegno della catenaria rigida
EC.GA.R.2100.A	Formazione e posa in opera, su grappe predisposte, di tutta l'apparecchiatura metallica ed isolante di qualsiasi tipo per sostegno della catenaria rigida / - per ogni sospensione	CAD		143,82	80,500%
EC.GA.R.2101	Posa in opera barra catenaria rigida in alluminio e fissaggio alle mensole, compresa la quota parte della posa dei giunti barra
EC.GA.R.2101.A	Posa in opera barra catenaria rigida in alluminio e fissaggio alle mensole, compresa la quota parte della posa dei giunti barra / - per ogni barra da L=12 metri	CAD		436,89	53,300%
EC.GA.R.2101.B	Posa in opera barra catenaria rigida in alluminio e fissaggio alle mensole, compresa la quota parte della posa dei giunti barra / - per ogni barra da L=10 metri	CAD		414,31	53,200%
EC.GA.R.2101.C	Posa in opera barra catenaria rigida in alluminio e fissaggio alle mensole, compresa la quota parte della posa dei giunti barra / - per ogni barra da L=8 metri	CAD		391,73	53,200%
EC.GA.R.2102	Posa in opera barra di transizione e di ancoraggio, compresa la quota parte della posa dei giunti barra
EC.GA.R.2102.A	Posa in opera barra di transizione e di ancoraggio, compresa la quota parte della posa dei giunti barra / - per ogni complesso di barra di transizione L=6 metri e barra di ancoraggio L=12 metri	CAD		725,47	53,200%
EC.GA.R.2102.B	Posa in opera barra di transizione e di ancoraggio, compresa la quota parte della posa dei giunti barra / - per ogni complesso di barra di transizione L=6 metri e barra di ancoraggio L=10 metri	CAD		689,36	53,200%
EC.GA.R.2102.C	Posa in opera barra di transizione e di ancoraggio, compresa la quota parte della posa dei giunti barra / - per ogni complesso di barra di transizione L=6 metri e barra di ancoraggio L=8 metri	CAD		652,41	53,200%
EC.GA.R.2103	Posa in opera di rampa, compresa la quota parte della posa dei giunti barra nonché i necessari collegamenti equipotenziali
EC.GA.R.2103.A	Posa in opera di rampa, compresa la quota parte della posa dei giunti barra nonché i necessari collegamenti equipotenziali / - per ogni rampa L=12 metri	CAD		666,66	53,300%
EC.GA.R.2103.B	Posa in opera di rampa, compresa la quota parte della posa dei giunti barra nonché i necessari collegamenti equipotenziali / - per ogni rampa L=10 metri	CAD		644,09	53,200%
EC.GA.R.2103.C	Posa in opera di rampa, compresa la quota parte della posa dei giunti barra nonché i necessari collegamenti equipotenziali / - per ogni rampa L=8 metri	CAD		620,67	53,200%
EC.GA.R.2104	Formazione e posa in opera dei materiali per l'ancoraggio della barre di ancoraggio e transizione comprendenti principalmente : - n. 2 piastre con relative accessori per il fissaggio al volto delle gallerie su grappe predisposte; - n. 1 piastra per l'ancoraggio posta sulla barra d'ancoraggio; - n. 2 stralli di ormeggio costituiti da isolatori, terminali, tenditori, moschettoni, fune ø 10 e quant'altro necessario alla posa. Compresa e compensata qualsiasi altra operazione necessaria al corretto posizionamento e collegamento dell'ancoraggio.
EC.GA.R.2104.A	Formazione e posa in opera dei materiali per l'ancoraggio della barre di ancoraggio e transizione comprendenti principalmente : - n. 2 piastre con relative accessori per il fissaggio al volto delle gallerie su grappe predisposte; - n. 1 piastra per l'ancoraggio posta sulla barra d'ancoraggio; - n. 2 stralli di ormeggio costituiti da isolatori, terminali, tenditori, moschettoni, fune ø 10 e quant'altro necessario alla posa. Compresa e compensata qualsiasi altra operazione necessaria al corretto posizionamento e collegamento dell'ancoraggio. / - per ogni complesso di materiali per l'ancoraggio	CAD		189,52	69,800%
EC.GA.R.2105	Formazione e posa in opera dei materiali per punto fisso della catenaria rigida comprendenti principalmente: - n. 4 piastre con relative accessori per il fissaggio al volto delle gallerie su grappe predisposte; - n. 2 piastra per l'ancoraggio posta sulla barra d'ancoraggio; - n. 4 stralli di ormeggio costituiti da isolatori, terminali, tenditori, moschettoni, fune ø 10 e quant'altro necessario alla posa. Compresa e compensata qualsiasi altra operazione necessaria al corretto posizionamento e collegamento dell'ancoraggio.
EC.GA.R.2105.A	Formazione e posa in opera dei materiali per punto fisso della catenaria rigida comprendenti principalmente: - n. 4 piastre con relative accessori per il fissaggio al volto delle gallerie su grappe predisposte; - n. 2 piastra per l'ancoraggio posta sulla barra d'ancoraggio; - n. 4 stralli di ormeggio costituiti da isolatori, terminali, tenditori, moschettoni, fune ø 10 e quant'altro necessario alla posa. Compresa e compensata qualsiasi altra operazione necessaria al corretto posizionamento e collegamento dell'ancoraggio. / - per ogni complesso di materiali per il punto fisso	CAD		379,04	69,800%
EC.GA.R.2106	Formazione e posa in opera cavallotti di continuità per sovrapposizione non isolata, costituito da n° 4 attacchi per collegamenti equipotenziali, n° 8 cavallotti in rame e tutto il materiale accessorio per la posa
EC.GA.R.2106.A	Formazione e posa in opera cavallotti di continuità per sovrapposizione non isolata, costituito da n° 4 attacchi per collegamenti equipotenziali, n° 8 cavallotti in rame e tutto il materiale accessorio per la posa / - per ogni complesso di materiali per sovrapposizione non isolata	CAD		176,42	77,400%
EC.GA.R.2107	Posa in opera di morsetto di terra
EC.GA.R.2107.A	Posa in opera di morsetto di terra / - per ogni morsetto	CAD		6,09	56,700%
EC.GA.R.2108	Posa in opera, in corrispondenza degli imbocchi della galleria e/o in zone con presenza di stillicidio, di un elemento di copertura in materiale isolante su profilato di catenaria rigida
EC.GA.R.2108.A	Posa in opera, in corrispondenza degli imbocchi della galleria e/o in zone con presenza di stillicidio, di un elemento di copertura in materiale isolante su profilato di catenaria rigida / - per ogni profilato in alluminio coperto	M		18,06	66,700%
EC.GA.R.2109	Posa in opera, all'interno delle gole della barra di catenaria rigida, del filo di contatto mediante utilizzo di apposito carrello di inserimento, previo inserimento della pasta protettiva anti-corrosione (tra filo di contatto e profilato) mediante apposito ingrassatore. Comprese tutte le attività di regolazione e finitura quali a titolo esemplificativo e non esaustivo, la piegatura dello stesso alle estremità di inizio e fine tratta ed il serraggio della bulloneria terminale alla coppia di serraggio indicata sugli elaborati di progetto. Compresa e compensata la fornitura della pasta protettiva anti-corrosione.
EC.GA.R.2109.A	Posa in opera, all'interno delle gole della barra di catenaria rigida, del filo di contatto mediante utilizzo di apposito carrello di inserimento, previo inserimento della pasta protettiva anti-corrosione (tra filo di contatto e profilato) mediante apposito ingrassatore. Comprese tutte le attività di regolazione e finitura quali a titolo esemplificativo e non esaustivo, la piegatura dello stesso alle estremità di inizio e fine tratta ed il serraggio della bulloneria terminale alla coppia di serraggio indicata sugli elaborati di progetto. Compresa e compensata la fornitura della pasta protettiva anti-corrosione. / - per ogni filo di contatto della sezione di 100 o 150 mm²	KM		27989,98	53,900%
EC.GA.R.2110	Esecuzione del rilievo della sezione interna della galleria con il metodo della nuvola dei punti, eseguito mediante l'impiego di idonea strumentazione topografica laser scanner, installata su carrello ferroviario dotato di odometro.
EC.GA.R.2110.A	Esecuzione del rilievo della sezione interna della galleria con il metodo della nuvola dei punti, eseguito mediante l'impiego di idonea strumentazione topografica laser scanner, installata su carrello ferroviario dotato di odometro. / - per ogni tratto di galleria interessato dal rilievo	M		7,40	54,500%
EC.GA.R.5100	Rimozione d'opera dalle grappe di tutta l'apparecchiatura metallica ed isolante di qualsiasi tipo per sostegno della catenaria rigida
EC.GA.R.5100.A	Rimozione d'opera dalle grappe di tutta l'apparecchiatura metallica ed isolante di qualsiasi tipo per sostegno della catenaria rigida / - per ogni sospensione	CAD		62,22	76,300%
EC.GA.R.5101	Rimozione d'opera di barra della catenaria rigida in alluminio, compresa la quota parte della rimozione dei giunti barra
EC.GA.R.5101.A	Rimozione d'opera di barra della catenaria rigida in alluminio, compresa la quota parte della rimozione dei giunti barra / - per ogni barra da L=12 metri	CAD		253,40	53,900%
EC.GA.R.5101.B	Rimozione d'opera di barra della catenaria rigida in alluminio, compresa la quota parte della rimozione dei giunti barra / - per ogni barra da L=10 metri	CAD		230,83	53,800%
EC.GA.R.5101.C	Rimozione d'opera di barra della catenaria rigida in alluminio, compresa la quota parte della rimozione dei giunti barra / - per ogni barra da L=8 metri	CAD		208,25	53,800%
EC.GA.R.5102	Rimozione d'opera di barra di transizione e di ancoraggio, compresa la quota parte della rimozione dei giunti barra
EC.GA.R.5102.A	Rimozione d'opera di barra di transizione e di ancoraggio, compresa la quota parte della rimozione dei giunti barra / - per ogni complesso di barra di transizione L=6 metri e barra di ancoraggio L=12 metri	CAD		372,88	53,900%
EC.GA.R.5102.B	Rimozione d'opera di barra di transizione e di ancoraggio, compresa la quota parte della rimozione dei giunti barra / - per ogni complesso di barra di transizione L=6 metri e barra di ancoraggio L=10 metri	CAD		357,07	53,800%
EC.GA.R.5102.C	Rimozione d'opera di barra di transizione e di ancoraggio, compresa la quota parte della rimozione dei giunti barra / - per ogni complesso di barra di transizione L=6 metri e barra di ancoraggio L=8 metri	CAD		341,25	53,800%
EC.GA.R.5103	Rimozione d'opera di rampa, compresa la quota parte della rimozione dei giunti barra nonché dei relativi collegamenti equipotenziali
EC.GA.R.5103.A	Rimozione d'opera di rampa, compresa la quota parte della rimozione dei giunti barra nonché dei relativi collegamenti equipotenziali / - per ogni rampa L=12 metri	CAD		352,14	53,600%
EC.GA.R.5103.B	Rimozione d'opera di rampa, compresa la quota parte della rimozione dei giunti barra nonché dei relativi collegamenti equipotenziali / - per ogni rampa L=10 metri	CAD		329,57	53,500%
EC.GA.R.5103.C	Rimozione d'opera di rampa, compresa la quota parte della rimozione dei giunti barra nonché dei relativi collegamenti equipotenziali / - per ogni rampa L=8 metri	CAD		307,84	53,500%
EC.GA.R.5104	Rimozione d'opera dei materiali per l'ancoraggio della barre di ancoraggio e transizione comprendenti principalmente: - n. 2 piastre con relative accessori per il fissaggio al volto delle gallerie sulle grappe; - n. 1 piastra per l'ancoraggio posta sulla barra d'ancoraggio; - n. 2 stralli di ormeggio costituiti da isolatori, terminali, tenditori, moschettoni, fune ø 10, ecc.
EC.GA.R.5104.A	Rimozione d'opera dei materiali per l'ancoraggio della barre di ancoraggio e transizione comprendenti principalmente: - n. 2 piastre con relative accessori per il fissaggio al volto delle gallerie sulle grappe; - n. 1 piastra per l'ancoraggio posta sulla barra d'ancoraggio; - n. 2 stralli di ormeggio costituiti da isolatori, terminali, tenditori, moschettoni, fune ø 10, ecc. / - per ogni complesso di materiali per l'ancoraggio	CAD		101,49	65,900%
EC.GA.R.5105	Rimozione d'opera dei materiali per punto fisso della catenaria rigida comprendenti principalmente: - n. 4 piastre con relative accessori per il fissaggio al volto delle gallerie sulle grappe; - n. 2 piastra per l'ancoraggio posta sulla barra d'ancoraggio; - n. 4 stralli di ormeggio costituiti da isolatori, terminali, tenditori, moschettoni, fune ø 10, ecc.
EC.GA.R.5105.A	Rimozione d'opera dei materiali per punto fisso della catenaria rigida comprendenti principalmente: - n. 4 piastre con relative accessori per il fissaggio al volto delle gallerie sulle grappe; - n. 2 piastra per l'ancoraggio posta sulla barra d'ancoraggio; - n. 4 stralli di ormeggio costituiti da isolatori, terminali, tenditori, moschettoni, fune ø 10, ecc. / - per ogni complesso di materiali per il punto fisso	CAD		202,99	65,900%
EC.GA.R.5106	Rimozione d'opera di cavallotti di continuità per sovrapposizione non isolata, costituito da n° 4 attacchi per collegamenti equipotenziali, n° 8 cavallotti in rame e tutto il materiale accessorio in opera
EC.GA.R.5106.A	Rimozione d'opera di cavallotti di continuità per sovrapposizione non isolata, costituito da n° 4 attacchi per collegamenti equipotenziali, n° 8 cavallotti in rame e tutto il materiale accessorio in opera / - per ogni complesso di materiali per sovrapposizione non isolata	CAD		78,48	69,400%
EC.GA.R.5107	Rimozione d'opera di morsetto di terra
EC.GA.R.5107.A	Rimozione d'opera di morsetto di terra / - per ogni morsetto	CAD		4,68	43,600%
EC.GA.R.5108	Rimozione d'opera, in corrispondenza degli imbocchi della galleria e/o in zone con presenza di stillicidio, di un elemento di copertura in materiale isolante su profilato di catenaria rigida
EC.GA.R.5108.A	Rimozione d'opera, in corrispondenza degli imbocchi della galleria e/o in zone con presenza di stillicidio, di un elemento di copertura in materiale isolante su profilato di catenaria rigida / - per ogni profilato in alluminio coperto	M		12,81	53,100%
EC.GA.R.5109	Rimozione d'opera, dall'interno delle gole della barra di catenaria rigida, del filo di contatto mediante utilizzo di apposito carrello di inserimento/rimozione con avvolgimento di tutti i conduttori rimossi su bobine fornite dalle Ferrovie; compresi e compensati gli oneri inerenti alla manipolazione delle bobine vuote.
EC.GA.R.5109.A	Rimozione d'opera, dall'interno delle gole della barra di catenaria rigida, del filo di contatto mediante utilizzo di apposito carrello di inserimento/rimozione con avvolgimento di tutti i conduttori rimossi su bobine fornite dalle Ferrovie; compresi e compensati gli oneri inerenti alla manipolazione delle bobine vuote. / - per ogni filo di contatto della sezione di 100 o 150 mm²	KM		13989,59	50,300%
EC.GA.S	SISTEMA SEZIONAMENTO LdC E MESSA A TERRA DI SIC. GALLERIE (STES)
EC.GA.S.1100	Fornitura di Quadro Squadre di Soccorso (QS) per l’invio/ricezione del comando/controllo per la messa in sicurezza della galleria su comando dalla elettrochiave ChE presente nel medesimo QS (UCS-QS)
EC.GA.S.1100.A	Fornitura di Quadro Squadre di Soccorso (QS) per l’invio/ricezione del comando/controllo per la messa in sicurezza della galleria su comando dalla elettrochiave ChE presente nel medesimo QS (UCS-QS) / - per ogni quadro QS	CAD		26363,99	0,000%
EC.GA.S.1101	Fornitura di quadro contenente l'unità di Comando e Controllo Principale (UCP) del Sistema STES per interfaccia verso i sistemi di livello superiore (DOTE, SPVI) nel comando e controllo degli enti e piattaforma di configurazione e diagnostica del sistema in locale
EC.GA.S.1101.A	Fornitura di quadro contenente l'unità di Comando e Controllo Principale (UCP) del Sistema STES per interfaccia verso i sistemi di livello superiore (DOTE, SPVI) nel comando e controllo degli enti e piattaforma di configurazione e diagnostica del sistema in locale / - per ogni quadro UCP	CAD		85925,38	0,000%
EC.GA.S.1102	Fornitura di quadro contenente l'unità di comando e controllo secondaria (UCS/IMS) per la gestione di un IMS (sezionatori di linea)
EC.GA.S.1102.A	Fornitura di quadro contenente l'unità di comando e controllo secondaria (UCS/IMS) per la gestione di un IMS (sezionatori di linea) / - per ogni quadro UCS/IMS	CAD		31151,00	0,000%
EC.GA.S.1103	Fornitura di dispositivo motorizzato bipolare di cortocircuito (LdC messa a terra) del sistema STES per il collegamento delle sorgenti di alimentazione alla rotaia per il sistema di Trazione Elettrica a 3 kVcc (DMBC)
EC.GA.S.1103.A	Fornitura di dispositivo motorizzato bipolare di cortocircuito (LdC messa a terra) del sistema STES per il collegamento delle sorgenti di alimentazione alla rotaia per il sistema di Trazione Elettrica a 3 kVcc (DMBC) / - per ogni dispositivo DMBC per palo	CAD		15299,96	0,000%
EC.GA.S.1103.B	Fornitura di dispositivo motorizzato bipolare di cortocircuito (LdC messa a terra) del sistema STES per il collegamento delle sorgenti di alimentazione alla rotaia per il sistema di Trazione Elettrica a 3 kVcc (DMBC) / - per ogni dispositivo DMBC in armadio	CAD		41849,17	0,000%
EC.GA.S.1104	Fornitura di dispositivo motorizzato quadripolare di cortocircuito (LdC messa in corto circuito) del sistema STES per il collegamento delle sorgenti di alimentazione alla rotaia per il sistema di Trazione Elettrica a 2x25 kVca (DMQC)
EC.GA.S.1104.A	Fornitura di dispositivo motorizzato quadripolare di cortocircuito (LdC messa in corto circuito) del sistema STES per il collegamento delle sorgenti di alimentazione alla rotaia per il sistema di Trazione Elettrica a 2x25 kVca (DMQC) / - per ogni dispositivo DMQC su palo	CAD		25073,82	0,000%
EC.GA.S.1105	Fornitura di quadro contenente l'unità di comando e controllo secondaria (UCS) per la gestione di un DMBC o DMQC e relativo QCC
EC.GA.S.1105.A	Fornitura di quadro contenente l'unità di comando e controllo secondaria (UCS) per la gestione di un DMBC o DMQC e relativo QCC / - per ogni quadro UCS-DMBC o UCS-DMQC	CAD		31489,56	0,000%
EC.GA.S.1106	Fornitura di Quadro Controllo Continuità (QCC), per ogni DMBC, per il controllo in sicurezza della continuità dei collegamenti fra sorgente e rotaia
EC.GA.S.1106.A	Fornitura di Quadro Controllo Continuità (QCC), per ogni DMBC, per il controllo in sicurezza della continuità dei collegamenti fra sorgente e rotaia / - per ogni quadro QCC 3kV	CAD		31230,41	0,000%
EC.GA.S.1106.B	Fornitura di Quadro Controllo Continuità (QCC), per ogni DMBC, per il controllo in sicurezza della continuità dei collegamenti fra sorgente e rotaia / - per ogni quadro QCC 25kV	CAD		44699,60	0,000%
EC.GA.S.2100	Posa in opera di Quadro Squadre di Soccorso (QS) su basamento predisposto.
EC.GA.S.2100.A	Posa in opera di Quadro Squadre di Soccorso (QS) su basamento predisposto. / - per ogni quadro QS	CAD		7124,28	99,400%
EC.GA.S.2101	Posa in opera di quadro contenente l'unità di Comando e Controllo Principale (UCP) del Sistema STES per interfaccia verso i sistemi di livello superiore (DOTE, SPVI) nel comando e controllo degli enti e piattaforma di configurazione e diagnostica de l sistema in locale, su basamento predisposto
EC.GA.S.2101.A	Posa in opera di quadro contenente l'unità di Comando e Controllo Principale (UCP) del Sistema STES per interfaccia verso i sistemi di livello superiore (DOTE, SPVI) nel comando e controllo degli enti e piattaforma di configurazione e diagnostica de l sistema in locale, su basamento predisposto / - per ogni quadro UCP	CAD		10886,55	99,600%
EC.GA.S2102	Posa in opera di quadro contenente l'unità di comando e controllo secondaria per la gestione dei sezionatori di linea (UCS/IM S) con interfaccia verso le UCP del Sistema STES, su basamento predisposto
EC.GA.S.2102.A	Posa in opera di quadro contenente l'unità di Comando e Controllo Principale (UCP) del Sistema STES per interfaccia verso i sistemi di livello superiore (DOTE, SPVI) nel comando e controllo degli enti e piattaforma di configurazione e diagnostica de l sistema in locale, su basamento predisposto / - per ogni quadro UCS/IMS	CAD		6962,25	99,400%
EC.GA.S.2103	Posa in opera di dispositivo DMBC (dispositivo motorizzato bipolare di cortocircuito 3 kV).
EC.GA.S.2103.A	Posa in opera di dispositivo DMBC (dispositivo motorizzato bipolare di cortocircuito 3 kV). / - per ogni dispositivo DMBC su palo	CAD		964,43	95,400%
EC.GA.S.2103.B	Posa in opera di dispositivo DMBC (dispositivo motorizzato bipolare di cortocircuito 3 kV). / - per ogni dispositivo DMBC in armadio blindato posto su basamento predisposto	CAD		1085,95	95,900%
EC.GA.S.2104	Posa in opera di dispositivo DMQC.(dispositivo motorizzato quadripolare di cortocircuito 25 kV)
EC.GA.S.2104.A	Posa in opera di dispositivo DMQC.(dispositivo motorizzato quadripolare di cortocircuito 25 kV) / - per ogni dispositivo DMQC su palo	CAD		964,43	95,400%
EC.GA.S.2105	Posa in opera di quadro contenente l'unità di comando e controllo secondaria (UCS) per la gestione di un DMBC o DMQC e relativo QCC, su basamento predisposto
EC.GA.S.2105.A	Posa in opera di quadro contenente l'unità di comando e controllo secondaria (UCS) per la gestione di un DMBC o DMQC e relativo QCC, su basamento predisposto / - per ogni quadro UCS-DMBC o UCS-DMQC	CAD		6962,25	99,400%
EC.GA.S.2106	Posa in opera di Quadro Controllo Continuità (QCC) 3kV o 25kV, su basamento predisposto.
EC.GA.S.2106.A	Posa in opera di Quadro Controllo Continuità (QCC) 3kV o 25kV, su basamento predisposto. / - per ogni quadro QCC 3kV o 25kV	CAD		1087,61	96,000%
EC.GA.S.2107	Certificazione di sicurezza SIL 4
EC.GA.S.2107.A	Certificazione di sicurezza SIL 4 / - per la certificazione SIL 4	COR		51733,95	100,000%
EC.LC	LINEA DI CONTATTO
EC.LC.A	MATERIALI CONDUTTURE DI CONTATTO
EC.LC.A.1101	Fornitura di complesso fune isolante in materiale sintetico Norme CEI UNEL 79825.
EC.LC.A.1101.A	Fornitura di complesso fune isolante in materiale sintetico Norme CEI UNEL 79825. / - fune isolante tipo 3,5 diametro 13,5 mm	M		2,96	0,000%
EC.LC.A.1101.B	Fornitura di complesso fune isolante in materiale sintetico Norme CEI UNEL 79825. / - fune isolante tipo 5 diametro 17 mm	M		5,18	0,000%
EC.LC.A.1101.C	Fornitura di complesso fune isolante in materiale sintetico Norme CEI UNEL 79825. / - fune isolante tipo 7,5 diametro 20 mm	M		6,65	0,000%
EC.LC.A.1101.D	Fornitura di complesso fune isolante in materiale sintetico Norme CEI UNEL 79825. / - terminale in acciaio inox tipo P 3,5 per fune isolante 13,5 mm	CAD		24,36	0,000%
EC.LC.A.1101.E	Fornitura di complesso fune isolante in materiale sintetico Norme CEI UNEL 79825. / - terminale in acciaio inox tipo F 3,5 per fune isolante 13,5 mm	CAD		23,02	0,000%
EC.LC.A.1101.F	Fornitura di complesso fune isolante in materiale sintetico Norme CEI UNEL 79825. / - terminale in acciaio inox tipo F 5 per fune isolante 17 mm	CAD		50,75	0,000%
EC.LC.A.1101.G	Fornitura di complesso fune isolante in materiale sintetico Norme CEI UNEL 79825. / - terminale in acciaio inox tipo F 7,5 per fune isolante 20 mm	CAD		53,48	0,000%
EC.LC.A.1102	Fornitura di giunti a compressione a piena trazione, del tipo approvato dalle Ferrovie dello Stato, per linee aeree con corde in rame.
EC.LC.A.1102.A	Fornitura di giunti a compressione a piena trazione, del tipo approvato dalle Ferrovie dello Stato, per linee aeree con corde in rame. / - per corda della sezione di 63÷70 mm²	CAD		4,25	0,000%
EC.LC.A.1102.B	Fornitura di giunti a compressione a piena trazione, del tipo approvato dalle Ferrovie dello Stato, per linee aeree con corde in rame. / - per corda della sezione di 120 mm²	CAD		13,53	0,000%
EC.LC.A.1102.C	Fornitura di giunti a compressione a piena trazione, del tipo approvato dalle Ferrovie dello Stato, per linee aeree con corde in rame. / - per corda della sezione di 150÷155 mm²	CAD		16,90	0,000%
EC.LC.A.1102.D	Fornitura di giunti a compressione a piena trazione, del tipo approvato dalle Ferrovie dello Stato, per linee aeree con corde in rame. / - per corda della sezione di 160 mm²	CAD		71,70	0,000%
EC.LC.A.1102.E	Fornitura di giunti a compressione a piena trazione, del tipo approvato dalle Ferrovie dello Stato, per linee aeree con corde in rame. / - per corda della sezione di 230 mm²	CAD		53,03	0,000%
EC.LC.A.2 02	Posa in opera di isolatori di qualsiasi tipo per ormeggio di condutture di contatto o di alimentatori a 3 kV o a 10 kV:
EC.LC.A.2 02.A	Posa in opera di isolatori di qualsiasi tipo per ormeggio di condutture di contatto o di alimentatori a 3 kV o a 10 kV: / - per ogni isolatore o catena di isolatori :	CAD		69,63	57,600%
EC.LC.A.2 03	Formazione in opera di sezionamenti di condutture di contatto:
EC.LC.A.2 03.A	Formazione in opera di sezionamenti di condutture di contatto: / - per sezionamento di ciascuna corda portante:	CAD		84,40	57,600%
EC.LC.A.2 03.B	Formazione in opera di sezionamenti di condutture di contatto: / - per sezionamento di ciascun filo di contatto:	CAD		105,51	57,600%
EC.LC.A.5 05	Rimozione d'opera di isolatori di qualsiasi tipo per ormeggio di condutture di contatto o di alimentatori a 3 kV o a 10 kV; compresa e compensata la rimozione degli attacchi ad orbita e a bottone, dei relativi accessori e la scomposizione in singoli elementi delle catene di isolatori a cappa e perno:
EC.LC.A.5 05.A	Rimozione d'opera di isolatori di qualsiasi tipo per ormeggio di condutture di contatto o di alimentatori a 3 kV o a 10 kV; compresa e compensata la rimozione degli attacchi ad orbita e a bottone, dei relativi accessori e la scomposizione in singoli elementi delle catene di isolatori a cappa e perno: / - per ogni isolatore o catena di isolatori:	CAD		52,75	57,600%
EC.LC.B	CONDUTTURE DI CONTATTO
EC.LC.B.2 01	Posa in opera, su sospensioni già predisposte, e tesatura ai tiri indicati dalle Ferrovie, di condutture di contatto, costituite da uno o due fili di contatto della sezione di 100 mm² cadauno regolati automaticamente agli estremi, e da una o due corde portanti ormeggiate fisse
EC.LC.B.2 01.A	Posa in opera, su sospensioni già predisposte, e tesatura ai tiri indicati dalle Ferrovie, di condutture di contatto, costituite da uno o due fili di contatto della sezione di 100 mm² cadauno regolati automaticamente agli estremi, e da una o due corde portanti ormeggiate fisse / - per condutture con un filo di contatto, una corda portante e sezione complessiva fino a 220 mm²:	KM		6545,77	68,900%
EC.LC.B.2 01.B	Posa in opera, su sospensioni già predisposte, e tesatura ai tiri indicati dalle Ferrovie, di condutture di contatto, costituite da uno o due fili di contatto della sezione di 100 mm² cadauno regolati automaticamente agli estremi, e da una o due corde portanti ormeggiate fisse / - per condutture con due fili di contatto, una corda portante e sezione complessiva di 320 mm²:	KM		9986,99	70,300%
EC.LC.B.2 01.C	Posa in opera, su sospensioni già predisposte, e tesatura ai tiri indicati dalle Ferrovie, di condutture di contatto, costituite da uno o due fili di contatto della sezione di 100 mm² cadauno regolati automaticamente agli estremi, e da una o due corde portanti ormeggiate fisse / - per condutture con due fili di contatto, due corde portanti e sezione complessiva di 440 mm²:	KM		11137,46	69,200%
EC.LC.B.2 02	Posa in opera, su sospensioni già predisposte, e tesatura ai tiri indicati dalle Ferrovie, di condutture di contatto:
EC.LC.B.2 02.A	Posa in opera, su sospensioni già predisposte, e tesatura ai tiri indicati dalle Ferrovie, di condutture di contatto: / - con sezione complessiva di 320 mm², costituite da due fili di contatto della sezione di 100 mm² cadauno, e da una corda portante della sezione di 120 mm², tutti regolati automaticamente agli estremi:	KM		10510,37	67,700%
EC.LC.B.2 02.B	Posa in opera, su sospensioni già predisposte, e tesatura ai tiri indicati dalle Ferrovie, di condutture di contatto: / - con sezione complessiva di 460 mm² , costituite da due fili di contatto della sezione di 150 mm² cadauno, e da una corda portante della sezione di 160 mm², tutti regolati automaticamente agli estremi:	KM		11038,45	69,300%
EC.LC.B.2 02.C	Posa in opera, su sospensioni già predisposte, e tesatura ai tiri indicati dalle Ferrovie, di condutture di contatto: / - con sezione complessiva di 220 mm², costituite da un filo di contatto della sezione di 100 mm² , e da una corda portante della sezione di 120 mm², tutti regolati automaticamente agli estremi:	KM		6865,88	68,000%
EC.LC.B.2 02.D	Posa in opera, su sospensioni già predisposte, e tesatura ai tiri indicati dalle Ferrovie, di condutture di contatto: / - con sezione complessiva di 270 mm², costituite da un filo di contatto della sezione di 150 mm² , e da una corda portante della sezione di 120 mm², tutti regolati automaticamente agli estremi:	KM		6865,88	68,000%
EC.LC.B.2 03	Posa in opera, su sospensioni già predisposte, e tesatura ai tiri indicati dalle Ferrovie, di condutture di contatto:
EC.LC.B.2 03.A	Posa in opera, su sospensioni già predisposte, e tesatura ai tiri indicati dalle Ferrovie, di condutture di contatto: / - con sezione complessiva di 440 mm², costituite da due fili di contatto della sezione di 100 mm² cadauno, e da due corde porta nti della sezione di 120 mm² ciascuna, tutti regolati automaticamente agli estremi:	KM		12350,95	68,800%
EC.LC.B.2 03.B	Posa in opera, su sospensioni già predisposte, e tesatura ai tiri indicati dalle Ferrovie, di condutture di contatto: / - con sezione complessiva di 610 mm² , costituite da due fili di contatto della sezione di 150 mm² cadauno, e da due corde portanti della sezione di 155 mm² ciascuna, tutti regolati automaticamente agli estremi:	KM		12350,95	68,800%
EC.LC.B.2 03.D	Posa in opera, su sospensioni già predisposte, e tesatura ai tiri indicati dalle Ferrovie, di condutture di contatto: / - con sezione complessiva di 540 mm², costituite da due fili di contatto della sezione di 150 mm² cadauno, e da due corde porta nti della sezione di 120 mm² ciascuna, tutti regolati automaticamente agli estremi:	KM		12350,95	68,800%
EC.LC.B.2 04	Riduzione ai prezzi delle voci EC.LC.B.2 02.A e EC.LC.B.2 03:
EC.LC.B.2 04.A	Riduzione ai prezzi delle voci EC.LC.B.2 02.A e EC.LC.B.2 03: / - per pendinatura realizzata con morsetti di tipo reversibile su corda portante - filo di contatto:	KM		-1995,23	73,100%
EC.LC.B.2 04.B	Riduzione ai prezzi delle voci EC.LC.B.2 02.A e EC.LC.B.2 03: / - per pendinatura realizzata su corda portante-filo di contatto con pendino conduttore fornito assemblato.	KM		-2425,72	66,800%
EC.LC.B.2 04.C	Riduzione ai prezzi delle voci EC.LC.B.2 02.A e EC.LC.B.2 03: / - per pendinatura realizzata su corda portante-filo di contatto con pendino conduttore fornito in pezzi.	KM		-1581,67	71,700%
EC.LC.B.2 05	Posa in opera e tesatura, ai tiri indicati dalle Ferrovie, di una seconda corda da 120 mm² in condutture preesistenti, costituite come alla voce EC.LC.B.2 01.B, al fine di ottenere una sezione totale di 440 mm²:
EC.LC.B.2 05.A	Posa in opera e tesatura, ai tiri indicati dalle Ferrovie, di una seconda corda da 120 mm² in condutture preesistenti, costituite come alla voce EC.LC.B.2 01.B, al fine di ottenere una sezione totale di 440 mm²: / - per la posa di una seconda corda non pendinata:	KM		2668,59	79,500%
EC.LC.B.2 05.B	Posa in opera e tesatura, ai tiri indicati dalle Ferrovie, di una seconda corda da 120 mm² in condutture preesistenti, costituite come alla voce EC.LC.B.2 01.B, al fine di ottenere una sezione totale di 440 mm²: / - per la posa di una seconda corda, la rimozione e rifacimento della pendinatura su due corde portanti:	KM		3830,37	74,400%
EC.LC.B.2 05.C	Posa in opera e tesatura, ai tiri indicati dalle Ferrovie, di una seconda corda da 120 mm² in condutture preesistenti, costituite come alla voce EC.LC.B.2 01.B, al fine di ottenere una sezione totale di 440 mm²: / - per la rimozione della corda portante esistente, la posa di due corde, la rimozione e rifacimento della pendinatura su due corde portanti:	KM		7203,87	72,400%
EC.LC.B.2 06	Posa in opera e regolazione automatica di una seconda corda da 120 mm² in condutture preesistenti, costituite come alla voce EC.LC.B.2 02.A, al fine di ottenere una sezione totale di 440 mm²:
EC.LC.B.2 06.A	Posa in opera e regolazione automatica di una seconda corda da 120 mm² in condutture preesistenti, costituite come alla voce EC.LC.B.2 02.A, al fine di ottenere una sezione totale di 440 mm²: / - per la posa di una seconda corda, la rimozione e rifacimento della pendinatura su due corde portanti:	KM		5279,70	68,900%
EC.LC.B.2 06.B	Posa in opera e regolazione automatica di una seconda corda da 120 mm² in condutture preesistenti, costituite come alla voce EC.LC.B.2 02.A, al fine di ottenere una sezione totale di 440 mm²: / - per la rimozione della corda portante esistente, la posa in opera di due corde, la rimozione e rifacimento della pendinatura su due corde portanti:	KM		7203,87	72,400%
EC.LC.B.2 07	Allacciamento di nuove condutture di contatto ad altre preesistenti:
EC.LC.B.2 07.A	Allacciamento di nuove condutture di contatto ad altre preesistenti: / - per ogni allacciamento di condutture con un filo di contatto e una corda portante:	CAD		884,68	69,700%
EC.LC.B.2 07.B	Allacciamento di nuove condutture di contatto ad altre preesistenti: / - per ogni allacciamento di condutture con due fili di contatto e una corda portante:	CAD		1061,62	69,700%
EC.LC.B.2 07.C	Allacciamento di nuove condutture di contatto ad altre preesistenti: / - per ogni allacciamento di condutture con due fili di contatto e due corde portanti:	CAD		1238,55	69,700%
EC.LC.B.2 08	Passaggio e sistemazione di condutture di contatto, da sospensioni preesistenti, su nuove sospensioni già predisposte, in rettifilo o in curva; esclusa la posa in opera e la rimozione delle apparecchiature metalliche e isolanti di sospensione, ma compreso e compensato il rifacimento totale o parziale della pendinatura delle campate adiacenti al nuovo sostegno:
EC.LC.B.2 08.A	Passaggio e sistemazione di condutture di contatto, da sospensioni preesistenti, su nuove sospensioni già predisposte, in rettifilo o in curva; esclusa la posa in opera e la rimozione delle apparecchiature metalliche e isolanti di sospensione, ma compreso e compensato il rifacimento totale o parziale della pendinatura delle campate adiacenti al nuovo sostegno: / - per ogni sospensione portante condutture formate con un filo di contatto e una corda portante:	CAD		159,41	55,100%
EC.LC.B.2 08.B	Passaggio e sistemazione di condutture di contatto, da sospensioni preesistenti, su nuove sospensioni già predisposte, in rettifilo o in curva; esclusa la posa in opera e la rimozione delle apparecchiature metalliche e isolanti di sospensione, ma compreso e compensato il rifacimento totale o parziale della pendinatura delle campate adiacenti al nuovo sostegno: / - per ogni sospensione portante condutture formate con due fili di contatto e una corda portante:	CAD		191,29	55,100%
EC.LC.B.2 08.C	Passaggio e sistemazione di condutture di contatto, da sospensioni preesistenti, su nuove sospensioni già predisposte, in rettifilo o in curva; esclusa la posa in opera e la rimozione delle apparecchiature metalliche e isolanti di sospensione, ma compreso e compensato il rifacimento totale o parziale della pendinatura delle campate adiacenti al nuovo sostegno: / - per ogni sospensione portante condutture formate con due fili di contatto e due corde portanti:	CAD		207,36	55,100%
EC.LC.B.2 09	Sovrapprezzo ai prezzi delle voci EC.LC.B.2 08.B e EC.LC.B.2 08.C:
EC.LC.B.2 09.A	Sovrapprezzo ai prezzi delle voci EC.LC.B.2 08.B e EC.LC.B.2 08.C: / - per conduttore con corde portanti regolate:	%		50,00
EC.LC.B.2 11	Abbassamento di condutture di contatto, mediante spostamento delle relative mensole di sostegno fino ad un massimo di 80 cm:
EC.LC.B.2 11.A	Abbassamento di condutture di contatto, mediante spostamento delle relative mensole di sostegno fino ad un massimo di 80 cm: / - per ogni mensola portante condutture di contatto a semplice o doppio filo, con una o due corde portanti fisse:	CAD		48,94	58,100%
EC.LC.B.2 11.B	Abbassamento di condutture di contatto, mediante spostamento delle relative mensole di sostegno fino ad un massimo di 80 cm: / - per ogni mensola portante condutture di contatto a doppio filo, con una o due corde portanti regolate:	CAD		50,67	58,300%
EC.LC.B.2 11.C	Abbassamento di condutture di contatto, mediante spostamento delle relative mensole di sostegno fino ad un massimo di 80 cm: / - per ogni mensola portante condutture di contatto e attrezzature di regolazione automatica:	CAD		58,72	58,100%
EC.LC.B.2 11.D	Abbassamento di condutture di contatto, mediante spostamento delle relative mensole di sostegno fino ad un massimo di 80 cm: / - per ogni mensola portante condutture di contatto a doppio filo, con una o due corde portanti regolate, e attrezzature di punto fisso:	CAD		58,72	58,100%
EC.LC.B.2 12	Sovrapprezzo al prezzo della voce EC.LC.B.2 11.A:
EC.LC.B.2 12.A	Sovrapprezzo al prezzo della voce EC.LC.B.2 11.A: / - per ogni conduttura di contatto in più sostenuta dalla stessa mensola:	CAD		17,31	64,400%
EC.LC.B.2 13	Sovrapprezzo ai prezzi delle voci EC.LC.B.2 11.A, EC.LC.B.2 11.B, EC.LC.B.2 11.D:
EC.LC.B.2 13.C	Sovrapprezzo ai prezzi delle voci EC.LC.B.2 11.A, EC.LC.B.2 11.B, EC.LC.B.2 11.D: / - per ogni mensola inclinata e tirante, di cui alla voce EC.SA.C.2 06, portante condutture di contatto come alle voci EC.LC.B.2 11.B e EC.LC.B.2 11.D:	%		30,00
EC.LC.B.2 14	Alzamento di condutture di contatto, mediante spostamento delle relative mensole di sostegno fino a un massimo di 30 cm:
EC.LC.B.2 14.A	Alzamento di condutture di contatto, mediante spostamento delle relative mensole di sostegno fino a un massimo di 30 cm: / - per ogni mensola portante condutture di contatto a semplice o doppio filo, con una o due corde portanti fisse:	CAD		48,94	58,100%
EC.LC.B.2 14.B	Alzamento di condutture di contatto, mediante spostamento delle relative mensole di sostegno fino a un massimo di 30 cm: / - per ogni mensola portante condutture di contatto a doppio filo, con una o due corde portanti regolate:	CAD		50,67	58,300%
EC.LC.B.2 14.C	Alzamento di condutture di contatto, mediante spostamento delle relative mensole di sostegno fino a un massimo di 30 cm: / - per ogni mensola portante condutture di contatto e attrezzature di regolazione automatica:	CAD		58,72	58,100%
EC.LC.B.2 14.D	Alzamento di condutture di contatto, mediante spostamento delle relative mensole di sostegno fino a un massimo di 30 cm: / - per ogni mensola portante condutture di contatto a doppio filo, con una o due corde portanti regolate e attrezzature di punto fisso:	CAD		58,72	58,100%
EC.LC.B.2 15	Sovrapprezzo al prezzo della voce EC.LC.B.2 14.A:
EC.LC.B.2 15.A	Sovrapprezzo al prezzo della voce EC.LC.B.2 14.A: / - per ogni conduttura di contatto in più sostenuta dalla stessa mensola:	CAD		17,31	64,400%
EC.LC.B.2 16	Sovrapprezzo ai prezzi delle voci EC.LC.B.2 14.A, EC.LC.B.2 14.B, EC.LC.B.2 14.D:
EC.LC.B.2 16.C	Sovrapprezzo ai prezzi delle voci EC.LC.B.2 14.A, EC.LC.B.2 14.B, EC.LC.B.2 14.D: / - per ogni mensola inclinata e tirante di cui alla voce EC.SA.C.2 06 portante condutture di contatto come alle voci EC.LC.B.2 14.B e EC.LC.B.2 14.D:	%		30,00
EC.LC.B.2 17	Spostamento trasversale delle condutture di contatto lungo le mensole di sostegno, mediante nuovo posizionamento delle relati ve sospensioni, ottenuto con semplice allentamento e successivo serraggio della bulloneria di attacco delle sospensioni stesse alle mensole:
EC.LC.B.2 17.A	Spostamento trasversale delle condutture di contatto lungo le mensole di sostegno, mediante nuovo posizionamento delle relati ve sospensioni, ottenuto con semplice allentamento e successivo serraggio della bulloneria di attacco delle sospensioni stesse alle mensole: / - per ogni sospensione portante condutture di contatto a semplice o doppio filo, con una o due corde portanti fisse:	CAD		48,94	58,100%
EC.LC.B.2 17.B	Spostamento trasversale delle condutture di contatto lungo le mensole di sostegno, mediante nuovo posizionamento delle relati ve sospensioni, ottenuto con semplice allentamento e successivo serraggio della bulloneria di attacco delle sospensioni stesse alle mensole: / - per ogni sospensione portante condutture di contatto a doppio filo, con una o due corde portanti regolate:	CAD		50,67	58,300%
EC.LC.B.2 17.C	Spostamento trasversale delle condutture di contatto lungo le mensole di sostegno, mediante nuovo posizionamento delle relati ve sospensioni, ottenuto con semplice allentamento e successivo serraggio della bulloneria di attacco delle sospensioni stesse alle mensole: / - per ogni sospensione portante condutture di contatto a doppio filo, con una o due corde portanti regolate, sostenute da mensole su cui siano montate le attrezzature di punto fisso:	CAD		58,72	58,100%
EC.LC.B.2 18	Spostamento trasversale delle condutture di contatto lungo le mensole di sostegno, mediante nuovo posizionamento delle relati ve sospensioni, ottenuto con smontaggio e successivo rimontaggio delle sospensioni stesse:
EC.LC.B.2 18.A	Spostamento trasversale delle condutture di contatto lungo le mensole di sostegno, mediante nuovo posizionamento delle relati ve sospensioni, ottenuto con smontaggio e successivo rimontaggio delle sospensioni stesse: / - per ogni sospensione portante condutture di contatto a semplice o doppio filo, con una o due corde portanti fisse:	CAD		159,41	55,100%
EC.LC.B.2 18.B	Spostamento trasversale delle condutture di contatto lungo le mensole di sostegno, mediante nuovo posizionamento delle relati ve sospensioni, ottenuto con smontaggio e successivo rimontaggio delle sospensioni stesse: / - per ogni sospensione portante condutture di contatto a doppio filo, con una o due corde portanti regolate:	CAD		175,35	55,100%
EC.LC.B.2 18.C	Spostamento trasversale delle condutture di contatto lungo le mensole di sostegno, mediante nuovo posizionamento delle relati ve sospensioni, ottenuto con smontaggio e successivo rimontaggio delle sospensioni stesse: / - per ogni sospensione portante condutture di contatto a doppio filo, con una o due corde portanti regolate, sostenute da mensole su cui siano montate le attrezzature di punto fisso:	CAD		183,32	55,100%
EC.LC.B.2 19	Sovrapprezzo ai prezzi delle voci EC.LC.B.2 17 e EC.LC.B.2 18:
EC.LC.B.2 19.C	Sovrapprezzo ai prezzi delle voci EC.LC.B.2 17 e EC.LC.B.2 18: / - per ogni sospensione con mensola inclinata e tirante, di cui alla voce EC.SA.C.2 06, portante condutture di contatto come alle voci EC.LC.B.2 17.B, EC.LC.B.2 17.C, EC.LC.B.2 18.B e EC.LC.B.2 18.C:	%		30,00
EC.LC.B.2101	Riduzione ai prezzi delle voci EC.LC.B.2 02.A e EC.LC.B.2 03 per pendinatura realizzata con pendino conduttore.
EC.LC.B.2101.A	Riduzione ai prezzi delle voci EC.LC.B.2 02.A e EC.LC.B.2 03 per pendinatura realizzata con pendino conduttore. / - per pendinatura realizzata su corda portante -filo di contatto con pendino conduttore di cui alla voce EC.LC.A.1100 o fornito assemblato da FS	KM		-2425,72	66,800%
EC.LC.B.2101.B	Riduzione ai prezzi delle voci EC.LC.B.2 02.A e EC.LC.B.2 03 per pendinatura realizzata con pendino conduttore. / - per pendinatura realizzata su corda portante-filo di contatto con pendino conduttore fornito in pezzi da FS	KM		-1581,67	71,700%
EC.LC.B.5 20	Rimozione d'opera di condutture di contatto con avvolgimento di tutti i conduttori rimossi su bobine fornite dalle Ferrovie; compresi e compensati gli oneri inerenti alla manipolazione delle bobine vuote:
EC.LC.B.5 20.A	Rimozione d'opera di condutture di contatto con avvolgimento di tutti i conduttori rimossi su bobine fornite dalle Ferrovie; compresi e compensati gli oneri inerenti alla manipolazione delle bobine vuote: / - per condutture formate con un filo di contatto da 100 mm² e una corda portante di sezione fino a 120 mm²:	KM		2163,88	72,600%
EC.LC.B.5 20.B	Rimozione d'opera di condutture di contatto con avvolgimento di tutti i conduttori rimossi su bobine fornite dalle Ferrovie; compresi e compensati gli oneri inerenti alla manipolazione delle bobine vuote: / - per condutture formate con due fili di contatto di sezione fino a 150 mm² cadauno e una corda portante di sezione fino a 160 mm²:	KM		4024,04	74,700%
EC.LC.B.5 20.C	Rimozione d'opera di condutture di contatto con avvolgimento di tutti i conduttori rimossi su bobine fornite dalle Ferrovie; compresi e compensati gli oneri inerenti alla manipolazione delle bobine vuote: / - per condutture formate con due fili di contatto di sezione fino a 150 mm2 cadauno e due corde portanti di sezione fino a 155 mm2 cadauna:	KM		5510,57	65,700%
EC.LC.B.5 21	Rimozione d'opera di condutture di contatto con avvolgimento delle sole corde portanti rimosse su bobine fornite dalle Ferrovie e con taglio e avvolgimento in matasse o raccolta in fasci di spezzoni dei vecchi fili di contatto; compresi e compensati gli oneri inerenti alla manipolazione delle bobine vuote:
EC.LC.B.5 21.A	Rimozione d'opera di condutture di contatto con avvolgimento delle sole corde portanti rimosse su bobine fornite dalle Ferrovie e con taglio e avvolgimento in matasse o raccolta in fasci di spezzoni dei vecchi fili di contatto; compresi e compensati gli oneri inerenti alla manipolazione delle bobine vuote: / - per condutture formate con un filo di contatto da 100 mm² e una corda portante di sezione fino a 120 mm²:	KM		1936,89	71,400%
EC.LC.B.5 21.B	Rimozione d'opera di condutture di contatto con avvolgimento delle sole corde portanti rimosse su bobine fornite dalle Ferrovie e con taglio e avvolgimento in matasse o raccolta in fasci di spezzoni dei vecchi fili di contatto; compresi e compensati gli oneri inerenti alla manipolazione delle bobine vuote: / - per condutture formate con due fili di contatto di sezione fino a 150 mm² cadauno e una corda portante di sezione fino a 160 mm²:	KM		3635,95	75,300%
EC.LC.B.5 21.C	Rimozione d'opera di condutture di contatto con avvolgimento delle sole corde portanti rimosse su bobine fornite dalle Ferrovie e con taglio e avvolgimento in matasse o raccolta in fasci di spezzoni dei vecchi fili di contatto; compresi e compensati gli oneri inerenti alla manipolazione delle bobine vuote: / - per condutture formate con due fili di contatto di sezione fino a 150 mm2 cadauno e due corde portanti di sezione fino a 155 mm2 cadauna:	KM		4121,21	69,800%
EC.LC.B.5 22	Rimozione d'opera di condutture di contatto con taglio di tutti i conduttori rimossi e loro avvolgimento in matasse o raccolta in fasci di spezzoni:
EC.LC.B.5 22.A	Rimozione d'opera di condutture di contatto con taglio di tutti i conduttori rimossi e loro avvolgimento in matasse o raccolta in fasci di spezzoni: / - per condutture formate con un filo di contatto da 100 mm² e una corda portante di sezione fino a 120 mm²:	KM		1567,97	68,400%
EC.LC.B.5 22.B	Rimozione d'opera di condutture di contatto con taglio di tutti i conduttori rimossi e loro avvolgimento in matasse o raccolta in fasci di spezzoni: / - per condutture formate con due fili di contatto di sezione fino a 150 mm² cadauno e una corda portante di sezione fino a 160 mm²:	KM		2864,33	71,200%
EC.LC.B.5 22.C	Rimozione d'opera di condutture di contatto con taglio di tutti i conduttori rimossi e loro avvolgimento in matasse o raccolta in fasci di spezzoni: / - per condutture formate con due fili di contatto di sezione fino a 150 mm² cadauno e due corde portanti di sezione fino a 155 mm² cadauna:	KM		3812,99	69,400%
EC.LC.B.7100	Sostituzione di filo sagomato, in opera su condutture di contatto con corda fissa o regolata; compresi e compensati i tagli a misura e le sagomature delle estremità del nuovo filo la formazione dei giunti e il rifacimento totale o parziale di quelli esistenti, lo slacciamento e il riallacciamento dei fili agli isolatori di ormeggio, il disfacimento degli scambi aerei la spendinatura e ripendinatura nelle campate con sostituzione di pendini morsetti e collegamenti elettrici ed equipotenziali danneggiati, la ripoligonazione della linea con nuovo filo la messa a punto delle contrappesature e ogni altra operazione occorrente per rendere le nuove condutture complete e funzionali; compreso inoltre il recupero del vecchio filo e la raccolta in fasci degli spezzoni.
EC.LC.B.7100.A	Sostituzione di filo sagomato, in opera su condutture di contatto con corda fissa o regolata; compresi e compensati i tagli a misura e le sagomature delle estremità del nuovo filo la formazione dei giunti e il rifacimento totale o parziale di quelli esistenti, lo slacciamento e il riallacciamento dei fili agli isolatori di ormeggio, il disfacimento degli scambi aerei la spendinatura e ripendinatura nelle campate con sostituzione di pendini morsetti e collegamenti elettrici ed equipotenziali danneggiati, la ripoligonazione della linea con nuovo filo la messa a punto delle contrappesature e ogni altra operazione occorrente per rendere le nuove condutture complete e funzionali; compreso inoltre il recupero del vecchio filo e la raccolta in fasci degli spezzoni. / - per conduttura a doppio filo con sostituzione di entrambi i fili da 100 mm²	KM		7185,70	49,000%
EC.LC.B.7100.B	Sostituzione di filo sagomato, in opera su condutture di contatto con corda fissa o regolata; compresi e compensati i tagli a misura e le sagomature delle estremità del nuovo filo la formazione dei giunti e il rifacimento totale o parziale di quelli esistenti, lo slacciamento e il riallacciamento dei fili agli isolatori di ormeggio, il disfacimento degli scambi aerei la spendinatura e ripendinatura nelle campate con sostituzione di pendini morsetti e collegamenti elettrici ed equipotenziali danneggiati, la ripoligonazione della linea con nuovo filo la messa a punto delle contrappesature e ogni altra operazione occorrente per rendere le nuove condutture complete e funzionali; compreso inoltre il recupero del vecchio filo e la raccolta in fasci degli spezzoni. / - per conduttura a doppio filo con sostituzione di entrambi i fili da 150 mm²	KM		8327,75	48,500%
EC.LC.C	COLLEGAMENTI ELETTRICI E SCAMBI
EC.LC.C.2 01	Formazione in opera di scambi aerei; comprese e compensate tutte le operazioni necessarie per rendere lo scambio funzionante:
EC.LC.C.2 01.A	Formazione in opera di scambi aerei; comprese e compensate tutte le operazioni necessarie per rendere lo scambio funzionante: / - per scambio semplice:	CAD		170,50	47,500%
EC.LC.C.2 01.B	Formazione in opera di scambi aerei; comprese e compensate tutte le operazioni necessarie per rendere lo scambio funzionante: / - per scambio doppio:	CAD		255,76	47,500%
EC.LC.C.2 01.C	Formazione in opera di scambi aerei; comprese e compensate tutte le operazioni necessarie per rendere lo scambio funzionante: / - per scambio inglese:	CAD		422,02	57,600%
EC.LC.C.2 01.D	Formazione in opera di scambi aerei; comprese e compensate tutte le operazioni necessarie per rendere lo scambio funzionante: / - per intersezione:	CAD		170,50	47,500%
EC.LC.C.2 02	Formazione e posa in opera di collegamenti elettrici di qualsiasi tipo e lunghezza, tra corde portanti e fili di contatto in corrispondenza delle discese di alimentazione (voce EC.AL.B.2 01) e dei sezionamenti (voce EC.LC.A.2 03); compreso e compensato i tagli a misura, le sagomature dello spezzone di conduttore e la posa in opera dell'occorrente morsetteria:
EC.LC.C.2 02.A	Formazione e posa in opera di collegamenti elettrici di qualsiasi tipo e lunghezza, tra corde portanti e fili di contatto in corrispondenza delle discese di alimentazione (voce EC.AL.B.2 01) e dei sezionamenti (voce EC.LC.A.2 03); compreso e compensato i tagli a misura, le sagomature dello spezzone di conduttore e la posa in opera dell'occorrente morsetteria: / - per ogni collegamento:	CAD		25,58	47,500%
EC.LC.C.2101	Posa in opera di isolatore di sezione percorribile per linea aerea di contatto.
EC.LC.C.2101.A	Posa in opera di isolatore di sezione percorribile per linea aerea di contatto. / - posa in opera di isolatore di sezione percorribile per linea con un filo di contatto	CAD		211,01	57,600%
EC.LC.C.2101.B	Posa in opera di isolatore di sezione percorribile per linea aerea di contatto. / - posa in opera di isolatore di sezione percorribile per linea con due fili di contatto	CAD		316,52	57,600%
EC.LC.C.5 03	Rimozione d'opera di collegamenti elettrici, di qualsiasi tipo e lunghezza, tra corde portanti e fili di contatto in corrispondenza delle discese di alimentazione (voce EC.AL.B.2 01) e dei sezionamenti (voce EC.LC.A.2 03); compresa e compensata la rimozione della relativa morsetteria:
EC.LC.C.5 03.A	Rimozione d'opera di collegamenti elettrici, di qualsiasi tipo e lunghezza, tra corde portanti e fili di contatto in corrispondenza delle discese di alimentazione (voce EC.AL.B.2 01) e dei sezionamenti (voce EC.LC.A.2 03); compresa e compensata la rimozione della relativa morsetteria: / - per ogni collegamento:	CAD		13,64	47,500%
EC.LC.C.5 04	Rimozione d'opera di sezionamenti di condutture di contatto costituiti con isolatori di qualsiasi tipo:
EC.LC.C.5 04.A	Rimozione d'opera di sezionamenti di condutture di contatto costituiti con isolatori di qualsiasi tipo: / - per sezionamento di ciascuna corda portante:	CAD		52,75	57,600%
EC.LC.C.5 04.B	Rimozione d'opera di sezionamenti di condutture di contatto costituiti con isolatori di qualsiasi tipo: / - per sezionamento di ciascun filo di contatto:	CAD		52,75	57,600%
EC.LC.D	ADEGUAMENTO CONDUTTURE DI CONTATTO
EC.LC.D.7100	Adeguamento delle condutture di contatto, in opera sui binari di piena linea e di corsa o secondari allo scoperto, con avvolgimento delle condutture rimosse su bobine fornite dalle Ferrovie, compresi e compensati gli oneri inerenti alla manipolazione delle bobine vuote.
EC.LC.D.7100.A	Adeguamento delle condutture di contatto, in opera sui binari di piena linea e di corsa o secondari allo scoperto, con avvolgimento delle condutture rimosse su bobine fornite dalle Ferrovie, compresi e compensati gli oneri inerenti alla manipolazione delle bobine vuote. / - con avvolgimento condutture da 320 mm² rimosse e posa condutture da 440 mm² con corde regolate.	KM		21594,97	67,000%
EC.LC.D.7100.B	Adeguamento delle condutture di contatto, in opera sui binari di piena linea e di corsa o secondari allo scoperto, con avvolgimento delle condutture rimosse su bobine fornite dalle Ferrovie, compresi e compensati gli oneri inerenti alla manipolazione delle bobine vuote. / - con avvolgimento condutture da 320 mm² rimosse e posa condutture da 440 mm² con corde fisse.	KM		20126,22	67,600%
EC.LC.D.7100.C	Adeguamento delle condutture di contatto, in opera sui binari di piena linea e di corsa o secondari allo scoperto, con avvolgimento delle condutture rimosse su bobine fornite dalle Ferrovie, compresi e compensati gli oneri inerenti alla manipolazione delle bobine vuote. / - Adeguamento condutture di contatto con avvolgimento condutture da 440 mm² rimosse e posa condutture da 610 mm² con corde regolate.	KM		24862,60	67,200%
EC.LC.D.7100.D	Adeguamento delle condutture di contatto, in opera sui binari di piena linea e di corsa o secondari allo scoperto, con avvolgimento delle condutture rimosse su bobine fornite dalle Ferrovie, compresi e compensati gli oneri inerenti alla manipolazione delle bobine vuote. / - con avvolgimento condutture da 320 mm² rimosse e posa condutture da 460 mm² con corda regolata.	KM		23221,02	66,700%
EC.LC.D.7100.E	Adeguamento delle condutture di contatto, in opera sui binari di piena linea e di corsa o secondari allo scoperto, con avvolgimento delle condutture rimosse su bobine fornite dalle Ferrovie, compresi e compensati gli oneri inerenti alla manipolazione delle bobine vuote. / - con avvolgimento condutture da 320 mm² rimosse e posa condutture da 610 mm² con corde regolate.	KM		25321,10	66,000%
EC.LC.D.7100.F	Adeguamento delle condutture di contatto, in opera sui binari di piena linea e di corsa o secondari allo scoperto, con avvolgimento delle condutture rimosse su bobine fornite dalle Ferrovie, compresi e compensati gli oneri inerenti alla manipolazione delle bobine vuote. / - con avvolgimento condutture da 440 mm² rimosse e posa condutture da 440 mm² con corde regolate.	KM		24862,60	67,200%
EC.LC.D.7100.G	Adeguamento delle condutture di contatto, in opera sui binari di piena linea e di corsa o secondari allo scoperto, con avvolgimento delle condutture rimosse su bobine fornite dalle Ferrovie, compresi e compensati gli oneri inerenti alla manipolazione delle bobine vuote. / - con avvolgimento condutture di qualsiasi sezione rimosse e posa condutture da 220 mm².	KM		9639,51	71,700%
EC.LC.D.7100.H	Adeguamento delle condutture di contatto, in opera sui binari di piena linea e di corsa o secondari allo scoperto, con avvolgimento delle condutture rimosse su bobine fornite dalle Ferrovie, compresi e compensati gli oneri inerenti alla manipolazione delle bobine vuote. / - con avvolgimento condutture da 320 mm² rimosse e posa condutture da 540 mm² con corde regolate.	KM		25321,10	66,000%
EC.LC.D.7100.I	Adeguamento delle condutture di contatto, in opera sui binari di piena linea e di corsa o secondari allo scoperto, con avvolgimento delle condutture rimosse su bobine fornite dalle Ferrovie, compresi e compensati gli oneri inerenti alla manipolazione delle bobine vuote. / - con avvolgimento condutture da 320 mm² rimosse e posa condutture da 540 mm² con corde fisse.	KM		20782,33	68,600%
EC.LC.D.7100.J	Adeguamento delle condutture di contatto, in opera sui binari di piena linea e di corsa o secondari allo scoperto, con avvolgimento delle condutture rimosse su bobine fornite dalle Ferrovie, compresi e compensati gli oneri inerenti alla manipolazione delle bobine vuote. / - con avvolgimento condutture da 440 mm² rimosse e posa condutture da 540 mm² con corde regolate.	KM		24862,60	67,200%
EC.LC.D.7100.K	Adeguamento delle condutture di contatto, in opera sui binari di piena linea e di corsa o secondari allo scoperto, con avvolgimento delle condutture rimosse su bobine fornite dalle Ferrovie, compresi e compensati gli oneri inerenti alla manipolazione delle bobine vuote. / - con avvolgimento condutture da 610 mm² rimosse e posa condutture da 540 mm² con corde regolate.	KM		24862,60	67,200%
EC.LC.D.7100.L	Adeguamento delle condutture di contatto, in opera sui binari di piena linea e di corsa o secondari allo scoperto, con avvolgimento delle condutture rimosse su bobine fornite dalle Ferrovie, compresi e compensati gli oneri inerenti alla manipolazione delle bobine vuote. / - con avvolgimento condutture di qualsiasi sezione rimosse e posa condutture da 270 mm².	KM		9639,51	71,700%
EC.LC.D.7101	Adeguamento delle condutture di contatto, in opera sui binari di piena linea e di corsa o secondari allo scoperto, con avvolgimento delle sole corde portanti rimosse su bobine fornite dalle Ferrovie, compresi e compensati gli oneri inerenti alla manipolazione delle bobine vuote, e con taglio e raccolta in fasci di spezzoni o avvolgimento in matasse dei vecchi fili di contatto.
EC.LC.D.7101.A	Adeguamento delle condutture di contatto, in opera sui binari di piena linea e di corsa o secondari allo scoperto, con avvolgimento delle sole corde portanti rimosse su bobine fornite dalle Ferrovie, compresi e compensati gli oneri inerenti alla manipolazione delle bobine vuote, e con taglio e raccolta in fasci di spezzoni o avvolgimento in matasse dei vecchi fili di contatto. / - con avvolgimento corda e taglio fili condutture da 320 mm² rimosse e posa condutture da 440 mm² con corde regolate.	KM		21043,53	67,600%
EC.LC.D.7101.B	Adeguamento delle condutture di contatto, in opera sui binari di piena linea e di corsa o secondari allo scoperto, con avvolgimento delle sole corde portanti rimosse su bobine fornite dalle Ferrovie, compresi e compensati gli oneri inerenti alla manipolazione delle bobine vuote, e con taglio e raccolta in fasci di spezzoni o avvolgimento in matasse dei vecchi fili di contatto. / - con avvolgimento corda e taglio fili condutture da 320 mm² rimosse e posa condutture da 440 mm² con corde fisse.	KM		19574,78	68,200%
EC.LC.D.7101.C	Adeguamento delle condutture di contatto, in opera sui binari di piena linea e di corsa o secondari allo scoperto, con avvolgimento delle sole corde portanti rimosse su bobine fornite dalle Ferrovie, compresi e compensati gli oneri inerenti alla manipolazione delle bobine vuote, e con taglio e raccolta in fasci di spezzoni o avvolgimento in matasse dei vecchi fili di contatto. / - con avvolgimento corde e taglio fili condutture da 440 mm² rimosse e posa condutture da 610 mm² con corde regolate.	KM		23851,64	68,200%
EC.LC.D.7101.D	Adeguamento delle condutture di contatto, in opera sui binari di piena linea e di corsa o secondari allo scoperto, con avvolgimento delle sole corde portanti rimosse su bobine fornite dalle Ferrovie, compresi e compensati gli oneri inerenti alla manipolazione delle bobine vuote, e con taglio e raccolta in fasci di spezzoni o avvolgimento in matasse dei vecchi fili di contatto. / - con avvolgimento corde e taglio fili condutture da 320 mm² rimosse e posa condutture da 460 mm² con corda regolata.	KM		22607,91	67,400%
EC.LC.D.7101.E	Adeguamento delle condutture di contatto, in opera sui binari di piena linea e di corsa o secondari allo scoperto, con avvolgimento delle sole corde portanti rimosse su bobine fornite dalle Ferrovie, compresi e compensati gli oneri inerenti alla manipolazione delle bobine vuote, e con taglio e raccolta in fasci di spezzoni o avvolgimento in matasse dei vecchi fili di contatto. / - con avvolgimento corde e taglio fili condutture da 320 mm² rimosse e posa condutture da 610 mm² con corde regolate.	KM		24310,14	66,900%
EC.LC.D.7101.F	Adeguamento delle condutture di contatto, in opera sui binari di piena linea e di corsa o secondari allo scoperto, con avvolgimento delle sole corde portanti rimosse su bobine fornite dalle Ferrovie, compresi e compensati gli oneri inerenti alla manipolazione delle bobine vuote, e con taglio e raccolta in fasci di spezzoni o avvolgimento in matasse dei vecchi fili di contatto. / - con avvolgimento corda e taglio fili condutture da 440 mm² rimosse e posa condutture da 440 mm² con corde regolate.	KM		23851,64	68,200%
EC.LC.D.7101.G	Adeguamento delle condutture di contatto, in opera sui binari di piena linea e di corsa o secondari allo scoperto, con avvolgimento delle sole corde portanti rimosse su bobine fornite dalle Ferrovie, compresi e compensati gli oneri inerenti alla manipolazione delle bobine vuote, e con taglio e raccolta in fasci di spezzoni o avvolgimento in matasse dei vecchi fili di contatto. / - con avvolgimento corda e taglio filo condutture di qualsiasi sezione rimosse e posa condutture da 220 mm².	KM		9504,22	72,100%
EC.LC.D.7101.H	Adeguamento delle condutture di contatto, in opera sui binari di piena linea e di corsa o secondari allo scoperto, con avvolgimento delle sole corde portanti rimosse su bobine fornite dalle Ferrovie, compresi e compensati gli oneri inerenti alla manipolazione delle bobine vuote, e con taglio e raccolta in fasci di spezzoni o avvolgimento in matasse dei vecchi fili di contatto. / - con avvolgimento corda e taglio fili condutture da 320 mm² rimosse e posa condutture da 540 mm² con corde regolate.	KM		24310,14	66,900%
EC.LC.D.7101.I	Adeguamento delle condutture di contatto, in opera sui binari di piena linea e di corsa o secondari allo scoperto, con avvolgimento delle sole corde portanti rimosse su bobine fornite dalle Ferrovie, compresi e compensati gli oneri inerenti alla manipolazione delle bobine vuote, e con taglio e raccolta in fasci di spezzoni o avvolgimento in matasse dei vecchi fili di contatto. / - con avvolgimento corda e taglio fili condutture da 320 mm² rimosse e posa condutture da 540 mm² con corde fisse.	KM		20230,89	69,300%
EC.LC.D.7101.J	Adeguamento delle condutture di contatto, in opera sui binari di piena linea e di corsa o secondari allo scoperto, con avvolgimento delle sole corde portanti rimosse su bobine fornite dalle Ferrovie, compresi e compensati gli oneri inerenti alla manipolazione delle bobine vuote, e con taglio e raccolta in fasci di spezzoni o avvolgimento in matasse dei vecchi fili di contatto. / - con avvolgimento corda e taglio fili condutture da 440 mm² rimosse e posa condutture da 540 mm² con corde regolate.	KM		23851,64	68,200%
EC.LC.D.7101.K	Adeguamento delle condutture di contatto, in opera sui binari di piena linea e di corsa o secondari allo scoperto, con avvolgimento delle sole corde portanti rimosse su bobine fornite dalle Ferrovie, compresi e compensati gli oneri inerenti alla manipolazione delle bobine vuote, e con taglio e raccolta in fasci di spezzoni o avvolgimento in matasse dei vecchi fili di contatto. / - con avvolgimento corda e taglio fili condutture da 610 mm² rimosse e posa condutture da 540 mm² con corde regolate.	KM		23851,64	68,200%
EC.LC.D.7101.L	Adeguamento delle condutture di contatto, in opera sui binari di piena linea e di corsa o secondari allo scoperto, con avvolgimento delle sole corde portanti rimosse su bobine fornite dalle Ferrovie, compresi e compensati gli oneri inerenti alla manipolazione delle bobine vuote, e con taglio e raccolta in fasci di spezzoni o avvolgimento in matasse dei vecchi fili di contatto. / - con avvolgimento corda e taglio filo condutture di qualsiasi sezione rimosse e posa condutture da 270 mm².	KM		9504,22	72,100%
EC.LC.D.7102	Adeguamento delle condutture di contatto, in opera sui binari di piena linea e di corsa o secondari allo scoperto, con taglio delle condutture rimosse e raccolta di spezzoni o avvolgimento in matasse.
EC.LC.D.7102.A	Adeguamento delle condutture di contatto, in opera sui binari di piena linea e di corsa o secondari allo scoperto, con taglio delle condutture rimosse e raccolta di spezzoni o avvolgimento in matasse. / - con taglio corda e fili condutture da 320 mm² rimosse e posa condutture da 440 mm² con corde regolate.	KM		20584,01	68,200%
EC.LC.D.7102.B	Adeguamento delle condutture di contatto, in opera sui binari di piena linea e di corsa o secondari allo scoperto, con taglio delle condutture rimosse e raccolta di spezzoni o avvolgimento in matasse. / - con taglio corda e fili condutture da 320 mm² rimosse e posa condutture da 440 mm² con corde fisse.	KM		19115,25	68,800%
EC.LC.D.7102.C	Adeguamento delle condutture di contatto, in opera sui binari di piena linea e di corsa o secondari allo scoperto, con taglio delle condutture rimosse e raccolta di spezzoni o avvolgimento in matasse. / - con taglio corde e fili condutture da 440 mm² rimosse e posa condutture da 610 mm² con corde regolate.	KM		22840,68	69,300%
EC.LC.D.7102.D	Adeguamento delle condutture di contatto, in opera sui binari di piena linea e di corsa o secondari allo scoperto, con taglio delle condutture rimosse e raccolta di spezzoni o avvolgimento in matasse. / - con taglio corda e fili condutture da 320 mm² rimosse e posa condutture da 460 mm² con corda regolata.	KM		22007,87	68,000%
EC.LC.D.7102.E	Adeguamento delle condutture di contatto, in opera sui binari di piena linea e di corsa o secondari allo scoperto, con taglio delle condutture rimosse e raccolta di spezzoni o avvolgimento in matasse. / - con taglio corda e fili condutture da 320 mm² rimosse e posa condutture da 610 mm² con corde regolate.	KM		23299,17	67,900%
EC.LC.D.7102.F	Adeguamento delle condutture di contatto, in opera sui binari di piena linea e di corsa o secondari allo scoperto, con taglio delle condutture rimosse e raccolta di spezzoni o avvolgimento in matasse. / - con taglio corda e fili condutture da 440 mm² rimosse e posa condutture da 440 mm² con corde regolate.	KM		22840,68	69,300%
EC.LC.D.7102.G	Adeguamento delle condutture di contatto, in opera sui binari di piena linea e di corsa o secondari allo scoperto, con taglio delle condutture rimosse e raccolta di spezzoni o avvolgimento in matasse. / - con taglio corda e filo condutture di qualsiasi sezione rimosse e posa condutture da 220 mm².	KM		9366,51	72,400%
EC.LC.D.7102.H	Adeguamento delle condutture di contatto, in opera sui binari di piena linea e di corsa o secondari allo scoperto, con taglio delle condutture rimosse e raccolta di spezzoni o avvolgimento in matasse. / - con taglio corda e fili condutture da 320 mm² rimosse e posa condutture da 540 mm² con corde regolate.	KM		23299,17	67,900%
EC.LC.D.7102.I	Adeguamento delle condutture di contatto, in opera sui binari di piena linea e di corsa o secondari allo scoperto, con taglio delle condutture rimosse e raccolta di spezzoni o avvolgimento in matasse. / - con taglio corda e fili condutture da 320 mm² rimosse e posa condutture da 540 mm² con corde fisse.	KM		19771,37	69,900%
EC.LC.D.7102.J	Adeguamento delle condutture di contatto, in opera sui binari di piena linea e di corsa o secondari allo scoperto, con taglio delle condutture rimosse e raccolta di spezzoni o avvolgimento in matasse. / - con taglio corda e fili condutture da 440 mm² rimosse e posa condutture da 540 mm² con corde regolate.	KM		22840,68	69,300%
EC.LC.D.7102.K	Adeguamento delle condutture di contatto, in opera sui binari di piena linea e di corsa o secondari allo scoperto, con taglio delle condutture rimosse e raccolta di spezzoni o avvolgimento in matasse. / - con taglio corda e fili condutture da 610 mm² rimosse e posa condutture da 540 mm² con corde regolate.	KM		22840,68	69,300%
EC.LC.D.7102.L	Adeguamento delle condutture di contatto, in opera sui binari di piena linea e di corsa o secondari allo scoperto, con taglio delle condutture rimosse e raccolta di spezzoni o avvolgimento in matasse. / - con taglio corda e filo condutture di qualsiasi sezione rimosse e posa condutture da 270 mm².	KM		9366,51	72,400%
EC.LC.D.7103	Maggiorazione ai prezzi delle voci per l'adeguamento delle condutture di contatto di linee attrezzate con portali di RA a doppio binario (vecchie linee con portale triangolare).
EC.LC.D.7103.A	Maggiorazione ai prezzi delle voci per l'adeguamento delle condutture di contatto di linee attrezzate con portali di RA a doppio binario (vecchie linee con portale triangolare). / - per linea esistente attrezzata con portali di RA	KM		3253,74	59,800%
EC.LC.D.7105	Riduzione ai prezzi delle voci del gruppo EC.LC.D
EC.LC.D.7105.A	Riduzione ai prezzi delle voci del gruppo EC.LC.D / - per pendinatura reversibile.	KM		-1995,23	73,100%
EC.LC.D.7106	Riduzione alle voci EC.LC.D.7100, EC.LC.D.7101, EC.LC.D.7102 per pendinatura con pendino conduttore.
EC.LC.D.7106.A	Riduzione alle voci EC.LC.D.7100, EC.LC.D.7101, EC.LC.D.7102 per pendinatura con pendino conduttore. / - per pendinatura realizzata su corda portante-filo di contatto con pendino conduttore fornito assemblato.	KM		-2425,72	66,800%
EC.LC.D.7106.B	Riduzione alle voci EC.LC.D.7100, EC.LC.D.7101, EC.LC.D.7102 per pendinatura con pendino conduttore. / - per pendinatura realizzata su corda portante-filo di contatto con pendino conduttore fornito in pezzi.	KM		-1581,67	71,700%
EC.MG	MAGGIORAZIONI
EC.MG.A	LAVORI DURANTE INTERVALLI
EC.MG.A.105	Maggiorazione alle voci della Tariffa EC per lavori da eseguirsi in regime di interruzione principale o pari/dispari della circolazione ferroviaria.
EC.MG.A.0105.A	Maggiorazione alle voci della Tariffa EC per lavori da eseguirsi in regime di interruzione principale o pari/dispari della circolazione ferroviaria. / - per interruzione di durata media inferiore o uguale a 45 minuti.	%		182,00
EC.MG.A.0105.B	Maggiorazione alle voci della Tariffa EC per lavori da eseguirsi in regime di interruzione principale o pari/dispari della circolazione ferroviaria. / - per interruzione di durata media maggiore a 45 minuti e inferiore o uguale a 1 ora.	%		158,00
EC.MG.A.0105.C	Maggiorazione alle voci della Tariffa EC per lavori da eseguirsi in regime di interruzione principale o pari/dispari della circolazione ferroviaria. / - per interruzione di durata media maggiore a 1 ora e inferiore o uguale a 1 ora e 15 minuti.	%		138,00
EC.MG.A.0105.D	Maggiorazione alle voci della Tariffa EC per lavori da eseguirsi in regime di interruzione principale o pari/dispari della circolazione ferroviaria. / - per interruzione di durata media maggiore a 1 ora e 15 minuti e inferiore o uguale a 1 ora e 30 minuti.	%		121,00
EC.MG.A.0105.E	Maggiorazione alle voci della Tariffa EC per lavori da eseguirsi in regime di interruzione principale o pari/dispari della circolazione ferroviaria. / - per interruzione di durata media maggiore a 1 ora e 30 minuti e inferiore o uguale a 1 ora e 45 minuti.	%		107,00
EC.MG.A.0105.F	Maggiorazione alle voci della Tariffa EC per lavori da eseguirsi in regime di interruzione principale o pari/dispari della circolazione ferroviaria. / - per interruzione di durata media maggiore a 1 ora e 45 minuti e inferiore o uguale a 2 ore.	%		94,00
EC.MG.A.0105.G	Maggiorazione alle voci della Tariffa EC per lavori da eseguirsi in regime di interruzione principale o pari/dispari della circolazione ferroviaria. / - per interruzione di durata media maggiore 2 ore e inferiore o uguale a 2 ora e 15 minuti.	%		82,00
EC.MG.A.0105.H	Maggiorazione alle voci della Tariffa EC per lavori da eseguirsi in regime di interruzione principale o pari/dispari della circolazione ferroviaria. / - per interruzione di durata media maggiore a 2 ora e 15 minuti e inferiore o uguale a 2 ore e 30 minuti.	%		72,00
EC.MG.A.0105.I	Maggiorazione alle voci della Tariffa EC per lavori da eseguirsi in regime di interruzione principale o pari/dispari della circolazione ferroviaria. / - per interruzione di durata media maggiore a 2 ore e 30 minuti e inferiore o uguale a 2 ore e 45 minuti.	%		63,00
EC.MG.A.0105.J	Maggiorazione alle voci della Tariffa EC per lavori da eseguirsi in regime di interruzione principale o pari/dispari della circolazione ferroviaria. / - per interruzione di durata media maggiore a 2 ore e 45 minuti e inferiore o uguale a 3 ore.	%		55,00
EC.MG.A.0105.K	Maggiorazione alle voci della Tariffa EC per lavori da eseguirsi in regime di interruzione principale o pari/dispari della circolazione ferroviaria. / - per interruzione di durata media maggiore a 3 ore e inferiore o uguale a 3 o re e 15 minuti.	%		48,00
EC.MG.A.0105.L	Maggiorazione alle voci della Tariffa EC per lavori da eseguirsi in regime di interruzione principale o pari/dispari della circolazione ferroviaria. / - per interruzione di durata media maggiore a 3 ore e 15 minuti e inferiore o uguale a 3 ore e 30 minuti.	%		41,00
EC.MG.A.0105.M	Maggiorazione alle voci della Tariffa EC per lavori da eseguirsi in regime di interruzione principale o pari/dispari della circolazione ferroviaria. / - per interruzione di durata media maggiore a 3 ore e 30 minuti e inferiore o uguale a 3h e 45 minuti.	%		35,00
EC.MG.A.0105.N	Maggiorazione alle voci della Tariffa EC per lavori da eseguirsi in regime di interruzione principale o pari/dispari della circolazione ferroviaria. / - per interruzione di durata media maggiore a 3 ore e 45 minuti e inferiore o uguale a 4 ore.	%		29,00
EC.MG.A.0105.O	Maggiorazione alle voci della Tariffa EC per lavori da eseguirsi in regime di interruzione principale o pari/dispari della circolazione ferroviaria. / - per interruzione di durata media maggiore a 4 ore e inferiore o uguale a 4 ore e 15 minuti.	%		24,00
EC.MG.A.0105.P	Maggiorazione alle voci della Tariffa EC per lavori da eseguirsi in regime di interruzione principale o pari/dispari della circolazione ferroviaria. / - per interruzione di durata media maggiore a 4 ore e 15 minuti e inferiore o uguale a 4 ore e 30 minuti.	%		19,00
EC.MG.A.0105.Q	Maggiorazione alle voci della Tariffa EC per lavori da eseguirsi in regime di interruzione principale o pari/dispari della circolazione ferroviaria. / - per interruzione di durata media maggiore a 4 ore e 30 minuti e inferiore o uguale a 4h e 45 minuti.	%		15,00
EC.MG.A.0105.R	Maggiorazione alle voci della Tariffa EC per lavori da eseguirsi in regime di interruzione principale o pari/dispari della circolazione ferroviaria. / - per interruzione di durata media maggiore a 4 ore e 45 minuti e inferiore o uguale a 5 ore.	%		11,00
EC.MG.A.0105.S	Maggiorazione alle voci della Tariffa EC per lavori da eseguirsi in regime di interruzione principale o pari/dispari della circolazione ferroviaria. / - per interruzione di durata media maggiore a 5 ore e inferiore o uguale a 5 ore e 30 minuti.	%		7,00
EC.MG.B	MAGGIORAZIONE PER LAVORI IN STAZIONE, IN PIÙ FASI
EC.MG.B.0101	Maggiorazione del 20% su tutti i prezzi della presente tariffa EC, qualora applicati a contratti per lavori da eseguire in ambito di stazione, in più fasi distanziate temporalmente tra loro e di importo esiguo, condizionati dall'avanzamento di lavori di sistemazione dell'armamento ferroviario o delle opere edili in genere.
EC.MG.B.0101.A	Maggiorazione del 20% su tutti i prezzi della presente tariffa EC, qualora applicati a contratti per lavori da eseguire in ambito di stazione, in più fasi distanziate temporalmente tra loro e di importo esiguo, condizionati dall'avanzamento di lavori di sistemazione dell'armamento ferroviario o delle opere edili in genere. / - per ogni prestazione escluse le sole forniture	%		20,00
EC.MG.C	LAVORI NOTTURNI
EC.MG.C.0100	Maggiorazione alle voci della presente Tariffa EC per lavori da eseguirsi di notte
EC.MG.C.0100.A	Maggiorazione alle voci della presente Tariffa EC per lavori da eseguirsi di notte / - per lavoro notturno da eseguirsi senza necessità di interruzioni della circolazione ferroviaria o con interruzioni di durata media maggiore o uguale a 4 ore e 30 minuti	%		15,00
EC.MG.C.0100.B	Maggiorazione alle voci della presente Tariffa EC per lavori da eseguirsi di notte / - per lavoro notturno da eseguirsi con interruzioni della circolazione ferroviaria di durata media minore di 4 ore e 30 minuti	%		30,00
EC.MG.D	LAVORI IN GIORNATE FESTIVE
EC.MG.D.0100	Maggiorazione alle voci della presente Tariffa EC per lavori da eseguirsi in giornate festive
EC.MG.D.0100.A	Maggiorazione alle voci della presente Tariffa EC per lavori da eseguirsi in giornate festive / - per lavoro in giornata festiva	%		10,00
EC.PF	PUNTI FISSI
EC.PF.A	PUNTI FISSI SU MENSOLA O SU OPERE D'ARTE
EC.PF.A.2 02	Formazione, su mensola orizzontale e su pali tipo LS già predisposti, di punto fisso delle condutture di contatto con interruzione delle corde portanti regolate, per binari di piena linea allo scoperto
EC.PF.A.2 02.A	Formazione, su mensola orizzontale e su pali tipo LS già predisposti, di punto fisso delle condutture di contatto con interruzione delle corde portanti regolate, per binari di piena linea allo scoperto / - per ogni punto fisso di condutture di contatto da 320 mm²:	CAD		760,95	70,600%
EC.PF.A.2 02.B	Formazione, su mensola orizzontale e su pali tipo LS già predisposti, di punto fisso delle condutture di contatto con interruzione delle corde portanti regolate, per binari di piena linea allo scoperto / - per ogni punto fisso di condutture di contatto da 440 o 610 mm²:	CAD		938,60	71,400%
EC.PF.A.2 02.C	Formazione, su mensola orizzontale e su pali tipo LS già predisposti, di punto fisso delle condutture di contatto con interruzione delle corde portanti regolate, per binari di piena linea allo scoperto / - per ogni punto fisso di condutture di contatto da 460 mm² posate su sospensione con mensola inclinata e tirante, di cui alla voce EC.SA.C.2 06:	CAD		760,95	70,600%
EC.PF.A.2 04	Formazione, su mensola orizzontale e su pali tipo M già predisposti, di punto fisso delle condutture di contatto con interruzione delle corde portanti regolate, per binari di piena linea e di corsa allo scoperto:
EC.PF.A.2 04.A	Formazione, su mensola orizzontale e su pali tipo M già predisposti, di punto fisso delle condutture di contatto con interruzione delle corde portanti regolate, per binari di piena linea e di corsa allo scoperto: / - per ogni punto fisso di condutture di contatto da 320 mm²:	CAD		760,95	70,600%
EC.PF.A.2 04.B	Formazione, su mensola orizzontale e su pali tipo M già predisposti, di punto fisso delle condutture di contatto con interruzione delle corde portanti regolate, per binari di piena linea e di corsa allo scoperto: / - per ogni punto fisso di condutture di contatto da 440 o 610 mm²:	CAD		938,60	71,400%
EC.PF.A.2 04.C	Formazione, su mensola orizzontale e su pali tipo M già predisposti, di punto fisso delle condutture di contatto con interruzione delle corde portanti regolate, per binari di piena linea e di corsa allo scoperto: / - per ogni punto fisso di condutture di contatto da 460 mm², posate su sospensioni a mensola inclinata e tirante, di cui alla v oce EC.SA.C.2 06:	CAD		760,95	70,600%
EC.PF.A.2 07	Riduzione ai prezzi delle voci EC.PF.A.2 02 e EC.PF.A.2 04:
EC.PF.A.2 07.A	Riduzione ai prezzi delle voci EC.PF.A.2 02 e EC.PF.A.2 04: / - per ogni punto fisso delle condutture di contatto formato senza la posa in opera dei tiranti di ormeggio a terra dei pali adiacenti a quello di punto fisso, completi dei relativi accessori:	CAD		-270,26	57,000%
EC.PF.A.2 08	Sovrapprezzo ai prezzi delle voci EC.PF.A.2 03 e EC.PF.A.2 04:
EC.PF.A.2 08.A	Sovrapprezzo ai prezzi delle voci EC.PF.A.2 03 e EC.PF.A.2 04: / - per ogni sezionamento su ciascuna corda di acciaio di ormeggio della mensola di punto fisso, costituito mediante interposizione di un isolatore ad anello:	CAD		49,45	47,500%
EC.PF.A.2 09	Formazione in opera di punto fisso delle condutture di contatto su manufatti ferroviari o opere d'arte di qualsiasi tipo e struttura, da costituirsi mediante ormeggio delle corde portanti da entrambi i lati del manufatto o dell'opera stessa:
EC.PF.A.2 09.A	Formazione in opera di punto fisso delle condutture di contatto su manufatti ferroviari o opere d'arte di qualsiasi tipo e struttura, da costituirsi mediante ormeggio delle corde portanti da entrambi i lati del manufatto o dell'opera stessa: / - per ogni punto fisso di condutture con una sola corda portante:	CAD		473,96	46,200%
EC.PF.A.2 09.B	Formazione in opera di punto fisso delle condutture di contatto su manufatti ferroviari o opere d'arte di qualsiasi tipo e struttura, da costituirsi mediante ormeggio delle corde portanti da entrambi i lati del manufatto o dell'opera stessa: / - per ogni punto fisso di condutture con due corde portanti:	CAD		598,30	48,500%
EC.PF.A.2101	Formazione, su sostegni TE predisposti, di P.F. senza interruzione delle corde portanti
EC.PF.A.2101.A	Formazione, su sostegni TE predisposti, di P.F. senza interruzione delle corde portanti / - per ogni punto fisso di condutture di contatto da 320 mm²:	CAD		760,95	70,600%
EC.PF.A.2101.B	Formazione, su sostegni TE predisposti, di P.F. senza interruzione delle corde portanti / - per ogni punto fisso di condutture di contatto da 440 mm²:	CAD		938,60	71,400%
EC.PF.A.2102	Formazione, su sostegni TE predisposti con sospensioni in alluminio, di P.F. con stralli elastici
EC.PF.A.2102.A	Formazione, su sostegni TE predisposti con sospensioni in alluminio, di P.F. con stralli elastici / - per ogni punto fisso di condutture di contatto da 270 mm²:	CAD		760,95	70,600%
EC.PF.A.2102.B	Formazione, su sostegni TE predisposti con sospensioni in alluminio, di P.F. con stralli elastici / - per ogni punto fisso di condutture di contatto da 440 mm²:	CAD		938,60	71,400%
EC.PF.A.2102.C	Formazione, su sostegni TE predisposti con sospensioni in alluminio, di P.F. con stralli elastici / - per ogni punto fisso di condutture di contatto da 540 mm²:	CAD		938,60	71,400%
EC.PF.A.5 11	Rimozione d'opera di punto fisso su mensola orizzontale o inclinata, per condutture di contatto allo scoperto con tutti i conduttori regolati, sia per binari di piena linea che di corsa:
EC.PF.A.5 11.A	Rimozione d'opera di punto fisso su mensola orizzontale o inclinata, per condutture di contatto allo scoperto con tutti i conduttori regolati, sia per binari di piena linea che di corsa: / - per ogni punto fisso delle condutture di contatto con una corda portante:	CAD		267,28	55,500%
EC.PF.A.5 11.B	Rimozione d'opera di punto fisso su mensola orizzontale o inclinata, per condutture di contatto allo scoperto con tutti i conduttori regolati, sia per binari di piena linea che di corsa: / - per ogni punto fisso delle condutture di contatto con due corde portanti:	CAD		338,47	55,100%
EC.PF.A.5 13	Rimozione d'opera di punto fisso delle condutture di contatto costituito su entrambi i lati di manufatti o opere d'arte di qualsiasi tipo e struttura:
EC.PF.A.5 13.A	Rimozione d'opera di punto fisso delle condutture di contatto costituito su entrambi i lati di manufatti o opere d'arte di qualsiasi tipo e struttura: / - per ogni punto fisso di condutture di contatto con una corda portante:	CAD		147,71	57,600%
EC.PF.A.5 13.B	Rimozione d'opera di punto fisso delle condutture di contatto costituito su entrambi i lati di manufatti o opere d'arte di qualsiasi tipo e struttura: / - per ogni punto fisso di condutture di contatto con due corde portanti:	CAD		211,01	57,600%
EC.PL	PASSAGGI A LIVELLO
EC.PL.A	DISPOSITIVI DI PROTEZIONE DEI PASSAGGI A LIVELLO
EC.PL.A.2100	Formazione in opera del dispositivo di protezione dei passaggi a livello, costituito da trefoli e cartello monitore; esclusa la posa in opera dei pali di sostegno.
EC.PL.A.2100.A	Formazione in opera del dispositivo di protezione dei passaggi a livello, costituito da trefoli e cartello monitore; esclusa la posa in opera dei pali di sostegno. / - per ciascun dispositivo formato da un solo lato della linea	CAD		189,64	62,300%
EC.PL.A.5100	Rimozione d’opera del dispositivo di protezione dei passaggi a livello, costituito da trefoli e cartello monitore; esclusa la rimozione dei pali di sostegno.
EC.PL.A.5100.A	Rimozione d’opera del dispositivo di protezione dei passaggi a livello, costituito da trefoli e cartello monitore; esclusa la rimozione dei pali di sostegno. / - per ciascun dispositivo rimosso da un solo lato della linea	CAD		114,05	64,700%
EC.RA	REGOLAZIONI AUTOMATICHE
EC.RA.A	ATTREZZATURE PER REGOLAZIONI AUTOMATICHE
EC.RA.A.2 02	Formazione su palo tipo LS, già predisposto, di tutta l'attrezzatura per l'ormeggio regolato di un estremo delle condutture di contatto, per binari di piena linea allo scoperto
EC.RA.A.2 02.A	Formazione su palo tipo LS, già predisposto, di tutta l'attrezzatura per l'ormeggio regolato di un estremo delle condutture di contatto, per binari di piena linea allo scoperto / - per condutture di contatto da 320 mm²:	CAD		865,87	75,000%
EC.RA.A.2 02.B	Formazione su palo tipo LS, già predisposto, di tutta l'attrezzatura per l'ormeggio regolato di un estremo delle condutture di contatto, per binari di piena linea allo scoperto / - per condutture di contatto da 440 e da 610 mm²:	CAD		1135,96	71,500%
EC.RA.A.2 02.C	Formazione su palo tipo LS, già predisposto, di tutta l'attrezzatura per l'ormeggio regolato di un estremo delle condutture di contatto, per binari di piena linea allo scoperto / - per condutture di contatto da 460 mm²:	CAD		952,46	75,000%
EC.RA.A.2 03	Riduzione ai prezzi delle voci EC.RA.A.2 01 e EC.RA.A.2 02:
EC.RA.A.2 03.A	Riduzione ai prezzi delle voci EC.RA.A.2 01 e EC.RA.A.2 02: / - per la costituzione di ormeggio fisso, anziché regolato, di un estremo delle condutture di contatto	%		-53,00
EC.RA.A.2 10	Formazione su portali di qualsiasi tipo, anche a tralicci saldati o imbullonati, di tutta l'attrezzatura per il sostegno, la sospensione e l'ormeggio regolato delle estremità delle condutture di contatto da 320 mm², per binari di corsa e di piena linea allo scoperto
EC.RA.A.2 10.A	Formazione su portali di qualsiasi tipo, anche a tralicci saldati o imbullonati, di tutta l'attrezzatura per il sostegno, la sospensione e l'ormeggio regolato delle estremità delle condutture di contatto da 320 mm², per binari di corsa e di piena linea allo scoperto / - per ciascun portale infisso a quattro binari di cui due per binari di corsa e due per binari secondari, questi ultimi con sol i fili di contatto regolati:	CAD		6858,28	63,500%
EC.RA.A.2 10.B	Formazione su portali di qualsiasi tipo, anche a tralicci saldati o imbullonati, di tutta l'attrezzatura per il sostegno, la sospensione e l'ormeggio regolato delle estremità delle condutture di contatto da 320 mm², per binari di corsa e di piena linea allo scoperto / - per ciascun portale infisso a tre binari di cui due per binari di corsa e uno per binario secondario, quest'ultimo con il solo filo di contatto regolato:	CAD		5968,71	64,300%
EC.RA.A.2 10.C	Formazione su portali di qualsiasi tipo, anche a tralicci saldati o imbullonati, di tutta l'attrezzatura per il sostegno, la sospensione e l'ormeggio regolato delle estremità delle condutture di contatto da 320 mm², per binari di corsa e di piena linea allo scoperto / - per ciascun portale infisso a due binari :	CAD		4814,15	63,600%
EC.RA.A.2 10.D	Formazione su portali di qualsiasi tipo, anche a tralicci saldati o imbullonati, di tutta l'attrezzatura per il sostegno, la sospensione e l'ormeggio regolato delle estremità delle condutture di contatto da 320 mm², per binari di corsa e di piena linea allo scoperto / - per ciascun portale infisso a due binari di cui uno per binario di corsa e uno per binario secondario, quest'ultimo con il solo filo di contatto regolato:	CAD		4571,05	65,200%
EC.RA.A.2 10.E	Formazione su portali di qualsiasi tipo, anche a tralicci saldati o imbullonati, di tutta l'attrezzatura per il sostegno, la sospensione e l'ormeggio regolato delle estremità delle condutture di contatto da 320 mm², per binari di corsa e di piena linea allo scoperto / - per ciascun portale infisso a semplice binario:	CAD		3308,16	67,600%
EC.RA.A.2 11	Formazione su portali di qualsiasi tipo, anche a tralicci saldati o imbullonati, di tutta l'attrezzatura per il sostegno, la sospensione e l'ormeggio regolato delle estremità delle condutture di contatto da 440 mm², per binari di corsa e di piena linea allo scoperto
EC.RA.A.2 11.A	Formazione su portali di qualsiasi tipo, anche a tralicci saldati o imbullonati, di tutta l'attrezzatura per il sostegno, la sospensione e l'ormeggio regolato delle estremità delle condutture di contatto da 440 mm², per binari di corsa e di piena linea allo scoperto / - per ciascun portale infisso a quattro binari di cui due per binari di corsa e due per binari secondari, questi ultimi con sol i fili di contatto regolati:	CAD		7282,91	63,800%
EC.RA.A.2 11.B	Formazione su portali di qualsiasi tipo, anche a tralicci saldati o imbullonati, di tutta l'attrezzatura per il sostegno, la sospensione e l'ormeggio regolato delle estremità delle condutture di contatto da 440 mm², per binari di corsa e di piena linea allo scoperto / - per ciascun portale infisso a tre binari di cui due per binari di corsa e uno per binario secondario, quest'ultimo con il sol o filo di contatto regolato:	CAD		6263,50	63,900%
EC.RA.A.2 11.C	Formazione su portali di qualsiasi tipo, anche a tralicci saldati o imbullonati, di tutta l'attrezzatura per il sostegno, la sospensione e l'ormeggio regolato delle estremità delle condutture di contatto da 440 mm², per binari di corsa e di piena linea allo scoperto / - per ciascun portale infisso a due binari:	CAD		5065,97	62,900%
EC.RA.A.2 11.D	Formazione su portali di qualsiasi tipo, anche a tralicci saldati o imbullonati, di tutta l'attrezzatura per il sostegno, la sospensione e l'ormeggio regolato delle estremità delle condutture di contatto da 440 mm², per binari di corsa e di piena linea allo scoperto / - per ciascun portale infisso a due binari di cui uno per binario di corsa e uno per binario secondario, quest'ultimo con il solo filo di contatto regolato:	CAD		4760,57	65,200%
EC.RA.A.2 11.E	Formazione su portali di qualsiasi tipo, anche a tralicci saldati o imbullonati, di tutta l'attrezzatura per il sostegno, la sospensione e l'ormeggio regolato delle estremità delle condutture di contatto da 440 mm², per binari di corsa e di piena linea allo scoperto / - per ciascun portale infisso a semplice binario:	CAD		3570,75	68,200%
EC.RA.A.2 12	Formazione su portali a due binari di qualsiasi tipo, anche a tralicci saldati o imbullonati, di tutta l'attrezzatura per il sostegno, la sospensione e l'ormeggio regolato delle estremità delle condutture di contatto attrezzate senza trefolo ceraunico, per binari di corsa e di piena linea allo scoperto:
EC.RA.A.2 12.A	Formazione su portali a due binari di qualsiasi tipo, anche a tralicci saldati o imbullonati, di tutta l'attrezzatura per il sostegno, la sospensione e l'ormeggio regolato delle estremità delle condutture di contatto attrezzate senza trefolo ceraunico, per binari di corsa e di piena linea allo scoperto: / - per conduttore di contatto da 460 mm², posate su sospensioni con mensola inclinata e tirante, di cui alla voce EC.SA.C.2 06, per ciascun portale infisso a due binari:	CAD		5589,05	62,400%
EC.RA.A.2 12.B	Formazione su portali a due binari di qualsiasi tipo, anche a tralicci saldati o imbullonati, di tutta l'attrezzatura per il sostegno, la sospensione e l'ormeggio regolato delle estremità delle condutture di contatto attrezzate senza trefolo ceraunico, per binari di corsa e di piena linea allo scoperto: / - per condutture di contatto da 610 mm², per ciascun portale infisso a due binari:	CAD		5065,97	62,900%
EC.RA.A.2 13	Sovrapprezzo ai prezzi delle voci EC.RA.A.2 08, EC.RA.A.2 09, EC.RA.A.2 10, EC.RA.A.2 11 e EC.RA.A.2 12 qualora la posa in opera dei montanti dei portali avvenga in aggrappamenti metallici già predisposti; compreso e compensato il montaggio dei collari, bulloni, ecc., nonché l'impiego di qualsiasi attrezzatura speciale necessaria:
EC.RA.A.2 13.A	Sovrapprezzo ai prezzi delle voci EC.RA.A.2 08, EC.RA.A.2 09, EC.RA.A.2 10, EC.RA.A.2 11 e EC.RA.A.2 12 qualora la posa in opera dei montanti dei portali avvenga in aggrappamenti metallici già predisposti; compreso e compensato il montaggio dei collari, bulloni, ecc., nonché l'impiego di qualsiasi attrezzatura speciale necessaria: / - per montanti di peso singolo sino a 300 kg:	KG		0,08	100,000%
EC.RA.A.2 13.B	Sovrapprezzo ai prezzi delle voci EC.RA.A.2 08, EC.RA.A.2 09, EC.RA.A.2 10, EC.RA.A.2 11 e EC.RA.A.2 12 qualora la posa in opera dei montanti dei portali avvenga in aggrappamenti metallici già predisposti; compreso e compensato il montaggio dei collari, bulloni, ecc., nonché l'impiego di qualsiasi attrezzatura speciale necessaria: / - per montanti di peso singolo superiore a 300 kg e sino a 600 kg:	KG		0,16	100,000%
EC.RA.A.2 13.C	Sovrapprezzo ai prezzi delle voci EC.RA.A.2 08, EC.RA.A.2 09, EC.RA.A.2 10, EC.RA.A.2 11 e EC.RA.A.2 12 qualora la posa in opera dei montanti dei portali avvenga in aggrappamenti metallici già predisposti; compreso e compensato il montaggio dei collari, bulloni, ecc., nonché l'impiego di qualsiasi attrezzatura speciale necessaria: / - per montanti di peso singolo superiore a 600 kg:	KG		0,24	100,000%
EC.RA.A.2 14	Sovrapprezzo ai prezzi della voce EC.RA.A.2 13:
EC.RA.A.2 14.A	Sovrapprezzo ai prezzi della voce EC.RA.A.2 13: / - qualora, a montaggio eseguito, la base dei montanti venga a trovarsi ad un'altezza superiore a due metri rispetto al terreno sottostante:	%		30,00
EC.RA.A.2 17	Riduzione ai prezzi della voce EC.RA.A.2 10 per la costituzione di ormeggio fisso anziché regolato delle estremità delle condutture di contatto da 320 mm²
EC.RA.A.2 17.A	Riduzione ai prezzi della voce EC.RA.A.2 10 per la costituzione di ormeggio fisso anziché regolato delle estremità delle condutture di contatto da 320 mm² / - per ogni ormeggio di condutture da 320 mm² su portali a due, tre e quattro binari di cui alle voci EC.RA.A.2 10.A, EC.RA.A.2 10.B, EC.RA.A.2 10.C e EC.RA.A.2 10.D:	CAD		-1625,32	78,000%
EC.RA.A.2 17.B	Riduzione ai prezzi della voce EC.RA.A.2 10 per la costituzione di ormeggio fisso anziché regolato delle estremità delle condutture di contatto da 320 mm² / - per ogni ormeggio di condutture da 320 mm² su portali a un binario di cui alla voce EC.RA.A.2 10.E:	CAD		-1611,56	77,800%
EC.RA.A.2 18	Riduzione ai prezzi della voce EC.RA.A.2 11 per la costituzione di ormeggio fisso anziché regolato delle estremità delle condutture di contatto da 440 mm²
EC.RA.A.2 18.A	Riduzione ai prezzi della voce EC.RA.A.2 11 per la costituzione di ormeggio fisso anziché regolato delle estremità delle condutture di contatto da 440 mm² / - per ogni ormeggio di condutture da 440 mm² su portali a due, tre e quattro binari di cui alle voci EC.RA.A.2 11.A, EC.RA.A.2 11.B, EC.RA.A.2 11.C e EC.RA.A.2 11.D:	CAD		-1746,84	79,500%
EC.RA.A.2 18.B	Riduzione ai prezzi della voce EC.RA.A.2 11 per la costituzione di ormeggio fisso anziché regolato delle estremità delle condutture di contatto da 440 mm² / - per ogni ormeggio di condutture da 440 mm² su portali a un binario di cui alla voce EC.RA.A.2 11.E:	CAD		-1736,42	79,400%
EC.RA.A.2 19	Riduzione ai prezzi della voce EC.RA.A.2 12 per la costituzione di ormeggio fisso anziché regolato delle estremità delle condutture di contatto
EC.RA.A.2 19.A	Riduzione ai prezzi della voce EC.RA.A.2 12 per la costituzione di ormeggio fisso anziché regolato delle estremità delle condutture di contatto / - per ogni ormeggio di condutture di contatto da 460 mm² di cui alla voce EC.RA.A.2 12.A:	CAD		-1665,82	78,500%
EC.RA.A.2 19.B	Riduzione ai prezzi della voce EC.RA.A.2 12 per la costituzione di ormeggio fisso anziché regolato delle estremità delle condutture di contatto / - per ogni ormeggio di condutture di contatto da 610 mm² di cui alla voce EC.RA.A.2 12.B:	CAD		-1871,70	80,900%
EC.RA.A.2 20	Riduzione ai prezzi delle voci EC.RA.A.2 08.A, EC.RA.A.2 08.B, EC.RA.A.2 08.D, EC.RA.A.2 09.A, EC.RA.A.2 09.B, EC.RA.A.2 09.D, EC.RA.A.2 10.A, EC.RA.A.2 10.B, EC.RA.A.2 10.D, EC.RA.A.2 11.A, EC.RA.A.2 11.B, EC.RA.A.2 11.D per la costituzione di ormeggio fisso anziché regolato delle estremità delle condutture di contatto di binario secondario:
EC.RA.A.2 20.A	Riduzione ai prezzi delle voci EC.RA.A.2 08.A, EC.RA.A.2 08.B, EC.RA.A.2 08.D, EC.RA.A.2 09.A, EC.RA.A.2 09.B, EC.RA.A.2 09.D, EC.RA.A.2 10.A, EC.RA.A.2 10.B, EC.RA.A.2 10.D, EC.RA.A.2 11.A, EC.RA.A.2 11.B, EC.RA.A.2 11.D per la costituzione di ormeggio fisso anziché regolato delle estremità delle condutture di contatto di binario secondario: / - per ogni ormeggio di condutture di binario secondario:	CAD		-1152,21	68,900%
EC.RA.A.2 21	Riduzione ai prezzi delle voci EC.RA.A.2 01 e EC.RA.A.2 02 per la costituzione, su palo tipo LS, di ormeggio di condutture di contatto con corde portanti fisse anziché regolate:
EC.RA.A.2 21.A	Riduzione ai prezzi delle voci EC.RA.A.2 01 e EC.RA.A.2 02 per la costituzione, su palo tipo LS, di ormeggio di condutture di contatto con corde portanti fisse anziché regolate: / - per ogni ormeggio di condutture da 320 mm²:	CAD		-296,16	69,800%
EC.RA.A.2 21.B	Riduzione ai prezzi delle voci EC.RA.A.2 01 e EC.RA.A.2 02 per la costituzione, su palo tipo LS, di ormeggio di condutture di contatto con corde portanti fisse anziché regolate: / - per ogni ormeggio di condutture da 440 mm²:	CAD		-316,86	68,900%
EC.RA.A.2 23	Riduzione ai prezzi delle voci EC.RA.A.2 08, EC.RA.A.2 09, EC.RA.A.2 10, EC.RA.A.2 11 e EC.RA.A.2 12 per la costituzione, su portali, di ormeggio di condutture di contatto con corde portanti fisse anziché regolate:
EC.RA.A.2 23.A	Riduzione ai prezzi delle voci EC.RA.A.2 08, EC.RA.A.2 09, EC.RA.A.2 10, EC.RA.A.2 11 e EC.RA.A.2 12 per la costituzione, su portali, di ormeggio di condutture di contatto con corde portanti fisse anziché regolate: / - per ogni ormeggio di condutture da 320 mm²:	CAD		-864,16	68,900%
EC.RA.A.2 23.B	Riduzione ai prezzi delle voci EC.RA.A.2 08, EC.RA.A.2 09, EC.RA.A.2 10, EC.RA.A.2 11 e EC.RA.A.2 12 per la costituzione, su portali, di ormeggio di condutture di contatto con corde portanti fisse anziché regolate: / - per ogni ormeggio di condutture da 440 mm²:	CAD		-907,37	68,900%
EC.RA.A.2 25	Formazione e posa in opera, su pali e portali già predisposti, di tutte le parti costituenti un complesso di organi e accessori per la regolazione automatica, mediante pulegge, contrappesi, ecc., di estremi di fili di contatto di condutture con corda portante ormeggiata fissa:
EC.RA.A.2 25.A	Formazione e posa in opera, su pali e portali già predisposti, di tutte le parti costituenti un complesso di organi e accessori per la regolazione automatica, mediante pulegge, contrappesi, ecc., di estremi di fili di contatto di condutture con corda portante ormeggiata fissa: / - per ogni estremo di filo di contatto regolato su palo:	CAD		188,64	64,400%
EC.RA.A.2 25.B	Formazione e posa in opera, su pali e portali già predisposti, di tutte le parti costituenti un complesso di organi e accessori per la regolazione automatica, mediante pulegge, contrappesi, ecc., di estremi di fili di contatto di condutture con corda portante ormeggiata fissa: / - per ogni estremo di filo di contatto regolato su portale o struttura analoga:	CAD		251,52	64,400%
EC.RA.A.2 26	Formazione e posa in opera, su pali e portali già predisposti, di tutte le parti costituenti un complesso di organi e accessori per la regolazione automatica dei fili di contatto e delle corde portanti con dispositivi di regolazione a taglia, pulegge di rinvio, contrappesi, guide tubolari complete dei necessari attacchi ai sostegni:
EC.RA.A.2 26.A	Formazione e posa in opera, su pali e portali già predisposti, di tutte le parti costituenti un complesso di organi e accessori per la regolazione automatica dei fili di contatto e delle corde portanti con dispositivi di regolazione a taglia, pulegge di rinvio, contrappesi, guide tubolari complete dei necessari attacchi ai sostegni: / - per un estremo di corda portante da 120 mm² (di cui alla voce EC.LC.B.2 02.A) regolata ad un complesso di tensionatura al palo:	CAD		251,52	64,400%
EC.RA.A.2 26.B	Formazione e posa in opera, su pali e portali già predisposti, di tutte le parti costituenti un complesso di organi e accessori per la regolazione automatica dei fili di contatto e delle corde portanti con dispositivi di regolazione a taglia, pulegge di rinvio, contrappesi, guide tubolari complete dei necessari attacchi ai sostegni: / - per un estremo di corda portante da 160 mm² (di cui alla voce EC.LC.B.2 02.B) regolata ad un complesso di tensionatura al palo:	CAD		251,52	64,400%
EC.RA.A.2 26.C	Formazione e posa in opera, su pali e portali già predisposti, di tutte le parti costituenti un complesso di organi e accessori per la regolazione automatica dei fili di contatto e delle corde portanti con dispositivi di regolazione a taglia, pulegge di rinvio, contrappesi, guide tubolari complete dei necessari attacchi ai sostegni: / - per un estremo di corda portante da 120 mm² (di cui alla voce EC.LC.B.2 02.A) regolata ad un complesso di tensionatura al portale:	CAD		264,10	64,400%
EC.RA.A.2 26.D	Formazione e posa in opera, su pali e portali già predisposti, di tutte le parti costituenti un complesso di organi e accessori per la regolazione automatica dei fili di contatto e delle corde portanti con dispositivi di regolazione a taglia, pulegge di rinvio, contrappesi, guide tubolari complete dei necessari attacchi ai sostegni: / - per un estremo di corda portante da 160 mm² (di cui alla voce EC.LC.B.2 02.B) regolata ad un complesso di tensionatura al portale:	CAD		264,10	64,400%
EC.RA.A.2 26.E	Formazione e posa in opera, su pali e portali già predisposti, di tutte le parti costituenti un complesso di organi e accessori per la regolazione automatica dei fili di contatto e delle corde portanti con dispositivi di regolazione a taglia, pulegge di rinvio, contrappesi, guide tubolari complete dei necessari attacchi ai sostegni: / - per ogni coppia di estremi di corde portanti da 120 mm² cadauna (di cui alla voce EC.LC.B.2 03.A), o di fili di contatto da 1 50 mm² ciascuno (di cui alla voce EC.LC.B.2 03.B), regolati ad un unico complesso di tensionatura al palo:	CAD		314,40	64,400%
EC.RA.A.2 26.F	Formazione e posa in opera, su pali e portali già predisposti, di tutte le parti costituenti un complesso di organi e accessori per la regolazione automatica dei fili di contatto e delle corde portanti con dispositivi di regolazione a taglia, pulegge di rinvio, contrappesi, guide tubolari complete dei necessari attacchi ai sostegni: / - per ogni coppia di estremi di corde portanti da 120 mm² cadauna (di cui alla voce EC.LC.B.2 03.A), o di fili di contatto da 150 mm² ciascuno (di cui alla voce EC.LC.B.2 03.B), regolati ad un unico complesso di tensionatura al portale:	CAD		377,28	64,400%
EC.RA.A.2 26.G	Formazione e posa in opera, su pali e portali già predisposti, di tutte le parti costituenti un complesso di organi e accessori per la regolazione automatica dei fili di contatto e delle corde portanti con dispositivi di regolazione a taglia, pulegge di rinvio, contrappesi, guide tubolari complete dei necessari attacchi ai sostegni: / - per ogni coppia di estremi di fili di contatto da 100 mm² cadauno (di cui alla voce EC.LC.B.2 02.A o EC.LC.B.2 03.A), o di corde portanti da 155 mm² ciascuna (di cui alla voce EC.LC.B.2 03.B), regolati ad un unico complesso di tensionatura al palo:	CAD		314,40	64,400%
EC.RA.A.2 26.H	Formazione e posa in opera, su pali e portali già predisposti, di tutte le parti costituenti un complesso di organi e accessori per la regolazione automatica dei fili di contatto e delle corde portanti con dispositivi di regolazione a taglia, pulegge di rinvio, contrappesi, guide tubolari complete dei necessari attacchi ai sostegni: / - per ogni coppia di estremi di fili di contatto da 150 mm² cadauno (di cui alla voce EC.LC.B.2 02.B), regolati ad un unico complesso di tensionatura al palo:	CAD		314,40	64,400%
EC.RA.A.2 26.I	Formazione e posa in opera, su pali e portali già predisposti, di tutte le parti costituenti un complesso di organi e accessori per la regolazione automatica dei fili di contatto e delle corde portanti con dispositivi di regolazione a taglia, pulegge di rinvio, contrappesi, guide tubolari complete dei necessari attacchi ai sostegni: / - per ogni coppia di estremi di fili di contatto da 100 mm² cadauno (di cui alla voce EC.LC.B.2 02.A o EC.LC.B.2 03.A) o di corde portanti da 155 mm² ciascuna (di cui alla voce EC.LC.B.2 03.B.), regolati ad un unico complesso di tensionatura al portale:	CAD		314,40	64,400%
EC.RA.A.2 26.L	Formazione e posa in opera, su pali e portali già predisposti, di tutte le parti costituenti un complesso di organi e accessori per la regolazione automatica dei fili di contatto e delle corde portanti con dispositivi di regolazione a taglia, pulegge di rinvio, contrappesi, guide tubolari complete dei necessari attacchi ai sostegni: / - per ogni coppia di estremi fili di contatto da 150 mm² cadauno (di cui alla voce EC.LC.B.2 02.B), regolati ad un unico complesso di tensionatura al portale:	CAD		377,28	64,400%
EC.RA.A.2101	Riduzione ai prezzi delle voci EC.RA.A.2 02 e EC.RA.A.2 05 per formazione di RA su palo costituita con dispositivo di tensionatura a molla.
EC.RA.A.2101.A	Riduzione ai prezzi delle voci EC.RA.A.2 02 e EC.RA.A.2 05 per formazione di RA su palo costituita con dispositivo di tensionatura a molla. / - per ogni estremo di conduttura ormeggiata con dispositivi di tensionatura a molla	%		-35,00
EC.RA.A.2102	Riduzione ai prezzi delle voci EC.RA.A.2 10 per formazione di RA su portale costituita con dispositivo di tensionatura a molla.
EC.RA.A.2102.A	Riduzione ai prezzi delle voci EC.RA.A.2 10 per formazione di RA su portale costituita con dispositivo di tensionatura a molla. / - per ogni estremo di conduttura da 320 mm² ormeggiata con dispositivi di tensionatura a molla su portali da due, tre e quattro binari	CAD		-1273,48	73,400%
EC.RA.A.2102.B	Riduzione ai prezzi delle voci EC.RA.A.2 10 per formazione di RA su portale costituita con dispositivo di tensionatura a molla. / - per ogni estremo di conduttura da 320 mm² ormeggiata con dispositivi di tensionatura a molla su portali ad un binario	CAD		-1273,48	73,400%
EC.RA.A.2103	Riduzione ai prezzi delle voci EC.RA.A.2 11 per formazione di RA su portale costituita con dispositivo di tensionatura a molla.
EC.RA.A.2103.A	Riduzione ai prezzi delle voci EC.RA.A.2 11 per formazione di RA su portale costituita con dispositivo di tensionatura a molla. / - per ogni estremo di conduttura da 440 mm² ormeggiata con dispositivi di tensionatura a molla su portali da due, tre e quattro binari	CAD		-1373,92	70,800%
EC.RA.A.2103.B	Riduzione ai prezzi delle voci EC.RA.A.2 11 per formazione di RA su portale costituita con dispositivo di tensionatura a molla. / - per ogni estremo di conduttura da 440 mm² ormeggiata con dispositivi di tensionatura a molla su portali ad un binario	CAD		-1373,92	70,800%
EC.RA.A.2104	Riduzione ai prezzi delle voci EC.RA.A.2 12 per formazione di RA su portale costituita con dispositivo di tensionatura a molla.
EC.RA.A.2104.A	Riduzione ai prezzi delle voci EC.RA.A.2 12 per formazione di RA su portale costituita con dispositivo di tensionatura a molla. / - per ogni estremo di conduttura da 610 mm² ormeggiata con dispositivi di tensionatura a molla su portali da due binari	CAD		-1373,92	70,800%
EC.RA.A.2105	Spostamento di ormeggio regolato di condutture TE da vecchio a nuovo sostegno.
EC.RA.A.2105.A	Spostamento di ormeggio regolato di condutture TE da vecchio a nuovo sostegno. / - per cadaun estremo di conduttura a doppio filo di contatto	CAD		1383,50	70,100%
EC.RA.A.2105.B	Spostamento di ormeggio regolato di condutture TE da vecchio a nuovo sostegno. / - per cadaun estremo di conduttura a semplice filo di contatto	CAD		1042,70	69,700%
EC.RA.A.2106	Spostamento di ormeggio fisso di condutture TE da vecchio a nuovo sostegno.
EC.RA.A.2106.A	Spostamento di ormeggio fisso di condutture TE da vecchio a nuovo sostegno. / - per cadaun estremo di conduttura a doppio filo di contatto	CAD		842,43	80,000%
EC.RA.A.2106.B	Spostamento di ormeggio fisso di condutture TE da vecchio a nuovo sostegno. / - per cadaun estremo di conduttura a semplice filo di contatto	CAD		721,47	77,700%
EC.RA.A.2107	Formazione su palo tipo LSU, LSU-S, già predisposto, di tutta l'attrezzatura per l'ormeggio regolato di un estremo delle condutture di contatto, per binari di piena linea allo scoperto
EC.RA.A.2107.A	Formazione su palo tipo LSU, LSU-S, già predisposto, di tutta l'attrezzatura per l'ormeggio regolato di un estremo delle condutture di contatto, per binari di piena linea allo scoperto / - per condutture di contatto da 320 mm²:	CAD		865,87	75,000%
EC.RA.A.2107.B	Formazione su palo tipo LSU, LSU-S, già predisposto, di tutta l'attrezzatura per l'ormeggio regolato di un estremo delle condutture di contatto, per binari di piena linea allo scoperto / - per condutture di contatto da 440 e da 610 mm²:	CAD		1135,96	71,500%
EC.RA.A.2107.C	Formazione su palo tipo LSU, LSU-S, già predisposto, di tutta l'attrezzatura per l'ormeggio regolato di un estremo delle condutture di contatto, per binari di piena linea allo scoperto / - per condutture di contatto da 540 mm²:	CAD		2362,80	74,400%
EC.RA.A.2108	Riduzione ai prezzi della voce EC.RA.A.2107:
EC.RA.A.2108.A	Riduzione ai prezzi della voce EC.RA.A.2107: / - per la costituzione di ormeggio fisso, anzichè regolato, di un estremo delle condutture di contatto.	%		-53,00
EC.RA.A.2109	Formazione su portali a traliccio flangiati di qualsiasi tipo, anche saldati o imbullonati, di tutta l'attrezzatura per il sostegno, la sospensione e l'ormeggio regolato delle estremità delle condutture di contatto da 320 mm², per binari di corsa e di piena linea allo scoperto:
EC.RA.A.2109.A	Formazione su portali a traliccio flangiati di qualsiasi tipo, anche saldati o imbullonati, di tutta l'attrezzatura per il sostegno, la sospensione e l'ormeggio regolato delle estremità delle condutture di contatto da 320 mm², per binari di corsa e di piena linea allo scoperto: / - per ciascun portale flangiato a quattro binari di cui due per binari di corsa e due per binari secondari, questi ultimi con s oli fili di contatto regolati:	CAD		22830,29	64,500%
EC.RA.A.2109.B	Formazione su portali a traliccio flangiati di qualsiasi tipo, anche saldati o imbullonati, di tutta l'attrezzatura per il sostegno, la sospensione e l'ormeggio regolato delle estremità delle condutture di contatto da 320 mm², per binari di corsa e di piena linea allo scoperto: / - per ciascun portale flangiato a tre binari di cui due per binari di corsa e uno per binario secondario, quest'ultimo con il solo filo di contatto regolato:	CAD		21328,97	65,200%
EC.RA.A.2109.C	Formazione su portali a traliccio flangiati di qualsiasi tipo, anche saldati o imbullonati, di tutta l'attrezzatura per il sostegno, la sospensione e l'ormeggio regolato delle estremità delle condutture di contatto da 320 mm², per binari di corsa e di piena linea allo scoperto: / - per ciascun portale flangiato a due binari:	CAD		18096,28	63,400%
EC.RA.A.2109.D	Formazione su portali a traliccio flangiati di qualsiasi tipo, anche saldati o imbullonati, di tutta l'attrezzatura per il sostegno, la sospensione e l'ormeggio regolato delle estremità delle condutture di contatto da 320 mm², per binari di corsa e di piena linea allo scoperto: / - per ciascun portale flangiato a due binari di cui uno per binario di corsa e uno per binario secondario, quest'ultimo con il solo filo di contatto regolato:	CAD		16109,58	61,200%
EC.RA.A.2109.E	Formazione su portali a traliccio flangiati di qualsiasi tipo, anche saldati o imbullonati, di tutta l'attrezzatura per il sostegno, la sospensione e l'ormeggio regolato delle estremità delle condutture di contatto da 320 mm², per binari di corsa e di piena linea allo scoperto: / - per ciascun portale flangiato a semplice binario:	CAD		12497,26	66,800%
EC.RA.A.2110	Formazione su portali a traliccio flangiati di qualsiasi tipo, anche saldati o imbullonati, di tutta l'attrezzatura per il sostegno, la sospensione e l'ormeggio regolato delle estremità delle condutture di contatto da 440 mm², per binari di corsa e di piena linea allo scoperto:
EC.RA.A.2110.A	Formazione su portali a traliccio flangiati di qualsiasi tipo, anche saldati o imbullonati, di tutta l'attrezzatura per il sostegno, la sospensione e l'ormeggio regolato delle estremità delle condutture di contatto da 440 mm², per binari di corsa e di piena linea allo scoperto: / - per ciascun portale flangiato a quattro binari di cui due per binari di corsa e due per binari secondari, questi ultimi con catenaria 220 o 270 mm²	CAD		23102,08	64,500%
EC.RA.A.2110.B	Formazione su portali a traliccio flangiati di qualsiasi tipo, anche saldati o imbullonati, di tutta l'attrezzatura per il sostegno, la sospensione e l'ormeggio regolato delle estremità delle condutture di contatto da 440 mm², per binari di corsa e di piena linea allo scoperto: / - per ciascun portale flangiato a tre binari di cui due per binari di corsa e uno per binario secondario, quest'ultimo con catenaria 220 o 270 mm²	CAD		21582,89	65,200%
EC.RA.A.2110.C	Formazione su portali a traliccio flangiati di qualsiasi tipo, anche saldati o imbullonati, di tutta l'attrezzatura per il sostegno, la sospensione e l'ormeggio regolato delle estremità delle condutture di contatto da 440 mm², per binari di corsa e di piena linea allo scoperto: / - per ciascun portale flangiato a due binari	CAD		18311,72	63,400%
EC.RA.A.2110.D	Formazione su portali a traliccio flangiati di qualsiasi tipo, anche saldati o imbullonati, di tutta l'attrezzatura per il sostegno, la sospensione e l'ormeggio regolato delle estremità delle condutture di contatto da 440 mm², per binari di corsa e di piena linea allo scoperto: / - per ciascun portale flangiato a due binari di cui uno per binario di corsa e uno per binario secondario, quest'ultimo con catenaria 220 o 270 mm²	CAD		16301,36	61,200%
EC.RA.A.2110.E	Formazione su portali a traliccio flangiati di qualsiasi tipo, anche saldati o imbullonati, di tutta l'attrezzatura per il sostegno, la sospensione e l'ormeggio regolato delle estremità delle condutture di contatto da 440 mm², per binari di corsa e di piena linea allo scoperto: / - per ciascun portale flangiato a semplice binario	CAD		12646,03	66,800%
EC.RA.A.2111	Formazione su portali a traliccio flangiati di qualsiasi tipo, anche saldati o imbullonati, di tutta l'attrezzatura per il sostegno, la sospensione e l'ormeggio regolato delle estremità delle condutture di contatto da 540 mm², per binari di corsa e di piena linea allo scoperto:
EC.RA.A.2111.A	Formazione su portali a traliccio flangiati di qualsiasi tipo, anche saldati o imbullonati, di tutta l'attrezzatura per il sostegno, la sospensione e l'ormeggio regolato delle estremità delle condutture di contatto da 540 mm², per binari di corsa e di piena linea allo scoperto: / - per ciascun portale flangiato a quattro binari di cui due per binari di corsa, condutture di contatto da 540 mm² e due per binari secondari, questi ultimi con catenaria 270 mm²	CAD		27178,96	64,500%
EC.RA.A.2111.B	Formazione su portali a traliccio flangiati di qualsiasi tipo, anche saldati o imbullonati, di tutta l'attrezzatura per il sostegno, la sospensione e l'ormeggio regolato delle estremità delle condutture di contatto da 540 mm², per binari di corsa e di piena linea allo scoperto: / - per ciascun portale flangiato a tre binari di cui due per binari di corsa condutture di contatto da 540 mm² e uno per binario secondario, quest'ultimo con conduttura da 270 mm²	CAD		25391,67	65,200%
EC.RA.A.2111.C	Formazione su portali a traliccio flangiati di qualsiasi tipo, anche saldati o imbullonati, di tutta l'attrezzatura per il sostegno, la sospensione e l'ormeggio regolato delle estremità delle condutture di contatto da 540 mm², per binari di corsa e di piena linea allo scoperto: / - condutture da 540 mm² per ciascun portale flangiato a due binari	CAD		21543,23	63,400%
EC.RA.A.2111.D	Formazione su portali a traliccio flangiati di qualsiasi tipo, anche saldati o imbullonati, di tutta l'attrezzatura per il sostegno, la sospensione e l'ormeggio regolato delle estremità delle condutture di contatto da 540 mm², per binari di corsa e di piena linea allo scoperto: / - per ciascun portale flangiato a due binari di cui uno per binario di corsa condutture da 540 mm² e uno per binario secondario, quest'ultimo con condutture da 270 mm²	CAD		19178,09	61,200%
EC.RA.A.2111.E	Formazione su portali a traliccio flangiati di qualsiasi tipo, anche saldati o imbullonati, di tutta l'attrezzatura per il sostegno, la sospensione e l'ormeggio regolato delle estremità delle condutture di contatto da 540 mm², per binari di corsa e di piena linea allo scoperto: / - condutture di contatto da 540 mm² per ciascun portale flangiato a semplice binario	CAD		14877,71	66,800%
EC.RA.A.2112	Sovrapprezzo ai prezzi delle voci EC.RA.A.2109,EC.RA.A.2110 e EC.RA.A.2111 qualora la posa in opera dei montanti dei portali avvenga in aggrappamenti metallici già predisposti; compreso e compensato il montaggio dei collari, bulloni, ecc., nonché l'impiego di qualsiasi attrezzatura speciale necessaria:
EC.RA.A.2112.A	Sovrapprezzo ai prezzi delle voci EC.RA.A.2109,EC.RA.A.2110 e EC.RA.A.2111 qualora la posa in opera dei montanti dei portali avvenga in aggrappamenti metallici già predisposti; compreso e compensato il montaggio dei collari, bulloni, ecc., nonché l'impiego di qualsiasi attrezzatura speciale necessaria: / - per montanti in aggrappamenti metallici:	KG		0,25	36,000%
EC.RA.A.2113	Sovrapprezzo ai prezzi della voce EC.RA.A.2112:
EC.RA.A.2113.A	Sovrapprezzo ai prezzi della voce EC.RA.A.2112: / - qualora, a montaggio eseguito, la base dei montanti venga a trovarsi ad un'altezza superiore a due metri rispetto al terreno sottostante:	%		30,00
EC.RA.A.2114	Riduzione ai prezzi della voce EC.RA.A.2109 per la costituzione di ormeggio fisso anziché regolato delle estremità delle condutture di contatto da 320 mm²
EC.RA.A.2114.A	Riduzione ai prezzi della voce EC.RA.A.2109 per la costituzione di ormeggio fisso anziché regolato delle estremità delle condutture di contatto da 320 mm² / - per ogni ormeggio di condutture da 320 mm², su portali a due, tre e quattro binari:	CAD		-1625,32	78,000%
EC.RA.A.2114.B	Riduzione ai prezzi della voce EC.RA.A.2109 per la costituzione di ormeggio fisso anziché regolato delle estremità delle condutture di contatto da 320 mm² / - per ogni ormeggio di condutture da 320 mm², su portali a un binario:	CAD		-1611,56	77,800%
EC.RA.A.2115	Riduzione ai prezzi della voce EC.RA.A.2110, EC.RA.A.2111 per la costituzione di ormeggio fisso anziché regolato delle estremità delle condutture di contatto da 440 mm² e 540 mm²
EC.RA.A.2115.A	Riduzione ai prezzi della voce EC.RA.A.2110, EC.RA.A.2111 per la costituzione di ormeggio fisso anziché regolato delle estremità delle condutture di contatto da 440 mm² e 540 mm² / - per ogni ormeggio di condutture da 440 mm², su portali a due, tre e quattro binari:	CAD		-1244,18	74,000%
EC.RA.A.2115.B	Riduzione ai prezzi della voce EC.RA.A.2110, EC.RA.A.2111 per la costituzione di ormeggio fisso anziché regolato delle estremità delle condutture di contatto da 440 mm² e 540 mm² / - per ogni ormeggio di condutture da 440 mm², su portali a un binario:	CAD		-1244,18	74,000%
EC.RA.A.2115.C	Riduzione ai prezzi della voce EC.RA.A.2110, EC.RA.A.2111 per la costituzione di ormeggio fisso anziché regolato delle estremità delle condutture di contatto da 440 mm² e 540 mm² / - per ogni ormeggio di condutture da 540 mm², su portali a due, tre e quattro binari:	CAD		-2362,80	74,400%
EC.RA.A.2115.D	Riduzione ai prezzi della voce EC.RA.A.2110, EC.RA.A.2111 per la costituzione di ormeggio fisso anziché regolato delle estremità delle condutture di contatto da 440 mm² e 540 mm² / - per ogni ormeggio di condutture da 540 mm², su portali a un binario:	CAD		-2362,80	74,400%
EC.RA.A.2116	Riduzione ai prezzi delle voci EC.RA.A.2109.A, EC.RA.A.2109.B, EC.RA.A.2109.D, EC.RA.A.2110.A, EC.RA.A.2110.B, EC.RA.A.2110.D, EC.RA.A.2111.A, EC.RA.A.2111.B, EC.RA.A.2111.D per la costituzione di ormeggio fisso anziché regolato delle estremità delle condutture di contatto di binario secondario:
EC.RA.A.2116.A	Riduzione ai prezzi delle voci EC.RA.A.2109.A, EC.RA.A.2109.B, EC.RA.A.2109.D, EC.RA.A.2110.A, EC.RA.A.2110.B, EC.RA.A.2110.D, EC.RA.A.2111.A, EC.RA.A.2111.B, EC.RA.A.2111.D per la costituzione di ormeggio fisso anziché regolato delle estremità delle condutture di contatto di binario secondario: / - per ogni ormeggio di condutture di binario secondario:	CAD		-1068,53	69,700%
EC.RA.A.2117	Riduzione ai prezzi delle voci EC.RA.A.2107 per la costituzione, su palo tipo LSU o LSU-S, di ormeggio di condutture di contatto con corde portanti fisse anziché regolate:
EC.RA.A.2117.A	Riduzione ai prezzi delle voci EC.RA.A.2107 per la costituzione, su palo tipo LSU o LSU-S, di ormeggio di condutture di contatto con corde portanti fisse anziché regolate: / - per ogni ormeggio di condutture da 320 mm²:	CAD		-236,21	68,600%
EC.RA.A.2117.B	Riduzione ai prezzi delle voci EC.RA.A.2107 per la costituzione, su palo tipo LSU o LSU-S, di ormeggio di condutture di contatto con corde portanti fisse anziché regolate: / - per ogni ormeggio di condutture da 440 mm²:	CAD		-298,29	65,200%
EC.RA.A.2117.C	Riduzione ai prezzi delle voci EC.RA.A.2107 per la costituzione, su palo tipo LSU o LSU-S, di ormeggio di condutture di contatto con corde portanti fisse anziché regolate: / - per ogni ormeggio di condutture da 540 mm²:	CAD		-648,07	65,700%
EC.RA.A.2118	Riduzione ai prezzi delle voci EC.RA.A.2109, EC.RA.A.2110 per la costituzione, su portali, di ormeggio di condutture di contatto con corde portanti fisse anziché regolate:
EC.RA.A.2118.A	Riduzione ai prezzi delle voci EC.RA.A.2109, EC.RA.A.2110 per la costituzione, su portali, di ormeggio di condutture di contatto con corde portanti fisse anziché regolate: / - per ogni ormeggio di condutture da 320 mm²:	CAD		-827,30	52,200%
EC.RA.A.2118.B	Riduzione ai prezzi delle voci EC.RA.A.2109, EC.RA.A.2110 per la costituzione, su portali, di ormeggio di condutture di contatto con corde portanti fisse anziché regolate: / - per ogni ormeggio di condutture da 440 mm²:	CAD		-867,81	54,500%
EC.RA.A.2118.C	Riduzione ai prezzi delle voci EC.RA.A.2109, EC.RA.A.2110 per la costituzione, su portali, di ormeggio di condutture di contatto con corde portanti fisse anziché regolate: / - per ogni ormeggio di condutture da 540 mm²:	CAD		-1109,53	95,000%
EC.RA.A.2119	Riduzione ai prezzi delle voci EC.RA.A.2107 per formazione di RA su palo costituita con dispositivo di tensionatura a molla.
EC.RA.A.2119.A	Riduzione ai prezzi delle voci EC.RA.A.2107 per formazione di RA su palo costituita con dispositivo di tensionatura a molla. / - per ogni estremo di conduttura ormeggiata con dispositivi di tensionatura a molla	%		-35,00
EC.RA.A.2120	Riduzione ai prezzi delle voci EC.RA.A.2109 per formazione di RA su portale costituita con dispositivo di tensionatura a molla.
EC.RA.A.2120.A	Riduzione ai prezzi delle voci EC.RA.A.2109 per formazione di RA su portale costituita con dispositivo di tensionatura a molla. / - per ogni estremo di conduttura da 320 mm² ormeggiata con dispositivi di tensionatura a molla su portali da due, tre e quattro binari	CAD		-1273,48	73,400%
EC.RA.A.2120.B	Riduzione ai prezzi delle voci EC.RA.A.2109 per formazione di RA su portale costituita con dispositivo di tensionatura a molla. / - per ogni estremo di conduttura da 320 mm² ormeggiata con dispositivi di tensionatura a molla su portali ad un binario	CAD		-1273,48	73,400%
EC.RA.A.2121	Riduzione ai prezzi delle voci EC.RA.A.2110 per formazione di RA su portale costituita con dispositivo di tensionatura a molla.
EC.RA.A.2121.A	Riduzione ai prezzi delle voci EC.RA.A.2110 per formazione di RA su portale costituita con dispositivo di tensionatura a molla. / - per ogni estremo di conduttura da 440 mm² ormeggiata con dispositivi di tensionatura a molla su portali da due, tre e quattro binari	CAD		-1373,92	70,800%
EC.RA.A.2121.B	Riduzione ai prezzi delle voci EC.RA.A.2110 per formazione di RA su portale costituita con dispositivo di tensionatura a molla. / - per ogni estremo di conduttura da 440 mm² ormeggiata con dispositivi di tensionatura a molla su portali ad un binario	CAD		-1373,92	70,800%
EC.RA.A.2122	Riduzione ai prezzi delle voci EC.RA.A.2111 per formazione di RA su portale costituita con dispositivo di tensionatura a molla.
EC.RA.A.2122.A	Riduzione ai prezzi delle voci EC.RA.A.2111 per formazione di RA su portale costituita con dispositivo di tensionatura a molla. / - per ogni estremo di conduttura da 540 mm² ormeggiata con dispositivi di tensionatura a molla su portali	CAD		-2132,98	71,600%
EC.RA.A.5 28	Rimozione d'opera, da pali o da portali, di tutta l'attrezzatura, di qualsiasi tipo, costituente il complesso di organi per la regolazione automatica delle condutture di contatto; compresa e compensata la rimozione d'opera degli isolatori di ormeggio di qualsiasi tipo con relativi accessori:
EC.RA.A.5 28.A	Rimozione d'opera, da pali o da portali, di tutta l'attrezzatura, di qualsiasi tipo, costituente il complesso di organi per la regolazione automatica delle condutture di contatto; compresa e compensata la rimozione d'opera degli isolatori di ormeggio di qualsiasi tipo con relativi accessori: / - per ogni estremo di conduttore regolato su palo:	CAD		132,13	70,500%
EC.RA.A.5 28.C	Rimozione d'opera, da pali o da portali, di tutta l'attrezzatura, di qualsiasi tipo, costituente il complesso di organi per la regolazione automatica delle condutture di contatto; compresa e compensata la rimozione d'opera degli isolatori di ormeggio di qualsiasi tipo con relativi accessori: / - per ogni estremo di conduttore regolato su portale:	CAD		143,66	70,500%
EC.RA.A.5 29	Abolizione di un posto di sezionamento o di R.A. delle condutture di contatto, costituito su pali o portali:
EC.RA.A.5 29.A	Abolizione di un posto di sezionamento o di R.A. delle condutture di contatto, costituito su pali o portali: / - per ogni posto di R.A. o di sezionamento con un solo palo intermedio:	CAD		1121,35	71,100%
EC.RA.A.5 30	Sovrapprezzo al prezzo della voce EC.RA.A.5 29:
EC.RA.A.5 30.A	Sovrapprezzo al prezzo della voce EC.RA.A.5 29: / - per ogni palo intermedio in più oltre il primo:	CAD		129,83	70,500%
EC.RA.A.7102	Adeguamento di RA per l'utilizzazione di dispositivo di tensionatura con blocco di tenuta su palo o portale
EC.RA.A.7102.A	Adeguamento di RA per l'utilizzazione di dispositivo di tensionatura con blocco di tenuta su palo o portale / - per cadaun estremo di conduttura 320, 440, 540, 610 mm²	CAD		1735,93	60,900%
EC.RA.A.7102.B	Adeguamento di RA per l'utilizzazione di dispositivo di tensionatura con blocco di tenuta su palo o portale / - per cadaun estremo di conduttura 220, 270 mm²	CAD		1183,01	58,500%
EC.SA	SOSTEGNI T.E. ED ATTREZZATURE
EC.SA.A	NICCHIE
EC.SA.A.6 01	Formazione di nicchie verticali su murature, manufatti e opere d'arte in genere, per incassature di pali e montanti di portali; compresi e compensati gli oneri per liberare, dai materiali di risulta, le aree interessate e l'intonacatura e rifinitura delle pareti delle nicchie con malta cementizia della voce EC.BL.C.3 01.A:
EC.SA.A.6 01.A	Formazione di nicchie verticali su murature, manufatti e opere d'arte in genere, per incassature di pali e montanti di portali; compresi e compensati gli oneri per liberare, dai materiali di risulta, le aree interessate e l'intonacatura e rifinitura delle pareti delle nicchie con malta cementizia della voce EC.BL.C.3 01.A: / - su muratura di mattoni:	DM3		1,54	59,700%
EC.SA.A.6 01.B	Formazione di nicchie verticali su murature, manufatti e opere d'arte in genere, per incassature di pali e montanti di portali; compresi e compensati gli oneri per liberare, dai materiali di risulta, le aree interessate e l'intonacatura e rifinitura delle pareti delle nicchie con malta cementizia della voce EC.BL.C.3 01.A: / - su muratura di pietrame, pietre da taglio o conglomerato cementizio anche armato:	DM3		2,65	67,200%
EC.SA.B	PALI, PORTALI E AGGRAPPAMENTI METALLICI
EC.SA.B.1 01	Fornitura di portali a tralicci conformi ai disegni delle Ferrovie, costituiti da montanti, correnti ed aste, tutti in profilati di acciaio non tubolare:
EC.SA.B.1 01.A	Fornitura di portali a tralicci conformi ai disegni delle Ferrovie, costituiti da montanti, correnti ed aste, tutti in profilati di acciaio non tubolare: / - di qualsiasi tipo:	KG		3,58	0,000%
EC.SA.B.1 02	Fornitura di travi a tralicci conformi ai disegni delle Ferrovie, costituite da correnti ed aste in profilati di acciaio non tubolare ovvero da correnti non tubolari e da tralicciatura in tondo di acciaio:
EC.SA.B.1 02.A	Fornitura di travi a tralicci conformi ai disegni delle Ferrovie, costituite da correnti ed aste in profilati di acciaio non tubolare ovvero da correnti non tubolari e da tralicciatura in tondo di acciaio: / - di qualsiasi tipo:	KG		4,42	0,000%
EC.SA.B.1100	Fornitura a piè d'opera di portali tubolari per linee con corde portanti regolate con luce superiore a m 10,20 e comunque non compresi nelle attrezzature a categoria e progressivo RFI, realizzate con materiale e tecniche costruttive conformi alle Norme Tecniche RFI utilizzate per l'approvvigionamento di materiali similari.
EC.SA.B.1100.A	Fornitura a piè d'opera di portali tubolari per linee con corde portanti regolate con luce superiore a m 10,20 e comunque non compresi nelle attrezzature a categoria e progressivo RFI, realizzate con materiale e tecniche costruttive conformi alle Norme Tecniche RFI utilizzate per l'approvvigionamento di materiali similari. / - Fornitura a piè d'opera di portali tubolari per linee con corde portanti regolate con luce superiore a m 10,20 e comunque non compresi nelle attrezzature a categoria e progressivo RFI, realizzate con materiale e tecniche costruttive conformi alle Norme Tecniche RFI utilizzate per l'approvvigionamento di materiali similari.	KG		5,42	0,000%
EC.SA.B.1103	Fornitura di portali a tralicci (anche flangiati), non a standard delle Ferrovie, costituiti da montanti, correnti ed aste, tutti in profilati di acciaio non tubolare, o di sole travi a tralicci costituiti da correnti ed aste, tutti in profilati di acciaio non tubolare ovvero da correnti non tubolari e da tralicciatura in tondo di acciaio
EC.SA.B.1103.A	Fornitura di portali a tralicci (anche flangiati), non a standard delle Ferrovie, costituiti da montanti, correnti ed aste, tutti in profilati di acciaio non tubolare, o di sole travi a tralicci costituiti da correnti ed aste, tutti in profilati di acciaio non tubolare ovvero da correnti non tubolari e da tralicciatura in tondo di acciaio / - per ogni pilone di qualsiasi tipo	KG		4,01	0,000%
EC.SA.B.1103.B	Fornitura di portali a tralicci (anche flangiati), non a standard delle Ferrovie, costituiti da montanti, correnti ed aste, tutti in profilati di acciaio non tubolare, o di sole travi a tralicci costituiti da correnti ed aste, tutti in profilati di acciaio non tubolare ovvero da correnti non tubolari e da tralicciatura in tondo di acciaio / - per ogni trave di qualsiasi tipo, compresi attacchi, montanti, supporti e accessori di qualsiasi tipo	KG		5,30	0,000%
EC.SA.B.2 06	Posa in opera di pali con amarraggio alle rotaie:
EC.SA.B.2 06.A	Posa in opera di pali con amarraggio alle rotaie: / - per sistemazioni provvisorie delle condutture di contatto:	CAD		241,05	62,400%
EC.SA.B.2 07	Posa in opera di pali o di montanti di portali di qualsiasi tipo, anche a tralicci non tubolari saldati o imbullonati, in aggrappamenti già predisposti; compreso e compensato il montaggio dei collari, dei bulloni, ecc., nonché l'impiego di qualsiasi attrezzatura speciale necessaria:
EC.SA.B.2 07.A	Posa in opera di pali o di montanti di portali di qualsiasi tipo, anche a tralicci non tubolari saldati o imbullonati, in aggrappamenti già predisposti; compreso e compensato il montaggio dei collari, dei bulloni, ecc., nonché l'impiego di qualsiasi attrezzatura speciale necessaria: / - per pali o montanti di peso singolo sino a 300 kg:	KG		0,75	42,700%
EC.SA.B.2 07.B	Posa in opera di pali o di montanti di portali di qualsiasi tipo, anche a tralicci non tubolari saldati o imbullonati, in aggrappamenti già predisposti; compreso e compensato il montaggio dei collari, dei bulloni, ecc., nonché l'impiego di qualsiasi attrezzatura speciale necessaria: / - per pali o montanti di peso singolo superiore a 300 kg sino a 600 kg:	KG		0,89	40,500%
EC.SA.B.2 07.C	Posa in opera di pali o di montanti di portali di qualsiasi tipo, anche a tralicci non tubolari saldati o imbullonati, in aggrappamenti già predisposti; compreso e compensato il montaggio dei collari, dei bulloni, ecc., nonché l'impiego di qualsiasi attrezzatura speciale necessaria: / - per pali o montanti di peso singolo superiore a 600 kg:	KG		1,12	43,800%
EC.SA.B.2 08	Sovrapprezzo ai prezzi della voce EC.SA.B.2 07:
EC.SA.B.2 08.A	Sovrapprezzo ai prezzi della voce EC.SA.B.2 07: / - qualora, a montaggio eseguito, la base dei pali o montanti venga a trovarsi ad una altezza superiore a due metri rispetto al terreno sottostante:	%		30,00
EC.SA.B.2 09	Posa in opera di aggrappamenti a muri verticali o inclinati di qualsiasi natura, o a manufatti ferroviari ed opere d'arte in genere; compreso e compensato l'impiego di qualsiasi attrezzatura speciale necessaria:
EC.SA.B.2 09.A	Posa in opera di aggrappamenti a muri verticali o inclinati di qualsiasi natura, o a manufatti ferroviari ed opere d'arte in genere; compreso e compensato l'impiego di qualsiasi attrezzatura speciale necessaria: / - per aggrappamenti di pali e montanti di portali:	KG		11,74	62,100%
EC.SA.B.2 09.B	Posa in opera di aggrappamenti a muri verticali o inclinati di qualsiasi natura, o a manufatti ferroviari ed opere d'arte in genere; compreso e compensato l'impiego di qualsiasi attrezzatura speciale necessaria: / - per aggrappamenti di paline, mensole, tiranti ed ormeggi:	KG		13,32	54,700%
EC.SA.B.2 10	Sovrapprezzo ai prezzi della voce EC.SA.B.2 09:
EC.SA.B.2 10.A	Sovrapprezzo ai prezzi della voce EC.SA.B.2 09: / - per la posa di aggrappamenti eseguiti in fori che si trovino ad una altezza sul terreno sottostante superiore a due metri:	%		30,00
EC.SA.B.2100	Posa in opera di pali o di montanti di portali di qualsiasi tipo, anche a tralicci non tubolari saldati / imbullonati o PH, in blocchi di fondazione o in fori già predisposti; compreso e compensato l'occorrente fissaggio con malta cementizia additivata come previsto con la specifica tecnica TE 671 ai punti III.2.7.4, III.2.8, III.2.9, e la lisciatura della parte superficiale della malta stessa.
EC.SA.B.2100.A	Posa in opera di pali o di montanti di portali di qualsiasi tipo, anche a tralicci non tubolari saldati / imbullonati o PH, in blocchi di fondazione o in fori già predisposti; compreso e compensato l'occorrente fissaggio con malta cementizia additivata come previsto con la specifica tecnica TE 671 ai punti III.2.7.4, III.2.8, III.2.9, e la lisciatura della parte superficiale della malta stessa. / - pali o montanti di portali di qualsiasi tipo, anche a tralicci non tubolari o PH	KG		0,89	40,500%
EC.SA.B.2101	Sovrapprezzo ai prezzi della voce EC.SA.B.2100
EC.SA.B.2101.A	Sovrapprezzo ai prezzi della voce EC.SA.B.2100 / - per pali posti fuori della sede ferroviaria.	%		20,00
EC.SA.B.2102	Posa in opera di pali flangiati o di montanti di portali flangiati di qualsiasi tipo, anche a tralicci non tubolari o PH.
EC.SA.B.2102.A	Posa in opera di pali flangiati o di montanti di portali flangiati di qualsiasi tipo, anche a tralicci non tubolari o PH. / - pali o montanti di portali di qualsiasi tipo, anche a tralicci non tubolari o PH	KG		0,94	40,400%
EC.SA.B.2103	Sovrapprezzo ai prezzi della voce EC.SA.B.2102
EC.SA.B.2103.A	Sovrapprezzo ai prezzi della voce EC.SA.B.2102 / - per pali posti fuori della sede ferroviaria.	%		20,00
EC.SA.B.2104	Posa in opera di travi o traverse di portali di qualsiasi tipo, anche a tralicci non tubolari saldati o imbullonati.
EC.SA.B.2104.A	Posa in opera di travi o traverse di portali di qualsiasi tipo, anche a tralicci non tubolari saldati o imbullonati. / - travi o traverse di portali di qualsiasi tipo, anche a tralicci non tubolari, di lunghezza sino a 6,50 m.	KG		1,07	60,800%
EC.SA.B.2104.B	Posa in opera di travi o traverse di portali di qualsiasi tipo, anche a tralicci non tubolari saldati o imbullonati. / - travi o traverse di portali di lunghezza superiore a 6,50 m sino a 10,50 m.	KG		1,28	50,800%
EC.SA.B.2104.C	Posa in opera di travi o traverse di portali di qualsiasi tipo, anche a tralicci non tubolari saldati o imbullonati. / - travi o traverse di portali di lunghezza superiore a 10,50 m sino a 14,50 m.	KG		1,64	51,800%
EC.SA.B.2104.D	Posa in opera di travi o traverse di portali di qualsiasi tipo, anche a tralicci non tubolari saldati o imbullonati. / - travi o traverse di portali di lunghezza superiore a 14,50 m sino a 19 m.	KG		2,09	54,100%
EC.SA.B.2104.E	Posa in opera di travi o traverse di portali di qualsiasi tipo, anche a tralicci non tubolari saldati o imbullonati. / - travi o traverse di portali di lunghezza superiore a 19 m.	KG		2,93	51,200%
EC.SA.B.2104.F	Posa in opera di travi o traverse di portali di qualsiasi tipo, anche a tralicci non tubolari saldati o imbullonati. / - formazione e posa degli attacchi delle travi ai sostegni (pali o piloni)	KG		2,32	56,000%
EC.SA.B.4 11	Allungamento di montanti o di traverse di portali mediante il taglio con seghetto, saldature elettriche delle prolunghe, adattamento coassiale delle prolunghe stesse, previa applicazione dei manicotti, saldatura con codolo in corrispondenza delle parti combacianti:
EC.SA.B.4 11.A	Allungamento di montanti o di traverse di portali mediante il taglio con seghetto, saldature elettriche delle prolunghe, adattamento coassiale delle prolunghe stesse, previa applicazione dei manicotti, saldatura con codolo in corrispondenza delle parti combacianti: / - di montanti di portali:	CAD		527,79	64,100%
EC.SA.B.4 11.B	Allungamento di montanti o di traverse di portali mediante il taglio con seghetto, saldature elettriche delle prolunghe, adattamento coassiale delle prolunghe stesse, previa applicazione dei manicotti, saldatura con codolo in corrispondenza delle parti combacianti: / - di traverse di portali:	CAD		987,17	56,200%
EC.SA.B.4 12	Accorciamento di montanti o di traverse di portali mediante il taglio con seghetto; comprese e compensate la dissaldatura e la successiva saldatura dei fondelli, attacchi, manicotti:
EC.SA.B.4 12.A	Accorciamento di montanti o di traverse di portali mediante il taglio con seghetto; comprese e compensate la dissaldatura e la successiva saldatura dei fondelli, attacchi, manicotti: / - di montanti di portali:	CAD		464,54	72,800%
EC.SA.B.4 12.B	Accorciamento di montanti o di traverse di portali mediante il taglio con seghetto; comprese e compensate la dissaldatura e la successiva saldatura dei fondelli, attacchi, manicotti: / - di traverse di portali:	CAD		689,61	74,100%
EC.SA.B.4 13	Rinforzo di montanti o traverse di portali mediante manicotti formati con tubi, o mezzi tubi, o lamiere sagomate, forniti dall'Appaltatore, saldati elettricamente:
EC.SA.B.4 13.A	Rinforzo di montanti o traverse di portali mediante manicotti formati con tubi, o mezzi tubi, o lamiere sagomate, forniti dall'Appaltatore, saldati elettricamente: / - di montanti di portali:	CAD		248,96	48,800%
EC.SA.B.4 13.B	Rinforzo di montanti o traverse di portali mediante manicotti formati con tubi, o mezzi tubi, o lamiere sagomate, forniti dall'Appaltatore, saldati elettricamente: / - di traverse di portali:	CAD		348,47	46,500%
EC.SA.B.4 14	Lavori di saldatura, ai montanti dei portali a semplice o doppio binario, di 4 grappe di antisfilaggio (diametro 26 mm, lunghezza 330 mm) poste alla distanza di 10 cm l'una dall'altra e dal fondo della fiancata; compreso e compensato il ripristino dell'isolamento mediante resine epossidiche:
EC.SA.B.4 14.A	Lavori di saldatura, ai montanti dei portali a semplice o doppio binario, di 4 grappe di antisfilaggio (diametro 26 mm, lunghezza 330 mm) poste alla distanza di 10 cm l'una dall'altra e dal fondo della fiancata; compreso e compensato il ripristino dell'isolamento mediante resine epossidiche: / - per ogni montante:	CAD		342,56	47,300%
EC.SA.B.5 15	Rimozione d'opera di pali o di montanti di portali di qualsiasi tipo, anche a tralicci non tubolari saldati o imbullonati, in fissi in blocchi di fondazione, o in opera in muratura o in roccia; escluse le demolizioni o gli scavi occorrenti:
EC.SA.B.5 15.A	Rimozione d'opera di pali o di montanti di portali di qualsiasi tipo, anche a tralicci non tubolari saldati o imbullonati, in fissi in blocchi di fondazione, o in opera in muratura o in roccia; escluse le demolizioni o gli scavi occorrenti: / - per pali o montanti di peso singolo sino a 300 kg:	KG		0,29	41,400%
EC.SA.B.5 15.B	Rimozione d'opera di pali o di montanti di portali di qualsiasi tipo, anche a tralicci non tubolari saldati o imbullonati, in fissi in blocchi di fondazione, o in opera in muratura o in roccia; escluse le demolizioni o gli scavi occorrenti: / - per pali o montanti di peso singolo superiore a 300 kg e sino a 600 kg:	KG		0,34	47,100%
EC.SA.B.5 15.C	Rimozione d'opera di pali o di montanti di portali di qualsiasi tipo, anche a tralicci non tubolari saldati o imbullonati, in fissi in blocchi di fondazione, o in opera in muratura o in roccia; escluse le demolizioni o gli scavi occorrenti: / - per pali o montanti di peso singolo superiore a 600 kg:	KG		0,46	43,500%
EC.SA.B.5 16	Sovrapprezzo ai prezzi della voce EC.SA.B.5 15:
EC.SA.B.5 16.A	Sovrapprezzo ai prezzi della voce EC.SA.B.5 15: / - per pali posti fuori della sede ferroviaria:	%		20,00
EC.SA.B.5 17	Rimozione d'opera di travi o traverse di portali di qualsiasi tipo, anche a tralicci non tubolari saldati o imbullonati:
EC.SA.B.5 17.A	Rimozione d'opera di travi o traverse di portali di qualsiasi tipo, anche a tralicci non tubolari saldati o imbullonati: / - di lunghezza sino a 6,50 m:	KG		0,66	62,100%
EC.SA.B.5 17.B	Rimozione d'opera di travi o traverse di portali di qualsiasi tipo, anche a tralicci non tubolari saldati o imbullonati: / - di lunghezza superiore a 6,50 m e sino a 10,50 m:	KG		0,75	60,000%
EC.SA.B.5 17.C	Rimozione d'opera di travi o traverse di portali di qualsiasi tipo, anche a tralicci non tubolari saldati o imbullonati: / - di lunghezza superiore a 10,50 m e sino a 14,50 m:	KG		1,03	70,900%
EC.SA.B.5 17.D	Rimozione d'opera di travi o traverse di portali di qualsiasi tipo, anche a tralicci non tubolari saldati o imbullonati: / - di lunghezza superiore a 14,50 m e sino a 19 m:	KG		1,68	33,900%
EC.SA.B.5 17.E	Rimozione d'opera di travi o traverse di portali di qualsiasi tipo, anche a tralicci non tubolari saldati o imbullonati: / - di lunghezza superiore a 19 m:	KG		2,00	36,500%
EC.SA.B.5 18	Rimozione d'opera di cavalletti di ormeggio costituiti da rotaie o da altri profilati; esclusa la demolizione del blocco e lo scavo occorrente:
EC.SA.B.5 18.A	Rimozione d'opera di cavalletti di ormeggio costituiti da rotaie o da altri profilati; esclusa la demolizione del blocco e lo scavo occorrente: / - per cavalletti di qualsiasi tipo:	KG		0,42	57,100%
EC.SA.B.5 19	Rimozione d'opera di pali con amarraggio alle rotaie:
EC.SA.B.5 19.A	Rimozione d'opera di pali con amarraggio alle rotaie: / - per sistemazioni provvisorie delle condutture di contatto:	CAD		196,86	54,000%
EC.SA.B.5 20	Rimozione d'opera di staffoni speciali superiori e inferiori:
EC.SA.B.5 20.A	Rimozione d'opera di staffoni speciali superiori e inferiori: / - per l'aggrappamento di pali o di montanti di portali:	KG		3,10	52,300%
EC.SA.B.5 21	Rimozione d'opera di pali o montanti di portali di qualsiasi tipo, anche a tralicci non tubolari saldati o imbullonati, da aggrappamenti; compreso e compensato lo smontaggio dei collari, dei bulloni, ecc., nonché l'impiego di qualsiasi attrezzatura speciale necessaria:
EC.SA.B.5 21.A	Rimozione d'opera di pali o montanti di portali di qualsiasi tipo, anche a tralicci non tubolari saldati o imbullonati, da aggrappamenti; compreso e compensato lo smontaggio dei collari, dei bulloni, ecc., nonché l'impiego di qualsiasi attrezzatura speciale necessaria: / - per pali o montanti di peso singolo sino a 300 kg:	KG		0,29	41,400%
EC.SA.B.5 21.B	Rimozione d'opera di pali o montanti di portali di qualsiasi tipo, anche a tralicci non tubolari saldati o imbullonati, da aggrappamenti; compreso e compensato lo smontaggio dei collari, dei bulloni, ecc., nonché l'impiego di qualsiasi attrezzatura speciale necessaria: / - per pali o montanti di peso singolo superiore a 300 kg e sino a 600 kg:	KG		0,38	52,600%
EC.SA.B.5 21.C	Rimozione d'opera di pali o montanti di portali di qualsiasi tipo, anche a tralicci non tubolari saldati o imbullonati, da aggrappamenti; compreso e compensato lo smontaggio dei collari, dei bulloni, ecc., nonché l'impiego di qualsiasi attrezzatura speciale necessaria: / - per pali o montanti di peso singolo superiore a 600 kg:	KG		0,54	51,900%
EC.SA.B.5 22	Sovrapprezzo ai prezzi della voce EC.SA.B.5 21:
EC.SA.B.5 22.A	Sovrapprezzo ai prezzi della voce EC.SA.B.5 21: / - per rimozione di pali o montanti di portali le cui basi si trovino ad un'altezza superiore a due metri rispetto al terreno sottostante:	%		30,00
EC.SA.B.5 23	Rimozione d'opera (con taglio) di sostegni per condutture di contatto:
EC.SA.B.5 23.A	Rimozione d'opera (con taglio) di sostegni per condutture di contatto: / - per palo tipo M13, e per palo tipo LS8 (o similare):	CAD		212,18	57,300%
EC.SA.B.5 23.B	Rimozione d'opera (con taglio) di sostegni per condutture di contatto: / - per palo tipo M22, M22c, e per palo tipo LS10 (o similare):	CAD		233,39	57,300%
EC.SA.B.5 23.C	Rimozione d'opera (con taglio) di sostegni per condutture di contatto: / - per palo tipo M14, M14c, M26, M27, M28, M26a, e per palo tipo LS12 (o similare):	CAD		254,61	57,300%
EC.SA.B.5 23.D	Rimozione d'opera (con taglio) di sostegni per condutture di contatto: / - per palo tipo M18:	CAD		319,57	45,600%
EC.SA.B.5 23.E	Rimozione d'opera (con taglio) di sostegni per condutture di contatto: / - per palo tipo M8a, M8c, M29, M29b, M29d, M29e, e per palo tipo LS14, LS16 (o similari):	CAD		363,10	40,200%
EC.SA.B.5 23.F	Rimozione d'opera (con taglio) di sostegni per condutture di contatto: / - per palo tipo M8, M30, e per palo tipo LS18, LS20 (o similari):	CAD		433,01	36,500%
EC.SA.B.5 23.G	Rimozione d'opera (con taglio) di sostegni per condutture di contatto: / - per palo tipo M8d, M30d, M30e:	CAD		501,96	31,500%
EC.SA.B.5 24	Rimozione d'opera (senza taglio) di sostegni per condutture di contatto:
EC.SA.B.5 24.A	Rimozione d'opera (senza taglio) di sostegni per condutture di contatto: / - per palo tipo M13, e per palo tipo LS8 (o similare):	CAD		297,05	57,300%
EC.SA.B.5 24.B	Rimozione d'opera (senza taglio) di sostegni per condutture di contatto: / - per palo tipo M22, M22c, e per palo LS10 (o similare):	CAD		326,85	57,000%
EC.SA.B.5 24.C	Rimozione d'opera (senza taglio) di sostegni per condutture di contatto: / - per palo tipo M14, M14c, M26, M27, M28, M26a, e per palo tipo LS12 (o similare):	CAD		369,28	57,000%
EC.SA.B.5 24.D	Rimozione d'opera (senza taglio) di sostegni per condutture di contatto: / - per palo tipo M18:	CAD		505,98	45,600%
EC.SA.B.5 24.E	Rimozione d'opera (senza taglio) di sostegni per condutture di contatto: / - per palo tipo M8a, M8c, M29, M29b, M29d, M29e, e per palo tipo LS14, LS16 (o similari):	CAD		574,91	40,200%
EC.SA.B.5 24.F	Rimozione d'opera (senza taglio) di sostegni per condutture di contatto: / - per palo tipo M8, M30, e per palo tipo LS18, LS20 (o similari):	CAD		666,17	36,500%
EC.SA.B.5 24.G	Rimozione d'opera (senza taglio) di sostegni per condutture di contatto: / - per palo tipo M8d, M30d, M30e:	CAD		772,25	31,500%
EC.SA.C	ATTREZZATURE ACCESSORIE PER SOSTEGNI T.E.
EC.SA.C.2 01	Posa in opera di accessori per pali, portali e per mensole di sostegno delle condutture di contatto e delle condutture di alimentazione a 3 kV o a 10 kV, quali pezzi di collegamento fra i tiranti ed il palo, fra mensola e palo, fasce a punte di tutti i tip i, comprese le gonnelle ed i dischi lenticolari, collari dei pali, attacchi del tirante alla mensola, attacchi della fune di terra, attrezza ture di regolazione automatiche su pali e portali, attrezzature di punto fisso, attacchi dell'asta di registrazione, del filo antivento, del morsetto di sospensione, ecc.:
EC.SA.C.2 01.A	Posa in opera di accessori per pali, portali e per mensole di sostegno delle condutture di contatto e delle condutture di alimentazione a 3 kV o a 10 kV, quali pezzi di collegamento fra i tiranti ed il palo, fra mensola e palo, fasce a punte di tutti i tip i, comprese le gonnelle ed i dischi lenticolari, collari dei pali, attacchi del tirante alla mensola, attacchi della fune di terra, attrezza ture di regolazione automatiche su pali e portali, attrezzature di punto fisso, attacchi dell'asta di registrazione, del filo antivento, del morsetto di sospensione, ecc.: / - entro la sede ferroviaria:	KG		2,88	85,800%
EC.SA.C.2 01.B	Posa in opera di accessori per pali, portali e per mensole di sostegno delle condutture di contatto e delle condutture di alimentazione a 3 kV o a 10 kV, quali pezzi di collegamento fra i tiranti ed il palo, fra mensola e palo, fasce a punte di tutti i tip i, comprese le gonnelle ed i dischi lenticolari, collari dei pali, attacchi del tirante alla mensola, attacchi della fune di terra, attrezza ture di regolazione automatiche su pali e portali, attrezzature di punto fisso, attacchi dell'asta di registrazione, del filo antivento, del morsetto di sospensione, ecc.: / - fuori dalla sede ferroviaria:	KG		3,45	86,100%
EC.SA.C.2 02	Posa in opera di mensole e tiranti, con attacchi fissi o snodati, per il sostegno delle condutture di contatto, o di mensole, con relativi attacchi e pernotti portaisolatori, per il sostegno delle condutture di alimentazione a 3 kV o a 10 kV:
EC.SA.C.2 02.A	Posa in opera di mensole e tiranti, con attacchi fissi o snodati, per il sostegno delle condutture di contatto, o di mensole, con relativi attacchi e pernotti portaisolatori, per il sostegno delle condutture di alimentazione a 3 kV o a 10 kV: / - su pali, portali o su aggrappamenti già predisposti sia in piena linea sia in stazione:	KG		2,88	85,800%
EC.SA.C.2 02.B	Posa in opera di mensole e tiranti, con attacchi fissi o snodati, per il sostegno delle condutture di contatto, o di mensole, con relativi attacchi e pernotti portaisolatori, per il sostegno delle condutture di alimentazione a 3 kV o a 10 kV: / - su murature, opere d'arte in genere o su roccia, compreso e compensato l'esecuzione dei fori, la sigillatura con malta cementizia della voce EC.BL.C.3 01.A ed ogni altra opera di finimento:	KG		11,69	72,200%
EC.SA.C.2 03	Sovrapprezzo al prezzo della voce EC.SA.C.2 02.A:
EC.SA.C.2 03.A	Sovrapprezzo al prezzo della voce EC.SA.C.2 02.A: / - per pali posti fuori della sede ferroviaria:	%		20,00
EC.SA.C.2 04	Posa in opera di parti di apparecchiature metalliche allo scoperto, quali:
EC.SA.C.2 04.A	Posa in opera di parti di apparecchiature metalliche allo scoperto, quali: / - bracci di poligonazione semplici di qualsiasi tipo, completi di attacchi, isolatori, puntoni o tirantini con relativi morsetti e supporti di attacco all'isolatore, compreso e compensato l'attacco dei morsetti ai fili di contatto:	CAD		62,11	56,800%
EC.SA.C.2 04.B	Posa in opera di parti di apparecchiature metalliche allo scoperto, quali: / - bracci di poligonazione doppi di qualsiasi tipo, completi di attacchi, isolatori, puntoni o tirantini con relativi morsetti e supporti di attacco agli isolatori, compreso e compensato l'attacco dei morsetti ai fili di contatto:	CAD		82,81	56,800%
EC.SA.C.2 04.C	Posa in opera di parti di apparecchiature metalliche allo scoperto, quali: / - staffe portaisolatori di qualsiasi tipo, compresi pernotti, isolatori e morsetti, compreso e compensato l'attacco dei morsetti alle corde portanti:	CAD		41,41	56,800%
EC.SA.C.2 04.E	Posa in opera di parti di apparecchiature metalliche allo scoperto, quali: / - supporto pendulo di qualsiasi tipo per travi dei portali di ormeggio/sospensione o per travi tipo MEC, compresi gli attacchi del supporto pendulo alla trave ma esclusa la posa della sospensione da computarsi a parte:	CAD		330,92	53,300%
EC.SA.C.2 05	Formazione e posa in opera dell'apparecchiatura metallica e isolante di qualsiasi tipo per la sospensione delle condutture di contatto allo scoperto:
EC.SA.C.2 05.A	Formazione e posa in opera dell'apparecchiatura metallica e isolante di qualsiasi tipo per la sospensione delle condutture di contatto allo scoperto: / - per sospensione a braccio semplice:	CAD		103,52	56,800%
EC.SA.C.2 05.B	Formazione e posa in opera dell'apparecchiatura metallica e isolante di qualsiasi tipo per la sospensione delle condutture di contatto allo scoperto: / - per sospensione a braccio doppio:	CAD		134,57	56,800%
EC.SA.C.2 06	Sovrapprezzo ai prezzi della voce EC.SA.C.2 05:
EC.SA.C.2 06.A	Sovrapprezzo ai prezzi della voce EC.SA.C.2 05: / - qualora la sospensione sia del tipo con mensola inclinata e tirante, entrambi isolati e snodati al palo, asta di registrazione orizzontale, tirantini di poligonazione e fili antivento:	%		60,00
EC.SA.C.2 07	Formazione e posa in opera del complesso con mensole sovrapposte, di cui una portante la sospensione per le condutture di contatto del binario di corsa e l'altra quella del binario secondario:
EC.SA.C.2 07.A	Formazione e posa in opera del complesso con mensole sovrapposte, di cui una portante la sospensione per le condutture di contatto del binario di corsa e l'altra quella del binario secondario: / - per ogni complesso con mensole aventi la somma delle lunghezze fino a 8 m:	CAD		706,03	55,000%
EC.SA.C.2 07.B	Formazione e posa in opera del complesso con mensole sovrapposte, di cui una portante la sospensione per le condutture di contatto del binario di corsa e l'altra quella del binario secondario: / - per ogni complesso con mensole aventi la somma delle lunghezze oltre 8 m e fino a 10 m:	CAD		862,49	54,600%
EC.SA.C.2 07.C	Formazione e posa in opera del complesso con mensole sovrapposte, di cui una portante la sospensione per le condutture di contatto del binario di corsa e l'altra quella del binario secondario: / - per ogni complesso con mensole aventi la somma delle lunghezze oltre 10 m e fino a 14 m:	CAD		1089,66	56,200%
EC.SA.C.2 07.D	Formazione e posa in opera del complesso con mensole sovrapposte, di cui una portante la sospensione per le condutture di contatto del binario di corsa e l'altra quella del binario secondario: / - per ogni complesso con mensole aventi la somma delle lunghezze oltre 14 m:	CAD		1527,63	58,400%
EC.SA.C.2 08	Sovrapprezzo ai prezzi della voce EC.SA.C.2 07:
EC.SA.C.2 08.A	Sovrapprezzo ai prezzi della voce EC.SA.C.2 07: / - per ciascuna sospensione in più oltre le prime due:	CAD		92,56	51,700%
EC.SA.C.2 09	Formazione in opera di tiranti di poligonazione, composti di collari di attacco al palo, di isolatori di ormeggio di qualsiasi tipo, spezzoni di corda di rame o di acciaio e tirantini di poligonazione, viere, morsetti, ecc.; compreso e compensato l'occorrente morsettatura ai fili di contatto ed alla corda portante e la perfetta poligonazione e livellamento delle condutture:
EC.SA.C.2 09.A	Formazione in opera di tiranti di poligonazione, composti di collari di attacco al palo, di isolatori di ormeggio di qualsiasi tipo, spezzoni di corda di rame o di acciaio e tirantini di poligonazione, viere, morsetti, ecc.; compreso e compensato l'occorrente morsettatura ai fili di contatto ed alla corda portante e la perfetta poligonazione e livellamento delle condutture: / - per un binario interessato:	CAD		129,39	31,800%
EC.SA.C.2 10	Sovrapprezzo al prezzo della voce EC.SA.C.2 09:
EC.SA.C.2 10.A	Sovrapprezzo al prezzo della voce EC.SA.C.2 09: / - per ogni binario interessato in più oltre il primo:	CAD		67,28	31,800%
EC.SA.C.2 11	Formazione e posa in opera del complesso per la sospensione delle condutture di contatto su palificazione intermedia ai posti di regolazione automatica o di sezionamento:
EC.SA.C.2 11.A	Formazione e posa in opera del complesso per la sospensione delle condutture di contatto su palificazione intermedia ai posti di regolazione automatica o di sezionamento: / - per ogni complesso:	CAD		578,97	69,100%
EC.SA.C.2 12	La voce troverà applicazione nel caso di linee tutte equipaggiate con sospensioni di cui alla voce EC.SA.C.2 06.
EC.SA.C.2 12.A	La voce troverà applicazione nel caso di linee tutte equipaggiate con sospensioni di cui alla voce EC.SA.C.2 06. / - qualora le sospensioni da montare siano del tipo con mensola inclinata e tirante, entrambi isolati e snodati al palo, asta di registrazione orizzontale, tirantini di poligonazione e fili antivento:	%		60,00
EC.SA.C.2 13	Formazione e posa in opera di tirante provvisorio delle mensole, costituito da trefolo di acciaio zincato fissato all'attacco tirante-mensola ed all'attacco tirante-palo mediante morsetti a cavallotto; compreso e compensato il taglio a misura, la posa del tenditore (ove occorra) e, comunque, la messa in tiro del tirante:
EC.SA.C.2 13.A	Formazione e posa in opera di tirante provvisorio delle mensole, costituito da trefolo di acciaio zincato fissato all'attacco tirante-mensola ed all'attacco tirante-palo mediante morsetti a cavallotto; compreso e compensato il taglio a misura, la posa del tenditore (ove occorra) e, comunque, la messa in tiro del tirante: / - per ogni tirante:	CAD		49,69	56,800%
EC.SA.C.2101	Formazione e posa in opera dell'apparecchiatura metallica ed isolante per la sospensione in alluminio delle condutture di con tatto allo scoperto da 220mm², 270mm², 440mm², 540mm²
EC.SA.C.2101.A	Formazione e posa in opera dell'apparecchiatura metallica ed isolante per la sospensione in alluminio delle condutture di con tatto allo scoperto da 220mm², 270mm², 440mm², 540mm² / - per cadauna sospensione in alluminio.	CAD		232,22	62,700%
EC.SA.C.2101.B	Formazione e posa in opera dell'apparecchiatura metallica ed isolante per la sospensione in alluminio delle condutture di con tatto allo scoperto da 220mm², 270mm², 440mm², 540mm² / - per cadauna sospensione in alluminio, variante con 2 tiranti mensola palo	CAD		242,73	70,100%
EC.SA.C.4 14	Lavorazione di mensole tubolari di acciaio per condutture di contatto, aventi qualsiasi lunghezza, e diametro di 76/66 mm o d i 76/56 mm:
EC.SA.C.4 14.A	Lavorazione di mensole tubolari di acciaio per condutture di contatto, aventi qualsiasi lunghezza, e diametro di 76/66 mm o d i 76/56 mm: / - per approntamento di mensola mediante tagli a misura con seghetto e saldatura elettrica di un fondello fornito dall'Appaltatore:	CAD		49,11	74,200%
EC.SA.C.4 14.B	Lavorazione di mensole tubolari di acciaio per condutture di contatto, aventi qualsiasi lunghezza, e diametro di 76/66 mm o d i 76/56 mm: / - per approntamento di mensola mediante tagli a misura con seghetto e saldatura elettrica di due fondelli forniti dall'Appaltatore:	CAD		86,06	70,600%
EC.SA.C.4 14.C	Lavorazione di mensole tubolari di acciaio per condutture di contatto, aventi qualsiasi lunghezza, e diametro di 76/66 mm o d i 76/56 mm: / - per approntamento di mensola mediante esecuzione del foro di attacco dello scudo e saldatura elettrica, nel foro stesso, di un tubetto di acciaio fornito dall'Appaltatore, per rendere stagno l'interno della mensola:	CAD		55,43	65,800%
EC.SA.C.4 14.D	Lavorazione di mensole tubolari di acciaio per condutture di contatto, aventi qualsiasi lunghezza, e diametro di 76/66 mm o d i 76/56 mm: / - per approntamento di mensola con giunzione di due pezzi mediante infilaggio di un manicotto all'interno di essi, fornito e opportunamente lavorato dall'Appaltatore, seguito da idonea saldatura elettrica dei due pezzi:	CAD		55,43	65,800%
EC.SA.C.4 14.E	Lavorazione di mensole tubolari di acciaio per condutture di contatto, aventi qualsiasi lunghezza, e diametro di 76/66 mm o d i 76/56 mm: / - per approntamento di mensola mediante tagli a misura ed esecuzione del foro per l'attacco dell'isolatore alla mensola inclinata, tramite l'elemento di riduzione:	CAD		44,68	81,600%
EC.SA.C.4 15	Sovrapprezzo ai prezzi delle voci EC.SA.C.4 14.A, EC.SA.C.4 14.B e EC.SA.C.4 14.D:
EC.SA.C.4 15.A	Sovrapprezzo ai prezzi delle voci EC.SA.C.4 14.A, EC.SA.C.4 14.B e EC.SA.C.4 14.D: / - qualora il lavoro in esse previsto venga eseguito su mensola in opera:	%		40,00
EC.SA.C.5 16	Rimozione d'opera di apparecchiature metalliche ed isolanti, di qualsiasi tipo, per il sostegno delle condutture di contatto allo scoperto; compreso e compensato lo slacciamento della morsetteria e ogni altra operazione occorrente alla rimozione della sospensione stessa:
EC.SA.C.5 16.A	Rimozione d'opera di apparecchiature metalliche ed isolanti, di qualsiasi tipo, per il sostegno delle condutture di contatto allo scoperto; compreso e compensato lo slacciamento della morsetteria e ogni altra operazione occorrente alla rimozione della sospensione stessa: / - per ogni sospensione:	CAD		62,11	56,800%
EC.SA.C.5 17	Rimozione d'opera di mensole, tiranti, fasce a punte, parti di apparecchiatura metallica ed isolante per sospensioni, collari, tiranti di ormeggio, parti di attrezzature per R.A. e per punti fissi, collegamenti di terra o di circuiti di ritorno T.E., ed, in genere, di ogni altro accessorio dei pali e sostegni di qualsiasi tipo delle condutture di contatto, delle linee di alimentazione 3 kV e 10 kV:
EC.SA.C.5 17.A	Rimozione d'opera di mensole, tiranti, fasce a punte, parti di apparecchiatura metallica ed isolante per sospensioni, collari, tiranti di ormeggio, parti di attrezzature per R.A. e per punti fissi, collegamenti di terra o di circuiti di ritorno T.E., ed, in genere, di ogni altro accessorio dei pali e sostegni di qualsiasi tipo delle condutture di contatto, delle linee di alimentazione 3 kV e 10 kV: / - per ogni materiale rimosso:	KG		1,38	70,300%
EC.SA.C.5 18	Rimozione d'opera di tirante provvisorio delle mensole, costituito da trefolo di acciaio zincato fissato all'attacco tirante-mensola ed all'attacco tirante-palo con morsetti a cavallotto; compreso e compensato il recupero dell'eventuale tenditore:
EC.SA.C.5 18.A	Rimozione d'opera di tirante provvisorio delle mensole, costituito da trefolo di acciaio zincato fissato all'attacco tirante-mensola ed all'attacco tirante-palo con morsetti a cavallotto; compreso e compensato il recupero dell'eventuale tenditore: / - per ogni tirante:	CAD		43,48	56,800%
EC.SA.C.7101	Sostituzione di supporto pendulo di qualsiasi tipo, completo di mensole e sospensioni, in opera su travi
EC.SA.C.7101.A	Sostituzione di supporto pendulo di qualsiasi tipo, completo di mensole e sospensioni, in opera su travi / - per ogni sostituzione di supporto pendulo in piena linea o binari di corsa di stazione	CAD		1249,56	56,400%
EC.SA.C.7101.B	Sostituzione di supporto pendulo di qualsiasi tipo, completo di mensole e sospensioni, in opera su travi / - per ogni sostituzione di supporto pendulo intermedio ai posti di RA o di sezionamento	CAD		1703,95	56,400%
EC.SA.D	SOSTEGNI ATTREZZATI
EC.SA.D.2 01	Formazione di tutta l'attrezzatura per il sostegno delle condutture di contatto su palo portante una sospensione per binari di piena linea allo scoperto:
EC.SA.D.2 01.A	Formazione di tutta l'attrezzatura per il sostegno delle condutture di contatto su palo portante una sospensione per binari di piena linea allo scoperto: / - con palo tipo LS12 o similare:	CAD		424,03	40,500%
EC.SA.D.2 01.B	Formazione di tutta l'attrezzatura per il sostegno delle condutture di contatto su palo portante una sospensione per binari di piena linea allo scoperto: / - con palo tipo LS14a o similare:	CAD		497,74	42,900%
EC.SA.D.2 01.C	Formazione di tutta l'attrezzatura per il sostegno delle condutture di contatto su palo portante una sospensione per binari di piena linea allo scoperto: / - con palo tipo LS16a o similare:	CAD		549,67	45,800%
EC.SA.D.2 01.D	Formazione di tutta l'attrezzatura per il sostegno delle condutture di contatto su palo portante una sospensione per binari di piena linea allo scoperto: / - con palo tipo LS18Gb o similare:	CAD		607,54	46,500%
EC.SA.D.2 01.E	Formazione di tutta l'attrezzatura per il sostegno delle condutture di contatto su palo portante una sospensione per binari di piena linea allo scoperto: / - con palo tipo LS20Ga o similare:	CAD		662,54	48,200%
EC.SA.D.2 02	Sovrapprezzo ai prezzi della voce EC.SA.D.2 01:
EC.SA.D.2 02.A	Sovrapprezzo ai prezzi della voce EC.SA.D.2 01: / - qualora la sospensione sia del tipo con mensola inclinata e tirante, entrambi isolati e snodati al palo, asta di registrazione orizzontale, tirantini di poligonazione e fili antivento:	%		10,00
EC.SA.D.2 27	Sovrapprezzo ai prezzi delle voci comprese tra la EC.SA.D.2 01 inclusa e la EC.SA.D.2 23 inclusa se la posa in opera dei pali avvenga in aggrappamenti già predisposti; compreso e compensato il montaggio dei collari, bulloni, ecc., nonché l'impiego di qualsiasi attrezzatura speciale necessaria:
EC.SA.D.2 27.A	Sovrapprezzo ai prezzi delle voci comprese tra la EC.SA.D.2 01 inclusa e la EC.SA.D.2 23 inclusa se la posa in opera dei pali avvenga in aggrappamenti già predisposti; compreso e compensato il montaggio dei collari, bulloni, ecc., nonché l'impiego di qualsiasi attrezzatura speciale necessaria: / - per pali di peso singolo sino a 300 kg:	KG		0,11	36,400%
EC.SA.D.2 27.B	Sovrapprezzo ai prezzi delle voci comprese tra la EC.SA.D.2 01 inclusa e la EC.SA.D.2 23 inclusa se la posa in opera dei pali avvenga in aggrappamenti già predisposti; compreso e compensato il montaggio dei collari, bulloni, ecc., nonché l'impiego di qualsiasi attrezzatura speciale necessaria: / - per pali di peso singolo superiore a 300 kg e sino a 600 kg:	KG		0,23	34,800%
EC.SA.D.2 27.C	Sovrapprezzo ai prezzi delle voci comprese tra la EC.SA.D.2 01 inclusa e la EC.SA.D.2 23 inclusa se la posa in opera dei pali avvenga in aggrappamenti già predisposti; compreso e compensato il montaggio dei collari, bulloni, ecc., nonché l'impiego di qualsiasi attrezzatura speciale necessaria: / - per pali di peso singolo superiore a 600 kg:	KG		0,27	44,400%
EC.SA.D.2 28	Sovrapprezzo ai prezzi della voce EC.SA.D.2 27:
EC.SA.D.2 28.A	Sovrapprezzo ai prezzi della voce EC.SA.D.2 27: / - qualora, a montaggio eseguito, la base dei pali venga a trovarsi ad una altezza superiore a due metri rispetto al terreno sottostante:	%		30,00
EC.SA.D.2101	Sovrapprezzo ai prezzi delle voci del gruppo EC.SA.D per pali posti fuori della sede ferroviaria.
EC.SA.D.2101.A	Sovrapprezzo ai prezzi delle voci del gruppo EC.SA.D per pali posti fuori della sede ferroviaria. / - per pali posti fuori della sede ferroviaria.	%		20,00
EC.SA.D.2126	Formazione di attrezzatura per sostegno condutture con mensole sovrapposte, una sospensione per binario corsa e l'altra per binario secondario con palo tipo LSF/LSU
EC.SA.D.2126.A	Formazione di attrezzatura per sostegno condutture con mensole sovrapposte, una sospensione per binario corsa e l'altra per binario secondario con palo tipo LSF/LSU / - con palo tipo LSF18Gb.	CAD		1220,49	67,600%
EC.SA.D.2126.B	Formazione di attrezzatura per sostegno condutture con mensole sovrapposte, una sospensione per binario corsa e l'altra per binario secondario con palo tipo LSF/LSU / - con palo tipo LSF20Gb.	CAD		1313,46	67,100%
EC.SA.D.2126.C	Formazione di attrezzatura per sostegno condutture con mensole sovrapposte, una sospensione per binario corsa e l'altra per binario secondario con palo tipo LSF/LSU / - con palo tipo LSF24Gb.	CAD		1551,46	69,500%
EC.SA.D.2127	Formazione di attrezzatura per sostegno condutture con mensole sovrapposte con una sospensione per binario di corsa e due sospensioni per binari secondari con palo tipo LSF
EC.SA.D.2127.A	Formazione di attrezzatura per sostegno condutture con mensole sovrapposte con una sospensione per binario di corsa e due sospensioni per binari secondari con palo tipo LSF / - con palo tipo LSF20Gb.	CAD		1477,74	67,700%
EC.SA.D.2127.B	Formazione di attrezzatura per sostegno condutture con mensole sovrapposte con una sospensione per binario di corsa e due sospensioni per binari secondari con palo tipo LSF / - con palo tipo LSF22Gb.	CAD		1666,23	67,600%
EC.SA.D.2128	Formazione di attrezzatura per sostegno condutture con mensole sovrapposte con una sospensione per binario di corsa e tre sospensioni per binari secondari con palo tipo LSF
EC.SA.D.2128.A	Formazione di attrezzatura per sostegno condutture con mensole sovrapposte con una sospensione per binario di corsa e tre sospensioni per binari secondari con palo tipo LSF / - con palo tipo LSF22Gb.	CAD		1754,54	69,000%
EC.SA.D.2129	Formazione di attrezzatura per sostegno condutture con con una sospensione per binario secondario con palo tipo LSF
EC.SA.D.2129.A	Formazione di attrezzatura per sostegno condutture con con una sospensione per binario secondario con palo tipo LSF / - con palo tipo LSF12b. 233 TARIFFA EC CATEGORIA SA GRUPPO D GRUPPO D GRUPPO D SOSTEGNI ATTREZZATI	CAD		593,62	64,400%
EC.SA.D.2130	Formazione di attrezzatura per sostegno condutture con due sospensioni per binario secondario con palo tipo LSF
EC.SA.D.2130.A	Formazione di attrezzatura per sostegno condutture con due sospensioni per binario secondario con palo tipo LSF / - con palo tipo LSF16b.	CAD		902,89	64,200%
EC.SA.D.2131	Formazione di tutta l'attrezzatura per il sostegno delle condutture di contatto su palo serie LSU portante una sospensione per binari di corsa di stazione o di piena linea allo scoperto:
EC.SA.D.2131.A	Formazione di tutta l'attrezzatura per il sostegno delle condutture di contatto su palo serie LSU portante una sospensione per binari di corsa di stazione o di piena linea allo scoperto: / - con palo tipo LSU14a.	CAD		616,19	64,200%
EC.SA.D.2131.B	Formazione di tutta l'attrezzatura per il sostegno delle condutture di contatto su palo serie LSU portante una sospensione per binari di corsa di stazione o di piena linea allo scoperto: / - con palo tipo LSU14b.	CAD		673,28	63,900%
EC.SA.D.2131.C	Formazione di tutta l'attrezzatura per il sostegno delle condutture di contatto su palo serie LSU portante una sospensione per binari di corsa di stazione o di piena linea allo scoperto: / - con palo tipo LSU14c.	CAD		761,72	63,900%
EC.SA.D.2131.D	Formazione di tutta l'attrezzatura per il sostegno delle condutture di contatto su palo serie LSU portante una sospensione per binari di corsa di stazione o di piena linea allo scoperto: / - con palo tipo LSU16a.	CAD		675,31	64,000%
EC.SA.D.2131.E	Formazione di tutta l'attrezzatura per il sostegno delle condutture di contatto su palo serie LSU portante una sospensione per binari di corsa di stazione o di piena linea allo scoperto: / - con palo tipo LSU16b.	CAD		736,46	63,900%
EC.SA.D.2131.F	Formazione di tutta l'attrezzatura per il sostegno delle condutture di contatto su palo serie LSU portante una sospensione per binari di corsa di stazione o di piena linea allo scoperto: / - con palo tipo LSU16c.	CAD		814,29	64,000%
EC.SA.D.2131.G	Formazione di tutta l'attrezzatura per il sostegno delle condutture di contatto su palo serie LSU portante una sospensione per binari di corsa di stazione o di piena linea allo scoperto: / - con palo tipo LSU18a.	CAD		774,36	63,900%
EC.SA.D.2131.H	Formazione di tutta l'attrezzatura per il sostegno delle condutture di contatto su palo serie LSU portante una sospensione per binari di corsa di stazione o di piena linea allo scoperto: / - con palo tipo LSU18b.	CAD		814,29	64,000%
EC.SA.D.2131.I	Formazione di tutta l'attrezzatura per il sostegno delle condutture di contatto su palo serie LSU portante una sospensione per binari di corsa di stazione o di piena linea allo scoperto: / - con palo tipo LSU18c.	CAD		927,99	64,000%
EC.SA.D.2131.J	Formazione di tutta l'attrezzatura per il sostegno delle condutture di contatto su palo serie LSU portante una sospensione per binari di corsa di stazione o di piena linea allo scoperto: / - con palo tipo LSU20a.	CAD		814,29	64,000%
EC.SA.D.2131.K	Formazione di tutta l'attrezzatura per il sostegno delle condutture di contatto su palo serie LSU portante una sospensione per binari di corsa di stazione o di piena linea allo scoperto: / - con palo tipo LSU20b.	CAD		919,41	64,200%
EC.SA.D.2131.L	Formazione di tutta l'attrezzatura per il sostegno delle condutture di contatto su palo serie LSU portante una sospensione per binari di corsa di stazione o di piena linea allo scoperto: / - con palo tipo LSU20c.	CAD		1052,99	67,000%
EC.SA.D.2131.M	Formazione di tutta l'attrezzatura per il sostegno delle condutture di contatto su palo serie LSU portante una sospensione per binari di corsa di stazione o di piena linea allo scoperto: / - con palo tipo LSU22a.	CAD		919,41	64,200%
EC.SA.D.2131.N	Formazione di tutta l'attrezzatura per il sostegno delle condutture di contatto su palo serie LSU portante una sospensione per binari di corsa di stazione o di piena linea allo scoperto: / - con palo tipo LSU22b.	CAD		1000,73	65,300%
EC.SA.D.2131.O	Formazione di tutta l'attrezzatura per il sostegno delle condutture di contatto su palo serie LSU portante una sospensione per binari di corsa di stazione o di piena linea allo scoperto: / - con palo tipo LSU22c.	CAD		1087,42	68,100%
EC.SA.D.2131.P	Formazione di tutta l'attrezzatura per il sostegno delle condutture di contatto su palo serie LSU portante una sospensione per binari di corsa di stazione o di piena linea allo scoperto: / - con palo tipo LSU24a.	CAD		1052,99	67,000%
EC.SA.D.2131.Q	Formazione di tutta l'attrezzatura per il sostegno delle condutture di contatto su palo serie LSU portante una sospensione per binari di corsa di stazione o di piena linea allo scoperto: / - con palo tipo LSU24b.	CAD		1087,42	68,100%
EC.SA.D.2131.R	Formazione di tutta l'attrezzatura per il sostegno delle condutture di contatto su palo serie LSU portante una sospensione per binari di corsa di stazione o di piena linea allo scoperto: / - con palo tipo LSU24c.	CAD		1213,76	67,600%
EC.SA.D.5 29	Rimozione d'opera (con taglio) di sostegni attrezzati con una sospensione per condutture di contatto:
EC.SA.D.5 29.A	Rimozione d'opera (con taglio) di sostegni attrezzati con una sospensione per condutture di contatto: / - con palo tipo M13, e per palo tipo LS8 (o similare):	CAD		297,42	51,800%
EC.SA.D.5 29.B	Rimozione d'opera (con taglio) di sostegni attrezzati con una sospensione per condutture di contatto: / - per palo tipo M22, M22c, e per palo tipo LS10 (o similare):	CAD		318,66	51,800%
EC.SA.D.5 29.C	Rimozione d'opera (con taglio) di sostegni attrezzati con una sospensione per condutture di contatto: / - per palo tipo M14, M14c, M26, M27, M28, M26a, e per palo tipo LS12 (o similare):	CAD		339,91	51,800%
EC.SA.D.5 29.D	Rimozione d'opera (con taglio) di sostegni attrezzati con una sospensione per condutture di contatto: / - per palo tipo M18:	CAD		424,89	51,800%
EC.SA.D.5 29.E	Rimozione d'opera (con taglio) di sostegni attrezzati con una sospensione per condutture di contatto: / - per palo tipo M8a, M8c, M29, M29b, M29d, M29e, e per palo tipo LS14, LS16 (o similari):	CAD		465,39	56,000%
EC.SA.D.5 29.F	Rimozione d'opera (con taglio) di sostegni attrezzati con una sospensione per condutture di contatto: / - per palo tipo M8, M30, e palo tipo LS18, LS20 (o similari):	CAD		502,39	55,100%
EC.SA.D.5 29.G	Rimozione d'opera (con taglio) di sostegni attrezzati con una sospensione per condutture di contatto: / - per palo tipo M8d, M30d, M30e:	CAD		555,90	52,800%
EC.SA.D.5 30	Rimozione d'opera di portali, comprese le traverse, le apparecchiature metalliche ed isolanti per la sospensione delle condutture di contatto, le fasce a punte, i cartelli monitori, gli accessori, ecc.:
EC.SA.D.5 30.E	Rimozione d'opera di portali, comprese le traverse, le apparecchiature metalliche ed isolanti per la sospensione delle condutture di contatto, le fasce a punte, i cartelli monitori, gli accessori, ecc.: / - per portali ad un binario a traliccio o tubolari	CAD		1554,39	59,100%
EC.SA.D.5 30.F	Rimozione d'opera di portali, comprese le traverse, le apparecchiature metalliche ed isolanti per la sospensione delle condutture di contatto, le fasce a punte, i cartelli monitori, gli accessori, ecc.: / - per portali a due binari di qualsiasi tipo a traliccio o tubolari	CAD		2081,92	58,700%
EC.SA.D.5 30.G	Rimozione d'opera di portali, comprese le traverse, le apparecchiature metalliche ed isolanti per la sospensione delle condutture di contatto, le fasce a punte, i cartelli monitori, gli accessori, ecc.: / - per portali a tre binari di qualsiasi tipo a traliccio o tubolari:	CAD		3088,78	58,900%
EC.SA.D.5 30.H	Rimozione d'opera di portali, comprese le traverse, le apparecchiature metalliche ed isolanti per la sospensione delle condutture di contatto, le fasce a punte, i cartelli monitori, gli accessori, ecc.: / - per portali a quattro binari di qualsiasi tipo a traliccio o tubolari:	CAD		3941,42	61,100%
EC.SA.D.5 32	Rimozione d'opera (senza taglio) di sostegni attrezzati con una sospensione per condutture di contatto:
EC.SA.D.5 32.A	Rimozione d'opera (senza taglio) di sostegni attrezzati con una sospensione per condutture di contatto: / - per palo tipo M13, e per palo tipo LS8 (o similare):	CAD		357,48	51,300%
EC.SA.D.5 32.B	Rimozione d'opera (senza taglio) di sostegni attrezzati con una sospensione per condutture di contatto: / - per palo tipo M22, M22c, e per palo tipo LS10 (o similare):	CAD		414,65	53,100%
EC.SA.D.5 32.C	Rimozione d'opera (senza taglio) di sostegni attrezzati con una sospensione per condutture di contatto: / - per palo tipo M14, M14c, M26, M27, M28, M26a, e per palo tipo LS12 (o similare):	CAD		435,13	50,600%
EC.SA.D.5 32.D	Rimozione d'opera (senza taglio) di sostegni attrezzati con una sospensione per condutture di contatto: / - per palo tipo M18:	CAD		546,23	47,500%
EC.SA.D.5 32.E	Rimozione d'opera (senza taglio) di sostegni attrezzati con una sospensione per condutture di contatto: / - per palo tipo M8a, M8c, M29, M29b, M29d, M29e, e per palo tipo LS14, LS16 (o similari):	CAD		647,41	49,400%
EC.SA.D.5 32.F	Rimozione d'opera (senza taglio) di sostegni attrezzati con una sospensione per condutture di contatto: / - per palo tipo M8, M30, e per palo tipo LS18, LS20 (o similari):	CAD		723,25	47,600%
EC.SA.D.5 32.G	Rimozione d'opera (senza taglio) di sostegni attrezzati con una sospensione per condutture di contatto: / - per palo tipo M8d, M30d, M30e:	CAD		768,75	46,700%
EC.SA.D.5 33	Rimozione d'opera di portali, comprese le apparecchiature metalliche e isolanti per la sospensione delle condutture di contatto, le fasce a punte, i cartelli monitori, gli accessori, ecc.:
EC.SA.D.5 33.E	Rimozione d'opera di portali, comprese le apparecchiature metalliche e isolanti per la sospensione delle condutture di contatto, le fasce a punte, i cartelli monitori, gli accessori, ecc.: / - per portali ad un binario di qualsiasi tipo a traliccio o tubolari	CAD		2063,68	59,200%
EC.SA.D.5 33.F	Rimozione d'opera di portali, comprese le apparecchiature metalliche e isolanti per la sospensione delle condutture di contatto, le fasce a punte, i cartelli monitori, gli accessori, ecc.: / - per portali a due binari di qualsiasi tipo a traliccio o tubolari	CAD		2591,21	58,900%
EC.SA.D.5 33.G	Rimozione d'opera di portali, comprese le apparecchiature metalliche e isolanti per la sospensione delle condutture di contatto, le fasce a punte, i cartelli monitori, gli accessori, ecc.: / - per portali a tre binari di qualsiasi tipo a traliccio o tubolari:	CAD		3699,92	59,100%
EC.SA.D.5 33.H	Rimozione d'opera di portali, comprese le apparecchiature metalliche e isolanti per la sospensione delle condutture di contatto, le fasce a punte, i cartelli monitori, gli accessori, ecc.: / - per portali a quattro binari di qualsiasi tipo a traliccio o tubolari:	CAD		4869,61	61,900%
EC.SA.P	PROVE
EC.SA.P.2100	Esecuzione di prova a trazione di barra negli intradossi dei cavalcavia e opere d'arte in genere su manufatto di qualsiasi ti po (muratura, cemento armato, roccia, ecc.) con il sistema di ancoraggio chimico ad iniezione di tipo omologato da RFI.
EC.SA.P.2100.A	Esecuzione di prova a trazione di barra negli intradossi dei cavalcavia e opere d'arte in genere su manufatto di qualsiasi ti po (muratura, cemento armato, roccia, ecc.) con il sistema di ancoraggio chimico ad iniezione di tipo omologato da RFI. / - per ogni prova	CAD		440,88	67,700%
EC.TT	TIRANTI A TERRA
EC.TT.A	TIRANTI
EC.TT.A.2 01	Posa in opera di tiranti di ormeggio tra palo e apposito gancio, già predisposto nel blocco di ormeggio, o a ferramenta già predisposta su manufatti in genere; compresa e compensata la posa dei necessari attacchi, collari, tenditori, isolatori, forcelle doppie, bulloni, ecc.:
EC.TT.A.2 01.A	Posa in opera di tiranti di ormeggio tra palo e apposito gancio, già predisposto nel blocco di ormeggio, o a ferramenta già predisposta su manufatti in genere; compresa e compensata la posa dei necessari attacchi, collari, tenditori, isolatori, forcelle doppie, bulloni, ecc.: / - per ogni tirante:	KG		2,47	100,000%
EC.TT.A.2 02	Formazione e posa in opera di tiranti provvisori di ormeggio a terra dei pali, costituiti da semplice o doppio trefolo di acciaio zincato, fissato con morsetti a cavallotto al gancio del blocco di ormeggio, oppure alla base del palo contiguo (comunque distante) a mezzo di collare, oppure al paletto da infiggere nel terreno (infissione compresa); compreso e compensato il taglio a misura, la posa dell'occorrente tenditore e, comunque, la messa in tiro del tirante:
EC.TT.A.2 02.A	Formazione e posa in opera di tiranti provvisori di ormeggio a terra dei pali, costituiti da semplice o doppio trefolo di acciaio zincato, fissato con morsetti a cavallotto al gancio del blocco di ormeggio, oppure alla base del palo contiguo (comunque distante) a mezzo di collare, oppure al paletto da infiggere nel terreno (infissione compresa); compreso e compensato il taglio a misura, la posa dell'occorrente tenditore e, comunque, la messa in tiro del tirante: / - per ogni tirante:	CAD		118,16	51,400%
EC.TT.A.2 03	Formazione e posa in opera, tra pali contigui, di tiranti provvisori o definitivi, costituiti da trefoli o da tondi di acciaio, collari, tenditori, morsetti, ecc.; compreso e compensato i tagli a misura dei trefoli o la lavorazione dei tondi di acciai o, nonché la messa in tiro e la definitiva sistemazione dei tiranti stessi:
EC.TT.A.2 03.A	Formazione e posa in opera, tra pali contigui, di tiranti provvisori o definitivi, costituiti da trefoli o da tondi di acciaio, collari, tenditori, morsetti, ecc.; compreso e compensato i tagli a misura dei trefoli o la lavorazione dei tondi di acciai o, nonché la messa in tiro e la definitiva sistemazione dei tiranti stessi: / - per ogni tirante:	CAD		124,48	48,800%
EC.TT.A.2 04	Formazione in opera di tiranti di ormeggio a terra per pali LS o M:
EC.TT.A.2 04.A	Formazione in opera di tiranti di ormeggio a terra per pali LS o M: / - per ogni tirante di ormeggio di pali di regolazione automatica:	CAD		192,16	52,500%
EC.TT.A.2 04.B	Formazione in opera di tiranti di ormeggio a terra per pali LS o M: / - per ogni tirante di ormeggio di pali adiacenti a quello di punto fisso:	CAD		192,16	52,500%
EC.TT.A.2101	Formazione in opera di tiranti di ormeggio a terra, per blocco di calcestruzzo con tirafondi.
EC.TT.A.2101.A	Formazione in opera di tiranti di ormeggio a terra, per blocco di calcestruzzo con tirafondi. / - per ogni tirante di ormeggio a terra, su tirafondi, di sostegno di RA	CAD		154,90	66,100%
EC.TT.A.2101.B	Formazione in opera di tiranti di ormeggio a terra, per blocco di calcestruzzo con tirafondi. / - per ogni tirante di ormeggio a terra, su tirafondi, di sostegno adiacente a quello di punto fisso	CAD		154,90	66,100%
EC.TT.A.5 05	Rimozione d'opera di tiranti di ormeggio a terra di qualsiasi tipo, compresa e compensata la rimozione degli attacchi al palo, dei tenditori, delle piastrine, delle forcelle doppie, dei bulloni, degli isolatori, ecc.:
EC.TT.A.5 05.A	Rimozione d'opera di tiranti di ormeggio a terra di qualsiasi tipo, compresa e compensata la rimozione degli attacchi al palo, dei tenditori, delle piastrine, delle forcelle doppie, dei bulloni, degli isolatori, ecc.: / - per ogni tirante:	KG		1,62	100,000%
EC.TT.A.5 06	Rimozione d'opera di tiranti provvisori di ormeggio a terra dei pali, costituiti come alla voce EC.TT.A.2 02; compreso e compensato il recupero dell'eventuale paletto infisso nel terreno e la rimozione di tutti gli altri materiali costituenti il complesso di ormeggio:
EC.TT.A.5 06.A	Rimozione d'opera di tiranti provvisori di ormeggio a terra dei pali, costituiti come alla voce EC.TT.A.2 02; compreso e compensato il recupero dell'eventuale paletto infisso nel terreno e la rimozione di tutti gli altri materiali costituenti il complesso di ormeggio: / - per ogni tirante:	CAD		63,30	57,600%
EC.TT.A.5 07	Rimozione d'opera di tiranti provvisori o definitivi tra pali contigui, costituiti come alla voce EC.TT.A.2 03; compresa e compensata la rimozione di tutti i materiali costituenti il complesso di ormeggio:
EC.TT.A.5 07.A	Rimozione d'opera di tiranti provvisori o definitivi tra pali contigui, costituiti come alla voce EC.TT.A.2 03; compresa e compensata la rimozione di tutti i materiali costituenti il complesso di ormeggio: / - per ogni tirante:	CAD		63,30	57,600%
EC.VA	VARIE
EC.VA.A	CEMENTO, CONGLOMERATO CEMENTIZIO, MURATURE
EC.VA.A.1 01	Fornitura di cemento tipo Portland, o pozzolanico, o di altoforno:
EC.VA.A.1 01.A	Fornitura di cemento tipo Portland, o pozzolanico, o di altoforno: / - Classe ‘325':	KG		0,20	0,000%
EC.VA.A.1 01.B	Fornitura di cemento tipo Portland, o pozzolanico, o di altoforno: / - Classe ‘425':	KG		0,22	0,000%
EC.VA.A.1 02	Fornitura di sabbia non proveniente da rocce in decomposizione, scricchiolante alla mano, pulita, priva di materie organiche, o melmose, o terrose e di salsedine:
EC.VA.A.1 02.A	Fornitura di sabbia non proveniente da rocce in decomposizione, scricchiolante alla mano, pulita, priva di materie organiche, o melmose, o terrose e di salsedine: / - con grani assortiti in grossezza fino a 7 mm:	M3		33,72	0,000%
EC.VA.A.1 02.B	Fornitura di sabbia non proveniente da rocce in decomposizione, scricchiolante alla mano, pulita, priva di materie organiche, o melmose, o terrose e di salsedine: / - con grani assortiti in grossezza fino a 3 mm:	M3		37,10	0,000%
EC.VA.A.1 03	Fornitura di ghiaia o pietrisco per conglomerato cementizio, con elementi non gelivi, non friabili, senza sostanze estranee, terra o salsedine (le ghiaie sporche debbono essere accuratamente lavate):
EC.VA.A.1 03.A	Fornitura di ghiaia o pietrisco per conglomerato cementizio, con elementi non gelivi, non friabili, senza sostanze estranee, terra o salsedine (le ghiaie sporche debbono essere accuratamente lavate): / - con elementi assortiti di dimensioni fino a 50 mm:	M3		28,99	0,000%
EC.VA.A.1 03.B	Fornitura di ghiaia o pietrisco per conglomerato cementizio, con elementi non gelivi, non friabili, senza sostanze estranee, terra o salsedine (le ghiaie sporche debbono essere accuratamente lavate): / - con elementi assortiti di dimensioni fino a 30 mm:	M3		31,89	0,000%
EC.VA.A.1 04	Fornitura di mattoni forti, pieni, di argilla scelta, ben cotti e scevri di sabbia e materie estranee, delle dimensioni di 26 x13x6 cm:
EC.VA.A.1 04.A	Fornitura di mattoni forti, pieni, di argilla scelta, ben cotti e scevri di sabbia e materie estranee, delle dimensioni di 26 x13x6 cm: / - per ogni mattone:	CAD		0,71	0,000%
EC.VA.A.1 05	Fornitura di tubi in cemento:
EC.VA.A.1 05.A	Fornitura di tubi in cemento: / - per ogni centimetro di diametro interno:	M		0,62	0,000%
EC.VA.A.3 08	Esecuzione di muratura di mattoni della voce EC.VA.A.1 04:
EC.VA.A.3 08.A	Esecuzione di muratura di mattoni della voce EC.VA.A.1 04: / - in fondazione o in elevazione, in retta o in curva, con malta della voce EC.BL.C.3 01.B:	M3		543,46	33,400%
EC.VA.A.5 09	Demolizioni, parziali o totali, eseguite con qualsiasi mezzo:
EC.VA.A.5 09.A	Demolizioni, parziali o totali, eseguite con qualsiasi mezzo: / - di muratura di pietrame a secco:	M3		13,03	29,300%
EC.VA.A.5 09.B	Demolizioni, parziali o totali, eseguite con qualsiasi mezzo: / - di muratura di mattoni o pietrame:	M3		38,38	43,200%
EC.VA.A.5 09.C	Demolizioni, parziali o totali, eseguite con qualsiasi mezzo: / - di conglomerato cementizio non armato:	M3		58,76	57,800%
EC.VA.A.5 09.D	Demolizioni, parziali o totali, eseguite con qualsiasi mezzo: / - di conglomerato cementizio armato:	M3		68,74	38,100%
EC.VA.B	ACCIAIO
EC.VA.B.1 01	Fornitura di tondo di acciaio tipo Fe 430 B-UNI 7070-82, del diametro di 12 e di 16 mm:
EC.VA.B.1 01.A	Fornitura di tondo di acciaio tipo Fe 430 B-UNI 7070-82, del diametro di 12 e di 16 mm: / - per ogni tondo:	KG		1,44	0,000%
EC.VA.B.1 02	Fornitura di profilati di acciaio a T, a doppio T, a C ed a L, tipo Fe 430 B-UNI 7070-82:
EC.VA.B.1 02.A	Fornitura di profilati di acciaio a T, a doppio T, a C ed a L, tipo Fe 430 B-UNI 7070-82: / - per ogni profilato:	KG		1,44	0,000%
EC.VA.B.1 03	Fornitura di strutture di acciaio composte da tondi, profilati, laminati, tubi, grigliati, ecc., lavorati con macchine utensili, fucinati, stampati, sagomati, saldati, forati, rifiniti con lima a taglio grosso, bullonati, ecc.:
EC.VA.B.1 03.A	Fornitura di strutture di acciaio composte da tondi, profilati, laminati, tubi, grigliati, ecc., lavorati con macchine utensili, fucinati, stampati, sagomati, saldati, forati, rifiniti con lima a taglio grosso, bullonati, ecc.: / - tiranti e puntoni di poligonazione, formati solo di tondi sagomati, con gancio ad una estremità:	KG		6,68	0,000%
EC.VA.B.1 03.B	Fornitura di strutture di acciaio composte da tondi, profilati, laminati, tubi, grigliati, ecc., lavorati con macchine utensili, fucinati, stampati, sagomati, saldati, forati, rifiniti con lima a taglio grosso, bullonati, ecc.: / - tiranti e puntoni, formati da tondi sagomati e forati, con gancio ad una estremità e tubo di prolunga forato:	KG		7,08	0,000%
EC.VA.B.1 03.C	Fornitura di strutture di acciaio composte da tondi, profilati, laminati, tubi, grigliati, ecc., lavorati con macchine utensili, fucinati, stampati, sagomati, saldati, forati, rifiniti con lima a taglio grosso, bullonati, ecc.: / - apparecchiature e sospensioni varie normali e speciali, per accessori di portali, per regolazioni automatiche, terrazzini, parapetti, mensole, collari, ecc.:	KG		6,34	0,000%
EC.VA.B.1 03.D	Fornitura di strutture di acciaio composte da tondi, profilati, laminati, tubi, grigliati, ecc., lavorati con macchine utensili, fucinati, stampati, sagomati, saldati, forati, rifiniti con lima a taglio grosso, bullonati, ecc.: / - strutture per aggrappamento di pali ed altri sostegni alla roccia e opere murarie in genere, o per aggrappamento ad altre strutture metalliche (travate, pensiline, piantane, parapetti, tirafondi, ecc.):	KG		6,61	0,000%
EC.VA.B.1 04	Sovrapprezzo ai prezzi della voce EC.VA.B.1 03:
EC.VA.B.1 04.A	Sovrapprezzo ai prezzi della voce EC.VA.B.1 03: / - qualora sia richiesta la verniciatura con una mano di vernice antiruggine e una mano di vernice all'alluminio:	KG		0,89	0,000%
EC.VA.B.1 04.B	Sovrapprezzo ai prezzi della voce EC.VA.B.1 03: / - qualora sia richiesta la zincatura a caldo:	KG		0,38	0,000%
EC.VA.B.1 05	Fornitura di bulloni sciolti, dadi e rosette di qualsiasi diametro e lunghezza:
EC.VA.B.1 05.A	Fornitura di bulloni sciolti, dadi e rosette di qualsiasi diametro e lunghezza: / - in acciaio nero:	KG		6,11	0,000%
EC.VA.B.1 05.B	Fornitura di bulloni sciolti, dadi e rosette di qualsiasi diametro e lunghezza: / - in acciaio zincato a caldo:	KG		6,86	0,000%
EC.VA.B.1 05.C	Fornitura di bulloni sciolti, dadi e rosette di qualsiasi diametro e lunghezza: / - in leghe di rame:	KG		25,30	0,000%
EC.VA.B.2 06	Posa in opera di piantane, mensole, terrazzini, parapetti, tirafondi, ecc.:
EC.VA.B.2 06.A	Posa in opera di piantane, mensole, terrazzini, parapetti, tirafondi, ecc.: / - su struttura in muratura, pietra o conglomerato cementizio (anche armato):	KG		3,45	86,100%
EC.VA.B.2 07	Posa in opera a parete, o in nicchie già predisposte, di armadietti per comando sezionatori 3 kV:
EC.VA.B.2 07.A	Posa in opera a parete, o in nicchie già predisposte, di armadietti per comando sezionatori 3 kV: / - per ogni armadietto:	CAD		65,97	53,500%
EC.VA.B.3 08	Fornitura in opera di strutture in acciaio composte da pezzi fucinati, stampati, sagomati, lavorati con macchine utensili, saldati, rifiniti con lima a taglio grosso, bullonati, ecc., quali staffe, collari, bracci, paletti di terra, mensole, telai reggicavi, telai e profilati di coronamento di canali o pozzetti, ecc.:
EC.VA.B.3 08.A	Fornitura in opera di strutture in acciaio composte da pezzi fucinati, stampati, sagomati, lavorati con macchine utensili, saldati, rifiniti con lima a taglio grosso, bullonati, ecc., quali staffe, collari, bracci, paletti di terra, mensole, telai reggicavi, telai e profilati di coronamento di canali o pozzetti, ecc.: / - per ogni struttura in acciaio:	KG		6,98	29,100%
EC.VA.B.3 09	Sovrapprezzo al prezzo della voce EC.VA.B.3 08:
EC.VA.B.3 09.A	Sovrapprezzo al prezzo della voce EC.VA.B.3 08: / - qualora sia richiesta la verniciatura con una mano di vernice antiruggine e una mano di vernice all'alluminio:	KG		0,89	0,000%
EC.VA.B.3 09.B	Sovrapprezzo al prezzo della voce EC.VA.B.3 08: / - qualora si richiesta la zincatura a caldo:	KG		0,38	0,000%
EC.VA.B.4 10	Taglio semplice, con impiego della sega, di profilati, tubi o lamiere metalliche di qualsiasi forma o sezione, comprese le rotaie ed i sostegni delle linee elettriche:
EC.VA.B.4 10.A	Taglio semplice, con impiego della sega, di profilati, tubi o lamiere metalliche di qualsiasi forma o sezione, comprese le rotaie ed i sostegni delle linee elettriche: / - per ogni sezione di strutture non in opera:	CM2		1,34	100,000%
EC.VA.B.4 10.B	Taglio semplice, con impiego della sega, di profilati, tubi o lamiere metalliche di qualsiasi forma o sezione, comprese le rotaie ed i sostegni delle linee elettriche: / - per ogni sezione di strutture in opera:	CM2		1,95	31,300%
EC.VA.B.4 11	Taglio semplice, con impiego della fiamma ossidrica, di profilati, tubi o lamiere metalliche di qualsiasi forma o sezione, comprese le rotaie ed i sostegni delle linee elettriche:
EC.VA.B.4 11.A	Taglio semplice, con impiego della fiamma ossidrica, di profilati, tubi o lamiere metalliche di qualsiasi forma o sezione, comprese le rotaie ed i sostegni delle linee elettriche: / - per ogni sezione di strutture non in opera:	CM2		1,30	100,000%
EC.VA.B.4 11.B	Taglio semplice, con impiego della fiamma ossidrica, di profilati, tubi o lamiere metalliche di qualsiasi forma o sezione, comprese le rotaie ed i sostegni delle linee elettriche: / - per ogni sezione di strutture in opera:	CM2		1,82	31,300%
EC.VA.B.4 12	Lavorazione di semilavorati, e successiva verniciatura della struttura finita con una mano di vernice antiruggine fornita dall'Appaltatore, per ricavare:
EC.VA.B.4 12.A	Lavorazione di semilavorati, e successiva verniciatura della struttura finita con una mano di vernice antiruggine fornita dall'Appaltatore, per ricavare: / - tiranti per mensole, o per ormeggi a terra, o ganci per tiranti a terra anche del tipo aggrappato:	KG		4,82	71,000%
EC.VA.B.4 12.B	Lavorazione di semilavorati, e successiva verniciatura della struttura finita con una mano di vernice antiruggine fornita dall'Appaltatore, per ricavare: / - tiranti e puntoni, anche speciali, di poligonazione:	KG		6,18	77,400%
EC.VA.B.4 12.C	Lavorazione di semilavorati, e successiva verniciatura della struttura finita con una mano di vernice antiruggine fornita dall'Appaltatore, per ricavare: / - strutture composte di tondi, sagomati e laminati, fucinati e saldati, per accessori di portali, aggrappature e sospensioni speciali, mensole, collari di messa a terra, ecc.:	KG		5,63	75,100%
EC.VA.B.4 12.D	Lavorazione di semilavorati, e successiva verniciatura della struttura finita con una mano di vernice antiruggine fornita dall'Appaltatore, per ricavare: / - rinforzi o bulloni di fondazione dei blocchi speciali di calcestruzzo:	KG		7,29	80,800%
EC.VA.B.4 12.E	Lavorazione di semilavorati, e successiva verniciatura della struttura finita con una mano di vernice antiruggine fornita dall'Appaltatore, per ricavare: / - attacchi a muro per ormeggio di conduttori, staffe, portamensole, completi di bulloni a zanca:	KG		9,05	84,600%
EC.VA.B.4 12.F	Lavorazione di semilavorati, e successiva verniciatura della struttura finita con una mano di vernice antiruggine fornita dall'Appaltatore, per ricavare: / - mensole portaisolatori per il sostegno delle condutture di alimentazione o dei cavallotti di continuità della corda portante in corrispondenza delle opere d'arte, completi di bulloni a zanca:	KG		6,44	78,300%
EC.VA.B.4 12.G	Lavorazione di semilavorati, e successiva verniciatura della struttura finita con una mano di vernice antiruggine fornita dall'Appaltatore, per ricavare: / - aggrappamenti di sostegni di qualsiasi tipo alle murature o alle strutture metalliche (travate, pensiline, parapetti, piantane, ecc.):	KG		8,04	82,600%
EC.VA.B.4 13	Saldatura elettrica su strutture di acciaio di qualsiasi tipo, inclusi i casi di saldatura di tubi e di fondelli da applicare su tubi o pali:
EC.VA.B.4 13.A	Saldatura elettrica su strutture di acciaio di qualsiasi tipo, inclusi i casi di saldatura di tubi e di fondelli da applicare su tubi o pali: / - su strutture non in opera:	CM		1,87	86,600%
EC.VA.B.4 13.B	Saldatura elettrica su strutture di acciaio di qualsiasi tipo, inclusi i casi di saldatura di tubi e di fondelli da applicare su tubi o pali: / - su strutture in opera:	CM		3,66	44,300%
EC.VA.B.4 14	Revisione e ripassatura di materiali ferrosi, comprendente la spazzolatura, la sladinatura, l'ingrassatura delle parti filettate, e la verniciatura delle parti non filettate con una mano di vernice antiruggine fornita dall'Appaltatore:
EC.VA.B.4 14.A	Revisione e ripassatura di materiali ferrosi, comprendente la spazzolatura, la sladinatura, l'ingrassatura delle parti filettate, e la verniciatura delle parti non filettate con una mano di vernice antiruggine fornita dall'Appaltatore: / - per ogni materiale:	KG		2,03	100,000%
EC.VA.C	CARTELLI MONITORI, TAVOLE DI ORIENTAMENTO, PROTEZIONI METALLICHE
EC.VA.C.1107	Fornitura di targa di identificazione del sezionatore unipolare a corna 3kV cc
EC.VA.C.1107.A	Fornitura di targa di identificazione del sezionatore unipolare a corna 3kV cc / - Per ogni targa di identificazione sezionatore 3kV cc grossi impianti	CAD		15,99	0,000%
EC.VA.C.1107.B	Fornitura di targa di identificazione del sezionatore unipolare a corna 3kV cc / - Per ogni targa di identificazione sezionatore 3kV cc piccoli impianti	CAD		14,00	0,000%
EC.VA.C.2 02	Posa in opera di cartelli monitori su reti di protezione delle condutture di contatto e di alimentazione 3 kV e 10 kV, installate su ponti, su cavalcavia, su frontali di gallerie, ecc.:
EC.VA.C.2 02.A	Posa in opera di cartelli monitori su reti di protezione delle condutture di contatto e di alimentazione 3 kV e 10 kV, installate su ponti, su cavalcavia, su frontali di gallerie, ecc.: / - per ogni cartello monitore:	CAD		18,43	48,400%
EC.VA.C.2 03	Posa in opera su mensole, su trefoli, su reti di protezione, su sostegni TE in genere, di cartelli monitori o di segnalamento per locomotive elettriche:
EC.VA.C.2 03.A	Posa in opera su mensole, su trefoli, su reti di protezione, su sostegni TE in genere, di cartelli monitori o di segnalamento per locomotive elettriche: / - su rete di protezione o su trefolo:	CAD		18,43	48,400%
EC.VA.C.2 03.B	Posa in opera su mensole, su trefoli, su reti di protezione, su sostegni TE in genere, di cartelli monitori o di segnalamento per locomotive elettriche: / - su mensole, su pali o su portali:	CAD		30,52	47,800%
EC.VA.C.2 04	Posa in opera sulla palificazione delle condutture di contatto di tavole di orientamento segnali:
EC.VA.C.2 04.A	Posa in opera sulla palificazione delle condutture di contatto di tavole di orientamento segnali: / - per ogni tavola:	CAD		25,96	56,200%
EC.VA.C.2100	Posa in opera di cartelli di avvertimento e targa di individuazione su sostegni TE
EC.VA.C.2100.A	Posa in opera di cartelli di avvertimento e targa di individuazione su sostegni TE / - Per ogni cartello di avvertimento	CAD		18,43	48,400%
EC.VA.C.2100.B	Posa in opera di cartelli di avvertimento e targa di individuazione su sostegni TE / - Per ogni targa di individuazione	CAD		18,43	48,400%
EC.VA.C.2101	Posa in opera di bandierina singola completa di morsa di applicazione alla fune portante, all'alimentatore ed alle linee MT
EC.VA.C.2101.A	Posa in opera di bandierina singola completa di morsa di applicazione alla fune portante, all'alimentatore ed alle linee MT / - Per ogni bandierina singola	CAD		30,52	47,800%
EC.VA.C.2102	Posa in opera di cartelli limite di operabilità completi di morsa per l'applicazione sulla mensola.
EC.VA.C.2102.A	Posa in opera di cartelli limite di operabilità completi di morsa per l'applicazione sulla mensola. / - per ogni cartello limite di operabilità	CAD		30,52	47,800%
EC.VA.C.2103	Posa in opera di bandierina doppia completa di morsa di applicazione alla fune portante, all'alimentatore ed alle linee MT.
EC.VA.C.2103.A	Posa in opera di bandierina doppia completa di morsa di applicazione alla fune portante, all'alimentatore ed alle linee MT. / - per ogni bandierina doppia	CAD		30,52	47,800%
EC.VA.C.2104	Posa in opera di cartelli monitori per applicazione su palo (sostegno indipendente).
EC.VA.C.2104.A	Posa in opera di cartelli monitori per applicazione su palo (sostegno indipendente). / - per ogni cartello monitore su palo (sostegno indipendente)	CAD		18,43	48,400%
EC.VA.C.2105	Posa in opera di cartelli limite di operabilità su palo per segnalazione presenza linee di alimentazione e linee MT
EC.VA.C.2105.A	Posa in opera di cartelli limite di operabilità su palo per segnalazione presenza linee di alimentazione e linee MT / - per ogni cartello di limite operabilità su palo	CAD		30,52	47,800%
EC.VA.C.2107	Posa in opera di targa di identificazione del sezionatore unipolare a corna 3kV cc
EC.VA.C.2107.A	Posa in opera di targa di identificazione del sezionatore unipolare a corna 3kV cc / - Per ogni targa di identificazione	CAD		18,43	48,400%
EC.VA.C.3 05	Fornitura in opera di protezioni metalliche (composte da montanti di profilati, telai rettangolari e specchiature), verniciate con una mano di vernice antiruggine ed una di vernice all'alluminio, su ponti, cavalcavia, frontali di gallerie, ecc.:
EC.VA.C.3 05.A	Fornitura in opera di protezioni metalliche (composte da montanti di profilati, telai rettangolari e specchiature), verniciate con una mano di vernice antiruggine ed una di vernice all'alluminio, su ponti, cavalcavia, frontali di gallerie, ecc.: / - con specchiature di lamiera stirata o metallo stampato:	KG		11,77	51,700%
EC.VA.C.3 05.B	Fornitura in opera di protezioni metalliche (composte da montanti di profilati, telai rettangolari e specchiature), verniciate con una mano di vernice antiruggine ed una di vernice all'alluminio, su ponti, cavalcavia, frontali di gallerie, ecc.: / - con specchiature di rete metallica:	KG		12,40	49,000%
EC.VA.C.3 05.C	Fornitura in opera di protezioni metalliche (composte da montanti di profilati, telai rettangolari e specchiature), verniciate con una mano di vernice antiruggine ed una di vernice all'alluminio, su ponti, cavalcavia, frontali di gallerie, ecc.: / - con specchiature di lamiera cieca (primo metro dal piano di calpestio):	KG		11,14	54,600%
EC.VA.C.3 06	Fornitura in opera di protezioni metalliche (composte da montanti di profilati, telai rettangolari e specchiature), tutte zincate a caldo compresi gli attacchi, su ponti, cavalcavia, frontali di gallerie, ecc.:
EC.VA.C.3 06.A	Fornitura in opera di protezioni metalliche (composte da montanti di profilati, telai rettangolari e specchiature), tutte zincate a caldo compresi gli attacchi, su ponti, cavalcavia, frontali di gallerie, ecc.: / - con specchiature di lamiera stirata o metallo stampato:	KG		12,38	49,100%
EC.VA.C.3 06.B	Fornitura in opera di protezioni metalliche (composte da montanti di profilati, telai rettangolari e specchiature), tutte zincate a caldo compresi gli attacchi, su ponti, cavalcavia, frontali di gallerie, ecc.: / - con specchiature di rete metallica:	KG		13,01	46,700%
EC.VA.C.3 06.C	Fornitura in opera di protezioni metalliche (composte da montanti di profilati, telai rettangolari e specchiature), tutte zincate a caldo compresi gli attacchi, su ponti, cavalcavia, frontali di gallerie, ecc.: / - con specchiature di lamiera cieca (primo metro dal piano di calpestio):	KG		11,74	51,800%
EC.VA.C.3 07	Sovrapprezzo ai prezzi delle voci EC.VA.C.3 05 e EC.VA.C.3 06:
EC.VA.C.3 07.A	Sovrapprezzo ai prezzi delle voci EC.VA.C.3 05 e EC.VA.C.3 06: / - per le protezioni con specchiature oblique anziché rettangolari:	%		20,00
EC.VA.C.3 11	Fornitura in opera di pellicola in Scotchal autoadesivo di vari colori e di dischi lenticolari ad elementi intercambiabili (ricoperti anch'essi con pellicola in Scotchal autoadesivo di vari colori), da applicare sulle mensole della linea di contatto per l’indicazione delle zone elettriche T.E.:
EC.VA.C.3 11.A	Fornitura in opera di pellicola in Scotchal autoadesivo di vari colori e di dischi lenticolari ad elementi intercambiabili (ricoperti anch'essi con pellicola in Scotchal autoadesivo di vari colori), da applicare sulle mensole della linea di contatto per l’indicazione delle zone elettriche T.E.: / - pellicole delle dimensioni 150x260 mm, da applicare su mensole:	CAD		9,28	43,600%
EC.VA.C.3 11.B	Fornitura in opera di pellicola in Scotchal autoadesivo di vari colori e di dischi lenticolari ad elementi intercambiabili (ricoperti anch'essi con pellicola in Scotchal autoadesivo di vari colori), da applicare sulle mensole della linea di contatto per l’indicazione delle zone elettriche T.E.: / - dischi lenticolari, da applicare su mensole:	CAD		55,00	14,700%
EC.VA.C.3 11.C	Fornitura in opera di pellicola in Scotchal autoadesivo di vari colori e di dischi lenticolari ad elementi intercambiabili (ricoperti anch'essi con pellicola in Scotchal autoadesivo di vari colori), da applicare sulle mensole della linea di contatto per l’indicazione delle zone elettriche T.E.: / - pellicole, delle dimensioni 150x150 mm, da applicare su rombi segnalatori sezionamento zone stazione:	CAD		4,56	88,800%
EC.VA.C.3 12	Fornitura in opera di gonnelle:
EC.VA.C.3 12.A	Fornitura in opera di gonnelle: / - per ogni ‘gonnella':	CAD		36,03	22,500%
EC.VA.C.5 13	Rimozione d'opera da mensole, trefoli, reti di protezione, sostegni T.E. in genere, di cartelli monitori o di cartelli di segnalamento per locomotive elettriche; compresa e compensata la rimozione di tutti i materiali di fissaggio alle suddette strutture:
EC.VA.C.5 13.A	Rimozione d'opera da mensole, trefoli, reti di protezione, sostegni T.E. in genere, di cartelli monitori o di cartelli di segnalamento per locomotive elettriche; compresa e compensata la rimozione di tutti i materiali di fissaggio alle suddette strutture: / - da reti di protezione o da trefoli:	CAD		5,59	100,000%
EC.VA.C.5 13.B	Rimozione d'opera da mensole, trefoli, reti di protezione, sostegni T.E. in genere, di cartelli monitori o di cartelli di segnalamento per locomotive elettriche; compresa e compensata la rimozione di tutti i materiali di fissaggio alle suddette strutture: / - da mensole, da pali o da portali:	CAD		13,19	45,800%
EC.VA.E	FORI, NICCHIE, TRACCE
EC.VA.E.6 01	Esecuzione di fori passanti di diametro sino a 100 mm per passaggio tubi e conduttori:
EC.VA.E.6 01.A	Esecuzione di fori passanti di diametro sino a 100 mm per passaggio tubi e conduttori: / - in muri formati con mattoni o altro materiale, compreso il conglomerato cementizio, di spessore fino a 20 cm:	CAD		10,80	37,500%
EC.VA.E.6 01.B	Esecuzione di fori passanti di diametro sino a 100 mm per passaggio tubi e conduttori: / - in muri formati con mattoni o altro materiale, compreso il conglomerato cementizio, di spessore superiore a 20 cm e sino a 30 cm:	CAD		13,50	37,500%
EC.VA.E.6 01.C	Esecuzione di fori passanti di diametro sino a 100 mm per passaggio tubi e conduttori: / - in muri formati con mattoni o altro materiale, compreso il conglomerato cementizio, di spessore superiore a 30 cm e sino a 40 cm:	CAD		17,28	37,500%
EC.VA.E.6 01.D	Esecuzione di fori passanti di diametro sino a 100 mm per passaggio tubi e conduttori: / - in muri formati con mattoni o altro materiale, compreso il conglomerato cementizio, di spessore superiore a 40 cm e sino a 60 cm:	CAD		23,76	37,500%
EC.VA.E.6 01.E	Esecuzione di fori passanti di diametro sino a 100 mm per passaggio tubi e conduttori: / - in muri formati con mattoni o altro materiale, compreso il conglomerato cementizio, di spessore superiore a 60 cm e sino a 80 cm:	CAD		32,40	37,500%
EC.VA.E.6 02	Esecuzione e richiusura di tracce su pareti, soffittature o pavimenti di qualsiasi genere; compresa e compensata la posa in o pera, nelle tracce stesse, di tubi in genere, la cui fornitura verrà contabilizzata a parte:
EC.VA.E.6 02.A	Esecuzione e richiusura di tracce su pareti, soffittature o pavimenti di qualsiasi genere; compresa e compensata la posa in o pera, nelle tracce stesse, di tubi in genere, la cui fornitura verrà contabilizzata a parte: / - per tracce atte a contenere tubi di diametro interno fino a 60 mm:	M		9,86	100,000%
EC.VA.E.6 02.B	Esecuzione e richiusura di tracce su pareti, soffittature o pavimenti di qualsiasi genere; compresa e compensata la posa in o pera, nelle tracce stesse, di tubi in genere, la cui fornitura verrà contabilizzata a parte: / - per tracce atte a contenere tubi di diametro interno da oltre 60 mm e fino a 100 mm:	M		14,78	100,000%
EC.VA.E.6 03	Formazione di nicchie, con vano di volume utile non superiore a 250 dm³, occorrenti per la posa di quadri di distribuzione, d i comando, ecc., entro opere in muratura di mattoni:
EC.VA.E.6 03.A	Formazione di nicchie, con vano di volume utile non superiore a 250 dm³, occorrenti per la posa di quadri di distribuzione, d i comando, ecc., entro opere in muratura di mattoni: / - per ogni nicchia:	DM3		1,36	59,600%
EC.VA.E.6 04	Sovrapprezzo al prezzo della voce EC.VA.E.6 03:
EC.VA.E.6 04.A	Sovrapprezzo al prezzo della voce EC.VA.E.6 03: / - per nicchie eseguite, in tutto o in parte, su opere in muratura di pietrame o su opere in conglomerato cementizio:	DM3		0,34	52,900%
EC.VA.F	COMPENSI VARI
EC.VA.F.2 01	Compenso per completamento e aggiornamento del profilo -planimetria della linea di contatto e dei piani di elettrificazione delle stazioni, per l'elaborazione delle tabelle di picchettazione, di posa delle condutture, di composizione e montaggio delle men sole e dei tiranti, per l'esecuzione dei rilievi per la determinazione della lunghezza delle mensole e dei tiranti, nonché dei rilievi dei cavalcavia, ponti, gallerie, ecc.; per la redazione e consegna dei relativi disegni come specificato nel contratto:
EC.VA.F.2 01.A	Compenso per completamento e aggiornamento del profilo -planimetria della linea di contatto e dei piani di elettrificazione delle stazioni, per l'elaborazione delle tabelle di picchettazione, di posa delle condutture, di composizione e montaggio delle men sole e dei tiranti, per l'esecuzione dei rilievi per la determinazione della lunghezza delle mensole e dei tiranti, nonché dei rilievi dei cavalcavia, ponti, gallerie, ecc.; per la redazione e consegna dei relativi disegni come specificato nel contratto: / - per la piena linea e per semplice binario elettrificato, sia allo scoperto che in galleria:	KM		1128,02	87,500%
EC.VA.F.2 01.B	Compenso per completamento e aggiornamento del profilo -planimetria della linea di contatto e dei piani di elettrificazione delle stazioni, per l'elaborazione delle tabelle di picchettazione, di posa delle condutture, di composizione e montaggio delle men sole e dei tiranti, per l'esecuzione dei rilievi per la determinazione della lunghezza delle mensole e dei tiranti, nonché dei rilievi dei cavalcavia, ponti, gallerie, ecc.; per la redazione e consegna dei relativi disegni come specificato nel contratto: / - per binario elettrificato di stazione, sia allo scoperto che in galleria:	KM		1231,56	87,500%
EC.VA.F.2 02	Manipolazione, su ordine delle Ferrovie, di materiali:
EC.VA.F.2 02.A	Manipolazione, su ordine delle Ferrovie, di materiali: / - di qualsiasi tipo :	KG		0,04	100,000%
EC.VA.F.2 03	La voce, comportando prestazioni di sola mano d'opera, avrà applicazione solo per lavori saltuari connessi con i lavori appaltati.
EC.VA.F.2 03.A	La voce, comportando prestazioni di sola mano d'opera, avrà applicazione solo per lavori saltuari connessi con i lavori appaltati. / - di pali, montanti e traverse di portali, di qualsiasi tipo, rotaie, bobine di conduttori, funi e trefoli di acciaio, contrappesi:	KG		0,08	50,000%
EC.VA.F.2 03.B	La voce, comportando prestazioni di sola mano d'opera, avrà applicazione solo per lavori saltuari connessi con i lavori appaltati. / - di mensole, apparecchiature, isolatori, morsetteria e materiali minuti in genere, anche non ferrosi:	KG		0,12	66,700%
EC.VA.F.2 03.C	La voce, comportando prestazioni di sola mano d'opera, avrà applicazione solo per lavori saltuari connessi con i lavori appaltati. / - di cunicoli di cemento o di qualsiasi altro tipo:	KG		0,16	75,000%
EC.VA.F.2100	Compenso per realizzazione del profilo -planimetria della linea di contatto e dei piani di elettrificazione delle stazioni, per l'elaborazione delle tabelle di picchettazione, di posa delle condutture, di composizione e montaggio delle mensole e dei tiranti, per l'esecuzione dei rilievi per la determinazione della lunghezza delle mensole e dei tiranti, nonché dei rilievi dei cavalcavia, ponti, gallerie, ecc.; per la redazione e consegna dei relativi disegni come specificato nel contratto.
EC.VA.F.2100.A	Compenso per realizzazione del profilo -planimetria della linea di contatto e dei piani di elettrificazione delle stazioni, per l'elaborazione delle tabelle di picchettazione, di posa delle condutture, di composizione e montaggio delle mensole e dei tiranti, per l'esecuzione dei rilievi per la determinazione della lunghezza delle mensole e dei tiranti, nonché dei rilievi dei cavalcavia, ponti, gallerie, ecc.; per la redazione e consegna dei relativi disegni come specificato nel contratto. / - per la piena linea a doppio binario e per ciascun km di binario elettrificato allo scoperto	KM		2148,71	89,600%
EC.VA.F.2100.B	Compenso per realizzazione del profilo -planimetria della linea di contatto e dei piani di elettrificazione delle stazioni, per l'elaborazione delle tabelle di picchettazione, di posa delle condutture, di composizione e montaggio delle mensole e dei tiranti, per l'esecuzione dei rilievi per la determinazione della lunghezza delle mensole e dei tiranti, nonché dei rilievi dei cavalcavia, ponti, gallerie, ecc.; per la redazione e consegna dei relativi disegni come specificato nel contratto. / - per la piena linea a semplice binario e per ciascun km di binario elettrificato allo scoperto	KM		3672,23	87,800%
EC.VA.F.2100.C	Compenso per realizzazione del profilo -planimetria della linea di contatto e dei piani di elettrificazione delle stazioni, per l'elaborazione delle tabelle di picchettazione, di posa delle condutture, di composizione e montaggio delle mensole e dei tiranti, per l'esecuzione dei rilievi per la determinazione della lunghezza delle mensole e dei tiranti, nonché dei rilievi dei cavalcavia, ponti, gallerie, ecc.; per la redazione e consegna dei relativi disegni come specificato nel contratto. / - per ciascun km di binario elettrificato di stazione allo scoperto	KM		2148,71	89,600%
EC.VA.F.2100.D	Compenso per realizzazione del profilo -planimetria della linea di contatto e dei piani di elettrificazione delle stazioni, per l'elaborazione delle tabelle di picchettazione, di posa delle condutture, di composizione e montaggio delle mensole e dei tiranti, per l'esecuzione dei rilievi per la determinazione della lunghezza delle mensole e dei tiranti, nonché dei rilievi dei cavalcavia, ponti, gallerie, ecc.; per la redazione e consegna dei relativi disegni come specificato nel contratto. / - per la piena linea a doppio binario e per ciascun km di binario elettrificato in galleria	KM		3947,04	80,500%
EC.VA.F.2100.E	Compenso per realizzazione del profilo -planimetria della linea di contatto e dei piani di elettrificazione delle stazioni, per l'elaborazione delle tabelle di picchettazione, di posa delle condutture, di composizione e montaggio delle mensole e dei tiranti, per l'esecuzione dei rilievi per la determinazione della lunghezza delle mensole e dei tiranti, nonché dei rilievi dei cavalcavia, ponti, gallerie, ecc.; per la redazione e consegna dei relativi disegni come specificato nel contratto. / - per la piena linea a semplice binario e per ciascun km di binario elettrificato in galleria	KM		6668,91	78,300%
EC.VA.F.2103	Progettazione relativa all'applicazione della segnaletica TE in stazione
EC.VA.F.2103.A	Progettazione relativa all'applicazione della segnaletica TE in stazione / - per ogni chilometro di binario di stazione	KM		329,24	100,000%
EC.VA.F.2103.B	Progettazione relativa all'applicazione della segnaletica TE in stazione / - per ogni deviatoio di stazione	CAD		47,35	100,000%
EC.VA.F.2103.C	Progettazione relativa all'applicazione della segnaletica TE in stazione / - per segnaletica TE relativa a una sospensione in stazione	CAD		11,84	100,000%
EC.VA.F.2103.D	Progettazione relativa all'applicazione della segnaletica TE in stazione / - per segnaletica TE relativa a un sostegno in stazione	CAD		23,67	100,000%
EC.VR	VERNICIATURE
EC.VR.A	SOSTEGNI T.E.
EC.VR.A.2 01	Verniciatura parziale o totale di pali, paline, portali e apparecchiature ferrose di qualsiasi tipo, con una mano di vernice antiruggine e due mani di vernice all'alluminio:
EC.VR.A.2 01.A	Verniciatura parziale o totale di pali, paline, portali e apparecchiature ferrose di qualsiasi tipo, con una mano di vernice antiruggine e due mani di vernice all'alluminio: / - per ogni superficie verniciata di pali, paline, portali, mensole e contrappesi:	M2		20,02	49,300%
EC.VR.A.2 01.B	Verniciatura parziale o totale di pali, paline, portali e apparecchiature ferrose di qualsiasi tipo, con una mano di vernice antiruggine e due mani di vernice all'alluminio: / - per ogni apparecchiatura ferrosa di qualsiasi tipo:	KG		1,01	100,000%
EC.VR.B	SEZIONATORI, COMMUTATORI, PROTEZIONI METALLICHE
EC.VR.B.2 01	Verniciatura di protezioni metalliche fissate sui cavalcavia, sui frontali di gallerie, ponti, ecc., costituite da telai rettangolari e montanti di profilati, con specchiature in ferro stampato, o lamiera striata, o lamiera forata o frastagliata, o rete metallica:
EC.VR.B.2 01.A	Verniciatura di protezioni metalliche fissate sui cavalcavia, sui frontali di gallerie, ponti, ecc., costituite da telai rettangolari e montanti di profilati, con specchiature in ferro stampato, o lamiera striata, o lamiera forata o frastagliata, o rete metallica: / - con una mano di vernice antiruggine:	M2		16,68	49,200%
EC.VR.B.2 01.B	Verniciatura di protezioni metalliche fissate sui cavalcavia, sui frontali di gallerie, ponti, ecc., costituite da telai rettangolari e montanti di profilati, con specchiature in ferro stampato, o lamiera striata, o lamiera forata o frastagliata, o rete metallica: / - "con una mano di vernice all'alluminio o vernice grigia:	M2		16,68	49,200%
EC.VR.B.2 02	Verniciatura totale di commutatori a lama di qualsiasi tipo, completi delle relative manovre; escluse le aste di trasmissione , ma compresa e compensata la verniciatura degli attacchi ai pali o alle opere murarie e della relativa bulloneria:
EC.VR.B.2 02.A	Verniciatura totale di commutatori a lama di qualsiasi tipo, completi delle relative manovre; escluse le aste di trasmissione , ma compresa e compensata la verniciatura degli attacchi ai pali o alle opere murarie e della relativa bulloneria: / - per ogni commutatore verniciato con una mano di vernice antiruggine:	CAD		66,73	49,200%
EC.VR.B.2 02.B	Verniciatura totale di commutatori a lama di qualsiasi tipo, completi delle relative manovre; escluse le aste di trasmissione , ma compresa e compensata la verniciatura degli attacchi ai pali o alle opere murarie e della relativa bulloneria: / - per ogni commutatore verniciato con una mano di vernice all'alluminio o vernice grigia:	CAD		66,73	49,200%
EC.VR.B.2 03	Verniciatura di aste di trasmissione per sezionatori o commutatori di qualsiasi tipo e dei tiranti (fissi o snodati) mensola -palo; compresa e compensata la spazzolatura e pulitura delle superfici da verniciare:
EC.VR.B.2 03.A	Verniciatura di aste di trasmissione per sezionatori o commutatori di qualsiasi tipo e dei tiranti (fissi o snodati) mensola -palo; compresa e compensata la spazzolatura e pulitura delle superfici da verniciare: / - con una mano di vernice antiruggine:	M		2,63	100,000%
EC.VR.B.2 03.B	Verniciatura di aste di trasmissione per sezionatori o commutatori di qualsiasi tipo e dei tiranti (fissi o snodati) mensola -palo; compresa e compensata la spazzolatura e pulitura delle superfici da verniciare: / - con una mano di vernice all'alluminio o vernice grigia:	M		2,63	100,000%
EC.VR.B.2 04	Sovrapprezzo ai prezzi delle voci EC.VR.B.2 01, EC.VR.B.2 02 e EC.VR.B.2 03:
EC.VR.B.2 04.A	Sovrapprezzo ai prezzi delle voci EC.VR.B.2 01, EC.VR.B.2 02 e EC.VR.B.2 03: / - per ogni mano di vernice in più oltre la prima:	%		70,00
EC.VR.B.3 05	Verniciatura di tutte le parti costituenti un sezionatore di qualsiasi tipo, comprese le aste di trasmissione e la cassa di manovra di qualsiasi tipo, con una mano di vernice all'alluminio fornita dall'Appaltatore:
EC.VR.B.3 05.A	Verniciatura di tutte le parti costituenti un sezionatore di qualsiasi tipo, comprese le aste di trasmissione e la cassa di manovra di qualsiasi tipo, con una mano di vernice all'alluminio fornita dall'Appaltatore: / - per ogni sezionatore:	CAD		97,09	33,800%
EC.VR.B.3 06	Sovrapprezzo al prezzo della voce EC.VR.B.3 05:
EC.VR.B.3 06.A	Sovrapprezzo al prezzo della voce EC.VR.B.3 05: / - per ogni mano di vernice in più oltre la prima:	%		70,00
EC.VR.B.3 07	Verniciatura di superfici in ferro, in legno o in muratura:
EC.VR.B.3 07.A	Verniciatura di superfici in ferro, in legno o in muratura: / - mediante vernici ad olio o a smalto di varie colorazioni, compresa e compensata la preparazione delle superfici da verniciare:	M2		7,85	51,600%
EC.VR.B.3 08	Sovrapprezzo al prezzo della voce EC.VR.B.3 07:
EC.VR.B.3 08.A	Sovrapprezzo al prezzo della voce EC.VR.B.3 07: / - per ogni mano di vernice in più oltre la prima:	%		70,00
EI	TARIFFA PER IMPIANTI DI ILLUMINAZIONE E FORZA MOTRICE
EI.AC	APPARECCHIATURE DI COMANDO E CONTROLLO
EI.AC.A	INTERRUTTORI DI B.T. PER QUADRI POWER CENTER
EI.AC.A.1 01	Fornitura di Interruttore automatico tripolare di bassa tensione in scatola isolante, serie a normale potere di interruzione; tensione di isolamento 660 V in c.a. e 250 V in c.c.; comando frontale a leva con scatto rapido indipendente in apertura e chiusura; leva a tre posizioni individuate perfettamente: - interruttore aperto manualmente - interruttore chiuso - interruttore aperto per intervento sganciatori di max corrente. Scatola esterna in materia le isolante stampato di elevata resistenza meccanica; esecuzione fissa con attacchi anteriori sganciatori di massima corrente sulle fasi a mezzo relè magnetotermico o elettronico: relè termico regolabile a tempo dipendente per protezione contro il sovraccarico, relè magnetico istantaneo per protezione contro il corto circuito.
EI.AC.A.1 01.A	Fornitura di Interruttore automatico tripolare di bassa tensione in scatola isolante, serie a normale potere di interruzione; tensione di isolamento 660 V in c.a. e 250 V in c.c.; comando frontale a leva con scatto rapido indipendente in apertura e chiusura; leva a tre posizioni individuate perfettamente: - interruttore aperto manualmente - interruttore chiuso - interruttore aperto per intervento sganciatori di max corrente. Scatola esterna in materia le isolante stampato di elevata resistenza meccanica; esecuzione fissa con attacchi anteriori sganciatori di massima corrente sulle fasi a mezzo relè magnetotermico o elettronico: relè termico regolabile a tempo dipendente per protezione contro il sovraccarico, relè magnetico istantaneo per protezione contro il corto circuito. / - Interruttore scatolato serie normale 100 A, 25 KA.	CAD		149,49	0,000%
EI.AC.A.1 01.B	Fornitura di Interruttore automatico tripolare di bassa tensione in scatola isolante, serie a normale potere di interruzione; tensione di isolamento 660 V in c.a. e 250 V in c.c.; comando frontale a leva con scatto rapido indipendente in apertura e chiusura; leva a tre posizioni individuate perfettamente: - interruttore aperto manualmente - interruttore chiuso - interruttore aperto per intervento sganciatori di max corrente. Scatola esterna in materia le isolante stampato di elevata resistenza meccanica; esecuzione fissa con attacchi anteriori sganciatori di massima corrente sulle fasi a mezzo relè magnetotermico o elettronico: relè termico regolabile a tempo dipendente per protezione contro il sovraccarico, relè magnetico istantaneo per protezione contro il corto circuito. / - Interruttore scatolato serie normale 160 A, 25 KA	CAD		266,64	0,000%
EI.AC.A.1 01.C	Fornitura di Interruttore automatico tripolare di bassa tensione in scatola isolante, serie a normale potere di interruzione; tensione di isolamento 660 V in c.a. e 250 V in c.c.; comando frontale a leva con scatto rapido indipendente in apertura e chiusura; leva a tre posizioni individuate perfettamente: - interruttore aperto manualmente - interruttore chiuso - interruttore aperto per intervento sganciatori di max corrente. Scatola esterna in materia le isolante stampato di elevata resistenza meccanica; esecuzione fissa con attacchi anteriori sganciatori di massima corrente sulle fasi a mezzo relè magnetotermico o elettronico: relè termico regolabile a tempo dipendente per protezione contro il sovraccarico, relè magnetico istantaneo per protezione contro il corto circuito. / - Interruttore scatolato serie normale 250 A, 35 KA	CAD		401,41	0,000%
EI.AC.A.1 01.D	Fornitura di Interruttore automatico tripolare di bassa tensione in scatola isolante, serie a normale potere di interruzione; tensione di isolamento 660 V in c.a. e 250 V in c.c.; comando frontale a leva con scatto rapido indipendente in apertura e chiusura; leva a tre posizioni individuate perfettamente: - interruttore aperto manualmente - interruttore chiuso - interruttore aperto per intervento sganciatori di max corrente. Scatola esterna in materia le isolante stampato di elevata resistenza meccanica; esecuzione fissa con attacchi anteriori sganciatori di massima corrente sulle fasi a mezzo relè magnetotermico o elettronico: relè termico regolabile a tempo dipendente per protezione contro il sovraccarico, relè magnetico istantaneo per protezione contro il corto circuito. / - Interruttore scatolato serie normale 400 A, 35 KA	CAD		692,76	0,000%
EI.AC.A.1 01.E	Fornitura di Interruttore automatico tripolare di bassa tensione in scatola isolante, serie a normale potere di interruzione; tensione di isolamento 660 V in c.a. e 250 V in c.c.; comando frontale a leva con scatto rapido indipendente in apertura e chiusura; leva a tre posizioni individuate perfettamente: - interruttore aperto manualmente - interruttore chiuso - interruttore aperto per intervento sganciatori di max corrente. Scatola esterna in materia le isolante stampato di elevata resistenza meccanica; esecuzione fissa con attacchi anteriori sganciatori di massima corrente sulle fasi a mezzo relè magnetotermico o elettronico: relè termico regolabile a tempo dipendente per protezione contro il sovraccarico, relè magnetico istantaneo per protezione contro il corto circuito. / - Interruttore scatolato serie normale 630 A, 35 KA	CAD		1059,46	0,000%
EI.AC.A.1 01.F	Fornitura di Interruttore automatico tripolare di bassa tensione in scatola isolante, serie a normale potere di interruzione; tensione di isolamento 660 V in c.a. e 250 V in c.c.; comando frontale a leva con scatto rapido indipendente in apertura e chiusura; leva a tre posizioni individuate perfettamente: - interruttore aperto manualmente - interruttore chiuso - interruttore aperto per intervento sganciatori di max corrente. Scatola esterna in materia le isolante stampato di elevata resistenza meccanica; esecuzione fissa con attacchi anteriori sganciatori di massima corrente sulle fasi a mezzo relè magnetotermico o elettronico: relè termico regolabile a tempo dipendente per protezione contro il sovraccarico, relè magnetico istantaneo per protezione contro il corto circuito. / - Interruttore scatolato serie normale 800 A, 40 KA	CAD		1353,75	0,000%
EI.AC.A.1 01.G	Fornitura di Interruttore automatico tripolare di bassa tensione in scatola isolante, serie a normale potere di interruzione; tensione di isolamento 660 V in c.a. e 250 V in c.c.; comando frontale a leva con scatto rapido indipendente in apertura e chiusura; leva a tre posizioni individuate perfettamente: - interruttore aperto manualmente - interruttore chiuso - interruttore aperto per intervento sganciatori di max corrente. Scatola esterna in materia le isolante stampato di elevata resistenza meccanica; esecuzione fissa con attacchi anteriori sganciatori di massima corrente sulle fasi a mezzo relè magnetotermico o elettronico: relè termico regolabile a tempo dipendente per protezione contro il sovraccarico, relè magnetico istantaneo per protezione contro il corto circuito. / - Interruttore scatolato serie normale 1000 A, 50 KA	CAD		1500,91	0,000%
EI.AC.A.1 01.H	Fornitura di Interruttore automatico tripolare di bassa tensione in scatola isolante, serie a normale potere di interruzione; tensione di isolamento 660 V in c.a. e 250 V in c.c.; comando frontale a leva con scatto rapido indipendente in apertura e chiusura; leva a tre posizioni individuate perfettamente: - interruttore aperto manualmente - interruttore chiuso - interruttore aperto per intervento sganciatori di max corrente. Scatola esterna in materia le isolante stampato di elevata resistenza meccanica; esecuzione fissa con attacchi anteriori sganciatori di massima corrente sulle fasi a mezzo relè magnetotermico o elettronico: relè termico regolabile a tempo dipendente per protezione contro il sovraccarico, relè magnetico istantaneo per protezione contro il corto circuito. / - Interruttore scatolato serie normale 1250 A, 50 KA	CAD		1642,16	0,000%
EI.AC.A.1 01.I	Fornitura di Interruttore automatico tripolare di bassa tensione in scatola isolante, serie a normale potere di interruzione; tensione di isolamento 660 V in c.a. e 250 V in c.c.; comando frontale a leva con scatto rapido indipendente in apertura e chiusura; leva a tre posizioni individuate perfettamente: - interruttore aperto manualmente - interruttore chiuso - interruttore aperto per intervento sganciatori di max corrente. Scatola esterna in materia le isolante stampato di elevata resistenza meccanica; esecuzione fissa con attacchi anteriori sganciatori di massima corrente sulle fasi a mezzo relè magnetotermico o elettronico: relè termico regolabile a tempo dipendente per protezione contro il sovraccarico, relè magnetico istantaneo per protezione contro il corto circuito. / - Sovrapprezzo per versione tetrapolare	%		27,00
EI.AC.A.1 01.L	Fornitura di Interruttore automatico tripolare di bassa tensione in scatola isolante, serie a normale potere di interruzione; tensione di isolamento 660 V in c.a. e 250 V in c.c.; comando frontale a leva con scatto rapido indipendente in apertura e chiusura; leva a tre posizioni individuate perfettamente: - interruttore aperto manualmente - interruttore chiuso - interruttore aperto per intervento sganciatori di max corrente. Scatola esterna in materia le isolante stampato di elevata resistenza meccanica; esecuzione fissa con attacchi anteriori sganciatori di massima corrente sulle fasi a mezzo relè magnetotermico o elettronico: relè termico regolabile a tempo dipendente per protezione contro il sovraccarico, relè magnetico istantaneo per protezione contro il corto circuito. / - sovrapprezzo per esecuzione estraibile	%		25,00
EI.AC.A.1 01.M	Fornitura di Interruttore automatico tripolare di bassa tensione in scatola isolante, serie a normale potere di interruzione; tensione di isolamento 660 V in c.a. e 250 V in c.c.; comando frontale a leva con scatto rapido indipendente in apertura e chiusura; leva a tre posizioni individuate perfettamente: - interruttore aperto manualmente - interruttore chiuso - interruttore aperto per intervento sganciatori di max corrente. Scatola esterna in materia le isolante stampato di elevata resistenza meccanica; esecuzione fissa con attacchi anteriori sganciatori di massima corrente sulle fasi a mezzo relè magnetotermico o elettronico: relè termico regolabile a tempo dipendente per protezione contro il sovraccarico, relè magnetico istantaneo per protezione contro il corto circuito. / - sovrapprezzo per esecuzione sezionabile	%		35,00
EI.AC.A.1 01.N	Fornitura di Interruttore automatico tripolare di bassa tensione in scatola isolante, serie a normale potere di interruzione; tensione di isolamento 660 V in c.a. e 250 V in c.c.; comando frontale a leva con scatto rapido indipendente in apertura e chiusura; leva a tre posizioni individuate perfettamente: - interruttore aperto manualmente - interruttore chiuso - interruttore aperto per intervento sganciatori di max corrente. Scatola esterna in materia le isolante stampato di elevata resistenza meccanica; esecuzione fissa con attacchi anteriori sganciatori di massima corrente sulle fasi a mezzo relè magnetotermico o elettronico: relè termico regolabile a tempo dipendente per protezione contro il sovraccarico, relè magnetico istantaneo per protezione contro il corto circuito. / - sovrapprezzo per applicazione relè differenziale fino a 250 A.	CAD		264,86	0,000%
EI.AC.A.1 01.O	Fornitura di Interruttore automatico tripolare di bassa tensione in scatola isolante, serie a normale potere di interruzione; tensione di isolamento 660 V in c.a. e 250 V in c.c.; comando frontale a leva con scatto rapido indipendente in apertura e chiusura; leva a tre posizioni individuate perfettamente: - interruttore aperto manualmente - interruttore chiuso - interruttore aperto per intervento sganciatori di max corrente. Scatola esterna in materia le isolante stampato di elevata resistenza meccanica; esecuzione fissa con attacchi anteriori sganciatori di massima corrente sulle fasi a mezzo relè magnetotermico o elettronico: relè termico regolabile a tempo dipendente per protezione contro il sovraccarico, relè magnetico istantaneo per protezione contro il corto circuito. / - sovrapprezzo per applicazione relè differenziale da oltre 250 A a 630 A	CAD		323,73	0,000%
EI.AC.A.1 01.P	Fornitura di Interruttore automatico tripolare di bassa tensione in scatola isolante, serie a normale potere di interruzione; tensione di isolamento 660 V in c.a. e 250 V in c.c.; comando frontale a leva con scatto rapido indipendente in apertura e chiusura; leva a tre posizioni individuate perfettamente: - interruttore aperto manualmente - interruttore chiuso - interruttore aperto per intervento sganciatori di max corrente. Scatola esterna in materia le isolante stampato di elevata resistenza meccanica; esecuzione fissa con attacchi anteriori sganciatori di massima corrente sulle fasi a mezzo relè magnetotermico o elettronico: relè termico regolabile a tempo dipendente per protezione contro il sovraccarico, relè magnetico istantaneo per protezione contro il corto circuito. / - sovrapprezzo per applicazione relè differenziale da 800 A a 1000 A	CAD		412,01	0,000%
EI.AC.A.1 01.Q	Fornitura di Interruttore automatico tripolare di bassa tensione in scatola isolante, serie a normale potere di interruzione; tensione di isolamento 660 V in c.a. e 250 V in c.c.; comando frontale a leva con scatto rapido indipendente in apertura e chiusura; leva a tre posizioni individuate perfettamente: - interruttore aperto manualmente - interruttore chiuso - interruttore aperto per intervento sganciatori di max corrente. Scatola esterna in materia le isolante stampato di elevata resistenza meccanica; esecuzione fissa con attacchi anteriori sganciatori di massima corrente sulle fasi a mezzo relè magnetotermico o elettronico: relè termico regolabile a tempo dipendente per protezione contro il sovraccarico, relè magnetico istantaneo per protezione contro il corto circuito. / - sovrapprezzo per attacchi posteriori	%		8,00
EI.AC.A.1 02	Fornitura di Interruttore di bassa tensione come alla voce EI.AC.A.1 01 ma ad elevato potere di interruzione.
EI.AC.A.1 02.A	Fornitura di Interruttore di bassa tensione come alla voce EI.AC.A.1 01 ma ad elevato potere di interruzione. / - Interruttore scatolato rinforzato 100 A, 50 KA	CAD		396,70	0,000%
EI.AC.A.1 02.B	Fornitura di Interruttore di bassa tensione come alla voce EI.AC.A.1 01 ma ad elevato potere di interruzione. / - Interruttore scatolato rinforzato 160 A, 50 KA	CAD		429,67	0,000%
EI.AC.A.1 02.C	Fornitura di Interruttore di bassa tensione come alla voce EI.AC.A.1 01 ma ad elevato potere di interruzione. / - Interruttore scatolato rinforzato 250 A, 50 KA	CAD		535,62	0,000%
EI.AC.A.1 02.D	Fornitura di Interruttore di bassa tensione come alla voce EI.AC.A.1 01 ma ad elevato potere di interruzione. / - Interruttore scatolato rinforzato 400 A, 50 KA	CAD		765,16	0,000%
EI.AC.A.1 02.E	Fornitura di Interruttore di bassa tensione come alla voce EI.AC.A.1 01 ma ad elevato potere di interruzione. / - Interruttore scatolato rinforzato 630 A, 50 KA	CAD		1140,68	0,000%
EI.AC.A.1 02.F	Fornitura di Interruttore di bassa tensione come alla voce EI.AC.A.1 01 ma ad elevato potere di interruzione. / - Interruttore scatolato rinforzato 800 A, 60 KA	CAD		1469,70	0,000%
EI.AC.A.1 02.G	Fornitura di Interruttore di bassa tensione come alla voce EI.AC.A.1 01 ma ad elevato potere di interruzione. / - Interruttore scatolato rinforzato 1000 A, 70 KA	CAD		1592,71	0,000%
EI.AC.A.1 02.H	Fornitura di Interruttore di bassa tensione come alla voce EI.AC.A.1 01 ma ad elevato potere di interruzione. / - Interruttore scatolato rinforzato 1250 A, 70 KA	CAD		1731,62	0,000%
EI.AC.A.1 02.I	Fornitura di Interruttore di bassa tensione come alla voce EI.AC.A.1 01 ma ad elevato potere di interruzione. / - sovrapprezzo per esecuzione tetrapolare	%		27,00
EI.AC.A.1 02.L	Fornitura di Interruttore di bassa tensione come alla voce EI.AC.A.1 01 ma ad elevato potere di interruzione. / - sovrapprezzo per esecuzione estraibile	%		25,00
EI.AC.A.1 02.M	Fornitura di Interruttore di bassa tensione come alla voce EI.AC.A.1 01 ma ad elevato potere di interruzione. / - sovrapprezzo per esecuzione sezionabile	%		35,00
EI.AC.A.1 02.N	Fornitura di Interruttore di bassa tensione come alla voce EI.AC.A.1 01 ma ad elevato potere di interruzione. / - sovrapprezzo per attacchi posteriori	%		8,00
EI.AC.A.1 02.O	Fornitura di Interruttore di bassa tensione come alla voce EI.AC.A.1 01 ma ad elevato potere di interruzione. / - sovrapprezzo per applicazione relè differenziale fino a 250 A.	CAD		264,86	0,000%
EI.AC.A.1 02.P	Fornitura di Interruttore di bassa tensione come alla voce EI.AC.A.1 01 ma ad elevato potere di interruzione. / - sovrapprezzo per applicazione relè differenziale da oltre 250 A fino a 630 A.	CAD		323,73	0,000%
EI.AC.A.1 02.Q	Fornitura di Interruttore di bassa tensione come alla voce EI.AC.A.1 01 ma ad elevato potere di interruzione. / - sovrapprezzo per applicazione relè differenziale da oltre 630 A fino a 1000 A.	CAD		412,01	0,000%
EI.AC.A.1 03	Fornitura di Interruttore di bassa tensione come alla voce EI.AC.A.1 01 ma del tipo a limitatore di corrente.
EI.AC.A.1 03.A	Fornitura di Interruttore di bassa tensione come alla voce EI.AC.A.1 01 ma del tipo a limitatore di corrente. / - Interruttore scatolato limitatore 100 A, 150 KA	CAD		555,03	0,000%
EI.AC.A.1 03.B	Fornitura di Interruttore di bassa tensione come alla voce EI.AC.A.1 01 ma del tipo a limitatore di corrente. / - Interruttore scatolato limitatore 160 A, 150 KA	CAD		666,29	0,000%
EI.AC.A.1 03.C	Fornitura di Interruttore di bassa tensione come alla voce EI.AC.A.1 01 ma del tipo a limitatore di corrente. / - Interruttore scatolato limitatore 250 A, 150 KA	CAD		865,22	0,000%
EI.AC.A.1 03.D	Fornitura di Interruttore di bassa tensione come alla voce EI.AC.A.1 01 ma del tipo a limitatore di corrente. / - Interruttore scatolato limitatore 400 A, 150 KA	CAD		1177,18	0,000%
EI.AC.A.1 03.E	Fornitura di Interruttore di bassa tensione come alla voce EI.AC.A.1 01 ma del tipo a limitatore di corrente. / - Interruttore scatolato limitatore 500 A, 150 KA	CAD		1294,89	0,000%
EI.AC.A.1 03.F	Fornitura di Interruttore di bassa tensione come alla voce EI.AC.A.1 01 ma del tipo a limitatore di corrente. / - Interruttore scatolato limitatore 630 A, 150 KA	CAD		1711,03	0,000%
EI.AC.A.1 03.G	Fornitura di Interruttore di bassa tensione come alla voce EI.AC.A.1 01 ma del tipo a limitatore di corrente. / - Interruttore scatolato limitatore 800 A, 150 A.	CAD		1982,96	0,000%
EI.AC.A.1 03.H	Fornitura di Interruttore di bassa tensione come alla voce EI.AC.A.1 01 ma del tipo a limitatore di corrente. / - Interruttore scatolato limitatore 1000 A, 150 KA	CAD		2141,28	0,000%
EI.AC.A.1 03.I	Fornitura di Interruttore di bassa tensione come alla voce EI.AC.A.1 01 ma del tipo a limitatore di corrente. / - sovrapprezzo per versione tetrapolare	%		27,00
EI.AC.A.1 03.L	Fornitura di Interruttore di bassa tensione come alla voce EI.AC.A.1 01 ma del tipo a limitatore di corrente. / - sovrapprezzo per esecuzione estraibile	%		25,00
EI.AC.A.1 03.M	Fornitura di Interruttore di bassa tensione come alla voce EI.AC.A.1 01 ma del tipo a limitatore di corrente. / - sovrapprezzo per esecuzione sezionabile	%		35,00
EI.AC.A.1 03.N	Fornitura di Interruttore di bassa tensione come alla voce EI.AC.A.1 01 ma del tipo a limitatore di corrente. / - sovrapprezzo per attacchi posteriori	%		8,00
EI.AC.A.1 03.O	Fornitura di Interruttore di bassa tensione come alla voce EI.AC.A.1 01 ma del tipo a limitatore di corrente. / - sovrapprezzo per applicazione relè differenziale fino a 250 A.	CAD		264,86	0,000%
EI.AC.A.1 03.P	Fornitura di Interruttore di bassa tensione come alla voce EI.AC.A.1 01 ma del tipo a limitatore di corrente. / - sovrapprezzo per applicazione relè differenziale da oltre 250 A fino a 630 A.	CAD		323,73	0,000%
EI.AC.A.1 03.Q	Fornitura di Interruttore di bassa tensione come alla voce EI.AC.A.1 01 ma del tipo a limitatore di corrente. / - sovrapprezzo per applicazione relè differenziale da oltre 630 A fino a 1000 A	CAD		412,01	0,000%
EI.AC.A.1 04	Fornitura di Interruttore automatico tripolare di bassa tensione di tipo aperto, serie a normale potere di interruzione; tensione di isolamento 660 V in c.a. e 250 V in c.c.; comando frontale a leva per la carica delle molle, pulsanti sul fronte per manovra di apertura e di chiusura indipendente dall'operatore; indicazione meccanica sul fronte di: - interruttore aperto manualmente - interruttore chiuso - interruttore aperto per intervento sganciatori di max corrente. Scatola esterna in struttura metallica d i elevata resistenza meccanica; esecuzione fissa; sganciatori di massima corrente a microprocessore su ogni fase; protezione per il sovraccarico regolabile a tempo dipendente, protezione contro il corto circ. regolabile ritardato a tempo breve inverso e protezione contro il guasto a terra regolabile a tempo breve inverso.
EI.AC.A.1 04.A	Fornitura di Interruttore automatico tripolare di bassa tensione di tipo aperto, serie a normale potere di interruzione; tensione di isolamento 660 V in c.a. e 250 V in c.c.; comando frontale a leva per la carica delle molle, pulsanti sul fronte per manovra di apertura e di chiusura indipendente dall'operatore; indicazione meccanica sul fronte di: - interruttore aperto manualmente - interruttore chiuso - interruttore aperto per intervento sganciatori di max corrente. Scatola esterna in struttura metallica d i elevata resistenza meccanica; esecuzione fissa; sganciatori di massima corrente a microprocessore su ogni fase; protezione per il sovraccarico regolabile a tempo dipendente, protezione contro il corto circ. regolabile ritardato a tempo breve inverso e protezione contro il guasto a terra regolabile a tempo breve inverso. / - Interruttore aperto normale 1250 A, 55 KA	CAD		2716,33	0,000%
EI.AC.A.1 04.B	Fornitura di Interruttore automatico tripolare di bassa tensione di tipo aperto, serie a normale potere di interruzione; tensione di isolamento 660 V in c.a. e 250 V in c.c.; comando frontale a leva per la carica delle molle, pulsanti sul fronte per manovra di apertura e di chiusura indipendente dall'operatore; indicazione meccanica sul fronte di: - interruttore aperto manualmente - interruttore chiuso - interruttore aperto per intervento sganciatori di max corrente. Scatola esterna in struttura metallica d i elevata resistenza meccanica; esecuzione fissa; sganciatori di massima corrente a microprocessore su ogni fase; protezione per il sovraccarico regolabile a tempo dipendente, protezione contro il corto circ. regolabile ritardato a tempo breve inverso e protezione contro il guasto a terra regolabile a tempo breve inverso. / - Interruttore aperto normale 1600 A, 55 KA	CAD		2931,77	0,000%
EI.AC.A.1 04.C	Fornitura di Interruttore automatico tripolare di bassa tensione di tipo aperto, serie a normale potere di interruzione; tensione di isolamento 660 V in c.a. e 250 V in c.c.; comando frontale a leva per la carica delle molle, pulsanti sul fronte per manovra di apertura e di chiusura indipendente dall'operatore; indicazione meccanica sul fronte di: - interruttore aperto manualmente - interruttore chiuso - interruttore aperto per intervento sganciatori di max corrente. Scatola esterna in struttura metallica d i elevata resistenza meccanica; esecuzione fissa; sganciatori di massima corrente a microprocessore su ogni fase; protezione per il sovraccarico regolabile a tempo dipendente, protezione contro il corto circ. regolabile ritardato a tempo breve inverso e protezione contro il guasto a terra regolabile a tempo breve inverso. / - Interruttore aperto normale 2000 A, 55 KA	CAD		3786,98	0,000%
EI.AC.A.1 04.D	Fornitura di Interruttore automatico tripolare di bassa tensione di tipo aperto, serie a normale potere di interruzione; tensione di isolamento 660 V in c.a. e 250 V in c.c.; comando frontale a leva per la carica delle molle, pulsanti sul fronte per manovra di apertura e di chiusura indipendente dall'operatore; indicazione meccanica sul fronte di: - interruttore aperto manualmente - interruttore chiuso - interruttore aperto per intervento sganciatori di max corrente. Scatola esterna in struttura metallica d i elevata resistenza meccanica; esecuzione fissa; sganciatori di massima corrente a microprocessore su ogni fase; protezione per il sovraccarico regolabile a tempo dipendente, protezione contro il corto circ. regolabile ritardato a tempo breve inverso e protezione contro il guasto a terra regolabile a tempo breve inverso. / - Interruttore aperto 1250 A, 40 KA	CAD		2144,23	0,000%
EI.AC.A.1 04.E	Fornitura di Interruttore automatico tripolare di bassa tensione di tipo aperto, serie a normale potere di interruzione; tensione di isolamento 660 V in c.a. e 250 V in c.c.; comando frontale a leva per la carica delle molle, pulsanti sul fronte per manovra di apertura e di chiusura indipendente dall'operatore; indicazione meccanica sul fronte di: - interruttore aperto manualmente - interruttore chiuso - interruttore aperto per intervento sganciatori di max corrente. Scatola esterna in struttura metallica d i elevata resistenza meccanica; esecuzione fissa; sganciatori di massima corrente a microprocessore su ogni fase; protezione per il sovraccarico regolabile a tempo dipendente, protezione contro il corto circ. regolabile ritardato a tempo breve inverso e protezione contro il guasto a terra regolabile a tempo breve inverso. / - Interruttore aperto 1600 A, 40 KA	CAD		2288,45	0,000%
EI.AC.A.1 04.F	Fornitura di Interruttore automatico tripolare di bassa tensione di tipo aperto, serie a normale potere di interruzione; tensione di isolamento 660 V in c.a. e 250 V in c.c.; comando frontale a leva per la carica delle molle, pulsanti sul fronte per manovra di apertura e di chiusura indipendente dall'operatore; indicazione meccanica sul fronte di: - interruttore aperto manualmente - interruttore chiuso - interruttore aperto per intervento sganciatori di max corrente. Scatola esterna in struttura metallica d i elevata resistenza meccanica; esecuzione fissa; sganciatori di massima corrente a microprocessore su ogni fase; protezione per il sovraccarico regolabile a tempo dipendente, protezione contro il corto circ. regolabile ritardato a tempo breve inverso e protezione contro il guasto a terra regolabile a tempo breve inverso. / - Interruttore aperto 2000 A, 40 KA	CAD		3216,05	0,000%
EI.AC.A.1 04.G	Fornitura di Interruttore automatico tripolare di bassa tensione di tipo aperto, serie a normale potere di interruzione; tensione di isolamento 660 V in c.a. e 250 V in c.c.; comando frontale a leva per la carica delle molle, pulsanti sul fronte per manovra di apertura e di chiusura indipendente dall'operatore; indicazione meccanica sul fronte di: - interruttore aperto manualmente - interruttore chiuso - interruttore aperto per intervento sganciatori di max corrente. Scatola esterna in struttura metallica d i elevata resistenza meccanica; esecuzione fissa; sganciatori di massima corrente a microprocessore su ogni fase; protezione per il sovraccarico regolabile a tempo dipendente, protezione contro il corto circ. regolabile ritardato a tempo breve inverso e protezione contro il guasto a terra regolabile a tempo breve inverso. / - sovrapprezzo per esecuzione tetrapolare	%		25,00
EI.AC.A.1 04.H	Fornitura di Interruttore automatico tripolare di bassa tensione di tipo aperto, serie a normale potere di interruzione; tensione di isolamento 660 V in c.a. e 250 V in c.c.; comando frontale a leva per la carica delle molle, pulsanti sul fronte per manovra di apertura e di chiusura indipendente dall'operatore; indicazione meccanica sul fronte di: - interruttore aperto manualmente - interruttore chiuso - interruttore aperto per intervento sganciatori di max corrente. Scatola esterna in struttura metallica d i elevata resistenza meccanica; esecuzione fissa; sganciatori di massima corrente a microprocessore su ogni fase; protezione per il sovraccarico regolabile a tempo dipendente, protezione contro il corto circ. regolabile ritardato a tempo breve inverso e protezione contro il guasto a terra regolabile a tempo breve inverso. / - sovrapprezzo per esecuzione sezionabile	%		35,00
EI.AC.A.1 05	Fornitura di Interruttore di bassa tensione del tipo come alla voce EI.AC.A.1 04 ma della serie ad elevato potere di interruzione.
EI.AC.A.1 05.A	Fornitura di Interruttore di bassa tensione del tipo come alla voce EI.AC.A.1 04 ma della serie ad elevato potere di interruzione. / - Interruttore aperto rinforzato 1250 A, 80 KA	CAD		3146,59	0,000%
EI.AC.A.1 05.B	Fornitura di Interruttore di bassa tensione del tipo come alla voce EI.AC.A.1 04 ma della serie ad elevato potere di interruzione. / - Interruttore aperto rinforzato 1600 A, 80 KA	CAD		3432,07	0,000%
EI.AC.A.1 05.C	Fornitura di Interruttore di bassa tensione del tipo come alla voce EI.AC.A.1 04 ma della serie ad elevato potere di interruzione. / - Interruttore aperto rinforzato 2000 A, 80 KA	CAD		4217,23	0,000%
EI.AC.A.1 05.D	Fornitura di Interruttore di bassa tensione del tipo come alla voce EI.AC.A.1 04 ma della serie ad elevato potere di interruzione. / - Interruttore aperto rinforzato 2500 A, 80 KA	CAD		5003,00	0,000%
EI.AC.A.1 05.E	Fornitura di Interruttore di bassa tensione del tipo come alla voce EI.AC.A.1 04 ma della serie ad elevato potere di interruzione. / - Interruttore aperto rinforzato 3200 A, 80 KA	CAD		5718,13	0,000%
EI.AC.A.1 05.F	Fornitura di Interruttore di bassa tensione del tipo come alla voce EI.AC.A.1 04 ma della serie ad elevato potere di interruzione. / - Interruttore aperto rinforzato 4000 A, 85 KA	CAD		10006,00	0,000%
EI.AC.A.1 05.G	Fornitura di Interruttore di bassa tensione del tipo come alla voce EI.AC.A.1 04 ma della serie ad elevato potere di interruzione. / - Interruttore aperto rinforzato 5000 A, 100 KA	CAD		15079,62	0,000%
EI.AC.A.1 05.H	Fornitura di Interruttore di bassa tensione del tipo come alla voce EI.AC.A.1 04 ma della serie ad elevato potere di interruzione. / - Interruttore aperto rinforzato 6300 A, 100 KA	CAD		21693,00	0,000%
EI.AC.A.1 05.I	Fornitura di Interruttore di bassa tensione del tipo come alla voce EI.AC.A.1 04 ma della serie ad elevato potere di interruzione. / - sovrapprezzo per esecuzione tetrapolare	%		25,00
EI.AC.A.1 05.L	Fornitura di Interruttore di bassa tensione del tipo come alla voce EI.AC.A.1 04 ma della serie ad elevato potere di interruzione. / - sovrapprezzo per esecuzione sezionabile	%		35,00
EI.AC.A.1 06	Fornitura di Interruttore di bassa tensione come alla voce EI.AC.A.1 04 ma del tipo a limitazione di corrente.
EI.AC.A.1 06.A	Fornitura di Interruttore di bassa tensione come alla voce EI.AC.A.1 04 ma del tipo a limitazione di corrente. / - Interruttore aperto limitatore 1250 A, 130 KA	CAD		3573,32	0,000%
EI.AC.A.1 06.B	Fornitura di Interruttore di bassa tensione come alla voce EI.AC.A.1 04 ma del tipo a limitazione di corrente. / - Interruttore aperto limitatore 1600 A, 130 KA	CAD		3857,02	0,000%
EI.AC.A.1 06.C	Fornitura di Interruttore di bassa tensione come alla voce EI.AC.A.1 04 ma del tipo a limitazione di corrente. / - Interruttore aperto limitatore 2000 A, 130 KA	CAD		5003,00	0,000%
EI.AC.A.1 06.D	Fornitura di Interruttore di bassa tensione come alla voce EI.AC.A.1 04 ma del tipo a limitazione di corrente. / - Interruttore aperto limitatore 2500 A, 130 KA	CAD		5874,11	0,000%
EI.AC.A.1 06.E	Fornitura di Interruttore di bassa tensione come alla voce EI.AC.A.1 04 ma del tipo a limitazione di corrente. / - sovrapprezzo per esecuzione tetrapolare	%		25,00
EI.AC.A.1 06.F	Fornitura di Interruttore di bassa tensione come alla voce EI.AC.A.1 04 ma del tipo a limitazione di corrente. / - sovrapprezzo per esecuzione sezionabile	%		35,00
EI.AC.A.1 07	Fornitura di Interruttore di manovra-sezionatore a doppia interruzione, in esecuzione fissa in scatola in materiale isolante adatto a tensioni di esercizio fino a 500 V, potere di chiusura non inferiore a 15 KA, contatti in rame argentato, sezionamento visualizzato tramite la posizione della leva di manovra che rispecchia esattamente la posizione di tutti i contatti.
EI.AC.A.1 07.A	Fornitura di Interruttore di manovra-sezionatore a doppia interruzione, in esecuzione fissa in scatola in materiale isolante adatto a tensioni di esercizio fino a 500 V, potere di chiusura non inferiore a 15 KA, contatti in rame argentato, sezionamento visualizzato tramite la posizione della leva di manovra che rispecchia esattamente la posizione di tutti i contatti. / - Sezionatore tripolare con portata di 63 A	CAD		24,73	0,000%
EI.AC.A.1 07.B	Fornitura di Interruttore di manovra-sezionatore a doppia interruzione, in esecuzione fissa in scatola in materiale isolante adatto a tensioni di esercizio fino a 500 V, potere di chiusura non inferiore a 15 KA, contatti in rame argentato, sezionamento visualizzato tramite la posizione della leva di manovra che rispecchia esattamente la posizione di tutti i contatti. / - Sezionatore tripolare con portata da 125 A	CAD		40,02	0,000%
EI.AC.A.1 07.C	Fornitura di Interruttore di manovra-sezionatore a doppia interruzione, in esecuzione fissa in scatola in materiale isolante adatto a tensioni di esercizio fino a 500 V, potere di chiusura non inferiore a 15 KA, contatti in rame argentato, sezionamento visualizzato tramite la posizione della leva di manovra che rispecchia esattamente la posizione di tutti i contatti. / - Sezionatore tripolare con portata da 160 A	CAD		42,37	0,000%
EI.AC.A.1 07.D	Fornitura di Interruttore di manovra-sezionatore a doppia interruzione, in esecuzione fissa in scatola in materiale isolante adatto a tensioni di esercizio fino a 500 V, potere di chiusura non inferiore a 15 KA, contatti in rame argentato, sezionamento visualizzato tramite la posizione della leva di manovra che rispecchia esattamente la posizione di tutti i contatti. / - Sezionatore tripolare con portata da 250 A	CAD		62,39	0,000%
EI.AC.A.1 07.E	Fornitura di Interruttore di manovra-sezionatore a doppia interruzione, in esecuzione fissa in scatola in materiale isolante adatto a tensioni di esercizio fino a 500 V, potere di chiusura non inferiore a 15 KA, contatti in rame argentato, sezionamento visualizzato tramite la posizione della leva di manovra che rispecchia esattamente la posizione di tutti i contatti. / - Sezionatore tripolare con portata da 400 A	CAD		90,06	0,000%
EI.AC.A.1 07.F	Fornitura di Interruttore di manovra-sezionatore a doppia interruzione, in esecuzione fissa in scatola in materiale isolante adatto a tensioni di esercizio fino a 500 V, potere di chiusura non inferiore a 15 KA, contatti in rame argentato, sezionamento visualizzato tramite la posizione della leva di manovra che rispecchia esattamente la posizione di tutti i contatti. / - Sezionatore tripolare con portata da 630 A	CAD		117,72	0,000%
EI.AC.A.1 07.G	Fornitura di Interruttore di manovra-sezionatore a doppia interruzione, in esecuzione fissa in scatola in materiale isolante adatto a tensioni di esercizio fino a 500 V, potere di chiusura non inferiore a 15 KA, contatti in rame argentato, sezionamento visualizzato tramite la posizione della leva di manovra che rispecchia esattamente la posizione di tutti i contatti. / - sovrapprezzo per la versione tetrapolare	%		10,00
EI.AC.A.1100	Fornitura di comando a motore per interruttori automatici magnetotermici scatolati, tensione di alimentazione 220 -240 V c.a.
EI.AC.A.1100.A	Fornitura di comando a motore per interruttori automatici magnetotermici scatolati, tensione di alimentazione 220 -240 V c.a. / - per interruttori automatici magnetotermici scatolati da 100A sino a 160A	CAD		326,98	0,000%
EI.AC.A.1100.B	Fornitura di comando a motore per interruttori automatici magnetotermici scatolati, tensione di alimentazione 220 -240 V c.a. / - per interruttori automatici magnetotermici scatolati da 250A	CAD		442,57	0,000%
EI.AC.A.1100.E	Fornitura di comando a motore per interruttori automatici magnetotermici scatolati, tensione di alimentazione 220 -240 V c.a. / - per interruttori automatici magnetotermici scatolati da 400A a 630A	CAD		705,11	0,000%
EI.AC.A.2 08	Posa in opera di interruttori scatolati o aperti di qualsiasi tipo (normale, rinforzato, limitatore), o sezionatori su pannello o ad incasso su quadro del tipo POWER CENTER.
EI.AC.A.2 08.A	Posa in opera di interruttori scatolati o aperti di qualsiasi tipo (normale, rinforzato, limitatore), o sezionatori su pannello o ad incasso su quadro del tipo POWER CENTER. / - Posa in opera di interruttori aperti sino a 3200 A	CAD		178,20	100,000%
EI.AC.A.2 08.B	Posa in opera di interruttori scatolati o aperti di qualsiasi tipo (normale, rinforzato, limitatore), o sezionatori su pannello o ad incasso su quadro del tipo POWER CENTER. / - Posa in opera interruttori aperti oltre 3200 A	CAD		222,72	100,000%
EI.AC.A.2 08.C	Posa in opera di interruttori scatolati o aperti di qualsiasi tipo (normale, rinforzato, limitatore), o sezionatori su pannello o ad incasso su quadro del tipo POWER CENTER. / - Posa in opera di interruttori scatolati 3 poli sino a 250 A	CAD		103,94	100,000%
EI.AC.A.2 08.D	Posa in opera di interruttori scatolati o aperti di qualsiasi tipo (normale, rinforzato, limitatore), o sezionatori su pannello o ad incasso su quadro del tipo POWER CENTER. / - Posa in opera di interruttori scatolati 3 poli da oltre 250 a 800 A	CAD		133,64	100,000%
EI.AC.A.2 08.E	Posa in opera di interruttori scatolati o aperti di qualsiasi tipo (normale, rinforzato, limitatore), o sezionatori su pannello o ad incasso su quadro del tipo POWER CENTER. / - Posa in opera di interruttori scatolati 3 poli oltre 800 A	CAD		163,33	100,000%
EI.AC.A.2 08.F	Posa in opera di interruttori scatolati o aperti di qualsiasi tipo (normale, rinforzato, limitatore), o sezionatori su pannello o ad incasso su quadro del tipo POWER CENTER. / - Posa in opera di interruttori scatolati 4 poli fino a 250 A	CAD		118,77	100,000%
EI.AC.A.2 08.G	Posa in opera di interruttori scatolati o aperti di qualsiasi tipo (normale, rinforzato, limitatore), o sezionatori su pannello o ad incasso su quadro del tipo POWER CENTER. / - Posa in opera di interruttori scatolati 4 poli da oltre 250 a 800 A	CAD		148,50	100,000%
EI.AC.A.2 08.H	Posa in opera di interruttori scatolati o aperti di qualsiasi tipo (normale, rinforzato, limitatore), o sezionatori su pannello o ad incasso su quadro del tipo POWER CENTER. / - Posa in opera di interruttori scatolati 4 poli oltre 800 A	CAD		178,20	100,000%
EI.AC.A.2 08.I	Posa in opera di interruttori scatolati o aperti di qualsiasi tipo (normale, rinforzato, limitatore), o sezionatori su pannello o ad incasso su quadro del tipo POWER CENTER. / - Posa in opera di sezionatori 400- 630 A	CAD		89,08	100,000%
EI.AC.A.2 08.L	Posa in opera di interruttori scatolati o aperti di qualsiasi tipo (normale, rinforzato, limitatore), o sezionatori su pannello o ad incasso su quadro del tipo POWER CENTER. / - Posa in opera di sezionatori 160-250 A	CAD		74,25	100,000%
EI.AC.A.2 08.M	Posa in opera di interruttori scatolati o aperti di qualsiasi tipo (normale, rinforzato, limitatore), o sezionatori su pannello o ad incasso su quadro del tipo POWER CENTER. / - Posa in opera di sezionatori sino a 125 A	CAD		59,39	100,000%
EI.AC.A.2101	Posa in opera di comando a motore per interruttori automatici magnetotermici scatolati; compresi e compensati tutti i collegamenti elettrici.
EI.AC.A.2101.A	Posa in opera di comando a motore per interruttori automatici magnetotermici scatolati; compresi e compensati tutti i collegamenti elettrici. / - per ogni interruttore automatico magnetotermico scatolato	CAD		20,25	100,000%
EI.AC.C	COMMUTATORI E CONTATTORI
EI.AC.C.1 01	Fornitura di Commutatori non automatici, ad elementi componibili a doppia interruzione con contatto centrale di esclusione 1 -0-2, contatti in argento, struttura in resina, adatti per il montaggio da incasso o su pannello, per tensione nominale fino a 5 00 V (adatti per quadri con doppia alimentazione normale o inversione di polarità).
EI.AC.C.1 01.A	Fornitura di Commutatori non automatici, ad elementi componibili a doppia interruzione con contatto centrale di esclusione 1 -0-2, contatti in argento, struttura in resina, adatti per il montaggio da incasso o su pannello, per tensione nominale fino a 5 00 V (adatti per quadri con doppia alimentazione normale o inversione di polarità). / - Commutatore bipolare con portata fino a 63 A	CAD		23,56	0,000%
EI.AC.C.1 01.B	Fornitura di Commutatori non automatici, ad elementi componibili a doppia interruzione con contatto centrale di esclusione 1 -0-2, contatti in argento, struttura in resina, adatti per il montaggio da incasso o su pannello, per tensione nominale fino a 5 00 V (adatti per quadri con doppia alimentazione normale o inversione di polarità). / - Commutatore bipolare con portata da 100 A	CAD		47,09	0,000%
EI.AC.C.1 01.C	Fornitura di Commutatori non automatici, ad elementi componibili a doppia interruzione con contatto centrale di esclusione 1 -0-2, contatti in argento, struttura in resina, adatti per il montaggio da incasso o su pannello, per tensione nominale fino a 5 00 V (adatti per quadri con doppia alimentazione normale o inversione di polarità). / - Commutatore bipolare con portata da 200 A	CAD		70,63	0,000%
EI.AC.C.1 01.D	Fornitura di Commutatori non automatici, ad elementi componibili a doppia interruzione con contatto centrale di esclusione 1 -0-2, contatti in argento, struttura in resina, adatti per il montaggio da incasso o su pannello, per tensione nominale fino a 5 00 V (adatti per quadri con doppia alimentazione normale o inversione di polarità). / - Commutatore bipolare con portata da 400 A	CAD		147,15	0,000%
EI.AC.C.1 01.E	Fornitura di Commutatori non automatici, ad elementi componibili a doppia interruzione con contatto centrale di esclusione 1 -0-2, contatti in argento, struttura in resina, adatti per il montaggio da incasso o su pannello, per tensione nominale fino a 5 00 V (adatti per quadri con doppia alimentazione normale o inversione di polarità). / - Commutatore tripolare con portata fino a 63 A	CAD		31,78	0,000%
EI.AC.C.1 01.F	Fornitura di Commutatori non automatici, ad elementi componibili a doppia interruzione con contatto centrale di esclusione 1 -0-2, contatti in argento, struttura in resina, adatti per il montaggio da incasso o su pannello, per tensione nominale fino a 5 00 V (adatti per quadri con doppia alimentazione normale o inversione di polarità). / - Commutatore tripolare con portata da 100 A	CAD		66,51	0,000%
EI.AC.C.1 01.G	Fornitura di Commutatori non automatici, ad elementi componibili a doppia interruzione con contatto centrale di esclusione 1 -0-2, contatti in argento, struttura in resina, adatti per il montaggio da incasso o su pannello, per tensione nominale fino a 5 00 V (adatti per quadri con doppia alimentazione normale o inversione di polarità). / - Commutatore tripolare con portata da 200 A	CAD		100,06	0,000%
EI.AC.C.1 01.H	Fornitura di Commutatori non automatici, ad elementi componibili a doppia interruzione con contatto centrale di esclusione 1 -0-2, contatti in argento, struttura in resina, adatti per il montaggio da incasso o su pannello, per tensione nominale fino a 5 00 V (adatti per quadri con doppia alimentazione normale o inversione di polarità). / - Commutatore tripolare con portata da 400 A	CAD		229,54	0,000%
EI.AC.C.1 01.I	Fornitura di Commutatori non automatici, ad elementi componibili a doppia interruzione con contatto centrale di esclusione 1 -0-2, contatti in argento, struttura in resina, adatti per il montaggio da incasso o su pannello, per tensione nominale fino a 5 00 V (adatti per quadri con doppia alimentazione normale o inversione di polarità). / - Commutatore tetrapolare con portata fino a 63 A	CAD		40,02	0,000%
EI.AC.C.1 01.L	Fornitura di Commutatori non automatici, ad elementi componibili a doppia interruzione con contatto centrale di esclusione 1 -0-2, contatti in argento, struttura in resina, adatti per il montaggio da incasso o su pannello, per tensione nominale fino a 5 00 V (adatti per quadri con doppia alimentazione normale o inversione di polarità). / - Commutatore tetrapolare con portata da 100 A	CAD		94,18	0,000%
EI.AC.C.1 01.M	Fornitura di Commutatori non automatici, ad elementi componibili a doppia interruzione con contatto centrale di esclusione 1 -0-2, contatti in argento, struttura in resina, adatti per il montaggio da incasso o su pannello, per tensione nominale fino a 5 00 V (adatti per quadri con doppia alimentazione normale o inversione di polarità). / - Commutatore tetrapolare con portata da 200 A	CAD		141,27	0,000%
EI.AC.C.1 01.N	Fornitura di Commutatori non automatici, ad elementi componibili a doppia interruzione con contatto centrale di esclusione 1 -0-2, contatti in argento, struttura in resina, adatti per il montaggio da incasso o su pannello, per tensione nominale fino a 5 00 V (adatti per quadri con doppia alimentazione normale o inversione di polarità). / - Commutatore tetrapolare con portata da 400 A.	CAD		279,59	0,000%
EI.AC.C.1 02	Fornitura di Contattori in aria (teleruttori) tripolari per tensione nominale sino a 500 V, costruiti con struttura termoindurente, completi di contatti principali in argento -ossido di cadmio, e con due contatti ausiliari, bobina di attrazione in c.a. fino a 300 V, adatti per l'installazione su pannelli o parete.
EI.AC.C.1 02.A	Fornitura di Contattori in aria (teleruttori) tripolari per tensione nominale sino a 500 V, costruiti con struttura termoindurente, completi di contatti principali in argento -ossido di cadmio, e con due contatti ausiliari, bobina di attrazione in c.a. fino a 300 V, adatti per l'installazione su pannelli o parete. / - Contattore con portata fino a 16 A	CAD		21,78	0,000%
EI.AC.C.1 02.B	Fornitura di Contattori in aria (teleruttori) tripolari per tensione nominale sino a 500 V, costruiti con struttura termoindurente, completi di contatti principali in argento -ossido di cadmio, e con due contatti ausiliari, bobina di attrazione in c.a. fino a 300 V, adatti per l'installazione su pannelli o parete. / - Contattore con portata da oltre 16 fino a 32 A	CAD		40,02	0,000%
EI.AC.C.1 02.C	Fornitura di Contattori in aria (teleruttori) tripolari per tensione nominale sino a 500 V, costruiti con struttura termoindurente, completi di contatti principali in argento -ossido di cadmio, e con due contatti ausiliari, bobina di attrazione in c.a. fino a 300 V, adatti per l'installazione su pannelli o parete. / - Contattore con portata da oltre 32 fino a 50 A	CAD		60,04	0,000%
EI.AC.C.1 02.D	Fornitura di Contattori in aria (teleruttori) tripolari per tensione nominale sino a 500 V, costruiti con struttura termoindurente, completi di contatti principali in argento -ossido di cadmio, e con due contatti ausiliari, bobina di attrazione in c.a. fino a 300 V, adatti per l'installazione su pannelli o parete. / - Contattore con portata da oltre 50 fino a 100 A	CAD		111,82	0,000%
EI.AC.C.1 02.E	Fornitura di Contattori in aria (teleruttori) tripolari per tensione nominale sino a 500 V, costruiti con struttura termoindurente, completi di contatti principali in argento -ossido di cadmio, e con due contatti ausiliari, bobina di attrazione in c.a. fino a 300 V, adatti per l'installazione su pannelli o parete. / - sovrapprezzo per blocchetti aggiuntivi di contatti ausiliari in apertura o chiusura	CAD		7,65	0,000%
EI.AC.C.1 02.F	Fornitura di Contattori in aria (teleruttori) tripolari per tensione nominale sino a 500 V, costruiti con struttura termoindurente, completi di contatti principali in argento -ossido di cadmio, e con due contatti ausiliari, bobina di attrazione in c.a. fino a 300 V, adatti per l'installazione su pannelli o parete. / - sovrapprezzo per applicazione relè termico a riarmo manuale	%		75,00
EI.AC.C.1 03	Fornitura di relè di potenza in miniatura ad A.C.R. fino a 10 A, 220 V con 2-3-4- poli, costruzione compatta completo di zoccolo per montaggio ad innesto con bobina da elevata efficienza in c.c. o in c.a. e calotta di protezione antipolvere.
EI.AC.C.1 03.A	Fornitura di relè di potenza in miniatura ad A.C.R. fino a 10 A, 220 V con 2-3-4- poli, costruzione compatta completo di zoccolo per montaggio ad innesto con bobina da elevata efficienza in c.c. o in c.a. e calotta di protezione antipolvere. / - Fornitura di relè di potenza in miniatura ad A.C.R. fino a 10 A, 220 V con 2-3-4- poli, costruzione compatta completo di zoccolo per montaggio ad innesto con bobina da elevata efficienza in c.c. o in c.a. e calotta di protezione antipolvere.	CAD		14,71	0,000%
EI.AC.D	INTERRUTTORI DIFFERENZIALI
EI.AC.D.1 01	corrente alternata, esecuzione da quadro, con potere di interruzione non inferiore a 6 KA.
EI.AC.D.1 01.A	corrente alternata, esecuzione da quadro, con potere di interruzione non inferiore a 6 KA. / - Differenziale bassa sensibilità bipolare con portata fino a 25 A	CAD		48,87	0,000%
EI.AC.D.1 01.B	corrente alternata, esecuzione da quadro, con potere di interruzione non inferiore a 6 KA. / - Differenziale bassa sensibilità bipolare con portata da oltre 25 fino a 32 A	CAD		51,81	0,000%
EI.AC.D.1 01.C	corrente alternata, esecuzione da quadro, con potere di interruzione non inferiore a 6 KA. / - Differenziale bassa sensibilità bipolare da oltre 32 a 63 A	CAD		70,63	0,000%
EI.AC.D.1 01.D	corrente alternata, esecuzione da quadro, con potere di interruzione non inferiore a 6 KA. / - Differenziale bassa sensibilità tetrapolare con portata fino a 32 A.	CAD		79,45	0,000%
EI.AC.D.1 01.E	corrente alternata, esecuzione da quadro, con potere di interruzione non inferiore a 6 KA. / - Differenziale bassa sensibilità tetrapolare con portata da oltre 32 a 63 A	CAD		96,53	0,000%
EI.AC.D.1 01.F	corrente alternata, esecuzione da quadro, con potere di interruzione non inferiore a 6 KA. / - sovrapprezzo per dispositivo di ritardo del tempo di intervento differenziale	%		20,00
EI.AC.D.1 02	Fornitura di Interruttore automatico magnetotermico differenziale ad alta sensibilità con soglia di intervento da 10 a 30 mA, per corrente alternata, esecuzione da quadro, con potere di interruzione non inferiore a 6 KA.
EI.AC.D.1 02.A	Fornitura di Interruttore automatico magnetotermico differenziale ad alta sensibilità con soglia di intervento da 10 a 30 mA, per corrente alternata, esecuzione da quadro, con potere di interruzione non inferiore a 6 KA. / - Differenziale alta sensibilità bipolare con portata fino a 32 A.	CAD		56,51	0,000%
EI.AC.D.1 02.B	Fornitura di Interruttore automatico magnetotermico differenziale ad alta sensibilità con soglia di intervento da 10 a 30 mA, per corrente alternata, esecuzione da quadro, con potere di interruzione non inferiore a 6 KA. / - Differenziale alta sensibilità bipolare con portata da oltre 32 A fino a 63 A	CAD		78,29	0,000%
EI.AC.D.1 02.C	Fornitura di Interruttore automatico magnetotermico differenziale ad alta sensibilità con soglia di intervento da 10 a 30 mA, per corrente alternata, esecuzione da quadro, con potere di interruzione non inferiore a 6 KA. / - Differenziale alta sensibilità tetrapolare con portata fino a 32 A	CAD		94,18	0,000%
EI.AC.D.1 02.D	Fornitura di Interruttore automatico magnetotermico differenziale ad alta sensibilità con soglia di intervento da 10 a 30 mA, per corrente alternata, esecuzione da quadro, con potere di interruzione non inferiore a 6 KA. / - Differenziale alta sensibilità tetrapolare con portata da oltre 32 fino a 63 A	CAD		131,84	0,000%
EI.AC.D.1 02.E	Fornitura di Interruttore automatico magnetotermico differenziale ad alta sensibilità con soglia di intervento da 10 a 30 mA, per corrente alternata, esecuzione da quadro, con potere di interruzione non inferiore a 6 KA. / - Differenziale alta sensibilità tetrapolare con portata da 63 fino a 100 A.	CAD		161,27	0,000%
EI.AC.D.1 02.F	Fornitura di Interruttore automatico magnetotermico differenziale ad alta sensibilità con soglia di intervento da 10 a 30 mA, per corrente alternata, esecuzione da quadro, con potere di interruzione non inferiore a 6 KA. / - sovrapprezzo per calotta coprimorsetto per qualunque portata e numero di poli.	%		5,00
EI.AC.D.1 03	Fornitura di Interruttore automatico magnetotermico differenziale per corrente alternata e pulsante unidirezionale, bipolari larghezza 4 moduli e tetrapolari larghezza 6 moduli potere di interruzione non inferiore a 6 kA.
EI.AC.D.1 03.A	Fornitura di Interruttore automatico magnetotermico differenziale per corrente alternata e pulsante unidirezionale, bipolari larghezza 4 moduli e tetrapolari larghezza 6 moduli potere di interruzione non inferiore a 6 kA. / - Differenziale per correnti unidirezionali bipolare 0,03 A, con portata fino a 32 A	CAD		66,51	0,000%
EI.AC.D.1 03.B	Fornitura di Interruttore automatico magnetotermico differenziale per corrente alternata e pulsante unidirezionale, bipolari larghezza 4 moduli e tetrapolari larghezza 6 moduli potere di interruzione non inferiore a 6 kA. / - Differenziale per correnti unidirezionali bipolare 0,03 A, con portata da oltre 32 a 60 A	CAD		94,18	0,000%
EI.AC.D.1 03.C	Fornitura di Interruttore automatico magnetotermico differenziale per corrente alternata e pulsante unidirezionale, bipolari larghezza 4 moduli e tetrapolari larghezza 6 moduli potere di interruzione non inferiore a 6 kA. / - Differenziale per correnti unidirezionali bipolare, 0,3 A, portata fino a 32 A	CAD		58,86	0,000%
EI.AC.D.1 03.D	Fornitura di Interruttore automatico magnetotermico differenziale per corrente alternata e pulsante unidirezionale, bipolari larghezza 4 moduli e tetrapolari larghezza 6 moduli potere di interruzione non inferiore a 6 kA. / - Differenziale per correnti unidirezionali bipolare, 0,3 A, con portata da oltre 32 a 60 A	CAD		80,64	0,000%
EI.AC.D.1 03.E	Fornitura di Interruttore automatico magnetotermico differenziale per corrente alternata e pulsante unidirezionale, bipolari larghezza 4 moduli e tetrapolari larghezza 6 moduli potere di interruzione non inferiore a 6 kA. / - Differenziale per correnti unidirezionali tetrapolare, 0,03 A, con portata fino a 32 A	CAD		111,82	0,000%
EI.AC.D.1 03.F	Fornitura di Interruttore automatico magnetotermico differenziale per corrente alternata e pulsante unidirezionale, bipolari larghezza 4 moduli e tetrapolari larghezza 6 moduli potere di interruzione non inferiore a 6 kA. / - Differenziale per correnti unidirezionali tetrapolare, 0,03 A, con portata da oltre 32 a 60 A	CAD		160,68	0,000%
EI.AC.D.1 03.G	Fornitura di Interruttore automatico magnetotermico differenziale per corrente alternata e pulsante unidirezionale, bipolari larghezza 4 moduli e tetrapolari larghezza 6 moduli potere di interruzione non inferiore a 6 kA. / - Differenziale per correnti unidirezionali tetrapolare 0,3 A, con portata fino a 32 A	CAD		92,41	0,000%
EI.AC.D.1 03.H	Fornitura di Interruttore automatico magnetotermico differenziale per corrente alternata e pulsante unidirezionale, bipolari larghezza 4 moduli e tetrapolari larghezza 6 moduli potere di interruzione non inferiore a 6 kA. / - Differenziale per correnti unidirezionali tetrapolare, 0,3 A, con portata da oltre 32 a 60 A	CAD		123,61	0,000%
EI.AC.D.1 04	Fornitura di Interruttori differenziali senza sganciatori magnetotermici (puri) adatti al montaggio su guida DIN.
EI.AC.D.1 04.A	Fornitura di Interruttori differenziali senza sganciatori magnetotermici (puri) adatti al montaggio su guida DIN. / - Differenziale puro bipolare, 16 A soglia di intervento 0,01 A.	CAD		38,86	0,000%
EI.AC.D.1 04.B	Fornitura di Interruttori differenziali senza sganciatori magnetotermici (puri) adatti al montaggio su guida DIN. / - Differenziale puro bipolare, 25 A, soglia di intervento 0,03-0,3 A.	CAD		28,25	0,000%
EI.AC.D.1 04.C	Fornitura di Interruttori differenziali senza sganciatori magnetotermici (puri) adatti al montaggio su guida DIN. / - Differenziale puro bipolare 40 A, soglia di intervento 0,03-0,3 A.	CAD		35,32	0,000%
EI.AC.D.1 04.D	Fornitura di Interruttori differenziali senza sganciatori magnetotermici (puri) adatti al montaggio su guida DIN. / - Differenziale puro bipolare, 63 A, soglia di intervento 0,03-0,3 A.	CAD		47,09	0,000%
EI.AC.D.1 04.E	Fornitura di Interruttori differenziali senza sganciatori magnetotermici (puri) adatti al montaggio su guida DIN. / - Differenziale puro bipolare, 80 A, soglia di intervento 0,03-0,3 A.	CAD		61,81	0,000%
EI.AC.D.1 04.F	Fornitura di Interruttori differenziali senza sganciatori magnetotermici (puri) adatti al montaggio su guida DIN. / - Differenziale puro quadripolare, 25 A, soglia di intervento 0,03 A	CAD		47,09	0,000%
EI.AC.D.1 04.G	Fornitura di Interruttori differenziali senza sganciatori magnetotermici (puri) adatti al montaggio su guida DIN. / - Differenziale puro quadripolare, 40 A, soglia di intervento 0,03 A	CAD		49,44	0,000%
EI.AC.D.1 04.H	Fornitura di Interruttori differenziali senza sganciatori magnetotermici (puri) adatti al montaggio su guida DIN. / - Differenziale puro quadripolare, 63 A, soglia di intervento 0,03 A	CAD		85,93	0,000%
EI.AC.D.1 04.I	Fornitura di Interruttori differenziali senza sganciatori magnetotermici (puri) adatti al montaggio su guida DIN. / - Differenziale puro quadripolare, 25 A, soglia di intervento 0,3 -0,5 A	CAD		35,32	0,000%
EI.AC.D.1 04.L	Fornitura di Interruttori differenziali senza sganciatori magnetotermici (puri) adatti al montaggio su guida DIN. / - Differenziale puro quadripolare, 40 A, soglia di intervento 0,3-0,5 A	CAD		40,62	0,000%
EI.AC.D.1 04.M	Fornitura di Interruttori differenziali senza sganciatori magnetotermici (puri) adatti al montaggio su guida DIN. / - Differenziale puro quadripolare, 63 A, soglia di intervento 0,3-0,5 A	CAD		54,74	0,000%
EI.AC.D.1 05	Fornitura di Centralino di protezione e comando per impianti civili, adatto al montaggio su guida DIN, costituito da due interruttori automatici magnetotermici bipolari (luce e F.M.) con potere di interruzione fino a 6 KA più interruttore differenziale puro in comune con soglia di intervento 0,03 A.
EI.AC.D.1 05.A	Fornitura di Centralino di protezione e comando per impianti civili, adatto al montaggio su guida DIN, costituito da due interruttori automatici magnetotermici bipolari (luce e F.M.) con potere di interruzione fino a 6 KA più interruttore differenziale puro in comune con soglia di intervento 0,03 A. / - Centralino per impianti civili di portata da 10 a 25 A	CAD		57,69	0,000%
EI.AC.I	INTERRUTTORI DI BASSA TENSIONE
EI.AC.I.1 01	Fornitura di Interruttore automatico magnetotermico modulare con involucro in materiale termoplastico per montaggio a scatto su guida DIN, tensione di esercizio 380 V e potere di interruzione 6 KA, secondo le norme CEI vigenti.
EI.AC.I.1 01.A	Fornitura di Interruttore automatico magnetotermico modulare con involucro in materiale termoplastico per montaggio a scatto su guida DIN, tensione di esercizio 380 V e potere di interruzione 6 KA, secondo le norme CEI vigenti. / - Interruttore modulare unipolare fino a 32 A	CAD		9,42	0,000%
EI.AC.I.1 01.B	Fornitura di Interruttore automatico magnetotermico modulare con involucro in materiale termoplastico per montaggio a scatto su guida DIN, tensione di esercizio 380 V e potere di interruzione 6 KA, secondo le norme CEI vigenti. / - Interruttore modulare unipolare da 32 a 47 A.	CAD		11,19	0,000%
EI.AC.I.1 01.C	Fornitura di Interruttore automatico magnetotermico modulare con involucro in materiale termoplastico per montaggio a scatto su guida DIN, tensione di esercizio 380 V e potere di interruzione 6 KA, secondo le norme CEI vigenti. / - Interruttore modulare bipolare con 1 polo protetto di portata fino a 32 A	CAD		17,06	0,000%
EI.AC.I.1 01.D	Fornitura di Interruttore automatico magnetotermico modulare con involucro in materiale termoplastico per montaggio a scatto su guida DIN, tensione di esercizio 380 V e potere di interruzione 6 KA, secondo le norme CEI vigenti. / - Interruttore modulare bipolare con due poli protetti di portata fino a 32 A.	CAD		20,59	0,000%
EI.AC.I.1 01.E	Fornitura di Interruttore automatico magnetotermico modulare con involucro in materiale termoplastico per montaggio a scatto su guida DIN, tensione di esercizio 380 V e potere di interruzione 6 KA, secondo le norme CEI vigenti. / - Interruttore modulare tripolare fino a 32 A.	CAD		30,61	0,000%
EI.AC.I.1 01.F	Fornitura di Interruttore automatico magnetotermico modulare con involucro in materiale termoplastico per montaggio a scatto su guida DIN, tensione di esercizio 380 V e potere di interruzione 6 KA, secondo le norme CEI vigenti. / - Interruttore modulare tetrapolare con 3 poli protetti di portata sino a 32 A.	CAD		40,02	0,000%
EI.AC.I.1 01.G	Fornitura di Interruttore automatico magnetotermico modulare con involucro in materiale termoplastico per montaggio a scatto su guida DIN, tensione di esercizio 380 V e potere di interruzione 6 KA, secondo le norme CEI vigenti. / - Interruttore modulare tetrapolare fino a 32 A con 4 poli protetti.	CAD		42,37	0,000%
EI.AC.I.1 01.H	Fornitura di Interruttore automatico magnetotermico modulare con involucro in materiale termoplastico per montaggio a scatto su guida DIN, tensione di esercizio 380 V e potere di interruzione 6 KA, secondo le norme CEI vigenti. / - Interruttore modulare bipolare con portata da oltre 32 A fino a 63 A con 1 solo polo protetto.	CAD		24,73	0,000%
EI.AC.I.1 01.I	Fornitura di Interruttore automatico magnetotermico modulare con involucro in materiale termoplastico per montaggio a scatto su guida DIN, tensione di esercizio 380 V e potere di interruzione 6 KA, secondo le norme CEI vigenti. / - Interruttore modulare bipolare con portata da oltre 32 a 63 A con 2 due poli protetti	CAD		30,61	0,000%
EI.AC.I.1 01.L	Fornitura di Interruttore automatico magnetotermico modulare con involucro in materiale termoplastico per montaggio a scatto su guida DIN, tensione di esercizio 380 V e potere di interruzione 6 KA, secondo le norme CEI vigenti. / - Interruttore modulare tripolare con portata da oltre 32 a 63 A	CAD		44,74	0,000%
EI.AC.I.1 01.M	Fornitura di Interruttore automatico magnetotermico modulare con involucro in materiale termoplastico per montaggio a scatto su guida DIN, tensione di esercizio 380 V e potere di interruzione 6 KA, secondo le norme CEI vigenti. / - Interruttore modulare tetrapolare con portata da oltre 32 a 63 A con 3 poli protetti.	CAD		44,14	0,000%
EI.AC.I.1 01.N	Fornitura di Interruttore automatico magnetotermico modulare con involucro in materiale termoplastico per montaggio a scatto su guida DIN, tensione di esercizio 380 V e potere di interruzione 6 KA, secondo le norme CEI vigenti. / - Interruttore modulare tetrapolare con portata da oltre 32 A a 63 A con 4 poli protetti	CAD		49,44	0,000%
EI.AC.I.1 01.O	Fornitura di Interruttore automatico magnetotermico modulare con involucro in materiale termoplastico per montaggio a scatto su guida DIN, tensione di esercizio 380 V e potere di interruzione 6 KA, secondo le norme CEI vigenti. / - sovrapprezzo per calotta coprimorsetti nel caso di montaggio dell'interruttore a parete.	%		8,00
EI.AC.I.1 01.P	Fornitura di Interruttore automatico magnetotermico modulare con involucro in materiale termoplastico per montaggio a scatto su guida DIN, tensione di esercizio 380 V e potere di interruzione 6 KA, secondo le norme CEI vigenti. / - sovrapprezzo per interruttori con potere di interruzione fino a 10 kA secondo le norme vigenti.	%		20,00
EI.AC.I.1 02	Fornitura di Interruttore automatico magnetotermico con involucro in materiale termoplastico per montaggio a scatto su guida DIN, tensione di esercizio 380, potere di interruzione non inferiore a 22 kA, secondo le norme CEI vigenti.
EI.AC.I.1 02.A	Fornitura di Interruttore automatico magnetotermico con involucro in materiale termoplastico per montaggio a scatto su guida DIN, tensione di esercizio 380, potere di interruzione non inferiore a 22 kA, secondo le norme CEI vigenti. / - Interruttore modulare bipolare fino a 32 A	CAD		27,06	0,000%
EI.AC.I.1 02.B	Fornitura di Interruttore automatico magnetotermico con involucro in materiale termoplastico per montaggio a scatto su guida DIN, tensione di esercizio 380, potere di interruzione non inferiore a 22 kA, secondo le norme CEI vigenti. / - Interruttore modulare bipolare con portata da oltre 32 A sino a 63 A	CAD		29,43	0,000%
EI.AC.I.1 02.C	Fornitura di Interruttore automatico magnetotermico con involucro in materiale termoplastico per montaggio a scatto su guida DIN, tensione di esercizio 380, potere di interruzione non inferiore a 22 kA, secondo le norme CEI vigenti. / - Interruttore modulare tripolare con portata fino a 32 A	CAD		37,67	0,000%
EI.AC.I.1 02.D	Fornitura di Interruttore automatico magnetotermico con involucro in materiale termoplastico per montaggio a scatto su guida DIN, tensione di esercizio 380, potere di interruzione non inferiore a 22 kA, secondo le norme CEI vigenti. / - Interruttore modulare tripolare con portata da oltre 32 A fino a 63 A.	CAD		42,37	0,000%
EI.AC.I.1 02.E	Fornitura di Interruttore automatico magnetotermico con involucro in materiale termoplastico per montaggio a scatto su guida DIN, tensione di esercizio 380, potere di interruzione non inferiore a 22 kA, secondo le norme CEI vigenti. / - Interruttore modulare tetrapolare fino a 32 A	CAD		48,87	0,000%
EI.AC.I.1 02.F	Fornitura di Interruttore automatico magnetotermico con involucro in materiale termoplastico per montaggio a scatto su guida DIN, tensione di esercizio 380, potere di interruzione non inferiore a 22 kA, secondo le norme CEI vigenti. / - Interruttore modulare tetrapolare con portata da 32 a 63 A	CAD		54,14	0,000%
EI.AC.I.1 03	Fornitura di Interruttore non automatico da parete, frutto su base di porcellana, contatti in rame argentato, fusibili a cartuccia, calotta in resina, morsetti di collegamento completi di sottobase isolante, passacavo e viti di fissaggio, per tensione nominale di 380 V.
EI.AC.I.1 03.A	Fornitura di Interruttore non automatico da parete, frutto su base di porcellana, contatti in rame argentato, fusibili a cartuccia, calotta in resina, morsetti di collegamento completi di sottobase isolante, passacavo e viti di fissaggio, per tensione nominale di 380 V. / - Interruttore non automatico bipolare con portata fino a 30 A.	CAD		5,89	0,000%
EI.AC.I.1 03.B	Fornitura di Interruttore non automatico da parete, frutto su base di porcellana, contatti in rame argentato, fusibili a cartuccia, calotta in resina, morsetti di collegamento completi di sottobase isolante, passacavo e viti di fissaggio, per tensione nominale di 380 V. / - Interruttore non automatico bipolare con portata da oltre 30 fino a 50 A	CAD		17,67	0,000%
EI.AC.I.1 03.C	Fornitura di Interruttore non automatico da parete, frutto su base di porcellana, contatti in rame argentato, fusibili a cartuccia, calotta in resina, morsetti di collegamento completi di sottobase isolante, passacavo e viti di fissaggio, per tensione nominale di 380 V. / - Interruttore non automatico tripolare fino a 30 A	CAD		8,82	0,000%
EI.AC.I.1 03.D	Fornitura di Interruttore non automatico da parete, frutto su base di porcellana, contatti in rame argentato, fusibili a cartuccia, calotta in resina, morsetti di collegamento completi di sottobase isolante, passacavo e viti di fissaggio, per tensione nominale di 380 V. / - Interruttore non automatico tripolare con portata da oltre 30 fino a 50 A	CAD		24,73	0,000%
EI.AC.I.1 03.E	Fornitura di Interruttore non automatico da parete, frutto su base di porcellana, contatti in rame argentato, fusibili a cartuccia, calotta in resina, morsetti di collegamento completi di sottobase isolante, passacavo e viti di fissaggio, per tensione nominale di 380 V. / - Interruttore non automatico tetrapolare con portata fino a 30 A	CAD		12,94	0,000%
EI.AC.I.1 03.F	Fornitura di Interruttore non automatico da parete, frutto su base di porcellana, contatti in rame argentato, fusibili a cartuccia, calotta in resina, morsetti di collegamento completi di sottobase isolante, passacavo e viti di fissaggio, per tensione nominale di 380 V. / - Interruttore non automatico tetrapolare con portata da oltre 30 fino a 50 A.	CAD		32,38	0,000%
EI.AC.I.1 04	Fornitura di Interruttore automatico magnetotermico salvamotore. tripolare, costituito da relè termico su ogni polo, custodia in resina, pulsanti di chiusura e di apertura, rispettivamente di colore nero e rosso, tensione di esercizio 380 V, taratura a regolazione continua, in esecuzione da parete, idoneo al montaggio in calotta IP 41 o cassetta stagna IP 55.
EI.AC.I.1 04.A	Fornitura di Interruttore automatico magnetotermico salvamotore. tripolare, costituito da relè termico su ogni polo, custodia in resina, pulsanti di chiusura e di apertura, rispettivamente di colore nero e rosso, tensione di esercizio 380 V, taratura a regolazione continua, in esecuzione da parete, idoneo al montaggio in calotta IP 41 o cassetta stagna IP 55. / - Salvamotore con campo taratura compreso da 0,1 a 1,6 A.	CAD		28,25	0,000%
EI.AC.I.1 04.B	Fornitura di Interruttore automatico magnetotermico salvamotore. tripolare, costituito da relè termico su ogni polo, custodia in resina, pulsanti di chiusura e di apertura, rispettivamente di colore nero e rosso, tensione di esercizio 380 V, taratura a regolazione continua, in esecuzione da parete, idoneo al montaggio in calotta IP 41 o cassetta stagna IP 55. / - Salvamotore con campo di taratura compreso da 1,6 a 6 A	CAD		30,61	0,000%
EI.AC.I.1 04.C	Fornitura di Interruttore automatico magnetotermico salvamotore. tripolare, costituito da relè termico su ogni polo, custodia in resina, pulsanti di chiusura e di apertura, rispettivamente di colore nero e rosso, tensione di esercizio 380 V, taratura a regolazione continua, in esecuzione da parete, idoneo al montaggio in calotta IP 41 o cassetta stagna IP 55. / - Salvamotore con campo di taratura compreso da 6 a 16 A.	CAD		33,55	0,000%
EI.AC.I.1 04.D	Fornitura di Interruttore automatico magnetotermico salvamotore. tripolare, costituito da relè termico su ogni polo, custodia in resina, pulsanti di chiusura e di apertura, rispettivamente di colore nero e rosso, tensione di esercizio 380 V, taratura a regolazione continua, in esecuzione da parete, idoneo al montaggio in calotta IP 41 o cassetta stagna IP 55. / - sovrapprezzo per bobina di sgancio a distanza	%		5,00
EI.AC.I.1 05	Fornitura di Interruttore orario, per regolazione di illuminazione a tempo, adatto per installazione a parete o a scatto su guida DIN, tensione di esercizio 220 V, portata dei contatti 10 A, quadrante di regolazione registrabile per 24 ore, congegno a d orologeria, scatola di contegno antipolvere, morsetti di collegamento e calottina coprimorsetti.
EI.AC.I.1 05.A	Fornitura di Interruttore orario, per regolazione di illuminazione a tempo, adatto per installazione a parete o a scatto su guida DIN, tensione di esercizio 220 V, portata dei contatti 10 A, quadrante di regolazione registrabile per 24 ore, congegno a d orologeria, scatola di contegno antipolvere, morsetti di collegamento e calottina coprimorsetti. / - Interruttore orario senza riserva di carica	CAD		35,32	0,000%
EI.AC.I.1 05.B	Fornitura di Interruttore orario, per regolazione di illuminazione a tempo, adatto per installazione a parete o a scatto su guida DIN, tensione di esercizio 220 V, portata dei contatti 10 A, quadrante di regolazione registrabile per 24 ore, congegno a d orologeria, scatola di contegno antipolvere, morsetti di collegamento e calottina coprimorsetti. / - Interruttore orario con riserva di carica non inferiore a 12 ore	CAD		47,09	0,000%
EI.AC.I.1 06	Fornitura di Interruttore automatico a tempo per illuminazione scale o simili, 1 contatto 16 A/250 V, comando 220 V, tempo regolabile da 40 secondi a 5 minuti, commutatore automatico/manuale.
EI.AC.I.1 06.A	Fornitura di Interruttore automatico a tempo per illuminazione scale o simili, 1 contatto 16 A/250 V, comando 220 V, tempo regolabile da 40 secondi a 5 minuti, commutatore automatico/manuale. / - Interruttore a tempo per illuminazione scale o simili	CAD		23,56	0,000%
EI.AC.I.1 07	Fornitura di Interruttore crepuscolare per esterno in contenitore di resina IP 54 con fotocellula incorporata, soglia di intervento regolabile tensione nominale 220 V, portata dei contatti 10 A.
EI.AC.I.1 07.A	Fornitura di Interruttore crepuscolare per esterno in contenitore di resina IP 54 con fotocellula incorporata, soglia di intervento regolabile tensione nominale 220 V, portata dei contatti 10 A. / - Interruttore crepuscolare da esterno con fotocellula incorporata	CAD		47,09	0,000%
EI.AC.I.1100	Fornitura di comando a motore per interruttori automatici serie modulare per portate fino a 63 A con involucro in materiale termoplastico tipo modulare da installazione su guida DIN.
EI.AC.I.1100.A	Fornitura di comando a motore per interruttori automatici serie modulare per portate fino a 63 A con involucro in materiale termoplastico tipo modulare da installazione su guida DIN. / - per ogni comando motore	CAD		162,31	0,000%
EI.AC.I.1102	Fornitura di ausiliario per riarmo interruttore automatico per portate fino a 63 A con involucro in materiale termoplastico tipo modulare da installazione su guida DIN.
EI.AC.I.1102.A	Fornitura di ausiliario per riarmo interruttore automatico per portate fino a 63 A con involucro in materiale termoplastico tipo modulare da installazione su guida DIN. / - per ogni ausiliare per riarmo interruttore	CAD		209,48	0,000%
EI.AC.I.2 08	Posa in opera di interruttori non automatici con fusibili, di qualsiasi forma e dimensione adatti per montaggio a parete per tensioni sino a 500 V, compreso il montaggio dei fusibili e gli allacciamenti elettrici.
EI.AC.I.2 08.A	Posa in opera di interruttori non automatici con fusibili, di qualsiasi forma e dimensione adatti per montaggio a parete per tensioni sino a 500 V, compreso il montaggio dei fusibili e gli allacciamenti elettrici. / - Posa in opera di interruttori non automatici della portata sino a 50 A bipolari	CAD		10,01	100,000%
EI.AC.I.2 08.B	Posa in opera di interruttori non automatici con fusibili, di qualsiasi forma e dimensione adatti per montaggio a parete per tensioni sino a 500 V, compreso il montaggio dei fusibili e gli allacciamenti elettrici. / - Posa in opera di interruttori non automatici sino a 50 A tripolari	CAD		11,30	100,000%
EI.AC.I.2 08.C	Posa in opera di interruttori non automatici con fusibili, di qualsiasi forma e dimensione adatti per montaggio a parete per tensioni sino a 500 V, compreso il montaggio dei fusibili e gli allacciamenti elettrici. / - Posa in opera di interruttori non automatici sino a 50 A tetrapolari	CAD		12,64	100,000%
EI.AC.I.2 08.D	Posa in opera di interruttori non automatici con fusibili, di qualsiasi forma e dimensione adatti per montaggio a parete per tensioni sino a 500 V, compreso il montaggio dei fusibili e gli allacciamenti elettrici. / - Posa in opera di interruttori non automatici della portata da oltre 50 a 100 A tripolari	CAD		13,73	100,000%
EI.AC.I.2 08.E	Posa in opera di interruttori non automatici con fusibili, di qualsiasi forma e dimensione adatti per montaggio a parete per tensioni sino a 500 V, compreso il montaggio dei fusibili e gli allacciamenti elettrici. / - Posa in opera di interruttori non automatici della portata da oltre 50 a 100 A tetrapolari	CAD		15,23	100,000%
EI.AC.I.2 08.F	Posa in opera di interruttori non automatici con fusibili, di qualsiasi forma e dimensione adatti per montaggio a parete per tensioni sino a 500 V, compreso il montaggio dei fusibili e gli allacciamenti elettrici. / - Posa in opera di interruttori non automatici della portata da oltre 100 a 250 A tripolari	CAD		23,01	100,000%
EI.AC.I.2 08.G	Posa in opera di interruttori non automatici con fusibili, di qualsiasi forma e dimensione adatti per montaggio a parete per tensioni sino a 500 V, compreso il montaggio dei fusibili e gli allacciamenti elettrici. / - Posa in opera di interruttori non automatici della portata da oltre 100 a 250 A tetrapolari.	CAD		27,46	100,000%
EI.AC.I.2 09	Posa in opera di commutatori o contattori di qualsiasi forma o dimensione adatti a filo esterno o incasso da quadro per tensioni fino a 500 V, compreso gli allacciamenti elettrici.
EI.AC.I.2 09.A	Posa in opera di commutatori o contattori di qualsiasi forma o dimensione adatti a filo esterno o incasso da quadro per tensioni fino a 500 V, compreso gli allacciamenti elettrici. / - della portata sino a 50 A bipolari.	CAD		10,78	100,000%
EI.AC.I.2 09.B	Posa in opera di commutatori o contattori di qualsiasi forma o dimensione adatti a filo esterno o incasso da quadro per tensioni fino a 500 V, compreso gli allacciamenti elettrici. / - della portata sino a 50 A tripolari	CAD		13,37	100,000%
EI.AC.I.2 09.C	Posa in opera di commutatori o contattori di qualsiasi forma o dimensione adatti a filo esterno o incasso da quadro per tensioni fino a 500 V, compreso gli allacciamenti elettrici. / - della portata sino a 50 A tetrapolari	CAD		14,83	100,000%
EI.AC.I.2 09.D	Posa in opera di commutatori o contattori di qualsiasi forma o dimensione adatti a filo esterno o incasso da quadro per tensioni fino a 500 V, compreso gli allacciamenti elettrici. / - della portata da oltre 50 a 100 A tripolari	CAD		18,55	100,000%
EI.AC.I.2 09.E	Posa in opera di commutatori o contattori di qualsiasi forma o dimensione adatti a filo esterno o incasso da quadro per tensioni fino a 500 V, compreso gli allacciamenti elettrici. / - della portata da oltre 50 a 100 A tetrapolari	CAD		23,01	100,000%
EI.AC.I.2 09.F	Posa in opera di commutatori o contattori di qualsiasi forma o dimensione adatti a filo esterno o incasso da quadro per tensioni fino a 500 V, compreso gli allacciamenti elettrici. / - della portata da oltre 100 sino a 250 A tripolari	CAD		25,24	100,000%
EI.AC.I.2 09.G	Posa in opera di commutatori o contattori di qualsiasi forma o dimensione adatti a filo esterno o incasso da quadro per tensioni fino a 500 V, compreso gli allacciamenti elettrici. / - della portata da oltre 100 sino a 250 A tetrapolari	CAD		51,97	100,000%
EI.AC.I.2 09.H	Posa in opera di commutatori o contattori di qualsiasi forma o dimensione adatti a filo esterno o incasso da quadro per tensioni fino a 500 V, compreso gli allacciamenti elettrici. / - posa in opera del relè completo di zoccolo di cui alla voce EI.AC.C.1 03.	CAD		11,14	100,000%
EI.AC.I.2 10	Posa in opera di interruttori orari, crepuscolari, o ritardatori di qualsiasi tipo o dimensione, comunque posati.
EI.AC.I.2 10.A	Posa in opera di interruttori orari, crepuscolari, o ritardatori di qualsiasi tipo o dimensione, comunque posati. / - Posa in opera di interruttore crepuscolare o ritardatore	CAD		10,01	100,000%
EI.AC.I.2 11	Posa in opera di interruttori a galleggiante.
EI.AC.I.2 11.A	Posa in opera di interruttori a galleggiante. / - Posa in opera di interruttore a galleggiante	CAD		16,77	100,000%
EI.AC.I.2 12	Posa in opera di interruttori di fine corsa, di qualsiasi tipo e dimensione.
EI.AC.I.2 12.A	Posa in opera di interruttori di fine corsa, di qualsiasi tipo e dimensione. / - Posa in opera di interruttore di fine corsa	CAD		13,37	100,000%
EI.AC.I.2 14	Posa in opera di prese volanti completi di spine di qualsiasi tipo portata e numero di poli.
EI.AC.I.2 14.A	Posa in opera di prese volanti completi di spine di qualsiasi tipo portata e numero di poli. / - Posa in opera di prese volanti	CAD		2,07	100,000%
EI.AC.I.2 15	Posa in opera di portafusibili in materiale isolante, adatti per montaggio esterno su basetta o entro cassette già predisposte, compreso il montaggio del fusibile.
EI.AC.I.2 15.A	Posa in opera di portafusibili in materiale isolante, adatti per montaggio esterno su basetta o entro cassette già predisposte, compreso il montaggio del fusibile. / - Posa in opera di portafusibili per fusibili di qualsiasi portata	CAD		2,51	100,000%
EI.AC.I.2 15.B	Posa in opera di portafusibili in materiale isolante, adatti per montaggio esterno su basetta o entro cassette già predisposte, compreso il montaggio del fusibile. / - Posa in opera di portafusibili per fusibili a coltello grandezze 00 e 0. Per cadaun polo.	CAD		3,36	100,000%
EI.AC.I.2 15.C	Posa in opera di portafusibili in materiale isolante, adatti per montaggio esterno su basetta o entro cassette già predisposte, compreso il montaggio del fusibile. / - Posa in opera di portafusibili grandezza 1. per cadaun polo.	CAD		3,77	100,000%
EI.AC.I.2 15.D	Posa in opera di portafusibili in materiale isolante, adatti per montaggio esterno su basetta o entro cassette già predisposte, compreso il montaggio del fusibile. / - Posa in opera di portafusibili grandezze 2 e 3. Per ogni polo.	CAD		5,06	100,000%
EI.AC.I.2 16	Posa in opera di presa in lega leggera in esecuzione esterna.
EI.AC.I.2 16.A	Posa in opera di presa in lega leggera in esecuzione esterna. / - Posa in opera di prese in lega leggera	CAD		11,14	100,000%
EI.AC.I.2 17	Posa in opera di presa con interruttore di blocco, compreso e compensato il montaggio dei fusibili o degli interruttori automatici o differenziali, di qualsiasi portata per montaggio a parete o pannelli.
EI.AC.I.2 17.A	Posa in opera di presa con interruttore di blocco, compreso e compensato il montaggio dei fusibili o degli interruttori automatici o differenziali, di qualsiasi portata per montaggio a parete o pannelli. / - Posa in opera di prese con interruttore di blocco	CAD		10,01	100,000%
EI.AC.I.2 18	Posa in opera di portafusibili unipolari con ghiera a passo MIGNON, EDISON o GOLIA compreso e compensato il montaggio del tappo e filo o cartuccia fusibile per qualsiasi portata.
EI.AC.I.2 18.A	Posa in opera di portafusibili unipolari con ghiera a passo MIGNON, EDISON o GOLIA compreso e compensato il montaggio del tappo e filo o cartuccia fusibile per qualsiasi portata. / - Posa in opera di fusibili unipolari per montaggio esterno su pannelli isolanti di qualsiasi spessore, a mezzo di bulloni passanti costituenti pure i contatti dell'apparecchio.	CAD		3,36	100,000%
EI.AC.I.2 18.B	Posa in opera di portafusibili unipolari con ghiera a passo MIGNON, EDISON o GOLIA compreso e compensato il montaggio del tappo e filo o cartuccia fusibile per qualsiasi portata. / - Posa in opera di fusibili unipolari per montaggio incassato su pannelli di qualsiasi materiale.	CAD		12,64	100,000%
EI.AC.I.2 19	Posa in opera di valvole di tensione in portavalvole.
EI.AC.I.2 19.A	Posa in opera di valvole di tensione in portavalvole. / - Posa in opera di valvola di tensione. cadauna	CAD		1,01	100,000%
EI.AC.I.2 20	Posa in opera di sezionatori tripolari a manovra simultanea in scatola chiusa o da quadro ad alto potere di interruzione, tensione 500 V, in opera su strutture di qualsiasi genere, di qualsiasi portata.
EI.AC.I.2 20.A	Posa in opera di sezionatori tripolari a manovra simultanea in scatola chiusa o da quadro ad alto potere di interruzione, tensione 500 V, in opera su strutture di qualsiasi genere, di qualsiasi portata. / - Posa in opera di sezionatori tripolari su basette o tasselli in legno	CAD		31,19	100,000%
EI.AC.I.2 20.B	Posa in opera di sezionatori tripolari a manovra simultanea in scatola chiusa o da quadro ad alto potere di interruzione, tensione 500 V, in opera su strutture di qualsiasi genere, di qualsiasi portata. / - Posa in opera di sezionatori tripolari su pannelli ovvero su strutture metalliche.	CAD		36,38	100,000%
EI.AC.I.2 21	Posa in opera di linee di corsa o di alimentazione blindate, costituiti da elementi prefabbricati in lamiera di acciaio zincata contenenti all'interno 3 o 4 barre di rame o di alluminio opportunamente isolate, compreso e compensato nel prezzo ogni operazione per il montaggio, gli occorrenti ponteggi, i materiali, nonché i perditempo necessari per la richiesta di moduli di tolta tensione e gli allacciamenti elettrici.
EI.AC.I.2 21.A	Posa in opera di linee di corsa o di alimentazione blindate, costituiti da elementi prefabbricati in lamiera di acciaio zincata contenenti all'interno 3 o 4 barre di rame o di alluminio opportunamente isolate, compreso e compensato nel prezzo ogni operazione per il montaggio, gli occorrenti ponteggi, i materiali, nonché i perditempo necessari per la richiesta di moduli di tolta tensione e gli allacciamenti elettrici. / - Posa in opera di linee di alimentazione o di corsa blindate della portata sino a 125 A	M		8,39	100,000%
EI.AC.I.2 21.B	Posa in opera di linee di corsa o di alimentazione blindate, costituiti da elementi prefabbricati in lamiera di acciaio zincata contenenti all'interno 3 o 4 barre di rame o di alluminio opportunamente isolate, compreso e compensato nel prezzo ogni operazione per il montaggio, gli occorrenti ponteggi, i materiali, nonché i perditempo necessari per la richiesta di moduli di tolta tensione e gli allacciamenti elettrici. / - Posa in opera di linee di alimentazione o corsa blindate della portata da oltre 125 sino a 300 A	M		15,96	100,000%
EI.AC.I.2 21.C	Posa in opera di linee di corsa o di alimentazione blindate, costituiti da elementi prefabbricati in lamiera di acciaio zincata contenenti all'interno 3 o 4 barre di rame o di alluminio opportunamente isolate, compreso e compensato nel prezzo ogni operazione per il montaggio, gli occorrenti ponteggi, i materiali, nonché i perditempo necessari per la richiesta di moduli di tolta tensione e gli allacciamenti elettrici. / - Posa in opera di linee di alimentazione e corsa blindate della portata da oltre 300 e sino a 650 A	M		19,32	100,000%
EI.AC.I.2 21.D	Posa in opera di linee di corsa o di alimentazione blindate, costituiti da elementi prefabbricati in lamiera di acciaio zincata contenenti all'interno 3 o 4 barre di rame o di alluminio opportunamente isolate, compreso e compensato nel prezzo ogni operazione per il montaggio, gli occorrenti ponteggi, i materiali, nonché i perditempo necessari per la richiesta di moduli di tolta tensione e gli allacciamenti elettrici. / - Posa in opera di linee di alimentazione e corsa blindate della portata da oltre 650 a 1000 A	M		22,64	100,000%
EI.AC.I.2 22	Posa in opera di interruttori automatici magnetotermici salvamotori a parete con calotte coprimorsetti o in cassette stagne (escluse).
EI.AC.I.2 22.A	Posa in opera di interruttori automatici magnetotermici salvamotori a parete con calotte coprimorsetti o in cassette stagne (escluse). / - Posa in opera di salvamotori	CAD		14,83	100,000%
EI.AC.I.2 23	Posa in opera di interruttori automatici o differenziali o altre apparecchiature di tipo modulare a qualunque numero di poli e di qualsiasi portata, purché posti in opera a scatto su profilati DIN o simili, compreso e compensato nel prezzo gli allacciamenti elettrici.
EI.AC.I.2 23.A	Posa in opera di interruttori automatici o differenziali o altre apparecchiature di tipo modulare a qualunque numero di poli e di qualsiasi portata, purché posti in opera a scatto su profilati DIN o simili, compreso e compensato nel prezzo gli allacciamenti elettrici. / - Posa in opera di apparecchiature a scatto su guida DIN	CAD		9,11	100,000%
EI.AC.I.2101	Posa in opera su guida DIN di apparecchiature (comando a motore, ausiliari, ecc.) per interruttori automatici serie modulare.
EI.AC.I.2101.A	Posa in opera su guida DIN di apparecchiature (comando a motore, ausiliari, ecc.) per interruttori automatici serie modulare. / - per ogni interruttore automatico serie modulare	CAD		10,13	100,000%
EI.AC.M	APPARECCHIATURE MODULARI COMPONIBILI
EI.AC.M.1100	Fornitura di frutti componibili in resina quali apparecchi di comando per posa su scatole da incasso o da esterno per la realizzazione di impianti civili.
EI.AC.M.1100.A	Fornitura di frutti componibili in resina quali apparecchi di comando per posa su scatole da incasso o da esterno per la realizzazione di impianti civili. / - interruttore unipolare (1 modulo), anche illuminabile (esclusa lampadina)	CAD		4,65	0,000%
EI.AC.M.1100.B	Fornitura di frutti componibili in resina quali apparecchi di comando per posa su scatole da incasso o da esterno per la realizzazione di impianti civili. / - interruttore bipolare (1 modulo), anche illuminabile (esclusa lampadina)	CAD		11,70	0,000%
EI.AC.M.1100.C	Fornitura di frutti componibili in resina quali apparecchi di comando per posa su scatole da incasso o da esterno per la realizzazione di impianti civili. / - interruttore unipolare o bipolare (1 modulo), con chiave più chiave di riserva	CAD		36,67	0,000%
EI.AC.M.1100.D	Fornitura di frutti componibili in resina quali apparecchi di comando per posa su scatole da incasso o da esterno per la realizzazione di impianti civili. / - deviatore (1 modulo), anche illuminabile (esclusa lampadina)	CAD		5,95	0,000%
EI.AC.M.1100.E	Fornitura di frutti componibili in resina quali apparecchi di comando per posa su scatole da incasso o da esterno per la realizzazione di impianti civili. / - deviatore (1 modulo), con chiave più chiave di riserva	CAD		42,53	0,000%
EI.AC.M.1100.F	Fornitura di frutti componibili in resina quali apparecchi di comando per posa su scatole da incasso o da esterno per la realizzazione di impianti civili. / - invertitore (1 modulo), anche illuminabile (esclusa lampadina)	CAD		12,83	0,000%
EI.AC.M.1100.G	Fornitura di frutti componibili in resina quali apparecchi di comando per posa su scatole da incasso o da esterno per la realizzazione di impianti civili. / - pulsante (1 modulo), anche illuminabile (esclusa lampadina)	CAD		4,95	0,000%
EI.AC.M.1100.H	Fornitura di frutti componibili in resina quali apparecchi di comando per posa su scatole da incasso o da esterno per la realizzazione di impianti civili. / - pulsante doppio (1 modulo) con frecce	CAD		11,24	0,000%
EI.AC.M.1100.I	Fornitura di frutti componibili in resina quali apparecchi di comando per posa su scatole da incasso o da esterno per la realizzazione di impianti civili. / - pulsante unipolare o bipolare (1 modulo) con cordoncino o tirante	CAD		13,96	0,000%
EI.AC.M.1100.J	Fornitura di frutti componibili in resina quali apparecchi di comando per posa su scatole da incasso o da esterno per la realizzazione di impianti civili. / - commutatore unipolare (1 modulo) a 3 posizioni con OFF centrale o a doppio tasto con posizioni 1-0-2	CAD		12,17	0,000%
EI.AC.M.1100.K	Fornitura di frutti componibili in resina quali apparecchi di comando per posa su scatole da incasso o da esterno per la realizzazione di impianti civili. / - relè unipolare passo-passo (1 modulo) con alimentazione a 230V e contatto in uscita 10A	CAD		20,90	0,000%
EI.AC.M.1100.L	Fornitura di frutti componibili in resina quali apparecchi di comando per posa su scatole da incasso o da esterno per la realizzazione di impianti civili. / - relè unipolare monostabile (1 modulo) con alimentazione a 230V e contatto in uscita 10A	CAD		39,94	0,000%
EI.AC.M.1100.M	Fornitura di frutti componibili in resina quali apparecchi di comando per posa su scatole da incasso o da esterno per la realizzazione di impianti civili. / - relè ciclico o commutatore 4 sequenze (1 modulo) con alimentazione a 230V e 2 contatti in uscita 10A	CAD		25,34	0,000%
EI.AC.M.1100.N	Fornitura di frutti componibili in resina quali apparecchi di comando per posa su scatole da incasso o da esterno per la realizzazione di impianti civili. / - regolatore di luminosità (dimmer) con comando rotativo (1 modulo)	CAD		36,27	0,000%
EI.AC.M.1100.O	Fornitura di frutti componibili in resina quali apparecchi di comando per posa su scatole da incasso o da esterno per la realizzazione di impianti civili. / - rilevatore di movimento o presenza a infrarossi per accensione luci (1 modulo)	CAD		99,90	0,000%
EI.AC.M.1100.P	Fornitura di frutti componibili in resina quali apparecchi di comando per posa su scatole da incasso o da esterno per la realizzazione di impianti civili. / - pulsante con targa portanome illuminabile (2 o 3 moduli)	CAD		12,00	0,000%
EI.AC.M.1101	Fornitura di frutti componibili in resina quali prese per posa su scatole da incasso o da esterno per la realizzazione di impianti civili.
EI.AC.M.1101.A	Fornitura di frutti componibili in resina quali prese per posa su scatole da incasso o da esterno per la realizzazione di impianti civili. / - presa bipolare con terra (2P+T) da 10A, tipo P11 (1 modulo) ad alveoli schermati (grado di sicurezza 2 .1)	CAD		5,30	0,000%
EI.AC.M.1101.B	Fornitura di frutti componibili in resina quali prese per posa su scatole da incasso o da esterno per la realizzazione di impianti civili. / - presa bipolare con terra (2P+T) da 16A, tipo P11 (1 modulo) ad alveoli schermati (grado di sicurezza 2.1)	CAD		6,72	0,000%
EI.AC.M.1101.C	Fornitura di frutti componibili in resina quali prese per posa su scatole da incasso o da esterno per la realizzazione di impianti civili. / - presa bipolare con terra (2P+T) bivalente 10/16A, tipo P17/P11 (1 modulo) ad alveoli schermati (grado di sicurezza 2.1)	CAD		6,13	0,000%
EI.AC.M.1101.D	Fornitura di frutti componibili in resina quali prese per posa su scatole da incasso o da esterno per la realizzazione di impianti civili. / - presa bipolare con terra (2P+T) da 16A, tipo P30 (2 moduli) ad alveoli schermati (grado di sicurezza 2.1) con terra centrale e laterale	CAD		8,40	0,000%
EI.AC.M.1101.E	Fornitura di frutti componibili in resina quali prese per posa su scatole da incasso o da esterno per la realizzazione di impianti civili. / - presa bipolare con terra (2P+T) bivalente 10/16A, tipo P30/P17 (2 moduli) ad alveoli schermati (grado di sicurezza 2.1) con terra centrale e laterale	CAD		8,17	0,000%
EI.AC.M.1101.F	Fornitura di frutti componibili in resina quali prese per posa su scatole da incasso o da esterno per la realizzazione di impianti civili. / - presa coassiale TV/SAT diretta con passaggio di corrente (1 modulo)	CAD		15,21	0,000%
EI.AC.M.1101.G	Fornitura di frutti componibili in resina quali prese per posa su scatole da incasso o da esterno per la realizzazione di impianti civili. / - presa coassiale TV/SAT passante con passaggio di corrente (1 modulo)	CAD		20,20	0,000%
EI.AC.M.1101.H	Fornitura di frutti componibili in resina quali prese per posa su scatole da incasso o da esterno per la realizzazione di impianti civili. / - presa telefonica RJ11 (1 modulo)	CAD		18,47	0,000%
EI.AC.M.1101.I	Fornitura di frutti componibili in resina quali prese per posa su scatole da incasso o da esterno per la realizzazione di impianti civili. / - presa telefonica RJ12 (1 modulo)	CAD		18,04	0,000%
EI.AC.M.1101.J	Fornitura di frutti componibili in resina quali prese per posa su scatole da incasso o da esterno per la realizzazione di impianti civili. / - presa dati RJ45, categoria 5E, UTP (non schermata), connessione tipo 110 IDC (1 modulo)	CAD		9,05	0,000%
EI.AC.M.1101.K	Fornitura di frutti componibili in resina quali prese per posa su scatole da incasso o da esterno per la realizzazione di impianti civili. / - presa dati RJ45, categoria 6, UTP (non schermata), connessione tipo 110 IDC (1 mo dulo)	CAD		11,83	0,000%
EI.AC.M.1101.L	Fornitura di frutti componibili in resina quali prese per posa su scatole da incasso o da esterno per la realizzazione di impianti civili. / - presa dati RJ45, categoria 5E, FTP (schermata), connessione tipo 110 IDC (1 modulo)	CAD		11,34	0,000%
EI.AC.M.1101.M	Fornitura di frutti componibili in resina quali prese per posa su scatole da incasso o da esterno per la realizzazione di impianti civili. / - presa dati RJ45, categoria 6, FTP (schermata), connessione tipo 110 IDC (1 modulo)	CAD		18,78	0,000%
EI.AC.M.1101.N	Fornitura di frutti componibili in resina quali prese per posa su scatole da incasso o da esterno per la realizzazione di impianti civili. / - presa dati RJ45, categoria 5E, UTP (non schermata), connessione tipo Toolless IDC (1 modulo)	CAD		10,27	0,000%
EI.AC.M.1101.O	Fornitura di frutti componibili in resina quali prese per posa su scatole da incasso o da esterno per la realizzazione di impianti civili. / - presa dati RJ45, categoria 6, UTP (non schermata), connessione tipo Toolless IDC (1 modulo)	CAD		12,55	0,000%
EI.AC.M.1101.P	Fornitura di frutti componibili in resina quali prese per posa su scatole da incasso o da esterno per la realizzazione di impianti civili. / - presa dati RJ45, categoria 6, FTP (schermata), connessione tipo Toolless IDC (1 modulo)	CAD		15,33	0,000%
EI.AC.M.1101.R	Fornitura di frutti componibili in resina quali prese per posa su scatole da incasso o da esterno per la realizzazione di impianti civili. / - presa telefonica a 3 poli (tipo unificata SIP)	CAD		1,91	0,000%
EI.AC.M.1102	Fornitura di frutti componibili in resina quali apparecchi di segnalazione, protezione e accessorie per posa su scatole da in casso o da esterno per la realizzazione di impianti civili
EI.AC.M.1102.A	Fornitura di frutti componibili in resina quali apparecchi di segnalazione, protezione e accessorie per posa su scatole da in casso o da esterno per la realizzazione di impianti civili / - suoneria 12V (1 modulo)	CAD		22,36	0,000%
EI.AC.M.1102.B	Fornitura di frutti componibili in resina quali apparecchi di segnalazione, protezione e accessorie per posa su scatole da in casso o da esterno per la realizzazione di impianti civili / - suoneria 230V (1 modulo)	CAD		26,91	0,000%
EI.AC.M.1102.C	Fornitura di frutti componibili in resina quali apparecchi di segnalazione, protezione e accessorie per posa su scatole da in casso o da esterno per la realizzazione di impianti civili / - ronzatore 12V (1 modulo)	CAD		17,00	0,000%
EI.AC.M.1102.D	Fornitura di frutti componibili in resina quali apparecchi di segnalazione, protezione e accessorie per posa su scatole da in casso o da esterno per la realizzazione di impianti civili / - ronzatore 230V (1 modulo)	CAD		20,99	0,000%
EI.AC.M.1102.E	Fornitura di frutti componibili in resina quali apparecchi di segnalazione, protezione e accessorie per posa su scatole da in casso o da esterno per la realizzazione di impianti civili / - falso polo (1 modulo)	CAD		1,84	0,000%
EI.AC.M.1102.F	Fornitura di frutti componibili in resina quali apparecchi di segnalazione, protezione e accessorie per posa su scatole da in casso o da esterno per la realizzazione di impianti civili / - passacavo con serracavo (1 modulo)	CAD		2,47	0,000%
EI.AC.M.1102.G	Fornitura di frutti componibili in resina quali apparecchi di segnalazione, protezione e accessorie per posa su scatole da in casso o da esterno per la realizzazione di impianti civili / - spia luminosa (1 modulo), esclusa lampadina	CAD		7,03	0,000%
EI.AC.M.1102.H	Fornitura di frutti componibili in resina quali apparecchi di segnalazione, protezione e accessorie per posa su scatole da in casso o da esterno per la realizzazione di impianti civili / - limitatore di sovratensione 230V (1 modulo)	CAD		32,89	0,000%
EI.AC.M.1102.I	Fornitura di frutti componibili in resina quali apparecchi di segnalazione, protezione e accessorie per posa su scatole da in casso o da esterno per la realizzazione di impianti civili / - portafusibile completo di fusibile (1 modulo)	CAD		7,61	0,000%
EI.AC.M.1102.J	Fornitura di frutti componibili in resina quali apparecchi di segnalazione, protezione e accessorie per posa su scatole da in casso o da esterno per la realizzazione di impianti civili / - con p.i. 3 kA (1 modulo)	CAD		69,37	0,000%
EI.AC.M.1102.K	Fornitura di frutti componibili in resina quali apparecchi di segnalazione, protezione e accessorie per posa su scatole da in casso o da esterno per la realizzazione di impianti civili / - interruttore automatico magnetotermico differenziale unipolare con neutro (1P+N) con soglia di intervento 10 o 30 mA, corrente	CAD		153,86	0,000%
EI.AC.M.1102.L	Fornitura di frutti componibili in resina quali apparecchi di segnalazione, protezione e accessorie per posa su scatole da in casso o da esterno per la realizzazione di impianti civili / - filtro antidisturbo monofase 3,5A 250V (1 modulo)	CAD		24,36	0,000%
EI.AC.M.1103	Fornitura di accessori per frutti componibili in resina per posa su scatole da incasso o da esterno per la realizzazione di impianti civili
EI.AC.M.1103.A	Fornitura di accessori per frutti componibili in resina per posa su scatole da incasso o da esterno per la realizzazione di impianti civili / - resistenza terminale 75 Ohm	CAD		2,37	0,000%
EI.AC.M.1103.B	Fornitura di accessori per frutti componibili in resina per posa su scatole da incasso o da esterno per la realizzazione di impianti civili / - lampadina per illuminazione di interruttori, derivatori, invertitori o pulsanti predisposti	CAD		2,99	0,000%
EI.AC.M.1103.C	Fornitura di accessori per frutti componibili in resina per posa su scatole da incasso o da esterno per la realizzazione di impianti civili / - lampadina per spia luminosa	CAD		3,23	0,000%
EI.AC.M.1105	Fornitura di apparecchio citofonico da interno per apertura serrature e servizi ausiliari, comprensivo di ronzatore
EI.AC.M.1105.A	Fornitura di apparecchio citofonico da interno per apertura serrature e servizi ausiliari, comprensivo di ronzatore / - per ogni apparecchio citofonico da parete a 2 o 3 tasti	CAD		35,23	0,000%
EI.AC.M.1107	Fornitura di Moduli fonici (frontali e moduli fuzione) per pulsantiere citofoniche da esterno componibili
EI.AC.M.1107.A	Fornitura di Moduli fonici (frontali e moduli fuzione) per pulsantiere citofoniche da esterno componibili / - per ogni modulo fonico senza pulsanti	CAD		108,51	0,000%
EI.AC.M.1107.B	Fornitura di Moduli fonici (frontali e moduli fuzione) per pulsantiere citofoniche da esterno componibili / - per ogni modulo fonico con 1 pulsante	CAD		119,98	0,000%
EI.AC.M.1107.C	Fornitura di Moduli fonici (frontali e moduli fuzione) per pulsantiere citofoniche da esterno componibili / - per ogni modulo fonico con 2 pulsanti	CAD		132,57	0,000%
EI.AC.M.1109	Fornitura di Moduli solo pulsanti (frontali e moduli fuzione) per pulsantiere citofoniche da esterno componibili
EI.AC.M.1109.A	Fornitura di Moduli solo pulsanti (frontali e moduli fuzione) per pulsantiere citofoniche da esterno componibili / - per ogni modulo pulsanti con 1 pulsante	CAD		53,37	0,000%
EI.AC.M.1109.B	Fornitura di Moduli solo pulsanti (frontali e moduli fuzione) per pulsantiere citofoniche da esterno componibili / - per ogni modulo pulsanti con 2 pulsanti	CAD		58,39	0,000%
EI.AC.M.1109.C	Fornitura di Moduli solo pulsanti (frontali e moduli fuzione) per pulsantiere citofoniche da esterno componibili / - per ogni modulo pulsanti con 3 pulsanti	CAD		71,63	0,000%
EI.AC.M.1109.D	Fornitura di Moduli solo pulsanti (frontali e moduli fuzione) per pulsantiere citofoniche da esterno componibili / - per ogni modulo pulsanti con 4 pulsanti	CAD		74,43	0,000%
EI.AC.M.1111	Fornitura di Moduli vari (frontali e moduli fuzione) per pulsantiere citofoniche da esterno componibili
EI.AC.M.1111.A	Fornitura di Moduli vari (frontali e moduli fuzione) per pulsantiere citofoniche da esterno componibili / - per ogni modulo vuoto (senza fonia né pulsanti)	CAD		19,92	0,000%
EI.AC.M.1113	Fornitura di apparecchiature accessorie per impianti citofonici componibili
EI.AC.M.1113.A	Fornitura di apparecchiature accessorie per impianti citofonici componibili / - per ogni alimentatore principale per impianti citofonici o di chiamata semplice	CAD		113,64	0,000%
EI.AC.M.1113.B	Fornitura di apparecchiature accessorie per impianti citofonici componibili / - per ogni serratura elettrica per apertura (sia elettrica che mezzo chiave) di portoni o cancelli, con corredo sino a 20 chiavi	CAD		42,48	0,000%
EI.AC.M.2104	Posa in opera di frutti componibili in resina e relativi accessori in supporti (anche per guide DIN), placche autoportanti, calotte, ecc. per posa su scatole da incasso o da esterno per la realizzazione di impianti civili. La voce comprende e compensa l'introduzione, la spunta e il collegamento dei cavi di energia, telefonici o dati, con relativa spunta e preparazione della testa con asportazione della protezione per la lunghezza necessaria o l'eventuale fasciatura di questi c on tela sterlingata o polivinilica (fornita dall'Imprenditore a sua cura e spese) ed il loro ordinato attestamento alla morsettiera, l'inserimento del frutto nel supporto e degli accessori negli appositi alloggiamenti.
EI.AC.M.2104.A	Posa in opera di frutti componibili in resina e relativi accessori in supporti (anche per guide DIN), placche autoportanti, calotte, ecc. per posa su scatole da incasso o da esterno per la realizzazione di impianti civili. La voce comprende e compensa l'introduzione, la spunta e il collegamento dei cavi di energia, telefonici o dati, con relativa spunta e preparazione della testa con asportazione della protezione per la lunghezza necessaria o l'eventuale fasciatura di questi c on tela sterlingata o polivinilica (fornita dall'Imprenditore a sua cura e spese) ed il loro ordinato attestamento alla morsettiera, l'inserimento del frutto nel supporto e degli accessori negli appositi alloggiamenti. / - per ogni falso polo o passacavo (a qualsiasi numero di moduli)	CAD		0,16	100,000%
EI.AC.M.2104.B	Posa in opera di frutti componibili in resina e relativi accessori in supporti (anche per guide DIN), placche autoportanti, calotte, ecc. per posa su scatole da incasso o da esterno per la realizzazione di impianti civili. La voce comprende e compensa l'introduzione, la spunta e il collegamento dei cavi di energia, telefonici o dati, con relativa spunta e preparazione della testa con asportazione della protezione per la lunghezza necessaria o l'eventuale fasciatura di questi c on tela sterlingata o polivinilica (fornita dall'Imprenditore a sua cura e spese) ed il loro ordinato attestamento alla morsettiera, l'inserimento del frutto nel supporto e degli accessori negli appositi alloggiamenti. / - per ogni interruttore, derivatore, invertitore, pulsante, presa di corrente, commutatore, relè, dimmer, suoneria, ronzatore, spia luminosa, ecc. (a qualsiasi numero di moduli)	CAD		2,19	100,000%
EI.AC.M.2104.C	Posa in opera di frutti componibili in resina e relativi accessori in supporti (anche per guide DIN), placche autoportanti, calotte, ecc. per posa su scatole da incasso o da esterno per la realizzazione di impianti civili. La voce comprende e compensa l'introduzione, la spunta e il collegamento dei cavi di energia, telefonici o dati, con relativa spunta e preparazione della testa con asportazione della protezione per la lunghezza necessaria o l'eventuale fasciatura di questi c on tela sterlingata o polivinilica (fornita dall'Imprenditore a sua cura e spese) ed il loro ordinato attestamento alla morsettiera, l'inserimento del frutto nel supporto e degli accessori negli appositi alloggiamenti. / - per ogni presa coassiale TV/SAT (a qualsiasi numero di moduli)	CAD		1,86	100,000%
EI.AC.M.2104.D	Posa in opera di frutti componibili in resina e relativi accessori in supporti (anche per guide DIN), placche autoportanti, calotte, ecc. per posa su scatole da incasso o da esterno per la realizzazione di impianti civili. La voce comprende e compensa l'introduzione, la spunta e il collegamento dei cavi di energia, telefonici o dati, con relativa spunta e preparazione della testa con asportazione della protezione per la lunghezza necessaria o l'eventuale fasciatura di questi c on tela sterlingata o polivinilica (fornita dall'Imprenditore a sua cura e spese) ed il loro ordinato attestamento alla morsettiera, l'inserimento del frutto nel supporto e degli accessori negli appositi alloggiamenti. / - per ogni connettore telefonico (RJ11 o RJ12) o dati (RJ45) (a qualsiasi numero di moduli)	CAD		3,52	100,000%
EI.AC.M.2104.E	Posa in opera di frutti componibili in resina e relativi accessori in supporti (anche per guide DIN), placche autoportanti, calotte, ecc. per posa su scatole da incasso o da esterno per la realizzazione di impianti civili. La voce comprende e compensa l'introduzione, la spunta e il collegamento dei cavi di energia, telefonici o dati, con relativa spunta e preparazione della testa con asportazione della protezione per la lunghezza necessaria o l'eventuale fasciatura di questi c on tela sterlingata o polivinilica (fornita dall'Imprenditore a sua cura e spese) ed il loro ordinato attestamento alla morsettiera, l'inserimento del frutto nel supporto e degli accessori negli appositi alloggiamenti. / - per ogni resistenza terminale da 75 Ohm	CAD		0,12	100,000%
EI.AC.M.2104.F	Posa in opera di frutti componibili in resina e relativi accessori in supporti (anche per guide DIN), placche autoportanti, calotte, ecc. per posa su scatole da incasso o da esterno per la realizzazione di impianti civili. La voce comprende e compensa l'introduzione, la spunta e il collegamento dei cavi di energia, telefonici o dati, con relativa spunta e preparazione della testa con asportazione della protezione per la lunghezza necessaria o l'eventuale fasciatura di questi c on tela sterlingata o polivinilica (fornita dall'Imprenditore a sua cura e spese) ed il loro ordinato attestamento alla morsettiera, l'inserimento del frutto nel supporto e degli accessori negli appositi alloggiamenti. / - per ogni lampadina per illuminazione di interruttori, pulsanti, ecc. predisposti e spie luminose	CAD		1,13	100,000%
EI.AC.M.2106	Posa in opera di apparecchio citofonico da interno per apertura serrature e servizi ausiliari. La voce comprende e compensa l'introduzione, la spunta e il collegamento di tutti i cavi con relativa spunta e preparazione d ella testa con asportazione della protezione per la lunghezza necessaria o l'eventuale fasciatura di questi con tela sterlingata o polivinilica (fornita dall'Imprenditore a sua cura e spese) ed il loro ordinato attestamento alla morsettiera e quant'altro necessario per rendere le apparecchiature perfettamente funzionanti e pronte all'uso. A lavoro ultimato gli apparecchi dovranno risultare in perfetta verticale rispetto alla parete e tale da assolvere anche la f unzione riguardante l'effetto estetico.
EI.AC.M.2106.A	Posa in opera di apparecchio citofonico da interno per apertura serrature e servizi ausiliari. La voce comprende e compensa l'introduzione, la spunta e il collegamento di tutti i cavi con relativa spunta e preparazione d ella testa con asportazione della protezione per la lunghezza necessaria o l'eventuale fasciatura di questi con tela sterlingata o polivinilica (fornita dall'Imprenditore a sua cura e spese) ed il loro ordinato attestamento alla morsettiera e quant'altro necessario per rendere le apparecchiature perfettamente funzionanti e pronte all'uso. A lavoro ultimato gli apparecchi dovranno risultare in perfetta verticale rispetto alla parete e tale da assolvere anche la f unzione riguardante l'effetto estetico. / - per ogni apparecchio citofonico interno a 2 o 3 tasti	CAD		6,04	100,000%
EI.AC.M.2108	Posa in opera di Moduli fonici (frontali e moduli fuzione) per pulsantiere citofoniche da esterno componibili. La voce comprende e compensa l'assemblaggio di tutti i componenti, l'introduzione, la spunta e il collegamento di tutti i cavi con relativa spunta e preparazione della testa con asportazione della protezione per la lunghezza necessaria o l'eventuale fasciatura di questi con tela sterlingata o polivinilica (fornita dall'Imprenditore a sua cura e spese) ed il loro ordinato attestamento al la morsettiera e quant'altro necessario per rendere le apparecchiature perfettamente funzionanti e pronte all'uso. A lavoro ultimato le scatole dovranno risultare in perfetta verticale rispetto alla parete e tale da assolvere anche la funzione riguardante l'effetto estetico.
EI.AC.M.2108.A	Posa in opera di Moduli fonici (frontali e moduli fuzione) per pulsantiere citofoniche da esterno componibili. La voce comprende e compensa l'assemblaggio di tutti i componenti, l'introduzione, la spunta e il collegamento di tutti i cavi con relativa spunta e preparazione della testa con asportazione della protezione per la lunghezza necessaria o l'eventuale fasciatura di questi con tela sterlingata o polivinilica (fornita dall'Imprenditore a sua cura e spese) ed il loro ordinato attestamento al la morsettiera e quant'altro necessario per rendere le apparecchiature perfettamente funzionanti e pronte all'uso. A lavoro ultimato le scatole dovranno risultare in perfetta verticale rispetto alla parete e tale da assolvere anche la funzione riguardante l'effetto estetico. / - per ogni modulo fonico senza pulsanti	CAD		11,46	100,000%
EI.AC.M.2108.B	Posa in opera di Moduli fonici (frontali e moduli fuzione) per pulsantiere citofoniche da esterno componibili. La voce comprende e compensa l'assemblaggio di tutti i componenti, l'introduzione, la spunta e il collegamento di tutti i cavi con relativa spunta e preparazione della testa con asportazione della protezione per la lunghezza necessaria o l'eventuale fasciatura di questi con tela sterlingata o polivinilica (fornita dall'Imprenditore a sua cura e spese) ed il loro ordinato attestamento al la morsettiera e quant'altro necessario per rendere le apparecchiature perfettamente funzionanti e pronte all'uso. A lavoro ultimato le scatole dovranno risultare in perfetta verticale rispetto alla parete e tale da assolvere anche la funzione riguardante l'effetto estetico. / - per ogni modulo fonico con 1 pulsante	CAD		12,84	100,000%
EI.AC.M.2108.C	Posa in opera di Moduli fonici (frontali e moduli fuzione) per pulsantiere citofoniche da esterno componibili. La voce comprende e compensa l'assemblaggio di tutti i componenti, l'introduzione, la spunta e il collegamento di tutti i cavi con relativa spunta e preparazione della testa con asportazione della protezione per la lunghezza necessaria o l'eventuale fasciatura di questi con tela sterlingata o polivinilica (fornita dall'Imprenditore a sua cura e spese) ed il loro ordinato attestamento al la morsettiera e quant'altro necessario per rendere le apparecchiature perfettamente funzionanti e pronte all'uso. A lavoro ultimato le scatole dovranno risultare in perfetta verticale rispetto alla parete e tale da assolvere anche la funzione riguardante l'effetto estetico. / - per ogni modulo fonico con 2 pulsanti	CAD		14,18	100,000%
EI.AC.M.2110	Posa in opera di Moduli solo pulsanti (frontali e moduli fuzione) per pulsantiere citofoniche da esterno componibili. La voce comprende e compensa l'assemblaggio di tutti i componenti, l'introduzione, la spunta e il collegamento di tutti i cavi con relativa spunta e preparazione della testa con asportazione della protezione per la lunghezza necessaria o l'eventuale fasciatura di questi con tela sterlingata o polivinilica (fornita dall'Imprenditore a sua cura e spese) ed il loro ordinato attestamento al la morsettiera e quant'altro necessario per rendere le apparecchiature perfettamente funzionanti e pronte all'uso. A lavoro ultimato le scatole dovranno risultare in perfetta verticale rispetto alla parete e tale da assolvere anche la funzione riguardante l'effetto estetico.
EI.AC.M.2110.A	Posa in opera di Moduli solo pulsanti (frontali e moduli fuzione) per pulsantiere citofoniche da esterno componibili. La voce comprende e compensa l'assemblaggio di tutti i componenti, l'introduzione, la spunta e il collegamento di tutti i cavi con relativa spunta e preparazione della testa con asportazione della protezione per la lunghezza necessaria o l'eventuale fasciatura di questi con tela sterlingata o polivinilica (fornita dall'Imprenditore a sua cura e spese) ed il loro ordinato attestamento al la morsettiera e quant'altro necessario per rendere le apparecchiature perfettamente funzionanti e pronte all'uso. A lavoro ultimato le scatole dovranno risultare in perfetta verticale rispetto alla parete e tale da assolvere anche la funzione riguardante l'effetto estetico. / - per ogni modulo pulsanti con 1 pulsante	CAD		6,04	100,000%
EI.AC.M.2110.B	Posa in opera di Moduli solo pulsanti (frontali e moduli fuzione) per pulsantiere citofoniche da esterno componibili. La voce comprende e compensa l'assemblaggio di tutti i componenti, l'introduzione, la spunta e il collegamento di tutti i cavi con relativa spunta e preparazione della testa con asportazione della protezione per la lunghezza necessaria o l'eventuale fasciatura di questi con tela sterlingata o polivinilica (fornita dall'Imprenditore a sua cura e spese) ed il loro ordinato attestamento al la morsettiera e quant'altro necessario per rendere le apparecchiature perfettamente funzionanti e pronte all'uso. A lavoro ultimato le scatole dovranno risultare in perfetta verticale rispetto alla parete e tale da assolvere anche la funzione riguardante l'effetto estetico. / - per ogni modulo pulsanti con 2 pulsanti	CAD		7,41	100,000%
EI.AC.M.2110.C	Posa in opera di Moduli solo pulsanti (frontali e moduli fuzione) per pulsantiere citofoniche da esterno componibili. La voce comprende e compensa l'assemblaggio di tutti i componenti, l'introduzione, la spunta e il collegamento di tutti i cavi con relativa spunta e preparazione della testa con asportazione della protezione per la lunghezza necessaria o l'eventuale fasciatura di questi con tela sterlingata o polivinilica (fornita dall'Imprenditore a sua cura e spese) ed il loro ordinato attestamento al la morsettiera e quant'altro necessario per rendere le apparecchiature perfettamente funzionanti e pronte all'uso. A lavoro ultimato le scatole dovranno risultare in perfetta verticale rispetto alla parete e tale da assolvere anche la funzione riguardante l'effetto estetico. / - per ogni modulo pulsanti con 3 pulsanti	CAD		8,75	100,000%
EI.AC.M.2110.D	Posa in opera di Moduli solo pulsanti (frontali e moduli fuzione) per pulsantiere citofoniche da esterno componibili. La voce comprende e compensa l'assemblaggio di tutti i componenti, l'introduzione, la spunta e il collegamento di tutti i cavi con relativa spunta e preparazione della testa con asportazione della protezione per la lunghezza necessaria o l'eventuale fasciatura di questi con tela sterlingata o polivinilica (fornita dall'Imprenditore a sua cura e spese) ed il loro ordinato attestamento al la morsettiera e quant'altro necessario per rendere le apparecchiature perfettamente funzionanti e pronte all'uso. A lavoro ultimato le scatole dovranno risultare in perfetta verticale rispetto alla parete e tale da assolvere anche la funzione riguardante l'effetto estetico. / - per ogni modulo pulsanti con 4 pulsanti	CAD		10,09	100,000%
EI.AC.M.2112	Fornitura di Moduli vari (frontali e moduli fuzione) per pulsantiere citofoniche da esterno componibili La voce comprende e compensa l'assemblaggio di tutti i componenti, l'introduzione, la spunta e il collegamento di tutti i cavi con relativa spunta e preparazione della testa con asportazione della protezione per la lunghezza necessaria o l'eventuale fascia tura di questi con tela sterlingata o polivinilica (fornita dall'Imprenditore a sua cura e spese) ed il loro ordinato attestamento al la morsettiera e quant'altro necessario per rendere le apparecchiature perfettamente funzionanti e pronte all'uso. A lavoro ultimato le scatole dovranno risultare in perfetta verticale rispetto alla parete e tale da assolvere anche la funzione riguardante l'effetto estetico.
EI.AC.M.2112.A	Fornitura di Moduli vari (frontali e moduli fuzione) per pulsantiere citofoniche da esterno componibili La voce comprende e compensa l'assemblaggio di tutti i componenti, l'introduzione, la spunta e il collegamento di tutti i cavi con relativa spunta e preparazione della testa con asportazione della protezione per la lunghezza necessaria o l'eventuale fascia tura di questi con tela sterlingata o polivinilica (fornita dall'Imprenditore a sua cura e spese) ed il loro ordinato attestamento al la morsettiera e quant'altro necessario per rendere le apparecchiature perfettamente funzionanti e pronte all'uso. A lavoro ultimato le scatole dovranno risultare in perfetta verticale rispetto alla parete e tale da assolvere anche la funzione riguardante l'effetto estetico. / - per ogni modulo vuoto (senza fonia né pulsanti)	CAD		2,67	100,000%
EI.AC.M.2114	Posa in opera di apparecchiature accessorie per impianti citofonici componibili, compreso e compensato nei prezzi tutti gli allacciamenti elettrici e quant'altro necessario a rendere le apparecchiature perfettamente funzionanti e pronte all'uso
EI.AC.M.2114.A	Posa in opera di apparecchiature accessorie per impianti citofonici componibili, compreso e compensato nei prezzi tutti gli allacciamenti elettrici e quant'altro necessario a rendere le apparecchiature perfettamente funzionanti e pronte all'uso / - per ogni alimentatore principale modulare per impianti citofonici o di chiamata semplice posato, anche su guida DIN , in scatola predisposta	CAD		9,11	100,000%
EI.AC.M.2114.B	Posa in opera di apparecchiature accessorie per impianti citofonici componibili, compreso e compensato nei prezzi tutti gli allacciamenti elettrici e quant'altro necessario a rendere le apparecchiature perfettamente funzionanti e pronte all'uso / - per ogni serratura elettrica per apertura (sia elettrica che mezzo chiave) di portoni o cancelli	CAD		18,23	100,000%
EI.AC.P	PRESE DI CORRENTE
EI.AC.P.1100	Fornitura di spine di corrente volanti per uso industriale IP44 rivestite in materiale termoplastico tipo antinfortunistico, per corrente alternata, della portata di 16A e 32A, tensioni di 20-25 V (colore porpora), 40-50 V (colore bianco), 100-130 V (colore giallo), 200-250 V (colore blu), 380-480 V (colore rosso).
EI.AC.P.1100.A	Fornitura di spine di corrente volanti per uso industriale IP44 rivestite in materiale termoplastico tipo antinfortunistico, per corrente alternata, della portata di 16A e 32A, tensioni di 20-25 V (colore porpora), 40-50 V (colore bianco), 100-130 V (colore giallo), 200-250 V (colore blu), 380-480 V (colore rosso). / - spina volante bipolare (2P) da 16A, tensioni di 20-25V o 40-50V, IP44	CAD		6,19	0,000%
EI.AC.P.1100.B	Fornitura di spine di corrente volanti per uso industriale IP44 rivestite in materiale termoplastico tipo antinfortunistico, per corrente alternata, della portata di 16A e 32A, tensioni di 20-25 V (colore porpora), 40-50 V (colore bianco), 100-130 V (colore giallo), 200-250 V (colore blu), 380-480 V (colore rosso). / - spina volante bipolare (2P) da 32A, tensioni di 20-25V o 40-50V, IP44	CAD		6,80	0,000%
EI.AC.P.1100.C	Fornitura di spine di corrente volanti per uso industriale IP44 rivestite in materiale termoplastico tipo antinfortunistico, per corrente alternata, della portata di 16A e 32A, tensioni di 20-25 V (colore porpora), 40-50 V (colore bianco), 100-130 V (colore giallo), 200-250 V (colore blu), 380-480 V (colore rosso). / - spina volante bipolare con terra (2P+T) da 16A, tensioni di 100-130V, 200-250V o 380-480V, IP44	CAD		4,26	0,000%
EI.AC.P.1100.D	Fornitura di spine di corrente volanti per uso industriale IP44 rivestite in materiale termoplastico tipo antinfortunistico, per corrente alternata, della portata di 16A e 32A, tensioni di 20-25 V (colore porpora), 40-50 V (colore bianco), 100-130 V (colore giallo), 200-250 V (colore blu), 380-480 V (colore rosso). / - spina volante bipolare con terra (2P+T) da 32A, tensioni di 100-130V, 200-250V o 380-480V, IP44	CAD		7,61	0,000%
EI.AC.P.1100.E	Fornitura di spine di corrente volanti per uso industriale IP44 rivestite in materiale termoplastico tipo antinfortunistico, per corrente alternata, della portata di 16A e 32A, tensioni di 20-25 V (colore porpora), 40-50 V (colore bianco), 100-130 V (colore giallo), 200-250 V (colore blu), 380-480 V (colore rosso). / - spina volante tripolare (3P) da 16A, tensioni di 20-25V o 40-50V, IP44	CAD		7,21	0,000%
EI.AC.P.1100.F	Fornitura di spine di corrente volanti per uso industriale IP44 rivestite in materiale termoplastico tipo antinfortunistico, per corrente alternata, della portata di 16A e 32A, tensioni di 20-25 V (colore porpora), 40-50 V (colore bianco), 100-130 V (colore giallo), 200-250 V (colore blu), 380-480 V (colore rosso). / - spina volante tripolare (3P) da 32A, tensioni di 20-25V o 40-50V, IP44	CAD		8,03	0,000%
EI.AC.P.1100.G	Fornitura di spine di corrente volanti per uso industriale IP44 rivestite in materiale termoplastico tipo antinfortunistico, per corrente alternata, della portata di 16A e 32A, tensioni di 20-25 V (colore porpora), 40-50 V (colore bianco), 100-130 V (colore giallo), 200-250 V (colore blu), 380-480 V (colore rosso). / - spina volante tripolare con terra (3P+T) da 16A, tensioni di 100-130V, 200-250V o 380-480V, IP44	CAD		4,97	0,000%
EI.AC.P.1100.H	Fornitura di spine di corrente volanti per uso industriale IP44 rivestite in materiale termoplastico tipo antinfortunistico, per corrente alternata, della portata di 16A e 32A, tensioni di 20-25 V (colore porpora), 40-50 V (colore bianco), 100-130 V (colore giallo), 200-250 V (colore blu), 380-480 V (colore rosso). / - spina volante tripolare con terra (3P+T) da 32A, tensioni di 100-130V, 200-250V o 380-480V, IP44	CAD		8,35	0,000%
EI.AC.P.1100.I	Fornitura di spine di corrente volanti per uso industriale IP44 rivestite in materiale termoplastico tipo antinfortunistico, per corrente alternata, della portata di 16A e 32A, tensioni di 20-25 V (colore porpora), 40-50 V (colore bianco), 100-130 V (colore giallo), 200-250 V (colore blu), 380-480 V (colore rosso). / - spina volante tripolare con neutro e terra (3P+N+T) da 16A, tensioni di 100-130V, 200-250V o 380-480V, IP44	CAD		6,62	0,000%
EI.AC.P.1100.J	Fornitura di spine di corrente volanti per uso industriale IP44 rivestite in materiale termoplastico tipo antinfortunistico, per corrente alternata, della portata di 16A e 32A, tensioni di 20-25 V (colore porpora), 40-50 V (colore bianco), 100-130 V (colore giallo), 200-250 V (colore blu), 380-480 V (colore rosso). / - spina volante tripolare con neutro e terra (3P+N+T) da 32A, tensioni di 100-130V, 200-250V o 380-480V, IP44	CAD		9,91	0,000%
EI.AC.P1101	Fornitura di spine di corrente volanti per uso industriale IP67 rivestite in materiale termoplastico tipo antinfortunistico, per corrente alternata, della portata di 16A e 32A, tensioni di 20-25 V (colore porpora), 40-50 V (colore bianco), 100-130 V (colore giallo), 200-250 V (colore blu), 380-480 V (colore rosso).
EI.AC.P.1101.A	Fornitura di spine di corrente volanti per uso industriale IP44 rivestite in materiale termoplastico tipo antinfortunistico, per corrente alternata, della portata di 16A e 32A, tensioni di 20-25 V (colore porpora), 40-50 V (colore bianco), 100-130 V (colore giallo), 200-250 V (colore blu), 380-480 V (colore rosso). / - spina volante bipolare (2P) da 16A, tensioni di 20-25V o 40-50V, IP67	CAD		8,84	0,000%
EI.AC.P.1101.B	Fornitura di spine di corrente volanti per uso industriale IP44 rivestite in materiale termoplastico tipo antinfortunistico, per corrente alternata, della portata di 16A e 32A, tensioni di 20-25 V (colore porpora), 40-50 V (colore bianco), 100-130 V (colore giallo), 200-250 V (colore blu), 380-480 V (colore rosso). / - spina volante bipolare (2P) da 32A, tensioni di 20-25V o 40-50V, IP67	CAD		8,99	0,000%
EI.AC.P.1101.C	Fornitura di spine di corrente volanti per uso industriale IP44 rivestite in materiale termoplastico tipo antinfortunistico, per corrente alternata, della portata di 16A e 32A, tensioni di 20-25 V (colore porpora), 40-50 V (colore bianco), 100-130 V (colore giallo), 200-250 V (colore blu), 380-480 V (colore rosso). / - spina volante bipolare con terra (2P+T) da 16A, tensioni di 100-130V, 200-250V o 380-480V, IP67	CAD		8,20	0,000%
EI.AC.P.1101.D	Fornitura di spine di corrente volanti per uso industriale IP44 rivestite in materiale termoplastico tipo antinfortunistico, per corrente alternata, della portata di 16A e 32A, tensioni di 20-25 V (colore porpora), 40-50 V (colore bianco), 100-130 V (colore giallo), 200-250 V (colore blu), 380-480 V (colore rosso). / - spina volante bipolare con terra (2P+T) da 32A, tensioni di 100-130V, 200-250V o 380-480V, IP67	CAD		12,97	0,000%
EI.AC.P.1101.E	Fornitura di spine di corrente volanti per uso industriale IP44 rivestite in materiale termoplastico tipo antinfortunistico, per corrente alternata, della portata di 16A e 32A, tensioni di 20-25 V (colore porpora), 40-50 V (colore bianco), 100-130 V (colore giallo), 200-250 V (colore blu), 380-480 V (colore rosso). / - spina volante tripolare (3P) da 16A, tensioni di 20-25V o 40-50V, IP67	CAD		9,60	0,000%
EI.AC.P.1101.F	Fornitura di spine di corrente volanti per uso industriale IP44 rivestite in materiale termoplastico tipo antinfortunistico, per corrente alternata, della portata di 16A e 32A, tensioni di 20-25 V (colore porpora), 40-50 V (colore bianco), 100-130 V (colore giallo), 200-250 V (colore blu), 380-480 V (colore rosso). / - spina volante tripolare (3P) da 32A, tensioni di 20-25V o 40-50V, IP67	CAD		10,84	0,000%
EI.AC.P.1101.G	Fornitura di spine di corrente volanti per uso industriale IP44 rivestite in materiale termoplastico tipo antinfortunistico, per corrente alternata, della portata di 16A e 32A, tensioni di 20-25 V (colore porpora), 40-50 V (colore bianco), 100-130 V (colore giallo), 200-250 V (colore blu), 380-480 V (colore rosso). / - spina volante tripolare con terra (3P+T) da 16A, tensioni di 100-130V, 200-250V o 380-480V, IP67	CAD		9,64	0,000%
EI.AC.P.1101.H	Fornitura di spine di corrente volanti per uso industriale IP44 rivestite in materiale termoplastico tipo antinfortunistico, per corrente alternata, della portata di 16A e 32A, tensioni di 20-25 V (colore porpora), 40-50 V (colore bianco), 100-130 V (colore giallo), 200-250 V (colore blu), 380-480 V (colore rosso). / - spina volante tripolare con terra (3P+T) da 32A, tensioni di 100-130V, 200-250V o 380-480V, IP67	CAD		13,65	0,000%
EI.AC.P.1101.I	Fornitura di spine di corrente volanti per uso industriale IP44 rivestite in materiale termoplastico tipo antinfortunistico, per corrente alternata, della portata di 16A e 32A, tensioni di 20-25 V (colore porpora), 40-50 V (colore bianco), 100-130 V (colore giallo), 200-250 V (colore blu), 380-480 V (colore rosso). / - spina volante tripolare con neutro e terra (3P+N+T) da 16A, tensioni di 100-130V, 200-250V o 380-480V, IP67	CAD		11,04	0,000%
EI.AC.P.1101.J	Fornitura di spine di corrente volanti per uso industriale IP44 rivestite in materiale termoplastico tipo antinfortunistico, per corrente alternata, della portata di 16A e 32A, tensioni di 20-25 V (colore porpora), 40-50 V (colore bianco), 100-130 V (colore giallo), 200-250 V (colore blu), 380-480 V (colore rosso). / - spina volante tripolare con neutro e terra (3P+N+T) da 32A, tensioni di 100-130V, 200-250V o 380-480V, IP67	CAD		15,38	0,000%
EI.AC.P1102	Fornitura di prese di corrente volanti per uso industriale IP44 rivestite in materiale termoplastico tipo antinfortunistico, per corrente alternata, della portata di 16A e 32A, tensioni di 20-25 V (colore porpora), 40-50 V (colore bianco), 100-130 V (colore giallo), 200-250 V (colore blu), 380-480 V (colore rosso).
EI.AC.P.1102.A	Fornitura di spine di corrente volanti per uso industriale IP44 rivestite in materiale termoplastico tipo antinfortunistico, per corrente alternata, della portata di 16A e 32A, tensioni di 20-25 V (colore porpora), 40-50 V (colore bianco), 100-130 V (colore giallo), 200-250 V (colore blu), 380-480 V (colore rosso). / - presa volante bipolare (2P) da 16A, tensioni di 20-25V o 40-50V, IP44	CAD		8,68	0,000%
EI.AC.P.1102.B	Fornitura di spine di corrente volanti per uso industriale IP44 rivestite in materiale termoplastico tipo antinfortunistico, per corrente alternata, della portata di 16A e 32A, tensioni di 20-25 V (colore porpora), 40-50 V (colore bianco), 100-130 V (colore giallo), 200-250 V (colore blu), 380-480 V (colore rosso). / - presa volante bipolare (2P) da 32A, tensioni di 20-25V o 40-50V, IP44	CAD		9,18	0,000%
EI.AC.P.1102.C	Fornitura di spine di corrente volanti per uso industriale IP44 rivestite in materiale termoplastico tipo antinfortunistico, per corrente alternata, della portata di 16A e 32A, tensioni di 20-25 V (colore porpora), 40-50 V (colore bianco), 100-130 V (colore giallo), 200-250 V (colore blu), 380-480 V (colore rosso). / - presa volante bipolare con terra (2P+T) da 16A, tensioni di 100-130V, 200-250V o 380-480V, IP44	CAD		6,15	0,000%
EI.AC.P.1102.D	Fornitura di spine di corrente volanti per uso industriale IP44 rivestite in materiale termoplastico tipo antinfortunistico, per corrente alternata, della portata di 16A e 32A, tensioni di 20-25 V (colore porpora), 40-50 V (colore bianco), 100-130 V (colore giallo), 200-250 V (colore blu), 380-480 V (colore rosso). / - presa volante bipolare con terra (2P+T) da 32A, tensioni di 100-130V, 200-250V o 380-480V, IP44	CAD		10,53	0,000%
EI.AC.P.1102.E	Fornitura di spine di corrente volanti per uso industriale IP44 rivestite in materiale termoplastico tipo antinfortunistico, per corrente alternata, della portata di 16A e 32A, tensioni di 20-25 V (colore porpora), 40-50 V (colore bianco), 100-130 V (colore giallo), 200-250 V (colore blu), 380-480 V (colore rosso). / - presa volante tripolare (3P) da 16A, tensioni di 20-25V o 40-50V, IP44	CAD		10,24	0,000%
EI.AC.P.1102.F	Fornitura di spine di corrente volanti per uso industriale IP44 rivestite in materiale termoplastico tipo antinfortunistico, per corrente alternata, della portata di 16A e 32A, tensioni di 20-25 V (colore porpora), 40-50 V (colore bianco), 100-130 V (colore giallo), 200-250 V (colore blu), 380-480 V (colore rosso). / - presa volante tripolare (3P) da 32A, tensioni di 20-25V o 40-50V, IP44	CAD		10,60	0,000%
EI.AC.P.1102.G	Fornitura di spine di corrente volanti per uso industriale IP44 rivestite in materiale termoplastico tipo antinfortunistico, per corrente alternata, della portata di 16A e 32A, tensioni di 20-25 V (colore porpora), 40-50 V (colore bianco), 100-130 V (colore giallo), 200-250 V (colore blu), 380-480 V (colore rosso). / - presa volante tripolare con terra (3P+T) da 16A, tensioni di 100-130V, 200-250V o 380-480V, IP44	CAD		6,88	0,000%
EI.AC.P.1102.H	Fornitura di spine di corrente volanti per uso industriale IP44 rivestite in materiale termoplastico tipo antinfortunistico, per corrente alternata, della portata di 16A e 32A, tensioni di 20-25 V (colore porpora), 40-50 V (colore bianco), 100-130 V (colore giallo), 200-250 V (colore blu), 380-480 V (colore rosso). / - presa volante tripolare con terra (3P+T) da 32A, tensioni di 100-130V, 200-250V o 380-480V, IP44	CAD		11,14	0,000%
EI.AC.P.1102.I	Fornitura di spine di corrente volanti per uso industriale IP44 rivestite in materiale termoplastico tipo antinfortunistico, per corrente alternata, della portata di 16A e 32A, tensioni di 20-25 V (colore porpora), 40-50 V (colore bianco), 100-130 V (colore giallo), 200-250 V (colore blu), 380-480 V (colore rosso). / - presa volante tripolare con neutro e terra (3P+N+T) da 16A, tensioni di 100-130V, 200-250V o 380-480V, IP44	CAD		9,06	0,000%
EI.AC.P.1102.J	Fornitura di spine di corrente volanti per uso industriale IP44 rivestite in materiale termoplastico tipo antinfortunistico, per corrente alternata, della portata di 16A e 32A, tensioni di 20-25 V (colore porpora), 40-50 V (colore bianco), 100-130 V (colore giallo), 200-250 V (colore blu), 380-480 V (colore rosso). / - presa volante tripolare con neutro e terra (3P+N+T) da 32A, tensioni di 100-130V, 200-250V o 380-480V, IP44	CAD		13,15	0,000%
EI.AC.P1103	Fornitura di prese di corrente volanti per uso industriale IP67 rivestite in materiale termoplastico tipo antinfortunistico, per corrente alternata, della portata di 16A e 32A, tensioni di 20-25 V (colore porpora), 40-50 V (colore bianco), 100-130 V (colore giallo), 200-250 V (colore blu), 380-480 V (colore rosso).
EI.AC.P.1103.A	Fornitura di spine di corrente volanti per uso industriale IP44 rivestite in materiale termoplastico tipo antinfortunistico, per corrente alternata, della portata di 16A e 32A, tensioni di 20-25 V (colore porpora), 40-50 V (colore bianco), 100-130 V (colore giallo), 200-250 V (colore blu), 380-480 V (colore rosso). / - presa volante bipolare (2P) da 16A, tensioni di 20-25V o 40-50V, IP67	CAD		10,59	0,000%
EI.AC.P.1103.B	Fornitura di spine di corrente volanti per uso industriale IP44 rivestite in materiale termoplastico tipo antinfortunistico, per corrente alternata, della portata di 16A e 32A, tensioni di 20-25 V (colore porpora), 40-50 V (colore bianco), 100-130 V (colore giallo), 200-250 V (colore blu), 380-480 V (colore rosso). / - presa volante bipolare (2P) da 32A, tensioni di 20-25V o 40-50V, IP67	CAD		11,29	0,000%
EI.AC.P.1103.C	Fornitura di spine di corrente volanti per uso industriale IP44 rivestite in materiale termoplastico tipo antinfortunistico, per corrente alternata, della portata di 16A e 32A, tensioni di 20-25 V (colore porpora), 40-50 V (colore bianco), 100-130 V (colore giallo), 200-250 V (colore blu), 380-480 V (colore rosso). / - presa volante bipolare con terra (2P+T) da 16A, tensioni di 100-130V, 200-250V o 380-480V, IP67	CAD		10,29	0,000%
EI.AC.P.1103.D	Fornitura di spine di corrente volanti per uso industriale IP44 rivestite in materiale termoplastico tipo antinfortunistico, per corrente alternata, della portata di 16A e 32A, tensioni di 20-25 V (colore porpora), 40-50 V (colore bianco), 100-130 V (colore giallo), 200-250 V (colore blu), 380-480 V (colore rosso). / - presa volante bipolare con terra (2P+T) da 32A, tensioni di 100-130V, 200-250V o 380-480V, IP67	CAD		16,24	0,000%
EI.AC.P.1103.E	Fornitura di spine di corrente volanti per uso industriale IP44 rivestite in materiale termoplastico tipo antinfortunistico, per corrente alternata, della portata di 16A e 32A, tensioni di 20-25 V (colore porpora), 40-50 V (colore bianco), 100-130 V (colore giallo), 200-250 V (colore blu), 380-480 V (colore rosso). / - presa volante tripolare (3P) da 16A, tensioni di 20-25V o 40-50V, IP67	CAD		12,63	0,000%
EI.AC.P.1103.F	Fornitura di spine di corrente volanti per uso industriale IP44 rivestite in materiale termoplastico tipo antinfortunistico, per corrente alternata, della portata di 16A e 32A, tensioni di 20-25 V (colore porpora), 40-50 V (colore bianco), 100-130 V (colore giallo), 200-250 V (colore blu), 380-480 V (colore rosso). / - presa volante tripolare (3P) da 32A, tensioni di 20-25V o 40-50V, IP67	CAD		13,10	0,000%
EI.AC.P.1103.G	Fornitura di spine di corrente volanti per uso industriale IP44 rivestite in materiale termoplastico tipo antinfortunistico, per corrente alternata, della portata di 16A e 32A, tensioni di 20-25 V (colore porpora), 40-50 V (colore bianco), 100-130 V (colore giallo), 200-250 V (colore blu), 380-480 V (colore rosso). / - presa volante tripolare con terra (3P+T) da 16A, tensioni di 100-130V, 200-250V o 380-480V, IP67	CAD		11,29	0,000%
EI.AC.P.1103.H	Fornitura di spine di corrente volanti per uso industriale IP44 rivestite in materiale termoplastico tipo antinfortunistico, per corrente alternata, della portata di 16A e 32A, tensioni di 20-25 V (colore porpora), 40-50 V (colore bianco), 100-130 V (colore giallo), 200-250 V (colore blu), 380-480 V (colore rosso). / - presa volante tripolare con terra (3P+T) da 32A, tensioni di 100-130V, 200-250V o 380-480V, IP67	CAD		16,89	0,000%
EI.AC.P.1103.I	Fornitura di spine di corrente volanti per uso industriale IP44 rivestite in materiale termoplastico tipo antinfortunistico, per corrente alternata, della portata di 16A e 32A, tensioni di 20-25 V (colore porpora), 40-50 V (colore bianco), 100-130 V (colore giallo), 200-250 V (colore blu), 380-480 V (colore rosso). / - presa volante tripolare con neutro e terra (3P+N+T) da 16A, tensioni di 100-130V, 200-250V o 380-480V, IP67	CAD		13,62	0,000%
EI.AC.P.1103.J	Fornitura di spine di corrente volanti per uso industriale IP44 rivestite in materiale termoplastico tipo antinfortunistico, per corrente alternata, della portata di 16A e 32A, tensioni di 20-25 V (colore porpora), 40-50 V (colore bianco), 100-130 V (colore giallo), 200-250 V (colore blu), 380-480 V (colore rosso). / - presa volante tripolare con neutro e terra (3P+N+T) da 32A, tensioni di 100-130V, 200-250V o 380-480V, IP67	CAD		19,00	0,000%
EI.AC.P1104	Fornitura di prese di corrente dritte da incasso (inclinate verso il basso) IP44 per uso industriale rivestite in materiale termoplastico tipo antinfortunistico, per corrente alternata, della portata di 16A e 32A, tensioni di 20-25 V (colore porpora), 40-50 V (colore bianco), 100-130 V (colore giallo), 200-250 V (colore blu), 380-480 V (colore rosso).
EI.AC.P.1104.A	Fornitura di spine di corrente volanti per uso industriale IP44 rivestite in materiale termoplastico tipo antinfortunistico, per corrente alternata, della portata di 16A e 32A, tensioni di 20-25 V (colore porpora), 40-50 V (colore bianco), 100-130 V (colore giallo), 200-250 V (colore blu), 380-480 V (colore rosso). / - presa dritta da incasso bipolare (2P) da 16A, tensioni di 20-25V o 40-50V, IP44	CAD		7,92	0,000%
EI.AC.P.1104.B	Fornitura di spine di corrente volanti per uso industriale IP44 rivestite in materiale termoplastico tipo antinfortunistico, per corrente alternata, della portata di 16A e 32A, tensioni di 20-25 V (colore porpora), 40-50 V (colore bianco), 100-130 V (colore giallo), 200-250 V (colore blu), 380-480 V (colore rosso). / - presa dritta da incasso bipolare (2P) da 32A, tensioni di 20-25V o 40-50V, IP44	CAD		8,51	0,000%
EI.AC.P.1104.C	Fornitura di spine di corrente volanti per uso industriale IP44 rivestite in materiale termoplastico tipo antinfortunistico, per corrente alternata, della portata di 16A e 32A, tensioni di 20-25 V (colore porpora), 40-50 V (colore bianco), 100-130 V (colore giallo), 200-250 V (colore blu), 380-480 V (colore rosso). / - presa dritta da incasso bipolare con terra (2P+T) da 16A, tensioni di 100-130V, 200-250V o 380-480V, IP44	CAD		5,85	0,000%
EI.AC.P.1104.D	Fornitura di spine di corrente volanti per uso industriale IP44 rivestite in materiale termoplastico tipo antinfortunistico, per corrente alternata, della portata di 16A e 32A, tensioni di 20-25 V (colore porpora), 40-50 V (colore bianco), 100-130 V (colore giallo), 200-250 V (colore blu), 380-480 V (colore rosso). / - presa dritta da incasso bipolare con terra (2P+T) da 32A, tensioni di 100-130V, 200-250V o 380-480V, IP44	CAD		9,63	0,000%
EI.AC.P.1104.E	Fornitura di spine di corrente volanti per uso industriale IP44 rivestite in materiale termoplastico tipo antinfortunistico, per corrente alternata, della portata di 16A e 32A, tensioni di 20-25 V (colore porpora), 40-50 V (colore bianco), 100-130 V (colore giallo), 200-250 V (colore blu), 380-480 V (colore rosso). / - presa dritta da incasso tripolare (3P) da 16A, tensioni di 20-25V o 40-50V, IP44	CAD		9,56	0,000%
EI.AC.P.1104.F	Fornitura di spine di corrente volanti per uso industriale IP44 rivestite in materiale termoplastico tipo antinfortunistico, per corrente alternata, della portata di 16A e 32A, tensioni di 20-25 V (colore porpora), 40-50 V (colore bianco), 100-130 V (colore giallo), 200-250 V (colore blu), 380-480 V (colore rosso). / - presa dritta da incasso tripolare (3P) da 32A, tensioni di 20-25V o 40-50V, IP44	CAD		9,62	0,000%
EI.AC.P.1104.G	Fornitura di spine di corrente volanti per uso industriale IP44 rivestite in materiale termoplastico tipo antinfortunistico, per corrente alternata, della portata di 16A e 32A, tensioni di 20-25 V (colore porpora), 40-50 V (colore bianco), 100-130 V (colore giallo), 200-250 V (colore blu), 380-480 V (colore rosso). / - presa dritta da incasso tripolare con terra (3P+T) da 16A, tensioni di 100-130V, 200-250V o 380-480V, IP44	CAD		6,43	0,000%
EI.AC.P.1104.H	Fornitura di spine di corrente volanti per uso industriale IP44 rivestite in materiale termoplastico tipo antinfortunistico, per corrente alternata, della portata di 16A e 32A, tensioni di 20-25 V (colore porpora), 40-50 V (colore bianco), 100-130 V (colore giallo), 200-250 V (colore blu), 380-480 V (colore rosso). / - presa dritta da incasso tripolare con terra (3P+T) da 32A, tensioni di 100-130V, 200-250V o 380-480V, IP44	CAD		10,26	0,000%
EI.AC.P.1104.I	Fornitura di spine di corrente volanti per uso industriale IP44 rivestite in materiale termoplastico tipo antinfortunistico, per corrente alternata, della portata di 16A e 32A, tensioni di 20-25 V (colore porpora), 40-50 V (colore bianco), 100-130 V (colore giallo), 200-250 V (colore blu), 380-480 V (colore rosso). / - presa dritta da incasso tripolare con neutro e terra (3P+N+T) da 16A, tensioni di 100-130V, 200-250V o 380-480V, IP44	CAD		7,79	0,000%
EI.AC.P.1104.J	Fornitura di spine di corrente volanti per uso industriale IP44 rivestite in materiale termoplastico tipo antinfortunistico, per corrente alternata, della portata di 16A e 32A, tensioni di 20-25 V (colore porpora), 40-50 V (colore bianco), 100-130 V (colore giallo), 200-250 V (colore blu), 380-480 V (colore rosso). / - presa dritta da incasso tripolare con neutro e terra (3P+N+T) da 32A, tensioni di 100-130V, 200-250V o 380-480V, IP44	CAD		11,44	0,000%
EI.AC.P1105	Fornitura di prese di corrente dritte da incasso (inclinate verso il basso) IP67 per uso industriale rivestite in materiale termoplastico tipo antinfortunistico, per corrente alternata, della portata di 16A e 32A, tensioni di 20-25 V (colore porpora), 40-50 V (colore bianco), 100-130 V (colore giallo), 200-250 V (colore blu), 380-480 V (colore rosso).
EI.AC.P.1105.A	Fornitura di spine di corrente volanti per uso industriale IP44 rivestite in materiale termoplastico tipo antinfortunistico, per corrente alternata, della portata di 16A e 32A, tensioni di 20-25 V (colore porpora), 40-50 V (colore bianco), 100-130 V (colore giallo), 200-250 V (colore blu), 380-480 V (colore rosso). / - presa dritta da incasso bipolare (2P) da 16A, tensioni di 20-25V o 40-50V, IP67	CAD		7,38	0,000%
EI.AC.P.1105.B	Fornitura di spine di corrente volanti per uso industriale IP44 rivestite in materiale termoplastico tipo antinfortunistico, per corrente alternata, della portata di 16A e 32A, tensioni di 20-25 V (colore porpora), 40-50 V (colore bianco), 100-130 V (colore giallo), 200-250 V (colore blu), 380-480 V (colore rosso). / - presa dritta da incasso bipolare (2P) da 32A, tensioni di 20-25V o 40-50V, IP67	CAD		7,45	0,000%
EI.AC.P.1105.C	Fornitura di spine di corrente volanti per uso industriale IP44 rivestite in materiale termoplastico tipo antinfortunistico, per corrente alternata, della portata di 16A e 32A, tensioni di 20-25 V (colore porpora), 40-50 V (colore bianco), 100-130 V (colore giallo), 200-250 V (colore blu), 380-480 V (colore rosso). / - presa dritta da incasso bipolare con terra (2P+T) da 16A, tensioni di 100-130V, 200-250V o 380-480V, IP67	CAD		8,91	0,000%
EI.AC.P.1105.D	Fornitura di spine di corrente volanti per uso industriale IP44 rivestite in materiale termoplastico tipo antinfortunistico, per corrente alternata, della portata di 16A e 32A, tensioni di 20-25 V (colore porpora), 40-50 V (colore bianco), 100-130 V (colore giallo), 200-250 V (colore blu), 380-480 V (colore rosso). / - presa dritta da incasso bipolare con terra (2P+T) da 32A, tensioni di 100-130V, 200-250V o 380-480V, IP67	CAD		14,25	0,000%
EI.AC.P.1105.E	Fornitura di spine di corrente volanti per uso industriale IP44 rivestite in materiale termoplastico tipo antinfortunistico, per corrente alternata, della portata di 16A e 32A, tensioni di 20-25 V (colore porpora), 40-50 V (colore bianco), 100-130 V (colore giallo), 200-250 V (colore blu), 380-480 V (colore rosso). / - presa dritta da incasso tripolare (3P) da 16A, tensioni di 20-25V o 40-50V, IP67	CAD		8,68	0,000%
EI.AC.P.1105.F	Fornitura di spine di corrente volanti per uso industriale IP44 rivestite in materiale termoplastico tipo antinfortunistico, per corrente alternata, della portata di 16A e 32A, tensioni di 20-25 V (colore porpora), 40-50 V (colore bianco), 100-130 V (colore giallo), 200-250 V (colore blu), 380-480 V (colore rosso). / - presa dritta da incasso tripolare (3P) da 32A, tensioni di 20-25V o 40-50V, IP67	CAD		9,04	0,000%
EI.AC.P.1105.G	Fornitura di spine di corrente volanti per uso industriale IP44 rivestite in materiale termoplastico tipo antinfortunistico, per corrente alternata, della portata di 16A e 32A, tensioni di 20-25 V (colore porpora), 40-50 V (colore bianco), 100-130 V (colore giallo), 200-250 V (colore blu), 380-480 V (colore rosso). / - presa dritta da incasso tripolare con terra (3P+T) da 16A, tensioni di 100-130V, 200-250V o 380-480V, IP67	CAD		9,81	0,000%
EI.AC.P.1105.H	Fornitura di spine di corrente volanti per uso industriale IP44 rivestite in materiale termoplastico tipo antinfortunistico, per corrente alternata, della portata di 16A e 32A, tensioni di 20-25 V (colore porpora), 40-50 V (colore bianco), 100-130 V (colore giallo), 200-250 V (colore blu), 380-480 V (colore rosso). / - presa dritta da incasso tripolare con terra (3P+T) da 32A, tensioni di 100-130V, 200-250V o 380-480V, IP67	CAD		14,57	0,000%
EI.AC.P.1105.I	Fornitura di spine di corrente volanti per uso industriale IP44 rivestite in materiale termoplastico tipo antinfortunistico, per corrente alternata, della portata di 16A e 32A, tensioni di 20-25 V (colore porpora), 40-50 V (colore bianco), 100-130 V (colore giallo), 200-250 V (colore blu), 380-480 V (colore rosso). / - presa dritta da incasso tripolare con neutro e terra (3P+N+T) da 16A, tensioni di 100-130V, 200-250V o 380-480V, IP67	CAD		11,21	0,000%
EI.AC.P.1105.J	Fornitura di spine di corrente volanti per uso industriale IP44 rivestite in materiale termoplastico tipo antinfortunistico, per corrente alternata, della portata di 16A e 32A, tensioni di 20-25 V (colore porpora), 40-50 V (colore bianco), 100-130 V (colore giallo), 200-250 V (colore blu), 380-480 V (colore rosso). / - presa dritta da incasso tripolare con neutro e terra (3P+N+T) da 32A, tensioni di 100-130V, 200-250V o 380-480V, IP67	CAD		16,26	0,000%
EI.AC.P1106	Fornitura di prese di corrente con interruttore di blocco IP44 per uso industriale rivestite in materiale termoplastico tipo antinfortunistico adatte al montaggio a parete, per corrente alternata, della portata di 16A e 32A, tensioni di 20-25 V (colore porpora), 40-50 V (colore bianco), 100-130 V (colore giallo), 200-250 V (colore blu), 380-480 V (colore rosso).
EI.AC.P.1106.A	Fornitura di spine di corrente volanti per uso industriale IP44 rivestite in materiale termoplastico tipo antinfortunistico, per corrente alternata, della portata di 16A e 32A, tensioni di 20-25 V (colore porpora), 40-50 V (colore bianco), 100-130 V (colore giallo), 200-250 V (colore blu), 380-480 V (colore rosso). / - presa interbloccata da parete bipolare con terra (2P+T) da 16A, tensioni di 100-130V, 200-250V o 380-480V, IP44	CAD		34,65	0,000%
EI.AC.P.1106.B	Fornitura di spine di corrente volanti per uso industriale IP44 rivestite in materiale termoplastico tipo antinfortunistico, per corrente alternata, della portata di 16A e 32A, tensioni di 20-25 V (colore porpora), 40-50 V (colore bianco), 100-130 V (colore giallo), 200-250 V (colore blu), 380-480 V (colore rosso). / - presa interbloccata da parete bipolare con terra (2P+T) da 32A, tensioni di 100-130V, 200-250V o 380-480V, IP44	CAD		42,46	0,000%
EI.AC.P.1106.C	Fornitura di spine di corrente volanti per uso industriale IP44 rivestite in materiale termoplastico tipo antinfortunistico, per corrente alternata, della portata di 16A e 32A, tensioni di 20-25 V (colore porpora), 40-50 V (colore bianco), 100-130 V (colore giallo), 200-250 V (colore blu), 380-480 V (colore rosso). / - presa interbloccata da parete tripolare con terra (3P+T) da 16A, tensioni di 100-130V, 200-250V o 380-480V, IP44	CAD		38,62	0,000%
EI.AC.P.1106.D	Fornitura di spine di corrente volanti per uso industriale IP44 rivestite in materiale termoplastico tipo antinfortunistico, per corrente alternata, della portata di 16A e 32A, tensioni di 20-25 V (colore porpora), 40-50 V (colore bianco), 100-130 V (colore giallo), 200-250 V (colore blu), 380-480 V (colore rosso). / - presa interbloccata da parete tripolare con terra (3P+T) da 32A, tensioni di 100-130V, 200-250V o 380-480V, IP44	CAD		47,95	0,000%
EI.AC.P.1106.E	Fornitura di spine di corrente volanti per uso industriale IP44 rivestite in materiale termoplastico tipo antinfortunistico, per corrente alternata, della portata di 16A e 32A, tensioni di 20-25 V (colore porpora), 40-50 V (colore bianco), 100-130 V (colore giallo), 200-250 V (colore blu), 380-480 V (colore rosso). / - presa interbloccata da parete tripolare con neutro e terra (3P+N+T) da 16A, tensioni di 100-130V, 200-250V o 380-480V, IP44	CAD		44,33	0,000%
EI.AC.P.1106.F	Fornitura di spine di corrente volanti per uso industriale IP44 rivestite in materiale termoplastico tipo antinfortunistico, per corrente alternata, della portata di 16A e 32A, tensioni di 20-25 V (colore porpora), 40-50 V (colore bianco), 100-130 V (colore giallo), 200-250 V (colore blu), 380-480 V (colore rosso). / - presa interbloccata da parete tripolare con neutro e terra (3P+N+T) da 32A, tensioni di 100-130V, 200-250V o 380-480V, IP44	CAD		51,97	0,000%
EI.AC.P1107	Fornitura di prese di corrente con interruttore di blocco IP44 per uso industriale rivestite in materiale termoplastico tipo antinfortunistico adatte al montaggio da incasso, per corrente alternata, della portata di 16A e 32A, tensioni di 20-25 V (colore porpora), 40-50 V (colore bianco), 100-130 V (colore giallo), 200-250 V (colore blu), 380-480 V (colore rosso).
EI.AC.P.1107.A	Fornitura di spine di corrente volanti per uso industriale IP44 rivestite in materiale termoplastico tipo antinfortunistico, per corrente alternata, della portata di 16A e 32A, tensioni di 20-25 V (colore porpora), 40-50 V (colore bianco), 100-130 V (colore giallo), 200-250 V (colore blu), 380-480 V (colore rosso). / - presa interbloccata da incasso bipolare con terra (2P+T) da 16A, tensioni di 100-130V, 200-250V o 380-480V, IP44	CAD		30,94	0,000%
EI.AC.P.1107.B	Fornitura di spine di corrente volanti per uso industriale IP44 rivestite in materiale termoplastico tipo antinfortunistico, per corrente alternata, della portata di 16A e 32A, tensioni di 20-25 V (colore porpora), 40-50 V (colore bianco), 100-130 V (colore giallo), 200-250 V (colore blu), 380-480 V (colore rosso). / - presa interbloccata da incasso bipolare con terra (2P+T) da 32A, tensioni di 100-130V, 200-250V o 380-480V, IP44	CAD		37,04	0,000%
EI.AC.P.1107.C	Fornitura di spine di corrente volanti per uso industriale IP44 rivestite in materiale termoplastico tipo antinfortunistico, per corrente alternata, della portata di 16A e 32A, tensioni di 20-25 V (colore porpora), 40-50 V (colore bianco), 100-130 V (colore giallo), 200-250 V (colore blu), 380-480 V (colore rosso). / - presa interbloccata da incasso tripolare con terra (3P+T) da 16A, tensioni di 100-130V, 200-250V o 380-480V, IP44	CAD		33,71	0,000%
EI.AC.P.1107.D	Fornitura di spine di corrente volanti per uso industriale IP44 rivestite in materiale termoplastico tipo antinfortunistico, per corrente alternata, della portata di 16A e 32A, tensioni di 20-25 V (colore porpora), 40-50 V (colore bianco), 100-130 V (colore giallo), 200-250 V (colore blu), 380-480 V (colore rosso). / - presa interbloccata da incasso tripolare con terra (3P+T) da 32A, tensioni di 100-130V, 200-250V o 380-480V, IP44	CAD		41,04	0,000%
EI.AC.P.1107.E	Fornitura di spine di corrente volanti per uso industriale IP44 rivestite in materiale termoplastico tipo antinfortunistico, per corrente alternata, della portata di 16A e 32A, tensioni di 20-25 V (colore porpora), 40-50 V (colore bianco), 100-130 V (colore giallo), 200-250 V (colore blu), 380-480 V (colore rosso). / - presa interbloccata da incasso tripolare con neutro e terra (3P+N+T) da 16A, tensioni di 100-130V, 200-250V o 380-480V, IP44	CAD		38,00	0,000%
EI.AC.P.1107.F	Fornitura di spine di corrente volanti per uso industriale IP44 rivestite in materiale termoplastico tipo antinfortunistico, per corrente alternata, della portata di 16A e 32A, tensioni di 20-25 V (colore porpora), 40-50 V (colore bianco), 100-130 V (colore giallo), 200-250 V (colore blu), 380-480 V (colore rosso). / - presa interbloccata da incasso tripolare con neutro e terra (3P+N+T) da 32A, tensioni di 100-130V, 200-250V o 380-480V, IP44	CAD		46,21	0,000%
EI.AC.P1108	Fornitura di prese di corrente con interruttore di blocco e fusibili IP65-67 per uso industriale rivestite in materiale termoplastico tipo antinfortunistico adatte al montaggio a parete, per corrente alternata, della portata di 16A, 32A e 63A, tensioni di 20-25 V (colore porpora), 40-50 V (colore bianco), 100-130 V (colore giallo), 200-250 V (colore blu), 380-480 V (colore rosso).
EI.AC.P.1108.A	Fornitura di spine di corrente volanti per uso industriale IP44 rivestite in materiale termoplastico tipo antinfortunistico, per corrente alternata, della portata di 16A e 32A, tensioni di 20-25 V (colore porpora), 40-50 V (colore bianco), 100-130 V (colore giallo), 200-250 V (colore blu), 380-480 V (colore rosso). / - presa interbloccata con fusibili da parete bipolare con terra (2P+T) da 16A, tensioni di 100-130V, 200-250V o 380-480V, IP65-67	CAD		60,22	0,000%
EI.AC.P.1108.B	Fornitura di spine di corrente volanti per uso industriale IP44 rivestite in materiale termoplastico tipo antinfortunistico, per corrente alternata, della portata di 16A e 32A, tensioni di 20-25 V (colore porpora), 40-50 V (colore bianco), 100-130 V (colore giallo), 200-250 V (colore blu), 380-480 V (colore rosso). / - presa interbloccata con fusibili da parete bipolare con terra (2P+T) da 32A, tensioni di 100-130V, 200-250V o 380-480V, IP65-67	CAD		81,83	0,000%
EI.AC.P.1108.C	Fornitura di spine di corrente volanti per uso industriale IP44 rivestite in materiale termoplastico tipo antinfortunistico, per corrente alternata, della portata di 16A e 32A, tensioni di 20-25 V (colore porpora), 40-50 V (colore bianco), 100-130 V (colore giallo), 200-250 V (colore blu), 380-480 V (colore rosso). / - presa interbloccata con fusibili da parete bipolare con terra (2P+T) da 63A, tensioni di 100-130V, 200-250V o 380-480V, IP65-67	CAD		158,07	0,000%
EI.AC.P.1108.D	Fornitura di spine di corrente volanti per uso industriale IP44 rivestite in materiale termoplastico tipo antinfortunistico, per corrente alternata, della portata di 16A e 32A, tensioni di 20-25 V (colore porpora), 40-50 V (colore bianco), 100-130 V (colore giallo), 200-250 V (colore blu), 380-480 V (colore rosso). / - presa interbloccata con fusibili da parete tripolare con terra (3P+T) da 16A, tensioni di 100-130V, 200-250V o 380-480V, IP65-67	CAD		69,10	0,000%
EI.AC.P.1108.E	Fornitura di spine di corrente volanti per uso industriale IP44 rivestite in materiale termoplastico tipo antinfortunistico, per corrente alternata, della portata di 16A e 32A, tensioni di 20-25 V (colore porpora), 40-50 V (colore bianco), 100-130 V (colore giallo), 200-250 V (colore blu), 380-480 V (colore rosso). / - presa interbloccata con fusibili da parete tripolare con terra (3P+T) da 32A, tensioni di 100-130V, 200-250V o 380-480V, IP65-67	CAD		96,36	0,000%
EI.AC.P.1108.F	Fornitura di spine di corrente volanti per uso industriale IP44 rivestite in materiale termoplastico tipo antinfortunistico, per corrente alternata, della portata di 16A e 32A, tensioni di 20-25 V (colore porpora), 40-50 V (colore bianco), 100-130 V (colore giallo), 200-250 V (colore blu), 380-480 V (colore rosso). / - presa interbloccata con fusibili da parete tripolare con terra (3P+T) da 63A, tensioni di 100-130V, 200-250V o 380-480V, IP65-67	CAD		166,27	0,000%
EI.AC.P.1108.G	Fornitura di spine di corrente volanti per uso industriale IP44 rivestite in materiale termoplastico tipo antinfortunistico, per corrente alternata, della portata di 16A e 32A, tensioni di 20-25 V (colore porpora), 40-50 V (colore bianco), 100-130 V (colore giallo), 200-250 V (colore blu), 380-480 V (colore rosso). / - presa interbloccata con fusibili da parete tripolare con neutro e terra (3P+N+T) da 16A, tensioni di 100-130V, 200-250V o 380-480V, IP65-67	CAD		74,31	0,000%
EI.AC.P.1108.H	Fornitura di spine di corrente volanti per uso industriale IP44 rivestite in materiale termoplastico tipo antinfortunistico, per corrente alternata, della portata di 16A e 32A, tensioni di 20-25 V (colore porpora), 40-50 V (colore bianco), 100-130 V (colore giallo), 200-250 V (colore blu), 380-480 V (colore rosso). / - presa interbloccata con fusibili da parete tripolare con neutro e terra (3P+N+T) da 32A, tensioni di 100-130V, 200-250V o 380-480V, IP65-67	CAD		101,61	0,000%
EI.AC.P.1108.I	Fornitura di spine di corrente volanti per uso industriale IP44 rivestite in materiale termoplastico tipo antinfortunistico, per corrente alternata, della portata di 16A e 32A, tensioni di 20-25 V (colore porpora), 40-50 V (colore bianco), 100-130 V (colore giallo), 200-250 V (colore blu), 380-480 V (colore rosso). / - presa interbloccata con fusibili da parete tripolare con neutro e terra (3P+N+T) da 63A, tensioni di 100-130V, 200-250V o 380-480V, IP65-67	CAD		174,32	0,000%
EI.AC.P1109	Fornitura di prese di corrente con interruttore di blocco e guida DIN per montaggio apparecchi modulari (esclusi dalla fornitura) IP65-67 per uso industriale rivestite in materiale termoplastico tipo antinfortunistico adatte al montaggio a parete, per corrente alternata, della portata di 16A, 32A e 63A, tensioni di 20-25 V (colore porpora), 40-50 V (colore bianco), 100-130 V (colore giallo), 200-250 V (colore blu), 380-480 V (colore rosso).
EI.AC.P.1109.A	Fornitura di spine di corrente volanti per uso industriale IP44 rivestite in materiale termoplastico tipo antinfortunistico, per corrente alternata, della portata di 16A e 32A, tensioni di 20-25 V (colore porpora), 40-50 V (colore bianco), 100-130 V (colore giallo), 200-250 V (colore blu), 380-480 V (colore rosso). / - presa interbloccata con guida DIN da parete bipolare con terra (2P+T) da 16A, tensioni di 100-130V, 200-250V o 380-480V, IP65-67	CAD		49,50	0,000%
EI.AC.P.1109.B	Fornitura di spine di corrente volanti per uso industriale IP44 rivestite in materiale termoplastico tipo antinfortunistico, per corrente alternata, della portata di 16A e 32A, tensioni di 20-25 V (colore porpora), 40-50 V (colore bianco), 100-130 V (colore giallo), 200-250 V (colore blu), 380-480 V (colore rosso). / - presa interbloccata con guida DIN da parete bipolare con terra (2P+T) da 32A, tensioni di 100-130V, 200-250V o 380-480V, IP65-67	CAD		63,51	0,000%
EI.AC.P.1109.C	Fornitura di spine di corrente volanti per uso industriale IP44 rivestite in materiale termoplastico tipo antinfortunistico, per corrente alternata, della portata di 16A e 32A, tensioni di 20-25 V (colore porpora), 40-50 V (colore bianco), 100-130 V (colore giallo), 200-250 V (colore blu), 380-480 V (colore rosso). / - presa interbloccata con guida DIN da parete bipolare con terra (2P+T) da 63A, tensioni di 100-130V, 200-250V o 380-480V, IP65-67	CAD		121,20	0,000%
EI.AC.P.1109.D	Fornitura di spine di corrente volanti per uso industriale IP44 rivestite in materiale termoplastico tipo antinfortunistico, per corrente alternata, della portata di 16A e 32A, tensioni di 20-25 V (colore porpora), 40-50 V (colore bianco), 100-130 V (colore giallo), 200-250 V (colore blu), 380-480 V (colore rosso). / - presa interbloccata con guida DIN da parete tripolare con terra (3P+T) da 16A, tensioni di 100-130V, 200-250V o 380-480V, IP65-67	CAD		52,67	0,000%
EI.AC.P.1109.E	Fornitura di spine di corrente volanti per uso industriale IP44 rivestite in materiale termoplastico tipo antinfortunistico, per corrente alternata, della portata di 16A e 32A, tensioni di 20-25 V (colore porpora), 40-50 V (colore bianco), 100-130 V (colore giallo), 200-250 V (colore blu), 380-480 V (colore rosso). / - presa interbloccata con guida DIN da parete tripolare con terra (3P+T) da 32A, tensioni di 100-130V, 200-250V o 380-480V, IP65-67	CAD		66,18	0,000%
EI.AC.P.1109.F	Fornitura di spine di corrente volanti per uso industriale IP44 rivestite in materiale termoplastico tipo antinfortunistico, per corrente alternata, della portata di 16A e 32A, tensioni di 20-25 V (colore porpora), 40-50 V (colore bianco), 100-130 V (colore giallo), 200-250 V (colore blu), 380-480 V (colore rosso). / - presa interbloccata con guida DIN da parete tripolare con terra (3P+T) da 63A, tensioni di 100-130V, 200-250V o 380-480V, IP65-67	CAD		128,89	0,000%
EI.AC.P.1109.G	Fornitura di spine di corrente volanti per uso industriale IP44 rivestite in materiale termoplastico tipo antinfortunistico, per corrente alternata, della portata di 16A e 32A, tensioni di 20-25 V (colore porpora), 40-50 V (colore bianco), 100-130 V (colore giallo), 200-250 V (colore blu), 380-480 V (colore rosso). / - presa interbloccata con guida DIN da parete tripolare con neutro e terra (3P+N+T) da 16A, tensioni di 100-130V, 200-250V o 380-480V, IP65-67	CAD		56,37	0,000%
EI.AC.P.1109.H	Fornitura di spine di corrente volanti per uso industriale IP44 rivestite in materiale termoplastico tipo antinfortunistico, per corrente alternata, della portata di 16A e 32A, tensioni di 20-25 V (colore porpora), 40-50 V (colore bianco), 100-130 V (colore giallo), 200-250 V (colore blu), 380-480 V (colore rosso). / - presa interbloccata con guida DIN da parete tripolare con neutro e terra (3P+N+T) da 32A, tensioni di 100-130V, 200-250V o 380-480V, IP65-67	CAD		72,33	0,000%
EI.AC.P.1109.I	Fornitura di spine di corrente volanti per uso industriale IP44 rivestite in materiale termoplastico tipo antinfortunistico, per corrente alternata, della portata di 16A e 32A, tensioni di 20-25 V (colore porpora), 40-50 V (colore bianco), 100-130 V (colore giallo), 200-250 V (colore blu), 380-480 V (colore rosso). / - presa interbloccata con guida DIN da parete tripolare con neutro e terra (3P+N+T) da 63A, tensioni di 100-130V, 200-250V o 380-480V, IP65-67	CAD		136,07	0,000%
EI.AC.P2100	Posa in opera di prese di corrente, di qualsiasi tipo, portata e numero di poli, comunque posate
EI.AC.P.2100.A	Fornitura di spine di corrente volanti per uso industriale IP44 rivestite in materiale termoplastico tipo antinfortunistico, per corrente alternata, della portata di 16A e 32A, tensioni di 20-25 V (colore porpora), 40-50 V (colore bianco), 100-130 V (colore giallo), 200-250 V (colore blu), 380-480 V (colore rosso). / - per ogni presa	CAD		2,88	100,000%
EI.AC.P2101	Posa in opera di prese con interruttore di blocco, compreso e compensato il montaggio dei fusibili, per qualsiasi portata, pe r montaggio su pannelli di qualsiasi genere, su tasselli o su strutture di qualsiasi tipo.
EI.AC.P.2101.A	Fornitura di spine di corrente volanti per uso industriale IP44 rivestite in materiale termoplastico tipo antinfortunistico, per corrente alternata, della portata di 16A e 32A, tensioni di 20-25 V (colore porpora), 40-50 V (colore bianco), 100-130 V (colore giallo), 200-250 V (colore blu), 380-480 V (colore rosso). / - per ogni presa	CAD		16,20	100,000%
EI.AC.P2102	Posa in opera mediante montaggio di spine per prese di corrente di qualsiasi tipo, portata e numero di poli.
EI.AC.P.2102.A	Fornitura di spine di corrente volanti per uso industriale IP44 rivestite in materiale termoplastico tipo antinfortunistico, per corrente alternata, della portata di 16A e 32A, tensioni di 20-25 V (colore porpora), 40-50 V (colore bianco), 100-130 V (colore giallo), 200-250 V (colore blu), 380-480 V (colore rosso). / - per ogni spina	CAD		2,71	100,000%
EI.AC.P5100	Rimozione d'opera di prese di corrente di qualsiasi portata, da esterno, da incasso con o senza fusibili, con montaggio esterno su basette o tasselli in legno, ovvero con montaggio incassato entro scatole, con fissaggio sia ad espansione, sia mediante viti, nonché di prese volanti e spine per prese di corrente.
EI.AC.P.5100.A	Fornitura di spine di corrente volanti per uso industriale IP44 rivestite in materiale termoplastico tipo antinfortunistico, per corrente alternata, della portata di 16A e 32A, tensioni di 20-25 V (colore porpora), 40-50 V (colore bianco), 100-130 V (colore giallo), 200-250 V (colore blu), 380-480 V (colore rosso). / - per ogni presa	CAD		0,77	100,000%
EI.AC.S	SEZIONATORI
EI.AC.S.1 01	Fornitura di Sezionatore tripolare a manovra simultanea tipo da parete, costituito da una cassetta stagna in silumin fuso, pinze di contatto con protezione isolante, completa di raccordi a cono e guarnizioni, di fusibili ad alto potere di rottura cilindrici o a coltello, nonché di morsetto doppio per il neutro, sportello apribile a cerniera mediante maniglia e fissato a viti e dadi godronati, a datti per tensioni sino a 500 V.
EI.AC.S.1 01.A	Fornitura di Sezionatore tripolare a manovra simultanea tipo da parete, costituito da una cassetta stagna in silumin fuso, pinze di contatto con protezione isolante, completa di raccordi a cono e guarnizioni, di fusibili ad alto potere di rottura cilindrici o a coltello, nonché di morsetto doppio per il neutro, sportello apribile a cerniera mediante maniglia e fissato a viti e dadi godronati, a datti per tensioni sino a 500 V. / - Sezionatore tripolare in cassetta stagna corrente nominale 100 A	CAD		66,51	0,000%
EI.AC.S.1 01.B	Fornitura di Sezionatore tripolare a manovra simultanea tipo da parete, costituito da una cassetta stagna in silumin fuso, pinze di contatto con protezione isolante, completa di raccordi a cono e guarnizioni, di fusibili ad alto potere di rottura cilindrici o a coltello, nonché di morsetto doppio per il neutro, sportello apribile a cerniera mediante maniglia e fissato a viti e dadi godronati, a datti per tensioni sino a 500 V. / - Sezionatore tripolare in cassetta stagna corrente nominale 200 A	CAD		100,06	0,000%
EI.AC.S.1 01.C	Fornitura di Sezionatore tripolare a manovra simultanea tipo da parete, costituito da una cassetta stagna in silumin fuso, pinze di contatto con protezione isolante, completa di raccordi a cono e guarnizioni, di fusibili ad alto potere di rottura cilindrici o a coltello, nonché di morsetto doppio per il neutro, sportello apribile a cerniera mediante maniglia e fissato a viti e dadi godronati, a datti per tensioni sino a 500 V. / - Sezionatore tripolare in cassetta stagna corrente nominale 400 A	CAD		139,50	0,000%
EI.AC.S1 02	Fornitura di Sezionatore tripolare a manovra simultanea particolarmente adatto al sezionamento di linee di alimentazione allatto della apertura della portella di quadri di distribuzione, completi di schermo isolante (chiuso automaticamente a sezionatori aperti) e di fusibili, adatti per tensioni sino a 500 V.
EI.AC.S.1 02.A	Fornitura di Sezionatore tripolare a manovra simultanea tipo da parete, costituito da una cassetta stagna in silumin fuso, pinze di contatto con protezione isolante, completa di raccordi a cono e guarnizioni, di fusibili ad alto potere di rottura cilindrici o a coltello, nonché di morsetto doppio per il neutro, sportello apribile a cerniera mediante maniglia e fissato a viti e dadi godronati, a datti per tensioni sino a 500 V. / - Sezionatore tripolare con fusibili corrente nominale 100 A	CAD		54,74	0,000%
EI.AC.S.1 02.B	Fornitura di Sezionatore tripolare a manovra simultanea tipo da parete, costituito da una cassetta stagna in silumin fuso, pinze di contatto con protezione isolante, completa di raccordi a cono e guarnizioni, di fusibili ad alto potere di rottura cilindrici o a coltello, nonché di morsetto doppio per il neutro, sportello apribile a cerniera mediante maniglia e fissato a viti e dadi godronati, a datti per tensioni sino a 500 V. / - Sezionatore tripolare con fusibili corrente nominale 200 A	CAD		70,63	0,000%
EI.AC.S.1 02.C	Fornitura di Sezionatore tripolare a manovra simultanea tipo da parete, costituito da una cassetta stagna in silumin fuso, pinze di contatto con protezione isolante, completa di raccordi a cono e guarnizioni, di fusibili ad alto potere di rottura cilindrici o a coltello, nonché di morsetto doppio per il neutro, sportello apribile a cerniera mediante maniglia e fissato a viti e dadi godronati, a datti per tensioni sino a 500 V. / - Sezionatore tripolare con fusibili corrente nominale 400 A	CAD		123,61	0,000%
EI.AC.S1 03	Fornitura di Portavalvole da parete o da quadro in materiale melaminico o simile, per impianti sino a 500 V, completi di fusi bili e accessori.
EI.AC.S.1 03.A	Fornitura di Sezionatore tripolare a manovra simultanea tipo da parete, costituito da una cassetta stagna in silumin fuso, pinze di contatto con protezione isolante, completa di raccordi a cono e guarnizioni, di fusibili ad alto potere di rottura cilindrici o a coltello, nonché di morsetto doppio per il neutro, sportello apribile a cerniera mediante maniglia e fissato a viti e dadi godronati, a datti per tensioni sino a 500 V. / - Portafusibili da parete per fusibili cilindrici, unipolari con neutro della portata sino a 20 A.	CAD		3,24	0,000%
EI.AC.S.1 03.B	Fornitura di Sezionatore tripolare a manovra simultanea tipo da parete, costituito da una cassetta stagna in silumin fuso, pinze di contatto con protezione isolante, completa di raccordi a cono e guarnizioni, di fusibili ad alto potere di rottura cilindrici o a coltello, nonché di morsetto doppio per il neutro, sportello apribile a cerniera mediante maniglia e fissato a viti e dadi godronati, a datti per tensioni sino a 500 V. / - Portafusibili da parete per fusibili cilindrici unipolari della portata da oltre 20 fino a 50 A.	CAD		4,30	0,000%
EI.AC.S.1 03.C	Fornitura di Sezionatore tripolare a manovra simultanea tipo da parete, costituito da una cassetta stagna in silumin fuso, pinze di contatto con protezione isolante, completa di raccordi a cono e guarnizioni, di fusibili ad alto potere di rottura cilindrici o a coltello, nonché di morsetto doppio per il neutro, sportello apribile a cerniera mediante maniglia e fissato a viti e dadi godronati, a datti per tensioni sino a 500 V. / - Portafusibili da parete per fusibili cilindrici unipolari della portata da oltre 50 fino a 125 A	CAD		5,65	0,000%
EI.AC.S.1 03.D	Fornitura di Sezionatore tripolare a manovra simultanea tipo da parete, costituito da una cassetta stagna in silumin fuso, pinze di contatto con protezione isolante, completa di raccordi a cono e guarnizioni, di fusibili ad alto potere di rottura cilindrici o a coltello, nonché di morsetto doppio per il neutro, sportello apribile a cerniera mediante maniglia e fissato a viti e dadi godronati, a datti per tensioni sino a 500 V. / - Portafusibili da parete per fusibili cilindrici tripolari della portata fino a 20 A.	CAD		6,94	0,000%
EI.AC.S.1 03.E	Fornitura di Sezionatore tripolare a manovra simultanea tipo da parete, costituito da una cassetta stagna in silumin fuso, pinze di contatto con protezione isolante, completa di raccordi a cono e guarnizioni, di fusibili ad alto potere di rottura cilindrici o a coltello, nonché di morsetto doppio per il neutro, sportello apribile a cerniera mediante maniglia e fissato a viti e dadi godronati, a datti per tensioni sino a 500 V. / - Portafusibili da parete per fusibili cilindrici tripolari della portata da oltre 20 fino a 50 A.	CAD		8,24	0,000%
EI.AC.S.1 03.F	Fornitura di Sezionatore tripolare a manovra simultanea tipo da parete, costituito da una cassetta stagna in silumin fuso, pinze di contatto con protezione isolante, completa di raccordi a cono e guarnizioni, di fusibili ad alto potere di rottura cilindrici o a coltello, nonché di morsetto doppio per il neutro, sportello apribile a cerniera mediante maniglia e fissato a viti e dadi godronati, a datti per tensioni sino a 500 V. / - Portafusibili da parete per fusibili cilindrici tripolari della portata da oltre 50 fino a 125 A.	CAD		19,19	0,000%
EI.AC.S.1 03.G	Fornitura di Sezionatore tripolare a manovra simultanea tipo da parete, costituito da una cassetta stagna in silumin fuso, pinze di contatto con protezione isolante, completa di raccordi a cono e guarnizioni, di fusibili ad alto potere di rottura cilindrici o a coltello, nonché di morsetto doppio per il neutro, sportello apribile a cerniera mediante maniglia e fissato a viti e dadi godronati, a datti per tensioni sino a 500 V. / - Portafusibili da parete per fusibili cilindrici tripolari con neutro della portata fino a 20 A.	CAD		10,59	0,000%
EI.AC.S.1 03.H	Fornitura di Sezionatore tripolare a manovra simultanea tipo da parete, costituito da una cassetta stagna in silumin fuso, pinze di contatto con protezione isolante, completa di raccordi a cono e guarnizioni, di fusibili ad alto potere di rottura cilindrici o a coltello, nonché di morsetto doppio per il neutro, sportello apribile a cerniera mediante maniglia e fissato a viti e dadi godronati, a datti per tensioni sino a 500 V. / - Portafusibili da parete per fusibili cilindrici tripolari con neutro della portata da oltre 20 A fino a 50 A.	CAD		11,19	0,000%
EI.AC.S.1 03.I	Fornitura di Sezionatore tripolare a manovra simultanea tipo da parete, costituito da una cassetta stagna in silumin fuso, pinze di contatto con protezione isolante, completa di raccordi a cono e guarnizioni, di fusibili ad alto potere di rottura cilindrici o a coltello, nonché di morsetto doppio per il neutro, sportello apribile a cerniera mediante maniglia e fissato a viti e dadi godronati, a datti per tensioni sino a 500 V. / - Portafusibili da parete per fusibili cilindrici tripolari con neutro della portata da oltre 50 fino a 125 A.	CAD		20,02	0,000%
EI.AC.S.1 03.L	Fornitura di Sezionatore tripolare a manovra simultanea tipo da parete, costituito da una cassetta stagna in silumin fuso, pinze di contatto con protezione isolante, completa di raccordi a cono e guarnizioni, di fusibili ad alto potere di rottura cilindrici o a coltello, nonché di morsetto doppio per il neutro, sportello apribile a cerniera mediante maniglia e fissato a viti e dadi godronati, a datti per tensioni sino a 500 V. / - Portafusibili da parete per fusibili a coltello unipolari grandezza 00 (da 16 a 125 A).	CAD		3,24	0,000%
EI.AC.S.1 03.M	Fornitura di Sezionatore tripolare a manovra simultanea tipo da parete, costituito da una cassetta stagna in silumin fuso, pinze di contatto con protezione isolante, completa di raccordi a cono e guarnizioni, di fusibili ad alto potere di rottura cilindrici o a coltello, nonché di morsetto doppio per il neutro, sportello apribile a cerniera mediante maniglia e fissato a viti e dadi godronati, a datti per tensioni sino a 500 V. / - Portafusibili da parete per fusibili a coltello unipolari grandezza 0 (da 40 fino a 160 A).	CAD		4,01	0,000%
EI.AC.S.1 03.N	Fornitura di Sezionatore tripolare a manovra simultanea tipo da parete, costituito da una cassetta stagna in silumin fuso, pinze di contatto con protezione isolante, completa di raccordi a cono e guarnizioni, di fusibili ad alto potere di rottura cilindrici o a coltello, nonché di morsetto doppio per il neutro, sportello apribile a cerniera mediante maniglia e fissato a viti e dadi godronati, a datti per tensioni sino a 500 V. / - Portafusibili da parete per fusibili a coltello unipolari grandezza 1 (da 80 a 250 A).	CAD		5,01	0,000%
EI.AC.S.1 03.O	Fornitura di Sezionatore tripolare a manovra simultanea tipo da parete, costituito da una cassetta stagna in silumin fuso, pinze di contatto con protezione isolante, completa di raccordi a cono e guarnizioni, di fusibili ad alto potere di rottura cilindrici o a coltello, nonché di morsetto doppio per il neutro, sportello apribile a cerniera mediante maniglia e fissato a viti e dadi godronati, a datti per tensioni sino a 500 V. / - Portafusibili da parete per fusibili a coltello unipolari grandezza 2 (da 125 fino a 400 A).	CAD		9,42	0,000%
EI.AC.S.1 03.P	Fornitura di Sezionatore tripolare a manovra simultanea tipo da parete, costituito da una cassetta stagna in silumin fuso, pinze di contatto con protezione isolante, completa di raccordi a cono e guarnizioni, di fusibili ad alto potere di rottura cilindrici o a coltello, nonché di morsetto doppio per il neutro, sportello apribile a cerniera mediante maniglia e fissato a viti e dadi godronati, a datti per tensioni sino a 500 V. / - Portafusibili da parete per fusibili a coltello unipolari grandezza 3 da (500 fino a 630 A).	CAD		16,48	0,000%
EI.AC.S1100	Fornitura di sezionatore -portafusibili per protezione di apparecchi utilizzatori contro i sovraccarichi ed i cortocircuiti, posto in tensione di alimentazione 400-500V.
EI.AC.S.1100.A	Fornitura di Sezionatore tripolare a manovra simultanea tipo da parete, costituito da una cassetta stagna in silumin fuso, pinze di contatto con protezione isolante, completa di raccordi a cono e guarnizioni, di fusibili ad alto potere di rottura cilindrici o a coltello, nonché di morsetto doppio per il neutro, sportello apribile a cerniera mediante maniglia e fissato a viti e dadi godronati, a datti per tensioni sino a 500 V. / - per ogni sezionatore-portafusibili 1PV	CAD		4,99	0,000%
EI.AC.S.1100.B	Fornitura di Sezionatore tripolare a manovra simultanea tipo da parete, costituito da una cassetta stagna in silumin fuso, pinze di contatto con protezione isolante, completa di raccordi a cono e guarnizioni, di fusibili ad alto potere di rottura cilindrici o a coltello, nonché di morsetto doppio per il neutro, sportello apribile a cerniera mediante maniglia e fissato a viti e dadi godronati, a datti per tensioni sino a 500 V. / - per ogni sezionatore-portafusibili 1P+N	CAD		9,37	0,000%
EI.AC.S.1100.C	Fornitura di Sezionatore tripolare a manovra simultanea tipo da parete, costituito da una cassetta stagna in silumin fuso, pinze di contatto con protezione isolante, completa di raccordi a cono e guarnizioni, di fusibili ad alto potere di rottura cilindrici o a coltello, nonché di morsetto doppio per il neutro, sportello apribile a cerniera mediante maniglia e fissato a viti e dadi godronati, a datti per tensioni sino a 500 V. / - per ogni sezionatore-portafusibili 2P	CAD		9,95	0,000%
EI.AC.S.1100.D	Fornitura di Sezionatore tripolare a manovra simultanea tipo da parete, costituito da una cassetta stagna in silumin fuso, pinze di contatto con protezione isolante, completa di raccordi a cono e guarnizioni, di fusibili ad alto potere di rottura cilindrici o a coltello, nonché di morsetto doppio per il neutro, sportello apribile a cerniera mediante maniglia e fissato a viti e dadi godronati, a datti per tensioni sino a 500 V. / - per ogni sezionatore-portafusibili 3P	CAD		14,15	0,000%
EI.AC.S.1100.E	Fornitura di Sezionatore tripolare a manovra simultanea tipo da parete, costituito da una cassetta stagna in silumin fuso, pinze di contatto con protezione isolante, completa di raccordi a cono e guarnizioni, di fusibili ad alto potere di rottura cilindrici o a coltello, nonché di morsetto doppio per il neutro, sportello apribile a cerniera mediante maniglia e fissato a viti e dadi godronati, a datti per tensioni sino a 500 V. / - per ogni sezionatore-portafusibili 3P+N	CAD		18,08	0,000%
EI.AI	APPARECCHIATURE ILLUMINANTI
EI.AI.A	POSA IN OPERA DI APPARECCHI ILLUMINANTI
EI.AI.A.2100	Posa in opera di apparecchi illuminanti di qualsiasi forma e dimensione a sospensione a soffitto posti fino a 3 metri dal piano di calpestio.
EI.AI.A.2100.A	Posa in opera di apparecchi illuminanti di qualsiasi forma e dimensione a sospensione a soffitto posti fino a 3 metri dal piano di calpestio. / - per ogni apparecchio illuminante con 1 punto di sospensione	CAD		25,79	100,000%
EI.AI.A.2100.B	Posa in opera di apparecchi illuminanti di qualsiasi forma e dimensione a sospensione a soffitto posti fino a 3 metri dal piano di calpestio. / - per ogni apparecchio illuminante con 2 punti di sospensione laterali	CAD		35,95	100,000%
EI.AI.A.2100.C	Posa in opera di apparecchi illuminanti di qualsiasi forma e dimensione a sospensione a soffitto posti fino a 3 metri dal piano di calpestio. / - per ogni apparecchio illuminante con 4 punti di sospensione (due per lato)	CAD		49,44	100,000%
EI.AI.A.2101	Posa in opera di apparecchi illuminanti di qualsiasi forma e dimensione a sospensione a soffitto posti oltre i 3 metri dal piano di calpestio.
EI.AI.A.2101.A	Posa in opera di apparecchi illuminanti di qualsiasi forma e dimensione a sospensione a soffitto posti oltre i 3 metri dal piano di calpestio. / - per ogni apparecchio illuminante con 1 punto di sospensione	CAD		57,71	85,600%
EI.AI.A.2101.B	Posa in opera di apparecchi illuminanti di qualsiasi forma e dimensione a sospensione a soffitto posti oltre i 3 metri dal piano di calpestio. / - per ogni apparecchio illuminante con 2 punti di sospensione laterali	CAD		63,33	88,800%
EI.AI.A.2101.C	Posa in opera di apparecchi illuminanti di qualsiasi forma e dimensione a sospensione a soffitto posti oltre i 3 metri dal piano di calpestio. / - per ogni apparecchio illuminante con 4 punti di sospensione (due per lato)	CAD		85,96	89,000%
EI.AI.A.2102	Posa in opera di apparecchi illuminanti di qualsiasi forma e dimensione attaccati a plafone a soffitto posto fino a 3 metri dal piano di calpestio.
EI.AI.A.2102.A	Posa in opera di apparecchi illuminanti di qualsiasi forma e dimensione attaccati a plafone a soffitto posto fino a 3 metri dal piano di calpestio. / - per ogni apparecchio illuminante attaccato a plafone a soffitto	CAD		35,95	100,000%
EI.AI.A.2103	Posa in opera di apparecchi illuminanti di qualsiasi forma e dimensione attaccati a plafone a soffitto posto oltre i 3 metri dal piano di calpestio.
EI.AI.A.2103.A	Posa in opera di apparecchi illuminanti di qualsiasi forma e dimensione attaccati a plafone a soffitto posto oltre i 3 metri dal piano di calpestio. / - per ogni apparecchio illuminante attaccato a plafone a soffitto	CAD		63,33	88,800%
EI.AI.A.2104	Posa in opera di apparecchi illuminanti di qualsiasi forma e dimensione posti ad incasso in controsoffitto (tipo a pannelli, cartongesso o metallico) già predisposto, per controsoffitto posto fino a 3 metri dal piano di calpestio, o posti ad incasso su pareti.
EI.AI.A.2104.A	Posa in opera di apparecchi illuminanti di qualsiasi forma e dimensione posti ad incasso in controsoffitto (tipo a pannelli, cartongesso o metallico) già predisposto, per controsoffitto posto fino a 3 metri dal piano di calpestio, o posti ad incasso su pareti. / - per ogni apparecchio illuminante incassato a controsoffitto	CAD		29,19	100,000%
EI.AI.A.2105	Posa in opera di apparecchi illuminanti di qualsiasi forma e dimensione posti ad incasso in controsoffitto (tipo a pannelli, cartongesso o metallico) già predisposto, per controsoffitto posto oltre i 3 metri dal piano di calpestio, o posti ad incasso su pareti.
EI.AI.A.2105.A	Posa in opera di apparecchi illuminanti di qualsiasi forma e dimensione posti ad incasso in controsoffitto (tipo a pannelli, cartongesso o metallico) già predisposto, per controsoffitto posto oltre i 3 metri dal piano di calpestio, o posti ad incasso su pareti. / - per ogni apparecchio illuminante incassato a controsoffitto	CAD		52,02	88,600%
EI.AI.A.2106	Posa in opera di apparecchi illuminanti o faretti di qualsiasi forma e dimensione a parete (muro) o a bandiera, posto ad altezza fino a 3 metri dal piano di calpestio.
EI.AI.A.2106.A	Posa in opera di apparecchi illuminanti o faretti di qualsiasi forma e dimensione a parete (muro) o a bandiera, posto ad altezza fino a 3 metri dal piano di calpestio. / - per ogni apparecchio illuminante attaccato a parete o a bandiera	CAD		29,19	100,000%
EI.AI.A.2106.B	Posa in opera di apparecchi illuminanti o faretti di qualsiasi forma e dimensione a parete (muro) o a bandiera, posto ad altezza fino a 3 metri dal piano di calpestio. / - per ogni faretto attaccato a parete o a bandiera	CAD		21,41	100,000%
EI.AI.A.2107	Posa in opera di apparecchi illuminanti o faretti di qualsiasi forma e dimensione a parete (muro) o a bandiera, posto ad altezza oltre i 3 metri dal piano di calpestio.
EI.AI.A.2107.A	Posa in opera di apparecchi illuminanti o faretti di qualsiasi forma e dimensione a parete (muro) o a bandiera, posto ad altezza oltre i 3 metri dal piano di calpestio. / - per ogni apparecchio illuminante attaccato a parete o a bandiera	CAD		65,71	85,500%
EI.AI.A.2107.B	Posa in opera di apparecchi illuminanti o faretti di qualsiasi forma e dimensione a parete (muro) o a bandiera, posto ad altezza oltre i 3 metri dal piano di calpestio. / - per ogni faretto attaccato a parete o a bandiera	CAD		48,79	85,400%
EI.AI.A.2108	Posa in opera di faretti di qualsiasi forma e dimensione posti ad incasso in controsoffitto (tipo a pannelli, cartongesso o metallico) già predisposto, per controsoffitto posto fino a 3 metri dal piano di calpestio.
EI.AI.A.2108.A	Posa in opera di faretti di qualsiasi forma e dimensione posti ad incasso in controsoffitto (tipo a pannelli, cartongesso o metallico) già predisposto, per controsoffitto posto fino a 3 metri dal piano di calpestio. / - per ogni faretto incassato a controsoffitto	CAD		14,65	100,000%
EI.AI.A.2109	Posa in opera di faretti di qualsiasi forma e dimensione posti ad incasso in controsoffitto (tipo a pannelli, cartongesso o metallico) già predisposto, per controsoffitto posto oltre i 3 metri dal piano di calpestio.
EI.AI.A.2109.A	Posa in opera di faretti di qualsiasi forma e dimensione posti ad incasso in controsoffitto (tipo a pannelli, cartongesso o metallico) già predisposto, per controsoffitto posto oltre i 3 metri dal piano di calpestio. / - per ogni faretto incassato a controsoffitto	CAD		32,88	85,600%
EI.AI.A.2110	Posa in opera di faretti di qualsiasi forma e dimensione attaccati a plafone a soffitto o a controsoffitto (tipo cartongesso o metallico) posto fino a 3 metri dal piano di calpestio.
EI.AI.A.2110.A	Posa in opera di faretti di qualsiasi forma e dimensione attaccati a plafone a soffitto o a controsoffitto (tipo cartongesso o metallico) posto fino a 3 metri dal piano di calpestio. / - per ogni faretto attaccato a plafone a soffitto	CAD		18,01	100,000%
EI.AI.A.2111	Posa in opera di faretti di qualsiasi forma e dimensione attaccati a plafone a soffitto o a controsoffitto (tipo cartongesso o metallico) posto oltre i 3 metri dal piano di calpestio.
EI.AI.A.2111.A	Posa in opera di faretti di qualsiasi forma e dimensione attaccati a plafone a soffitto o a controsoffitto (tipo cartongesso o metallico) posto oltre i 3 metri dal piano di calpestio. / - per ogni faretto attaccato a plafone a soffitto	CAD		40,84	85,500%
EI.AI.A.2112	Posa in opera di apparecchi illuminanti o faretti di qualsiasi forma e dimensione su binari elettrificati predisposti posti fino a 3 metri dal piano di calpestio.
EI.AI.A.2112.A	Posa in opera di apparecchi illuminanti o faretti di qualsiasi forma e dimensione su binari elettrificati predisposti posti fino a 3 metri dal piano di calpestio. / - per ogni apparecchio illuminante o faretto posto su binario elettrificato	CAD		6,91	100,000%
EI.AI.A.2113	Posa in opera di apparecchi illuminanti o faretti di qualsiasi forma e dimensione su binari elettrificati predisposti posti oltre i 3 metri dal piano di calpestio.
EI.AI.A.2113.A	Posa in opera di apparecchi illuminanti o faretti di qualsiasi forma e dimensione su binari elettrificati predisposti posti oltre i 3 metri dal piano di calpestio. / - per ogni apparecchio illuminante o faretto posto su binario elettrificato	CAD		13,31	87,500%
EI.AI.A.2114	Posa in opera di apparecchi illuminanti di qualsiasi forma e dimensione agganciati a strutture metalliche a soffitto mediante l’uso di apposite staffette o collari, per strutture poste fino a 3 metri dal piano di calpestio.
EI.AI.A.2114.A	Posa in opera di apparecchi illuminanti di qualsiasi forma e dimensione agganciati a strutture metalliche a soffitto mediante l’uso di apposite staffette o collari, per strutture poste fino a 3 metri dal piano di calpestio. / - per ogni apparecchio illuminante attaccato su struttura metallica mediante 1 staffatura	CAD		27,16	100,000%
EI.AI.A.2114.B	Posa in opera di apparecchi illuminanti di qualsiasi forma e dimensione agganciati a strutture metalliche a soffitto mediante l’uso di apposite staffette o collari, per strutture poste fino a 3 metri dal piano di calpestio. / - per ogni apparecchio illuminante attaccato su struttura metallica mediante 2 staffature	CAD		38,63	100,000%
EI.AI.A.2114.C	Posa in opera di apparecchi illuminanti di qualsiasi forma e dimensione agganciati a strutture metalliche a soffitto mediante l’uso di apposite staffette o collari, per strutture poste fino a 3 metri dal piano di calpestio. / - per ogni apparecchio illuminante attaccato su struttura metallica mediante 3 staffature	CAD		50,13	100,000%
EI.AI.A.2115	Posa in opera di apparecchi illuminanti di qualsiasi forma e dimensione agganciati a strutture metalliche a soffitto mediante l’uso di apposite staffette o collari, per strutture poste oltre i 3 metri dal piano di calpestio.
EI.AI.A.2115.A	Posa in opera di apparecchi illuminanti di qualsiasi forma e dimensione agganciati a strutture metalliche a soffitto mediante l’uso di apposite staffette o collari, per strutture poste oltre i 3 metri dal piano di calpestio. / - per ogni apparecchio illuminante attaccato su struttura metallica mediante 1 staffatura	CAD		60,94	85,600%
EI.AI.A.2115.B	Posa in opera di apparecchi illuminanti di qualsiasi forma e dimensione agganciati a strutture metalliche a soffitto mediante l’uso di apposite staffette o collari, per strutture poste oltre i 3 metri dal piano di calpestio. / - per ogni apparecchio illuminante attaccato su struttura metallica mediante 2 staffature	CAD		67,81	88,800%
EI.AI.A.2115.C	Posa in opera di apparecchi illuminanti di qualsiasi forma e dimensione agganciati a strutture metalliche a soffitto mediante l’uso di apposite staffette o collari, per strutture poste oltre i 3 metri dal piano di calpestio. / - per ogni apparecchio illuminante attaccato su struttura metallica mediante 3 staffature	CAD		90,26	88,400%
EI.AI.A.2116	Posa in opera di apparecchi illuminanti di qualsiasi forma e dimensione posti testapalo o lateralmente al palo o palina mediante l’uso di apposite staffe, collari, bracci (anche pastorali) o cetre.
EI.AI.A.2116.A	Posa in opera di apparecchi illuminanti di qualsiasi forma e dimensione posti testapalo o lateralmente al palo o palina mediante l’uso di apposite staffe, collari, bracci (anche pastorali) o cetre. / - per ogni apparecchio illuminante posto su palo, compresa la staffatura	CAD		51,10	83,600%
EI.AI.A.2116.B	Posa in opera di apparecchi illuminanti di qualsiasi forma e dimensione posti testapalo o lateralmente al palo o palina mediante l’uso di apposite staffe, collari, bracci (anche pastorali) o cetre. / - per ogni apparecchio illuminante adatto al montaggio diretto su palo (senza staffatura aggiuntiva)	CAD		33,93	86,000%
EI.AI.A.2117	Posa in opera di apparecchi illuminanti di qualsiasi forma e dimensione posti su staffa porta proiettori già predisposta su torre faro a corona mobile.
EI.AI.A.2117.A	Posa in opera di apparecchi illuminanti di qualsiasi forma e dimensione posti su staffa porta proiettori già predisposta su torre faro a corona mobile. / - per ogni apparecchio illuminante posto su torre faro a corona mobile	CAD		19,75	100,000%
EI.AI.A.2118	Posa in opera di binario elettrificato, per apparecchi illuminanti o faretti, di qualsiasi forma e dimensione attaccato a soffitto o a parete, posto fino a 3 metri dal piano di calpestio.
EI.AI.A.2118.A	Posa in opera di binario elettrificato, per apparecchi illuminanti o faretti, di qualsiasi forma e dimensione attaccato a soffitto o a parete, posto fino a 3 metri dal piano di calpestio. / - per ogni binario elettrificato	M		19,06	100,000%
EI.AI.A.2119	Posa in opera di binario elettrificato, per apparecchi illuminanti o faretti, di qualsiasi forma e dimensione attaccati a soffitto o a parete, posto oltre i 3 metri dal piano di calpestio.
EI.AI.A.2119.A	Posa in opera di binario elettrificato, per apparecchi illuminanti o faretti, di qualsiasi forma e dimensione attaccati a soffitto o a parete, posto oltre i 3 metri dal piano di calpestio. / - per ogni binario elettrificato	M		32,75	89,100%
EI.AI.C	RIMOZIONE DI APPARECCHI ILLUMINANTI
EI.AI.C.5100	Rimozione di apparecchi illuminanti di qualsiasi forma e dimensione a sospensione a soffitto posti fino a 3 metri dal piano di calpestio.
EI.AI.C.5100.A	Rimozione di apparecchi illuminanti di qualsiasi forma e dimensione a sospensione a soffitto posti fino a 3 metri dal piano di calpestio. / - per ogni apparecchio illuminante con 1 punto di sospensione	CAD		12,55	100,000%
EI.AI.C.5100.B	Rimozione di apparecchi illuminanti di qualsiasi forma e dimensione a sospensione a soffitto posti fino a 3 metri dal piano di calpestio. / - per ogni apparecchio illuminante con 2 punti di sospensione laterali	CAD		17,94	100,000%
EI.AI.C.5100.C	Rimozione di apparecchi illuminanti di qualsiasi forma e dimensione a sospensione a soffitto posti fino a 3 metri dal piano di calpestio. / - per ogni apparecchio illuminante con 4 punti di sospensione (due per lato)	CAD		24,70	100,000%
EI.AI.C5101	Rimozione di apparecchi illuminanti di qualsiasi forma e dimensione a sospensione a soffitto posti oltre i 3 metri dal piano di calpestio.
EI.AI.C.5101.A	Rimozione di apparecchi illuminanti di qualsiasi forma e dimensione a sospensione a soffitto posti fino a 3 metri dal piano di calpestio. / - per ogni apparecchio illuminante con 1 punto di sospensione	CAD		28,04	85,600%
EI.AI.C.5101.B	Rimozione di apparecchi illuminanti di qualsiasi forma e dimensione a sospensione a soffitto posti fino a 3 metri dal piano di calpestio. / - per ogni apparecchio illuminante con 2 punti di sospensione laterali	CAD		31,62	88,700%
EI.AI.C.5101.C	Rimozione di apparecchi illuminanti di qualsiasi forma e dimensione a sospensione a soffitto posti fino a 3 metri dal piano di calpestio. / - per ogni apparecchio illuminante con 4 punti di sospensione (due per lato)	CAD		42,93	89,000%
EI.AI.C5102	Rimozione di apparecchi illuminanti di qualsiasi forma e dimensione attaccati a plafone a soffitto posto fino a 3 metri dal piano di calpestio.
EI.AI.C.5102.A	Rimozione di apparecchi illuminanti di qualsiasi forma e dimensione a sospensione a soffitto posti fino a 3 metri dal piano di calpestio. / - per ogni apparecchio illuminante attaccato a plafone a soffitto	CAD		17,94	100,000%
EI.AI.C5103	Rimozione di apparecchi illuminanti di qualsiasi forma e dimensione attaccati a plafone a soffitto posto oltre i 3 metri dal piano di calpestio.
EI.AI.C.5103.A	Rimozione di apparecchi illuminanti di qualsiasi forma e dimensione a sospensione a soffitto posti fino a 3 metri dal piano di calpestio. / - per ogni apparecchio illuminante attaccato a plafone a soffitto	CAD		31,62	88,700%
EI.AI.C5104	Rimozione di apparecchi illuminanti di qualsiasi forma e dimensione posti ad incasso in controsoffitto (tipo a pannelli, cartongesso o metallico) già predisposto, per controsoffitto posto fino a 3 metri dal piano di calpestio.
EI.AI.C.5104.A	Rimozione di apparecchi illuminanti di qualsiasi forma e dimensione a sospensione a soffitto posti fino a 3 metri dal piano di calpestio. / - per ogni apparecchio illuminante incassato a controsoffitto	CAD		16,60	100,000%
EI.AI.C5105	Rimozione di apparecchi illuminanti di qualsiasi forma e dimensione posti ad incasso in controsoffitto (tipo a pannelli, cartongesso o metallico) già predisposto, per controsoffitto posto oltre i 3 metri dal piano di calpestio.
EI.AI.C.5105.A	Rimozione di apparecchi illuminanti di qualsiasi forma e dimensione a sospensione a soffitto posti fino a 3 metri dal piano di calpestio. / - per ogni apparecchio illuminante incassato a controsoffitto	CAD		29,36	88,700%
EI.AI.C5106	Rimozione di apparecchi illuminanti o faretti di qualsiasi forma e dimensione a parete (muro) o a bandiera, posto ad altezza fino a 3 metri dal piano di calpestio.
EI.AI.C.5106.A	Rimozione di apparecchi illuminanti di qualsiasi forma e dimensione a sospensione a soffitto posti fino a 3 metri dal piano di calpestio. / - per ogni apparecchio illuminante attaccato a parete o a bandiera	CAD		13,24	100,000%
EI.AI.C.5106.B	Rimozione di apparecchi illuminanti di qualsiasi forma e dimensione a sospensione a soffitto posti fino a 3 metri dal piano di calpestio. / - per ogni faretto attaccato a parete o a bandiera	CAD		10,00	100,000%
EI.AI.C5107	Rimozione di apparecchi illuminanti o faretti di qualsiasi forma e dimensione a parete (muro) o a bandiera, posto ad altezza oltre i 3 metri dal piano di calpestio.
EI.AI.C.5107.A	Rimozione di apparecchi illuminanti di qualsiasi forma e dimensione a sospensione a soffitto posti fino a 3 metri dal piano di calpestio. / - per ogni apparecchio illuminante attaccato a parete o a bandiera	CAD		29,66	85,600%
EI.AI.C.5107.B	Rimozione di apparecchi illuminanti di qualsiasi forma e dimensione a sospensione a soffitto posti fino a 3 metri dal piano di calpestio. / - per ogni faretto attaccato a parete o a bandiera	CAD		22,75	85,500%
EI.AI.C5108	Rimozione di faretti di qualsiasi forma e dimensione posti ad incasso in controsoffitto (tipo a pannelli, cartongesso o metallico) già predisposto, per controsoffitto posto fino a 3 metri dal piano di calpestio.
EI.AI.C.5108.A	Rimozione di apparecchi illuminanti di qualsiasi forma e dimensione a sospensione a soffitto posti fino a 3 metri dal piano di calpestio. / - per ogni faretto incassato a controsoffitto	CAD		9,31	100,000%
EI.AI.C5109	Rimozione di faretti di qualsiasi forma e dimensione posti ad incasso in controsoffitto (tipo a pannelli, cartongesso o metallico) già predisposto, per controsoffitto posto oltre i 3 metri dal piano di calpestio.
EI.AI.C.5109.A	Rimozione di apparecchi illuminanti di qualsiasi forma e dimensione a sospensione a soffitto posti fino a 3 metri dal piano di calpestio. / - per ogni faretto incassato a controsoffitto	CAD		21,19	85,400%
EI.AI.C5110	Rimozione di faretti di qualsiasi forma e dimensione attaccati a plafone a soffitto o a controsoffitto (tipo cartongesso o metallico) posto fino a 3 metri dal piano di calpestio.
EI.AI.C.5110.A	Rimozione di apparecchi illuminanti di qualsiasi forma e dimensione a sospensione a soffitto posti fino a 3 metri dal piano di calpestio. / - per ogni faretto attaccato a plafone a soffitto	CAD		10,00	100,000%
EI.AI.C5111	Rimozione di faretti di qualsiasi forma e dimensione attaccati a plafone a soffitto o a controsoffitto (tipo cartongesso o metallico) posto oltre i 3 metri dal piano di calpestio.
EI.AI.C.5111.A	Rimozione di apparecchi illuminanti di qualsiasi forma e dimensione a sospensione a soffitto posti fino a 3 metri dal piano di calpestio. / - per ogni faretto attaccato a plafone a soffitto	CAD		22,75	85,500%
EI.AI.C5112	Rimozione di apparecchi illuminanti o faretti di qualsiasi forma e dimensione su binari elettrificati predisposti posti fino a 3 metri dal piano di calpestio.
EI.AI.C.5112.A	Rimozione di apparecchi illuminanti di qualsiasi forma e dimensione a sospensione a soffitto posti fino a 3 metri dal piano di calpestio. / - per ogni apparecchio illuminante o faretto posto su binario elettrificato	CAD		3,80	100,000%
EI.AI.C5113	Rimozione di apparecchi illuminanti o faretti di qualsiasi forma e dimensione su binari elettrificati predisposti posti oltre i 3 metri dal piano di calpestio.
EI.AI.C.5113.A	Rimozione di apparecchi illuminanti di qualsiasi forma e dimensione a sospensione a soffitto posti fino a 3 metri dal piano di calpestio. / - per ogni apparecchio illuminante o faretto posto su binario elettrificato	CAD		7,47	87,200%
EI.AI.C5114	Rimozione di apparecchi illuminanti di qualsiasi forma e dimensione agganciati a strutture metalliche a soffitto mediante l’uso di apposite staffette o collari, per strutture poste fino a 3 metri dal piano di calpestio.
EI.AI.C.5114.A	Rimozione di apparecchi illuminanti di qualsiasi forma e dimensione a sospensione a soffitto posti fino a 3 metri dal piano di calpestio. / - per ogni apparecchio illuminante attaccato su struttura metallica mediante 1 staffatura	CAD		14,57	100,000%
EI.AI.C.5114.B	Rimozione di apparecchi illuminanti di qualsiasi forma e dimensione a sospensione a soffitto posti fino a 3 metri dal piano di calpestio. / - per ogni apparecchio illuminante attaccato su struttura metallica mediante 2 staffature	CAD		21,99	100,000%
EI.AI.C.5114.C	Rimozione di apparecchi illuminanti di qualsiasi forma e dimensione a sospensione a soffitto posti fino a 3 metri dal piano di calpestio. / - per ogni apparecchio illuminante attaccato su struttura metallica mediante 3 staffature	CAD		26,04	100,000%
EI.AI.C5115	Rimozione di apparecchi illuminanti di qualsiasi forma e dimensione agganciati a strutture metalliche a soffitto mediante l’uso di apposite staffette o collari, per strutture poste oltre i 3 metri dal piano di calpestio.
EI.AI.C.5115.A	Rimozione di apparecchi illuminanti di qualsiasi forma e dimensione a sospensione a soffitto posti fino a 3 metri dal piano di calpestio. / - per ogni apparecchio illuminante attaccato su struttura metallica mediante 1 staffatura	CAD		32,81	85,500%
EI.AI.C.5115.B	Rimozione di apparecchi illuminanti di qualsiasi forma e dimensione a sospensione a soffitto posti fino a 3 metri dal piano di calpestio. / - per ogni apparecchio illuminante attaccato su struttura metallica mediante 2 staffature	CAD		38,41	88,900%
EI.AI.C.5115.C	Rimozione di apparecchi illuminanti di qualsiasi forma e dimensione a sospensione a soffitto posti fino a 3 metri dal piano di calpestio. / - per ogni apparecchio illuminante attaccato su struttura metallica mediante 3 staffature	CAD		45,20	89,000%
EI.AI.C5116	Rimozione di apparecchi illuminanti di qualsiasi forma e dimensione posti testapalo o lateralmente al palo o palina mediante l’uso di apposite staffe, collari, bracci (anche pastorali) o cetre.
EI.AI.C.5116.A	Rimozione di apparecchi illuminanti di qualsiasi forma e dimensione a sospensione a soffitto posti fino a 3 metri dal piano di calpestio. / - per ogni apparecchio illuminante da rimuovere da palo, compresa la staffatura	CAD		29,62	85,600%
EI.AI.C.5116.B	Rimozione di apparecchi illuminanti di qualsiasi forma e dimensione a sospensione a soffitto posti fino a 3 metri dal piano di calpestio. / - per ogni apparecchio illuminante con montaggio diretto su palo (senza staffatura aggiuntiva)	CAD		21,72	85,700%
EI.AI.C5117	Rimozione di apparecchi illuminanti di qualsiasi forma e dimensione posti su torre faro a corona mobile.
EI.AI.C.5117.A	Rimozione di apparecchi illuminanti di qualsiasi forma e dimensione a sospensione a soffitto posti fino a 3 metri dal piano di calpestio. / - per ogni apparecchio illuminante posto su torre faro a corona mobile	CAD		11,86	100,000%
EI.AI.C5118	Rimozione di binario elettrificato, per apparecchi illuminanti o faretti, di qualsiasi forma e dimensione attaccato a soffitto o a parete, posto fino a 3 metri dal piano di calpestio.
EI.AI.C.5118.A	Rimozione di apparecchi illuminanti di qualsiasi forma e dimensione a sospensione a soffitto posti fino a 3 metri dal piano di calpestio. / - per ogni binario elettrificato	M		8,50	100,000%
EI.AI.C5119	Rimozione di binario elettrificato, per apparecchi illuminanti o faretti, di qualsiasi forma e dimensione attaccati a soffitto o a parete, posto oltre i 3 metri dal piano di calpestio.
EI.AI.C.5119.A	Rimozione di apparecchi illuminanti di qualsiasi forma e dimensione a sospensione a soffitto posti fino a 3 metri dal piano di calpestio. / - per ogni binario elettrificato	M		14,90	88,900%
EI.AI.X	APPARECCHI ILLUMINANTI ABACO
EI.AI.X.1100	Fornitura a piè d’opera di apparecchio illuminante lineare a LED per pensilina, conforme al documento RFI DST MA IFS 001 A “Abaco degli apparecchi illuminanti” e alla rispettiva tabella descrittiva delle caratteristiche richieste, idoneo all'installazione a plafone, ad inca sso o a sospensione, avente le seguenti principali caratteristiche: schermo in vetro temperato, efficienza minima 100 lm/W, scostamento medio del punto cromatico SDCM ≤ 3, grado di protezione dalle sollecitazioni meccaniche IK08 minimo, Classe II, tenuta all'impulso 6 kV, grado di protezione da penetrazione di solidi e liquidi IP55 minimo, valore UGR ≤ 28; rischio fotobiologico ≤ RG1.
EI.AI.X.1100.A	Fornitura a piè d’opera di apparecchio illuminante lineare a LED per pensilina, conforme al documento RFI DST MA IFS 001 A “Abaco degli apparecchi illuminanti” e alla rispettiva tabella descrittiva delle caratteristiche richieste, idoneo all'installazione a plafone, ad inca sso o a sospensione, avente le seguenti principali caratteristiche: schermo in vetro temperato, efficienza minima 100 lm/W, scostamento medio del punto cromatico SDCM ≤ 3, grado di protezione dalle sollecitazioni meccaniche IK08 minimo, Classe II, tenuta all'impulso 6 kV, grado di protezione da penetrazione di solidi e liquidi IP55 minimo, valore UGR ≤ 28; rischio fotobiologico ≤ RG1. / - per ogni apparecchio illuminante lineare per pensilina della potenza 0÷35 W e L ≤1500 mm	CAD		525,51	0,000%
EI.AI.X.1100.B	Fornitura a piè d’opera di apparecchio illuminante lineare a LED per pensilina, conforme al documento RFI DST MA IFS 001 A “Abaco degli apparecchi illuminanti” e alla rispettiva tabella descrittiva delle caratteristiche richieste, idoneo all'installazione a plafone, ad inca sso o a sospensione, avente le seguenti principali caratteristiche: schermo in vetro temperato, efficienza minima 100 lm/W, scostamento medio del punto cromatico SDCM ≤ 3, grado di protezione dalle sollecitazioni meccaniche IK08 minimo, Classe II, tenuta all'impulso 6 kV, grado di protezione da penetrazione di solidi e liquidi IP55 minimo, valore UGR ≤ 28; rischio fotobiologico ≤ RG1. / - per ogni apparecchio illuminante lineare per pensilina della potenza 36÷70 W e L ≤1500 mm	CAD		536,28	0,000%
EI.AI.X.1100.C	Fornitura a piè d’opera di apparecchio illuminante lineare a LED per pensilina, conforme al documento RFI DST MA IFS 001 A “Abaco degli apparecchi illuminanti” e alla rispettiva tabella descrittiva delle caratteristiche richieste, idoneo all'installazione a plafone, ad inca sso o a sospensione, avente le seguenti principali caratteristiche: schermo in vetro temperato, efficienza minima 100 lm/W, scostamento medio del punto cromatico SDCM ≤ 3, grado di protezione dalle sollecitazioni meccaniche IK08 minimo, Classe II, tenuta all'impulso 6 kV, grado di protezione da penetrazione di solidi e liquidi IP55 minimo, valore UGR ≤ 28; rischio fotobiologico ≤ RG1. / - sovrapprezzo al prezzo delle sottovoci EI.AI.X.1100.A e EI.AI.X.1100.B per ogni apparecchio illuminante L>1500 mm	%		80,00
EI.AI.X.1101	Fornitura a piè d’opera di apparecchio illuminante a LED per marciapiedi scoperti, conforme al documento RFI DST MA IFS 001 A “Abaco degli apparecchi illuminanti” e alla rispettiva tabella descrittiva delle caratteristiche richieste, idoneo all'installazione su palo, avente le seguenti principali caratteristiche: schermo in vetro temperato, efficienza minima 100 lm/W, scostamento medio del punto cromatico SDCM ≤ 3, grado di protezione dalle sollecitazioni meccaniche IK08 minimo, Classe II, tenuta all'impulso 6 kV, grado di protezione da penetrazione di solidi e liquidi IP65 minimo, valore UGR ≤ 28; rischio fotobiologico ≤ RG1.
EI.AI.X.1101.A	Fornitura a piè d’opera di apparecchio illuminante a LED per marciapiedi scoperti, conforme al documento RFI DST MA IFS 001 A “Abaco degli apparecchi illuminanti” e alla rispettiva tabella descrittiva delle caratteristiche richieste, idoneo all'installazione su palo, avente le seguenti principali caratteristiche: schermo in vetro temperato, efficienza minima 100 lm/W, scostamento medio del punto cromatico SDCM ≤ 3, grado di protezione dalle sollecitazioni meccaniche IK08 minimo, Classe II, tenuta all'impulso 6 kV, grado di protezione da penetrazione di solidi e liquidi IP65 minimo, valore UGR ≤ 28; rischio fotobiologico ≤ RG1. / - per ogni apparecchio illuminante per marciapiedi scoperti della potenza 0÷50 W	CAD		364,31	0,000%
EI.AI.X.1101.B	Fornitura a piè d’opera di apparecchio illuminante a LED per marciapiedi scoperti, conforme al documento RFI DST MA IFS 001 A “Abaco degli apparecchi illuminanti” e alla rispettiva tabella descrittiva delle caratteristiche richieste, idoneo all'installazione su palo, avente le seguenti principali caratteristiche: schermo in vetro temperato, efficienza minima 100 lm/W, scostamento medio del punto cromatico SDCM ≤ 3, grado di protezione dalle sollecitazioni meccaniche IK08 minimo, Classe II, tenuta all'impulso 6 kV, grado di protezione da penetrazione di solidi e liquidi IP65 minimo, valore UGR ≤ 28; rischio fotobiologico ≤ RG1. / - per ogni apparecchio illuminante per marciapiedi scoperti della potenza 51÷100 W	CAD		482,91	0,000%
EI.AI.X.1101.C	Fornitura a piè d’opera di apparecchio illuminante a LED per marciapiedi scoperti, conforme al documento RFI DST MA IFS 001 A “Abaco degli apparecchi illuminanti” e alla rispettiva tabella descrittiva delle caratteristiche richieste, idoneo all'installazione su palo, avente le seguenti principali caratteristiche: schermo in vetro temperato, efficienza minima 100 lm/W, scostamento medio del punto cromatico SDCM ≤ 3, grado di protezione dalle sollecitazioni meccaniche IK08 minimo, Classe II, tenuta all'impulso 6 kV, grado di protezione da penetrazione di solidi e liquidi IP65 minimo, valore UGR ≤ 28; rischio fotobiologico ≤ RG1. / - per ogni apparecchio illuminante per marciapiedi scoperti della potenza 101÷150 W	CAD		524,98	0,000%
EI.AI.X.1102	Fornitura a piè d’opera di apparecchio illuminante lineare a LED per sottopassi, conforme al documento RFI DST MA IFS 001 A “Abaco degli apparecchi illuminanti” e alla rispettiva tabella descrittiva delle caratteristiche richieste, idoneo all'installazione sia singola che in linea continua a plafone, ad incasso o a sospensione, avente le seguenti principali caratteristiche: efficienza minima 100 lm/W, scostamento medio del punto cromatico SDCM ≤ 3, grado di protezione dalle sollecitazioni meccaniche IK08 minimo, Classe I/II, grado di protezione da penetrazione di solidi e liquidi IP55 minimo, valore UGR ≤ 28; rischio fotobiologico ≤ RG1.
EI.AI.X.1102.A	Fornitura a piè d’opera di apparecchio illuminante lineare a LED per sottopassi, conforme al documento RFI DST MA IFS 001 A “Abaco degli apparecchi illuminanti” e alla rispettiva tabella descrittiva delle caratteristiche richieste, idoneo all'installazione sia singola che in linea continua a plafone, ad incasso o a sospensione, avente le seguenti principali caratteristiche: efficienza minima 100 lm/W, scostamento medio del punto cromatico SDCM ≤ 3, grado di protezione dalle sollecitazioni meccaniche IK08 minimo, Classe I/II, grado di protezione da penetrazione di solidi e liquidi IP55 minimo, valore UGR ≤ 28; rischio fotobiologico ≤ RG1. / - per ogni apparecchio illuminante lineare per sottopasso della potenza 0÷35 W	CAD		396,34	0,000%
EI.AI.X.1102.B	Fornitura a piè d’opera di apparecchio illuminante lineare a LED per sottopassi, conforme al documento RFI DST MA IFS 001 A “Abaco degli apparecchi illuminanti” e alla rispettiva tabella descrittiva delle caratteristiche richieste, idoneo all'installazione sia singola che in linea continua a plafone, ad incasso o a sospensione, avente le seguenti principali caratteristiche: efficienza minima 100 lm/W, scostamento medio del punto cromatico SDCM ≤ 3, grado di protezione dalle sollecitazioni meccaniche IK08 minimo, Classe I/II, grado di protezione da penetrazione di solidi e liquidi IP55 minimo, valore UGR ≤ 28; rischio fotobiologico ≤ RG1. / - per ogni apparecchio illuminante lineare per sottopasso della potenza 36÷70 W	CAD		492,46	0,000%
EI.AI.X.1103	Fornitura a piè d’opera di apparecchio illuminante stradale a LED per aree esterne, conforme al documento RFI DST MA IFS 001 A “Abaco degli apparecchi illuminanti” e alla rispettiva tabella descrittiva delle caratteristiche richieste, idoneo all’installazione su palo, avente le seguenti principali caratteristiche: schermo in vetro temperato, efficienza minima 100 lm/W, scostamento medio del punto cromatico SDCM ≤ 3, grado di protezione dalle sollecitazioni meccaniche IK08 minimo, Classe I/II, grado di protezione da penetrazione di solidi e liquidi IP65 minimo, valore UGR ≤ 28; rischio fotobiologico ≤ RG1.
EI.AI.X.1103.A	Fornitura a piè d’opera di apparecchio illuminante stradale a LED per aree esterne, conforme al documento RFI DST MA IFS 001 A “Abaco degli apparecchi illuminanti” e alla rispettiva tabella descrittiva delle caratteristiche richieste, idoneo all’installazione su palo, avente le seguenti principali caratteristiche: schermo in vetro temperato, efficienza minima 100 lm/W, scostamento medio del punto cromatico SDCM ≤ 3, grado di protezione dalle sollecitazioni meccaniche IK08 minimo, Classe I/II, grado di protezione da penetrazione di solidi e liquidi IP65 minimo, valore UGR ≤ 28; rischio fotobiologico ≤ RG1. / - per ogni apparecchio illuminante stradale per aree esterne della potenza 0÷50 W	CAD		364,31	0,000%
EI.AI.X.1103.B	Fornitura a piè d’opera di apparecchio illuminante stradale a LED per aree esterne, conforme al documento RFI DST MA IFS 001 A “Abaco degli apparecchi illuminanti” e alla rispettiva tabella descrittiva delle caratteristiche richieste, idoneo all’installazione su palo, avente le seguenti principali caratteristiche: schermo in vetro temperato, efficienza minima 100 lm/W, scostamento medio del punto cromatico SDCM ≤ 3, grado di protezione dalle sollecitazioni meccaniche IK08 minimo, Classe I/II, grado di protezione da penetrazione di solidi e liquidi IP65 minimo, valore UGR ≤ 28; rischio fotobiologico ≤ RG1. / - per ogni apparecchio illuminante stradale per aree esterne della potenza 51÷100 W	CAD		482,91	0,000%
EI.AI.X.1103.C	Fornitura a piè d’opera di apparecchio illuminante stradale a LED per aree esterne, conforme al documento RFI DST MA IFS 001 A “Abaco degli apparecchi illuminanti” e alla rispettiva tabella descrittiva delle caratteristiche richieste, idoneo all’installazione su palo, avente le seguenti principali caratteristiche: schermo in vetro temperato, efficienza minima 100 lm/W, scostamento medio del punto cromatico SDCM ≤ 3, grado di protezione dalle sollecitazioni meccaniche IK08 minimo, Classe I/II, grado di protezione da penetrazione di solidi e liquidi IP65 minimo, valore UGR ≤ 28; rischio fotobiologico ≤ RG1. / - per ogni apparecchio illuminante stradale per aree esterne della potenza 101÷150 W	CAD		524,98	0,000%
EI.AI.X.1104	Fornitura a piè d’opera di apparecchio illuminante segnapasso a LED per aree esterne, conforme al documento RFI DST MA IFS 001 A “Abaco degli apparecchi illuminanti” e alla rispettiva tabella descrittiva delle caratteristiche richieste, idoneo all'installazione ad incasso a terra o a muro, avente le seguenti principali caratteristiche: schermo in vetro temperato, efficienza minima 90 lm/W, scostamento medio del punto cromatico SDCM ≤ 3, grado di protezione dalle sollecitazioni meccaniche IK08 minimo, Classe I/II, grado di protezione da penetrazione di solidi e liquidi IP65 minimo, valore UGR ≤ 28; rischio fotobiologico ≤ RG1.
EI.AI.X.1104.A	Fornitura a piè d’opera di apparecchio illuminante segnapasso a LED per aree esterne, conforme al documento RFI DST MA IFS 001 A “Abaco degli apparecchi illuminanti” e alla rispettiva tabella descrittiva delle caratteristiche richieste, idoneo all'installazione ad incasso a terra o a muro, avente le seguenti principali caratteristiche: schermo in vetro temperato, efficienza minima 90 lm/W, scostamento medio del punto cromatico SDCM ≤ 3, grado di protezione dalle sollecitazioni meccaniche IK08 minimo, Classe I/II, grado di protezione da penetrazione di solidi e liquidi IP65 minimo, valore UGR ≤ 28; rischio fotobiologico ≤ RG1. / - per ogni apparecchio illuminante segnapasso per aree esterne della potenza 0÷30 W	CAD		94,55	0,000%
EI.AI.X.1105	Fornitura a piè d’opera di apparecchio illuminante proiettore a LED per aree esterne, conforme al documento RFI DST MA IFS 001 A “Abaco degli apparecchi illuminanti” e alla rispettiva tabella descrittiva delle caratteristiche richieste, idoneo all'installazione su palo o al l'ancoraggio sul fronte dei fabbricati, avente le seguenti principali caratteristiche: schermo in vetro temperato, efficienza minima 100 lm/W, scostamento medio del punto cromatico SDCM ≤ 3, grado di protezione dalle sollecitazioni meccaniche IK08 minimo, Classe I/II, grado di protezione da penetrazione di solidi e liquidi IP65 minimo, valore UGR ≤ 28; rischio fotobiologico ≤ RG1.
EI.AI.X.1105.A	Fornitura a piè d’opera di apparecchio illuminante proiettore a LED per aree esterne, conforme al documento RFI DST MA IFS 001 A “Abaco degli apparecchi illuminanti” e alla rispettiva tabella descrittiva delle caratteristiche richieste, idoneo all'installazione su palo o al l'ancoraggio sul fronte dei fabbricati, avente le seguenti principali caratteristiche: schermo in vetro temperato, efficienza minima 100 lm/W, scostamento medio del punto cromatico SDCM ≤ 3, grado di protezione dalle sollecitazioni meccaniche IK08 minimo, Classe I/II, grado di protezione da penetrazione di solidi e liquidi IP65 minimo, valore UGR ≤ 28; rischio fotobiologico ≤ RG1. / - per ogni apparecchio illuminante proiettore per aree esterne della potenza 0÷50 W	CAD		273,29	0,000%
EI.AI.X.1105.B	Fornitura a piè d’opera di apparecchio illuminante proiettore a LED per aree esterne, conforme al documento RFI DST MA IFS 001 A “Abaco degli apparecchi illuminanti” e alla rispettiva tabella descrittiva delle caratteristiche richieste, idoneo all'installazione su palo o al l'ancoraggio sul fronte dei fabbricati, avente le seguenti principali caratteristiche: schermo in vetro temperato, efficienza minima 100 lm/W, scostamento medio del punto cromatico SDCM ≤ 3, grado di protezione dalle sollecitazioni meccaniche IK08 minimo, Classe I/II, grado di protezione da penetrazione di solidi e liquidi IP65 minimo, valore UGR ≤ 28; rischio fotobiologico ≤ RG1. / - per ogni apparecchio illuminante proiettore per aree esterne della potenza 51÷100 W	CAD		434,31	0,000%
EI.AI.X.1105.C	Fornitura a piè d’opera di apparecchio illuminante proiettore a LED per aree esterne, conforme al documento RFI DST MA IFS 001 A “Abaco degli apparecchi illuminanti” e alla rispettiva tabella descrittiva delle caratteristiche richieste, idoneo all'installazione su palo o al l'ancoraggio sul fronte dei fabbricati, avente le seguenti principali caratteristiche: schermo in vetro temperato, efficienza minima 100 lm/W, scostamento medio del punto cromatico SDCM ≤ 3, grado di protezione dalle sollecitazioni meccaniche IK08 minimo, Classe I/II, grado di protezione da penetrazione di solidi e liquidi IP65 minimo, valore UGR ≤ 28; rischio fotobiologico ≤ RG1. / - per ogni apparecchio illuminante proiettore per aree esterne della potenza 101÷150 W	CAD		531,15	0,000%
EI.AI.X.1105.D	Fornitura a piè d’opera di apparecchio illuminante proiettore a LED per aree esterne, conforme al documento RFI DST MA IFS 001 A “Abaco degli apparecchi illuminanti” e alla rispettiva tabella descrittiva delle caratteristiche richieste, idoneo all'installazione su palo o al l'ancoraggio sul fronte dei fabbricati, avente le seguenti principali caratteristiche: schermo in vetro temperato, efficienza minima 100 lm/W, scostamento medio del punto cromatico SDCM ≤ 3, grado di protezione dalle sollecitazioni meccaniche IK08 minimo, Classe I/II, grado di protezione da penetrazione di solidi e liquidi IP65 minimo, valore UGR ≤ 28; rischio fotobiologico ≤ RG1. / - per ogni apparecchio illuminante proiettore per aree esterne della potenza 151÷200 W	CAD		713,21	0,000%
EI.AI.X.1106	Fornitura a piè d’ opera di apparecchio illuminante lineare tipo wall wash a LED per facciate esterne del Fabbricato Viaggiatori, conforme al documento RFI DST MA IFS 001 A “Abaco degli apparecchi illuminanti” e alla rispettiva tabella descrittiva delle caratteristiche richieste, idoneo all'installazione sia singola che in linea continua a plafone, ad incasso o a sospensione, avente le seguenti principali caratteristiche: schermo in vetro temperato, efficienza minima 100 lm/W, scostamento medio del punto cromatico SDCM ≤ 3, g rado di protezione dalle sollecitazioni meccaniche IK08 minimo, Classe I/II, grado di protezione da penetrazione di solidi e liquidi IP65 minimo, valore UGR ≤ 28; rischio fotobiologico ≤ RG1.
EI.AI.X.1106.A	Fornitura a piè d’ opera di apparecchio illuminante lineare tipo wall wash a LED per facciate esterne del Fabbricato Viaggiatori, conforme al documento RFI DST MA IFS 001 A “Abaco degli apparecchi illuminanti” e alla rispettiva tabella descrittiva delle caratteristiche richieste, idoneo all'installazione sia singola che in linea continua a plafone, ad incasso o a sospensione, avente le seguenti principali caratteristiche: schermo in vetro temperato, efficienza minima 100 lm/W, scostamento medio del punto cromatico SDCM ≤ 3, g rado di protezione dalle sollecitazioni meccaniche IK08 minimo, Classe I/II, grado di protezione da penetrazione di solidi e liquidi IP65 minimo, valore UGR ≤ 28; rischio fotobiologico ≤ RG1. / - per ogni apparecchio illuminante lineare tipo wall wash per facciate esterne della potenza 0÷35 W	CAD		457,34	0,000%
EI.AI.X.1106.B	Fornitura a piè d’ opera di apparecchio illuminante lineare tipo wall wash a LED per facciate esterne del Fabbricato Viaggiatori, conforme al documento RFI DST MA IFS 001 A “Abaco degli apparecchi illuminanti” e alla rispettiva tabella descrittiva delle caratteristiche richieste, idoneo all'installazione sia singola che in linea continua a plafone, ad incasso o a sospensione, avente le seguenti principali caratteristiche: schermo in vetro temperato, efficienza minima 100 lm/W, scostamento medio del punto cromatico SDCM ≤ 3, g rado di protezione dalle sollecitazioni meccaniche IK08 minimo, Classe I/II, grado di protezione da penetrazione di solidi e liquidi IP65 minimo, valore UGR ≤ 28; rischio fotobiologico ≤ RG1. / - per ogni apparecchio illuminante lineare tipo wall wash per facciate esterne della potenza 36÷70 W	CAD		487,89	0,000%
EI.AI.X.1107	Fornitura a piè d’ opera di apparecchio illuminante proiettore a LED per facciate esterne del Fabbricato Viaggiatori, conforme al documento RFI DST MA IFS 001 A “Abaco degli apparecchi illuminanti” e alla rispettiva tabella descrittiva delle caratteristiche richieste, idoneo all'installazione ad ancoraggio sul fronte dei fabbricati, avente le seguenti principali caratteristiche: schermo in vetro temperato, efficienza minima 100 lm/W, scostamento medio del punto cromatico SDCM ≤ 3, grado di protezione dalle sollecitazioni meccaniche IK08 minimo, Classe I/II, grado di protezione da penetrazione di solidi e liquidi IP65 minimo, valore UGR ≤ 28; rischio fotobiologico ≤ RG1.
EI.AI.X.1107.A	Fornitura a piè d’ opera di apparecchio illuminante proiettore a LED per facciate esterne del Fabbricato Viaggiatori, conforme al documento RFI DST MA IFS 001 A “Abaco degli apparecchi illuminanti” e alla rispettiva tabella descrittiva delle caratteristiche richieste, idoneo all'installazione ad ancoraggio sul fronte dei fabbricati, avente le seguenti principali caratteristiche: schermo in vetro temperato, efficienza minima 100 lm/W, scostamento medio del punto cromatico SDCM ≤ 3, grado di protezione dalle sollecitazioni meccaniche IK08 minimo, Classe I/II, grado di protezione da penetrazione di solidi e liquidi IP65 minimo, valore UGR ≤ 28; rischio fotobiologico ≤ RG1. / - per ogni apparecchio illuminante proiettore per facciate esterne della potenza 0÷50 W	CAD		284,73	0,000%
EI.AI.X.1107.B	Fornitura a piè d’ opera di apparecchio illuminante proiettore a LED per facciate esterne del Fabbricato Viaggiatori, conforme al documento RFI DST MA IFS 001 A “Abaco degli apparecchi illuminanti” e alla rispettiva tabella descrittiva delle caratteristiche richieste, idoneo all'installazione ad ancoraggio sul fronte dei fabbricati, avente le seguenti principali caratteristiche: schermo in vetro temperato, efficienza minima 100 lm/W, scostamento medio del punto cromatico SDCM ≤ 3, grado di protezione dalle sollecitazioni meccaniche IK08 minimo, Classe I/II, grado di protezione da penetrazione di solidi e liquidi IP65 minimo, valore UGR ≤ 28; rischio fotobiologico ≤ RG1. / - per ogni apparecchio illuminante proiettore per facciate esterne della potenza 51÷100 W	CAD		434,31	0,000%
EI.AI.X.1107.C	Fornitura a piè d’ opera di apparecchio illuminante proiettore a LED per facciate esterne del Fabbricato Viaggiatori, conforme al documento RFI DST MA IFS 001 A “Abaco degli apparecchi illuminanti” e alla rispettiva tabella descrittiva delle caratteristiche richieste, idoneo all'installazione ad ancoraggio sul fronte dei fabbricati, avente le seguenti principali caratteristiche: schermo in vetro temperato, efficienza minima 100 lm/W, scostamento medio del punto cromatico SDCM ≤ 3, grado di protezione dalle sollecitazioni meccaniche IK08 minimo, Classe I/II, grado di protezione da penetrazione di solidi e liquidi IP65 minimo, valore UGR ≤ 28; rischio fotobiologico ≤ RG1. / - per ogni apparecchio illuminante proiettore per facciate esterne della potenza 101÷150 W	CAD		531,15	0,000%
EI.AI.X.1107.D	Fornitura a piè d’ opera di apparecchio illuminante proiettore a LED per facciate esterne del Fabbricato Viaggiatori, conforme al documento RFI DST MA IFS 001 A “Abaco degli apparecchi illuminanti” e alla rispettiva tabella descrittiva delle caratteristiche richieste, idoneo all'installazione ad ancoraggio sul fronte dei fabbricati, avente le seguenti principali caratteristiche: schermo in vetro temperato, efficienza minima 100 lm/W, scostamento medio del punto cromatico SDCM ≤ 3, grado di protezione dalle sollecitazioni meccaniche IK08 minimo, Classe I/II, grado di protezione da penetrazione di solidi e liquidi IP65 minimo, valore UGR ≤ 28; rischio fotobiologico ≤ RG1. / - per ogni apparecchio illuminante proiettore per facciate esterne della potenza 151÷200 W	CAD		713,21	0,000%
EI.AI.X.1108	Fornitura a piè d’opera di apparecchio illuminante lineare a LED per aree interne al Fabbricato Viaggiatori, conforme al documento RFI DST MA IFS 001 A “Abaco degli apparecchi illuminanti” e alla rispettiva tabella descrittiva delle caratteristiche richieste, idoneo all'installazione sia singola che in linea continua a plafone, ad incasso o a sospensione, avente le seguenti principali caratteristiche: efficienza minima 100 lm/W, scostamento medio del punto cromatico SDCM ≤ 3, grado di protezione dalle sollecitazioni meccaniche IK05 minimo, Classe I/II, grado di protezione da penetrazione di solidi e liquidi IP20 minimo, valore UGR ≤ 22; rischio fotobiologico ≤ RG1.
EI.AI.X.1108.A	Fornitura a piè d’opera di apparecchio illuminante lineare a LED per aree interne al Fabbricato Viaggiatori, conforme al documento RFI DST MA IFS 001 A “Abaco degli apparecchi illuminanti” e alla rispettiva tabella descrittiva delle caratteristiche richieste, idoneo all'installazione sia singola che in linea continua a plafone, ad incasso o a sospensione, avente le seguenti principali caratteristiche: efficienza minima 100 lm/W, scostamento medio del punto cromatico SDCM ≤ 3, grado di protezione dalle sollecitazioni meccaniche IK05 minimo, Classe I/II, grado di protezione da penetrazione di solidi e liquidi IP20 minimo, valore UGR ≤ 22; rischio fotobiologico ≤ RG1. / - per ogni apparecchio illuminante lineare per aree interne della potenza 0÷35 W	CAD		363,31	0,000%
EI.AI.X.1108.B	Fornitura a piè d’opera di apparecchio illuminante lineare a LED per aree interne al Fabbricato Viaggiatori, conforme al documento RFI DST MA IFS 001 A “Abaco degli apparecchi illuminanti” e alla rispettiva tabella descrittiva delle caratteristiche richieste, idoneo all'installazione sia singola che in linea continua a plafone, ad incasso o a sospensione, avente le seguenti principali caratteristiche: efficienza minima 100 lm/W, scostamento medio del punto cromatico SDCM ≤ 3, grado di protezione dalle sollecitazioni meccaniche IK05 minimo, Classe I/II, grado di protezione da penetrazione di solidi e liquidi IP20 minimo, valore UGR ≤ 22; rischio fotobiologico ≤ RG1. / - per ogni apparecchio illuminante lineare per aree interne della potenza 36÷70 W	CAD		396,25	0,000%
EI.AI.X.1109	Fornitura a piè d’opera di apparecchio illuminante segnapasso a LED per aree interne al Fabbricato Viaggiatori, conforme al documento RFI DST MA IFS 001 A “Abaco degli apparecchi illuminanti” e alla rispettiva tabella descrittiva delle caratteristiche richieste, idoneo all’installazione ad incasso a terra o a muro, avente le seguenti principali caratteristiche: efficienza minima 90 lm/W, scostamento medio del punto cromatico SDCM ≤ 3, grado di protezione dalle sollecitazioni meccaniche IK05 minimo, Classe I/II, grado di protezione da penetrazione di solidi e liquidi IP20 minimo, valore UGR ≤ 22; rischio fotobiologico ≤ RG1.
EI.AI.X.1109.A	Fornitura a piè d’opera di apparecchio illuminante segnapasso a LED per aree interne al Fabbricato Viaggiatori, conforme al documento RFI DST MA IFS 001 A “Abaco degli apparecchi illuminanti” e alla rispettiva tabella descrittiva delle caratteristiche richieste, idoneo all’installazione ad incasso a terra o a muro, avente le seguenti principali caratteristiche: efficienza minima 90 lm/W, scostamento medio del punto cromatico SDCM ≤ 3, grado di protezione dalle sollecitazioni meccaniche IK05 minimo, Classe I/II, grado di protezione da penetrazione di solidi e liquidi IP20 minimo, valore UGR ≤ 22; rischio fotobiologico ≤ RG1. / - per ogni apparecchio illuminante segnapasso per aree interne della potenza 0÷30 W	CAD		94,55	0,000%
EI.AI.X.1110	Fornitura a piè d’opera di apparecchio illuminante proiettore a LED per aree interne al Fabbricato Viaggiatori, conforme al documento RFI DST MA IFS 001 A “Abaco degli apparecchi illuminanti” e alla rispettiva tabella descrittiva delle caratteristiche richieste, idoneo all’installazione ad ancoraggio all’interno dei fabbricati, avente le seguenti principali caratteristiche: efficienza minima 100 lm/W, scostamento medio del punto cromatico SDCM ≤ 3, grado di protezione dalle sollecitazioni meccaniche IK05 minimo, Classe I/II, grado di protezione da penetrazione di solidi e liquidi IP20 minimo, valore UGR ≤ 22; rischio fotobiologico ≤ RG1.
EI.AI.X.1110.A	Fornitura a piè d’opera di apparecchio illuminante proiettore a LED per aree interne al Fabbricato Viaggiatori, conforme al documento RFI DST MA IFS 001 A “Abaco degli apparecchi illuminanti” e alla rispettiva tabella descrittiva delle caratteristiche richieste, idoneo all’installazione ad ancoraggio all’interno dei fabbricati, avente le seguenti principali caratteristiche: efficienza minima 100 lm/W, scostamento medio del punto cromatico SDCM ≤ 3, grado di protezione dalle sollecitazioni meccaniche IK05 minimo, Classe I/II, grado di protezione da penetrazione di solidi e liquidi IP20 minimo, valore UGR ≤ 22; rischio fotobiologico ≤ RG1. / - per ogni apparecchio illuminante proiettore per aree interne della potenza 0÷15 W	CAD		209,38	0,000%
EI.AI.X.1110.B	Fornitura a piè d’opera di apparecchio illuminante proiettore a LED per aree interne al Fabbricato Viaggiatori, conforme al documento RFI DST MA IFS 001 A “Abaco degli apparecchi illuminanti” e alla rispettiva tabella descrittiva delle caratteristiche richieste, idoneo all’installazione ad ancoraggio all’interno dei fabbricati, avente le seguenti principali caratteristiche: efficienza minima 100 lm/W, scostamento medio del punto cromatico SDCM ≤ 3, grado di protezione dalle sollecitazioni meccaniche IK05 minimo, Classe I/II, grado di protezione da penetrazione di solidi e liquidi IP20 minimo, valore UGR ≤ 22; rischio fotobiologico ≤ RG1. / - per ogni apparecchio illuminante proiettore per aree interne della potenza 16÷30 W	CAD		393,36	0,000%
EI.AI.X.1111	Fornitura a piè d’ opera di apparecchio illuminante a sospensione a LED di qualsiasi forma per aree interne al Fabbricato Viaggiatori, conforme al documento RFI DST MA IFS 001 A “Abaco degli apparecchi illuminanti” e alla rispettiva tabella descrittiva delle caratteristiche richieste, idoneo all'installazione a sospensione, avente le seguenti principali caratteristiche: efficienza minima 100 lm/W, scostamento medio del punto cromatico SDCM ≤ 3, grado di protezione dalle sollecitazioni meccaniche IK05 minimo, Classe I/II, grad o di protezione da penetrazione di solidi e liquidi IP20 minimo, valore UGR ≤ 22; rischio fotobiologico ≤ RG1.
EI.AI.X.1111.A	Fornitura a piè d’ opera di apparecchio illuminante a sospensione a LED di qualsiasi forma per aree interne al Fabbricato Viaggiatori, conforme al documento RFI DST MA IFS 001 A “Abaco degli apparecchi illuminanti” e alla rispettiva tabella descrittiva delle caratteristiche richieste, idoneo all'installazione a sospensione, avente le seguenti principali caratteristiche: efficienza minima 100 lm/W, scostamento medio del punto cromatico SDCM ≤ 3, grado di protezione dalle sollecitazioni meccaniche IK05 minimo, Classe I/II, grad o di protezione da penetrazione di solidi e liquidi IP20 minimo, valore UGR ≤ 22; rischio fotobiologico ≤ RG1. / - per ogni apparecchio illuminante a sospensione per aree interne della potenza 0÷35 W	CAD		156,35	0,000%
EI.AI.X.1111.B	Fornitura a piè d’ opera di apparecchio illuminante a sospensione a LED di qualsiasi forma per aree interne al Fabbricato Viaggiatori, conforme al documento RFI DST MA IFS 001 A “Abaco degli apparecchi illuminanti” e alla rispettiva tabella descrittiva delle caratteristiche richieste, idoneo all'installazione a sospensione, avente le seguenti principali caratteristiche: efficienza minima 100 lm/W, scostamento medio del punto cromatico SDCM ≤ 3, grado di protezione dalle sollecitazioni meccaniche IK05 minimo, Classe I/II, grad o di protezione da penetrazione di solidi e liquidi IP20 minimo, valore UGR ≤ 22; rischio fotobiologico ≤ RG1. / - per ogni apparecchio illuminante a sospensione per aree interne della potenza 36÷70 W	CAD		193,55	0,000%
EI.AI.X.1112	Fornitura a piè d’opera di apparecchio illuminante a pannello a LED di qualsiasi forma per aree interne al Fabbricato Viaggia tori, conforme al documento RFI DST MA IFS 001 A “Abaco degli apparecchi illuminanti” e alla rispettiva tabella descrittiva delle caratteristiche richieste, idoneo all'installazione a plafone o ad incasso, avente le seguenti principali caratteristiche: efficienza minima 100 lm/W, scostamento medio del punto cromatico SDCM ≤ 3, grado di protezione dalle sollecitazioni meccaniche IK05 minimo, Classe I/II, grado di protezione da penetrazione di solidi e liquidi IP20 minimo, valore UGR ≤ 22; rischio fotobiologico ≤ RG1.
EI.AI.X.1112.A	Fornitura a piè d’opera di apparecchio illuminante a pannello a LED di qualsiasi forma per aree interne al Fabbricato Viaggia tori, conforme al documento RFI DST MA IFS 001 A “Abaco degli apparecchi illuminanti” e alla rispettiva tabella descrittiva delle caratteristiche richieste, idoneo all'installazione a plafone o ad incasso, avente le seguenti principali caratteristiche: efficienza minima 100 lm/W, scostamento medio del punto cromatico SDCM ≤ 3, grado di protezione dalle sollecitazioni meccaniche IK05 minimo, Classe I/II, grado di protezione da penetrazione di solidi e liquidi IP20 minimo, valore UGR ≤ 22; rischio fotobiologico ≤ RG1. / - per ogni apparecchio illuminante a pannello per aree interne della potenza 0÷35 W	CAD		202,30	0,000%
EI.AI.X.1112.B	Fornitura a piè d’opera di apparecchio illuminante a pannello a LED di qualsiasi forma per aree interne al Fabbricato Viaggia tori, conforme al documento RFI DST MA IFS 001 A “Abaco degli apparecchi illuminanti” e alla rispettiva tabella descrittiva delle caratteristiche richieste, idoneo all'installazione a plafone o ad incasso, avente le seguenti principali caratteristiche: efficienza minima 100 lm/W, scostamento medio del punto cromatico SDCM ≤ 3, grado di protezione dalle sollecitazioni meccaniche IK05 minimo, Classe I/II, grado di protezione da penetrazione di solidi e liquidi IP20 minimo, valore UGR ≤ 22; rischio fotobiologico ≤ RG1. / - per ogni apparecchio illuminante a pannello per aree interne della potenza 36÷70 W	CAD		215,85	0,000%
EI.AI.X.1113	Fornitura a piè d’ opera di apparecchio illuminante a faretto a LED di qualsiasi forma per aree interne al Fabbricato Viaggiatori, conforme al documento RFI DST MA IFS 001 A “Abaco degli apparecchi illuminanti” e alla rispettiva tabella descrittiva delle caratteristiche richieste, idoneo all'installazione ad incasso, avente le seguenti principali caratteristiche: efficienza minima 100 lm/W, scostamento medio del punto cromatico SDCM ≤ 3, grado di protezione dalle sollecitazioni meccaniche IK05 minimo, Classe I/II, grado di protezione da penetrazione di solidi e liquidi IP20 minimo, valore UGR ≤ 22; rischio fotobiologico ≤ RG1.
EI.AI.X.1113.A	Fornitura a piè d’ opera di apparecchio illuminante a faretto a LED di qualsiasi forma per aree interne al Fabbricato Viaggiatori, conforme al documento RFI DST MA IFS 001 A “Abaco degli apparecchi illuminanti” e alla rispettiva tabella descrittiva delle caratteristiche richieste, idoneo all'installazione ad incasso, avente le seguenti principali caratteristiche: efficienza minima 100 lm/W, scostamento medio del punto cromatico SDCM ≤ 3, grado di protezione dalle sollecitazioni meccaniche IK05 minimo, Classe I/II, grado di protezione da penetrazione di solidi e liquidi IP20 minimo, valore UGR ≤ 22; rischio fotobiologico ≤ RG1. / - per ogni apparecchio illuminante a faretto per aree interne della potenza 0÷15 W	CAD		145,64	0,000%
EI.AI.X.1113.B	Fornitura a piè d’ opera di apparecchio illuminante a faretto a LED di qualsiasi forma per aree interne al Fabbricato Viaggiatori, conforme al documento RFI DST MA IFS 001 A “Abaco degli apparecchi illuminanti” e alla rispettiva tabella descrittiva delle caratteristiche richieste, idoneo all'installazione ad incasso, avente le seguenti principali caratteristiche: efficienza minima 100 lm/W, scostamento medio del punto cromatico SDCM ≤ 3, grado di protezione dalle sollecitazioni meccaniche IK05 minimo, Classe I/II, grado di protezione da penetrazione di solidi e liquidi IP20 minimo, valore UGR ≤ 22; rischio fotobiologico ≤ RG1. / - per ogni apparecchio illuminante a faretto per aree interne della potenza 16÷30 W	CAD		222,01	0,000%
EI.AI.X.1114	Fornitura a piè d’ opera di apparecchio illuminante a pannello a LED di qualsiasi forma per servizi igienici del Fabbricato Viaggiatori, conforme al documento RFI DST MA IFS 001 A “Abaco degli apparecchi illuminanti” e alla rispettiva tabella descrittiva delle caratteristiche richieste, idoneo all'installazione a plafone, ad incasso o a sospensione, avente le seguenti principali caratteristiche: efficienza minima 100 lm/W, scostamento medio del punto cromatico SDCM ≤ 3, grado di protezione dalle sollecitazioni meccaniche IK05 minimo, Classe I/II, grado di protezione da penetrazione di solidi e liquidi IP20 minimo, valore UGR ≤ 25; rischio fotobiologico ≤ RG1.
EI.AI.X.1114.A	Fornitura a piè d’ opera di apparecchio illuminante a pannello a LED di qualsiasi forma per servizi igienici del Fabbricato Viaggiatori, conforme al documento RFI DST MA IFS 001 A “Abaco degli apparecchi illuminanti” e alla rispettiva tabella descrittiva delle caratteristiche richieste, idoneo all'installazione a plafone, ad incasso o a sospensione, avente le seguenti principali caratteristiche: efficienza minima 100 lm/W, scostamento medio del punto cromatico SDCM ≤ 3, grado di protezione dalle sollecitazioni meccaniche IK05 minimo, Classe I/II, grado di protezione da penetrazione di solidi e liquidi IP20 minimo, valore UGR ≤ 25; rischio fotobiologico ≤ RG1. / - per ogni apparecchio illuminante a pannello per servizi igienici della potenza 0÷35 W	CAD		202,30	0,000%
EI.AI.X.1114.B	Fornitura a piè d’ opera di apparecchio illuminante a pannello a LED di qualsiasi forma per servizi igienici del Fabbricato Viaggiatori, conforme al documento RFI DST MA IFS 001 A “Abaco degli apparecchi illuminanti” e alla rispettiva tabella descrittiva delle caratteristiche richieste, idoneo all'installazione a plafone, ad incasso o a sospensione, avente le seguenti principali caratteristiche: efficienza minima 100 lm/W, scostamento medio del punto cromatico SDCM ≤ 3, grado di protezione dalle sollecitazioni meccaniche IK05 minimo, Classe I/II, grado di protezione da penetrazione di solidi e liquidi IP20 minimo, valore UGR ≤ 25; rischio fotobiologico ≤ RG1. / - per ogni apparecchio illuminante a pannello per servizi igienici della potenza 36÷70 W	CAD		215,85	0,000%
EI.AI.X.1115	Fornitura a piè d’opera di apparecchio illuminante a faretto a LED di qualsiasi forma per servizi igienici del Fabbricato Viaggiatori, conforme al documento RFI DST MA IFS 001 A “Abaco degli apparecchi illuminanti” e alla rispettiva tabella descrittiva del le caratteristiche richieste, idoneo all'installazione ad incasso, avente le seguenti principali caratteristiche: efficienza minima 100 lm/W, scostamento medio del punto cromatico SDCM ≤ 3, grado di protezione dalle sollecitazioni meccaniche IK05 minimo, Classe I/II, grado di protezione da penetrazione di solidi e liquidi IP20 minimo, valore UGR ≤ 25; rischio fotobiologico ≤ RG1.
EI.AI.X.1115.A	Fornitura a piè d’opera di apparecchio illuminante a faretto a LED di qualsiasi forma per servizi igienici del Fabbricato Viaggiatori, conforme al documento RFI DST MA IFS 001 A “Abaco degli apparecchi illuminanti” e alla rispettiva tabella descrittiva del le caratteristiche richieste, idoneo all'installazione ad incasso, avente le seguenti principali caratteristiche: efficienza minima 100 lm/W, scostamento medio del punto cromatico SDCM ≤ 3, grado di protezione dalle sollecitazioni meccaniche IK05 minimo, Classe I/II, grado di protezione da penetrazione di solidi e liquidi IP20 minimo, valore UGR ≤ 25; rischio fotobiologico ≤ RG1. / - per ogni apparecchio illuminante a faretto per servizi igienici della potenza 0÷15 W	CAD		145,64	0,000%
EI.AI.X.1115.B	Fornitura a piè d’opera di apparecchio illuminante a faretto a LED di qualsiasi forma per servizi igienici del Fabbricato Viaggiatori, conforme al documento RFI DST MA IFS 001 A “Abaco degli apparecchi illuminanti” e alla rispettiva tabella descrittiva del le caratteristiche richieste, idoneo all'installazione ad incasso, avente le seguenti principali caratteristiche: efficienza minima 100 lm/W, scostamento medio del punto cromatico SDCM ≤ 3, grado di protezione dalle sollecitazioni meccaniche IK05 minimo, Classe I/II, grado di protezione da penetrazione di solidi e liquidi IP20 minimo, valore UGR ≤ 25; rischio fotobiologico ≤ RG1. / - per ogni apparecchio illuminante a faretto per servizi igienici della potenza 16÷30 W	CAD		148,95	0,000%
EI.AI.X.1116	Fornitura a piè d’opera di apparecchio illuminante lineare a LED per servizi igienici del Fabbricato Viaggiatori, conforme al documento RFI DST MA IFS 001 A “Abaco degli apparecchi illuminanti” e alla rispettiva tabella descrittiva delle caratteristiche richieste, idoneo all'installazione a plafone, ad incasso o a sospensione, avente le seguenti principali caratteristiche: efficienza minima 100 lm/W, scostamento medio del punto cromatico SDCM ≤ 3, grado di protezione dalle sollecitazioni meccaniche IK05 minimo, Classe I/II, grado di protezione da penetrazione di solidi e liquidi IP20 minimo, valore UGR ≤ 25; rischio fotobiologico ≤ RG1.
EI.AI.X.1116.A	Fornitura a piè d’opera di apparecchio illuminante lineare a LED per servizi igienici del Fabbricato Viaggiatori, conforme al documento RFI DST MA IFS 001 A “Abaco degli apparecchi illuminanti” e alla rispettiva tabella descrittiva delle caratteristiche richieste, idoneo all'installazione a plafone, ad incasso o a sospensione, avente le seguenti principali caratteristiche: efficienza minima 100 lm/W, scostamento medio del punto cromatico SDCM ≤ 3, grado di protezione dalle sollecitazioni meccaniche IK05 minimo, Classe I/II, grado di protezione da penetrazione di solidi e liquidi IP20 minimo, valore UGR ≤ 25; rischio fotobiologico ≤ RG1. / - per ogni apparecchio illuminante lineare per servizi igienici della potenza 0÷35 W	CAD		363,31	0,000%
EI.AI.X.1116.B	Fornitura a piè d’opera di apparecchio illuminante lineare a LED per servizi igienici del Fabbricato Viaggiatori, conforme al documento RFI DST MA IFS 001 A “Abaco degli apparecchi illuminanti” e alla rispettiva tabella descrittiva delle caratteristiche richieste, idoneo all'installazione a plafone, ad incasso o a sospensione, avente le seguenti principali caratteristiche: efficienza minima 100 lm/W, scostamento medio del punto cromatico SDCM ≤ 3, grado di protezione dalle sollecitazioni meccaniche IK05 minimo, Classe I/II, grado di protezione da penetrazione di solidi e liquidi IP20 minimo, valore UGR ≤ 25; rischio fotobiologico ≤ RG1. / - per ogni apparecchio illuminante lineare per servizi igienici della potenza 36÷70 W	CAD		396,25	0,000%
EI.AL	ALIMENTAZIONE
EI.AL.B	BATTERIE DI RIFASAMENTO AUTOMATICO
EI.AL.B.3 01	Fornitura e p.o. di batteria di rifasamento automatico, racchiusa in apposito contenitore metallico, formata da un insieme di unità capacitive elementari trifasi in polipropilene metallizzato autorigenerante collegate a triangolo, completa ciascuna di apposita resistenza di scarica e reattanza di smorzamento, pilotata da regolatore automatico tarabile sul cosfì desiderato completo di dispositivo antipendolamento e frazionata in almeno 5 gradini con lampada spia di segnalazione della loro inserzione, escluso solo il T.A. per il rilevamento amperometrico. Ciascun gradino sarà protetto con valvole fusibili ritardate aventi potere di interruzione di 100 KA a 500 V, e sarà comandato a mezzo di opportuno contattore inserito sulla linea di alimentazione del gradino stesso. Le apparecchiature di comando (interruttore generale e contattore) saranno dimensionate per sopportare permanentemente una conforme alle norme CEI vigenti al momento della fornitura in opera.
EI.AL.B.3 01.A	Fornitura e p.o. di batteria di rifasamento automatico, racchiusa in apposito contenitore metallico, formata da un insieme di unità capacitive elementari trifasi in polipropilene metallizzato autorigenerante collegate a triangolo, completa ciascuna di apposita resistenza di scarica e reattanza di smorzamento, pilotata da regolatore automatico tarabile sul cosfì desiderato completo di dispositivo antipendolamento e frazionata in almeno 5 gradini con lampada spia di segnalazione della loro inserzione, escluso solo il T.A. per il rilevamento amperometrico. Ciascun gradino sarà protetto con valvole fusibili ritardate aventi potere di interruzione di 100 KA a 500 V, e sarà comandato a mezzo di opportuno contattore inserito sulla linea di alimentazione del gradino stesso. Le apparecchiature di comando (interruttore generale e contattore) saranno dimensionate per sopportare permanentemente una conforme alle norme CEI vigenti al momento della fornitura in opera. / - Fornitura e p.o. di batteria di rifasamento automatico della potenza di 15 KVAR	CAD		511,13	27,700%
EI.AL.B.3 01.B	Fornitura e p.o. di batteria di rifasamento automatico, racchiusa in apposito contenitore metallico, formata da un insieme di unità capacitive elementari trifasi in polipropilene metallizzato autorigenerante collegate a triangolo, completa ciascuna di apposita resistenza di scarica e reattanza di smorzamento, pilotata da regolatore automatico tarabile sul cosfì desiderato completo di dispositivo antipendolamento e frazionata in almeno 5 gradini con lampada spia di segnalazione della loro inserzione, escluso solo il T.A. per il rilevamento amperometrico. Ciascun gradino sarà protetto con valvole fusibili ritardate aventi potere di interruzione di 100 KA a 500 V, e sarà comandato a mezzo di opportuno contattore inserito sulla linea di alimentazione del gradino stesso. Le apparecchiature di comando (interruttore generale e contattore) saranno dimensionate per sopportare permanentemente una conforme alle norme CEI vigenti al momento della fornitura in opera. / - Fornitura e p.o. di batteria di rifasamento automatico della potenza di 25 KVAR	CAD		699,56	20,300%
EI.AL.B.3 01.C	Fornitura e p.o. di batteria di rifasamento automatico, racchiusa in apposito contenitore metallico, formata da un insieme di unità capacitive elementari trifasi in polipropilene metallizzato autorigenerante collegate a triangolo, completa ciascuna di apposita resistenza di scarica e reattanza di smorzamento, pilotata da regolatore automatico tarabile sul cosfì desiderato completo di dispositivo antipendolamento e frazionata in almeno 5 gradini con lampada spia di segnalazione della loro inserzione, escluso solo il T.A. per il rilevamento amperometrico. Ciascun gradino sarà protetto con valvole fusibili ritardate aventi potere di interruzione di 100 KA a 500 V, e sarà comandato a mezzo di opportuno contattore inserito sulla linea di alimentazione del gradino stesso. Le apparecchiature di comando (interruttore generale e contattore) saranno dimensionate per sopportare permanentemente una conforme alle norme CEI vigenti al momento della fornitura in opera. / - Fornitura e p.o. di batteria di rifasamento automatico della potenza di 35 KVAR	CAD		890,25	15,900%
EI.AL.B.3 01.D	Fornitura e p.o. di batteria di rifasamento automatico, racchiusa in apposito contenitore metallico, formata da un insieme di unità capacitive elementari trifasi in polipropilene metallizzato autorigenerante collegate a triangolo, completa ciascuna di apposita resistenza di scarica e reattanza di smorzamento, pilotata da regolatore automatico tarabile sul cosfì desiderato completo di dispositivo antipendolamento e frazionata in almeno 5 gradini con lampada spia di segnalazione della loro inserzione, escluso solo il T.A. per il rilevamento amperometrico. Ciascun gradino sarà protetto con valvole fusibili ritardate aventi potere di interruzione di 100 KA a 500 V, e sarà comandato a mezzo di opportuno contattore inserito sulla linea di alimentazione del gradino stesso. Le apparecchiature di comando (interruttore generale e contattore) saranno dimensionate per sopportare permanentemente una conforme alle norme CEI vigenti al momento della fornitura in opera. / - Fornitura e p.o. di batteria di rifasamento automatico della potenza di 50 KVAR	CAD		1293,47	21,900%
EI.AL.B.3 01.E	Fornitura e p.o. di batteria di rifasamento automatico, racchiusa in apposito contenitore metallico, formata da un insieme di unità capacitive elementari trifasi in polipropilene metallizzato autorigenerante collegate a triangolo, completa ciascuna di apposita resistenza di scarica e reattanza di smorzamento, pilotata da regolatore automatico tarabile sul cosfì desiderato completo di dispositivo antipendolamento e frazionata in almeno 5 gradini con lampada spia di segnalazione della loro inserzione, escluso solo il T.A. per il rilevamento amperometrico. Ciascun gradino sarà protetto con valvole fusibili ritardate aventi potere di interruzione di 100 KA a 500 V, e sarà comandato a mezzo di opportuno contattore inserito sulla linea di alimentazione del gradino stesso. Le apparecchiature di comando (interruttore generale e contattore) saranno dimensionate per sopportare permanentemente una conforme alle norme CEI vigenti al momento della fornitura in opera. / - Fornitura e p.o. di batteria di rifasamento automatico della potenza di 75 KVAR	CAD		2122,78	17,200%
EI.AL.B.3 01.F	Fornitura e p.o. di batteria di rifasamento automatico, racchiusa in apposito contenitore metallico, formata da un insieme di unità capacitive elementari trifasi in polipropilene metallizzato autorigenerante collegate a triangolo, completa ciascuna di apposita resistenza di scarica e reattanza di smorzamento, pilotata da regolatore automatico tarabile sul cosfì desiderato completo di dispositivo antipendolamento e frazionata in almeno 5 gradini con lampada spia di segnalazione della loro inserzione, escluso solo il T.A. per il rilevamento amperometrico. Ciascun gradino sarà protetto con valvole fusibili ritardate aventi potere di interruzione di 100 KA a 500 V, e sarà comandato a mezzo di opportuno contattore inserito sulla linea di alimentazione del gradino stesso. Le apparecchiature di comando (interruttore generale e contattore) saranno dimensionate per sopportare permanentemente una conforme alle norme CEI vigenti al momento della fornitura in opera. / - Fornitura e p.o. di batteria di rifasamento automatico della potenza di 100 KVAR	CAD		2906,55	18,800%
EI.AL.C	CONDENSATORI
EI.AL.C.1 01	Fornitura di Condensatori speciali ad elettrolito stabilizzato, con custodia metallica, eventualmente montati su basamento in masonite, questo compreso anche nel caso che sullo stesso basamento venga montato più di un condensatore, adatti per tensione da oltre 60 fino a 250 V.
EI.AL.C.1 01.A	Fornitura di Condensatori speciali ad elettrolito stabilizzato, con custodia metallica, eventualmente montati su basamento in masonite, questo compreso anche nel caso che sullo stesso basamento venga montato più di un condensatore, adatti per tensione da oltre 60 fino a 250 V. / - Condensatori ad elettrolito con capacità fino a 25 microfarad	CAD		3,65	0,000%
EI.AL.C.1 01.B	Fornitura di Condensatori speciali ad elettrolito stabilizzato, con custodia metallica, eventualmente montati su basamento in masonite, questo compreso anche nel caso che sullo stesso basamento venga montato più di un condensatore, adatti per tensione da oltre 60 fino a 250 V. / - Condensatori ad elettrolito con capacità da oltre 25 a 50 microfarad	CAD		4,20	0,000%
EI.AL.C.1 01.C	Fornitura di Condensatori speciali ad elettrolito stabilizzato, con custodia metallica, eventualmente montati su basamento in masonite, questo compreso anche nel caso che sullo stesso basamento venga montato più di un condensatore, adatti per tensione da oltre 60 fino a 250 V. / - Condensatori ad elettrolito con capacità da oltre 50 a 100 microfarad	CAD		5,25	0,000%
EI.AL.C.1 01.D	Fornitura di Condensatori speciali ad elettrolito stabilizzato, con custodia metallica, eventualmente montati su basamento in masonite, questo compreso anche nel caso che sullo stesso basamento venga montato più di un condensatore, adatti per tensione da oltre 60 fino a 250 V. / - Condensatori ad elettrolito con capacità da oltre 100 a 200 microfarad	CAD		7,28	0,000%
EI.AL.C.1 01.E	Fornitura di Condensatori speciali ad elettrolito stabilizzato, con custodia metallica, eventualmente montati su basamento in masonite, questo compreso anche nel caso che sullo stesso basamento venga montato più di un condensatore, adatti per tensione da oltre 60 fino a 250 V. / - Condensatori ad elettrolito con capacità da oltre 200 a 500 microfarad	CAD		10,49	0,000%
EI.AL.C.1 01.F	Fornitura di Condensatori speciali ad elettrolito stabilizzato, con custodia metallica, eventualmente montati su basamento in masonite, questo compreso anche nel caso che sullo stesso basamento venga montato più di un condensatore, adatti per tensione da oltre 60 fino a 250 V. / - Condensatori ad elettrolito con capacità da oltre 500 a 1000 microfarad	CAD		13,94	0,000%
EI.AL.C.1 01.G	Fornitura di Condensatori speciali ad elettrolito stabilizzato, con custodia metallica, eventualmente montati su basamento in masonite, questo compreso anche nel caso che sullo stesso basamento venga montato più di un condensatore, adatti per tensione da oltre 60 fino a 250 V. / - Condensatori ad elettrolito con capacità da oltre 1000 a 1500 microfarad	CAD		19,55	0,000%
EI.AL.C.1 02	Fornitura di Condensatori ad elettrolito, come alla voce EI.AL.C.1 01, ma per tensione di lavoro da oltre 350 V a 500 V.
EI.AL.C.1 02.A	Fornitura di Condensatori ad elettrolito, come alla voce EI.AL.C.1 01, ma per tensione di lavoro da oltre 350 V a 500 V. / - Condensatore ad elettrolito con capacità fino a 8 microfarad.	CAD		3,14	0,000%
EI.AL.C.1 02.B	Fornitura di Condensatori ad elettrolito, come alla voce EI.AL.C.1 01, ma per tensione di lavoro da oltre 350 V a 500 V. / - Condensatore ad elettrolito con capacità da oltre 8 fino a 16 microfarad	CAD		5,25	0,000%
EI.AL.C.1 02.C	Fornitura di Condensatori ad elettrolito, come alla voce EI.AL.C.1 01, ma per tensione di lavoro da oltre 350 V a 500 V. / - Condensatore ad elettrolito con capacità da oltre 16 fino a 32 microfarad	CAD		9,36	0,000%
EI.AL.C.1 02.D	Fornitura di Condensatori ad elettrolito, come alla voce EI.AL.C.1 01, ma per tensione di lavoro da oltre 350 V a 500 V. / - Condensatore ad elettrolito con capacità da oltre 32 fino a 100 microfarad	CAD		12,52	0,000%
EI.AL.C.1 02.E	Fornitura di Condensatori ad elettrolito, come alla voce EI.AL.C.1 01, ma per tensione di lavoro da oltre 350 V a 500 V. / - Condensatore ad elettrolito con capacità da oltre 100 fino a 200 microfarad	CAD		22,21	0,000%
EI.AL.C.1 02.F	Fornitura di Condensatori ad elettrolito, come alla voce EI.AL.C.1 01, ma per tensione di lavoro da oltre 350 V a 500 V. / - Condensatore ad elettrolito con capacità da oltre 200 fino a 500 microfarad	CAD		29,29	0,000%
EI.AL.C.1 03	Fornitura di Condensatore del tipo autorigenerante da accoppiare ad alimentatori di lampade a scarica al fine di migliorare il fattore di potenza, tensione nominale 250 V.
EI.AL.C.1 03.A	Fornitura di Condensatore del tipo autorigenerante da accoppiare ad alimentatori di lampade a scarica al fine di migliorare il fattore di potenza, tensione nominale 250 V. / - Condensatore autorigenerante della capacità di 2,5 microfarad 250 V	CAD		1,60	0,000%
EI.AL.C.1 03.B	Fornitura di Condensatore del tipo autorigenerante da accoppiare ad alimentatori di lampade a scarica al fine di migliorare il fattore di potenza, tensione nominale 250 V. / - Condensatore autorigenerante della capacità di 4 microfarad 250 V	CAD		1,85	0,000%
EI.AL.C.1 03.C	Fornitura di Condensatore del tipo autorigenerante da accoppiare ad alimentatori di lampade a scarica al fine di migliorare il fattore di potenza, tensione nominale 250 V. / - Condensatore autorigenerante della capacità di 6,3 microfarad 250 V	CAD		2,28	0,000%
EI.AL.C.1 03.D	Fornitura di Condensatore del tipo autorigenerante da accoppiare ad alimentatori di lampade a scarica al fine di migliorare il fattore di potenza, tensione nominale 250 V. / - Condensatore autorigenerante della capacità di 8 microfarad 250 V	CAD		2,53	0,000%
EI.AL.C.1 03.E	Fornitura di Condensatore del tipo autorigenerante da accoppiare ad alimentatori di lampade a scarica al fine di migliorare il fattore di potenza, tensione nominale 250 V. / - Condensatore autorigenerante della capacità di 12,5 microfarad 250 V	CAD		3,52	0,000%
EI.AL.C.1 03.F	Fornitura di Condensatore del tipo autorigenerante da accoppiare ad alimentatori di lampade a scarica al fine di migliorare il fattore di potenza, tensione nominale 250 V. / - Condensatore autorigenerante della capacità di 16 microfarad 250 V	CAD		4,44	0,000%
EI.AL.C.1 03.G	Fornitura di Condensatore del tipo autorigenerante da accoppiare ad alimentatori di lampade a scarica al fine di migliorare il fattore di potenza, tensione nominale 250 V. / - Condensatore autorigenerante della capacita di 25 microfarad 250 V	CAD		6,16	0,000%
EI.AL.C.1 04	Fornitura di Condensatore autorigenerante per tensione nominale fino a 450 V.
EI.AL.C.1 04.A	Fornitura di Condensatore autorigenerante per tensione nominale fino a 450 V. / - Condensatore autorigenerante della capacità di 12,5 microfarad 450 V	CAD		5,25	0,000%
EI.AL.C.1 04.B	Fornitura di Condensatore autorigenerante per tensione nominale fino a 450 V. / - Condensatore autorigenerante della capacità di 25 microfarad 450 V	CAD		7,65	0,000%
EI.AL.C.1 04.C	Fornitura di Condensatore autorigenerante per tensione nominale fino a 450 V. / - Condensatore autorigenerante della capacità di 40 microfarad 450 V	CAD		12,22	0,000%
EI.AL.C.2 05	Posa in opera di condensatori.
EI.AL.C.2 05.A	Posa in opera di condensatori. / - Posa in opera condensatori per qualsiasi tensione e capacità	CAD		2,63	100,000%
EI.AL.R	RADDRIZZATORI E CARICABATTERIE
EI.AL.R.1 01	Fornitura di Raddrizzatori con diodi al silicio con montaggio a ponte monofase o trifase per raddrizzamento ad onda intera per carichi di qualsiasi natura per tensione nominale fino a 48 V.
EI.AL.R.1 01.A	Fornitura di Raddrizzatori con diodi al silicio con montaggio a ponte monofase o trifase per raddrizzamento ad onda intera per carichi di qualsiasi natura per tensione nominale fino a 48 V. / - Raddrizzatori eroganti corrente continua fino a 6 A 48 V	CAD		12,52	0,000%
EI.AL.R.1 01.B	Fornitura di Raddrizzatori con diodi al silicio con montaggio a ponte monofase o trifase per raddrizzamento ad onda intera per carichi di qualsiasi natura per tensione nominale fino a 48 V. / - Raddrizzatori erogante corrente continua da oltre 6 fino a 15 A 48 V	CAD		18,81	0,000%
EI.AL.R.1 01.C	Fornitura di Raddrizzatori con diodi al silicio con montaggio a ponte monofase o trifase per raddrizzamento ad onda intera per carichi di qualsiasi natura per tensione nominale fino a 48 V. / - Raddrizzatore erogante corrente continua da oltre 15 fino a 30 A 48 V	CAD		28,39	0,000%
EI.AL.R.1 02	Fornitura di Complesso trasformatore-raddrizzatore per ricarica automatica in tampone di batterie, completi di voltmetro e amperometro di scala adeguata, monofase con tensione d'entrata di 220 V.
EI.AL.R.1 02.A	Fornitura di Complesso trasformatore-raddrizzatore per ricarica automatica in tampone di batterie, completi di voltmetro e amperometro di scala adeguata, monofase con tensione d'entrata di 220 V. / - Caricabatteria tensione di uscita 12 V cc, corrente massima di carica 3 A.	CAD		243,68	0,000%
EI.AL.R.1 02.B	Fornitura di Complesso trasformatore-raddrizzatore per ricarica automatica in tampone di batterie, completi di voltmetro e amperometro di scala adeguata, monofase con tensione d'entrata di 220 V. / - Caricabatteria tensione di uscita 12 V cc, corrente massima di carica 8 A.	CAD		299,81	0,000%
EI.AL.R.1 02.C	Fornitura di Complesso trasformatore-raddrizzatore per ricarica automatica in tampone di batterie, completi di voltmetro e amperometro di scala adeguata, monofase con tensione d'entrata di 220 V. / - Caricabatteria tensione di uscita 12 V cc, corrente max di carica 12 A	CAD		334,36	0,000%
EI.AL.R.1 02.D	Fornitura di Complesso trasformatore-raddrizzatore per ricarica automatica in tampone di batterie, completi di voltmetro e amperometro di scala adeguata, monofase con tensione d'entrata di 220 V. / - Caricabatteria tensione di uscita 24 V cc, corrente massima di carica 8 A.	CAD		397,13	0,000%
EI.AL.R.1 02.E	Fornitura di Complesso trasformatore-raddrizzatore per ricarica automatica in tampone di batterie, completi di voltmetro e amperometro di scala adeguata, monofase con tensione d'entrata di 220 V. / - Caricabatteria tensione di uscita 24 V cc, corrente max di carica 12 A.	CAD		445,60	0,000%
EI.AL.R.1 02.F	Fornitura di Complesso trasformatore-raddrizzatore per ricarica automatica in tampone di batterie, completi di voltmetro e amperometro di scala adeguata, monofase con tensione d'entrata di 220 V. / - Caricabatteria tensione di uscita 24 V cc, I massima di carica 20 A.	CAD		487,47	0,000%
EI.AL.R.2 03	Posa in opera di raddrizzatori con diodi al silicio, con montaggio a ponte, monofasi o trifasi.
EI.AL.R.2 03.A	Posa in opera di raddrizzatori con diodi al silicio, con montaggio a ponte, monofasi o trifasi. / - Posa in opera raddrizzatori della portata sino a 30 A	CAD		7,94	100,000%
EI.AL.T	TRASFORMATORI
EI.AL.T.1 01	Fornitura di Trasformatori monofasi autoprotetti conformi alle Norme CEI 14-6 per esterno o incasso, primario 220 V, secondario da 12 a 48 V.
EI.AL.T.1 01.A	Fornitura di Trasformatori monofasi autoprotetti conformi alle Norme CEI 14-6 per esterno o incasso, primario 220 V, secondario da 12 a 48 V. / - Trasformatore da esterno, della potenza sino a 10 VA.	CAD		8,34	0,000%
EI.AL.T.1 01.B	Fornitura di Trasformatori monofasi autoprotetti conformi alle Norme CEI 14-6 per esterno o incasso, primario 220 V, secondario da 12 a 48 V. / - Trasformatore da esterno, della potenza da oltre 10 e sino a 30 VA.	CAD		11,10	0,000%
EI.AL.T.1 01.C	Fornitura di Trasformatori monofasi autoprotetti conformi alle Norme CEI 14-6 per esterno o incasso, primario 220 V, secondario da 12 a 48 V. / - Trasformatore da esterno della potenza da oltre 30 sino a 50 VA.	CAD		20,98	0,000%
EI.AL.T.1 01.D	Fornitura di Trasformatori monofasi autoprotetti conformi alle Norme CEI 14-6 per esterno o incasso, primario 220 V, secondario da 12 a 48 V. / - Trasformatore da incasso, della potenza sino a 10 VA	CAD		9,88	0,000%
EI.AL.T.1 01.E	Fornitura di Trasformatori monofasi autoprotetti conformi alle Norme CEI 14-6 per esterno o incasso, primario 220 V, secondario da 12 a 48 V. / - Trasformatore da incasso, della potenza oltre 10 fino a 30 VA	CAD		12,52	0,000%
EI.AL.T.1 01.F	Fornitura di Trasformatori monofasi autoprotetti conformi alle Norme CEI 14-6 per esterno o incasso, primario 220 V, secondario da 12 a 48 V. / - Trasformatore da incasso, della potenza oltre 30 sino a 50 VA	CAD		23,00	0,000%
EI.AL.T.1 02	Trasformatori a raffreddamento naturale in aria per alimentazioni varie con tensione primaria 380 -220 V e tensione secondaria fino a 60 V.
EI.AL.T.1 02.A	Trasformatori a raffreddamento naturale in aria per alimentazioni varie con tensione primaria 380 -220 V e tensione secondaria fino a 60 V. / - Trasformatore in aria monofase, per potenza fino a 50 VA	CAD		25,91	0,000%
EI.AL.T.1 02.B	Trasformatori a raffreddamento naturale in aria per alimentazioni varie con tensione primaria 380 -220 V e tensione secondaria fino a 60 V. / - Trasformatore in aria monofase, per potenza da oltre 50 fino a 100 VA.	CAD		29,29	0,000%
EI.AL.T.1 02.C	Trasformatori a raffreddamento naturale in aria per alimentazioni varie con tensione primaria 380 -220 V e tensione secondaria fino a 60 V. / - Trasformatore in aria monofase, per potenza da oltre 100 fino 200 VA	CAD		40,41	0,000%
EI.AL.T.1 02.D	Trasformatori a raffreddamento naturale in aria per alimentazioni varie con tensione primaria 380 -220 V e tensione secondaria fino a 60 V. / - Trasformatore in aria monofase, per potenza da oltre 200 fino a 400 VA.	CAD		55,52	0,000%
EI.AL.T.1 02.E	Trasformatori a raffreddamento naturale in aria per alimentazioni varie con tensione primaria 380 -220 V e tensione secondaria fino a 60 V. / - Trasformatore in aria monofase, per potenza da oltre 400 fino a 500 VA	CAD		66,64	0,000%
EI.AL.T.1 02.F	Trasformatori a raffreddamento naturale in aria per alimentazioni varie con tensione primaria 380 -220 V e tensione secondaria fino a 60 V. / - Trasformatore in aria monofase, per potenza da oltre 500 fino a 750 VA	CAD		80,21	0,000%
EI.AL.T.1 02.G	Trasformatori a raffreddamento naturale in aria per alimentazioni varie con tensione primaria 380 -220 V e tensione secondaria fino a 60 V. / - Trasformatore in aria monofase, per potenza da oltre 750 fino a 1000 VA	CAD		93,77	0,000%
EI.AL.T.1 02.H	Trasformatori a raffreddamento naturale in aria per alimentazioni varie con tensione primaria 380 -220 V e tensione secondaria fino a 60 V. / - Trasformatore in aria trifase, per potenza fino a 200 VA	CAD		46,70	0,000%
EI.AL.T.1 02.I	Trasformatori a raffreddamento naturale in aria per alimentazioni varie con tensione primaria 380 -220 V e tensione secondaria fino a 60 V. / - Trasformatore in aria trifase, per potenza da oltre 200 fino a 500 VA	CAD		80,21	0,000%
EI.AL.T.1 02.L	Trasformatori a raffreddamento naturale in aria per alimentazioni varie con tensione primaria 380 -220 V e tensione secondaria fino a 60 V. / - Trasformatore in aria trifase, per potenza da oltre 500 fino a 1000 VA.	CAD		104,88	0,000%
EI.AL.T.1 02.M	Trasformatori a raffreddamento naturale in aria per alimentazioni varie con tensione primaria 380 -220 V e tensione secondaria fino a 60 V. / - Trasformatore in aria trifase, per potenza da oltre 1000 fino a 1500 VA	CAD		146,22	0,000%
EI.AL.T.1 02.N	Trasformatori a raffreddamento naturale in aria per alimentazioni varie con tensione primaria 380 -220 V e tensione secondaria fino a 60 V. / - Trasformatore in aria trifase, per potenza da oltre 1500 fino a 2000 VA	CAD		170,28	0,000%
EI.AL.T.1 02.O	Trasformatori a raffreddamento naturale in aria per alimentazioni varie con tensione primaria 380 -220 V e tensione secondaria fino a 60 V. / - Trasformatore in aria trifase, per potenza da oltre 2000 VA fino a 3000 VA	CAD		222,71	0,000%
EI.AL.T.1 03	Trasformatore trifase in cassa d'olio a raffreddamento naturale in aria con nucleo in lamierini di ferro a cristalli orientati a basse perdite, completo di conservatore con livello ed elemento disidratante, golfari di sollevamento, ruote orientabili, saracinesca per lo svuotamento della cassa, commutatore di tensione (manovrabile a vuoto), +/ - 2x500 V della tensione primaria, morsetto per la messa a terra della cassa, tensione primaria da 9 a 12 KV, tensione secondaria 400 V trifase + neutro.
EI.AL.T.1 03.A	Trasformatore trifase in cassa d'olio a raffreddamento naturale in aria con nucleo in lamierini di ferro a cristalli orientati a basse perdite, completo di conservatore con livello ed elemento disidratante, golfari di sollevamento, ruote orientabili, saracinesca per lo svuotamento della cassa, commutatore di tensione (manovrabile a vuoto), +/ - 2x500 V della tensione primaria, morsetto per la messa a terra della cassa, tensione primaria da 9 a 12 KV, tensione secondaria 400 V trifase + neutro. / - Trasformatore in olio della potenza di 15 KVA	CAD		1115,36	0,000%
EI.AL.T.1 03.B	Trasformatore trifase in cassa d'olio a raffreddamento naturale in aria con nucleo in lamierini di ferro a cristalli orientati a basse perdite, completo di conservatore con livello ed elemento disidratante, golfari di sollevamento, ruote orientabili, saracinesca per lo svuotamento della cassa, commutatore di tensione (manovrabile a vuoto), +/ - 2x500 V della tensione primaria, morsetto per la messa a terra della cassa, tensione primaria da 9 a 12 KV, tensione secondaria 400 V trifase + neutro. / - Trasformatore in olio della potenza di 25 KVA	CAD		1198,65	0,000%
EI.AL.T.1 03.C	Trasformatore trifase in cassa d'olio a raffreddamento naturale in aria con nucleo in lamierini di ferro a cristalli orientati a basse perdite, completo di conservatore con livello ed elemento disidratante, golfari di sollevamento, ruote orientabili, saracinesca per lo svuotamento della cassa, commutatore di tensione (manovrabile a vuoto), +/ - 2x500 V della tensione primaria, morsetto per la messa a terra della cassa, tensione primaria da 9 a 12 KV, tensione secondaria 400 V trifase + neutro. / - Trasformatore in olio della potenza di 31,5 KVA	CAD		1394,23	0,000%
EI.AL.T.1 03.D	Trasformatore trifase in cassa d'olio a raffreddamento naturale in aria con nucleo in lamierini di ferro a cristalli orientati a basse perdite, completo di conservatore con livello ed elemento disidratante, golfari di sollevamento, ruote orientabili, saracinesca per lo svuotamento della cassa, commutatore di tensione (manovrabile a vuoto), +/ - 2x500 V della tensione primaria, morsetto per la messa a terra della cassa, tensione primaria da 9 a 12 KV, tensione secondaria 400 V trifase + neutro. / - Trasformatore in olio della potenza di 50 KVA	CAD		1570,04	0,000%
EI.AL.T.1 03.E	Trasformatore trifase in cassa d'olio a raffreddamento naturale in aria con nucleo in lamierini di ferro a cristalli orientati a basse perdite, completo di conservatore con livello ed elemento disidratante, golfari di sollevamento, ruote orientabili, saracinesca per lo svuotamento della cassa, commutatore di tensione (manovrabile a vuoto), +/ - 2x500 V della tensione primaria, morsetto per la messa a terra della cassa, tensione primaria da 9 a 12 KV, tensione secondaria 400 V trifase + neutro. / - Trasformatore in olio della potenza di 63 KVA	CAD		1708,83	0,000%
EI.AL.T.1 03.F	Trasformatore trifase in cassa d'olio a raffreddamento naturale in aria con nucleo in lamierini di ferro a cristalli orientati a basse perdite, completo di conservatore con livello ed elemento disidratante, golfari di sollevamento, ruote orientabili, saracinesca per lo svuotamento della cassa, commutatore di tensione (manovrabile a vuoto), +/ - 2x500 V della tensione primaria, morsetto per la messa a terra della cassa, tensione primaria da 9 a 12 KV, tensione secondaria 400 V trifase + neutro. / - Trasformatore in olio della potenza di 100 KVA	CAD		2097,49	0,000%
EI.AL.T.1 03.G	Trasformatore trifase in cassa d'olio a raffreddamento naturale in aria con nucleo in lamierini di ferro a cristalli orientati a basse perdite, completo di conservatore con livello ed elemento disidratante, golfari di sollevamento, ruote orientabili, saracinesca per lo svuotamento della cassa, commutatore di tensione (manovrabile a vuoto), +/ - 2x500 V della tensione primaria, morsetto per la messa a terra della cassa, tensione primaria da 9 a 12 KV, tensione secondaria 400 V trifase + neutro. / - Trasformatore in olio della potenza di 160 KVA	CAD		2652,70	0,000%
EI.AL.T.1 03.H	Trasformatore trifase in cassa d'olio a raffreddamento naturale in aria con nucleo in lamierini di ferro a cristalli orientati a basse perdite, completo di conservatore con livello ed elemento disidratante, golfari di sollevamento, ruote orientabili, saracinesca per lo svuotamento della cassa, commutatore di tensione (manovrabile a vuoto), +/ - 2x500 V della tensione primaria, morsetto per la messa a terra della cassa, tensione primaria da 9 a 12 KV, tensione secondaria 400 V trifase + neutro. / - Trasformatore in olio della potenza di 200 KVA	CAD		2998,18	0,000%
EI.AL.T.1 03.I	Trasformatore trifase in cassa d'olio a raffreddamento naturale in aria con nucleo in lamierini di ferro a cristalli orientati a basse perdite, completo di conservatore con livello ed elemento disidratante, golfari di sollevamento, ruote orientabili, saracinesca per lo svuotamento della cassa, commutatore di tensione (manovrabile a vuoto), +/ - 2x500 V della tensione primaria, morsetto per la messa a terra della cassa, tensione primaria da 9 a 12 KV, tensione secondaria 400 V trifase + neutro. / - Trasformatore in olio della potenza di 250 KVA	CAD		3417,69	0,000%
EI.AL.T.1 03.L	Trasformatore trifase in cassa d'olio a raffreddamento naturale in aria con nucleo in lamierini di ferro a cristalli orientati a basse perdite, completo di conservatore con livello ed elemento disidratante, golfari di sollevamento, ruote orientabili, saracinesca per lo svuotamento della cassa, commutatore di tensione (manovrabile a vuoto), +/ - 2x500 V della tensione primaria, morsetto per la messa a terra della cassa, tensione primaria da 9 a 12 KV, tensione secondaria 400 V trifase + neutro. / - Trasformatore in olio della potenza di 315 KVA	CAD		3834,08	0,000%
EI.AL.T.1 03.M	Trasformatore trifase in cassa d'olio a raffreddamento naturale in aria con nucleo in lamierini di ferro a cristalli orientati a basse perdite, completo di conservatore con livello ed elemento disidratante, golfari di sollevamento, ruote orientabili, saracinesca per lo svuotamento della cassa, commutatore di tensione (manovrabile a vuoto), +/ - 2x500 V della tensione primaria, morsetto per la messa a terra della cassa, tensione primaria da 9 a 12 KV, tensione secondaria 400 V trifase + neutro. / - Trasformatore in olio della potenza di 400 KVA	CAD		4534,27	0,000%
EI.AL.T.1 03.N	Trasformatore trifase in cassa d'olio a raffreddamento naturale in aria con nucleo in lamierini di ferro a cristalli orientati a basse perdite, completo di conservatore con livello ed elemento disidratante, golfari di sollevamento, ruote orientabili, saracinesca per lo svuotamento della cassa, commutatore di tensione (manovrabile a vuoto), +/ - 2x500 V della tensione primaria, morsetto per la messa a terra della cassa, tensione primaria da 9 a 12 KV, tensione secondaria 400 V trifase + neutro. / - Trasformatore in olio della potenza di 500 KVA	CAD		5428,80	0,000%
EI.AL.T.1 03.O	Trasformatore trifase in cassa d'olio a raffreddamento naturale in aria con nucleo in lamierini di ferro a cristalli orientati a basse perdite, completo di conservatore con livello ed elemento disidratante, golfari di sollevamento, ruote orientabili, saracinesca per lo svuotamento della cassa, commutatore di tensione (manovrabile a vuoto), +/ - 2x500 V della tensione primaria, morsetto per la messa a terra della cassa, tensione primaria da 9 a 12 KV, tensione secondaria 400 V trifase + neutro. / - Trasformatore in olio della potenza di 630 KVA	CAD		6354,16	0,000%
EI.AL.T.1 03.P	Trasformatore trifase in cassa d'olio a raffreddamento naturale in aria con nucleo in lamierini di ferro a cristalli orientati a basse perdite, completo di conservatore con livello ed elemento disidratante, golfari di sollevamento, ruote orientabili, saracinesca per lo svuotamento della cassa, commutatore di tensione (manovrabile a vuoto), +/ - 2x500 V della tensione primaria, morsetto per la messa a terra della cassa, tensione primaria da 9 a 12 KV, tensione secondaria 400 V trifase + neutro. / - Trasformatore in olio della potenza di 800 KVA	CAD		7680,51	0,000%
EI.AL.T.1 03.Q	Trasformatore trifase in cassa d'olio a raffreddamento naturale in aria con nucleo in lamierini di ferro a cristalli orientati a basse perdite, completo di conservatore con livello ed elemento disidratante, golfari di sollevamento, ruote orientabili, saracinesca per lo svuotamento della cassa, commutatore di tensione (manovrabile a vuoto), +/ - 2x500 V della tensione primaria, morsetto per la messa a terra della cassa, tensione primaria da 9 a 12 KV, tensione secondaria 400 V trifase + neutro. / - Trasformatore in olio della potenza di 1000 KVA	CAD		9253,63	0,000%
EI.AL.T.1 03.R	Trasformatore trifase in cassa d'olio a raffreddamento naturale in aria con nucleo in lamierini di ferro a cristalli orientati a basse perdite, completo di conservatore con livello ed elemento disidratante, golfari di sollevamento, ruote orientabili, saracinesca per lo svuotamento della cassa, commutatore di tensione (manovrabile a vuoto), +/ - 2x500 V della tensione primaria, morsetto per la messa a terra della cassa, tensione primaria da 9 a 12 KV, tensione secondaria 400 V trifase + neutro. / - Trasformatore in olio della potenza di 1250 KVA	CAD		10795,90	0,000%
EI.AL.T.1 03.S	Trasformatore trifase in cassa d'olio a raffreddamento naturale in aria con nucleo in lamierini di ferro a cristalli orientati a basse perdite, completo di conservatore con livello ed elemento disidratante, golfari di sollevamento, ruote orientabili, saracinesca per lo svuotamento della cassa, commutatore di tensione (manovrabile a vuoto), +/ - 2x500 V della tensione primaria, morsetto per la messa a terra della cassa, tensione primaria da 9 a 12 KV, tensione secondaria 400 V trifase + neutro. / - sovrapprezzo per tensione primaria sino 24 KV	%		10,00
EI.AL.T.1 03.T	Trasformatore trifase in cassa d'olio a raffreddamento naturale in aria con nucleo in lamierini di ferro a cristalli orientati a basse perdite, completo di conservatore con livello ed elemento disidratante, golfari di sollevamento, ruote orientabili, saracinesca per lo svuotamento della cassa, commutatore di tensione (manovrabile a vuoto), +/ - 2x500 V della tensione primaria, morsetto per la messa a terra della cassa, tensione primaria da 9 a 12 KV, tensione secondaria 400 V trifase + neutro. / - sovrapprezzo per applicazione di una seconda tensione primaria manovrabile a mezzo di commutatore a vuoto.	%		5,00
EI.AL.T.1 03.U	Trasformatore trifase in cassa d'olio a raffreddamento naturale in aria con nucleo in lamierini di ferro a cristalli orientati a basse perdite, completo di conservatore con livello ed elemento disidratante, golfari di sollevamento, ruote orientabili, saracinesca per lo svuotamento della cassa, commutatore di tensione (manovrabile a vuoto), +/ - 2x500 V della tensione primaria, morsetto per la messa a terra della cassa, tensione primaria da 9 a 12 KV, tensione secondaria 400 V trifase + neutro. / - sovrapprezzo per applicazione di relè Buccholtz.	CAD		83,30	0,000%
EI.AL.T.1 03.V	Trasformatore trifase in cassa d'olio a raffreddamento naturale in aria con nucleo in lamierini di ferro a cristalli orientati a basse perdite, completo di conservatore con livello ed elemento disidratante, golfari di sollevamento, ruote orientabili, saracinesca per lo svuotamento della cassa, commutatore di tensione (manovrabile a vuoto), +/ - 2x500 V della tensione primaria, morsetto per la messa a terra della cassa, tensione primaria da 9 a 12 KV, tensione secondaria 400 V trifase + neutro. / - sovrapprezzo per applicazione di termometro con contatti.	CAD		61,70	0,000%
EI.AL.T.2 05	Posa in opera di trasformatori monofasi e trifasi in aria.
EI.AL.T.2 05.A	Posa in opera di trasformatori monofasi e trifasi in aria. / - Posa in opera di trasformatori mono-trifasi fino alla potenza di 1500 VA	CAD		8,79	100,000%
EI.AL.T.2 05.B	Posa in opera di trasformatori monofasi e trifasi in aria. / - Posa in opera di trasformatori mono-trifasi di potenza oltre 1,5 e fino a 7,5 KVA	CAD		17,58	100,000%
EI.AL.T.2 05.C	Posa in opera di trasformatori monofasi e trifasi in aria. / - Posa in opera di trasformatori mono-trifasi di potenza oltre 7,5 fino a 15 KVA	CAD		26,45	100,000%
EI.AL.T.2100	Posa in opera di trasformatore trifase MT/bt oppure MT/MT su basamento e/o unità di contenimento esistente compresi gli allacciamenti elettrici
EI.AL.T.2100.A	Posa in opera di trasformatore trifase MT/bt oppure MT/MT su basamento e/o unità di contenimento esistente compresi gli allacciamenti elettrici / - per ogni trasformatore trifase MT/bt o MT/MT oltre 100 KVA e fino a 160 KVA	CAD		759,20	96,000%
EI.AL.T.2100.B	Posa in opera di trasformatore trifase MT/bt oppure MT/MT su basamento e/o unità di contenimento esistente compresi gli allacciamenti elettrici / - per ogni trasformatore trifase MT/bt o MT/MT oltre 160 KVA e fino a 800 KVA	CAD		941,49	96,800%
EI.AL.T.2100.C	Posa in opera di trasformatore trifase MT/bt oppure MT/MT su basamento e/o unità di contenimento esistente compresi gli allacciamenti elettrici / - per ogni trasformatore trifase MT/bt o MT/MT oltre 800 KVA e fino a 1250 KVA	CAD		1123,78	97,300%
EI.AL.T.2100.D	Posa in opera di trasformatore trifase MT/bt oppure MT/MT su basamento e/o unità di contenimento esistente compresi gli allacciamenti elettrici / - per ogni trasformatore trifase MT/bt o MT/MT oltre 60 KVA e fino a 100 KVA	CAD		501,13	97,000%
EI.AL.T.2100.E	Posa in opera di trasformatore trifase MT/bt oppure MT/MT su basamento e/o unità di contenimento esistente compresi gli allacciamenti elettrici / - per ogni trasformatore trifase MT/bt o MT/MT oltre 20 KVA e fino a 60 KVA	CAD		379,60	96,000%
EI.AL.T.2100.F	Posa in opera di trasformatore trifase MT/bt oppure MT/MT su basamento e/o unità di contenimento esistente compresi gli allacciamenti elettrici / - per ogni trasformatore trifase MT/bt o MT/MT fino a 20 KVA	CAD		250,56	97,000%
EI.AL.T.2100.G	Posa in opera di trasformatore trifase MT/bt oppure MT/MT su basamento e/o unità di contenimento esistente compresi gli allacciamenti elettrici / - per ogni trasformatore trifase MT/bt o MT/MT oltre 1250 KVA e fino a 2000 KVA	CAD		1321,09	96,600%
EI.AL.T.2100.H	Posa in opera di trasformatore trifase MT/bt oppure MT/MT su basamento e/o unità di contenimento esistente compresi gli allacciamenti elettrici / - per ogni trasformatore trifase MT/bt o MT/MT oltre 2000 KVA	CAD		1503,37	97,000%
EI.AL.T.2101	Posa in opera di trasformatore trifase bt/bt su basamento e/o unità di contenimento esistente compresi gli allacciamenti elettrici
EI.AL.T.2101.A	Posa in opera di trasformatore trifase bt/bt su basamento e/o unità di contenimento esistente compresi gli allacciamenti elettrici / - per ogni trasformatore trifase bt/bt tra 60 KVA e fino a 100 KVA	CAD		318,84	95,300%
EI.AL.T.2101.B	Posa in opera di trasformatore trifase bt/bt su basamento e/o unità di contenimento esistente compresi gli allacciamenti elettrici / - per ogni trasformatore trifase bt/bt tra 20 KVA e fino a 60 KVA.	CAD		250,56	97,000%
EI.AL.T.2101.C	Posa in opera di trasformatore trifase bt/bt su basamento e/o unità di contenimento esistente compresi gli allacciamenti elettrici / - per ogni trasformatore trifase bt/bt fino a 20 KVA.	CAD		129,04	94,200%
EI.AV	APPARECCHIATURE VARIE
EI.AV.A	ARMADI PER IL CONTENIMENTO DI APPARECCHIATURE
EI.AV.A.1 01	Fornitura di Armadi vuoti, grado di protezione IP 55 in acciaio stampato, dello spessore non inferiore a 1,2 mm con chiusure laterali a pressione complete di occhiello per chiusura a lucchetto, adatti al contenimento di apparecchiature elettriche (trasformatori, teleruttori, relè, valvole ecc.) completi di guarnizione in gomma o materiale termoplastico, pannello interno isolante, feritoia inferiore per ingresso cavi o tubi, verniciato internamente ed esternamente a forno previa fosfatazione antiossidante.
EI.AV.A.1 01.A	Fornitura di Armadi vuoti, grado di protezione IP 55 in acciaio stampato, dello spessore non inferiore a 1,2 mm con chiusure laterali a pressione complete di occhiello per chiusura a lucchetto, adatti al contenimento di apparecchiature elettriche (trasformatori, teleruttori, relè, valvole ecc.) completi di guarnizione in gomma o materiale termoplastico, pannello interno isolante, feritoia inferiore per ingresso cavi o tubi, verniciato internamente ed esternamente a forno previa fosfatazione antiossidante. / - Armadi vuoti in acciaio dimensioni di circa 200x350x180 mm	CAD		28,51	0,000%
EI.AV.A.1 01.B	Fornitura di Armadi vuoti, grado di protezione IP 55 in acciaio stampato, dello spessore non inferiore a 1,2 mm con chiusure laterali a pressione complete di occhiello per chiusura a lucchetto, adatti al contenimento di apparecchiature elettriche (trasformatori, teleruttori, relè, valvole ecc.) completi di guarnizione in gomma o materiale termoplastico, pannello interno isolante, feritoia inferiore per ingresso cavi o tubi, verniciato internamente ed esternamente a forno previa fosfatazione antiossidante. / - Armadi vuoti in acciaio dimensioni di circa 370x460x230 mm	CAD		57,01	0,000%
EI.AV.A.1 01.C	Fornitura di Armadi vuoti, grado di protezione IP 55 in acciaio stampato, dello spessore non inferiore a 1,2 mm con chiusure laterali a pressione complete di occhiello per chiusura a lucchetto, adatti al contenimento di apparecchiature elettriche (trasformatori, teleruttori, relè, valvole ecc.) completi di guarnizione in gomma o materiale termoplastico, pannello interno isolante, feritoia inferiore per ingresso cavi o tubi, verniciato internamente ed esternamente a forno previa fosfatazione antiossidante. / - Armadi vuoti in acciaio dimensioni di circa 370x610x300 mm	CAD		74,43	0,000%
EI.AV.A.1 01.D	Fornitura di Armadi vuoti, grado di protezione IP 55 in acciaio stampato, dello spessore non inferiore a 1,2 mm con chiusure laterali a pressione complete di occhiello per chiusura a lucchetto, adatti al contenimento di apparecchiature elettriche (trasformatori, teleruttori, relè, valvole ecc.) completi di guarnizione in gomma o materiale termoplastico, pannello interno isolante, feritoia inferiore per ingresso cavi o tubi, verniciato internamente ed esternamente a forno previa fosfatazione antiossidante. / - Armadi vuoti in acciaio dimensioni di circa 450x760x300 mm	CAD		103,46	0,000%
EI.AV.A.1 01.E	Fornitura di Armadi vuoti, grado di protezione IP 55 in acciaio stampato, dello spessore non inferiore a 1,2 mm con chiusure laterali a pressione complete di occhiello per chiusura a lucchetto, adatti al contenimento di apparecchiature elettriche (trasformatori, teleruttori, relè, valvole ecc.) completi di guarnizione in gomma o materiale termoplastico, pannello interno isolante, feritoia inferiore per ingresso cavi o tubi, verniciato internamente ed esternamente a forno previa fosfatazione antiossidante. / - Armadi vuoti in acciaio dimensioni di circa 660x900x400 mm	CAD		195,55	0,000%
EI.AV.A.1 01.F	Fornitura di Armadi vuoti, grado di protezione IP 55 in acciaio stampato, dello spessore non inferiore a 1,2 mm con chiusure laterali a pressione complete di occhiello per chiusura a lucchetto, adatti al contenimento di apparecchiature elettriche (trasformatori, teleruttori, relè, valvole ecc.) completi di guarnizione in gomma o materiale termoplastico, pannello interno isolante, feritoia inferiore per ingresso cavi o tubi, verniciato internamente ed esternamente a forno previa fosfatazione antiossidante. / - Armadi vuoti in acciaio dimensioni di circa 1000x1200x300 mm	CAD		302,79	0,000%
EI.AV.A.1 01.G	Fornitura di Armadi vuoti, grado di protezione IP 55 in acciaio stampato, dello spessore non inferiore a 1,2 mm con chiusure laterali a pressione complete di occhiello per chiusura a lucchetto, adatti al contenimento di apparecchiature elettriche (trasformatori, teleruttori, relè, valvole ecc.) completi di guarnizione in gomma o materiale termoplastico, pannello interno isolante, feritoia inferiore per ingresso cavi o tubi, verniciato internamente ed esternamente a forno previa fosfatazione antiossidante. / - sovrapprezzo qualora venga richiesta la protezione della lamiera mediante polverizzazione elettrostatica di resine poliestere (plastificazione uniforme a 60 micron)	%		20,00
EI.AV.A.1 02	Fornitura di Armadi stagni IP 55 in resina poliestere e fibre di vetro con porta apribile su uno dei lati maggiori, complete di pannello di fondo, guarnizione in gomma o materiale termoplastico, di chiave di chiusura, adatte al contenimento di apparecchiature elettriche (teleruttori, relè, valvole, trasformatori, ecc.).
EI.AV.A.1 02.A	Fornitura di Armadi stagni IP 55 in resina poliestere e fibre di vetro con porta apribile su uno dei lati maggiori, complete di pannello di fondo, guarnizione in gomma o materiale termoplastico, di chiave di chiusura, adatte al contenimento di apparecchiature elettriche (teleruttori, relè, valvole, trasformatori, ecc.). / - Armadi stagni in poliestere rinforzato con fibre di vetro IP 55.	M2		517,26	0,000%
EI.AV.C	CASSETTE E SCATOLE STAGNE
EI.AV.C.1100	Fornitura di cassette di derivazione stagne (vuote) da parete in materiale termoplastico a forte pressione grado di isolamento IP44 per impianti elettrici, con coperchio a pressione per impianti elettrici, complete di coperchio, guarnizioni e passacavi e pressacavi.
EI.AV.C.1100.A	Fornitura di cassette di derivazione stagne (vuote) da parete in materiale termoplastico a forte pressione grado di isolamento IP44 per impianti elettrici, con coperchio a pressione per impianti elettrici, complete di coperchio, guarnizioni e passacavi e pressacavi. / - per cassetta di derivazione stagna IP44 tonda di dimensioni 65x35 mm	CAD		1,17	0,000%
EI.AV.C.1100.B	Fornitura di cassette di derivazione stagne (vuote) da parete in materiale termoplastico a forte pressione grado di isolamento IP44 per impianti elettrici, con coperchio a pressione per impianti elettrici, complete di coperchio, guarnizioni e passacavi e pressacavi. / - per cassetta di derivazione stagna IP44 tonda di dimensioni 80x40 mm	CAD		1,43	0,000%
EI.AV.C.1100.C	Fornitura di cassette di derivazione stagne (vuote) da parete in materiale termoplastico a forte pressione grado di isolamento IP44 per impianti elettrici, con coperchio a pressione per impianti elettrici, complete di coperchio, guarnizioni e passacavi e pressacavi. / - per cassetta di derivazione stagna IP44 di dimensioni 80x80x40 mm	CAD		1,71	0,000%
EI.AV.C.1101	Fornitura di cassette di derivazione stagne (vuote) da parete in materiale termoplastico a forte pressione grado di isolamento IP55 per impianti elettrici, complete di coperchio (fissato a mezzo 4 viti in acciaio cromato o ossidate anodicamente), guarnizioni e passacavi e pressacavi.
EI.AV.C.1101.A	Fornitura di cassette di derivazione stagne (vuote) da parete in materiale termoplastico a forte pressione grado di isolamento IP55 per impianti elettrici, complete di coperchio (fissato a mezzo 4 viti in acciaio cromato o ossidate anodicamente), guarnizioni e passacavi e pressacavi. / - per cassetta di derivazione stagna IP55 di dimensioni 100x100x50 mm	CAD		3,14	0,000%
EI.AV.C.1101.B	Fornitura di cassette di derivazione stagne (vuote) da parete in materiale termoplastico a forte pressione grado di isolamento IP55 per impianti elettrici, complete di coperchio (fissato a mezzo 4 viti in acciaio cromato o ossidate anodicamente), guarnizioni e passacavi e pressacavi. / - per cassetta di derivazione stagna IP55 di dimensioni 120x80x50 mm	CAD		3,55	0,000%
EI.AV.C.1101.C	Fornitura di cassette di derivazione stagne (vuote) da parete in materiale termoplastico a forte pressione grado di isolamento IP55 per impianti elettrici, complete di coperchio (fissato a mezzo 4 viti in acciaio cromato o ossidate anodicamente), guarnizioni e passacavi e pressacavi. / - per cassetta di derivazione stagna IP55 di dimensioni 150x110x70 mm	CAD		5,34	0,000%
EI.AV.C.1101.D	Fornitura di cassette di derivazione stagne (vuote) da parete in materiale termoplastico a forte pressione grado di isolamento IP55 per impianti elettrici, complete di coperchio (fissato a mezzo 4 viti in acciaio cromato o ossidate anodicamente), guarnizioni e passacavi e pressacavi. / - per cassetta di derivazione stagna IP55 di dimensioni 190x140x70 mm	CAD		10,00	0,000%
EI.AV.C.1101.E	Fornitura di cassette di derivazione stagne (vuote) da parete in materiale termoplastico a forte pressione grado di isolamento IP55 per impianti elettrici, complete di coperchio (fissato a mezzo 4 viti in acciaio cromato o ossidate anodicamente), guarnizioni e passacavi e pressacavi. / - per cassetta di derivazione stagna IP55 di dimensioni 250x200x90 mm	CAD		16,92	0,000%
EI.AV.C.1101.F	Fornitura di cassette di derivazione stagne (vuote) da parete in materiale termoplastico a forte pressione grado di isolamento IP55 per impianti elettrici, complete di coperchio (fissato a mezzo 4 viti in acciaio cromato o ossidate anodicamente), guarnizioni e passacavi e pressacavi. / - per cassetta di derivazione stagna IP55 di dimensioni 300x220x120 mm	CAD		30,10	0,000%
EI.AV.C.1101.G	Fornitura di cassette di derivazione stagne (vuote) da parete in materiale termoplastico a forte pressione grado di isolamento IP55 per impianti elettrici, complete di coperchio (fissato a mezzo 4 viti in acciaio cromato o ossidate anodicamente), guarnizioni e passacavi e pressacavi. / - per cassetta di derivazione stagna IP55 di dimensioni 400x300x120 mm	CAD		41,88	0,000%
EI.AV.C.1101.H	Fornitura di cassette di derivazione stagne (vuote) da parete in materiale termoplastico a forte pressione grado di isolamento IP55 per impianti elettrici, complete di coperchio (fissato a mezzo 4 viti in acciaio cromato o ossidate anodicamente), guarnizioni e passacavi e pressacavi. / - per cassetta di derivazione stagna IP55 di dimensioni 460x380x120 mm	CAD		77,21	0,000%
EI.AV.C.1102	Fornitura di cassette di derivazione stagne (vuote) da parete in materiale termoplastico a forte pressione grado di isolamento IP56 per impianti elettrici, complete di coperchio alto (fissato a mezzo 4 viti in acciaio cromato o ossidate anodicamente), guarnizioni e passacavi e pressacavi.
EI.AV.C.1102.A	Fornitura di cassette di derivazione stagne (vuote) da parete in materiale termoplastico a forte pressione grado di isolamento IP56 per impianti elettrici, complete di coperchio alto (fissato a mezzo 4 viti in acciaio cromato o ossidate anodicamente), guarnizioni e passacavi e pressacavi. / - per cassetta di derivazione stagna IP56 di dimensioni 190x140x140 mm	CAD		13,37	0,000%
EI.AV.C.1102.B	Fornitura di cassette di derivazione stagne (vuote) da parete in materiale termoplastico a forte pressione grado di isolamento IP56 per impianti elettrici, complete di coperchio alto (fissato a mezzo 4 viti in acciaio cromato o ossidate anodicamente), guarnizioni e passacavi e pressacavi. / - per cassetta di derivazione stagna IP56 di dimensioni 250x200x160 mm	CAD		19,98	0,000%
EI.AV.C.1102.C	Fornitura di cassette di derivazione stagne (vuote) da parete in materiale termoplastico a forte pressione grado di isolamento IP56 per impianti elettrici, complete di coperchio alto (fissato a mezzo 4 viti in acciaio cromato o ossidate anodicamente), guarnizioni e passacavi e pressacavi. / - per cassetta di derivazione stagna IP56 di dimensioni 300x220x180 mm	CAD		34,06	0,000%
EI.AV.C.1102.D	Fornitura di cassette di derivazione stagne (vuote) da parete in materiale termoplastico a forte pressione grado di isolamento IP56 per impianti elettrici, complete di coperchio alto (fissato a mezzo 4 viti in acciaio cromato o ossidate anodicamente), guarnizioni e passacavi e pressacavi. / - per cassetta di derivazione stagna IP56 di dimensioni 400x300x180 mm	CAD		55,68	0,000%
EI.AV.C.1102.E	Fornitura di cassette di derivazione stagne (vuote) da parete in materiale termoplastico a forte pressione grado di isolamento IP56 per impianti elettrici, complete di coperchio alto (fissato a mezzo 4 viti in acciaio cromato o ossidate anodicamente), guarnizioni e passacavi e pressacavi. / - per cassetta di derivazione stagna IP56 di dimensioni 400x300x180 mm	CAD		80,15	0,000%
EI.AV.C.1103	Fornitura di cassette di derivazione stagne (vuote) da parete in materiale termoplastico a forte pressione grado di isolamento IP56 a pareti lisce per impianti elettrici, complete di coperchio (fissato a mezzo 4 viti in acciaio cromato o ossidate anodicamente) e guarnizioni.
EI.AV.C.1103.A	Fornitura di cassette di derivazione stagne (vuote) da parete in materiale termoplastico a forte pressione grado di isolamento IP56 a pareti lisce per impianti elettrici, complete di coperchio (fissato a mezzo 4 viti in acciaio cromato o ossidate anodicamente) e guarnizioni. / - per cassetta di derivazione stagna IP56 di dimensioni 100x100x50 mm	CAD		2,92	0,000%
EI.AV.C.1103.B	Fornitura di cassette di derivazione stagne (vuote) da parete in materiale termoplastico a forte pressione grado di isolamento IP56 a pareti lisce per impianti elettrici, complete di coperchio (fissato a mezzo 4 viti in acciaio cromato o ossidate anodicamente) e guarnizioni. / - per cassetta di derivazione stagna IP56 di dimensioni 120x80x50 mm	CAD		3,12	0,000%
EI.AV.C.1103.C	Fornitura di cassette di derivazione stagne (vuote) da parete in materiale termoplastico a forte pressione grado di isolamento IP56 a pareti lisce per impianti elettrici, complete di coperchio (fissato a mezzo 4 viti in acciaio cromato o ossidate anodicamente) e guarnizioni. / - per cassetta di derivazione stagna IP56 di dimensioni 150x110x70 mm	CAD		4,58	0,000%
EI.AV.C.1103.D	Fornitura di cassette di derivazione stagne (vuote) da parete in materiale termoplastico a forte pressione grado di isolamento IP56 a pareti lisce per impianti elettrici, complete di coperchio (fissato a mezzo 4 viti in acciaio cromato o ossidate anodicamente) e guarnizioni. / - per cassetta di derivazione stagna IP56 di dimensioni 190x140x70 mm	CAD		8,87	0,000%
EI.AV.C.1103.E	Fornitura di cassette di derivazione stagne (vuote) da parete in materiale termoplastico a forte pressione grado di isolamento IP56 a pareti lisce per impianti elettrici, complete di coperchio (fissato a mezzo 4 viti in acciaio cromato o ossidate anodicamente) e guarnizioni. / - per cassetta di derivazione stagna IP56 di dimensioni 250x200x90 mm	CAD		14,51	0,000%
EI.AV.C.1103.F	Fornitura di cassette di derivazione stagne (vuote) da parete in materiale termoplastico a forte pressione grado di isolamento IP56 a pareti lisce per impianti elettrici, complete di coperchio (fissato a mezzo 4 viti in acciaio cromato o ossidate anodicamente) e guarnizioni. / - per cassetta di derivazione stagna IP56 di dimensioni 300x220x120 mm	CAD		25,59	0,000%
EI.AV.C.1103.G	Fornitura di cassette di derivazione stagne (vuote) da parete in materiale termoplastico a forte pressione grado di isolamento IP56 a pareti lisce per impianti elettrici, complete di coperchio (fissato a mezzo 4 viti in acciaio cromato o ossidate anodicamente) e guarnizioni. / - per cassetta di derivazione stagna IP56 di dimensioni 400x300x120 mm	CAD		36,86	0,000%
EI.AV.C.1103.H	Fornitura di cassette di derivazione stagne (vuote) da parete in materiale termoplastico a forte pressione grado di isolamento IP56 a pareti lisce per impianti elettrici, complete di coperchio (fissato a mezzo 4 viti in acciaio cromato o ossidate anodicamente) e guarnizioni. / - per cassetta di derivazione stagna IP56 di dimensioni 460x380x120 mm	CAD		58,89	0,000%
EI.AV.C.1104	Fornitura di cassette di derivazione stagne (vuote) da parete in materiale termoplastico a forte pressione grado di isolamento IP56 a pareti lisce per impianti elettrici, complete di coperchio in policarbonato trasparente (fissato a mezzo 4 viti in acciaio cromato o ossidate anodicamente) e guarnizioni.
EI.AV.C.1104.A	Fornitura di cassette di derivazione stagne (vuote) da parete in materiale termoplastico a forte pressione grado di isolamento IP56 a pareti lisce per impianti elettrici, complete di coperchio in policarbonato trasparente (fissato a mezzo 4 viti in acciaio cromato o ossidate anodicamente) e guarnizioni. / - per cassetta di derivazione stagna IP56 di dimensioni 150x110x70 mm	CAD		8,93	0,000%
EI.AV.C.1104.B	Fornitura di cassette di derivazione stagne (vuote) da parete in materiale termoplastico a forte pressione grado di isolamento IP56 a pareti lisce per impianti elettrici, complete di coperchio in policarbonato trasparente (fissato a mezzo 4 viti in acciaio cromato o ossidate anodicamente) e guarnizioni. / - per cassetta di derivazione stagna IP56 di dimensioni 190x140x70 mm	CAD		15,79	0,000%
EI.AV.C.1104.C	Fornitura di cassette di derivazione stagne (vuote) da parete in materiale termoplastico a forte pressione grado di isolamento IP56 a pareti lisce per impianti elettrici, complete di coperchio in policarbonato trasparente (fissato a mezzo 4 viti in acciaio cromato o ossidate anodicamente) e guarnizioni. / - per cassetta di derivazione stagna IP56 di dimensioni 250x200x90 mm	CAD		25,37	0,000%
EI.AV.C.1104.D	Fornitura di cassette di derivazione stagne (vuote) da parete in materiale termoplastico a forte pressione grado di isolamento IP56 a pareti lisce per impianti elettrici, complete di coperchio in policarbonato trasparente (fissato a mezzo 4 viti in acciaio cromato o ossidate anodicamente) e guarnizioni. / - per cassetta di derivazione stagna IP56 di dimensioni 300x220x120 mm	CAD		39,66	0,000%
EI.AV.C.1104.E	Fornitura di cassette di derivazione stagne (vuote) da parete in materiale termoplastico a forte pressione grado di isolamento IP56 a pareti lisce per impianti elettrici, complete di coperchio in policarbonato trasparente (fissato a mezzo 4 viti in acciaio cromato o ossidate anodicamente) e guarnizioni. / - per cassetta di derivazione stagna IP56 di dimensioni 400x300x120 mm	CAD		58,12	0,000%
EI.AV.C.1104.F	Fornitura di cassette di derivazione stagne (vuote) da parete in materiale termoplastico a forte pressione grado di isolamento IP56 a pareti lisce per impianti elettrici, complete di coperchio in policarbonato trasparente (fissato a mezzo 4 viti in acciaio cromato o ossidate anodicamente) e guarnizioni. / - per cassetta di derivazione stagna IP56 di dimensioni 460x380x120 mm	CAD		99,93	0,000%
EI.AV.C.1105	Fornitura di piastra di fondo in lamiera zincata per il fissaggio di apparecchiature varie sul fondo delle cassette stagne, completa di viti autofilettanti.
EI.AV.C.1105.A	Fornitura di piastra di fondo in lamiera zincata per il fissaggio di apparecchiature varie sul fondo delle cassette stagne, completa di viti autofilettanti. / - per piastra delle dimensioni 170x130x1,5 mm	CAD		3,83	0,000%
EI.AV.C.1105.B	Fornitura di piastra di fondo in lamiera zincata per il fissaggio di apparecchiature varie sul fondo delle cassette stagne, completa di viti autofilettanti. / - per piastra delle dimensioni 230x170x1,5 mm	CAD		5,60	0,000%
EI.AV.C.1105.C	Fornitura di piastra di fondo in lamiera zincata per il fissaggio di apparecchiature varie sul fondo delle cassette stagne, completa di viti autofilettanti. / - per piastra delle dimensioni 290x210x1,5 mm	CAD		7,69	0,000%
EI.AV.C.1105.D	Fornitura di piastra di fondo in lamiera zincata per il fissaggio di apparecchiature varie sul fondo delle cassette stagne, completa di viti autofilettanti. / - per piastra delle dimensioni 360x280x2 mm	CAD		17,21	0,000%
EI.AV.C.1105.E	Fornitura di piastra di fondo in lamiera zincata per il fissaggio di apparecchiature varie sul fondo delle cassette stagne, completa di viti autofilettanti. / - per piastra delle dimensioni 440x360x2 mm	CAD		23,92	0,000%
EI.AV.C.1107	Fornitura di contenitori da parete stagni in resina IP40, comprensivo di base, coperchio, pressacavo e viti, per posa in opera di frutti componibili per la realizzazione di impianti civili. I prezzi sono validi anche nel caso di contenitori per minicanali ad uso battiscopa e cornice.
EI.AV.C.1107.A	Fornitura di contenitori da parete stagni in resina IP40, comprensivo di base, coperchio, pressacavo e viti, per posa in opera di frutti componibili per la realizzazione di impianti civili. I prezzi sono validi anche nel caso di contenitori per minicanali ad uso battiscopa e cornice. / - per contenitore stagno IP40 da 1 modulo	CAD		1,95	0,000%
EI.AV.C.1107.B	Fornitura di contenitori da parete stagni in resina IP40, comprensivo di base, coperchio, pressacavo e viti, per posa in opera di frutti componibili per la realizzazione di impianti civili. I prezzi sono validi anche nel caso di contenitori per minicanali ad uso battiscopa e cornice. / - per contenitore stagno IP40 da 2 moduli	CAD		1,95	0,000%
EI.AV.C.1107.C	Fornitura di contenitori da parete stagni in resina IP40, comprensivo di base, coperchio, pressacavo e viti, per posa in opera di frutti componibili per la realizzazione di impianti civili. I prezzi sono validi anche nel caso di contenitori per minicanali ad uso battiscopa e cornice. / - per contenitore stagno IP40 da 3 moduli	CAD		2,91	0,000%
EI.AV.C.1107.D	Fornitura di contenitori da parete stagni in resina IP40, comprensivo di base, coperchio, pressacavo e viti, per posa in opera di frutti componibili per la realizzazione di impianti civili. I prezzi sono validi anche nel caso di contenitori per minicanali ad uso battiscopa e cornice. / - per contenitore stagno IP40 da 4 moduli	CAD		3,69	0,000%
EI.AV.C.1107.E	Fornitura di contenitori da parete stagni in resina IP40, comprensivo di base, coperchio, pressacavo e viti, per posa in opera di frutti componibili per la realizzazione di impianti civili. I prezzi sono validi anche nel caso di contenitori per minicanali ad uso battiscopa e cornice. / - per contenitore stagno IP40 da 6 moduli, posti in orizzontale su una fila o su due file sovrapposte (3+3)	CAD		6,06	0,000%
EI.AV.C.1107.F	Fornitura di contenitori da parete stagni in resina IP40, comprensivo di base, coperchio, pressacavo e viti, per posa in opera di frutti componibili per la realizzazione di impianti civili. I prezzi sono validi anche nel caso di contenitori per minicanali ad uso battiscopa e cornice. / - per contenitore stagno IP40 da 8 moduli, posti in orizzontale su una fila o su due file sovrapposte (4+4)	CAD		6,98	0,000%
EI.AV.C.1107.G	Fornitura di contenitori da parete stagni in resina IP40, comprensivo di base, coperchio, pressacavo e viti, per posa in opera di frutti componibili per la realizzazione di impianti civili. I prezzi sono validi anche nel caso di contenitori per minicanali ad uso battiscopa e cornice. / - per contenitore stagno IP40 da 12 moduli, posti in orizzontale su una fila o su tre file sovrapposte (4+4+4)	CAD		10,35	0,000%
EI.AV.C.1108	Fornitura di contenitori da parete stagni in resina IP55, comprensivo di base, coperchio e viti, per posa in opera di frutti componibili per la realizzazione di impianti civili.
EI.AV.C.1108.A	Fornitura di contenitori da parete stagni in resina IP55, comprensivo di base, coperchio e viti, per posa in opera di frutti componibili per la realizzazione di impianti civili. / - per contenitore stagno IP55 da 1 modulo	CAD		4,12	0,000%
EI.AV.C.1108.B	Fornitura di contenitori da parete stagni in resina IP55, comprensivo di base, coperchio e viti, per posa in opera di frutti componibili per la realizzazione di impianti civili. / - per contenitore stagno IP55 da 2 moduli	CAD		4,12	0,000%
EI.AV.C.1108.C	Fornitura di contenitori da parete stagni in resina IP55, comprensivo di base, coperchio e viti, per posa in opera di frutti componibili per la realizzazione di impianti civili. / - per contenitore stagno IP55 da 3 moduli	CAD		6,08	0,000%
EI.AV.C.1108.D	Fornitura di contenitori da parete stagni in resina IP55, comprensivo di base, coperchio e viti, per posa in opera di frutti componibili per la realizzazione di impianti civili. / - per contenitore stagno IP55 da 4 moduli	CAD		10,12	0,000%
EI.AV.C.1108.E	Fornitura di contenitori da parete stagni in resina IP55, comprensivo di base, coperchio e viti, per posa in opera di frutti componibili per la realizzazione di impianti civili. / - per contenitore stagno IP55 da 8 moduli, posti su due file sovrapposte (4+4)	CAD		19,16	0,000%
EI.AV.C.1108.F	Fornitura di contenitori da parete stagni in resina IP55, comprensivo di base, coperchio e viti, per posa in opera di frutti componibili per la realizzazione di impianti civili. / - per contenitore stagno IP55 da 12 moduli, posti su tre file sovrapposte (4+4+4)	CAD		25,37	0,000%
EI.AV.C.1109	Fornitura di accessori per contenitori da parete stagni tipo IP40, IP55, ecc.
EI.AV.C.1109.A	Fornitura di accessori per contenitori da parete stagni tipo IP40, IP55, ecc. / - per separatore, orizzontale o verticale, per contenitori frutti componibili da parete stagni	CAD		0,58	0,000%
EI.AV.C.1111	Fornitura di placca o calotta stagna in resina (IP55/IP65), con membrana trasparente inserita sul coperchio a molla, per montaggio di frutti componibili per la realizzazione di impianti civili
EI.AV.C.1111.A	Fornitura di placca o calotta stagna in resina (IP55/IP65), con membrana trasparente inserita sul coperchio a molla, per montaggio di frutti componibili per la realizzazione di impianti civili / - per placca per 1 o 2 frutti	CAD		7,11	0,000%
EI.AV.C.1111.B	Fornitura di placca o calotta stagna in resina (IP55/IP65), con membrana trasparente inserita sul coperchio a molla, per montaggio di frutti componibili per la realizzazione di impianti civili / - per placca per 3 frutti	CAD		8,42	0,000%
EI.AV.C.1111.C	Fornitura di placca o calotta stagna in resina (IP55/IP65), con membrana trasparente inserita sul coperchio a molla, per montaggio di frutti componibili per la realizzazione di impianti civili / - per placca per 4 frutti	CAD		12,10	0,000%
EI.AV.C.1113	Fornitura di cassetta di derivazione da parete stagni in lega di alluminio pressofuso IP66, con pareti chiuse e coperchio inox avvolgente, comprensivo di viti per il fissaggio autofilettanti in acciaio zincato e per la messa a terra della scatola, per la realizzazione di impianti civili.
EI.AV.C.1113.A	Fornitura di cassetta di derivazione da parete stagni in lega di alluminio pressofuso IP66, con pareti chiuse e coperchio inox avvolgente, comprensivo di viti per il fissaggio autofilettanti in acciaio zincato e per la messa a terra della scatola, per la realizzazione di impianti civili. / - per cassetta di derivazione stagna IP66 in lega di alluminio delle dimensioni 100x100x59 mm circa	CAD		7,45	0,000%
EI.AV.C.1113.B	Fornitura di cassetta di derivazione da parete stagni in lega di alluminio pressofuso IP66, con pareti chiuse e coperchio inox avvolgente, comprensivo di viti per il fissaggio autofilettanti in acciaio zincato e per la messa a terra della scatola, per la realizzazione di impianti civili. / - per cassetta di derivazione stagna IP66 in lega di alluminio delle dimensioni 140x115x60 mm circa	CAD		10,65	0,000%
EI.AV.C.1113.C	Fornitura di cassetta di derivazione da parete stagni in lega di alluminio pressofuso IP66, con pareti chiuse e coperchio inox avvolgente, comprensivo di viti per il fissaggio autofilettanti in acciaio zincato e per la messa a terra della scatola, per la realizzazione di impianti civili. / - per cassetta di derivazione stagna IP66 in lega di alluminio delle dimensioni 166x142x64 mm circa	CAD		12,38	0,000%
EI.AV.C.1113.D	Fornitura di cassetta di derivazione da parete stagni in lega di alluminio pressofuso IP66, con pareti chiuse e coperchio inox avvolgente, comprensivo di viti per il fissaggio autofilettanti in acciaio zincato e per la messa a terra della scatola, per la realizzazione di impianti civili. / - per cassetta di derivazione stagna IP66 in lega di alluminio delle dimensioni 192x168x80 mm circa	CAD		18,29	0,000%
EI.AV.C.1113.E	Fornitura di cassetta di derivazione da parete stagni in lega di alluminio pressofuso IP66, con pareti chiuse e coperchio inox avvolgente, comprensivo di viti per il fissaggio autofilettanti in acciaio zincato e per la messa a terra della scatola, per la realizzazione di impianti civili. / - per cassetta di derivazione stagna IP66 in lega di alluminio delle dimensioni 253x217x93 mm circa	CAD		29,84	0,000%
EI.AV.C.1113.F	Fornitura di cassetta di derivazione da parete stagni in lega di alluminio pressofuso IP66, con pareti chiuse e coperchio inox avvolgente, comprensivo di viti per il fissaggio autofilettanti in acciaio zincato e per la messa a terra della scatola, per la realizzazione di impianti civili. / - per cassetta di derivazione stagna IP66 in lega di alluminio delle dimensioni 314x264x122 mm circa	CAD		49,90	0,000%
EI.AV.C.1113.G	Fornitura di cassetta di derivazione da parete stagni in lega di alluminio pressofuso IP66, con pareti chiuse e coperchio inox avvolgente, comprensivo di viti per il fissaggio autofilettanti in acciaio zincato e per la messa a terra della scatola, per la realizzazione di impianti civili. / - per cassetta di derivazione stagna IP66 in lega di alluminio delle dimensioni 410x315x153 mm circa	CAD		90,21	0,000%
EI.AV.C.1114	Fornitura di piastra per cassetta di derivazione da parete stagni in lega di alluminio pressofuso, in acciaio zincato, comprensiva di viti per il fissaggio della piastra autofilettanti in acciaio zincato
EI.AV.C.1114.A	Fornitura di piastra per cassetta di derivazione da parete stagni in lega di alluminio pressofuso, in acciaio zincato, comprensiva di viti per il fissaggio della piastra autofilettanti in acciaio zincato / - per piastra per cassetta di derivazione stagna in lega di alluminio delle dimensioni 100x100x59 mm circa	CAD		2,97	0,000%
EI.AV.C.1114.B	Fornitura di piastra per cassetta di derivazione da parete stagni in lega di alluminio pressofuso, in acciaio zincato, comprensiva di viti per il fissaggio della piastra autofilettanti in acciaio zincato / - per piastra per cassetta di derivazione stagna in lega di alluminio delle dimensioni 140x115x60 mm circa	CAD		3,09	0,000%
EI.AV.C.1114.C	Fornitura di piastra per cassetta di derivazione da parete stagni in lega di alluminio pressofuso, in acciaio zincato, comprensiva di viti per il fissaggio della piastra autofilettanti in acciaio zincato / - per piastra per cassetta di derivazione stagna in lega di alluminio delle dimensioni 166x142x64 mm circa	CAD		3,57	0,000%
EI.AV.C.1114.D	Fornitura di piastra per cassetta di derivazione da parete stagni in lega di alluminio pressofuso, in acciaio zincato, comprensiva di viti per il fissaggio della piastra autofilettanti in acciaio zincato / - per piastra per cassetta di derivazione stagna in lega di alluminio delle dimensioni 192x168x80 mm circa	CAD		4,11	0,000%
EI.AV.C.1114.E	Fornitura di piastra per cassetta di derivazione da parete stagni in lega di alluminio pressofuso, in acciaio zincato, comprensiva di viti per il fissaggio della piastra autofilettanti in acciaio zincato / - per piastra per cassetta di derivazione stagna in lega di alluminio delle dimensioni 253x217x93 mm circa	CAD		5,01	0,000%
EI.AV.C.1114.F	Fornitura di piastra per cassetta di derivazione da parete stagni in lega di alluminio pressofuso, in acciaio zincato, comprensiva di viti per il fissaggio della piastra autofilettanti in acciaio zincato / - per piastra per cassetta di derivazione stagna in lega di alluminio delle dimensioni 314x264x122 mm circa	CAD		7,11	0,000%
EI.AV.C.1114.G	Fornitura di piastra per cassetta di derivazione da parete stagni in lega di alluminio pressofuso, in acciaio zincato, comprensiva di viti per il fissaggio della piastra autofilettanti in acciaio zincato / - per piastra per cassetta di derivazione stagna in lega di alluminio delle dimensioni 410x315x153 mm circa	CAD		10,94	0,000%
EI.AV.C.1115	Fornitura di guida DIN per cassetta di derivazione da parete stagni in lega di alluminio pressofuso IP66, in acciaio zincato, comprensiva di viti per il fissaggio della piastra autofilettanti in acciaio zincato
EI.AV.C.1115.A	Fornitura di guida DIN per cassetta di derivazione da parete stagni in lega di alluminio pressofuso IP66, in acciaio zincato, comprensiva di viti per il fissaggio della piastra autofilettanti in acciaio zincato / - per guida DIN per cassetta di derivazione stagna in lega di alluminio delle dimensioni 100x100x59 mm circa	CAD		1,92	0,000%
EI.AV.C.1115.B	Fornitura di guida DIN per cassetta di derivazione da parete stagni in lega di alluminio pressofuso IP66, in acciaio zincato, comprensiva di viti per il fissaggio della piastra autofilettanti in acciaio zincato / - per guida DIN per cassetta di derivazione stagna in lega di alluminio delle dimensioni 140x115x60 mm circa	CAD		2,06	0,000%
EI.AV.C.1115.C	Fornitura di guida DIN per cassetta di derivazione da parete stagni in lega di alluminio pressofuso IP66, in acciaio zincato, comprensiva di viti per il fissaggio della piastra autofilettanti in acciaio zincato / - per guida DIN per cassetta di derivazione stagna in lega di alluminio delle dimensioni 166x142x64 mm circa	CAD		2,22	0,000%
EI.AV.C.1115.D	Fornitura di guida DIN per cassetta di derivazione da parete stagni in lega di alluminio pressofuso IP66, in acciaio zincato, comprensiva di viti per il fissaggio della piastra autofilettanti in acciaio zincato / - per guida DIN per cassetta di derivazione stagna in lega di alluminio delle dimensioni 192x168x80 mm circa	CAD		2,42	0,000%
EI.AV.C.1115.E	Fornitura di guida DIN per cassetta di derivazione da parete stagni in lega di alluminio pressofuso IP66, in acciaio zincato, comprensiva di viti per il fissaggio della piastra autofilettanti in acciaio zincato / - per guida DIN per cassetta di derivazione stagna in lega di alluminio delle dimensioni 253x217x93 mm circa	CAD		2,76	0,000%
EI.AV.C.1115.F	Fornitura di guida DIN per cassetta di derivazione da parete stagni in lega di alluminio pressofuso IP66, in acciaio zincato, comprensiva di viti per il fissaggio della piastra autofilettanti in acciaio zincato / - per guida DIN per cassetta di derivazione stagna in lega di alluminio delle dimensioni 314x264x122 mm circa	CAD		3,00	0,000%
EI.AV.C.1115.G	Fornitura di guida DIN per cassetta di derivazione da parete stagni in lega di alluminio pressofuso IP66, in acciaio zincato, comprensiva di viti per il fissaggio della piastra autofilettanti in acciaio zincato / - per guida DIN per cassetta di derivazione stagna in lega di alluminio delle dimensioni 410x315x153 mm circa	CAD		3,35	0,000%
EI.AV.C.1116	Fornitura di Scatole per targhe citofoniche componibili per posa esterna a vista (a parete, su strutture metalliche, ecc.) co n visiera parapioggia
EI.AV.C.1116.A	Fornitura di Scatole per targhe citofoniche componibili per posa esterna a vista (a parete, su strutture metalliche, ecc.) co n visiera parapioggia / - per ogni scatola citofonica da 1 modulo (dimensioni massime 160x180x85 mm)	CAD		78,67	0,000%
EI.AV.C.1116.B	Fornitura di Scatole per targhe citofoniche componibili per posa esterna a vista (a parete, su strutture metalliche, ecc.) co n visiera parapioggia / - per ogni scatola citofonica da 2 moduli (dimensioni massime 160x290x85 mm)	CAD		103,40	0,000%
EI.AV.C.1116.C	Fornitura di Scatole per targhe citofoniche componibili per posa esterna a vista (a parete, su strutture metalliche, ecc.) co n visiera parapioggia / - per ogni scatola citofonica da 3 moduli (dimensioni massime 160x405x85 mm)	CAD		121,51	0,000%
EI.AV.C.1116.D	Fornitura di Scatole per targhe citofoniche componibili per posa esterna a vista (a parete, su strutture metalliche, ecc.) co n visiera parapioggia / - per ogni scatola citofonica da 4 moduli, su due colonne (dimensioni massime 290x290x85 mm)	CAD		158,16	0,000%
EI.AV.C.1116.E	Fornitura di Scatole per targhe citofoniche componibili per posa esterna a vista (a parete, su strutture metalliche, ecc.) co n visiera parapioggia / - per ogni scatola citofonica da 6 moduli, su 2 colonne (dimensioni massime 320x380x85 mm)	CAD		185,09	0,000%
EI.AV.C.1116.F	Fornitura di Scatole per targhe citofoniche componibili per posa esterna a vista (a parete, su strutture metalliche, ecc.) co n visiera parapioggia / - per ogni scatola citofonica da 9 moduli, su 3 colonne (dimensioni massime 430x380x85 mm)	CAD		229,64	0,000%
EI.AV.C.2106	Posa in opera di scatola di derivazione stagna a parete (in vista) di qualsiasi tipo per la realizzazione di impianti civili. Comprese e compensate l'esecuzione di fori, la posa delle scatole sulle strutture portanti mediante uso di viti, anche autofilettanti, stop e quant'altro necessario, la posa dell'eventuale piastra di fondo, l'apertura delle finestrelle delle scatole e la conseguente introduzione e attestamento dei tubi rigidi o flessibili per l'inserimento dei cavi, la posa di eventuali setti divisori, piastre e guide DIN. A lavoro ultimato le scatole dovranno risultare in perfetta verticale rispetto alla parete e tale da assolvere anche la funzione riguardante l'effetto estetico.
EI.AV.C.2106.A	Posa in opera di scatola di derivazione stagna a parete (in vista) di qualsiasi tipo per la realizzazione di impianti civili. Comprese e compensate l'esecuzione di fori, la posa delle scatole sulle strutture portanti mediante uso di viti, anche autofilettanti, stop e quant'altro necessario, la posa dell'eventuale piastra di fondo, l'apertura delle finestrelle delle scatole e la conseguente introduzione e attestamento dei tubi rigidi o flessibili per l'inserimento dei cavi, la posa di eventuali setti divisori, piastre e guide DIN. A lavoro ultimato le scatole dovranno risultare in perfetta verticale rispetto alla parete e tale da assolvere anche la funzione riguardante l'effetto estetico. / - per ogni cassetta di derivazione con montaggio su tasselli murari o su opere di legno	CAD		8,10	100,000%
EI.AV.C.2106.B	Posa in opera di scatola di derivazione stagna a parete (in vista) di qualsiasi tipo per la realizzazione di impianti civili. Comprese e compensate l'esecuzione di fori, la posa delle scatole sulle strutture portanti mediante uso di viti, anche autofilettanti, stop e quant'altro necessario, la posa dell'eventuale piastra di fondo, l'apertura delle finestrelle delle scatole e la conseguente introduzione e attestamento dei tubi rigidi o flessibili per l'inserimento dei cavi, la posa di eventuali setti divisori, piastre e guide DIN. A lavoro ultimato le scatole dovranno risultare in perfetta verticale rispetto alla parete e tale da assolvere anche la funzione riguardante l'effetto estetico. / - per ogni cassetta di derivazione con montaggio su strutture metalliche	CAD		13,49	100,000%
EI.AV.C.2106.C	Posa in opera di scatola di derivazione stagna a parete (in vista) di qualsiasi tipo per la realizzazione di impianti civili. Comprese e compensate l'esecuzione di fori, la posa delle scatole sulle strutture portanti mediante uso di viti, anche autofilettanti, stop e quant'altro necessario, la posa dell'eventuale piastra di fondo, l'apertura delle finestrelle delle scatole e la conseguente introduzione e attestamento dei tubi rigidi o flessibili per l'inserimento dei cavi, la posa di eventuali setti divisori, piastre e guide DIN. A lavoro ultimato le scatole dovranno risultare in perfetta verticale rispetto alla parete e tale da assolvere anche la funzione riguardante l'effetto estetico. / - per ogni cassetta di derivazione con fissaggio a muro mediante viti o stop	CAD		10,78	100,000%
EI.AV.C.2110	Posa in opera di scatola stagna per frutti componibili (in vista) di qualsiasi tipo per la realizzazione di impianti civili. Comprese e compensate l'esecuzione di fori, la posa delle scatole sulle strutture portanti mediante uso di viti, anche autofilettanti, stop e quant'altro necessario, l'apertura delle finestrelle delle scatole e la conseguente introduzione e attestamento dei tubi rigidi o flessibili per l'inserimento dei cavi, la posa di eventuali setti divisori. A lavoro ultimato le scatole dovranno risultare in perfetta verticale rispetto alla parete e tale da assolvere anche la funzione riguardante l'effetto estetico.
EI.AV.C.2110.A	Posa in opera di scatola stagna per frutti componibili (in vista) di qualsiasi tipo per la realizzazione di impianti civili. Comprese e compensate l'esecuzione di fori, la posa delle scatole sulle strutture portanti mediante uso di viti, anche autofilettanti, stop e quant'altro necessario, l'apertura delle finestrelle delle scatole e la conseguente introduzione e attestamento dei tubi rigidi o flessibili per l'inserimento dei cavi, la posa di eventuali setti divisori. A lavoro ultimato le scatole dovranno risultare in perfetta verticale rispetto alla parete e tale da assolvere anche la funzione riguardante l'effetto estetico. / - per ogni scatola stagna con montaggio su tasselli murari o su opere di legno	CAD		4,05	100,000%
EI.AV.C.2110.B	Posa in opera di scatola stagna per frutti componibili (in vista) di qualsiasi tipo per la realizzazione di impianti civili. Comprese e compensate l'esecuzione di fori, la posa delle scatole sulle strutture portanti mediante uso di viti, anche autofilettanti, stop e quant'altro necessario, l'apertura delle finestrelle delle scatole e la conseguente introduzione e attestamento dei tubi rigidi o flessibili per l'inserimento dei cavi, la posa di eventuali setti divisori. A lavoro ultimato le scatole dovranno risultare in perfetta verticale rispetto alla parete e tale da assolvere anche la funzione riguardante l'effetto estetico. / - per ogni scatola stagna con montaggio su strutture metalliche	CAD		6,76	100,000%
EI.AV.C.2110.C	Posa in opera di scatola stagna per frutti componibili (in vista) di qualsiasi tipo per la realizzazione di impianti civili. Comprese e compensate l'esecuzione di fori, la posa delle scatole sulle strutture portanti mediante uso di viti, anche autofilettanti, stop e quant'altro necessario, l'apertura delle finestrelle delle scatole e la conseguente introduzione e attestamento dei tubi rigidi o flessibili per l'inserimento dei cavi, la posa di eventuali setti divisori. A lavoro ultimato le scatole dovranno risultare in perfetta verticale rispetto alla parete e tale da assolvere anche la funzione riguardante l'effetto estetico. / - per ogni scatola stagna con fissaggio a muro mediante viti o stop	CAD		5,43	100,000%
EI.AV.C.2112	Posa in opera di calotta o placca stagna in resina, assemblata con i relativi frutti, su scatola già in opera, per la realizzazione di impianti civili. A lavoro ultimato le scatole dovranno risultare in perfetta verticale rispetto alla parete e tale da assolvere anche la funzione riguardante l'effetto estetico.
EI.AV.C.2112.A	Posa in opera di calotta o placca stagna in resina, assemblata con i relativi frutti, su scatola già in opera, per la realizzazione di impianti civili. A lavoro ultimato le scatole dovranno risultare in perfetta verticale rispetto alla parete e tale da assolvere anche la funzione riguardante l'effetto estetico. / - per calotta o placca stagna portanti frutti su una stessa fila.	CAD		1,34	100,000%
EI.AV.C.2117	Posa in opera di Scatole per targhe citofoniche esterne componibili di qualsiasi tipo a vista su opere murasione, su strutture metalliche, ecc. Comprese e compensate l'esecuzione dei lavori murari, la posa di malta, l'apertura delle finestrelle delle scatole e la conseguente introduzione e attestamento dei tubi rigidi o flessibili per l'inserimento dei cavi, il ripristino degli intonaci, tinteggiature e verniciature per la parte che le riguardano, nonché l'esecuzione di fori, la posa delle scatole sulle strutture portanti mediante uso di viti, anche autofilettanti, stop o quant'altro necessario, e la posa di qualsiasi altro accessorio. A lavoro ultimato le scatole dovranno risultare in perfetta verticale rispetto alla parete e tale da assolvere anche la funzione riguardante l'effetto estetico.
EI.AV.C.2117.A	Posa in opera di Scatole per targhe citofoniche esterne componibili di qualsiasi tipo a vista su opere murasione, su strutture metalliche, ecc. Comprese e compensate l'esecuzione dei lavori murari, la posa di malta, l'apertura delle finestrelle delle scatole e la conseguente introduzione e attestamento dei tubi rigidi o flessibili per l'inserimento dei cavi, il ripristino degli intonaci, tinteggiature e verniciature per la parte che le riguardano, nonché l'esecuzione di fori, la posa delle scatole sulle strutture portanti mediante uso di viti, anche autofilettanti, stop o quant'altro necessario, e la posa di qualsiasi altro accessorio. A lavoro ultimato le scatole dovranno risultare in perfetta verticale rispetto alla parete e tale da assolvere anche la funzione riguardante l'effetto estetico. / - per ogni scatola per targhe citofoniche fino a 3 moduli con montaggio su tasselli murari o su opere di legno	CAD		10,82	100,000%
EI.AV.C.2117.B	Posa in opera di Scatole per targhe citofoniche esterne componibili di qualsiasi tipo a vista su opere murasione, su strutture metalliche, ecc. Comprese e compensate l'esecuzione dei lavori murari, la posa di malta, l'apertura delle finestrelle delle scatole e la conseguente introduzione e attestamento dei tubi rigidi o flessibili per l'inserimento dei cavi, il ripristino degli intonaci, tinteggiature e verniciature per la parte che le riguardano, nonché l'esecuzione di fori, la posa delle scatole sulle strutture portanti mediante uso di viti, anche autofilettanti, stop o quant'altro necessario, e la posa di qualsiasi altro accessorio. A lavoro ultimato le scatole dovranno risultare in perfetta verticale rispetto alla parete e tale da assolvere anche la funzione riguardante l'effetto estetico. / - per ogni scatola per targhe citofoniche fino a 3 moduli con montaggio su strutture metalliche	CAD		16,20	100,000%
EI.AV.C.2117.C	Posa in opera di Scatole per targhe citofoniche esterne componibili di qualsiasi tipo a vista su opere murasione, su strutture metalliche, ecc. Comprese e compensate l'esecuzione dei lavori murari, la posa di malta, l'apertura delle finestrelle delle scatole e la conseguente introduzione e attestamento dei tubi rigidi o flessibili per l'inserimento dei cavi, il ripristino degli intonaci, tinteggiature e verniciature per la parte che le riguardano, nonché l'esecuzione di fori, la posa delle scatole sulle strutture portanti mediante uso di viti, anche autofilettanti, stop o quant'altro necessario, e la posa di qualsiasi altro accessorio. A lavoro ultimato le scatole dovranno risultare in perfetta verticale rispetto alla parete e tale da assolvere anche la funzione riguardante l'effetto estetico. / - per ogni scatola per targhe citofoniche fino a 3 moduli con fissaggio a muro	CAD		13,49	100,000%
EI.AV.C.2117.D	Posa in opera di Scatole per targhe citofoniche esterne componibili di qualsiasi tipo a vista su opere murasione, su strutture metalliche, ecc. Comprese e compensate l'esecuzione dei lavori murari, la posa di malta, l'apertura delle finestrelle delle scatole e la conseguente introduzione e attestamento dei tubi rigidi o flessibili per l'inserimento dei cavi, il ripristino degli intonaci, tinteggiature e verniciature per la parte che le riguardano, nonché l'esecuzione di fori, la posa delle scatole sulle strutture portanti mediante uso di viti, anche autofilettanti, stop o quant'altro necessario, e la posa di qualsiasi altro accessorio. A lavoro ultimato le scatole dovranno risultare in perfetta verticale rispetto alla parete e tale da assolvere anche la funzione riguardante l'effetto estetico. / - per ogni scatola per targhe citofoniche oltre i 3 moduli con montaggio su tasselli murari o su opere di legno	CAD		14,87	100,000%
EI.AV.C.2117.E	Posa in opera di Scatole per targhe citofoniche esterne componibili di qualsiasi tipo a vista su opere murasione, su strutture metalliche, ecc. Comprese e compensate l'esecuzione dei lavori murari, la posa di malta, l'apertura delle finestrelle delle scatole e la conseguente introduzione e attestamento dei tubi rigidi o flessibili per l'inserimento dei cavi, il ripristino degli intonaci, tinteggiature e verniciature per la parte che le riguardano, nonché l'esecuzione di fori, la posa delle scatole sulle strutture portanti mediante uso di viti, anche autofilettanti, stop o quant'altro necessario, e la posa di qualsiasi altro accessorio. A lavoro ultimato le scatole dovranno risultare in perfetta verticale rispetto alla parete e tale da assolvere anche la funzione riguardante l'effetto estetico. / - per ogni scatola per targhe citofoniche oltre i 3 moduli con montaggio su strutture metalliche	CAD		20,25	100,000%
EI.AV.C.2117.F	Posa in opera di Scatole per targhe citofoniche esterne componibili di qualsiasi tipo a vista su opere murasione, su strutture metalliche, ecc. Comprese e compensate l'esecuzione dei lavori murari, la posa di malta, l'apertura delle finestrelle delle scatole e la conseguente introduzione e attestamento dei tubi rigidi o flessibili per l'inserimento dei cavi, il ripristino degli intonaci, tinteggiature e verniciature per la parte che le riguardano, nonché l'esecuzione di fori, la posa delle scatole sulle strutture portanti mediante uso di viti, anche autofilettanti, stop o quant'altro necessario, e la posa di qualsiasi altro accessorio. A lavoro ultimato le scatole dovranno risultare in perfetta verticale rispetto alla parete e tale da assolvere anche la funzione riguardante l'effetto estetico. / - per ogni scatola per targhe citofoniche oltre i 3 moduli con fissaggio a muro	CAD		17,54	100,000%
EI.AV.F	FASCETTE E COLLARI PER CABLAGGIO
EI.AV.F.1100	Fornitura di fascette in plastica autobloccanti per cablaggio.
EI.AV.F.1100.A	Fornitura di fascette in plastica autobloccanti per cablaggio. / - per ogni fascetta di dimensioni 6x115 mm	CAD		0,12	0,000%
EI.AV.F.1100.B	Fornitura di fascette in plastica autobloccanti per cablaggio. / - per ogni fascetta di dimensioni 6x180 mm	CAD		0,14	0,000%
EI.AV.F.1100.C	Fornitura di fascette in plastica autobloccanti per cablaggio. / - per ogni fascetta di dimensioni 6x290 mm	CAD		0,23	0,000%
EI.AV.F.1100.D	Fornitura di fascette in plastica autobloccanti per cablaggio. / - per ogni fascetta di dimensioni 9x132 mm	CAD		0,13	0,000%
EI.AV.F.1100.E	Fornitura di fascette in plastica autobloccanti per cablaggio. / - per ogni fascetta di dimensioni 9x180 mm	CAD		0,17	0,000%
EI.AV.F.1100.F	Fornitura di fascette in plastica autobloccanti per cablaggio. / - per ogni fascetta di dimensioni 9x265 mm	CAD		0,25	0,000%
EI.AV.F.1100.G	Fornitura di fascette in plastica autobloccanti per cablaggio. / - per ogni fascetta di dimensioni 9x360 mm	CAD		0,35	0,000%
EI.AV.F.1100.H	Fornitura di fascette in plastica autobloccanti per cablaggio. / - per ogni fascetta di dimensioni 9x510 mm	CAD		0,92	0,000%
EI.AV.F.1100.I	Fornitura di fascette in plastica autobloccanti per cablaggio. / - per ogni fascetta di dimensioni 9x760 mm	CAD		1,87	0,000%
EI.AV.F.1101	Fornitura di supporti in polimero antiurto per fissaggio fascette autobloccanti
EI.AV.F.1101.A	Fornitura di supporti in polimero antiurto per fissaggio fascette autobloccanti / - per ogni supporto a vite	CAD		0,13	0,000%
EI.AV.F.1101.B	Fornitura di supporti in polimero antiurto per fissaggio fascette autobloccanti / - per ogni supporto a tassello	CAD		0,13	0,000%
EI.AV.F.1102	Fornitura di clips di fissaggio a scatto per tubi
EI.AV.F.1102.A	Fornitura di clips di fissaggio a scatto per tubi / - per ogni clip di diametro 16 mm	CAD		0,08	0,000%
EI.AV.F.1102.B	Fornitura di clips di fissaggio a scatto per tubi / - per ogni clip di diametro 20 mm	CAD		0,09	0,000%
EI.AV.F.1102.C	Fornitura di clips di fissaggio a scatto per tubi / - per ogni clip di diametro 25 mm	CAD		0,10	0,000%
EI.AV.F.1102.D	Fornitura di clips di fissaggio a scatto per tubi / - per ogni clip di diametro 32 mm	CAD		0,15	0,000%
EI.AV.F.1102.E	Fornitura di clips di fissaggio a scatto per tubi / - per ogni clip di diametro 40 mm	CAD		0,23	0,000%
EI.AV.F.1102.F	Fornitura di clips di fissaggio a scatto per tubi / - per ogni clip di diametro 50 mm	CAD		0,28	0,000%
EI.AV.F.1103	Fornitura di clips di fissaggio a collare per tubi
EI.AV.F.1103.A	Fornitura di clips di fissaggio a collare per tubi / - per ogni clip di diametro 16 mm	CAD		0,09	0,000%
EI.AV.F.1103.B	Fornitura di clips di fissaggio a collare per tubi / - per ogni clip di diametro 20 mm	CAD		0,11	0,000%
EI.AV.F.1103.C	Fornitura di clips di fissaggio a collare per tubi / - per ogni clip di diametro 25 mm	CAD		0,12	0,000%
EI.AV.F.1103.D	Fornitura di clips di fissaggio a collare per tubi / - per ogni clip di diametro 32 mm	CAD		0,17	0,000%
EI.AV.F.1103.E	Fornitura di clips di fissaggio a collare per tubi / - per ogni clip di diametro 40 mm	CAD		0,39	0,000%
EI.AV.F.1103.F	Fornitura di clips di fissaggio a collare per tubi / - per ogni clip di diametro 50 mm	CAD		0,47	0,000%
EI.AV.F.1104	Fornitura di guida per clips di fissaggio a scatto o a collare
EI.AV.F.1104.A	Fornitura di guida per clips di fissaggio a scatto o a collare / - per guida per clips	M		0,44	0,000%
EI.AV.M	MORSETTERIA
EI.AV.M.1 01	Fornitura di Morsetti capicorda a tubo, a fondo chiuso, in ottone nichelato, a squadra, dritti e a bandiera.
EI.AV.M.1 01.A	Fornitura di Morsetti capicorda a tubo, a fondo chiuso, in ottone nichelato, a squadra, dritti e a bandiera. / - Morsetti capicorda per corrente 80 A, sezione 10 e 16 mm², diametro 6 mm.	CAD		0,18	0,000%
EI.AV.M.1 01.B	Fornitura di Morsetti capicorda a tubo, a fondo chiuso, in ottone nichelato, a squadra, dritti e a bandiera. / - Morsetti capicorda per corrente 120 A, sezione 25 mm², diametro 7,5 mm	CAD		0,21	0,000%
EI.AV.M.1 01.C	Fornitura di Morsetti capicorda a tubo, a fondo chiuso, in ottone nichelato, a squadra, dritti e a bandiera. / - Morsetti capicorda per corrente 160 A, sezione 40 mm², diametro 9,5 mm.	CAD		0,26	0,000%
EI.AV.M.1 01.D	Fornitura di Morsetti capicorda a tubo, a fondo chiuso, in ottone nichelato, a squadra, dritti e a bandiera. / - Morsetti capicorda per corrente 200 A, sezione 60 mm², diametro 12 mm.	CAD		0,43	0,000%
EI.AV.M.1 01.E	Fornitura di Morsetti capicorda a tubo, a fondo chiuso, in ottone nichelato, a squadra, dritti e a bandiera. / - Morsetti capicorda per corrente 300 A sezione 100 mm², diametro 14,5 mm.	CAD		0,54	0,000%
EI.AV.M.1 01.F	Fornitura di Morsetti capicorda a tubo, a fondo chiuso, in ottone nichelato, a squadra, dritti e a bandiera. / - Morsetti capicorda per corrente 350 A, sezione 160 mm², diametro 18 mm.	CAD		1,07	0,000%
EI.AV.M.1 02	Fornitura di Morsetti capicorda in ottone nichelato a squadra e dritti, completi di viti e rosette elastiche.
EI.AV.M.1 02.A	Fornitura di Morsetti capicorda in ottone nichelato a squadra e dritti, completi di viti e rosette elastiche. / - Morsetti capicorda per corrente 95 A, sezione 16 mm², diametro 5-6 mm	CAD		0,29	0,000%
EI.AV.M.1 02.B	Fornitura di Morsetti capicorda in ottone nichelato a squadra e dritti, completi di viti e rosette elastiche. / - Morsetti capicorda per corrente 140 A, sezione 25 mm², diametro 6,3-8 mm	CAD		0,32	0,000%
EI.AV.M.1 02.C	Fornitura di Morsetti capicorda in ottone nichelato a squadra e dritti, completi di viti e rosette elastiche. / - Morsetti capicorda per corrente 185 A, sezione 40 mm², diametro 9 -10 mm	CAD		0,49	0,000%
EI.AV.M.1 02.D	Fornitura di Morsetti capicorda in ottone nichelato a squadra e dritti, completi di viti e rosette elastiche. / - Morsetti capicorda per corrente 235 A, sezione 63 mm², diametro 11-12 mm	CAD		0,64	0,000%
EI.AV.M.1 02.E	Fornitura di Morsetti capicorda in ottone nichelato a squadra e dritti, completi di viti e rosette elastiche. / - Morsetti capicorda per correnti 300 A, sezione 100 mm², diametro 14-16 mm.	CAD		0,79	0,000%
EI.AV.M.1 02.F	Fornitura di Morsetti capicorda in ottone nichelato a squadra e dritti, completi di viti e rosette elastiche. / - Morsetti capicorda per corrente 350 A, sezione 160 mm², diametro 17-19 mm.	CAD		1,52	0,000%
EI.AV.M.1 03	Fornitura di Morsetti capicorda in rame puro stagnato, dritti, a squadra e a bandiera ricavati da tubo e da installarsi a compressione meccanica.
EI.AV.M.1 03.A	Fornitura di Morsetti capicorda in rame puro stagnato, dritti, a squadra e a bandiera ricavati da tubo e da installarsi a compressione meccanica. / - Morsetti capicorda per corrente 60 A, sezione 10 mm², diametro 3,6-4,7 mm	CAD		0,14	0,000%
EI.AV.M.1 03.B	Fornitura di Morsetti capicorda in rame puro stagnato, dritti, a squadra e a bandiera ricavati da tubo e da installarsi a compressione meccanica. / - Morsetti capicorda per corrente 80 A, sezione 16 mm², diametro 4,5-6 mm	CAD		0,15	0,000%
EI.AV.M.1 03.C	Fornitura di Morsetti capicorda in rame puro stagnato, dritti, a squadra e a bandiera ricavati da tubo e da installarsi a compressione meccanica. / - Morsetti capicorda per corrente di 120 A, sezione di 25 mm², diametro 6,3 mm	CAD		0,21	0,000%
EI.AV.M.1 03.D	Fornitura di Morsetti capicorda in rame puro stagnato, dritti, a squadra e a bandiera ricavati da tubo e da installarsi a compressione meccanica. / - Morsetti capicorda per corrente di 160 A, sezione di 40 mm², diametro 8,1 mm	CAD		0,32	0,000%
EI.AV.M.1 03.E	Fornitura di Morsetti capicorda in rame puro stagnato, dritti, a squadra e a bandiera ricavati da tubo e da installarsi a compressione meccanica. / - Morsetti capicorda per corrente di 200 A, sezione di 63 mm², diametro 10,5 mm	CAD		0,43	0,000%
EI.AV.M.1 03.F	Fornitura di Morsetti capicorda in rame puro stagnato, dritti, a squadra e a bandiera ricavati da tubo e da installarsi a compressione meccanica. / - Morsetti capicorda per corrente di 300 A, sezione di 100 mm², diametro 13 mm	CAD		0,85	0,000%
EI.AV.M.1 03.G	Fornitura di Morsetti capicorda in rame puro stagnato, dritti, a squadra e a bandiera ricavati da tubo e da installarsi a compressione meccanica. / - Morsetti capicorda per corrente di 350 A, sezione 160 mm², diametro 16,1 mm	CAD		1,52	0,000%
EI.AV.M.1 04	Fornitura di Morsetti a serrafilo con viti di pressione, per giunzioni e derivazioni conduttori, in ottone sbiancato.
EI.AV.M.1 04.A	Fornitura di Morsetti a serrafilo con viti di pressione, per giunzioni e derivazioni conduttori, in ottone sbiancato. / - Morsetti a serrafilo tipo dritto, ad angolo e a T, diametro 3 mm, peso 25 g circa	CAD		0,54	0,000%
EI.AV.M.1 04.B	Fornitura di Morsetti a serrafilo con viti di pressione, per giunzioni e derivazioni conduttori, in ottone sbiancato. / - Morsetti a serrafilo tipo dritto, ad angolo e a T, diametro 5 mm, peso 35 g circa	CAD		0,65	0,000%
EI.AV.M.1 04.C	Fornitura di Morsetti a serrafilo con viti di pressione, per giunzioni e derivazioni conduttori, in ottone sbiancato. / - Morsetti a serrafilo tipo dritto, ad angolo e a T, diametro 7 mm, peso 50 g circa	CAD		0,74	0,000%
EI.AV.M.1 04.D	Fornitura di Morsetti a serrafilo con viti di pressione, per giunzioni e derivazioni conduttori, in ottone sbiancato. / - Morsetti a serrafilo tipo dritto, ad angolo e a T, diametro 9 mm, peso 100 g circa	CAD		0,96	0,000%
EI.AV.M.1 04.E	Fornitura di Morsetti a serrafilo con viti di pressione, per giunzioni e derivazioni conduttori, in ottone sbiancato. / - Morsetti a serrafilo tipo dritto, ad angolo e a T, diametro 11 mm, peso 140 g circa	CAD		1,42	0,000%
EI.AV.M.1 04.F	Fornitura di Morsetti a serrafilo con viti di pressione, per giunzioni e derivazioni conduttori, in ottone sbiancato. / - Morsetti a serrafilo tipo dritto, ad angolo e a T, diametro 13 mm, peso 250 g circa	CAD		1,70	0,000%
EI.AV.M.1 04.G	Fornitura di Morsetti a serrafilo con viti di pressione, per giunzioni e derivazioni conduttori, in ottone sbiancato. / - Morsetti a serrafilo tipo dritto, ad angolo e a T, diametro 15 mm, peso 400 g circa	CAD		2,25	0,000%
EI.AV.M.1 04.H	Fornitura di Morsetti a serrafilo con viti di pressione, per giunzioni e derivazioni conduttori, in ottone sbiancato. / - Morsetti a serrafilo tipo a croce per derivazioni diametro 3 mm, peso 40 g circa	CAD		0,65	0,000%
EI.AV.M.1 04.I	Fornitura di Morsetti a serrafilo con viti di pressione, per giunzioni e derivazioni conduttori, in ottone sbiancato. / - Morsetti a serrafilo tipo a croce per derivazioni, diametro 5 mm, peso 50 g circa	CAD		0,83	0,000%
EI.AV.M.1 04.L	Fornitura di Morsetti a serrafilo con viti di pressione, per giunzioni e derivazioni conduttori, in ottone sbiancato. / - Morsetti a serrafilo tipo a croce per derivazioni, diametro 7 mm, peso 70 g circa	CAD		0,92	0,000%
EI.AV.M.1 04.M	Fornitura di Morsetti a serrafilo con viti di pressione, per giunzioni e derivazioni conduttori, in ottone sbiancato. / - Morsetti a serrafilo tipo a croce per derivazioni, diametro 9 mm, peso 150 g circa	CAD		1,18	0,000%
EI.AV.M.1 04.N	Fornitura di Morsetti a serrafilo con viti di pressione, per giunzioni e derivazioni conduttori, in ottone sbiancato. / - Morsetti a serrafilo tipo a croce per derivazioni, diametro 11 mm, peso 200 g circa	CAD		1,70	0,000%
EI.AV.M.1 04.O	Fornitura di Morsetti a serrafilo con viti di pressione, per giunzioni e derivazioni conduttori, in ottone sbiancato. / - Morsetti a serrafilo tipo a croce per derivazioni, diametro 13 mm, peso 350 g circa	CAD		2,16	0,000%
EI.AV.M.1 04.P	Fornitura di Morsetti a serrafilo con viti di pressione, per giunzioni e derivazioni conduttori, in ottone sbiancato. / - Morsetti a serrafilo tipo a croce per derivazioni, diametro 15 mm, peso 550 g circa	CAD		2,85	0,000%
EI.AV.M.1 05	Fornitura di Morsetti volanti in ottone sbiancato, isolati in porcellana, ovvero in bachelite, steatite o materiali ceramici analoghi a mantello o a cuneo tondi, unipolari.
EI.AV.M.1 05.A	Fornitura di Morsetti volanti in ottone sbiancato, isolati in porcellana, ovvero in bachelite, steatite o materiali ceramici analoghi a mantello o a cuneo tondi, unipolari. / - Morsetti volanti per conduttori di sezione complessiva sino a 6 mm²	CAD		0,15	0,000%
EI.AV.M.1 05.B	Fornitura di Morsetti volanti in ottone sbiancato, isolati in porcellana, ovvero in bachelite, steatite o materiali ceramici analoghi a mantello o a cuneo tondi, unipolari. / - Morsetti volanti per conduttori di sezione da oltre 6 e sino a 16 mm²	CAD		0,21	0,000%
EI.AV.M.1 05.C	Fornitura di Morsetti volanti in ottone sbiancato, isolati in porcellana, ovvero in bachelite, steatite o materiali ceramici analoghi a mantello o a cuneo tondi, unipolari. / - Morsetti volanti per conduttori di sezione complessiva da oltre 16 e sino a 35 mm²	CAD		0,32	0,000%
EI.AV.M.1 06	Fornitura di Morsetti volanti in ottone sbiancato, isolati in porcellana, ovvero bachelite, steatite o materiali ceramici analoghi, del tipo a blocchetto.
EI.AV.M.1 06.A	Fornitura di Morsetti volanti in ottone sbiancato, isolati in porcellana, ovvero bachelite, steatite o materiali ceramici analoghi, del tipo a blocchetto. / - Morsetti volanti unipolari, delle dimensioni approssimative di 14x10x21 mm	CAD		0,10	0,000%
EI.AV.M.1 06.B	Fornitura di Morsetti volanti in ottone sbiancato, isolati in porcellana, ovvero bachelite, steatite o materiali ceramici analoghi, del tipo a blocchetto. / - Morsetti volanti bipolari delle dimensioni approssimative di 14x17x21 mm	CAD		0,17	0,000%
EI.AV.M.1 06.C	Fornitura di Morsetti volanti in ottone sbiancato, isolati in porcellana, ovvero bachelite, steatite o materiali ceramici analoghi, del tipo a blocchetto. / - Morsetti volanti tripolari delle dimensioni approssimative di 14x24x21 mm	CAD		0,21	0,000%
EI.AV.M.1 07	Fornitura di Morsetti volanti in ottone completi di cappuccio in resina termoindurente di colori vari.
EI.AV.M.1 07.A	Fornitura di Morsetti volanti in ottone completi di cappuccio in resina termoindurente di colori vari. / - Morsetti volanti a cappuccio diametro 3 mm.	CAD		0,15	0,000%
EI.AV.M.1 07.B	Fornitura di Morsetti volanti in ottone completi di cappuccio in resina termoindurente di colori vari. / - Morsetti volanti a cappuccio diametro 4,5 mm	CAD		0,19	0,000%
EI.AV.M.1 07.C	Fornitura di Morsetti volanti in ottone completi di cappuccio in resina termoindurente di colori vari. / - Morsetti volanti a cappuccio diametro 6,5 mm	CAD		0,22	0,000%
EI.AV.M.1 07.D	Fornitura di Morsetti volanti in ottone completi di cappuccio in resina termoindurente di colori vari. / - Morsetti volanti a cappuccio diametro 8 mm	CAD		0,32	0,000%
EI.AV.M.1 07.E	Fornitura di Morsetti volanti in ottone completi di cappuccio in resina termoindurente di colori vari. / - Morsetti volanti a cappuccio diametro 9,5 mm	CAD		0,42	0,000%
EI.AV.M.1 08	Fornitura di Morsetti a mantello o a cuneo montati su lista o rosetta in porcellana tripolari.
EI.AV.M.1 08.A	Fornitura di Morsetti a mantello o a cuneo montati su lista o rosetta in porcellana tripolari. / - Morsetti a mantello per conduttori di sezione complessiva sino a 10 mm².	CAD		2,16	0,000%
EI.AV.M.1 08.B	Fornitura di Morsetti a mantello o a cuneo montati su lista o rosetta in porcellana tripolari. / - Morsetti a mantello per conduttori di sezione complessiva da oltre 10 a 20 mm².	CAD		2,52	0,000%
EI.AV.M.1 08.C	Fornitura di Morsetti a mantello o a cuneo montati su lista o rosetta in porcellana tripolari. / - Morsetti a mantello per conduttori di sezione complessiva da oltre 20 sino a 35 mm².	CAD		3,40	0,000%
EI.AV.M.1 08.D	Fornitura di Morsetti a mantello o a cuneo montati su lista o rosetta in porcellana tripolari. / - Morsetti a mantello per conduttori di sezione complessiva da oltre 35 sino a 70 mm².	CAD		4,79	0,000%
EI.AV.M.1 09	Fornitura di Morsetti a mantello o a cuneo in ottone sbiancato montati su lista o rosetta in porcellana ovvero in bachelite, steatite, o materiali analoghi tetrapolari provvista di fori per il fissaggio.
EI.AV.M.1 09.A	Fornitura di Morsetti a mantello o a cuneo in ottone sbiancato montati su lista o rosetta in porcellana ovvero in bachelite, steatite, o materiali analoghi tetrapolari provvista di fori per il fissaggio. / - Morsetti a mantello per conduttori di sezione complessiva sino a 10 mm².	CAD		2,67	0,000%
EI.AV.M.1 09.B	Fornitura di Morsetti a mantello o a cuneo in ottone sbiancato montati su lista o rosetta in porcellana ovvero in bachelite, steatite, o materiali analoghi tetrapolari provvista di fori per il fissaggio. / - Morsetti a mantello per conduttori di sezione complessiva da oltre 10 sino a 20 mm².	CAD		3,21	0,000%
EI.AV.M.1 09.C	Fornitura di Morsetti a mantello o a cuneo in ottone sbiancato montati su lista o rosetta in porcellana ovvero in bachelite, steatite, o materiali analoghi tetrapolari provvista di fori per il fissaggio. / - Morsetti a mantello per conduttori di sezione complessiva da oltre 20 sino a 35 mm².	CAD		4,79	0,000%
EI.AV.M.1 09.D	Fornitura di Morsetti a mantello o a cuneo in ottone sbiancato montati su lista o rosetta in porcellana ovvero in bachelite, steatite, o materiali analoghi tetrapolari provvista di fori per il fissaggio. / - Morsetti a mantello per conduttori di sezione complessiva da oltre 35 sino a 70 mm².	CAD		5,87	0,000%
EI.AV.M.1 10	Fornitura di Morsetti componibili su barra, composti di materiale isolante melainico o in ceramica, adatti al serraggio di capicorda in ottone o di conduttori a mezzo blocchetti di pressione.
EI.AV.M.1 10.A	Fornitura di Morsetti componibili su barra, composti di materiale isolante melainico o in ceramica, adatti al serraggio di capicorda in ottone o di conduttori a mezzo blocchetti di pressione. / - Morsetti componibili per conduttori di sezione sino a 70 mm².	CAD		3,21	0,000%
EI.AV.M.1 10.B	Fornitura di Morsetti componibili su barra, composti di materiale isolante melainico o in ceramica, adatti al serraggio di capicorda in ottone o di conduttori a mezzo blocchetti di pressione. / - Morsetti componibili per conduttori di sezione da oltre 70 a 120 mm².	CAD		4,29	0,000%
EI.AV.M.1 10.C	Fornitura di Morsetti componibili su barra, composti di materiale isolante melainico o in ceramica, adatti al serraggio di capicorda in ottone o di conduttori a mezzo blocchetti di pressione. / - Morsetti componibili per conduttori di sezione da oltre 120 a 180 mm².	CAD		5,36	0,000%
EI.AV.M.1 11	Fornitura di Morsetti componibili in resina termoindurente adatti al montaggio su profilati DIN.
EI.AV.M.1 11.A	Fornitura di Morsetti componibili in resina termoindurente adatti al montaggio su profilati DIN. / - Morsetti componibili su guida per conduttori di 2,5 mm²	CAD		0,31	0,000%
EI.AV.M.1 11.B	Fornitura di Morsetti componibili in resina termoindurente adatti al montaggio su profilati DIN. / - Morsetti componibili su guida per conduttori di 4 mm²	CAD		0,32	0,000%
EI.AV.M.1 11.C	Fornitura di Morsetti componibili in resina termoindurente adatti al montaggio su profilati DIN. / - Morsetti componibili su guida per conduttori di 6 mm²	CAD		0,42	0,000%
EI.AV.M.1 11.D	Fornitura di Morsetti componibili in resina termoindurente adatti al montaggio su profilati DIN. / - Morsetti componibili su guida per conduttori di 10 mm²	CAD		0,51	0,000%
EI.AV.M.1 11.E	Fornitura di Morsetti componibili in resina termoindurente adatti al montaggio su profilati DIN. / - Morsetti componibili su guida per conduttori di 16 mm²	CAD		0,64	0,000%
EI.AV.M.1 11.F	Fornitura di Morsetti componibili in resina termoindurente adatti al montaggio su profilati DIN. / - Morsetti componibili su guida per conduttori di 25 mm²	CAD		0,95	0,000%
EI.AV.M.1 11.G	Fornitura di Morsetti componibili in resina termoindurente adatti al montaggio su profilati DIN. / - Morsetti componibili su guida per conduttori di 35 mm²	CAD		1,07	0,000%
EI.AV.M.1 11.H	Fornitura di Morsetti componibili in resina termoindurente adatti al montaggio su profilati DIN. / - Morsetti componibili su guida per conduttori di 50 mm²	CAD		1,70	0,000%
EI.AV.M.1 12	Fornitura di Accessori ai morsetti di cui alla voce EI.AV.M.1 11.
EI.AV.M.1 12.A	Fornitura di Accessori ai morsetti di cui alla voce EI.AV.M.1 11. / - separatore	CAD		0,21	0,000%
EI.AV.M.1 12.B	Fornitura di Accessori ai morsetti di cui alla voce EI.AV.M.1 11. / - terminale con viti	CAD		0,10	0,000%
EI.AV.M.1 12.C	Fornitura di Accessori ai morsetti di cui alla voce EI.AV.M.1 11. / - morsetto portafusibile fino a 6 A	CAD		1,60	0,000%
EI.AV.M.1 12.D	Fornitura di Accessori ai morsetti di cui alla voce EI.AV.M.1 11. / - profilato DIN	M		2,16	0,000%
EI.AV.M.1 13	Fornitura di Morsettiera con 3 morsetti in ottone nichelato, montati su supporti isolanti in porcellana o materiali melaminici per installazione in cassette in acciaio stampato con coperchio a vite ovvero in cassette in materiale termoplastico.
EI.AV.M.1 13.A	Fornitura di Morsettiera con 3 morsetti in ottone nichelato, montati su supporti isolanti in porcellana o materiali melaminici per installazione in cassette in acciaio stampato con coperchio a vite ovvero in cassette in materiale termoplastico. / - Morsettiera per conduttori di sezione complessiva sino a 10 mm²	CAD		2,78	0,000%
EI.AV.M.1 13.B	Fornitura di Morsettiera con 3 morsetti in ottone nichelato, montati su supporti isolanti in porcellana o materiali melaminici per installazione in cassette in acciaio stampato con coperchio a vite ovvero in cassette in materiale termoplastico. / - Morsettiere per conduttori di sezione complessiva da oltre 10 a 25 mm²	CAD		3,85	0,000%
EI.AV.M.1 13.C	Fornitura di Morsettiera con 3 morsetti in ottone nichelato, montati su supporti isolanti in porcellana o materiali melaminici per installazione in cassette in acciaio stampato con coperchio a vite ovvero in cassette in materiale termoplastico. / - Morsettiere per conduttori di sezione complessiva da oltre 25 a 50 mm²	CAD		5,36	0,000%
EI.AV.M.1 14	Fornitura di Morsettiere con 4 morsetti in ottone nichelato, montati su supporti isolanti in porcellana o materiali melaminici per installazione in cassette in acciaio stampato con coperchio a vite ovvero in cassette in termoplastico serie pesante.
EI.AV.M.1 14.A	Fornitura di Morsettiere con 4 morsetti in ottone nichelato, montati su supporti isolanti in porcellana o materiali melaminici per installazione in cassette in acciaio stampato con coperchio a vite ovvero in cassette in termoplastico serie pesante. / - Morsettiera per conduttori di sezione complessiva sino a 10 mm²	CAD		3,85	0,000%
EI.AV.M.1 14.B	Fornitura di Morsettiere con 4 morsetti in ottone nichelato, montati su supporti isolanti in porcellana o materiali melaminici per installazione in cassette in acciaio stampato con coperchio a vite ovvero in cassette in termoplastico serie pesante. / - Morsettiera per conduttori di sezione complessiva da oltre 10 a 25 mm²	CAD		5,12	0,000%
EI.AV.M.1 14.C	Fornitura di Morsettiere con 4 morsetti in ottone nichelato, montati su supporti isolanti in porcellana o materiali melaminici per installazione in cassette in acciaio stampato con coperchio a vite ovvero in cassette in termoplastico serie pesante. / - Morsettiera per conduttori di sezione complessiva da oltre 25 a 50 mm²	CAD		6,94	0,000%
EI.AV.M.1 16	Fornitura di Capicorda preisolati in rame elettrolitico stagnato a puntale, a forcella o ad occhiello da installarsi a compressione meccanica.
EI.AV.M.1 16.A	Fornitura di Capicorda preisolati in rame elettrolitico stagnato a puntale, a forcella o ad occhiello da installarsi a compressione meccanica. / - Capicorda per sezione della corda o del filo da 0,25 a 1,5 mm².	CAD		0,03	0,000%
EI.AV.M.1 16.B	Fornitura di Capicorda preisolati in rame elettrolitico stagnato a puntale, a forcella o ad occhiello da installarsi a compressione meccanica. / - Capicorda per sezione della corda o del filo da oltre 1,5 a 2,5 mm².	CAD		0,04	0,000%
EI.AV.M.1 16.C	Fornitura di Capicorda preisolati in rame elettrolitico stagnato a puntale, a forcella o ad occhiello da installarsi a compressione meccanica. / - Capicorda per sezione della corda o filo da oltre 2,5 a 6 mm²	CAD		0,06	0,000%
EI.AV.M.1100	Fornitura di morsettiere in PVC, scomponibili, infrangibili, antivibranti, su lista da 12 morsetti in ottone (mamut), 450 V, T 85°C.
EI.AV.M.1100.A	Fornitura di morsettiere in PVC, scomponibili, infrangibili, antivibranti, su lista da 12 morsetti in ottone (mamut), 450 V, T 85°C. / - per ogni mamut con morsetti per conduttori di sezione complessiva del rame di 2,5 mm².	CAD		0,97	0,000%
EI.AV.M.1100.B	Fornitura di morsettiere in PVC, scomponibili, infrangibili, antivibranti, su lista da 12 morsetti in ottone (mamut), 450 V, T 85°C. / - per ogni mamut con morsetti per conduttori di sezione complessiva del rame di 4 mm².	CAD		1,09	0,000%
EI.AV.M.1100.C	Fornitura di morsettiere in PVC, scomponibili, infrangibili, antivibranti, su lista da 12 morsetti in ottone (mamut), 450 V, T 85°C. / - per ogni mamut con morsetti per conduttori di sezione complessiva del rame di 6 mm².	CAD		1,14	0,000%
EI.AV.M.1100.D	Fornitura di morsettiere in PVC, scomponibili, infrangibili, antivibranti, su lista da 12 morsetti in ottone (mamut), 450 V, T 85°C. / - per ogni mamut con morsetti per conduttori di sezione complessiva del rame di 10 mm².	CAD		1,76	0,000%
EI.AV.M.1100.E	Fornitura di morsettiere in PVC, scomponibili, infrangibili, antivibranti, su lista da 12 morsetti in ottone (mamut), 450 V, T 85°C. / - per ogni mamut con morsetti per conduttori di sezione complessiva del rame di 16 mm².	CAD		2,76	0,000%
EI.AV.M.1100.F	Fornitura di morsettiere in PVC, scomponibili, infrangibili, antivibranti, su lista da 12 morsetti in ottone (mamut), 450 V, T 85°C. / - per ogni mamut con morsetti per conduttori di sezione complessiva del rame di 25 mm².	CAD		6,52	0,000%
EI.AV.M.1100.G	Fornitura di morsettiere in PVC, scomponibili, infrangibili, antivibranti, su lista da 12 morsetti in ottone (mamut), 450 V, T 85°C. / - per ogni mamut con morsetti per conduttori di sezione complessiva del rame di 35 mm².	CAD		10,94	0,000%
EI.AV.M.2 17	Posa in opera di morsetti capicorda come alla voce EI.AV.M.1 01 compreso e compensato nel prezzo la fornitura di tutti i materiali occorrenti per l'esecuzione della saldatura a stagno.
EI.AV.M.2 17.A	Posa in opera di morsetti capicorda come alla voce EI.AV.M.1 01 compreso e compensato nel prezzo la fornitura di tutti i materiali occorrenti per l'esecuzione della saldatura a stagno. / - Posa in opera di morsetti a capicorda della sezione sino a 25 mm²	CAD		2,15	100,000%
EI.AV.M.2 17.B	Posa in opera di morsetti capicorda come alla voce EI.AV.M.1 01 compreso e compensato nel prezzo la fornitura di tutti i materiali occorrenti per l'esecuzione della saldatura a stagno. / - Posa in opera di morsetti a capicorda della sezione da oltre 25 fino a 63 mm²	CAD		3,12	100,000%
EI.AV.M.2 17.C	Posa in opera di morsetti capicorda come alla voce EI.AV.M.1 01 compreso e compensato nel prezzo la fornitura di tutti i materiali occorrenti per l'esecuzione della saldatura a stagno. / - Posa in opera di morsetti a capicorda della sezione oltre 63 mm²	CAD		3,97	100,000%
EI.AV.M.2 18	Posa in opera di morsetti a capicorda di cui alla voce EI.AV.M.1 02.
EI.AV.M.2 18.A	Posa in opera di morsetti a capicorda di cui alla voce EI.AV.M.1 02. / - Posa in opera di morsetti a capicorda della sezione sino a 40 mm²	CAD		0,81	100,000%
EI.AV.M.2 18.B	Posa in opera di morsetti a capicorda di cui alla voce EI.AV.M.1 02. / - Posa in opera di morsetti a capicorda della sezione oltre 40 mm²	CAD		1,34	100,000%
EI.AV.M.2 19	Posa in pera di morsetti a serrafilo di cui alle voci EI.AV.M.1 04.
EI.AV.M.2 19.A	Posa in pera di morsetti a serrafilo di cui alle voci EI.AV.M.1 04. / - Posa in opera di morsetti a serrafilo	CAD		1,34	100,000%
EI.AV.M.2 20	Posa in opera di morsetti volanti di cui alle voci EI.AV.M.1 05, EI.AV.M.1 06, EI.AV.M.1 07.
EI.AV.M.2 20.A	Posa in opera di morsetti volanti di cui alle voci EI.AV.M.1 05, EI.AV.M.1 06, EI.AV.M.1 07. / - Posa in opera di morsetti volanti	CAD		0,41	100,000%
EI.AV.M.2 21	Posa in opera di morsetti combinabili in resina termoindurente, come alla voce EI.AV.M.1 11.
EI.AV.M.2 21.A	Posa in opera di morsetti combinabili in resina termoindurente, come alla voce EI.AV.M.1 11. / - Posa in opera di morsetti combinabili	CAD		2,55	100,000%
EI.AV.M.2 22	Posa in opera di liste o rosette complete di morsettiere di cui alle voci EI.AV.M.1 08 e EI.AV.M.1 09, ovvero di supporti isolanti in porcellana di cui alle voci EI.AV.M.1 13 e EI.AV.M.1 14.
EI.AV.M.2 22.A	Posa in opera di liste o rosette complete di morsettiere di cui alle voci EI.AV.M.1 08 e EI.AV.M.1 09, ovvero di supporti isolanti in porcellana di cui alle voci EI.AV.M.1 13 e EI.AV.M.1 14. / - Posa in opera di lista, rosetta, piastra o morsettiera combinata.	CAD		2,07	100,000%
EI.AV.M.2 23	Posa in opera di blocchetti combinabili di cui alla voce EI.AV.M.1 10.
EI.AV.M.2 23.A	Posa in opera di blocchetti combinabili di cui alla voce EI.AV.M.1 10. / - Posa in opera di blocchetti combinabili	CAD		1,05	100,000%
EI.AV.M.2 24	Posa in opera di capicorda a compressione meccanica, come alle voci EI.AV.M.1 03 e EI.AV.M.1 16.
EI.AV.M.2 24.A	Posa in opera di capicorda a compressione meccanica, come alle voci EI.AV.M.1 03 e EI.AV.M.1 16. / - Posa in opera di capicorda a compressione meccanica della sezione fino a 6 mm²	CAD		0,12	100,000%
EI.AV.M.2 24.B	Posa in opera di capicorda a compressione meccanica, come alle voci EI.AV.M.1 03 e EI.AV.M.1 16. / - Posa in opera di capicorda a compressione meccanica della sezione da oltre 6 sino a 25 mm²	CAD		0,28	100,000%
EI.AV.M.2 24.C	Posa in opera di capicorda a compressione meccanica, come alle voci EI.AV.M.1 03 e EI.AV.M.1 16. / - Posa in opera di capicorda a compressione meccanica della sezione da oltre 25 sino a 63 mm²	CAD		0,57	100,000%
EI.AV.M.2 24.D	Posa in opera di capicorda a compressione meccanica, come alle voci EI.AV.M.1 03 e EI.AV.M.1 16. / - Posa in opera di capicorda a compressione meccanica della sezione oltre 63 mm²	CAD		0,81	100,000%
EI.AV.M.2100	Posa in opera di morsettiera in PVC in lista da 12 morsetti in ottone (mamut). La voce comprende e compensa l'introduzione, la spunta e il collegamento dei cavi con relativa spunta e preparazione della te sta con asportazione della protezione per la lunghezza necessaria o l'eventuale fasciatura di questi con tela sterlingata o polivinilica (fornita dall'Imprenditore a sua cura e spese) ed il loro ordinato attestamento alla morsettiera.
EI.AV.M.2100.A	Posa in opera di morsettiera in PVC in lista da 12 morsetti in ottone (mamut). La voce comprende e compensa l'introduzione, la spunta e il collegamento dei cavi con relativa spunta e preparazione della te sta con asportazione della protezione per la lunghezza necessaria o l'eventuale fasciatura di questi con tela sterlingata o polivinilica (fornita dall'Imprenditore a sua cura e spese) ed il loro ordinato attestamento alla morsettiera. / - per ogni morsetto utilizzato del mamut (di qualsiasi sezione)	CAD		1,01	100,000%
EI.AV.P	PRESSACAVI
EI.AV.P.1100	Fornitura di pressacavo in nylon autoestinguente adatto al montaggio su scatole e cassette passo PG - IP54-66-68	CAD
EI.AV.P.1100.A	Fornitura di pressacavo in nylon autoestinguente adatto al montaggio su scatole e cassette passo PG - IP54-66-68 / - per ogni pressacavo passo PG 7	CAD		0,33	0,000%
EI.AV.P.1100.B	Fornitura di pressacavo in nylon autoestinguente adatto al montaggio su scatole e cassette passo PG - IP54-66-68 / - per ogni pressacavo passo PG 9	CAD		0,36	0,000%
EI.AV.P.1100.C	Fornitura di pressacavo in nylon autoestinguente adatto al montaggio su scatole e cassette passo PG - IP54-66-68 / - per ogni pressacavo passo PG 11	CAD		0,41	0,000%
EI.AV.P.1100.D	Fornitura di pressacavo in nylon autoestinguente adatto al montaggio su scatole e cassette passo PG - IP54-66-68 / - per ogni pressacavo passo PG 13,5	CAD		0,47	0,000%
EI.AV.P.1100.E	Fornitura di pressacavo in nylon autoestinguente adatto al montaggio su scatole e cassette passo PG - IP54-66-68 / - per ogni pressacavo passo PG 16	CAD		0,55	0,000%
EI.AV.P.1100.F	Fornitura di pressacavo in nylon autoestinguente adatto al montaggio su scatole e cassette passo PG - IP54-66-68 / - per ogni pressacavo passo PG 21	CAD		0,77	0,000%
EI.AV.P.1100.G	Fornitura di pressacavo in nylon autoestinguente adatto al montaggio su scatole e cassette passo PG - IP54-66-68 / - per ogni pressacavo passo PG 29	CAD		1,37	0,000%
EI.AV.P.1100.H	Fornitura di pressacavo in nylon autoestinguente adatto al montaggio su scatole e cassette passo PG - IP54-66-68 / - per ogni pressacavo passo PG 36	CAD		2,48	0,000%
EI.AV.P.1100.I	Fornitura di pressacavo in nylon autoestinguente adatto al montaggio su scatole e cassette passo PG - IP54-66-68 / - per ogni pressacavo passo PG 42	CAD		3,06	0,000%
EI.AV.P.1100.J	Fornitura di pressacavo in nylon autoestinguente adatto al montaggio su scatole e cassette passo PG - IP54-66-68 / - per ogni pressacavo passo PG 48	CAD		2,92	0,000%
EI.AV.P.1101	Fornitura di pressacavo in nylon autoestinguente adatto al montaggio su scatole e cassette passo metrico - IP68
EI.AV.P.1101.A	Fornitura di pressacavo in nylon autoestinguente adatto al montaggio su scatole e cassette passo metrico - IP68 / - per ogni pressacavo passo metrico per tubo di diametro 12 mm	CAD		0,54	0,000%
EI.AV.P.1101.B	Fornitura di pressacavo in nylon autoestinguente adatto al montaggio su scatole e cassette passo metrico - IP68 / - per ogni pressacavo passo metrico per tubo di diametro 16 mm	CAD		0,68	0,000%
EI.AV.P.1101.C	Fornitura di pressacavo in nylon autoestinguente adatto al montaggio su scatole e cassette passo metrico - IP68 / - per ogni pressacavo passo metrico per tubo di diametro 20 mm	CAD		0,85	0,000%
EI.AV.P.1101.D	Fornitura di pressacavo in nylon autoestinguente adatto al montaggio su scatole e cassette passo metrico - IP68 / - per ogni pressacavo passo metrico per tubo di diametro 25 mm	CAD		1,30	0,000%
EI.AV.P.1101.E	Fornitura di pressacavo in nylon autoestinguente adatto al montaggio su scatole e cassette passo metrico - IP68 / - per ogni pressacavo passo metrico per tubo di diametro 32 mm	CAD		2,17	0,000%
EI.AV.P.1101.F	Fornitura di pressacavo in nylon autoestinguente adatto al montaggio su scatole e cassette passo metrico - IP68 / - per ogni pressacavo passo metrico per tubo di diametro 40 mm	CAD		2,61	0,000%
EI.AV.P.1101.G	Fornitura di pressacavo in nylon autoestinguente adatto al montaggio su scatole e cassette passo metrico - IP68 / - per ogni pressacavo passo metrico per tubo di diametro 50 mm	CAD		4,36	0,000%
EI.AV.P.1101.H	Fornitura di pressacavo in nylon autoestinguente adatto al montaggio su scatole e cassette passo metrico - IP68 / - per ogni pressacavo passo metrico per tubo di diametro 63 mm	CAD		6,19	0,000%
EI.AV.P.1102	Fornitura di pressacavo in nylon autoestinguente adatto al montaggio su scatole e cassette con alloggiamento per tubo rigido passo PG - IP66
EI.AV.P.1102.A	Fornitura di pressacavo in nylon autoestinguente adatto al montaggio su scatole e cassette con alloggiamento per tubo rigido passo PG - IP66 / - per ogni pressacavo passo PG 13,5	CAD		0,95	0,000%
EI.AV.P.1102.B	Fornitura di pressacavo in nylon autoestinguente adatto al montaggio su scatole e cassette con alloggiamento per tubo rigido passo PG - IP66 / - per ogni pressacavo passo PG 16	CAD		1,02	0,000%
EI.AV.P.1102.C	Fornitura di pressacavo in nylon autoestinguente adatto al montaggio su scatole e cassette con alloggiamento per tubo rigido passo PG - IP66 / - per ogni pressacavo passo PG 21	CAD		1,46	0,000%
EI.AV.P.1102.D	Fornitura di pressacavo in nylon autoestinguente adatto al montaggio su scatole e cassette con alloggiamento per tubo rigido passo PG - IP66 / - per ogni pressacavo passo PG 29	CAD		2,05	0,000%
EI.AV.P.1102.E	Fornitura di pressacavo in nylon autoestinguente adatto al montaggio su scatole e cassette con alloggiamento per tubo rigido passo PG - IP66 / - per ogni pressacavo passo PG 36	CAD		4,02	0,000%
EI.AV.P.1102.F	Fornitura di pressacavo in nylon autoestinguente adatto al montaggio su scatole e cassette con alloggiamento per tubo rigido passo PG - IP66 / - per ogni pressacavo passo PG 42	CAD		5,54	0,000%
EI.AV.P.1103	Fornitura di dado di fissaggio per pressacavo in nylon autoestinguente con passo PG
EI.AV.P.1103.A	Fornitura di dado di fissaggio per pressacavo in nylon autoestinguente con passo PG / - per ogni dado per pressacavo passo PG 7	CAD		0,11	0,000%
EI.AV.P.1103.B	Fornitura di dado di fissaggio per pressacavo in nylon autoestinguente con passo PG / - per ogni dado per pressacavo passo PG 9	CAD		0,11	0,000%
EI.AV.P.1103.C	Fornitura di dado di fissaggio per pressacavo in nylon autoestinguente con passo PG / - per ogni dado per pressacavo passo PG 11	CAD		0,12	0,000%
EI.AV.P.1103.D	Fornitura di dado di fissaggio per pressacavo in nylon autoestinguente con passo PG / - per ogni dado per pressacavo passo PG 13,5	CAD		0,14	0,000%
EI.AV.P.1103.E	Fornitura di dado di fissaggio per pressacavo in nylon autoestinguente con passo PG / - per ogni dado per pressacavo passo PG 16	CAD		0,15	0,000%
EI.AV.P.1103.F	Fornitura di dado di fissaggio per pressacavo in nylon autoestinguente con passo PG / - per ogni dado per pressacavo passo PG 21	CAD		0,23	0,000%
EI.AV.P.1103.G	Fornitura di dado di fissaggio per pressacavo in nylon autoestinguente con passo PG / - per ogni dado per pressacavo passo PG 29	CAD		0,43	0,000%
EI.AV.P.1103.H	Fornitura di dado di fissaggio per pressacavo in nylon autoestinguente con passo PG / - per ogni dado per pressacavo passo PG 36	CAD		0,75	0,000%
EI.AV.P.1103.I	Fornitura di dado di fissaggio per pressacavo in nylon autoestinguente con passo PG / - per ogni dado per pressacavo passo PG 42	CAD		0,93	0,000%
EI.AV.P.1103.J	Fornitura di dado di fissaggio per pressacavo in nylon autoestinguente con passo PG / - per ogni dado per pressacavo passo PG 48	CAD		1,18	0,000%
EI.AV.P.1104	Fornitura di dado di fissaggio per pressacavo in nylon autoestinguente con passo metrico
EI.AV.P.1104.A	Fornitura di dado di fissaggio per pressacavo in nylon autoestinguente con passo metrico / - per ogni dado per pressacavo passo M 12	CAD		0,11	0,000%
EI.AV.P.1104.B	Fornitura di dado di fissaggio per pressacavo in nylon autoestinguente con passo metrico / - per ogni dado per pressacavo passo M 16	CAD		0,12	0,000%
EI.AV.P.1104.C	Fornitura di dado di fissaggio per pressacavo in nylon autoestinguente con passo metrico / - per ogni dado per pressacavo passo M 20	CAD		0,14	0,000%
EI.AV.P.1104.D	Fornitura di dado di fissaggio per pressacavo in nylon autoestinguente con passo metrico / - per ogni dado per pressacavo passo M 25	CAD		0,20	0,000%
EI.AV.P.1104.E	Fornitura di dado di fissaggio per pressacavo in nylon autoestinguente con passo metrico / - per ogni dado per pressacavo passo M 32	CAD		0,41	0,000%
EI.AV.P.1104.F	Fornitura di dado di fissaggio per pressacavo in nylon autoestinguente con passo metrico / - per ogni dado per pressacavo passo M 40	CAD		0,70	0,000%
EI.AV.P.1104.G	Fornitura di dado di fissaggio per pressacavo in nylon autoestinguente con passo metrico / - per ogni dado per pressacavo passo M 50	CAD		0,97	0,000%
EI.AV.P.1104.H	Fornitura di dado di fissaggio per pressacavo in nylon autoestinguente con passo metrico / - per ogni dado per pressacavo passo M 63	CAD		1,15	0,000%
EI.AV.R	RACCORDI, MANICOTTI, CURVE
EI.AV.R.1100	Fornitura di raccordo filettato per tubi lisci, con filettatura a passo metrico-gas, in nylon o PVC autoestinguente antiurto IP54 -67 per il montaggio su scatole e cassette
EI.AV.R.1100.A	Fornitura di raccordo filettato per tubi lisci, con filettatura a passo metrico-gas, in nylon o PVC autoestinguente antiurto IP54 -67 per il montaggio su scatole e cassette / - per ogni raccordo per tubo di diametro 16 mm	CAD		0,67	0,000%
EI.AV.R.1100.B	Fornitura di raccordo filettato per tubi lisci, con filettatura a passo metrico-gas, in nylon o PVC autoestinguente antiurto IP54 -67 per il montaggio su scatole e cassette / - per ogni raccordo per tubo di diametro 20 mm	CAD		0,74	0,000%
EI.AV.R.1100.C	Fornitura di raccordo filettato per tubi lisci, con filettatura a passo metrico-gas, in nylon o PVC autoestinguente antiurto IP54 -67 per il montaggio su scatole e cassette / - per ogni raccordo per tubo di diametro 25 mm	CAD		0,90	0,000%
EI.AV.R.1100.D	Fornitura di raccordo filettato per tubi lisci, con filettatura a passo metrico-gas, in nylon o PVC autoestinguente antiurto IP54 -67 per il montaggio su scatole e cassette / - per ogni raccordo per tubo di diametro 32 mm	CAD		1,20	0,000%
EI.AV.R.1100.E	Fornitura di raccordo filettato per tubi lisci, con filettatura a passo metrico-gas, in nylon o PVC autoestinguente antiurto IP54 -67 per il montaggio su scatole e cassette / - per ogni raccordo per tubo di diametro 40 mm	CAD		2,32	0,000%
EI.AV.R.1100.F	Fornitura di raccordo filettato per tubi lisci, con filettatura a passo metrico-gas, in nylon o PVC autoestinguente antiurto IP54 -67 per il montaggio su scatole e cassette / - per ogni raccordo per tubo di diametro 50 mm	CAD		2,68	0,000%
EI.AV.R.1101	Fornitura di raccordo per tubi lisci in nylon o PVC autoestinguente antiurto IP40-44 per il montaggio su scatole e cassette o collegamento con guaina
EI.AV.R.1101.A	Fornitura di raccordo per tubi lisci in nylon o PVC autoestinguente antiurto IP40-44 per il montaggio su scatole e cassette o collegamento con guaina / - per ogni raccordo per tubo di diametro 16 mm	CAD		0,23	0,000%
EI.AV.R.1101.B	Fornitura di raccordo per tubi lisci in nylon o PVC autoestinguente antiurto IP40-44 per il montaggio su scatole e cassette o collegamento con guaina / - per ogni raccordo per tubo di diametro 20 mm	CAD		0,28	0,000%
EI.AV.R.1101.C	Fornitura di raccordo per tubi lisci in nylon o PVC autoestinguente antiurto IP40-44 per il montaggio su scatole e cassette o collegamento con guaina / - per ogni raccordo per tubo di diametro 25 mm	CAD		0,33	0,000%
EI.AV.R.1101.D	Fornitura di raccordo per tubi lisci in nylon o PVC autoestinguente antiurto IP40-44 per il montaggio su scatole e cassette o collegamento con guaina / - per ogni raccordo per tubo di diametro 32 mm	CAD		0,51	0,000%
EI.AV.R.1101.E	Fornitura di raccordo per tubi lisci in nylon o PVC autoestinguente antiurto IP40-44 per il montaggio su scatole e cassette o collegamento con guaina / - per ogni raccordo per tubo di diametro 40 mm	CAD		0,83	0,000%
EI.AV.R.1101.F	Fornitura di raccordo per tubi lisci in nylon o PVC autoestinguente antiurto IP40-44 per il montaggio su scatole e cassette o collegamento con guaina / - per ogni raccordo per tubo di diametro 50 mm	CAD		0,99	0,000%
EI.AV.R.1102	Fornitura di Manicotto per tubo in nylon o PVC autoestinguente antiurto IP 54 -67
EI.AV.R.1102.A	Fornitura di Manicotto per tubo in nylon o PVC autoestinguente antiurto IP 54 -67 / - per ogni manicotto per tubo di diametro 16 mm	CAD		0,65	0,000%
EI.AV.R.1102.B	Fornitura di Manicotto per tubo in nylon o PVC autoestinguente antiurto IP 54 -67 / - per ogni manicotto per tubo di diametro 20 mm	CAD		0,68	0,000%
EI.AV.R.1102.C	Fornitura di Manicotto per tubo in nylon o PVC autoestinguente antiurto IP 54 -67 / - per ogni manicotto per tubo di diametro 25 mm	CAD		0,80	0,000%
EI.AV.R.1102.D	Fornitura di Manicotto per tubo in nylon o PVC autoestinguente antiurto IP 54 -67 / - per ogni manicotto per tubo di diametro 32 mm	CAD		0,99	0,000%
EI.AV.R.1102.E	Fornitura di Manicotto per tubo in nylon o PVC autoestinguente antiurto IP 54 -67 / - per ogni manicotto per tubo di diametro 40 mm	CAD		1,93	0,000%
EI.AV.R.1102.F	Fornitura di Manicotto per tubo in nylon o PVC autoestinguente antiurto IP 54 -67 / - per ogni manicotto per tubo di diametro 50 mm	CAD		2,19	0,000%
EI.AV.R.1103	Fornitura di Manicotto per tubo in nylon o PVC autoestinguente antiurto IP 40-44
EI.AV.R.1103.A	Fornitura di Manicotto per tubo in nylon o PVC autoestinguente antiurto IP 40-44 / - per ogni manicotto per tubo di diametro 16 mm	CAD		0,13	0,000%
EI.AV.R.1103.B	Fornitura di Manicotto per tubo in nylon o PVC autoestinguente antiurto IP 40-44 / - per ogni manicotto per tubo di diametro 20 mm	CAD		0,16	0,000%
EI.AV.R.1103.C	Fornitura di Manicotto per tubo in nylon o PVC autoestinguente antiurto IP 40-44 / - per ogni manicotto per tubo di diametro 25 mm	CAD		0,20	0,000%
EI.AV.R.1103.D	Fornitura di Manicotto per tubo in nylon o PVC autoestinguente antiurto IP 40-44 / - per ogni manicotto per tubo di diametro 32 mm	CAD		0,33	0,000%
EI.AV.R.1103.E	Fornitura di Manicotto per tubo in nylon o PVC autoestinguente antiurto IP 40-44 / - per ogni manicotto per tubo di diametro 40 mm	CAD		0,52	0,000%
EI.AV.R.1103.F	Fornitura di Manicotto per tubo in nylon o PVC autoestinguente antiurto IP 40-44 / - per ogni manicotto per tubo di diametro 50 mm	CAD		0,74	0,000%
EI.AV.R.1104	Fornitura di curva a 90° per tubo in nylon o PVC autoestinguente antiurto IP 54-67
EI.AV.R.1104.A	Fornitura di curva a 90° per tubo in nylon o PVC autoestinguente antiurto IP 54-67 / - per ogni curva a 90° per tubo di diametro 16 mm	CAD		1,06	0,000%
EI.AV.R.1104.B	Fornitura di curva a 90° per tubo in nylon o PVC autoestinguente antiurto IP 54-67 / - per ogni curva a 90° per tubo di diametro 20 mm	CAD		1,18	0,000%
EI.AV.R.1104.C	Fornitura di curva a 90° per tubo in nylon o PVC autoestinguente antiurto IP 54-67 / - per ogni curva a 90° per tubo di diametro 25 mm	CAD		1,49	0,000%
EI.AV.R.1104.D	Fornitura di curva a 90° per tubo in nylon o PVC autoestinguente antiurto IP 54-67 / - per ogni curva a 90° per tubo di diametro 32 mm	CAD		1,95	0,000%
EI.AV.R.1104.E	Fornitura di curva a 90° per tubo in nylon o PVC autoestinguente antiurto IP 54-67 / - per ogni curva a 90° per tubo di diametro 40 mm	CAD		3,61	0,000%
EI.AV.R.1104.F	Fornitura di curva a 90° per tubo in nylon o PVC autoestinguente antiurto IP 54-67 / - per ogni curva a 90° per tubo di diametro 50 mm	CAD		4,12	0,000%
EI.AV.R.1105	Fornitura di curva a 90° per tubo in nylon o PVC autoestinguente antiurto IP 40-44
EI.AV.R.1105.A	Fornitura di curva a 90° per tubo in nylon o PVC autoestinguente antiurto IP 40-44 / - per ogni curva a 90° per tubo di diametro 16 mm	CAD		0,24	0,000%
EI.AV.R.1105.B	Fornitura di curva a 90° per tubo in nylon o PVC autoestinguente antiurto IP 40-44 / - per ogni curva a 90° per tubo di diametro 20 mm	CAD		0,32	0,000%
EI.AV.R.1105.C	Fornitura di curva a 90° per tubo in nylon o PVC autoestinguente antiurto IP 40-44 / - per ogni curva a 90° per tubo di diametro 25 mm	CAD		0,49	0,000%
EI.AV.R.1105.D	Fornitura di curva a 90° per tubo in nylon o PVC autoestinguente antiurto IP 40-44 / - per ogni curva a 90° per tubo di diametro 32 mm	CAD		0,89	0,000%
EI.AV.R.1105.E	Fornitura di curva a 90° per tubo in nylon o PVC autoestinguente antiurto IP 40-44 / - per ogni curva a 90° per tubo di diametro 40 mm	CAD		1,69	0,000%
EI.AV.R.1105.F	Fornitura di curva a 90° per tubo in nylon o PVC autoestinguente antiurto IP 40-44 / - per ogni curva a 90° per tubo di diametro 50 mm	CAD		2,72	0,000%
EI.AV.R.1106	Fornitura di curva ispezionabile per tubo in nylon o PVC autoestinguente antiurto IP 40 -44
EI.AV.R.1106.A	Fornitura di curva ispezionabile per tubo in nylon o PVC autoestinguente antiurto IP 40 -44 / - per ogni curva ispezionabile per tubo di diametro 16 mm	CAD		0,38	0,000%
EI.AV.R.1106.B	Fornitura di curva ispezionabile per tubo in nylon o PVC autoestinguente antiurto IP 40 -44 / - per ogni curva ispezionabile per tubo di diametro 20 mm	CAD		0,46	0,000%
EI.AV.R.1106.C	Fornitura di curva ispezionabile per tubo in nylon o PVC autoestinguente antiurto IP 40 -44 / - per ogni curva ispezionabile per tubo di diametro 25 mm	CAD		0,59	0,000%
EI.AV.R.1106.D	Fornitura di curva ispezionabile per tubo in nylon o PVC autoestinguente antiurto IP 40 -44 / - per ogni curva ispezionabile per tubo di diametro 32 mm	CAD		0,73	0,000%
EI.AV.R.1107	Fornitura di derivazione a T per tubo in nylon o PVC autoestinguente antiurto IP 40 -44
EI.AV.R.1107.A	Fornitura di derivazione a T per tubo in nylon o PVC autoestinguente antiurto IP 40 -44 / - per ogni derivazione a T per tubo di diametro 16 mm	CAD		0,46	0,000%
EI.AV.R.1107.B	Fornitura di derivazione a T per tubo in nylon o PVC autoestinguente antiurto IP 40 -44 / - per ogni derivazione a T per tubo di diametro 20 mm	CAD		0,55	0,000%
EI.AV.R.1107.C	Fornitura di derivazione a T per tubo in nylon o PVC autoestinguente antiurto IP 40 -44 / - per ogni derivazione a T per tubo di diametro 25 mm	CAD		0,71	0,000%
EI.AV.R.1107.D	Fornitura di derivazione a T per tubo in nylon o PVC autoestinguente antiurto IP 40 -44 / - per ogni derivazione a T per tubo di diametro 32 mm	CAD		0,84	0,000%
EI.AV.S	CASSETTE E SCATOLE DI DERIVAZIONE DA INCASSO
EI.AV.S.1100	Fornitura di scatole da incasso per pareti in muratura con pareti (finestre) frangibili e inserti in ferro filettati per il montaggio di frutti componibili.
EI.AV.S.1100.A	Fornitura di scatole da incasso per pareti in muratura con pareti (finestre) frangibili e inserti in ferro filettati per il montaggio di frutti componibili. / - per ogni scatola da frutto tonda di diametro 60-65 mm	CAD		0,34	0,000%
EI.AV.S.1100.B	Fornitura di scatole da incasso per pareti in muratura con pareti (finestre) frangibili e inserti in ferro filettati per il montaggio di frutti componibili. / - per ogni scatola da frutto quadrata a 2 moduli	CAD		1,33	0,000%
EI.AV.S.1100.C	Fornitura di scatole da incasso per pareti in muratura con pareti (finestre) frangibili e inserti in ferro filettati per il montaggio di frutti componibili. / - per ogni scatola da frutto rettangolare a 3 moduli	CAD		0,34	0,000%
EI.AV.S.1100.D	Fornitura di scatole da incasso per pareti in muratura con pareti (finestre) frangibili e inserti in ferro filettati per il montaggio di frutti componibili. / - per ogni scatola da frutto rettangolare a 4 moduli	CAD		1,09	0,000%
EI.AV.S.1100.E	Fornitura di scatole da incasso per pareti in muratura con pareti (finestre) frangibili e inserti in ferro filettati per il montaggio di frutti componibili. / - per ogni scatola da frutto rettangolare a 5 moduli	CAD		1,61	0,000%
EI.AV.S.1100.F	Fornitura di scatole da incasso per pareti in muratura con pareti (finestre) frangibili e inserti in ferro filettati per il montaggio di frutti componibili. / - per ogni scatola da frutto rettangolare a 6/7 moduli	CAD		2,21	0,000%
EI.AV.S.1100.G	Fornitura di scatole da incasso per pareti in muratura con pareti (finestre) frangibili e inserti in ferro filettati per il montaggio di frutti componibili. / - per ogni scatola da frutto rettangolare a 8 moduli	CAD		3,69	0,000%
EI.AV.S.1100.H	Fornitura di scatole da incasso per pareti in muratura con pareti (finestre) frangibili e inserti in ferro filettati per il montaggio di frutti componibili. / - per ogni scatola da frutto quadrata a 6 moduli (3+3 sovrapposti)	CAD		2,35	0,000%
EI.AV.S.1100.I	Fornitura di scatole da incasso per pareti in muratura con pareti (finestre) frangibili e inserti in ferro filettati per il montaggio di frutti componibili. / - per ogni scatola da frutto quadrata a 8 moduli (4+4 sovrapposti)	CAD		4,05	0,000%
EI.AV.S.1101	Fornitura di scatole da incasso per pareti leggere o in cartongesso con pareti (finestre) frangibili e inserti in ferro filettati per il montaggio di frutti componibili
EI.AV.S.1101.A	Fornitura di scatole da incasso per pareti leggere o in cartongesso con pareti (finestre) frangibili e inserti in ferro filettati per il montaggio di frutti componibili / - per ogni scatola da frutto tonda di diametro 65 mm	CAD		1,59	0,000%
EI.AV.S.1101.B	Fornitura di scatole da incasso per pareti leggere o in cartongesso con pareti (finestre) frangibili e inserti in ferro filettati per il montaggio di frutti componibili / - per ogni scatola da frutto rettangolare a 3 moduli	CAD		1,53	0,000%
EI.AV.S.1101.C	Fornitura di scatole da incasso per pareti leggere o in cartongesso con pareti (finestre) frangibili e inserti in ferro filettati per il montaggio di frutti componibili / - per ogni scatola da frutto rettangolare a 4 moduli	CAD		2,23	0,000%
EI.AV.S.1101.D	Fornitura di scatole da incasso per pareti leggere o in cartongesso con pareti (finestre) frangibili e inserti in ferro filettati per il montaggio di frutti componibili / - per ogni scatola da frutto rettangolare a 6/7 moduli	CAD		3,71	0,000%
EI.AV.S.1101.E	Fornitura di scatole da incasso per pareti leggere o in cartongesso con pareti (finestre) frangibili e inserti in ferro filettati per il montaggio di frutti componibili / - per ogni scatola da frutto quadrata a 6 moduli (3+3 sovrapposti)	CAD		4,24	0,000%
EI.AV.S.1101.F	Fornitura di scatole da incasso per pareti leggere o in cartongesso con pareti (finestre) frangibili e inserti in ferro filettati per il montaggio di frutti componibili / - per ogni scatola da frutto quadrata a 8 moduli (4+4 sovrapposti)	CAD		6,50	0,000%
EI.AV.S.1102	Fornitura di scatole da parete con pareti (finestre) frangibili per il montaggio di frutti componibili
EI.AV.S.1102.A	Fornitura di scatole da parete con pareti (finestre) frangibili per il montaggio di frutti componibili / - per ogni scatola da frutto rettangolare a 2 moduli	CAD		5,55	0,000%
EI.AV.S.1102.B	Fornitura di scatole da parete con pareti (finestre) frangibili per il montaggio di frutti componibili / - per ogni scatola da frutto rettangolare a 3 moduli	CAD		5,94	0,000%
EI.AV.S.1102.C	Fornitura di scatole da parete con pareti (finestre) frangibili per il montaggio di frutti componibili / - per ogni scatola da frutto rettangolare a 4 moduli	CAD		5,32	0,000%
EI.AV.S.1103	Fornitura di accessori per scatole da incasso o da parete per frutti componibili
EI.AV.S.1103.A	Fornitura di accessori per scatole da incasso o da parete per frutti componibili / - per ogni separatore orizzontale	CAD		0,21	0,000%
EI.AV.S.1103.B	Fornitura di accessori per scatole da incasso o da parete per frutti componibili / - per ogni separatore verticale	CAD		0,44	0,000%
EI.AV.S.1107	Fornitura di scatole da incasso con pareti (finestre) frangibili e inserti in ferro filettati
EI.AV.S.1107.A	Fornitura di scatole da incasso con pareti (finestre) frangibili e inserti in ferro filettati / - per ogni scatola per impianti telefonici completa di coperchio	CAD		0,82	0,000%
EI.AV.S.1109	Fornitura di supporto in resina, comprensivo di viti, per montaggio di frutti componibili per la realizzazione di impianti ci vili.
EI.AV.S.1109.A	Fornitura di supporto in resina, comprensivo di viti, per montaggio di frutti componibili per la realizzazione di impianti ci vili. / - per ogni supporto per scatole tonde o quadrate	CAD		1,25	0,000%
EI.AV.S.1109.B	Fornitura di supporto in resina, comprensivo di viti, per montaggio di frutti componibili per la realizzazione di impianti ci vili. / - per ogni supporto per scatole rettangolari da 1 a 3 moduli	CAD		1,00	0,000%
EI.AV.S.1109.C	Fornitura di supporto in resina, comprensivo di viti, per montaggio di frutti componibili per la realizzazione di impianti ci vili. / - per ogni supporto per scatole rettangolari a 4 moduli	CAD		2,26	0,000%
EI.AV.S.1109.D	Fornitura di supporto in resina, comprensivo di viti, per montaggio di frutti componibili per la realizzazione di impianti ci vili. / - per ogni supporto per scatole rettangolari a 5 moduli	CAD		5,03	0,000%
EI.AV.S.1109.E	Fornitura di supporto in resina, comprensivo di viti, per montaggio di frutti componibili per la realizzazione di impianti ci vili. / - per ogni supporto per scatole rettangolari a 6/7 moduli	CAD		3,17	0,000%
EI.AV.S.1109.F	Fornitura di supporto in resina, comprensivo di viti, per montaggio di frutti componibili per la realizzazione di impianti ci vili. / - per ogni supporto per scatole rettangolari a 8 moduli	CAD		6,09	0,000%
EI.AV.S.1109.G	Fornitura di supporto in resina, comprensivo di viti, per montaggio di frutti componibili per la realizzazione di impianti ci vili. / - per ogni supporto per scatole quadrate a 6 moduli (3+3 sovrapposti)	CAD		2,81	0,000%
EI.AV.S.1109.H	Fornitura di supporto in resina, comprensivo di viti, per montaggio di frutti componibili per la realizzazione di impianti ci vili. / - per ogni supporto per scatole quadrate a 8 moduli (4+4 sovrapposti)	CAD		4,78	0,000%
EI.AV.S.1110	Fornitura di placca in resina per montaggio di frutti componibili per la realizzazione di impianti civili. La voce e relativi prezzi sono validi anche nel caso di placche autoportanti, ossia che non necessitano di supporto in resina.
EI.AV.S.1110.A	Fornitura di placca in resina per montaggio di frutti componibili per la realizzazione di impianti civili. La voce e relativi prezzi sono validi anche nel caso di placche autoportanti, ossia che non necessitano di supporto in resina. / - per ogni placca quadrata per 1 o 2 frutti per scatole tonde o quadrate	CAD		2,94	0,000%
EI.AV.S.1110.B	Fornitura di placca in resina per montaggio di frutti componibili per la realizzazione di impianti civili. La voce e relativi prezzi sono validi anche nel caso di placche autoportanti, ossia che non necessitano di supporto in resina. / - per ogni placca rettangolare per scatole a 3 moduli per 1, 2 o 3 frutti	CAD		2,85	0,000%
EI.AV.S.1110.C	Fornitura di placca in resina per montaggio di frutti componibili per la realizzazione di impianti civili. La voce e relativi prezzi sono validi anche nel caso di placche autoportanti, ossia che non necessitano di supporto in resina. / - per ogni placca rettangolare per scatola a 4 moduli	CAD		5,56	0,000%
EI.AV.S.1110.D	Fornitura di placca in resina per montaggio di frutti componibili per la realizzazione di impianti civili. La voce e relativi prezzi sono validi anche nel caso di placche autoportanti, ossia che non necessitano di supporto in resina. / - per ogni placca rettangolare per scatola a 5 moduli	CAD		6,21	0,000%
EI.AV.S.1110.E	Fornitura di placca in resina per montaggio di frutti componibili per la realizzazione di impianti civili. La voce e relativi prezzi sono validi anche nel caso di placche autoportanti, ossia che non necessitano di supporto in resina. / - per ogni placca rettangolare per scatola a 6/7 moduli	CAD		6,50	0,000%
EI.AV.S.1110.F	Fornitura di placca in resina per montaggio di frutti componibili per la realizzazione di impianti civili. La voce e relativi prezzi sono validi anche nel caso di placche autoportanti, ossia che non necessitano di supporto in resina. / - per ogni placca rettangolare per scatola a 8 moduli	CAD		6,34	0,000%
EI.AV.S.1110.G	Fornitura di placca in resina per montaggio di frutti componibili per la realizzazione di impianti civili. La voce e relativi prezzi sono validi anche nel caso di placche autoportanti, ossia che non necessitano di supporto in resina. / - per ogni placca rettangolare per scatola a 6 moduli (3+3 sovrapposti)	CAD		5,09	0,000%
EI.AV.S.1110.H	Fornitura di placca in resina per montaggio di frutti componibili per la realizzazione di impianti civili. La voce e relativi prezzi sono validi anche nel caso di placche autoportanti, ossia che non necessitano di supporto in resina. / - per ogni placca rettangolare per scatola a 8 moduli (4+4 sovrapposti)	CAD		7,74	0,000%
EI.AV.S.1111	Sovrapprezzo ai prezzi della voce EI.AV.S.1110 per fornitura placche in alluminio anziché in resina
EI.AV.S.1111.A	Sovrapprezzo ai prezzi della voce EI.AV.S.1110 per fornitura placche in alluminio anziché in resina / - per ogni placca	%		30,00
EI.AV.S.1113	Fornitura di supporti per installazione di frutti componibili su guida DIN
EI.AV.S.1113.A	Fornitura di supporti per installazione di frutti componibili su guida DIN / - per ogni supporto contenente un frutto da 1 modulo	CAD		2,25	0,000%
EI.AV.S.1113.B	Fornitura di supporti per installazione di frutti componibili su guida DIN / - per ogni supporto contenente un frutto da 2 moduli	CAD		3,17	0,000%
EI.AV.S.1115	Fornitura di scatole di derivazione da incasso in polistirolo con finestre sfondabili sui lati e sul fondo completi di coperchio e viti.
EI.AV.S.1115.A	Fornitura di scatole di derivazione da incasso in polistirolo con finestre sfondabili sui lati e sul fondo completi di coperchio e viti. / - per scatola di derivazione delle dimensioni 90x90x45 circa	CAD		0,81	0,000%
EI.AV.S.1115.B	Fornitura di scatole di derivazione da incasso in polistirolo con finestre sfondabili sui lati e sul fondo completi di coperchio e viti. / - per scatola di derivazione delle dimensioni 120x95x50 circa	CAD		1,01	0,000%
EI.AV.S.1115.C	Fornitura di scatole di derivazione da incasso in polistirolo con finestre sfondabili sui lati e sul fondo completi di coperchio e viti. / - per scatola di derivazione delle dimensioni 120x95x70 circa	CAD		1,27	0,000%
EI.AV.S.1115.D	Fornitura di scatole di derivazione da incasso in polistirolo con finestre sfondabili sui lati e sul fondo completi di coperchio e viti. / - per scatola di derivazione delle dimensioni 150x100x70 circa	CAD		1,46	0,000%
EI.AV.S.1115.E	Fornitura di scatole di derivazione da incasso in polistirolo con finestre sfondabili sui lati e sul fondo completi di coperchio e viti. / - per scatola di derivazione delle dimensioni 160x130x70 circa	CAD		2,08	0,000%
EI.AV.S.1115.F	Fornitura di scatole di derivazione da incasso in polistirolo con finestre sfondabili sui lati e sul fondo completi di coperchio e viti. / - per scatola di derivazione delle dimensioni 200x150x70 circa	CAD		2,68	0,000%
EI.AV.S.1115.G	Fornitura di scatole di derivazione da incasso in polistirolo con finestre sfondabili sui lati e sul fondo completi di coperchio e viti. / - per scatola di derivazione delle dimensioni 300x150x70 circa	CAD		4,09	0,000%
EI.AV.S.1115.H	Fornitura di scatole di derivazione da incasso in polistirolo con finestre sfondabili sui lati e sul fondo completi di coperchio e viti. / - per scatola di derivazione delle dimensioni 400x150x70 circa	CAD		7,20	0,000%
EI.AV.S.1115.I	Fornitura di scatole di derivazione da incasso in polistirolo con finestre sfondabili sui lati e sul fondo completi di coperchio e viti. / - per scatola di derivazione delle dimensioni 480x160x70 circa	CAD		9,50	0,000%
EI.AV.S.1115.J	Fornitura di scatole di derivazione da incasso in polistirolo con finestre sfondabili sui lati e sul fondo completi di coperchio e viti. / - per scatola di derivazione delle dimensioni 520x200x80 circa	CAD		13,51	0,000%
EI.AV.S.1116	Fornitura di accessori per scatole di derivazione da incasso in polistirolo
EI.AV.S.1116.A	Fornitura di accessori per scatole di derivazione da incasso in polistirolo / - per Setto di separazione per scatole di derivazione da incasso	CAD		0,58	0,000%
EI.AV.S.1119	Fornitura di torretta a scomparsa in materiale termoplastico munita di coperchio cavo con piano poggiante su apposito telaio con bordo di protezione per installazione a pavimento.
EI.AV.S.1119.A	Fornitura di torretta a scomparsa in materiale termoplastico munita di coperchio cavo con piano poggiante su apposito telaio con bordo di protezione per installazione a pavimento. / - per torretta a scomparsa da 8-10 moduli	CAD		65,37	0,000%
EI.AV.S.1119.B	Fornitura di torretta a scomparsa in materiale termoplastico munita di coperchio cavo con piano poggiante su apposito telaio con bordo di protezione per installazione a pavimento. / - per torretta a scomparsa da 16-20 moduli	CAD		95,91	0,000%
EI.AV.S.1119.C	Fornitura di torretta a scomparsa in materiale termoplastico munita di coperchio cavo con piano poggiante su apposito telaio con bordo di protezione per installazione a pavimento. / - per torretta a scomparsa da 24-30 moduli	CAD		155,13	0,000%
EI.AV.S.1120	Fornitura di torretta a scomparsa in materiale termoplastico munita di coperchio inox con piano poggiante su apposito telaio con bordo di protezione per installazione a pavimento.
EI.AV.S.1120.A	Fornitura di torretta a scomparsa in materiale termoplastico munita di coperchio inox con piano poggiante su apposito telaio con bordo di protezione per installazione a pavimento. / - per torretta a scomparsa da 8-10 moduli	CAD		80,11	0,000%
EI.AV.S.1120.B	Fornitura di torretta a scomparsa in materiale termoplastico munita di coperchio inox con piano poggiante su apposito telaio con bordo di protezione per installazione a pavimento. / - per torretta a scomparsa da 16-20 moduli	CAD		115,88	0,000%
EI.AV.S.1120.C	Fornitura di torretta a scomparsa in materiale termoplastico munita di coperchio inox con piano poggiante su apposito telaio con bordo di protezione per installazione a pavimento. / - per torretta a scomparsa da 24-30 moduli	CAD		193,47	0,000%
EI.AV.S.1121	Fornitura di casseforme in lamiera zinacata per l'installazione a pavimento di torrette a scomparsa in materiale termoplastico.
EI.AV.S.1121.A	Fornitura di casseforme in lamiera zinacata per l'installazione a pavimento di torrette a scomparsa in materiale termoplastico. / - per cassaforma per torretta a scomparsa da 8-10 moduli	CAD		97,47	0,000%
EI.AV.S.1121.B	Fornitura di casseforme in lamiera zinacata per l'installazione a pavimento di torrette a scomparsa in materiale termoplastico. / - per cassaforma per torretta a scomparsa da 16-20 moduli	CAD		110,81	0,000%
EI.AV.S.1121.C	Fornitura di casseforme in lamiera zinacata per l'installazione a pavimento di torrette a scomparsa in materiale termoplastico. / - per cassaforma per torretta a scomparsa da 24-30 moduli	CAD		138,07	0,000%
EI.AV.S.1122	Fornitura di supporti per l'installazione di dispositivi e apparecchiature nelle torrette a scomparsa, in materiale termoplastico.
EI.AV.S.1122.A	Fornitura di supporti per l'installazione di dispositivi e apparecchiature nelle torrette a scomparsa, in materiale termoplastico. / - per supporto a qualsiasi numero di moduli	CAD		4,80	0,000%
EI.AV.S.1124	Fornitura di scatole inclinate (torrette) da tavolo in resina con base per posa di frutti componibili, ingresso a serracavo
EI.AV.S.1124.A	Fornitura di scatole inclinate (torrette) da tavolo in resina con base per posa di frutti componibili, ingresso a serracavo / - per torretta da tavolo con telai e placche da 3 moduli	CAD		14,19	0,000%
EI.AV.S.1124.B	Fornitura di scatole inclinate (torrette) da tavolo in resina con base per posa di frutti componibili, ingresso a serracavo / - per torretta da tavolo con telai e placche da 4 moduli	CAD		35,03	0,000%
EI.AV.S.1124.C	Fornitura di scatole inclinate (torrette) da tavolo in resina con base per posa di frutti componibili, ingresso a serracavo / - per torretta da tavolo con telai e placche da 6 moduli	CAD		43,78	0,000%
EI.AV.S.1132	Fornitura di Scatole per targhe citofoniche esterne componibili da incasso in materiale plastico, complete di coperchio paramalta e di distanziatori per l'installazione in batteria
EI.AV.S.1132.A	Fornitura di Scatole per targhe citofoniche esterne componibili da incasso in materiale plastico, complete di coperchio paramalta e di distanziatori per l'installazione in batteria / - per ogni scatola citofonica da 1 modulo (dimensioni 120x145x50 mm circa)	CAD		15,75	0,000%
EI.AV.S.1132.B	Fornitura di Scatole per targhe citofoniche esterne componibili da incasso in materiale plastico, complete di coperchio paramalta e di distanziatori per l'installazione in batteria / - per ogni scatola citofonica da 2 moduli (dimensioni 120x255x50 mm circa)	CAD		19,84	0,000%
EI.AV.S.1132.C	Fornitura di Scatole per targhe citofoniche esterne componibili da incasso in materiale plastico, complete di coperchio paramalta e di distanziatori per l'installazione in batteria / - per ogni scatola citofonica da 3 moduli (dimensioni max 120x365x50 mm)	CAD		22,19	0,000%
EI.AV.S.1133	Fornitura di tetto antipioggia per scatole per targhe citofoniche componibili da incasso
EI.AV.S.1133.A	Fornitura di tetto antipioggia per scatole per targhe citofoniche componibili da incasso / - per ogni tetto antipioggia da 1 modulo	CAD		65,71	0,000%
EI.AV.S.1133.B	Fornitura di tetto antipioggia per scatole per targhe citofoniche componibili da incasso / - per ogni tetto antipioggia da 2 moduli	CAD		76,91	0,000%
EI.AV.S.1133.C	Fornitura di tetto antipioggia per scatole per targhe citofoniche componibili da incasso / - per ogni tetto antipioggia da 3 moduli	CAD		95,20	0,000%
EI.AV.S.1133.D	Fornitura di tetto antipioggia per scatole per targhe citofoniche componibili da incasso / - per ogni tetto antipioggia da 4 moduli su 2 colonne	CAD		138,78	0,000%
EI.AV.S.1133.E	Fornitura di tetto antipioggia per scatole per targhe citofoniche componibili da incasso / - per ogni tetto antipioggia da 6 moduli su 2 o 3 colonne	CAD		178,89	0,000%
EI.AV.S.1133.F	Fornitura di tetto antipioggia per scatole per targhe citofoniche componibili da incasso / - per ogni tetto antipioggia da 9 moduli su 3 colonne	CAD		229,18	0,000%
EI.AV.S.1134	Fornitura di cornici con telaio per targhe citofoniche componibili esterne da incasso o da parete
EI.AV.S.1134.A	Fornitura di cornici con telaio per targhe citofoniche componibili esterne da incasso o da parete / - per ogni cornice con telaio da 1 modulo	CAD		47,16	0,000%
EI.AV.S.1134.B	Fornitura di cornici con telaio per targhe citofoniche componibili esterne da incasso o da parete / - per ogni cornice con telaio da 2 moduli	CAD		52,26	0,000%
EI.AV.S.1134.C	Fornitura di cornici con telaio per targhe citofoniche componibili esterne da incasso o da parete / - per ogni cornice con telaio da 3 moduli	CAD		60,04	0,000%
EI.AV.S.2104	Posa in opera di scatola da incasso per frutti componibili in resina e relativi accessori per la realizzazione di impianti civili. Comprese e compensate l'esecuzione dei lavori murari, la posa di malta, l'apertura delle finestrelle delle scatole e la conseguente introduzione e attestamento dei tubi rigidi o flessibili per l'inserimento dei cavi, la posa di eventuali setti divisori, il ripristino degli intonaci, tinteggianture e verniciature per la parte che le riguardano. A lavoro ultimato le scatole dovranno risultare in perfetta verticale rispetto alla parete e tale da assolvere anche la funzione riguardante l'effetto estetico.
EI.AV.S.2104.A	Posa in opera di scatola da incasso per frutti componibili in resina e relativi accessori per la realizzazione di impianti civili. Comprese e compensate l'esecuzione dei lavori murari, la posa di malta, l'apertura delle finestrelle delle scatole e la conseguente introduzione e attestamento dei tubi rigidi o flessibili per l'inserimento dei cavi, la posa di eventuali setti divisori, il ripristino degli intonaci, tinteggianture e verniciature per la parte che le riguardano. A lavoro ultimato le scatole dovranno risultare in perfetta verticale rispetto alla parete e tale da assolvere anche la funzione riguardante l'effetto estetico. / - per ogni scatola da incasso tonda di diametro 60-65 mm o quadrata a 2 moduli	CAD		2,04	100,000%
EI.AV.S.2104.B	Posa in opera di scatola da incasso per frutti componibili in resina e relativi accessori per la realizzazione di impianti civili. Comprese e compensate l'esecuzione dei lavori murari, la posa di malta, l'apertura delle finestrelle delle scatole e la conseguente introduzione e attestamento dei tubi rigidi o flessibili per l'inserimento dei cavi, la posa di eventuali setti divisori, il ripristino degli intonaci, tinteggianture e verniciature per la parte che le riguardano. A lavoro ultimato le scatole dovranno risultare in perfetta verticale rispetto alla parete e tale da assolvere anche la funzione riguardante l'effetto estetico. / - per ogni scatola da incasso rettangolare a 3 o 4 moduli	CAD		2,33	100,000%
EI.AV.S.2104.C	Posa in opera di scatola da incasso per frutti componibili in resina e relativi accessori per la realizzazione di impianti civili. Comprese e compensate l'esecuzione dei lavori murari, la posa di malta, l'apertura delle finestrelle delle scatole e la conseguente introduzione e attestamento dei tubi rigidi o flessibili per l'inserimento dei cavi, la posa di eventuali setti divisori, il ripristino degli intonaci, tinteggianture e verniciature per la parte che le riguardano. A lavoro ultimato le scatole dovranno risultare in perfetta verticale rispetto alla parete e tale da assolvere anche la funzione riguardante l'effetto estetico. / - per ogni scatola da incasso rettangolare a 5, 6, 7 o 8 moduli	CAD		2,59	100,000%
EI.AV.S.2104.D	Posa in opera di scatola da incasso per frutti componibili in resina e relativi accessori per la realizzazione di impianti civili. Comprese e compensate l'esecuzione dei lavori murari, la posa di malta, l'apertura delle finestrelle delle scatole e la conseguente introduzione e attestamento dei tubi rigidi o flessibili per l'inserimento dei cavi, la posa di eventuali setti divisori, il ripristino degli intonaci, tinteggianture e verniciature per la parte che le riguardano. A lavoro ultimato le scatole dovranno risultare in perfetta verticale rispetto alla parete e tale da assolvere anche la funzione riguardante l'effetto estetico. / - per ogni scatola da incasso quadrata a 6 o 8 moduli su due fie sovrapposte	CAD		3,15	100,000%
EI.AV.S.2105	Sovrapprezzo ai prezzi della voce EI.AV.S.2104 per posa in opera di scatola da incasso per frutti componibili su pietra o roccia
EI.AV.S.2105.A	Sovrapprezzo ai prezzi della voce EI.AV.S.2104 per posa in opera di scatola da incasso per frutti componibili su pietra o roccia / - per ogni scatola da frutto	%		100,00
EI.AV.S.2106	Posa in opera di scatola da parete per frutti componibili (in vista) di qualsiasi tipo per la realizzazione di impianti civili. Comprese e compensate l'esecuzione di fori, la posa delle scatole sulle strutture portanti mediante uso di viti, anche autofilettanti, stop e quant'altro necessario, l'apertura delle finestrelle delle scatole e la conseguente introduzione e attestamento dei tubi rigidi o flessibili per l'inserimento dei cavi, la posa di eventuali setti divisori. A lavoro ultimato le scatole dovranno risultare in perfetta verticale rispetto alla parete e tale da assolvere anche la funzione riguardante l'effetto estetico.
EI.AV.S.2106.A	Posa in opera di scatola da parete per frutti componibili (in vista) di qualsiasi tipo per la realizzazione di impianti civili. Comprese e compensate l'esecuzione di fori, la posa delle scatole sulle strutture portanti mediante uso di viti, anche autofilettanti, stop e quant'altro necessario, l'apertura delle finestrelle delle scatole e la conseguente introduzione e attestamento dei tubi rigidi o flessibili per l'inserimento dei cavi, la posa di eventuali setti divisori. A lavoro ultimato le scatole dovranno risultare in perfetta verticale rispetto alla parete e tale da assolvere anche la funzione riguardante l'effetto estetico. / - per ogni scatola da parete con montaggio su tasselli murari o su opere di legno	CAD		4,05	100,000%
EI.AV.S.2106.B	Posa in opera di scatola da parete per frutti componibili (in vista) di qualsiasi tipo per la realizzazione di impianti civili. Comprese e compensate l'esecuzione di fori, la posa delle scatole sulle strutture portanti mediante uso di viti, anche autofilettanti, stop e quant'altro necessario, l'apertura delle finestrelle delle scatole e la conseguente introduzione e attestamento dei tubi rigidi o flessibili per l'inserimento dei cavi, la posa di eventuali setti divisori. A lavoro ultimato le scatole dovranno risultare in perfetta verticale rispetto alla parete e tale da assolvere anche la funzione riguardante l'effetto estetico. / - per ogni scatola da parete con montaggio su strutture metalliche	CAD		6,76	100,000%
EI.AV.S.2106.C	Posa in opera di scatola da parete per frutti componibili (in vista) di qualsiasi tipo per la realizzazione di impianti civili. Comprese e compensate l'esecuzione di fori, la posa delle scatole sulle strutture portanti mediante uso di viti, anche autofilettanti, stop e quant'altro necessario, l'apertura delle finestrelle delle scatole e la conseguente introduzione e attestamento dei tubi rigidi o flessibili per l'inserimento dei cavi, la posa di eventuali setti divisori. A lavoro ultimato le scatole dovranno risultare in perfetta verticale rispetto alla parete e tale da assolvere anche la funzione riguardante l'effetto estetico. / - per ogni scatola da parete con fissaggio a muro mediante viti o stop	CAD		5,43	100,000%
EI.AV.S.2108	Posa in opera di scatola da incasso per la realizzazione di impianti civili. Comprese e compensate l'esecuzione dei lavori murari, la posa di malta, l'apertura delle finestrelle delle scatole e la conseguente introduzione e attestamento dei tubi rigidi o flessibili per l'inserimento dei cavi, la posa di eventuali setti divisori, il ripristino degli intonaci, tinteggianture e verniciature per la parte che le riguardano. A lavoro ultimato le scatole dovranno risultare in perfetta verticale rispetto alla parete e tale da assolvere anche la funzione riguardante l'effetto estetico.
EI.AV.S.2108.A	Posa in opera di scatola da incasso per la realizzazione di impianti civili. Comprese e compensate l'esecuzione dei lavori murari, la posa di malta, l'apertura delle finestrelle delle scatole e la conseguente introduzione e attestamento dei tubi rigidi o flessibili per l'inserimento dei cavi, la posa di eventuali setti divisori, il ripristino degli intonaci, tinteggianture e verniciature per la parte che le riguardano. A lavoro ultimato le scatole dovranno risultare in perfetta verticale rispetto alla parete e tale da assolvere anche la funzione riguardante l'effetto estetico. / - per ogni scatola da incasso per impanti telefonici	CAD		1,77	100,000%
EI.AV.S.2112	Posa in opera di supporto in resina e relativa placca, di placca autoportante, ecc., assemblate con i relativi frutti, su scatola già in opera, per la realizzazione di impianti civili. A lavoro ultimato le scatole dovranno risultare in perfetta verticale rispetto alla parete e tale da assolvere anche la funzione riguardante l'effetto estetico.
EI.AV.S.2112.A	Posa in opera di supporto in resina e relativa placca, di placca autoportante, ecc., assemblate con i relativi frutti, su scatola già in opera, per la realizzazione di impianti civili. A lavoro ultimato le scatole dovranno risultare in perfetta verticale rispetto alla parete e tale da assolvere anche la funzione riguardante l'effetto estetico. / - per ogni supporto e placca portanti frutti su una stessa fila.	CAD		1,34	100,000%
EI.AV.S.2112.B	Posa in opera di supporto in resina e relativa placca, di placca autoportante, ecc., assemblate con i relativi frutti, su scatola già in opera, per la realizzazione di impianti civili. A lavoro ultimato le scatole dovranno risultare in perfetta verticale rispetto alla parete e tale da assolvere anche la funzione riguardante l'effetto estetico. / - per ogni supporto e placca portanti frutti su due o più file.	CAD		2,71	100,000%
EI.AV.S.2114	Posa in opera su guida DIN di supporti completi di frutti componibili con attacchi rapidi in quadri, cassette, ecc. di bassa tensione.
EI.AV.S.2114.A	Posa in opera su guida DIN di supporti completi di frutti componibili con attacchi rapidi in quadri, cassette, ecc. di bassa tensione. / - per ogni supporto e relativo frutto	CAD		0,69	100,000%
EI.AV.S.2117	Posa in opera di scatola di derivazione da incasso per la realizzazione di impianti civili. Comprese e compensate l'esecuzione dei lavori murari, la posa di malta, l'apertura delle finestrelle delle scatole e la conseguente introduzione e attestamento dei tubi rigidi o flessibili per l'inserimento dei cavi, la posa di eventuali setti divisori, il ripristino degli intonaci, tinteggianture e verniciature per la parte che le riguardano. A lavoro ultimato le scatole dovranno risultare in perfetta verticale rispetto alla parete e tale da assolvere anche la funzione riguardante l'effetto estetico.
EI.AV.S.2117.A	Posa in opera di scatola di derivazione da incasso per la realizzazione di impianti civili. Comprese e compensate l'esecuzione dei lavori murari, la posa di malta, l'apertura delle finestrelle delle scatole e la conseguente introduzione e attestamento dei tubi rigidi o flessibili per l'inserimento dei cavi, la posa di eventuali setti divisori, il ripristino degli intonaci, tinteggianture e verniciature per la parte che le riguardano. A lavoro ultimato le scatole dovranno risultare in perfetta verticale rispetto alla parete e tale da assolvere anche la funzione riguardante l'effetto estetico. / - per scatola di derivazione da incasso di sezione frontale fino a 100 cm²	CAD		4,79	100,000%
EI.AV.S.2117.B	Posa in opera di scatola di derivazione da incasso per la realizzazione di impianti civili. Comprese e compensate l'esecuzione dei lavori murari, la posa di malta, l'apertura delle finestrelle delle scatole e la conseguente introduzione e attestamento dei tubi rigidi o flessibili per l'inserimento dei cavi, la posa di eventuali setti divisori, il ripristino degli intonaci, tinteggianture e verniciature per la parte che le riguardano. A lavoro ultimato le scatole dovranno risultare in perfetta verticale rispetto alla parete e tale da assolvere anche la funzione riguardante l'effetto estetico. / - per scatola di derivazione da incasso di sezione frontale da oltre 100 cm² e fino a 450 cm²	CAD		6,82	100,000%
EI.AV.S.2117.C	Posa in opera di scatola di derivazione da incasso per la realizzazione di impianti civili. Comprese e compensate l'esecuzione dei lavori murari, la posa di malta, l'apertura delle finestrelle delle scatole e la conseguente introduzione e attestamento dei tubi rigidi o flessibili per l'inserimento dei cavi, la posa di eventuali setti divisori, il ripristino degli intonaci, tinteggianture e verniciature per la parte che le riguardano. A lavoro ultimato le scatole dovranno risultare in perfetta verticale rispetto alla parete e tale da assolvere anche la funzione riguardante l'effetto estetico. / - per scatola di derivazione da incasso di sezione frontale oltre 450 cm²	CAD		8,82	100,000%
EI.AV.S.2118	Sovrapprezzo ai prezzi della voce EI.AV.S.2117 per posa in opera di scatola di derivazione da incasso su pietra o roccia
EI.AV.S.2118.A	Sovrapprezzo ai prezzi della voce EI.AV.S.2117 per posa in opera di scatola di derivazione da incasso su pietra o roccia / - per ogni scatola da frutto	%		100,00
EI.AV.S.2123	Posa in opera di torretta a scomparsa a pavimento per la realizzazione di impianti civili. Comprese e compensate l'esecuzione dei lavori murari (demolizione e ripristino), il fissaggio delle casseformi con malta cementizia, l'apertura delle finestrelle delle scatole e la conseguente introduzione e attestamento dei tubi rigidi o flessibili per l'inserimento dei cavi, la posa delle torrette nelle rispettive casseformi, la posa dei supporti già predisposti con le apparecchiature, il ripristino della pavimentazione. A lavoro ultimato l e scatole dovranno risultare perfettamente disposte in modo tale da assolvere anche la funzione riguardante l'effetto estetico.
EI.AV.S.2123.A	Posa in opera di torretta a scomparsa a pavimento per la realizzazione di impianti civili. Comprese e compensate l'esecuzione dei lavori murari (demolizione e ripristino), il fissaggio delle casseformi con malta cementizia, l'apertura delle finestrelle delle scatole e la conseguente introduzione e attestamento dei tubi rigidi o flessibili per l'inserimento dei cavi, la posa delle torrette nelle rispettive casseformi, la posa dei supporti già predisposti con le apparecchiature, il ripristino della pavimentazione. A lavoro ultimato l e scatole dovranno risultare perfettamente disposte in modo tale da assolvere anche la funzione riguardante l'effetto estetico. / - per torretta a scomparsa da 8-10 moduli	CAD		14,42	100,000%
EI.AV.S.2123.B	Posa in opera di torretta a scomparsa a pavimento per la realizzazione di impianti civili. Comprese e compensate l'esecuzione dei lavori murari (demolizione e ripristino), il fissaggio delle casseformi con malta cementizia, l'apertura delle finestrelle delle scatole e la conseguente introduzione e attestamento dei tubi rigidi o flessibili per l'inserimento dei cavi, la posa delle torrette nelle rispettive casseformi, la posa dei supporti già predisposti con le apparecchiature, il ripristino della pavimentazione. A lavoro ultimato l e scatole dovranno risultare perfettamente disposte in modo tale da assolvere anche la funzione riguardante l'effetto estetico. / - per torretta a scomparsa da 16-20 moduli	CAD		16,18	100,000%
EI.AV.S.2123.C	Posa in opera di torretta a scomparsa a pavimento per la realizzazione di impianti civili. Comprese e compensate l'esecuzione dei lavori murari (demolizione e ripristino), il fissaggio delle casseformi con malta cementizia, l'apertura delle finestrelle delle scatole e la conseguente introduzione e attestamento dei tubi rigidi o flessibili per l'inserimento dei cavi, la posa delle torrette nelle rispettive casseformi, la posa dei supporti già predisposti con le apparecchiature, il ripristino della pavimentazione. A lavoro ultimato l e scatole dovranno risultare perfettamente disposte in modo tale da assolvere anche la funzione riguardante l'effetto estetico. / - per torretta a scomparsa da 24-30 moduli	CAD		17,96	100,000%
EI.AV.S.2135	Posa in opera di Scatole per targhe citofoniche esterne componibili da incasso in materiale plastico (complete di coperchio paramalta e di distanziatori per l'installazione in batteria), degli eventuali tetti antipioggia e della cornice con telaio. Comprese e compensate l'esecuzione dei lavori murari, la posa di malta, l'apertura delle finestrelle delle scatole e la conseguente introduzione e attestamento dei tubi rigidi o flessibili per l'inserimento dei cavi, il ripristino degli intonaci, tinteggiature e verniciature per la parte che le riguardano. A lavoro ultimato le scatole dovranno risultare in perfetta verticale rispetto alla parete e tale da assolvere anche la funzione riguardante l'effetto estetico.
EI.AV.S.2135.A	Posa in opera di Scatole per targhe citofoniche esterne componibili da incasso in materiale plastico (complete di coperchio paramalta e di distanziatori per l'installazione in batteria), degli eventuali tetti antipioggia e della cornice con telaio. Comprese e compensate l'esecuzione dei lavori murari, la posa di malta, l'apertura delle finestrelle delle scatole e la conseguente introduzione e attestamento dei tubi rigidi o flessibili per l'inserimento dei cavi, il ripristino degli intonaci, tinteggiature e verniciature per la parte che le riguardano. A lavoro ultimato le scatole dovranno risultare in perfetta verticale rispetto alla parete e tale da assolvere anche la funzione riguardante l'effetto estetico. / - per ogni scatola, tetto antipioggia e cornice con telaio (e relativi accessori) di sezione frontale fino a 200 cm²	CAD		5,47	100,000%
EI.AV.S.2135.B	Posa in opera di Scatole per targhe citofoniche esterne componibili da incasso in materiale plastico (complete di coperchio paramalta e di distanziatori per l'installazione in batteria), degli eventuali tetti antipioggia e della cornice con telaio. Comprese e compensate l'esecuzione dei lavori murari, la posa di malta, l'apertura delle finestrelle delle scatole e la conseguente introduzione e attestamento dei tubi rigidi o flessibili per l'inserimento dei cavi, il ripristino degli intonaci, tinteggiature e verniciature per la parte che le riguardano. A lavoro ultimato le scatole dovranno risultare in perfetta verticale rispetto alla parete e tale da assolvere anche la funzione riguardante l'effetto estetico. / - per ogni scatola, tetto antipioggia e cornice con telaio (e relativi accessori) di sezione frontale da oltre 200 cm² e fino a 450 cm²	CAD		7,67	100,000%
EI.AV.S.2135.C	Posa in opera di Scatole per targhe citofoniche esterne componibili da incasso in materiale plastico (complete di coperchio paramalta e di distanziatori per l'installazione in batteria), degli eventuali tetti antipioggia e della cornice con telaio. Comprese e compensate l'esecuzione dei lavori murari, la posa di malta, l'apertura delle finestrelle delle scatole e la conseguente introduzione e attestamento dei tubi rigidi o flessibili per l'inserimento dei cavi, il ripristino degli intonaci, tinteggiature e verniciature per la parte che le riguardano. A lavoro ultimato le scatole dovranno risultare in perfetta verticale rispetto alla parete e tale da assolvere anche la funzione riguardante l'effetto estetico. / - per ogni scatola, tetto antipioggia e cornice con telaio (e relativi accessori) di sezione frontale oltre 450 cm²	CAD		9,83	100,000%
EI.AV.S.5125	Rimozione di scatola da incasso per frutti componibili in resina e relativi accessori per la realizzazione di impianti civili .
EI.AV.S.5125.A	Rimozione di scatola da incasso per frutti componibili in resina e relativi accessori per la realizzazione di impianti civili . / - per ogni scatola da incasso tonda di diametro 60-65 mm o quadrata a 2 moduli	CAD		1,01	100,000%
EI.AV.S.5125.B	Rimozione di scatola da incasso per frutti componibili in resina e relativi accessori per la realizzazione di impianti civili . / - per ogni scatola da incasso rettangolare a 3 o 4 moduli	CAD		1,34	100,000%
EI.AV.S.5125.C	Rimozione di scatola da incasso per frutti componibili in resina e relativi accessori per la realizzazione di impianti civili . / - per ogni scatola da incasso rettangolare a 5, 6, 7 o 8 moduli	CAD		1,70	100,000%
EI.AV.S.5125.D	Rimozione di scatola da incasso per frutti componibili in resina e relativi accessori per la realizzazione di impianti civili . / - per ogni scatola da incasso quadrata a 6 o 8 moduli su due fie sovrapposte	CAD		2,03	100,000%
EI.AV.S.5126	Rimozione di scatola da parete per frutti componibili in vista (su tasselli murari o su opere di legno, su strutture metalliche, fissate al muro mediante stop, ecc.) di qualsiasi tipo per la realizzazione di impianti civili.
EI.AV.S.5126.A	Rimozione di scatola da parete per frutti componibili in vista (su tasselli murari o su opere di legno, su strutture metalliche, fissate al muro mediante stop, ecc.) di qualsiasi tipo per la realizzazione di impianti civili. / - per ogni scatola da parete con montaggio a vista	CAD		2,71	100,000%
EI.AV.S.5127	Rimozione di scatola da incasso per la realizzazione di impianti civili.
EI.AV.S.5127.A	Rimozione di scatola da incasso per la realizzazione di impianti civili. / - per ogni scatola da incasso per impianti telefonici	CAD		0,69	100,000%
EI.AV.S.5128	Rimozione di supporto in resina e relativa placca, di placca autoportante, ecc., con i relativi frutti per la realizzazione di impianti civili. Compreso e compensato lo slacciamento dei conduttori dai frutti e qualsiasi altra operazione necessaria alla rimozione.
EI.AV.S.5128.A	Rimozione di supporto in resina e relativa placca, di placca autoportante, ecc., con i relativi frutti per la realizzazione di impianti civili. Compreso e compensato lo slacciamento dei conduttori dai frutti e qualsiasi altra operazione necessaria alla rimozione. / - per ogni supporto e placca portanti frutti su una stessa fila.	CAD		0,69	100,000%
EI.AV.S.5128.B	Rimozione di supporto in resina e relativa placca, di placca autoportante, ecc., con i relativi frutti per la realizzazione di impianti civili. Compreso e compensato lo slacciamento dei conduttori dai frutti e qualsiasi altra operazione necessaria alla rimozione. / - per ogni supporto e placca portanti frutti su due o più file.	CAD		1,34	100,000%
EI.AV.S.5129	Rimozione da guida DIN di supporti completi di frutti componibili con attacchi rapidi in quadri, cassette, ecc. di bassa tensione.
EI.AV.S.5129.A	Rimozione da guida DIN di supporti completi di frutti componibili con attacchi rapidi in quadri, cassette, ecc. di bassa tensione. / - per ogni supporto e relativo frutto	CAD		0,32	100,000%
EI.AV.S.5130	Rimozione di scatola di derivazione da incasso per la realizzazione di impianti civili.
EI.AV.S.5130.A	Rimozione di scatola di derivazione da incasso per la realizzazione di impianti civili. / - per scatola di derivazione da incasso di sezione frontale fino a 100 cm²	CAD		2,03	100,000%
EI.AV.S.5130.B	Rimozione di scatola di derivazione da incasso per la realizzazione di impianti civili. / - per scatola di derivazione da incasso di sezione frontale da oltre 100 cm² e fino a 450 cm²	CAD		2,71	100,000%
EI.AV.S.5130.C	Rimozione di scatola di derivazione da incasso per la realizzazione di impianti civili. / - per scatola di derivazione da incasso di sezione frontale oltre 450 cm²	CAD		3,36	100,000%
EI.AV.S.5131	Rimozione di torretta a scomparsa a pavimento (compresi i frutti, supporti e accessori quali le casseformi) per la realizzazione di impianti civili.
EI.AV.S.5131.A	Rimozione di torretta a scomparsa a pavimento (compresi i frutti, supporti e accessori quali le casseformi) per la realizzazione di impianti civili. / - per torretta a scomparsa da 8-10 moduli	CAD		5,75	100,000%
EI.AV.S.5131.B	Rimozione di torretta a scomparsa a pavimento (compresi i frutti, supporti e accessori quali le casseformi) per la realizzazione di impianti civili. / - per torretta a scomparsa da 16-20 moduli	CAD		6,40	100,000%
EI.AV.S.5131.C	Rimozione di torretta a scomparsa a pavimento (compresi i frutti, supporti e accessori quali le casseformi) per la realizzazione di impianti civili. / - per torretta a scomparsa da 24-30 moduli	CAD		7,09	100,000%
EI.BL	BLOCCHI DI FONDAZIONE
EI.BL.A	BLOCCHI IN CONGLOMERATO CEMENTIZIO
EI.BL.A.3100	Formazione in opera di blocchi in conglomerato cementizio armato, a prestazione garantita, gettato e costipato o vibrato in o pera, per fondazioni di torrifaro flangiate, con fornitura dei tirafondi a cura di RFI.
EI.BL.A.3100.A	Formazione in opera di blocchi in conglomerato cementizio armato, a prestazione garantita, gettato e costipato o vibrato in o pera, per fondazioni di torrifaro flangiate, con fornitura dei tirafondi a cura di RFI. / - per fondazione armata con Rck a 28 giorni 30 N/mm²	M3		376,37	29,300%
EI.CA	CANALETTE PORTACAVI
EI.CA.M	CANALETTE METALLICHE
EI.CA.M.1 01	Fornitura di canalette in acciaio, zincate a caldo o verniciate con due mani di antiruggine grigia sia all'interno che all'esterno compresi i coperchi, delle dimensioni di cui al disegno TT 2044 delle FS o ad eventuali modifiche dello stesso, il tutto ad esclusivo giudizio della dirigenza dei lavori.
EI.CA.M.1 01.A	Fornitura di canalette in acciaio, zincate a caldo o verniciate con due mani di antiruggine grigia sia all'interno che all'esterno compresi i coperchi, delle dimensioni di cui al disegno TT 2044 delle FS o ad eventuali modifiche dello stesso, il tutto ad esclusivo giudizio della dirigenza dei lavori. / - Fornitura di canaletta di acciaio zincata	KG		2,05	0,000%
EI.CA.M.2 02	Posa in opera di canaletta in acciaio appoggiata o fissata su opere murarie o metalliche.
EI.CA.M.2 02.A	Posa in opera di canaletta in acciaio appoggiata o fissata su opere murarie o metalliche. / - posa in opera di canaletta in acciaio della sezione da 25 a 185 cm²	M		6,32	100,000%
EI.CA.M.2 02.B	Posa in opera di canaletta in acciaio appoggiata o fissata su opere murarie o metalliche. / - posa in opera di canaletta in acciaio della sezione da 185 a 400 cm²	M		9,24	100,000%
EI.CA.M.2 02.C	Posa in opera di canaletta in acciaio appoggiata o fissata su opere murarie o metalliche. / - sovrapprezzo qualora le staffe di sostegno debbano essere murate su opere in pietrame o in conglomerato cementizio. Per ogni staffa.	CAD		0,97	100,000%
EI.CA.M.2 02.D	Posa in opera di canaletta in acciaio appoggiata o fissata su opere murarie o metalliche. / - scale o ponteggi.	M		1,34	100,000%
EI.CA.M.5 03	Rimozione d'opera di canalette metalliche comunque posate.
EI.CA.M.5 03.A	Rimozione d'opera di canalette metalliche comunque posate. / - rimozione canalette della sezione da 25 a 185 cm², compreso il recupero dei sostegni.	M		3,56	100,000%
EI.CA.M.5 03.B	Rimozione d'opera di canalette metalliche comunque posate. / - rimozione canalette della sezione da oltre 185 a 400 cm² compreso il recupero dei sostegni.	M		6,00	100,000%
EI.CA.M.5 03.C	Rimozione d'opera di canalette metalliche comunque posate. / - sovrapprezzo per rimozione canaletta posata ad altezza superiore a 1,8 m dal piano di calpestio.	M		0,89	100,000%
EI.CA.M.5 03.D	Rimozione d'opera di canalette metalliche comunque posate. / - riduzione dei prezzi per rimozione canaletta escluso il recupero dei sostegni.	%		-40,00
EI.CA.P	CANALETTE IN PVC
EI.CA.P.1 01	Fornitura di canalette in materiale termoplastico autoestinguente complete di coperchio a pressione.
EI.CA.P.1 01.A	Fornitura di canalette in materiale termoplastico autoestinguente complete di coperchio a pressione. / - Canaletta in PVC delle dimensioni sino a 25x20 mm.	M		1,25	0,000%
EI.CA.P.1 01.B	Fornitura di canalette in materiale termoplastico autoestinguente complete di coperchio a pressione. / - Canaletta in PVC dimensioni sino a 40x20 mm provvista di un setto di separazione centrale.	M		2,80	0,000%
EI.CA.P.1 01.C	Fornitura di canalette in materiale termoplastico autoestinguente complete di coperchio a pressione. / - Canaletta in PVC dimensioni sino a 60x20 mm provvista di due setti di separazione.	M		3,28	0,000%
EI.CA.P.1 01.D	Fornitura di canalette in materiale termoplastico autoestinguente complete di coperchio a pressione. / - Canaletta in PVC dimensioni sino a 25x40 mm.	M		1,39	0,000%
EI.CA.P.1 01.E	Fornitura di canalette in materiale termoplastico autoestinguente complete di coperchio a pressione. / - Canaletta in PVC dimensioni sino a 40x40 mm.	M		1,85	0,000%
EI.CA.P.1 01.F	Fornitura di canalette in materiale termoplastico autoestinguente complete di coperchio a pressione. / - Canaletta in PVC dimensioni sino a 60x40 mm.	M		2,88	0,000%
EI.CA.P.1 01.G	Fornitura di canalette in materiale termoplastico autoestinguente complete di coperchio a pressione. / - Canaletta in PVC dimensioni sino a 80x40 mm.	M		3,85	0,000%
EI.CA.P.1 01.H	Fornitura di canalette in materiale termoplastico autoestinguente complete di coperchio a pressione. / - Canaletta in PVC dimensioni sino a 100x40 mm.	M		4,29	0,000%
EI.CA.P.1 01.I	Fornitura di canalette in materiale termoplastico autoestinguente complete di coperchio a pressione. / - Canaletta in PVC dimensione sino a 120x40 mm.	M		5,45	0,000%
EI.CA.P.1 01.J	Fornitura di canalette in materiale termoplastico autoestinguente complete di coperchio a pressione. / - Canaletta PVC dimensioni sino a 60x60 mm.	M		3,37	0,000%
EI.CA.P.1 01.K	Fornitura di canalette in materiale termoplastico autoestinguente complete di coperchio a pressione. / - Canaletta in PVC dimensioni sino a 80x60 mm.	M		4,44	0,000%
EI.CA.P.1 01.L	Fornitura di canalette in materiale termoplastico autoestinguente complete di coperchio a pressione. / - Canaletta in PVC dimensioni sino a 100x60 mm.	M		5,62	0,000%
EI.CA.P.1 01.M	Fornitura di canalette in materiale termoplastico autoestinguente complete di coperchio a pressione. / - Canaletta in PVC dimensioni sino a 120x60 mm.	M		6,68	0,000%
EI.CA.P.1 01.N	Fornitura di canalette in materiale termoplastico autoestinguente complete di coperchio a pressione. / - Canaletta in PVC dimensioni sino a 100x80 mm.	M		7,26	0,000%
EI.CA.P.1 01.O	Fornitura di canalette in materiale termoplastico autoestinguente complete di coperchio a pressione. / - Canaletta in PVC dimensioni sino a 150x80 mm.	M		9,25	0,000%
EI.CA.P.1 01.P	Fornitura di canalette in materiale termoplastico autoestinguente complete di coperchio a pressione. / - Canaletta in PVC dimensioni sino 200x80 mm.	M		12,11	0,000%
EI.CA.P.1 02	Fornitura di accessori per canaletta di cui alla voce EI.CA.P.1 01.
EI.CA.P.1 02.A	Fornitura di accessori per canaletta di cui alla voce EI.CA.P.1 01. / - angolo, incrocio, terminale, giunto per canaletta 25x20 mm	CAD		0,58	0,000%
EI.CA.P.1 02.B	Fornitura di accessori per canaletta di cui alla voce EI.CA.P.1 01. / - angolo, incrocio, terminale, giunto per canaletta 40x20 mm.	CAD		0,77	0,000%
EI.CA.P.1 02.C	Fornitura di accessori per canaletta di cui alla voce EI.CA.P.1 01. / - angolo, incrocio, terminale, giunto per canaletta 60x20 mm	CAD		1,07	0,000%
EI.CA.P.1 02.D	Fornitura di accessori per canaletta di cui alla voce EI.CA.P.1 01. / - scatole portafrutto a 3 posti	CAD		2,78	0,000%
EI.CA.P.1 02.E	Fornitura di accessori per canaletta di cui alla voce EI.CA.P.1 01. / - separatore per canali profondità 40 mm	M		0,46	0,000%
EI.CA.P.1 02.F	Fornitura di accessori per canaletta di cui alla voce EI.CA.P.1 01. / - separatore per canali profondità 60 mm	M		0,58	0,000%
EI.CA.P.1 02.G	Fornitura di accessori per canaletta di cui alla voce EI.CA.P.1 01. / - separatore per canali profondità 80 mm	M		0,71	0,000%
EI.CA.P.1 02.H	Fornitura di accessori per canaletta di cui alla voce EI.CA.P.1 01. / - traversine metalliche per canalette larghezza 100 mm.	CAD		0,46	0,000%
EI.CA.P.1 02.I	Fornitura di accessori per canaletta di cui alla voce EI.CA.P.1 01. / - traversine metalliche per canalette larghezza 120 mm	CAD		0,51	0,000%
EI.CA.P.1 02.J	Fornitura di accessori per canaletta di cui alla voce EI.CA.P.1 01. / - traversine metalliche per canalette larghezza 150 mm	CAD		0,58	0,000%
EI.CA.P.1 02.K	Fornitura di accessori per canaletta di cui alla voce EI.CA.P.1 01. / - traversine metalliche per canalette larghezza 200 mm	CAD		0,64	0,000%
EI.CA.P.1 02.L	Fornitura di accessori per canaletta di cui alla voce EI.CA.P.1 01. / - scatola di derivazione	CAD		2,14	0,000%
EI.CA.P.2 03	Posa in opera di canalette in materiale termoplastico di qualsiasi forma su opere murarie o metalliche, compreso e compensato nel prezzo ogni accessorio per il fissaggio.
EI.CA.P.2 03.A	Posa in opera di canalette in materiale termoplastico di qualsiasi forma su opere murarie o metalliche, compreso e compensato nel prezzo ogni accessorio per il fissaggio. / - posa in opera di canalette in materiale termoplastico della sezione sino a 40 cm²	M		1,22	100,000%
EI.CA.P.2 03.B	Posa in opera di canalette in materiale termoplastico di qualsiasi forma su opere murarie o metalliche, compreso e compensato nel prezzo ogni accessorio per il fissaggio. / - posa in opera di canaletta in materiale termoplastico della sezione da oltre 40 sino a 160 cm²	M		5,51	100,000%
EI.CA.P.2 03.C	Posa in opera di canalette in materiale termoplastico di qualsiasi forma su opere murarie o metalliche, compreso e compensato nel prezzo ogni accessorio per il fissaggio. / - sovrapprezzo qualora la posa avvenga ad altezza superiore a 1,8 m dal piano di calpestio, dove è necessario l'uso di scale o ponteggi	M		1,34	100,000%
EI.CA.P.5 04	Rimozione d'opera di canalette in materiale termoplastico comunque posate.
EI.CA.P.5 04.A	Rimozione d'opera di canalette in materiale termoplastico comunque posate. / - per canalette di sezione sino a 40 cm²	M		0,81	100,000%
EI.CA.P.5 04.B	Rimozione d'opera di canalette in materiale termoplastico comunque posate. / - per canalette di sezione da oltre 40 sino a 160 cm² compreso il recupero delle staffe.	M		3,73	100,000%
EI.CA.P.5 04.C	Rimozione d'opera di canalette in materiale termoplastico comunque posate. / - maggiorazione per rimozione canaletta posata ad altezza superiore a 1,8 m dal piano di calpestio	M		1,01	100,000%
EI.CV	CAVI
EI.CV.C	CAVI COASSIALI PER IMPIANTI DI ANTENNA TV
EI.CV.C.1 01	Fornitura di Cavo coassiale per impianti TV all'interno di fabbricati.
EI.CV.C.1 01.A	Fornitura di Cavo coassiale per impianti TV all'interno di fabbricati. / - Le giunzioni e terminazioni in materiale termorestringente dovranno essere rispondenti alle Norme CEI 20-24 ed alle prescrizioni impartite nelle istruzioni C.2 Ed. 1986 delle Ferrovie e successive riguardanti materiali Minnesota o Raychem.	M		0,26	0,000%
EI.CV.G	GIUNZIONI E TERMINAZIONI PER CAVI
EI.CV.G.1 05	Fornitura dell'insieme dei materiali occorrenti per l'esecuzione di giunzioni del tipo termorestringente, aventi le seguenti caratteristiche: Temperatura di restringimento 120 -140 gradi C., rigidità dielettrica 10 kV/mm. Il materiale deve poter essere immagazzinato senza alcun riferimento a date di scadenza.
EI.CV.G.1 05.A	Fornitura dell'insieme dei materiali occorrenti per l'esecuzione di giunzioni del tipo termorestringente, aventi le seguenti caratteristiche: Temperatura di restringimento 120 -140 gradi C., rigidità dielettrica 10 kV/mm. Il materiale deve poter essere immagazzinato senza alcun riferimento a date di scadenza. / - Giunzioni per cavi a 2 e 4 condut. da 1 mm² e per cavi da 1 condutt. da 4 mm². Il giunto dovrà comprendere n. 4 manicotti termorestr. autosigillanti per la ricostr. dell'isolamento delle singole fasi e n. 1 manicotto esterno adatto alla ricostruzione della guaina esterna.	CAD		7,44	0,000%
EI.CV.G.1 05.B	Fornitura dell'insieme dei materiali occorrenti per l'esecuzione di giunzioni del tipo termorestringente, aventi le seguenti caratteristiche: Temperatura di restringimento 120 -140 gradi C., rigidità dielettrica 10 kV/mm. Il materiale deve poter essere immagazzinato senza alcun riferimento a date di scadenza. / - Giunzioni per cavi multicoppie 5x2 coppie sez. 0,9 mm²: n. 40 cappucci diam 4,8/2,4; 1 manicotto termorestr. diam 28/9 mm (prima e dopo il restringim) l=300 mm. spess.3 mm. Per cavi 20 coppie cappucci c.s. e manicotto termorestr. diam. 38/12 (prim a e dopo il restringim.) l=300 mm spess. 4 mm.	CAD		14,40	0,000%
EI.CV.G.1 05.C	Fornitura dell'insieme dei materiali occorrenti per l'esecuzione di giunzioni del tipo termorestringente, aventi le seguenti caratteristiche: Temperatura di restringimento 120 -140 gradi C., rigidità dielettrica 10 kV/mm. Il materiale deve poter essere immagazzinato senza alcun riferimento a date di scadenza. / - Giunzioni per cavi a 2 e 3 condut. da 16 mm². Il giunto dovrà comprendere n. 3 manicotti termorestringenti autosigillanti per la ricostruzione dell'isolamento delle singole fasi e n. 1 manicotto esterno adatto alla ricostruzione della guaina esterna.	CAD		21,86	0,000%
EI.CV.G.2 06	Posa in opera di giunzioni con impiego dei materiali (esclusa la fornitura) di cui alla voce EI.CV.G.1 05 con allacciamento dei singoli conduttori nell'ordine esattamente corrispondente a quello individuato per ogni strato del conduttore pilota, compresa la fornitura dei connettori per la giunzione di tutti i conduttori e quanto altro occorrente.
EI.CV.G.2 06.A	Posa in opera di giunzioni con impiego dei materiali (esclusa la fornitura) di cui alla voce EI.CV.G.1 05 con allacciamento dei singoli conduttori nell'ordine esattamente corrispondente a quello individuato per ogni strato del conduttore pilota, compresa la fornitura dei connettori per la giunzione di tutti i conduttori e quanto altro occorrente. / - Posa in opera di giunzioni termorestringenti. Per cadaun cavo	CAD		5,47	100,000%
EI.CV.G.2 06.B	Posa in opera di giunzioni con impiego dei materiali (esclusa la fornitura) di cui alla voce EI.CV.G.1 05 con allacciamento dei singoli conduttori nell'ordine esattamente corrispondente a quello individuato per ogni strato del conduttore pilota, compresa la fornitura dei connettori per la giunzione di tutti i conduttori e quanto altro occorrente. / - Posa in opera di giunzioni termorestringenti. Per ogni collegamento eseguito nel cavo	CAD		1,38	100,000%
EI.CV.G.3 01	Fornitura e posa in opera di giunzioni e terminazioni unipolari/tripolari termorestringenti per esterno adatti per cavi tipo RG5H1R/40 o RG7H1R/40 completi dei seguenti accessori:
EI.CV.G.3 01.A	Fornitura e posa in opera di giunzioni e terminazioni unipolari/tripolari termorestringenti per esterno adatti per cavi tipo RG5H1R/40 o RG7H1R/40 completi dei seguenti accessori: / - Fornitura e p.o. di giunzioni termorestringenti per cavi di sezione dei conduttori da 25 a 150 mm²	CAD		104,14	42,800%
EI.CV.G.3 01.B	Fornitura e posa in opera di giunzioni e terminazioni unipolari/tripolari termorestringenti per esterno adatti per cavi tipo RG5H1R/40 o RG7H1R/40 completi dei seguenti accessori: / - Fornitura e p.o. di giunzioni termorestringenti per cavi di sezione dei conduttori da oltre 150 a 300 mm²	CAD		121,48	42,800%
EI.CV.G.3 01.C	Fornitura e posa in opera di giunzioni e terminazioni unipolari/tripolari termorestringenti per esterno adatti per cavi tipo RG5H1R/40 o RG7H1R/40 completi dei seguenti accessori: / - Fornitura e p.o di giunzioni termorestringenti per cavi di sezione dei conduttori da oltre 300 a 630 mm²	CAD		177,04	42,800%
EI.CV.G.3 01.D	Fornitura e posa in opera di giunzioni e terminazioni unipolari/tripolari termorestringenti per esterno adatti per cavi tipo RG5H1R/40 o RG7H1R/40 completi dei seguenti accessori: / - sovrapprezzo per la fornitura in opera in cavi tripolari di bicchiere bloccaggio triforcazione in materiale termorestringente .	CAD		21,64	25,700%
EI.CV.G.3 02	Fornitura e posa in opera dell'insieme di materiali occorrenti per l'esecuzione di terminali per interno di tipo termorestringente per cavi unipolari e tripolari, tipo RG5H1OR/40 o RG7H1OR/40 e per tensioni di esercizio sino a 20 KV, compreso e compensato nel prezzo la fornitura del seguente minuto materiale occorrente: n. 1 triforcazione con adesivo adatta alla sigillatura del punto di sfioccamento delle fasi; n. 3 guaine termorestringenti lunghezza 500 mm adatte alla prolunga delle singole fasi; n. 3 terminazioni unipolari monotubo di colore marrone o rosso con caratteristiche antitraccia; il manicotto dovrà contenere all'interno nella parte inferiore il controllo del campo elettrico, e nella parte superiore l'adesivo antitraccia adatto alla sigillatura del capocorda. Il manicotto dovrà avere una lunghezza di 340 mm. Le terminazioni dovranno essere conformi alle Norme CEI 20-24.
EI.CV.G.3 02.A	Fornitura e posa in opera dell'insieme di materiali occorrenti per l'esecuzione di terminali per interno di tipo termorestringente per cavi unipolari e tripolari, tipo RG5H1OR/40 o RG7H1OR/40 e per tensioni di esercizio sino a 20 KV, compreso e compensato nel prezzo la fornitura del seguente minuto materiale occorrente: n. 1 triforcazione con adesivo adatta alla sigillatura del punto di sfioccamento delle fasi; n. 3 guaine termorestringenti lunghezza 500 mm adatte alla prolunga delle singole fasi; n. 3 terminazioni unipolari monotubo di colore marrone o rosso con caratteristiche antitraccia; il manicotto dovrà contenere all'interno nella parte inferiore il controllo del campo elettrico, e nella parte superiore l'adesivo antitraccia adatto alla sigillatura del capocorda. Il manicotto dovrà avere una lunghezza di 340 mm. Le terminazioni dovranno essere conformi alle Norme CEI 20-24. / - Fornitura e p.o. di terminali termorestringenti per cavi di sezione dei conduttori da 25 a 50 mm²	CAD		42,45	42,800%
EI.CV.G.3 02.B	Fornitura e posa in opera dell'insieme di materiali occorrenti per l'esecuzione di terminali per interno di tipo termorestringente per cavi unipolari e tripolari, tipo RG5H1OR/40 o RG7H1OR/40 e per tensioni di esercizio sino a 20 KV, compreso e compensato nel prezzo la fornitura del seguente minuto materiale occorrente: n. 1 triforcazione con adesivo adatta alla sigillatura del punto di sfioccamento delle fasi; n. 3 guaine termorestringenti lunghezza 500 mm adatte alla prolunga delle singole fasi; n. 3 terminazioni unipolari monotubo di colore marrone o rosso con caratteristiche antitraccia; il manicotto dovrà contenere all'interno nella parte inferiore il controllo del campo elettrico, e nella parte superiore l'adesivo antitraccia adatto alla sigillatura del capocorda. Il manicotto dovrà avere una lunghezza di 340 mm. Le terminazioni dovranno essere conformi alle Norme CEI 20-24. / - Fornitura e p.o. di terminali termorestringenti per cavi di sezione dei conduttori da oltre 50 a 150 mm²	CAD		47,10	42,700%
EI.CV.G.3 02.C	Fornitura e posa in opera dell'insieme di materiali occorrenti per l'esecuzione di terminali per interno di tipo termorestringente per cavi unipolari e tripolari, tipo RG5H1OR/40 o RG7H1OR/40 e per tensioni di esercizio sino a 20 KV, compreso e compensato nel prezzo la fornitura del seguente minuto materiale occorrente: n. 1 triforcazione con adesivo adatta alla sigillatura del punto di sfioccamento delle fasi; n. 3 guaine termorestringenti lunghezza 500 mm adatte alla prolunga delle singole fasi; n. 3 terminazioni unipolari monotubo di colore marrone o rosso con caratteristiche antitraccia; il manicotto dovrà contenere all'interno nella parte inferiore il controllo del campo elettrico, e nella parte superiore l'adesivo antitraccia adatto alla sigillatura del capocorda. Il manicotto dovrà avere una lunghezza di 340 mm. Le terminazioni dovranno essere conformi alle Norme CEI 20-24. / - Fornitura e p.o. di terminali termorestringenti per cavi di sezione dei conduttori da oltre 150 a 400 mm²	CAD		53,55	42,800%
EI.CV.G.3 02.D	Fornitura e posa in opera dell'insieme di materiali occorrenti per l'esecuzione di terminali per interno di tipo termorestringente per cavi unipolari e tripolari, tipo RG5H1OR/40 o RG7H1OR/40 e per tensioni di esercizio sino a 20 KV, compreso e compensato nel prezzo la fornitura del seguente minuto materiale occorrente: n. 1 triforcazione con adesivo adatta alla sigillatura del punto di sfioccamento delle fasi; n. 3 guaine termorestringenti lunghezza 500 mm adatte alla prolunga delle singole fasi; n. 3 terminazioni unipolari monotubo di colore marrone o rosso con caratteristiche antitraccia; il manicotto dovrà contenere all'interno nella parte inferiore il controllo del campo elettrico, e nella parte superiore l'adesivo antitraccia adatto alla sigillatura del capocorda. Il manicotto dovrà avere una lunghezza di 340 mm. Le terminazioni dovranno essere conformi alle Norme CEI 20-24. / - sovrapprezzo per la fornitura in opera in cavi tripolari di manicotti ad uscita tipo 402W/PST per bloccaggio triforcazione.	CAD		12,72	26,100%
EI.CV.G.3 03	Fornitura e posa in opera dell'insieme dei materiali occorrenti per l'esecuzione di giunzioni del tipo termorestringente su c avi ad isolante estruso, schermati, unipolari e tripolari grado di isolamento 24 tensione di esercizio sin a 10 KV compreso e compensato nel prezzo la fornitura del minuto seguente minuto materiale occorrente: Per cavo tipo RG5H1OR/24 o RG7H1OR/24 sez. 3x25, 3x50, 3x95, 3x150, 3x240, 3x300: n. 3 manicotti adatti al controllo del campo elettrico, n. 3 manicotti isolati adatti al ripristino dell'isolante, n. 3 manicotti isolanti con coestruso nella parte esterna il semiconduttore, n. 2 manicotti con adesivo atti al ripristino della guaina esterna, n. 3 calze metalliche per il ripristino della schermatura, una bottiglietta di vernice semi conduttiva, 3 bustine di grasso siliconico. Per cavo tipo RG5H1R/24 o RG7H1R/24 sez. 1x25, 1x50, 1x95, 1x150, 1x300: n. 1 manicotto adatto al controllo del campo elettrico, n. 1 manicotto isolante adatto al ripristino dell'isolante, n. 1 manicotto isolante con coestruso nella parte esterna il semiconduttore, n. 1 manicotto con adesivo atto al ripristino della guaina esterna, n. 1 calza metallica per il ripristino della schermatura, n. 1 bottiglietta di vernice semiconduttiva, n. 1 bustina di grasso siliconico. Il giunto dovrà essere conforme alle Norme CEI 20-24.
EI.CV.G.3 03.A	Fornitura e posa in opera dell'insieme dei materiali occorrenti per l'esecuzione di giunzioni del tipo termorestringente su c avi ad isolante estruso, schermati, unipolari e tripolari grado di isolamento 24 tensione di esercizio sin a 10 KV compreso e compensato nel prezzo la fornitura del minuto seguente minuto materiale occorrente: Per cavo tipo RG5H1OR/24 o RG7H1OR/24 sez. 3x25, 3x50, 3x95, 3x150, 3x240, 3x300: n. 3 manicotti adatti al controllo del campo elettrico, n. 3 manicotti isolati adatti al ripristino dell'isolante, n. 3 manicotti isolanti con coestruso nella parte esterna il semiconduttore, n. 2 manicotti con adesivo atti al ripristino della guaina esterna, n. 3 calze metalliche per il ripristino della schermatura, una bottiglietta di vernice semi conduttiva, 3 bustine di grasso siliconico. Per cavo tipo RG5H1R/24 o RG7H1R/24 sez. 1x25, 1x50, 1x95, 1x150, 1x300: n. 1 manicotto adatto al controllo del campo elettrico, n. 1 manicotto isolante adatto al ripristino dell'isolante, n. 1 manicotto isolante con coestruso nella parte esterna il semiconduttore, n. 1 manicotto con adesivo atto al ripristino della guaina esterna, n. 1 calza metallica per il ripristino della schermatura, n. 1 bottiglietta di vernice semiconduttiva, n. 1 bustina di grasso siliconico. Il giunto dovrà essere conforme alle Norme CEI 20-24. / - Fornitura e p.o. di giunzioni termorestringenti per cavi 24 kV tripolari di sezione del conduttore da 25 a 50 mm²	CAD		162,15	42,800%
EI.CV.G.3 03.B	Fornitura e posa in opera dell'insieme dei materiali occorrenti per l'esecuzione di giunzioni del tipo termorestringente su c avi ad isolante estruso, schermati, unipolari e tripolari grado di isolamento 24 tensione di esercizio sin a 10 KV compreso e compensato nel prezzo la fornitura del minuto seguente minuto materiale occorrente: Per cavo tipo RG5H1OR/24 o RG7H1OR/24 sez. 3x25, 3x50, 3x95, 3x150, 3x240, 3x300: n. 3 manicotti adatti al controllo del campo elettrico, n. 3 manicotti isolati adatti al ripristino dell'isolante, n. 3 manicotti isolanti con coestruso nella parte esterna il semiconduttore, n. 2 manicotti con adesivo atti al ripristino della guaina esterna, n. 3 calze metalliche per il ripristino della schermatura, una bottiglietta di vernice semi conduttiva, 3 bustine di grasso siliconico. Per cavo tipo RG5H1R/24 o RG7H1R/24 sez. 1x25, 1x50, 1x95, 1x150, 1x300: n. 1 manicotto adatto al controllo del campo elettrico, n. 1 manicotto isolante adatto al ripristino dell'isolante, n. 1 manicotto isolante con coestruso nella parte esterna il semiconduttore, n. 1 manicotto con adesivo atto al ripristino della guaina esterna, n. 1 calza metallica per il ripristino della schermatura, n. 1 bottiglietta di vernice semiconduttiva, n. 1 bustina di grasso siliconico. Il giunto dovrà essere conforme alle Norme CEI 20-24. / - Fornitura e p.o. di giunzioni termorestringenti per cavi 24 kV tripolari di sezione del conduttore da oltre 50 a 95 mm²	CAD		191,40	42,800%
EI.CV.G.3 03.C	Fornitura e posa in opera dell'insieme dei materiali occorrenti per l'esecuzione di giunzioni del tipo termorestringente su c avi ad isolante estruso, schermati, unipolari e tripolari grado di isolamento 24 tensione di esercizio sin a 10 KV compreso e compensato nel prezzo la fornitura del minuto seguente minuto materiale occorrente: Per cavo tipo RG5H1OR/24 o RG7H1OR/24 sez. 3x25, 3x50, 3x95, 3x150, 3x240, 3x300: n. 3 manicotti adatti al controllo del campo elettrico, n. 3 manicotti isolati adatti al ripristino dell'isolante, n. 3 manicotti isolanti con coestruso nella parte esterna il semiconduttore, n. 2 manicotti con adesivo atti al ripristino della guaina esterna, n. 3 calze metalliche per il ripristino della schermatura, una bottiglietta di vernice semi conduttiva, 3 bustine di grasso siliconico. Per cavo tipo RG5H1R/24 o RG7H1R/24 sez. 1x25, 1x50, 1x95, 1x150, 1x300: n. 1 manicotto adatto al controllo del campo elettrico, n. 1 manicotto isolante adatto al ripristino dell'isolante, n. 1 manicotto isolante con coestruso nella parte esterna il semiconduttore, n. 1 manicotto con adesivo atto al ripristino della guaina esterna, n. 1 calza metallica per il ripristino della schermatura, n. 1 bottiglietta di vernice semiconduttiva, n. 1 bustina di grasso siliconico. Il giunto dovrà essere conforme alle Norme CEI 20-24. / - Fornitura e p.o. di giunzioni termorestringenti per cavi 24 kV tripolari di sezione del conduttore da oltre 95 a 150 mm²	CAD		209,75	42,800%
EI.CV.G.3 03.D	Fornitura e posa in opera dell'insieme dei materiali occorrenti per l'esecuzione di giunzioni del tipo termorestringente su c avi ad isolante estruso, schermati, unipolari e tripolari grado di isolamento 24 tensione di esercizio sin a 10 KV compreso e compensato nel prezzo la fornitura del minuto seguente minuto materiale occorrente: Per cavo tipo RG5H1OR/24 o RG7H1OR/24 sez. 3x25, 3x50, 3x95, 3x150, 3x240, 3x300: n. 3 manicotti adatti al controllo del campo elettrico, n. 3 manicotti isolati adatti al ripristino dell'isolante, n. 3 manicotti isolanti con coestruso nella parte esterna il semiconduttore, n. 2 manicotti con adesivo atti al ripristino della guaina esterna, n. 3 calze metalliche per il ripristino della schermatura, una bottiglietta di vernice semi conduttiva, 3 bustine di grasso siliconico. Per cavo tipo RG5H1R/24 o RG7H1R/24 sez. 1x25, 1x50, 1x95, 1x150, 1x300: n. 1 manicotto adatto al controllo del campo elettrico, n. 1 manicotto isolante adatto al ripristino dell'isolante, n. 1 manicotto isolante con coestruso nella parte esterna il semiconduttore, n. 1 manicotto con adesivo atto al ripristino della guaina esterna, n. 1 calza metallica per il ripristino della schermatura, n. 1 bottiglietta di vernice semiconduttiva, n. 1 bustina di grasso siliconico. Il giunto dovrà essere conforme alle Norme CEI 20-24. / - Fornitura e p.o. di giunzioni termorestringenti per cavi 24 kV tripolari di sezione del conduttore da oltre 150 a 240 mm²	CAD		245,97	42,800%
EI.CV.G.3 03.E	Fornitura e posa in opera dell'insieme dei materiali occorrenti per l'esecuzione di giunzioni del tipo termorestringente su c avi ad isolante estruso, schermati, unipolari e tripolari grado di isolamento 24 tensione di esercizio sin a 10 KV compreso e compensato nel prezzo la fornitura del minuto seguente minuto materiale occorrente: Per cavo tipo RG5H1OR/24 o RG7H1OR/24 sez. 3x25, 3x50, 3x95, 3x150, 3x240, 3x300: n. 3 manicotti adatti al controllo del campo elettrico, n. 3 manicotti isolati adatti al ripristino dell'isolante, n. 3 manicotti isolanti con coestruso nella parte esterna il semiconduttore, n. 2 manicotti con adesivo atti al ripristino della guaina esterna, n. 3 calze metalliche per il ripristino della schermatura, una bottiglietta di vernice semi conduttiva, 3 bustine di grasso siliconico. Per cavo tipo RG5H1R/24 o RG7H1R/24 sez. 1x25, 1x50, 1x95, 1x150, 1x300: n. 1 manicotto adatto al controllo del campo elettrico, n. 1 manicotto isolante adatto al ripristino dell'isolante, n. 1 manicotto isolante con coestruso nella parte esterna il semiconduttore, n. 1 manicotto con adesivo atto al ripristino della guaina esterna, n. 1 calza metallica per il ripristino della schermatura, n. 1 bottiglietta di vernice semiconduttiva, n. 1 bustina di grasso siliconico. Il giunto dovrà essere conforme alle Norme CEI 20-24. / - Fornitura e p.o. di giunzioni termorestringenti per cavi 24 kV unipolari di sezione del conduttore da 25 a 95 mm²	CAD		59,99	42,700%
EI.CV.G.3 03.F	Fornitura e posa in opera dell'insieme dei materiali occorrenti per l'esecuzione di giunzioni del tipo termorestringente su c avi ad isolante estruso, schermati, unipolari e tripolari grado di isolamento 24 tensione di esercizio sin a 10 KV compreso e compensato nel prezzo la fornitura del minuto seguente minuto materiale occorrente: Per cavo tipo RG5H1OR/24 o RG7H1OR/24 sez. 3x25, 3x50, 3x95, 3x150, 3x240, 3x300: n. 3 manicotti adatti al controllo del campo elettrico, n. 3 manicotti isolati adatti al ripristino dell'isolante, n. 3 manicotti isolanti con coestruso nella parte esterna il semiconduttore, n. 2 manicotti con adesivo atti al ripristino della guaina esterna, n. 3 calze metalliche per il ripristino della schermatura, una bottiglietta di vernice semi conduttiva, 3 bustine di grasso siliconico. Per cavo tipo RG5H1R/24 o RG7H1R/24 sez. 1x25, 1x50, 1x95, 1x150, 1x300: n. 1 manicotto adatto al controllo del campo elettrico, n. 1 manicotto isolante adatto al ripristino dell'isolante, n. 1 manicotto isolante con coestruso nella parte esterna il semiconduttore, n. 1 manicotto con adesivo atto al ripristino della guaina esterna, n. 1 calza metallica per il ripristino della schermatura, n. 1 bottiglietta di vernice semiconduttiva, n. 1 bustina di grasso siliconico. Il giunto dovrà essere conforme alle Norme CEI 20-24. / - Fornitura e p.o. di giunzioni termorestringenti per cavi 24 kV unipolari di sezione del conduttore da oltre 95 a 150 mm²	CAD		66,94	42,800%
EI.CV.G.3 03.G	Fornitura e posa in opera dell'insieme dei materiali occorrenti per l'esecuzione di giunzioni del tipo termorestringente su c avi ad isolante estruso, schermati, unipolari e tripolari grado di isolamento 24 tensione di esercizio sin a 10 KV compreso e compensato nel prezzo la fornitura del minuto seguente minuto materiale occorrente: Per cavo tipo RG5H1OR/24 o RG7H1OR/24 sez. 3x25, 3x50, 3x95, 3x150, 3x240, 3x300: n. 3 manicotti adatti al controllo del campo elettrico, n. 3 manicotti isolati adatti al ripristino dell'isolante, n. 3 manicotti isolanti con coestruso nella parte esterna il semiconduttore, n. 2 manicotti con adesivo atti al ripristino della guaina esterna, n. 3 calze metalliche per il ripristino della schermatura, una bottiglietta di vernice semi conduttiva, 3 bustine di grasso siliconico. Per cavo tipo RG5H1R/24 o RG7H1R/24 sez. 1x25, 1x50, 1x95, 1x150, 1x300: n. 1 manicotto adatto al controllo del campo elettrico, n. 1 manicotto isolante adatto al ripristino dell'isolante, n. 1 manicotto isolante con coestruso nella parte esterna il semiconduttore, n. 1 manicotto con adesivo atto al ripristino della guaina esterna, n. 1 calza metallica per il ripristino della schermatura, n. 1 bottiglietta di vernice semiconduttiva, n. 1 bustina di grasso siliconico. Il giunto dovrà essere conforme alle Norme CEI 20-24. / - Fornitura e p.o. di giunzioni termorestringenti per cavi 24 kV unipolari da oltre 150 a 300 mm²	CAD		79,35	42,800%
EI.CV.G.3 03.H	Fornitura e posa in opera dell'insieme dei materiali occorrenti per l'esecuzione di giunzioni del tipo termorestringente su c avi ad isolante estruso, schermati, unipolari e tripolari grado di isolamento 24 tensione di esercizio sin a 10 KV compreso e compensato nel prezzo la fornitura del minuto seguente minuto materiale occorrente: Per cavo tipo RG5H1OR/24 o RG7H1OR/24 sez. 3x25, 3x50, 3x95, 3x150, 3x240, 3x300: n. 3 manicotti adatti al controllo del campo elettrico, n. 3 manicotti isolati adatti al ripristino dell'isolante, n. 3 manicotti isolanti con coestruso nella parte esterna il semiconduttore, n. 2 manicotti con adesivo atti al ripristino della guaina esterna, n. 3 calze metalliche per il ripristino della schermatura, una bottiglietta di vernice semi conduttiva, 3 bustine di grasso siliconico. Per cavo tipo RG5H1R/24 o RG7H1R/24 sez. 1x25, 1x50, 1x95, 1x150, 1x300: n. 1 manicotto adatto al controllo del campo elettrico, n. 1 manicotto isolante adatto al ripristino dell'isolante, n. 1 manicotto isolante con coestruso nella parte esterna il semiconduttore, n. 1 manicotto con adesivo atto al ripristino della guaina esterna, n. 1 calza metallica per il ripristino della schermatura, n. 1 bottiglietta di vernice semiconduttiva, n. 1 bustina di grasso siliconico. Il giunto dovrà essere conforme alle Norme CEI 20-24. / - Fornitura e p.o. di giunzioni termorestringenti per cavi 24 kV unipolari di sezione del conduttore da oltre 300 a 630 mm²	CAD		100,67	42,800%
EI.CV.G.3 04	Fornitura e posa in opera dell'insieme dei materiali occorrenti per l'esecuzione di giunzioni del tipo termorestringente su c avi ad isolamento estruso, schermati, unipolari e tripolari grado di isolamento 40, tensione di esercizio sino a 30 KV, compreso il seguente minuto materiale occorrente: Per cavi tipo RG5H1OR/40 o RG7H1OR/40 di sez. 3x25, 3x50, 3x95, 3x150: n. 3 manicotti adatti al controllo del campo elettrico, n. 3 manicotti isolanti adatti al ripristino dell'isolante, n. 3 manicotti isolanti con coestruso nella parte esterna il semiconduttore; n. 2 manicotti con adesivo adatti al ripristino della guaina esterna, n. 3 calze metalliche per il ripristino della schermatura, n. 1 bottiglietta di vernice semiconduttiva, n. 3 buste di grasso siliconico. Per cavi tipo RG5H1R/40 o RG7H1R/40 di sez. 1x25, 1x50, 1x95, 1x150, 1x240, 1x500: n. 1 manicotto adatto al ripristino dell'isolante, n. 1 manicotto isolante con coestruso, n. 1 manicotto con adesivo, n. 1 calza metallica, n. 1 bottiglietta di vernice semiconduttiva, n. 1 bustina di grasso siliconico. Il giunto dovrà essere conforme alle Norme CEI 20-24.
EI.CV.G.3 04.A	Fornitura e posa in opera dell'insieme dei materiali occorrenti per l'esecuzione di giunzioni del tipo termorestringente su c avi ad isolamento estruso, schermati, unipolari e tripolari grado di isolamento 40, tensione di esercizio sino a 30 KV, compreso il seguente minuto materiale occorrente: Per cavi tipo RG5H1OR/40 o RG7H1OR/40 di sez. 3x25, 3x50, 3x95, 3x150: n. 3 manicotti adatti al controllo del campo elettrico, n. 3 manicotti isolanti adatti al ripristino dell'isolante, n. 3 manicotti isolanti con coestruso nella parte esterna il semiconduttore; n. 2 manicotti con adesivo adatti al ripristino della guaina esterna, n. 3 calze metalliche per il ripristino della schermatura, n. 1 bottiglietta di vernice semiconduttiva, n. 3 buste di grasso siliconico. Per cavi tipo RG5H1R/40 o RG7H1R/40 di sez. 1x25, 1x50, 1x95, 1x150, 1x240, 1x500: n. 1 manicotto adatto al ripristino dell'isolante, n. 1 manicotto isolante con coestruso, n. 1 manicotto con adesivo, n. 1 calza metallica, n. 1 bottiglietta di vernice semiconduttiva, n. 1 bustina di grasso siliconico. Il giunto dovrà essere conforme alle Norme CEI 20-24. / - Fornitura e p.o. di giunzioni termorestringenti per cavi 40 kV tripolari di sezione dei conduttori da 25 a 50 mm²	CAD		192,39	42,800%
EI.CV.G.3 04.B	Fornitura e posa in opera dell'insieme dei materiali occorrenti per l'esecuzione di giunzioni del tipo termorestringente su c avi ad isolamento estruso, schermati, unipolari e tripolari grado di isolamento 40, tensione di esercizio sino a 30 KV, compreso il seguente minuto materiale occorrente: Per cavi tipo RG5H1OR/40 o RG7H1OR/40 di sez. 3x25, 3x50, 3x95, 3x150: n. 3 manicotti adatti al controllo del campo elettrico, n. 3 manicotti isolanti adatti al ripristino dell'isolante, n. 3 manicotti isolanti con coestruso nella parte esterna il semiconduttore; n. 2 manicotti con adesivo adatti al ripristino della guaina esterna, n. 3 calze metalliche per il ripristino della schermatura, n. 1 bottiglietta di vernice semiconduttiva, n. 3 buste di grasso siliconico. Per cavi tipo RG5H1R/40 o RG7H1R/40 di sez. 1x25, 1x50, 1x95, 1x150, 1x240, 1x500: n. 1 manicotto adatto al ripristino dell'isolante, n. 1 manicotto isolante con coestruso, n. 1 manicotto con adesivo, n. 1 calza metallica, n. 1 bottiglietta di vernice semiconduttiva, n. 1 bustina di grasso siliconico. Il giunto dovrà essere conforme alle Norme CEI 20-24. / - Fornitura e p.o. di giunzioni termorestringenti per cavi 40 kV tripolari di sez. dei conduttori da oltre 50 a 95 mm²	CAD		218,17	42,800%
EI.CV.G.3 04.C	Fornitura e posa in opera dell'insieme dei materiali occorrenti per l'esecuzione di giunzioni del tipo termorestringente su c avi ad isolamento estruso, schermati, unipolari e tripolari grado di isolamento 40, tensione di esercizio sino a 30 KV, compreso il seguente minuto materiale occorrente: Per cavi tipo RG5H1OR/40 o RG7H1OR/40 di sez. 3x25, 3x50, 3x95, 3x150: n. 3 manicotti adatti al controllo del campo elettrico, n. 3 manicotti isolanti adatti al ripristino dell'isolante, n. 3 manicotti isolanti con coestruso nella parte esterna il semiconduttore; n. 2 manicotti con adesivo adatti al ripristino della guaina esterna, n. 3 calze metalliche per il ripristino della schermatura, n. 1 bottiglietta di vernice semiconduttiva, n. 3 buste di grasso siliconico. Per cavi tipo RG5H1R/40 o RG7H1R/40 di sez. 1x25, 1x50, 1x95, 1x150, 1x240, 1x500: n. 1 manicotto adatto al ripristino dell'isolante, n. 1 manicotto isolante con coestruso, n. 1 manicotto con adesivo, n. 1 calza metallica, n. 1 bottiglietta di vernice semiconduttiva, n. 1 bustina di grasso siliconico. Il giunto dovrà essere conforme alle Norme CEI 20-24. / - Fornitura e p.o. di giunzioni termorestringenti per cavi 40 kV tripolari di sezione dei conduttori da oltre 95 a 150 mm²	CAD		250,92	42,800%
EI.CV.G.3 04.D	Fornitura e posa in opera dell'insieme dei materiali occorrenti per l'esecuzione di giunzioni del tipo termorestringente su c avi ad isolamento estruso, schermati, unipolari e tripolari grado di isolamento 40, tensione di esercizio sino a 30 KV, compreso il seguente minuto materiale occorrente: Per cavi tipo RG5H1OR/40 o RG7H1OR/40 di sez. 3x25, 3x50, 3x95, 3x150: n. 3 manicotti adatti al controllo del campo elettrico, n. 3 manicotti isolanti adatti al ripristino dell'isolante, n. 3 manicotti isolanti con coestruso nella parte esterna il semiconduttore; n. 2 manicotti con adesivo adatti al ripristino della guaina esterna, n. 3 calze metalliche per il ripristino della schermatura, n. 1 bottiglietta di vernice semiconduttiva, n. 3 buste di grasso siliconico. Per cavi tipo RG5H1R/40 o RG7H1R/40 di sez. 1x25, 1x50, 1x95, 1x150, 1x240, 1x500: n. 1 manicotto adatto al ripristino dell'isolante, n. 1 manicotto isolante con coestruso, n. 1 manicotto con adesivo, n. 1 calza metallica, n. 1 bottiglietta di vernice semiconduttiva, n. 1 bustina di grasso siliconico. Il giunto dovrà essere conforme alle Norme CEI 20-24. / - Fornitura e p.o. di giunzioni termorestringenti per cavi 40 kV tripolari di sezione dei conduttori da oltre 150 a 240 mm²	CAD		291,08	42,800%
EI.CV.G.3 04.E	Fornitura e posa in opera dell'insieme dei materiali occorrenti per l'esecuzione di giunzioni del tipo termorestringente su c avi ad isolamento estruso, schermati, unipolari e tripolari grado di isolamento 40, tensione di esercizio sino a 30 KV, compreso il seguente minuto materiale occorrente: Per cavi tipo RG5H1OR/40 o RG7H1OR/40 di sez. 3x25, 3x50, 3x95, 3x150: n. 3 manicotti adatti al controllo del campo elettrico, n. 3 manicotti isolanti adatti al ripristino dell'isolante, n. 3 manicotti isolanti con coestruso nella parte esterna il semiconduttore; n. 2 manicotti con adesivo adatti al ripristino della guaina esterna, n. 3 calze metalliche per il ripristino della schermatura, n. 1 bottiglietta di vernice semiconduttiva, n. 3 buste di grasso siliconico. Per cavi tipo RG5H1R/40 o RG7H1R/40 di sez. 1x25, 1x50, 1x95, 1x150, 1x240, 1x500: n. 1 manicotto adatto al ripristino dell'isolante, n. 1 manicotto isolante con coestruso, n. 1 manicotto con adesivo, n. 1 calza metallica, n. 1 bottiglietta di vernice semiconduttiva, n. 1 bustina di grasso siliconico. Il giunto dovrà essere conforme alle Norme CEI 20-24. / - Fornitura e p.o. di giunzioni termorestringenti per cavi 40 kV unipolari di sezione dei conduttori da 25 a 95 mm²	CAD		66,94	42,800%
EI.CV.G.3 04.F	Fornitura e posa in opera dell'insieme dei materiali occorrenti per l'esecuzione di giunzioni del tipo termorestringente su c avi ad isolamento estruso, schermati, unipolari e tripolari grado di isolamento 40, tensione di esercizio sino a 30 KV, compreso il seguente minuto materiale occorrente: Per cavi tipo RG5H1OR/40 o RG7H1OR/40 di sez. 3x25, 3x50, 3x95, 3x150: n. 3 manicotti adatti al controllo del campo elettrico, n. 3 manicotti isolanti adatti al ripristino dell'isolante, n. 3 manicotti isolanti con coestruso nella parte esterna il semiconduttore; n. 2 manicotti con adesivo adatti al ripristino della guaina esterna, n. 3 calze metalliche per il ripristino della schermatura, n. 1 bottiglietta di vernice semiconduttiva, n. 3 buste di grasso siliconico. Per cavi tipo RG5H1R/40 o RG7H1R/40 di sez. 1x25, 1x50, 1x95, 1x150, 1x240, 1x500: n. 1 manicotto adatto al ripristino dell'isolante, n. 1 manicotto isolante con coestruso, n. 1 manicotto con adesivo, n. 1 calza metallica, n. 1 bottiglietta di vernice semiconduttiva, n. 1 bustina di grasso siliconico. Il giunto dovrà essere conforme alle Norme CEI 20-24. / - Fornitura e p.o. di giunzioni termorestringenti per cavi 40 kV unipolari di sezione dei conduttori da oltre 95 a 150 mm²	CAD		84,30	42,800%
EI.CV.G.3 04.G	Fornitura e posa in opera dell'insieme dei materiali occorrenti per l'esecuzione di giunzioni del tipo termorestringente su c avi ad isolamento estruso, schermati, unipolari e tripolari grado di isolamento 40, tensione di esercizio sino a 30 KV, compreso il seguente minuto materiale occorrente: Per cavi tipo RG5H1OR/40 o RG7H1OR/40 di sez. 3x25, 3x50, 3x95, 3x150: n. 3 manicotti adatti al controllo del campo elettrico, n. 3 manicotti isolanti adatti al ripristino dell'isolante, n. 3 manicotti isolanti con coestruso nella parte esterna il semiconduttore; n. 2 manicotti con adesivo adatti al ripristino della guaina esterna, n. 3 calze metalliche per il ripristino della schermatura, n. 1 bottiglietta di vernice semiconduttiva, n. 3 buste di grasso siliconico. Per cavi tipo RG5H1R/40 o RG7H1R/40 di sez. 1x25, 1x50, 1x95, 1x150, 1x240, 1x500: n. 1 manicotto adatto al ripristino dell'isolante, n. 1 manicotto isolante con coestruso, n. 1 manicotto con adesivo, n. 1 calza metallica, n. 1 bottiglietta di vernice semiconduttiva, n. 1 bustina di grasso siliconico. Il giunto dovrà essere conforme alle Norme CEI 20-24. / - Fornitura e p.o. di giunzioni termorestringenti per cavi 40 kV unipolari di sezione del conduttore da oltre 150 a 300 mm²	CAD		90,75	42,800%
EI.CV.G.3 04.H	Fornitura e posa in opera dell'insieme dei materiali occorrenti per l'esecuzione di giunzioni del tipo termorestringente su c avi ad isolamento estruso, schermati, unipolari e tripolari grado di isolamento 40, tensione di esercizio sino a 30 KV, compreso il seguente minuto materiale occorrente: Per cavi tipo RG5H1OR/40 o RG7H1OR/40 di sez. 3x25, 3x50, 3x95, 3x150: n. 3 manicotti adatti al controllo del campo elettrico, n. 3 manicotti isolanti adatti al ripristino dell'isolante, n. 3 manicotti isolanti con coestruso nella parte esterna il semiconduttore; n. 2 manicotti con adesivo adatti al ripristino della guaina esterna, n. 3 calze metalliche per il ripristino della schermatura, n. 1 bottiglietta di vernice semiconduttiva, n. 3 buste di grasso siliconico. Per cavi tipo RG5H1R/40 o RG7H1R/40 di sez. 1x25, 1x50, 1x95, 1x150, 1x240, 1x500: n. 1 manicotto adatto al ripristino dell'isolante, n. 1 manicotto isolante con coestruso, n. 1 manicotto con adesivo, n. 1 calza metallica, n. 1 bottiglietta di vernice semiconduttiva, n. 1 bustina di grasso siliconico. Il giunto dovrà essere conforme alle Norme CEI 20-24. / - Fornitura e p.o. di giunzioni termorestringenti per cavi 40 kV unipolari di sezione da oltre 300 a 630 mm²	CAD		140,32	42,800%
EI.CV.G.3 07	Fornitura e posa in opera dell'insieme di materiali occorrenti per l'esecuzione di terminali per esterno in porcellana del tipo a resina iniettata per cavi unipolari e tripolari e per tensioni di esercizio sino a 20 KV, compresa e compensata nel prezzo la fornitura del minuto materiale occorrente.
EI.CV.G.3 07.A	Fornitura e posa in opera dell'insieme di materiali occorrenti per l'esecuzione di terminali per esterno in porcellana del tipo a resina iniettata per cavi unipolari e tripolari e per tensioni di esercizio sino a 20 KV, compresa e compensata nel prezzo la fornitura del minuto materiale occorrente. / - per cavi di sezione dei conduttori da 25 a 150 mm²	CAD		117,34	42,800%
EI.CV.G.3 07.B	Fornitura e posa in opera dell'insieme di materiali occorrenti per l'esecuzione di terminali per esterno in porcellana del tipo a resina iniettata per cavi unipolari e tripolari e per tensioni di esercizio sino a 20 KV, compresa e compensata nel prezzo la fornitura del minuto materiale occorrente. / - per cavi di sezione dei conduttori da oltre 150 a 300 mm²	CAD		136,38	42,800%
EI.CV.G.3 07.C	Fornitura e posa in opera dell'insieme di materiali occorrenti per l'esecuzione di terminali per esterno in porcellana del tipo a resina iniettata per cavi unipolari e tripolari e per tensioni di esercizio sino a 20 KV, compresa e compensata nel prezzo la fornitura del minuto materiale occorrente. / - per cavi di sezione dei conduttori da oltre 300 a 600 mm²	CAD		198,36	42,800%
EI.CV.G.3 07.D	Fornitura e posa in opera dell'insieme di materiali occorrenti per l'esecuzione di terminali per esterno in porcellana del tipo a resina iniettata per cavi unipolari e tripolari e per tensioni di esercizio sino a 20 KV, compresa e compensata nel prezzo la fornitura del minuto materiale occorrente. / - sovrapprezzo per fornitura in opera in cavi tripolari di bicchiere bloccaggio triforcazione in resina colata	CAD		24,37	25,800%
EI.CV.G.3 08	Fornitura e posa in opera dell'insieme di materiali occorrenti per l'esecuzione di terminali per interno preformati in gomma autostringente, per cavi unipolari e tripolari e per tensioni di esercizio sino a 20 kV, compreso e compensato nel prezzo la fornitura del minuto materiale occorrente.
EI.CV.G.3 08.A	Fornitura e posa in opera dell'insieme di materiali occorrenti per l'esecuzione di terminali per interno preformati in gomma autostringente, per cavi unipolari e tripolari e per tensioni di esercizio sino a 20 kV, compreso e compensato nel prezzo la fornitura del minuto materiale occorrente. / - terminali per cavi di sezione dei conduttori da 25 a 50 mm²	CAD		47,38	42,700%
EI.CV.G.3 08.B	Fornitura e posa in opera dell'insieme di materiali occorrenti per l'esecuzione di terminali per interno preformati in gomma autostringente, per cavi unipolari e tripolari e per tensioni di esercizio sino a 20 kV, compreso e compensato nel prezzo la fornitura del minuto materiale occorrente. / - terminali per cavi di sezione dei conduttori da oltre 50 a 150 mm²	CAD		53,03	42,800%
EI.CV.G.3 08.C	Fornitura e posa in opera dell'insieme di materiali occorrenti per l'esecuzione di terminali per interno preformati in gomma autostringente, per cavi unipolari e tripolari e per tensioni di esercizio sino a 20 kV, compreso e compensato nel prezzo la fornitura del minuto materiale occorrente. / - terminali per cavi di sezione dei conduttori da oltre 150 a 400 mm²	CAD		59,77	42,800%
EI.CV.G.3 08.D	Fornitura e posa in opera dell'insieme di materiali occorrenti per l'esecuzione di terminali per interno preformati in gomma autostringente, per cavi unipolari e tripolari e per tensioni di esercizio sino a 20 kV, compreso e compensato nel prezzo la fornitura del minuto materiale occorrente. / - Sovrapprezzo per la fornitura di in opera in cavi tripolari di manicotti ad uscita multipla tipo PST per bloccaggio triforcazione	CAD		14,25	25,900%
EI.CV.G.3 09	Fornitura e posa in opera dell'insieme di materiali occorrenti per l'esecuzione di giunzioni del tipo a resina iniettata su c avi ad isolamento estruso, schermati, unipolari e tripolari grado 24, tensione di esercizio sino a 10 kV; compreso e compensato nel prezzo la fornitura del minuto materiale occorrente.
EI.CV.G.3 09.A	Fornitura e posa in opera dell'insieme di materiali occorrenti per l'esecuzione di giunzioni del tipo a resina iniettata su c avi ad isolamento estruso, schermati, unipolari e tripolari grado 24, tensione di esercizio sino a 10 kV; compreso e compensato nel prezzo la fornitura del minuto materiale occorrente. / - per cavi tripolari di sezione del conduttore da 25 a 50 mm²	CAD		181,98	42,800%
EI.CV.G.3 09.B	Fornitura e posa in opera dell'insieme di materiali occorrenti per l'esecuzione di giunzioni del tipo a resina iniettata su c avi ad isolamento estruso, schermati, unipolari e tripolari grado 24, tensione di esercizio sino a 10 kV; compreso e compensato nel prezzo la fornitura del minuto materiale occorrente. / - per cavi tripolari di sezione del conduttore da oltre 50 a 95 mm²	CAD		214,74	42,800%
EI.CV.G.3 09.C	Fornitura e posa in opera dell'insieme di materiali occorrenti per l'esecuzione di giunzioni del tipo a resina iniettata su c avi ad isolamento estruso, schermati, unipolari e tripolari grado 24, tensione di esercizio sino a 10 kV; compreso e compensato nel prezzo la fornitura del minuto materiale occorrente. / - per cavi tripolari di sezione del conduttore da oltre 95 a 150 mm²	CAD		235,10	42,800%
EI.CV.G.3 09.D	Fornitura e posa in opera dell'insieme di materiali occorrenti per l'esecuzione di giunzioni del tipo a resina iniettata su c avi ad isolamento estruso, schermati, unipolari e tripolari grado 24, tensione di esercizio sino a 10 kV; compreso e compensato nel prezzo la fornitura del minuto materiale occorrente. / - per cavi tripolari di sezione del conduttore da oltre 150 a 240 mm²	CAD		275,38	42,800%
EI.CV.G.3 09.E	Fornitura e posa in opera dell'insieme di materiali occorrenti per l'esecuzione di giunzioni del tipo a resina iniettata su c avi ad isolamento estruso, schermati, unipolari e tripolari grado 24, tensione di esercizio sino a 10 kV; compreso e compensato nel prezzo la fornitura del minuto materiale occorrente. / - per cavi unipolari di sezione del conduttore da 25 a 95 mm²	CAD		66,87	42,800%
EI.CV.G.3 09.F	Fornitura e posa in opera dell'insieme di materiali occorrenti per l'esecuzione di giunzioni del tipo a resina iniettata su c avi ad isolamento estruso, schermati, unipolari e tripolari grado 24, tensione di esercizio sino a 10 kV; compreso e compensato nel prezzo la fornitura del minuto materiale occorrente. / - per cavi unipolari di sezione del conduttore da oltre 95 a 150 mm²	CAD		75,28	42,800%
EI.CV.G.3 09.G	Fornitura e posa in opera dell'insieme di materiali occorrenti per l'esecuzione di giunzioni del tipo a resina iniettata su c avi ad isolamento estruso, schermati, unipolari e tripolari grado 24, tensione di esercizio sino a 10 kV; compreso e compensato nel prezzo la fornitura del minuto materiale occorrente. / - per cavi unipolari di sezione del conduttore da 150 a 300 mm²	CAD		88,99	42,800%
EI.CV.G.3 09.H	Fornitura e posa in opera dell'insieme di materiali occorrenti per l'esecuzione di giunzioni del tipo a resina iniettata su c avi ad isolamento estruso, schermati, unipolari e tripolari grado 24, tensione di esercizio sino a 10 kV; compreso e compensato nel prezzo la fornitura del minuto materiale occorrente. / - per cavi unipolari di sezione del conduttore da oltre 300 a 600 mm²	CAD		112,90	42,800%
EI.CV.G.3 10	Fornitura e posa in opera dell'insieme di materiali occorrenti per l'esecuzione di giunzioni del tipo a resina iniettata su c avi ad isolamento estruso, schermati, unipolari e tripolari grado 40, tensione di esercizio sino a 30 kV; compreso e compensato nel prezzo la fornitura del minuto materiale occorrente.
EI.CV.G.3 10.A	Fornitura e posa in opera dell'insieme di materiali occorrenti per l'esecuzione di giunzioni del tipo a resina iniettata su c avi ad isolamento estruso, schermati, unipolari e tripolari grado 40, tensione di esercizio sino a 30 kV; compreso e compensato nel prezzo la fornitura del minuto materiale occorrente. / - per cavi tripolari di sezione dei conduttori da 25 a 50 mm²	CAD		215,61	42,800%
EI.CV.G.3 10.B	Fornitura e posa in opera dell'insieme di materiali occorrenti per l'esecuzione di giunzioni del tipo a resina iniettata su c avi ad isolamento estruso, schermati, unipolari e tripolari grado 40, tensione di esercizio sino a 30 kV; compreso e compensato nel prezzo la fornitura del minuto materiale occorrente. / - per cavi tripolari di sezione dei conduttori da oltre 50 a 95 mm²	CAD		243,94	42,800%
EI.CV.G.3 10.C	Fornitura e posa in opera dell'insieme di materiali occorrenti per l'esecuzione di giunzioni del tipo a resina iniettata su c avi ad isolamento estruso, schermati, unipolari e tripolari grado 40, tensione di esercizio sino a 30 kV; compreso e compensato nel prezzo la fornitura del minuto materiale occorrente. / - per cavi tripolari di sezione dei conduttori da oltre 95 a 150 mm²	CAD		281,14	42,800%
EI.CV.G.3 10.D	Fornitura e posa in opera dell'insieme di materiali occorrenti per l'esecuzione di giunzioni del tipo a resina iniettata su c avi ad isolamento estruso, schermati, unipolari e tripolari grado 40, tensione di esercizio sino a 30 kV; compreso e compensato nel prezzo la fornitura del minuto materiale occorrente. / - per cavi tripolari di sezione dei conduttori da oltre 150 a 240 mm²	CAD		325,86	42,800%
EI.CV.G.3 10.E	Fornitura e posa in opera dell'insieme di materiali occorrenti per l'esecuzione di giunzioni del tipo a resina iniettata su c avi ad isolamento estruso, schermati, unipolari e tripolari grado 40, tensione di esercizio sino a 30 kV; compreso e compensato nel prezzo la fornitura del minuto materiale occorrente. / - per cavi unipolari di sezione dei conduttori da 25 a 95 mm²	CAD		75,28	42,800%
EI.CV.G.3 10.F	Fornitura e posa in opera dell'insieme di materiali occorrenti per l'esecuzione di giunzioni del tipo a resina iniettata su c avi ad isolamento estruso, schermati, unipolari e tripolari grado 40, tensione di esercizio sino a 30 kV; compreso e compensato nel prezzo la fornitura del minuto materiale occorrente. / - per cavi unipolari di sezione dei conduttori da oltre 95 a 150 mm²	CAD		93,86	42,800%
EI.CV.G.3 10.G	Fornitura e posa in opera dell'insieme di materiali occorrenti per l'esecuzione di giunzioni del tipo a resina iniettata su c avi ad isolamento estruso, schermati, unipolari e tripolari grado 40, tensione di esercizio sino a 30 kV; compreso e compensato nel prezzo la fornitura del minuto materiale occorrente. / - per cavi unipolari di sezione dei conduttori da oltre 150 a 300 mm²	CAD		101,83	42,800%
EI.CV.G.3 10.H	Fornitura e posa in opera dell'insieme di materiali occorrenti per l'esecuzione di giunzioni del tipo a resina iniettata su c avi ad isolamento estruso, schermati, unipolari e tripolari grado 40, tensione di esercizio sino a 30 kV; compreso e compensato nel prezzo la fornitura del minuto materiale occorrente. / - per cavi unipolari di sezione dei conduttori da oltre 300 a 630 mm²	CAD		157,97	42,800%
EI.CV.P	POSA IN OPERA DI CONDUTTORI VARI
EI.CV.P.2 04	Posa in opera di cavo di qualsiasi tipo ed a qualunque numero di conduttori, affibbiato a fune d'acciaio rivestita di materia le isolante, con modalità di posa, caratteristiche dei materiali ed oneri indicati nelle avvertenze, compresa la fornitura delle fibbie e ad altezza anche superiore a 2,2 m dal piano ferro stabilita dalla Dirigenza Lavori.
EI.CV.P.2 04.A	Posa in opera di cavo di qualsiasi tipo ed a qualunque numero di conduttori, affibbiato a fune d'acciaio rivestita di materia le isolante, con modalità di posa, caratteristiche dei materiali ed oneri indicati nelle avvertenze, compresa la fornitura delle fibbie e ad altezza anche superiore a 2,2 m dal piano ferro stabilita dalla Dirigenza Lavori. / - Per il primo cavo, di sezione complessiva del rame non superiore a 30 mm².	M		2,63	100,000%
EI.CV.P.2 04.B	Posa in opera di cavo di qualsiasi tipo ed a qualunque numero di conduttori, affibbiato a fune d'acciaio rivestita di materia le isolante, con modalità di posa, caratteristiche dei materiali ed oneri indicati nelle avvertenze, compresa la fornitura delle fibbie e ad altezza anche superiore a 2,2 m dal piano ferro stabilita dalla Dirigenza Lavori. / - sovrapprezzo per ogni cavo in più oltre il primo sotto le stesse fascette del primo cavo	M		0,65	100,000%
EI.CV.P.2 04.C	Posa in opera di cavo di qualsiasi tipo ed a qualunque numero di conduttori, affibbiato a fune d'acciaio rivestita di materia le isolante, con modalità di posa, caratteristiche dei materiali ed oneri indicati nelle avvertenze, compresa la fornitura delle fibbie e ad altezza anche superiore a 2,2 m dal piano ferro stabilita dalla Dirigenza Lavori. / - sovrapprezzo per ogni 15 mm² o frazione di sezione complessiva del rame di ciascun cavo, oltre 30 mm².	M		0,04	100,000%
EI.CV.P.2 04.D	Posa in opera di cavo di qualsiasi tipo ed a qualunque numero di conduttori, affibbiato a fune d'acciaio rivestita di materia le isolante, con modalità di posa, caratteristiche dei materiali ed oneri indicati nelle avvertenze, compresa la fornitura delle fibbie e ad altezza anche superiore a 2,2 m dal piano ferro stabilita dalla Dirigenza Lavori. / - sovrapprezzo qualora sia richiesta la fornitura in opera della fune d'acciaio isolata compresi e compensati nel prezzo gli organi d'aggancio, la legatura della fune e la fornitura del relativo materiale occorrente escluso le mensole di materiale plastico.	M		2,24	48,700%
EI.CV.P.2 04.E	Posa in opera di cavo di qualsiasi tipo ed a qualunque numero di conduttori, affibbiato a fune d'acciaio rivestita di materia le isolante, con modalità di posa, caratteristiche dei materiali ed oneri indicati nelle avvertenze, compresa la fornitura delle fibbie e ad altezza anche superiore a 2,2 m dal piano ferro stabilita dalla Dirigenza Lavori. / - sovrapprezzo per la fornitura in opera di mensole in materiale plastico sintetico conformi al disegno TT.2482, per le mensole di sostegno della fune. Per cadauna mensola.	CAD		6,30	48,300%
EI.CV.P.2 04.F	Posa in opera di cavo di qualsiasi tipo ed a qualunque numero di conduttori, affibbiato a fune d'acciaio rivestita di materia le isolante, con modalità di posa, caratteristiche dei materiali ed oneri indicati nelle avvertenze, compresa la fornitura delle fibbie e ad altezza anche superiore a 2,2 m dal piano ferro stabilita dalla Dirigenza Lavori. / - sovrapprezzo per la fornitura in opera di mensole di amarro della fune.	CAD		6,30	48,300%
EI.CV.P.2 05	Posa in opera di cavo sospeso a fune metallica, compreso la fornitura di tutti i materiali occorrenti (fune, mensole, fascette reggicavo, tenditori, ecc.) nonché la esecuzione dei fori, la muratura delle mensole e lo stendimento e l'attacco del cavo al la fune ferro stabilita dalla Dirigenza Lavori.
EI.CV.P.2 05.A	Posa in opera di cavo sospeso a fune metallica, compreso la fornitura di tutti i materiali occorrenti (fune, mensole, fascette reggicavo, tenditori, ecc.) nonché la esecuzione dei fori, la muratura delle mensole e lo stendimento e l'attacco del cavo al la fune ferro stabilita dalla Dirigenza Lavori. / - Posa cavo sospeso a fune con mensole di sostegno collocate a distanza di 4 m l'una dall'altra.	M		9,56	100,000%
EI.CV.P.2 05.B	Posa in opera di cavo sospeso a fune metallica, compreso la fornitura di tutti i materiali occorrenti (fune, mensole, fascette reggicavo, tenditori, ecc.) nonché la esecuzione dei fori, la muratura delle mensole e lo stendimento e l'attacco del cavo al la fune ferro stabilita dalla Dirigenza Lavori. / - Posa cavo sospeso a fune con mensole collocate a distanza di 3 metri l'una dall'altra.	M		10,69	100,000%
EI.CV.P.2 05.C	Posa in opera di cavo sospeso a fune metallica, compreso la fornitura di tutti i materiali occorrenti (fune, mensole, fascette reggicavo, tenditori, ecc.) nonché la esecuzione dei fori, la muratura delle mensole e lo stendimento e l'attacco del cavo al la fune ferro stabilita dalla Dirigenza Lavori. / - Posa cavo sospeso a fune con mensole collocate ad una distanza di 5 m l'una dall'altra.	M		8,71	100,000%
EI.CV.P.2 05.D	Posa in opera di cavo sospeso a fune metallica, compreso la fornitura di tutti i materiali occorrenti (fune, mensole, fascette reggicavo, tenditori, ecc.) nonché la esecuzione dei fori, la muratura delle mensole e lo stendimento e l'attacco del cavo al la fune ferro stabilita dalla Dirigenza Lavori. / - sovrapprezzo per ogni cavo in più posato oltre il primo sotto le stesse fascette.	M		1,54	100,000%
EI.CV.P.2 06	Posa in opera di cavo di qualsiasi tipo ed a qualunque numero di conduttori, gaffettato in vista su pareti, soffittature di qualsiasi genere o su opere metalliche mediante chiodi infissi direttamente per mezzo di martello o di apposita pistola per il fissaggi o a sparo, ovvero con chiodi infissi su tasselli in legno precedentemente murati, ovvero mediante viti e tasselli in plastica o metallici, compresa e compensata nel prezzo la fornitura e la posa delle gaffette e dei relativi materiali di fissaggio (chiodi, chiodi a sparo, tasselli metallici o in plastica completi di viti e minuto materiale), esclusa la fornitura e la posa degli eventuali tasselli in legno, ma compreso l'onere per l'eventuale passaggio del cavo attraverso fori o sotto ostacoli di qualsiasi genere.
EI.CV.P.2 06.A	Posa in opera di cavo di qualsiasi tipo ed a qualunque numero di conduttori, gaffettato in vista su pareti, soffittature di qualsiasi genere o su opere metalliche mediante chiodi infissi direttamente per mezzo di martello o di apposita pistola per il fissaggi o a sparo, ovvero con chiodi infissi su tasselli in legno precedentemente murati, ovvero mediante viti e tasselli in plastica o metallici, compresa e compensata nel prezzo la fornitura e la posa delle gaffette e dei relativi materiali di fissaggio (chiodi, chiodi a sparo, tasselli metallici o in plastica completi di viti e minuto materiale), esclusa la fornitura e la posa degli eventuali tasselli in legno, ma compreso l'onere per l'eventuale passaggio del cavo attraverso fori o sotto ostacoli di qualsiasi genere. / - Posa cavo a vista fissato con gaffette chiodate	M		2,07	100,000%
EI.CV.P.2 06.B	Posa in opera di cavo di qualsiasi tipo ed a qualunque numero di conduttori, gaffettato in vista su pareti, soffittature di qualsiasi genere o su opere metalliche mediante chiodi infissi direttamente per mezzo di martello o di apposita pistola per il fissaggi o a sparo, ovvero con chiodi infissi su tasselli in legno precedentemente murati, ovvero mediante viti e tasselli in plastica o metallici, compresa e compensata nel prezzo la fornitura e la posa delle gaffette e dei relativi materiali di fissaggio (chiodi, chiodi a sparo, tasselli metallici o in plastica completi di viti e minuto materiale), esclusa la fornitura e la posa degli eventuali tasselli in legno, ma compreso l'onere per l'eventuale passaggio del cavo attraverso fori o sotto ostacoli di qualsiasi genere. / - posa cavo a vista fissato mediante chiodi infissi su cemento per mezzo di apposita pistola per fissaggio a sparo, compresa la fornitura delle cartucce.	M		1,86	100,000%
EI.CV.P.2 06.C	Posa in opera di cavo di qualsiasi tipo ed a qualunque numero di conduttori, gaffettato in vista su pareti, soffittature di qualsiasi genere o su opere metalliche mediante chiodi infissi direttamente per mezzo di martello o di apposita pistola per il fissaggi o a sparo, ovvero con chiodi infissi su tasselli in legno precedentemente murati, ovvero mediante viti e tasselli in plastica o metallici, compresa e compensata nel prezzo la fornitura e la posa delle gaffette e dei relativi materiali di fissaggio (chiodi, chiodi a sparo, tasselli metallici o in plastica completi di viti e minuto materiale), esclusa la fornitura e la posa degli eventuali tasselli in legno, ma compreso l'onere per l'eventuale passaggio del cavo attraverso fori o sotto ostacoli di qualsiasi genere. / - Posa cavo a vista fissato con tasselli ad espansione (stop) metallici o in materiale plastico.	M		2,07	100,000%
EI.CV.P.2 06.D	Posa in opera di cavo di qualsiasi tipo ed a qualunque numero di conduttori, gaffettato in vista su pareti, soffittature di qualsiasi genere o su opere metalliche mediante chiodi infissi direttamente per mezzo di martello o di apposita pistola per il fissaggi o a sparo, ovvero con chiodi infissi su tasselli in legno precedentemente murati, ovvero mediante viti e tasselli in plastica o metallici, compresa e compensata nel prezzo la fornitura e la posa delle gaffette e dei relativi materiali di fissaggio (chiodi, chiodi a sparo, tasselli metallici o in plastica completi di viti e minuto materiale), esclusa la fornitura e la posa degli eventuali tasselli in legno, ma compreso l'onere per l'eventuale passaggio del cavo attraverso fori o sotto ostacoli di qualsiasi genere. / - Posa cavo a vista fissato su opere metalliche mediante viti o bulloncini.	M		4,13	100,000%
EI.CV.P.2 06.E	Posa in opera di cavo di qualsiasi tipo ed a qualunque numero di conduttori, gaffettato in vista su pareti, soffittature di qualsiasi genere o su opere metalliche mediante chiodi infissi direttamente per mezzo di martello o di apposita pistola per il fissaggi o a sparo, ovvero con chiodi infissi su tasselli in legno precedentemente murati, ovvero mediante viti e tasselli in plastica o metallici, compresa e compensata nel prezzo la fornitura e la posa delle gaffette e dei relativi materiali di fissaggio (chiodi, chiodi a sparo, tasselli metallici o in plastica completi di viti e minuto materiale), esclusa la fornitura e la posa degli eventuali tasselli in legno, ma compreso l'onere per l'eventuale passaggio del cavo attraverso fori o sotto ostacoli di qualsiasi genere. / - sovrapprezzo per ogni cavo in più oltre il primo posto sotto gaffette multiple, di sezione complessiva del rame non superiore a 30 mm².	M		0,41	100,000%
EI.CV.P.2 06.F	Posa in opera di cavo di qualsiasi tipo ed a qualunque numero di conduttori, gaffettato in vista su pareti, soffittature di qualsiasi genere o su opere metalliche mediante chiodi infissi direttamente per mezzo di martello o di apposita pistola per il fissaggi o a sparo, ovvero con chiodi infissi su tasselli in legno precedentemente murati, ovvero mediante viti e tasselli in plastica o metallici, compresa e compensata nel prezzo la fornitura e la posa delle gaffette e dei relativi materiali di fissaggio (chiodi, chiodi a sparo, tasselli metallici o in plastica completi di viti e minuto materiale), esclusa la fornitura e la posa degli eventuali tasselli in legno, ma compreso l'onere per l'eventuale passaggio del cavo attraverso fori o sotto ostacoli di qualsiasi genere. / - sovrapprezzo per ogni 15 mm² o frazione in più oltre i 30 mm².	M		0,08	100,000%
EI.CV.P.2 08	Posa in opera su appoggi preesistenti di conduttori nudi in acciaio zincato od in rame od in bronzo; comprese e compensate nel prezzo le legature agli isolatori, le giunzioni, la spunta dei conduttori e la regolazione della freccia, con fornitura di tutto il minuto materiale occorrente (compreso quindi anche il filo per le legature e lo stagno per le saldature), e compresi inoltre gli oneri per gli incroci secondo gli ordini della Dirigenza.
EI.CV.P.2 08.A	Posa in opera su appoggi preesistenti di conduttori nudi in acciaio zincato od in rame od in bronzo; comprese e compensate nel prezzo le legature agli isolatori, le giunzioni, la spunta dei conduttori e la regolazione della freccia, con fornitura di tutto il minuto materiale occorrente (compreso quindi anche il filo per le legature e lo stagno per le saldature), e compresi inoltre gli oneri per gli incroci secondo gli ordini della Dirigenza. / - Posa in opera di condutture aeree entro la sede ferroviaria, per ogni filo di diametro sino a 3 mm o corda di rame di sezione sino a 6 mm². Per ogni chilometro misurato sulla proiezione orizzontale.	KM		68,46	100,000%
EI.CV.P.2 08.B	Posa in opera su appoggi preesistenti di conduttori nudi in acciaio zincato od in rame od in bronzo; comprese e compensate nel prezzo le legature agli isolatori, le giunzioni, la spunta dei conduttori e la regolazione della freccia, con fornitura di tutto il minuto materiale occorrente (compreso quindi anche il filo per le legature e lo stagno per le saldature), e compresi inoltre gli oneri per gli incroci secondo gli ordini della Dirigenza. / - sovrapprezzo per ogni millimetro, o frazione di millimetro, di diametro del filo in più oltre i 3 mm, ovvero per ogni 3 mm², o frazione di 3 mm², di sezione della corda in più oltre i 6 mm². Per ogni chilometro misurato sulla proiezione orizzontale.	KM		4,13	100,000%
EI.CV.P.2 08.C	Posa in opera su appoggi preesistenti di conduttori nudi in acciaio zincato od in rame od in bronzo; comprese e compensate nel prezzo le legature agli isolatori, le giunzioni, la spunta dei conduttori e la regolazione della freccia, con fornitura di tutto il minuto materiale occorrente (compreso quindi anche il filo per le legature e lo stagno per le saldature), e compresi inoltre gli oneri per gli incroci secondo gli ordini della Dirigenza. / - sovrapprezzo per attraversamento di altre linee aeree (ivi comprese le linee TE) con stendimento dei conduttori al di sopra d i queste. Per ogni metro sulla campata di attraversamento sulla proiezione orizzontale.	M		0,41	100,000%
EI.CV.P.2 08.D	Posa in opera su appoggi preesistenti di conduttori nudi in acciaio zincato od in rame od in bronzo; comprese e compensate nel prezzo le legature agli isolatori, le giunzioni, la spunta dei conduttori e la regolazione della freccia, con fornitura di tutto il minuto materiale occorrente (compreso quindi anche il filo per le legature e lo stagno per le saldature), e compresi inoltre gli oneri per gli incroci secondo gli ordini della Dirigenza. / - Posa in opera di condutture aeree fuori sede FS, per ogni filo fino a 3 mm o corda di sezione sino a 6 mm². Per ogni chilometro misurato sulla proiezione orizzontale.	KM		81,79	100,000%
EI.CV.P.2 08.E	Posa in opera su appoggi preesistenti di conduttori nudi in acciaio zincato od in rame od in bronzo; comprese e compensate nel prezzo le legature agli isolatori, le giunzioni, la spunta dei conduttori e la regolazione della freccia, con fornitura di tutto il minuto materiale occorrente (compreso quindi anche il filo per le legature e lo stagno per le saldature), e compresi inoltre gli oneri per gli incroci secondo gli ordini della Dirigenza. / - sovrapprezzo per ogni millimetro, o frazione di millimetro, di diametro del filo in più oltre i 3 mm, ovvero per ogni 3 mm², o frazione di 3 mm², di sezione della corda in più oltre i 6 mm².	KM		4,13	100,000%
EI.CV.P.2 08.F	Posa in opera su appoggi preesistenti di conduttori nudi in acciaio zincato od in rame od in bronzo; comprese e compensate nel prezzo le legature agli isolatori, le giunzioni, la spunta dei conduttori e la regolazione della freccia, con fornitura di tutto il minuto materiale occorrente (compreso quindi anche il filo per le legature e lo stagno per le saldature), e compresi inoltre gli oneri per gli incroci secondo gli ordini della Dirigenza. / - sovrapprezzo per attraversamento di linee aeree (ivi comprese le linee TE) con stendimento dei conduttori al di sopra di queste. Per ogni metro della campata di attraversamento misurato sulla proiezione orizzontale.	M		0,41	100,000%
EI.CV.P.2100	Posa in opera di cavi di qualsiasi tipo di isolamento ed a qualsiasi numero di conduttori mediante infilaggio in tubi predisposti in opera lungo pali o all'interno di pali cavi tramite apposite asole.
EI.CV.P.2100.A	Posa in opera di cavi di qualsiasi tipo di isolamento ed a qualsiasi numero di conduttori mediante infilaggio in tubi predisposti in opera lungo pali o all'interno di pali cavi tramite apposite asole. / - per il primo cavo di sezione complessiva del rame sino a 30 mm².	M		2,07	87,900%
EI.CV.P.2100.B	Posa in opera di cavi di qualsiasi tipo di isolamento ed a qualsiasi numero di conduttori mediante infilaggio in tubi predisposti in opera lungo pali o all'interno di pali cavi tramite apposite asole. / - per ogni 15 mm² o frazione di sezione complessiva del rame oltre i 30 mm² del primo cavo (di cui alla voce EI.CV.P.2100.A)	M		0,23	87,000%
EI.CV.P.2100.C	Posa in opera di cavi di qualsiasi tipo di isolamento ed a qualsiasi numero di conduttori mediante infilaggio in tubi predisposti in opera lungo pali o all'interno di pali cavi tramite apposite asole. / - per ogni ulteriore cavo oltre il primo cavo di sezione complessiva sino a 30 mm²	M		0,45	91,100%
EI.CV.P.2100.D	Posa in opera di cavi di qualsiasi tipo di isolamento ed a qualsiasi numero di conduttori mediante infilaggio in tubi predisposti in opera lungo pali o all'interno di pali cavi tramite apposite asole. / - per ogni ulteriore 15 mm² o frazione di sezione complessiva oltre i primi 30 mm² di ulteriore cavo (di cui alla voce EI.CV.P.2100.C) oltre il primo	M		0,23	87,000%
EI.CV.P.2101	Posa in opera di cavi di qualsiasi tipo di isolamento ed a qualsiasi numero di conduttori mediante infilaggio entro fori, tubi, canalette, ecc. interrati o no, su piazzali, entro edifici o F.V., in banchina, lungo marciapiedi, in attraversamento di binari. Esclusa la posa in piena linea.
EI.CV.P.2101.A	Posa in opera di cavi di qualsiasi tipo di isolamento ed a qualsiasi numero di conduttori mediante infilaggio entro fori, tubi, canalette, ecc. interrati o no, su piazzali, entro edifici o F.V., in banchina, lungo marciapiedi, in attraversamento di binari. Esclusa la posa in piena linea. / - Per ogni cavo di sezione complessiva sino a 30 mm²	M		1,40	99,300%
EI.CV.P.2101.B	Posa in opera di cavi di qualsiasi tipo di isolamento ed a qualsiasi numero di conduttori mediante infilaggio entro fori, tubi, canalette, ecc. interrati o no, su piazzali, entro edifici o F.V., in banchina, lungo marciapiedi, in attraversamento di binari. Esclusa la posa in piena linea. / - Sovrapprezzo per ogni 15 mm² o frazione di sezione complessiva oltre i 30 mm²	M		0,13	100,000%
EI.CV.P.2101.C	Posa in opera di cavi di qualsiasi tipo di isolamento ed a qualsiasi numero di conduttori mediante infilaggio entro fori, tubi, canalette, ecc. interrati o no, su piazzali, entro edifici o F.V., in banchina, lungo marciapiedi, in attraversamento di binari. Esclusa la posa in piena linea. / - Per ogni ulteriore cavo oltre il primo in posa contemporanea di sezione complessiva sino a 30 mm²	M		0,72	98,600%
EI.CV.P.2101.D	Posa in opera di cavi di qualsiasi tipo di isolamento ed a qualsiasi numero di conduttori mediante infilaggio entro fori, tubi, canalette, ecc. interrati o no, su piazzali, entro edifici o F.V., in banchina, lungo marciapiedi, in attraversamento di binari. Esclusa la posa in piena linea. / - Sovrapprezzo per ogni ulteriore 15 mm² o frazione di sezione complessiva o ltre i primi 30 mm² di ulteriore cavo in posa contemporanea oltre il primo	M		0,08	100,000%
EI.CV.P.2102	Posa in opera di cavi di qualsiasi tipo di isolamento ed a qualsiasi numero di conduttori incluse le trecce nude ed i cavi telefonici mediante infilaggio entro fori, tubi, canalette, ecc. interrati o no, in piena linea, anche in attraversamento dei binari.
EI.CV.P.2102.A	Posa in opera di cavi di qualsiasi tipo di isolamento ed a qualsiasi numero di conduttori incluse le trecce nude ed i cavi telefonici mediante infilaggio entro fori, tubi, canalette, ecc. interrati o no, in piena linea, anche in attraversamento dei binari. / - Per ogni cavo di sezione complessiva sino a 30 mm²	M		2,29	60,700%
EI.CV.P.2102.B	Posa in opera di cavi di qualsiasi tipo di isolamento ed a qualsiasi numero di conduttori incluse le trecce nude ed i cavi telefonici mediante infilaggio entro fori, tubi, canalette, ecc. interrati o no, in piena linea, anche in attraversamento dei binari. / - Sovrapprezzo per ogni 15 mm² o frazione di sezione complessiva oltre i 30 mm²	M		0,22	59,100%
EI.CV.P.2102.C	Posa in opera di cavi di qualsiasi tipo di isolamento ed a qualsiasi numero di conduttori incluse le trecce nude ed i cavi telefonici mediante infilaggio entro fori, tubi, canalette, ecc. interrati o no, in piena linea, anche in attraversamento dei binari. / - Per ogni ulteriore cavo oltre il primo in posa contemporanea di sezione complessiva sino a 30 mm²	M		1,13	59,300%
EI.CV.P.2102.D	Posa in opera di cavi di qualsiasi tipo di isolamento ed a qualsiasi numero di conduttori incluse le trecce nude ed i cavi telefonici mediante infilaggio entro fori, tubi, canalette, ecc. interrati o no, in piena linea, anche in attraversamento dei binari. / - Sovrapprezzo per ogni ulteriore 15 mm² o frazione di sezione complessiva oltre i primi 30 mm² di ulteriore cavo in posa contemporanea oltre il primo	M		0,11	36,400%
EI.CV.P.2103	Posa in opera di cavi, di qualsiasi tipo ed a qualunque numero di conduttori appoggiati per tutta la loro lunghezza in canali o canalette comunque interrati, esclusa la posa o la costruzione o la scopertura dei canali, ovvero la posa o la scopertura del le canalette, su mensole o appoggi di qualsiasi genere, sporgenti da pareti o da soffittature, ovvero in canali ricavati in pare ti o piedritti, su piazzali o lungo marciapiedi. Esclusa la posa in piena linea.
EI.CV.P.2103.A	Posa in opera di cavi, di qualsiasi tipo ed a qualunque numero di conduttori appoggiati per tutta la loro lunghezza in canali o canalette comunque interrati, esclusa la posa o la costruzione o la scopertura dei canali, ovvero la posa o la scopertura del le canalette, su mensole o appoggi di qualsiasi genere, sporgenti da pareti o da soffittature, ovvero in canali ricavati in pare ti o piedritti, su piazzali o lungo marciapiedi. Esclusa la posa in piena linea. / - Per ogni cavo di sezione complessiva sino a 30 mm²	M		0,76	98,700%
EI.CV.P.2103.B	Posa in opera di cavi, di qualsiasi tipo ed a qualunque numero di conduttori appoggiati per tutta la loro lunghezza in canali o canalette comunque interrati, esclusa la posa o la costruzione o la scopertura dei canali, ovvero la posa o la scopertura del le canalette, su mensole o appoggi di qualsiasi genere, sporgenti da pareti o da soffittature, ovvero in canali ricavati in pare ti o piedritti, su piazzali o lungo marciapiedi. Esclusa la posa in piena linea. / - Sovrapprezzo per ogni 15 mm² o frazione di sezione complessiva del cavo oltre i 30 mm²	M		0,08	100,000%
EI.CV.P.2103.C	Posa in opera di cavi, di qualsiasi tipo ed a qualunque numero di conduttori appoggiati per tutta la loro lunghezza in canali o canalette comunque interrati, esclusa la posa o la costruzione o la scopertura dei canali, ovvero la posa o la scopertura del le canalette, su mensole o appoggi di qualsiasi genere, sporgenti da pareti o da soffittature, ovvero in canali ricavati in pare ti o piedritti, su piazzali o lungo marciapiedi. Esclusa la posa in piena linea. / - Per ogni cavo di sezione complessiva sino a 30 mm² posato ad altezza maggiore di 1,8 metri dal piano di calpestio	M		0,93	98,900%
EI.CV.P.2103.D	Posa in opera di cavi, di qualsiasi tipo ed a qualunque numero di conduttori appoggiati per tutta la loro lunghezza in canali o canalette comunque interrati, esclusa la posa o la costruzione o la scopertura dei canali, ovvero la posa o la scopertura del le canalette, su mensole o appoggi di qualsiasi genere, sporgenti da pareti o da soffittature, ovvero in canali ricavati in pare ti o piedritti, su piazzali o lungo marciapiedi. Esclusa la posa in piena linea. / - dal piano di calpestio	M		0,09	44,400%
EI.CV.P.2104	Posa in opera di cavi, di qualsiasi tipo ed a qualunque numero di conduttori appoggiati per tutta la loro lunghezza in canali o canalette comunque interrati, esclusa la posa o la costruzione o la scopertura dei canali, ovvero la posa o la scopertura del le canalette, su mensole o appoggi di qualsiasi genere, sporgenti da pareti o da soffittature, ovvero in canali ricavati in pare ti o piedritti, in piena linea.
EI.CV.P.2104.A	Posa in opera di cavi, di qualsiasi tipo ed a qualunque numero di conduttori appoggiati per tutta la loro lunghezza in canali o canalette comunque interrati, esclusa la posa o la costruzione o la scopertura dei canali, ovvero la posa o la scopertura del le canalette, su mensole o appoggi di qualsiasi genere, sporgenti da pareti o da soffittature, ovvero in canali ricavati in pare ti o piedritti, in piena linea. / - Per ogni cavo di sezione complessiva sino a 30 mm²	M		1,21	62,000%
EI.CV.P.2104.B	Posa in opera di cavi, di qualsiasi tipo ed a qualunque numero di conduttori appoggiati per tutta la loro lunghezza in canali o canalette comunque interrati, esclusa la posa o la costruzione o la scopertura dei canali, ovvero la posa o la scopertura del le canalette, su mensole o appoggi di qualsiasi genere, sporgenti da pareti o da soffittature, ovvero in canali ricavati in pare ti o piedritti, in piena linea. / - Sovrapprezzo per ogni 15 mm² o frazione di sezione complessiva del cavo oltre i 30 mm²	M		0,12	100,000%
EI.CV.P.2104.C	Posa in opera di cavi, di qualsiasi tipo ed a qualunque numero di conduttori appoggiati per tutta la loro lunghezza in canali o canalette comunque interrati, esclusa la posa o la costruzione o la scopertura dei canali, ovvero la posa o la scopertura del le canalette, su mensole o appoggi di qualsiasi genere, sporgenti da pareti o da soffittature, ovvero in canali ricavati in pare ti o piedritti, in piena linea. / - Per ogni cavo di sezione complessiva sino a 30 mm² posato ad altezza maggiore di 1,8 metri dal piano di calpestio	M		1,56	59,600%
EI.CV.P.2104.D	Posa in opera di cavi, di qualsiasi tipo ed a qualunque numero di conduttori appoggiati per tutta la loro lunghezza in canali o canalette comunque interrati, esclusa la posa o la costruzione o la scopertura dei canali, ovvero la posa o la scopertura del le canalette, su mensole o appoggi di qualsiasi genere, sporgenti da pareti o da soffittature, ovvero in canali ricavati in pare ti o piedritti, in piena linea. / - dal piano di calpestio	M		0,16	50,000%
EI.CV.P.2105	Posa in opera mediante infilaggio di cavetti telefonici o cavi coassiali da interno, entro tubi in acciaio o PVC in impianti interni o simili, sotto traccia o no (impianto sfilabile del tipo civile).
EI.CV.P.2105.A	Posa in opera mediante infilaggio di cavetti telefonici o cavi coassiali da interno, entro tubi in acciaio o PVC in impianti interni o simili, sotto traccia o no (impianto sfilabile del tipo civile). / - Per ogni cavetto telefonico di qualsiasi sezione e a qualsiasi numero di coppie	M		0,25	100,000%
EI.CV.P.2105.B	Posa in opera mediante infilaggio di cavetti telefonici o cavi coassiali da interno, entro tubi in acciaio o PVC in impianti interni o simili, sotto traccia o no (impianto sfilabile del tipo civile). / - Sovrapprezzo per ogni ulteriore cavetto telefonico di qualsiasi sezione e a qualsiasi numero di coppie in posa contemporanea al primo	M		0,08	100,000%
EI.CV.P.2105.C	Posa in opera mediante infilaggio di cavetti telefonici o cavi coassiali da interno, entro tubi in acciaio o PVC in impianti interni o simili, sotto traccia o no (impianto sfilabile del tipo civile). / - Per ogni cavo coassiale	M		0,34	97,100%
EI.CV.P.5 11	Rimozione d'opera di cavi, di qualsiasi tipo ed a qualunque numero di conduttori, posti su ganci affibbiati a funi; compresi e compensati nel prezzo gli oneri di recupero del cavo nonché l'eventuale recupero dei ganci portacavo, per cadaun cavo. Al metro
EI.CV.P.5 11.A	Rimozione d'opera di cavi, di qualsiasi tipo ed a qualunque numero di conduttori, posti su ganci affibbiati a funi; compresi e compensati nel prezzo gli oneri di recupero del cavo nonché l'eventuale recupero dei ganci portacavo, per cadaun cavo. Al metro / - Rimozione d'opera di cavo posto su gancio affibbiato a fune	M		0,41	100,000%
EI.CV.P.5 12	Rimozione d'opera di cavo gaffettato in vista, comunque posato in opera come alla voce EI.CV.P.2 06 compreso e compensato nel prezzo il recupero del cavo, il ripristino delle opere murarie e delle tinteggiature e verniciature.
EI.CV.P.5 12.A	Rimozione d'opera di cavo gaffettato in vista, comunque posato in opera come alla voce EI.CV.P.2 06 compreso e compensato nel prezzo il recupero del cavo, il ripristino delle opere murarie e delle tinteggiature e verniciature. / - Rimozione d'opera di cavo gaffettato in vista	M		0,69	100,000%
EI.CV.P.5 13	Smantellamento di impianti a vista eseguiti con cordoncino a spirale visibile ovvero piattina o simili, compreso inoltre lo smontaggio di tutte le piccole apparecchiature elettriche accessorie (valvole, interruttori, prese, scatole ecc.). Per ogni metro di cavo sia unipolare, sia bipolare, sia tripolare.
EI.CV.P.5 13.A	Smantellamento di impianti a vista eseguiti con cordoncino a spirale visibile ovvero piattina o simili, compreso inoltre lo smontaggio di tutte le piccole apparecchiature elettriche accessorie (valvole, interruttori, prese, scatole ecc.). Per ogni metro di cavo sia unipolare, sia bipolare, sia tripolare. / - Smantellamento di impianti a vista	M		0,16	100,000%
EI.CV.P.5101	Rimozione d'opera di cavi di qualsiasi tipo di isolamento ed a qualsiasi numero di conduttori infilati entro fori, tubi, canalette, ecc. interrati o no, su piazzali, entro edifici o F.V., in banchina, lungo marciapiedi, in attraversamento dei binari, esclusa la rimozione in piena linea. Compreso e compensato l'eventuale taglio dei conduttori, lo smorsettamento dai punti di inserzione/collegamento, il recupero del cavo ed il suo avvolgimento in matasse o bobine, nonché se del caso, gli oneri inerenti la manipolazione delle bobine vuote. Esclusa la rimozione in piena linea.
EI.CV.P.5101.A	Rimozione d'opera di cavi di qualsiasi tipo di isolamento ed a qualsiasi numero di conduttori infilati entro fori, tubi, canalette, ecc. interrati o no, su piazzali, entro edifici o F.V., in banchina, lungo marciapiedi, in attraversamento dei binari, esclusa la rimozione in piena linea. Compreso e compensato l'eventuale taglio dei conduttori, lo smorsettamento dai punti di inserzione/collegamento, il recupero del cavo ed il suo avvolgimento in matasse o bobine, nonché se del caso, gli oneri inerenti la manipolazione delle bobine vuote. Esclusa la rimozione in piena linea. / - Per ogni cavo di sezione complessiva sino a 30 mm²	M		0,93	98,900%
EI.CV.P.5101.B	Rimozione d'opera di cavi di qualsiasi tipo di isolamento ed a qualsiasi numero di conduttori infilati entro fori, tubi, canalette, ecc. interrati o no, su piazzali, entro edifici o F.V., in banchina, lungo marciapiedi, in attraversamento dei binari, esclusa la rimozione in piena linea. Compreso e compensato l'eventuale taglio dei conduttori, lo smorsettamento dai punti di inserzione/collegamento, il recupero del cavo ed il suo avvolgimento in matasse o bobine, nonché se del caso, gli oneri inerenti la manipolazione delle bobine vuote. Esclusa la rimozione in piena linea. / - Sovrapprezzo per ogni 15 mm² o frazione di sezione complessiva del cavo oltre i 30 mm²	M		0,08	100,000%
EI.CV.P.5101.C	Rimozione d'opera di cavi di qualsiasi tipo di isolamento ed a qualsiasi numero di conduttori infilati entro fori, tubi, canalette, ecc. interrati o no, su piazzali, entro edifici o F.V., in banchina, lungo marciapiedi, in attraversamento dei binari, esclusa la rimozione in piena linea. Compreso e compensato l'eventuale taglio dei conduttori, lo smorsettamento dai punti di inserzione/collegamento, il recupero del cavo ed il suo avvolgimento in matasse o bobine, nonché se del caso, gli oneri inerenti la manipolazione delle bobine vuote. Esclusa la rimozione in piena linea. / - Per ogni ulteriore cavo oltre il primo cavo in rimozione contemporanea di sezione complessiva sino a 30 mm²	M		0,47	97,900%
EI.CV.P.5101.D	Rimozione d'opera di cavi di qualsiasi tipo di isolamento ed a qualsiasi numero di conduttori infilati entro fori, tubi, canalette, ecc. interrati o no, su piazzali, entro edifici o F.V., in banchina, lungo marciapiedi, in attraversamento dei binari, esclusa la rimozione in piena linea. Compreso e compensato l'eventuale taglio dei conduttori, lo smorsettamento dai punti di inserzione/collegamento, il recupero del cavo ed il suo avvolgimento in matasse o bobine, nonché se del caso, gli oneri inerenti la manipolazione delle bobine vuote. Esclusa la rimozione in piena linea. / - Sovrapprezzo per ogni ulteriore 15 mm² o frazione di sezione complessiva oltre i primi 30 mm² di ulteriore cavo in rimozione contemporanea oltre il primo.	M		0,04	100,000%
EI.CV.P.5102	Rimozione d'opera di cavi di qualsiasi tipo di isolamento ed a qualsiasi numero di conduttori infilati entro fori, tubi, canalette, ecc. interrati o no, in attraversamento di binari, in piena linea. Compreso e compensato l'eventuale taglio dei conduttori, lo smorsettamento dai punti di inserzione/collegamento, il recupero del cavo ed il suo avvolgimento in matasse o bobine, nonché se del caso, gli oneri inerenti la manipolazione delle bobine vuote.
EI.CV.P.5102.A	Rimozione d'opera di cavi di qualsiasi tipo di isolamento ed a qualsiasi numero di conduttori infilati entro fori, tubi, canalette, ecc. interrati o no, in attraversamento di binari, in piena linea. Compreso e compensato l'eventuale taglio dei conduttori, lo smorsettamento dai punti di inserzione/collegamento, il recupero del cavo ed il suo avvolgimento in matasse o bobine, nonché se del caso, gli oneri inerenti la manipolazione delle bobine vuote. / - Per ogni cavo di sezione complessiva sino a 30 mm²	M		1,47	44,200%
EI.CV.P.5102.B	Rimozione d'opera di cavi di qualsiasi tipo di isolamento ed a qualsiasi numero di conduttori infilati entro fori, tubi, canalette, ecc. interrati o no, in attraversamento di binari, in piena linea. Compreso e compensato l'eventuale taglio dei conduttori, lo smorsettamento dai punti di inserzione/collegamento, il recupero del cavo ed il suo avvolgimento in matasse o bobine, nonché se del caso, gli oneri inerenti la manipolazione delle bobine vuote. / - Sovrapprezzo per ogni 15 mm² o frazione di sezione complessiva oltre i 30 mm²	M		0,14	85,700%
EI.CV.P.5102.C	Rimozione d'opera di cavi di qualsiasi tipo di isolamento ed a qualsiasi numero di conduttori infilati entro fori, tubi, canalette, ecc. interrati o no, in attraversamento di binari, in piena linea. Compreso e compensato l'eventuale taglio dei conduttori, lo smorsettamento dai punti di inserzione/collegamento, il recupero del cavo ed il suo avvolgimento in matasse o bobine, nonché se del caso, gli oneri inerenti la manipolazione delle bobine vuote. / - Per ogni ulteriore cavo oltre il primo in rimozione contemporanea di sezione complessiva sino a 30 mm²	M		0,77	46,800%
EI.CV.P.5102.D	Rimozione d'opera di cavi di qualsiasi tipo di isolamento ed a qualsiasi numero di conduttori infilati entro fori, tubi, canalette, ecc. interrati o no, in attraversamento di binari, in piena linea. Compreso e compensato l'eventuale taglio dei conduttori, lo smorsettamento dai punti di inserzione/collegamento, il recupero del cavo ed il suo avvolgimento in matasse o bobine, nonché se del caso, gli oneri inerenti la manipolazione delle bobine vuote. / - Sovrapprezzo per ogni ulteriore 15 mm² o frazione di sezione complessiva oltre i primi 30 mm² di ulteriore cavo in rimozione contemporanea oltre il primo	M		0,06	66,700%
EI.CV.P.5103	Rimozione d'opera di cavi, di qualsiasi tipo ed a qualunque numero di conduttori appoggiati per tutta la loro lunghezza in canali o canalette comunque interrati, esclusa la scopertura dei canali, ovvero la scopertura delle canalette, su piazzali o lungo marciapiedi, esclusa la rimozione in linea. Compreso e compensato l'eventuale taglio dei conduttori, lo smorsettamento dai punti di inserzione/collegamento, il recupero del cavo ed il suo avvolgimento in matasse o bobine, nonché se del caso, gli oneri inerenti la manipolazione delle bobine vuote. Esclusa la posa in piena linea.
EI.CV.P.5103.A	Rimozione d'opera di cavi, di qualsiasi tipo ed a qualunque numero di conduttori appoggiati per tutta la loro lunghezza in canali o canalette comunque interrati, esclusa la scopertura dei canali, ovvero la scopertura delle canalette, su piazzali o lungo marciapiedi, esclusa la rimozione in linea. Compreso e compensato l'eventuale taglio dei conduttori, lo smorsettamento dai punti di inserzione/collegamento, il recupero del cavo ed il suo avvolgimento in matasse o bobine, nonché se del caso, gli oneri inerenti la manipolazione delle bobine vuote. Esclusa la posa in piena linea. / - Per ogni cavo di sezione complessiva sino a 30 mm²	M		0,55	98,200%
EI.CV.P.5103.B	Rimozione d'opera di cavi, di qualsiasi tipo ed a qualunque numero di conduttori appoggiati per tutta la loro lunghezza in canali o canalette comunque interrati, esclusa la scopertura dei canali, ovvero la scopertura delle canalette, su piazzali o lungo marciapiedi, esclusa la rimozione in linea. Compreso e compensato l'eventuale taglio dei conduttori, lo smorsettamento dai punti di inserzione/collegamento, il recupero del cavo ed il suo avvolgimento in matasse o bobine, nonché se del caso, gli oneri inerenti la manipolazione delle bobine vuote. Esclusa la posa in piena linea. / - Sovrapprezzo per ogni 15 mm² o frazione di sezione complessiva del cavo rimosso oltre i 30 mm²	M		0,04	100,000%
EI.CV.P.5103.C	Rimozione d'opera di cavi, di qualsiasi tipo ed a qualunque numero di conduttori appoggiati per tutta la loro lunghezza in canali o canalette comunque interrati, esclusa la scopertura dei canali, ovvero la scopertura delle canalette, su piazzali o lungo marciapiedi, esclusa la rimozione in linea. Compreso e compensato l'eventuale taglio dei conduttori, lo smorsettamento dai punti di inserzione/collegamento, il recupero del cavo ed il suo avvolgimento in matasse o bobine, nonché se del caso, gli oneri inerenti la manipolazione delle bobine vuote. Esclusa la posa in piena linea. / - Per ogni cavo di sezione complessiva sino a 30 mm² posto ad altezza maggiore di 1,8 metri dal piano di calpestio	M		0,72	98,600%
EI.CV.P.5103.D	Rimozione d'opera di cavi, di qualsiasi tipo ed a qualunque numero di conduttori appoggiati per tutta la loro lunghezza in canali o canalette comunque interrati, esclusa la scopertura dei canali, ovvero la scopertura delle canalette, su piazzali o lungo marciapiedi, esclusa la rimozione in linea. Compreso e compensato l'eventuale taglio dei conduttori, lo smorsettamento dai punti di inserzione/collegamento, il recupero del cavo ed il suo avvolgimento in matasse o bobine, nonché se del caso, gli oneri inerenti la manipolazione delle bobine vuote. Esclusa la posa in piena linea. / - Sovrapprezzo per ogni 15 mm² o frazione di sezione complessiva del cavo rimosso oltre i 30 mm² posto ad altezza maggiore di	M		0,08	100,000%
EI.CV.P.5104	Rimozione d'opera di cavi, di qualsiasi tipo ed a qualunque numero di conduttori appoggiati per tutta la loro lunghezza in canali o canalette comunque interrati, esclusa la scopertura dei canali, ovvero la scopertura delle canalette, in piena linea. Compre so e compensato l'eventuale taglio dei conduttori, lo smorsettamento dai punti di inserzione/collegamento, il recupero del cavo ed il suo avvolgimento in matasse o bobine, nonché se del caso, gli oneri inerenti la manipolazione delle bobine vuote.
EI.CV.P.5104.A	Rimozione d'opera di cavi, di qualsiasi tipo ed a qualunque numero di conduttori appoggiati per tutta la loro lunghezza in canali o canalette comunque interrati, esclusa la scopertura dei canali, ovvero la scopertura delle canalette, in piena linea. Compre so e compensato l'eventuale taglio dei conduttori, lo smorsettamento dai punti di inserzione/collegamento, il recupero del cavo ed il suo avvolgimento in matasse o bobine, nonché se del caso, gli oneri inerenti la manipolazione delle bobine vuote. / - Per ogni cavo di sezione complessiva sino a 30 mm²	M		0,95	43,200%
EI.CV.P.5104.B	Rimozione d'opera di cavi, di qualsiasi tipo ed a qualunque numero di conduttori appoggiati per tutta la loro lunghezza in canali o canalette comunque interrati, esclusa la scopertura dei canali, ovvero la scopertura delle canalette, in piena linea. Compre so e compensato l'eventuale taglio dei conduttori, lo smorsettamento dai punti di inserzione/collegamento, il recupero del cavo ed il suo avvolgimento in matasse o bobine, nonché se del caso, gli oneri inerenti la manipolazione delle bobine vuote. / - Sovrapprezzo per ogni 15 mm² o frazione di sezione complessiva del cavo oltre i 30 mm²	M		0,10	80,000%
EI.CV.P.5104.C	Rimozione d'opera di cavi, di qualsiasi tipo ed a qualunque numero di conduttori appoggiati per tutta la loro lunghezza in canali o canalette comunque interrati, esclusa la scopertura dei canali, ovvero la scopertura delle canalette, in piena linea. Compre so e compensato l'eventuale taglio dei conduttori, lo smorsettamento dai punti di inserzione/collegamento, il recupero del cavo ed il suo avvolgimento in matasse o bobine, nonché se del caso, gli oneri inerenti la manipolazione delle bobine vuote. / - Per ogni cavo rimosso di sezione complessiva sino a 30 mm² posto ad altezza maggiore di 1,8 metri dal piano di calpestio	M		1,11	51,400%
EI.CV.P.5104.D	Rimozione d'opera di cavi, di qualsiasi tipo ed a qualunque numero di conduttori appoggiati per tutta la loro lunghezza in canali o canalette comunque interrati, esclusa la scopertura dei canali, ovvero la scopertura delle canalette, in piena linea. Compre so e compensato l'eventuale taglio dei conduttori, lo smorsettamento dai punti di inserzione/collegamento, il recupero del cavo ed il suo avvolgimento in matasse o bobine, nonché se del caso, gli oneri inerenti la manipolazione delle bobine vuote. / - Sovrapprezzo per ogni 15 mm² o frazione di sezione complessiva del cavo rimosso oltre i 30 mm² posto ad altezza maggiore di	M		0,11	36,400%
EI.CV.P.5105	Rimozione d'opera di cavetti telefonici o cavi coassiali da interno, infilati entro tubi in acciaio o PVC in impianti interni o simili, sotto traccia o no (impianto sfilabile del tipo civile). Compreso e compensato l'eventuale taglio dei conduttori, lo smorsettamento dai punti di inserzione/collegamento, il recupero del cavo ed il suo avvolgimento in matasse.
EI.CV.P.5105.A	Rimozione d'opera di cavetti telefonici o cavi coassiali da interno, infilati entro tubi in acciaio o PVC in impianti interni o simili, sotto traccia o no (impianto sfilabile del tipo civile). Compreso e compensato l'eventuale taglio dei conduttori, lo smorsettamento dai punti di inserzione/collegamento, il recupero del cavo ed il suo avvolgimento in matasse. / - Per ogni cavetto telefonico di qualsiasi sezione e a qualsiasi numero di coppie	M		0,21	100,000%
EI.CV.P.5105.B	Rimozione d'opera di cavetti telefonici o cavi coassiali da interno, infilati entro tubi in acciaio o PVC in impianti interni o simili, sotto traccia o no (impianto sfilabile del tipo civile). Compreso e compensato l'eventuale taglio dei conduttori, lo smorsettamento dai punti di inserzione/collegamento, il recupero del cavo ed il suo avvolgimento in matasse. / - Sovrapprezzo per ogni ulteriore cavetto telefonico di qualsiasi sezione e a qualsiasi numero di coppie in rimozione contemporanea al primo	M		0,04	100,000%
EI.CV.P.5105.C	Rimozione d'opera di cavetti telefonici o cavi coassiali da interno, infilati entro tubi in acciaio o PVC in impianti interni o simili, sotto traccia o no (impianto sfilabile del tipo civile). Compreso e compensato l'eventuale taglio dei conduttori, lo smorsettamento dai punti di inserzione/collegamento, il recupero del cavo ed il suo avvolgimento in matasse. / - Per ogni cavo coassiale	M		0,26	96,200%
EI.CV.T	CAVI TELEFONICI
EI.CV.T.1 01	Fornitura di Cordoncino per permutatori ripartitori delle centrali telefoniche ed amplificatrici, costituito con 2 conduttori in rame
EI.CV.T.1 01.A	Fornitura di Cordoncino per permutatori ripartitori delle centrali telefoniche ed amplificatrici, costituito con 2 conduttori in rame / - Cordoncino per permutatori a due conduttori	M		0,04	0,000%
EI.CV.T.1 02	Fornitura di Cavo telefonico per impianti interni composto da conduttori di rame elettrolitico del diametro di 0,6 mm², isolato in materiale termoplastico, cordati a coppie, protetti con guaina continua pure in materiale termoplastico non propagante l'incendio e a ridotta emissione di gas corrosivi e tossici, rispondente alle norme CEI 20 -22, 46-5 e Tab. UNEL 36713.
EI.CV.T.1 02.A	Fornitura di Cavo telefonico per impianti interni composto da conduttori di rame elettrolitico del diametro di 0,6 mm², isolato in materiale termoplastico, cordati a coppie, protetti con guaina continua pure in materiale termoplastico non propagante l'incendio e a ridotta emissione di gas corrosivi e tossici, rispondente alle norme CEI 20 -22, 46-5 e Tab. UNEL 36713. / - Cavo telefonico per impianti interni ad una coppia	M		0,13	0,000%
EI.CV.T.1 02.B	Fornitura di Cavo telefonico per impianti interni composto da conduttori di rame elettrolitico del diametro di 0,6 mm², isolato in materiale termoplastico, cordati a coppie, protetti con guaina continua pure in materiale termoplastico non propagante l'incendio e a ridotta emissione di gas corrosivi e tossici, rispondente alle norme CEI 20 -22, 46-5 e Tab. UNEL 36713. / - Cavo telefonico per impianti interni a 2 coppie	M		0,18	0,000%
EI.CV.T.1 02.C	Fornitura di Cavo telefonico per impianti interni composto da conduttori di rame elettrolitico del diametro di 0,6 mm², isolato in materiale termoplastico, cordati a coppie, protetti con guaina continua pure in materiale termoplastico non propagante l'incendio e a ridotta emissione di gas corrosivi e tossici, rispondente alle norme CEI 20 -22, 46-5 e Tab. UNEL 36713. / - Cavo telefonico per impianti interni a 3 coppie	M		0,22	0,000%
EI.CV.T.1 02.D	Fornitura di Cavo telefonico per impianti interni composto da conduttori di rame elettrolitico del diametro di 0,6 mm², isolato in materiale termoplastico, cordati a coppie, protetti con guaina continua pure in materiale termoplastico non propagante l'incendio e a ridotta emissione di gas corrosivi e tossici, rispondente alle norme CEI 20 -22, 46-5 e Tab. UNEL 36713. / - Cavo telefonico per impianti interni a 4 coppie	M		0,26	0,000%
EI.CV.T.1 02.E	Fornitura di Cavo telefonico per impianti interni composto da conduttori di rame elettrolitico del diametro di 0,6 mm², isolato in materiale termoplastico, cordati a coppie, protetti con guaina continua pure in materiale termoplastico non propagante l'incendio e a ridotta emissione di gas corrosivi e tossici, rispondente alle norme CEI 20 -22, 46-5 e Tab. UNEL 36713. / - Cavo telefonico per impianti interni a 5 coppie	M		0,32	0,000%
EI.CV.T.1 02.F	Fornitura di Cavo telefonico per impianti interni composto da conduttori di rame elettrolitico del diametro di 0,6 mm², isolato in materiale termoplastico, cordati a coppie, protetti con guaina continua pure in materiale termoplastico non propagante l'incendio e a ridotta emissione di gas corrosivi e tossici, rispondente alle norme CEI 20 -22, 46-5 e Tab. UNEL 36713. / - Cavo telefonico per impianti interni a 6 coppie	M		0,40	0,000%
EI.CV.T.1 02.G	Fornitura di Cavo telefonico per impianti interni composto da conduttori di rame elettrolitico del diametro di 0,6 mm², isolato in materiale termoplastico, cordati a coppie, protetti con guaina continua pure in materiale termoplastico non propagante l'incendio e a ridotta emissione di gas corrosivi e tossici, rispondente alle norme CEI 20 -22, 46-5 e Tab. UNEL 36713. / - Cavo telefonico per impianti interni a 8 coppie	M		0,57	0,000%
EI.CV.T.1 02.H	Fornitura di Cavo telefonico per impianti interni composto da conduttori di rame elettrolitico del diametro di 0,6 mm², isolato in materiale termoplastico, cordati a coppie, protetti con guaina continua pure in materiale termoplastico non propagante l'incendio e a ridotta emissione di gas corrosivi e tossici, rispondente alle norme CEI 20 -22, 46-5 e Tab. UNEL 36713. / - Cavo telefonico per impianti interni a 11 coppie	M		0,82	0,000%
EI.CV.T.1 02.I	Fornitura di Cavo telefonico per impianti interni composto da conduttori di rame elettrolitico del diametro di 0,6 mm², isolato in materiale termoplastico, cordati a coppie, protetti con guaina continua pure in materiale termoplastico non propagante l'incendio e a ridotta emissione di gas corrosivi e tossici, rispondente alle norme CEI 20 -22, 46-5 e Tab. UNEL 36713. / - Cavo telefonico per impianti interni a 16 coppie	M		1,16	0,000%
EI.CV.T.1 02.J	Fornitura di Cavo telefonico per impianti interni composto da conduttori di rame elettrolitico del diametro di 0,6 mm², isolato in materiale termoplastico, cordati a coppie, protetti con guaina continua pure in materiale termoplastico non propagante l'incendio e a ridotta emissione di gas corrosivi e tossici, rispondente alle norme CEI 20 -22, 46-5 e Tab. UNEL 36713. / - Cavo telefonico per impianti interni a 21 coppie	M		1,45	0,000%
EI.CV.T.1 02.K	Fornitura di Cavo telefonico per impianti interni composto da conduttori di rame elettrolitico del diametro di 0,6 mm², isolato in materiale termoplastico, cordati a coppie, protetti con guaina continua pure in materiale termoplastico non propagante l'incendio e a ridotta emissione di gas corrosivi e tossici, rispondente alle norme CEI 20 -22, 46-5 e Tab. UNEL 36713. / - sovrapprezzo per cavi provvisti di conduttore di terra	M		0,06	0,000%
EI.GA	LAVORI IN GALLERIA
EI.GA.A	GALLERIE
EI.GA.A.0100	Sovrapprezzo ai prezzi delle voci della presente Tariffa, esclusi i prezzi relativi alle voci di sola fornitura e i prezzi di tutte le voci specificate nella Categoria EI.GA, che trovano applicazione anche per lavori da eseguire in galleria
EI.GA.A.0100.A	Sovrapprezzo ai prezzi delle voci della presente Tariffa, esclusi i prezzi relativi alle voci di sola fornitura e i prezzi di tutte le voci specificate nella Categoria EI.GA, che trovano applicazione anche per lavori da eseguire in galleria / - per ogni prezzo	%		20,00
EI.IM	IMPIANTISTICA
EI.IM.C	IMPIANTISTICA DI TIPO CIVILE
EI.IM.C.2100	Posa in opera di Impianto di illuminazione per lampada comandata da interruttore, deviatore o commutatore, compreso e compensato nel prezzo la parte di linea derivata dalla linea principale, cassetta di derivazione esclusa, ivi compreso la posa delle tubazioni, l'infilaggio nel tubo già posto in opera di tutti i conduttori necessari, nonché la posa delle eventuali cassette di passo, della scatola da frutto, dei supporti e della placca, dei frutti, di qualsiasi accessorio necessario (lampadine, falsi poli, ecc.), dei morsetti, della scatola tonda diametro 65 mm al centro luce completa di tondino di ferro per aggancio apparecchio illuminante. Compreso e compensato l'uso dei necessari mezzi d'opera e quant'altro occorrente, escluso l'apparecchio illuminante. La voce comprende e compensa tutte le opere murarie di apertura e chiusura delle tracce necessari e alla posa delle tubazioni di contenimento e per la posa delle eventuali cassette di passo, delle scatole da frutto e del centro luce, nonché la ripresa degli intonaci e della tinteggiatura, con una sola mano limitatamente alle tracce eseguite, e quant'altro necessario per dare l'impianto in opera e pronto al funzionamento.
EI.IM.C.2100.A	Posa in opera di Impianto di illuminazione per lampada comandata da interruttore, deviatore o commutatore, compreso e compensato nel prezzo la parte di linea derivata dalla linea principale, cassetta di derivazione esclusa, ivi compreso la posa delle tubazioni, l'infilaggio nel tubo già posto in opera di tutti i conduttori necessari, nonché la posa delle eventuali cassette di passo, della scatola da frutto, dei supporti e della placca, dei frutti, di qualsiasi accessorio necessario (lampadine, falsi poli, ecc.), dei morsetti, della scatola tonda diametro 65 mm al centro luce completa di tondino di ferro per aggancio apparecchio illuminante. Compreso e compensato l'uso dei necessari mezzi d'opera e quant'altro occorrente, escluso l'apparecchio illuminante. La voce comprende e compensa tutte le opere murarie di apertura e chiusura delle tracce necessari e alla posa delle tubazioni di contenimento e per la posa delle eventuali cassette di passo, delle scatole da frutto e del centro luce, nonché la ripresa degli intonaci e della tinteggiatura, con una sola mano limitatamente alle tracce eseguite, e quant'altro necessario per dare l'impianto in opera e pronto al funzionamento. / - per ogni centro semplice	CAD		24,43	100,000%
EI.IM.C.2100.B	Posa in opera di Impianto di illuminazione per lampada comandata da interruttore, deviatore o commutatore, compreso e compensato nel prezzo la parte di linea derivata dalla linea principale, cassetta di derivazione esclusa, ivi compreso la posa delle tubazioni, l'infilaggio nel tubo già posto in opera di tutti i conduttori necessari, nonché la posa delle eventuali cassette di passo, della scatola da frutto, dei supporti e della placca, dei frutti, di qualsiasi accessorio necessario (lampadine, falsi poli, ecc.), dei morsetti, della scatola tonda diametro 65 mm al centro luce completa di tondino di ferro per aggancio apparecchio illuminante. Compreso e compensato l'uso dei necessari mezzi d'opera e quant'altro occorrente, escluso l'apparecchio illuminante. La voce comprende e compensa tutte le opere murarie di apertura e chiusura delle tracce necessari e alla posa delle tubazioni di contenimento e per la posa delle eventuali cassette di passo, delle scatole da frutto e del centro luce, nonché la ripresa degli intonaci e della tinteggiatura, con una sola mano limitatamente alle tracce eseguite, e quant'altro necessario per dare l'impianto in opera e pronto al funzionamento. / - per ogni centro deviato	CAD		34,54	100,000%
EI.IM.C.2100.C	Posa in opera di Impianto di illuminazione per lampada comandata da interruttore, deviatore o commutatore, compreso e compensato nel prezzo la parte di linea derivata dalla linea principale, cassetta di derivazione esclusa, ivi compreso la posa delle tubazioni, l'infilaggio nel tubo già posto in opera di tutti i conduttori necessari, nonché la posa delle eventuali cassette di passo, della scatola da frutto, dei supporti e della placca, dei frutti, di qualsiasi accessorio necessario (lampadine, falsi poli, ecc.), dei morsetti, della scatola tonda diametro 65 mm al centro luce completa di tondino di ferro per aggancio apparecchio illuminante. Compreso e compensato l'uso dei necessari mezzi d'opera e quant'altro occorrente, escluso l'apparecchio illuminante. La voce comprende e compensa tutte le opere murarie di apertura e chiusura delle tracce necessari e alla posa delle tubazioni di contenimento e per la posa delle eventuali cassette di passo, delle scatole da frutto e del centro luce, nonché la ripresa degli intonaci e della tinteggiatura, con una sola mano limitatamente alle tracce eseguite, e quant'altro necessario per dare l'impianto in opera e pronto al funzionamento. / - per ogni centro commutato	CAD		25,28	100,000%
EI.IM.C.2100.D	Posa in opera di Impianto di illuminazione per lampada comandata da interruttore, deviatore o commutatore, compreso e compensato nel prezzo la parte di linea derivata dalla linea principale, cassetta di derivazione esclusa, ivi compreso la posa delle tubazioni, l'infilaggio nel tubo già posto in opera di tutti i conduttori necessari, nonché la posa delle eventuali cassette di passo, della scatola da frutto, dei supporti e della placca, dei frutti, di qualsiasi accessorio necessario (lampadine, falsi poli, ecc.), dei morsetti, della scatola tonda diametro 65 mm al centro luce completa di tondino di ferro per aggancio apparecchio illuminante. Compreso e compensato l'uso dei necessari mezzi d'opera e quant'altro occorrente, escluso l'apparecchio illuminante. La voce comprende e compensa tutte le opere murarie di apertura e chiusura delle tracce necessari e alla posa delle tubazioni di contenimento e per la posa delle eventuali cassette di passo, delle scatole da frutto e del centro luce, nonché la ripresa degli intonaci e della tinteggiatura, con una sola mano limitatamente alle tracce eseguite, e quant'altro necessario per dare l'impianto in opera e pronto al funzionamento. / - per ogni invertitore intermedio per il comando di uno stesso centro luce da centro deviato	CAD		14,57	100,000%
EI.IM.C.2100.E	Posa in opera di Impianto di illuminazione per lampada comandata da interruttore, deviatore o commutatore, compreso e compensato nel prezzo la parte di linea derivata dalla linea principale, cassetta di derivazione esclusa, ivi compreso la posa delle tubazioni, l'infilaggio nel tubo già posto in opera di tutti i conduttori necessari, nonché la posa delle eventuali cassette di passo, della scatola da frutto, dei supporti e della placca, dei frutti, di qualsiasi accessorio necessario (lampadine, falsi poli, ecc.), dei morsetti, della scatola tonda diametro 65 mm al centro luce completa di tondino di ferro per aggancio apparecchio illuminante. Compreso e compensato l'uso dei necessari mezzi d'opera e quant'altro occorrente, escluso l'apparecchio illuminante. La voce comprende e compensa tutte le opere murarie di apertura e chiusura delle tracce necessari e alla posa delle tubazioni di contenimento e per la posa delle eventuali cassette di passo, delle scatole da frutto e del centro luce, nonché la ripresa degli intonaci e della tinteggiatura, con una sola mano limitatamente alle tracce eseguite, e quant'altro necessario per dare l'impianto in opera e pronto al funzionamento. / - per ogni centro in più (interruttore, deviatore, invertitore, ecc.) installato in parallelo al primo	CAD		10,94	100,000%
EI.IM.C.2101	Posa in opera di Impianto di presa di corrente da 10 A o 16 A, compreso e compensato nel prezzo la parte di linea derivata dalla linea principale, ivi compreso la posa delle tubazioni, l'infilaggio nel tubo già posto in opera di tutti i conduttori necessari, nonché la posa delle eventuali cassette di passo, della scatola da frutto, dei supporti e della placca, dei frutti, degli accessori (falsi poli, ecc.), dei morsetti. Compreso e compensato l'uso dei necessari mezzi d'opera e quant'altro necessario ed occorrente. Inoltre è compresa e compensata la posa, e relativi collegamenti, dell'eventuale interruttore automatico bipolare con un solo polo protetto. La voce comprende e compensa tutte le opere murarie di apertura e chiusura delle tracce necessarie alla pos a delle tubazioni di contenimento e per la posa delle eventuali cassette di passo e delle scatole da frutto, nonché la ripresa degli intonaci e de lla tinteggiatura, con una sola mano limitatamente alle tracce eseguite, e quant'altro necessario per dare l'impianto in opera e pronto al funzionamento.
EI.IM.C.2101.A	Posa in opera di Impianto di presa di corrente da 10 A o 16 A, compreso e compensato nel prezzo la parte di linea derivata dalla linea principale, ivi compreso la posa delle tubazioni, l'infilaggio nel tubo già posto in opera di tutti i conduttori necessari, nonché la posa delle eventuali cassette di passo, della scatola da frutto, dei supporti e della placca, dei frutti, degli accessori (falsi poli, ecc.), dei morsetti. Compreso e compensato l'uso dei necessari mezzi d'opera e quant'altro necessario ed occorrente. Inoltre è compresa e compensata la posa, e relativi collegamenti, dell'eventuale interruttore automatico bipolare con un solo polo protetto. La voce comprende e compensa tutte le opere murarie di apertura e chiusura delle tracce necessarie alla pos a delle tubazioni di contenimento e per la posa delle eventuali cassette di passo e delle scatole da frutto, nonché la ripresa degli intonaci e de lla tinteggiatura, con una sola mano limitatamente alle tracce eseguite, e quant'altro necessario per dare l'impianto in opera e pronto al funzionamento. / - per ogni presa di corrente da 10A o 16 A	CAD		25,41	100,000%
EI.IM.C.2101.B	Posa in opera di Impianto di presa di corrente da 10 A o 16 A, compreso e compensato nel prezzo la parte di linea derivata dalla linea principale, ivi compreso la posa delle tubazioni, l'infilaggio nel tubo già posto in opera di tutti i conduttori necessari, nonché la posa delle eventuali cassette di passo, della scatola da frutto, dei supporti e della placca, dei frutti, degli accessori (falsi poli, ecc.), dei morsetti. Compreso e compensato l'uso dei necessari mezzi d'opera e quant'altro necessario ed occorrente. Inoltre è compresa e compensata la posa, e relativi collegamenti, dell'eventuale interruttore automatico bipolare con un solo polo protetto. La voce comprende e compensa tutte le opere murarie di apertura e chiusura delle tracce necessarie alla pos a delle tubazioni di contenimento e per la posa delle eventuali cassette di passo e delle scatole da frutto, nonché la ripresa degli intonaci e de lla tinteggiatura, con una sola mano limitatamente alle tracce eseguite, e quant'altro necessario per dare l'impianto in opera e pronto al funzionamento. / - per ogni ulteriore presa da 10A o 16 A posata in scatola predisposta	CAD		2,51	100,000%
EI.IM.C.2101.C	Posa in opera di Impianto di presa di corrente da 10 A o 16 A, compreso e compensato nel prezzo la parte di linea derivata dalla linea principale, ivi compreso la posa delle tubazioni, l'infilaggio nel tubo già posto in opera di tutti i conduttori necessari, nonché la posa delle eventuali cassette di passo, della scatola da frutto, dei supporti e della placca, dei frutti, degli accessori (falsi poli, ecc.), dei morsetti. Compreso e compensato l'uso dei necessari mezzi d'opera e quant'altro necessario ed occorrente. Inoltre è compresa e compensata la posa, e relativi collegamenti, dell'eventuale interruttore automatico bipolare con un solo polo protetto. La voce comprende e compensa tutte le opere murarie di apertura e chiusura delle tracce necessarie alla pos a delle tubazioni di contenimento e per la posa delle eventuali cassette di passo e delle scatole da frutto, nonché la ripresa degli intonaci e de lla tinteggiatura, con una sola mano limitatamente alle tracce eseguite, e quant'altro necessario per dare l'impianto in opera e pronto al funzionamento. / - per ogni interruttore automatico bipolare con un solo polo protetto	CAD		2,84	100,000%
EI.IM.C.2102	Posa in opera di Impianto di pulsante a tirante per campanelli o suonerie, compresi e compensati nel prezzo la parte di linea derivata dalla linea principale, ivi compreso la posa delle tubazioni, l'infilaggio nel tubo già posto in opera di tutti i conduttori necessari, nonché la posa della scatola da frutto, dei supporti e della placca, dei frutti, degli accessori (falsi poli, ecc.), dei morsetti. Compreso e compensato l'uso dei necessari mezzi d'opera e quant'altro necessario ed occorrente. La voce comprende e compensa tutte le opere murarie di apertura e chiusura delle tracce necessarie alla posa delle tubazioni di contenimento e per la posa delle scatole da frutto, nonché la ripresa degli intonaci e della tinteggiatura, con una sola mano limitatamente alle tracce eseguite, e quant'altro necessario per dare l'impianto in opera e pronto al funzionamento.
EI.IM.C.2102.A	Posa in opera di Impianto di pulsante a tirante per campanelli o suonerie, compresi e compensati nel prezzo la parte di linea derivata dalla linea principale, ivi compreso la posa delle tubazioni, l'infilaggio nel tubo già posto in opera di tutti i conduttori necessari, nonché la posa della scatola da frutto, dei supporti e della placca, dei frutti, degli accessori (falsi poli, ecc.), dei morsetti. Compreso e compensato l'uso dei necessari mezzi d'opera e quant'altro necessario ed occorrente. La voce comprende e compensa tutte le opere murarie di apertura e chiusura delle tracce necessarie alla posa delle tubazioni di contenimento e per la posa delle scatole da frutto, nonché la ripresa degli intonaci e della tinteggiatura, con una sola mano limitatamente alle tracce eseguite, e quant'altro necessario per dare l'impianto in opera e pronto al funzionamento. / - per ogni impianto pulsante a tirante	CAD		17,67	100,000%
EI.IM.C.2102.B	Posa in opera di Impianto di pulsante a tirante per campanelli o suonerie, compresi e compensati nel prezzo la parte di linea derivata dalla linea principale, ivi compreso la posa delle tubazioni, l'infilaggio nel tubo già posto in opera di tutti i conduttori necessari, nonché la posa della scatola da frutto, dei supporti e della placca, dei frutti, degli accessori (falsi poli, ecc.), dei morsetti. Compreso e compensato l'uso dei necessari mezzi d'opera e quant'altro necessario ed occorrente. La voce comprende e compensa tutte le opere murarie di apertura e chiusura delle tracce necessarie alla posa delle tubazioni di contenimento e per la posa delle scatole da frutto, nonché la ripresa degli intonaci e della tinteggiatura, con una sola mano limitatamente alle tracce eseguite, e quant'altro necessario per dare l'impianto in opera e pronto al funzionamento. / - per ogni impianto suoneria	CAD		14,00	100,000%
EI.IM.C.2103	Posa in opera di Impianto di presa per uso telefonico, compreso e compensato nel prezzo la parte di linea derivata dalla cassetta posta sulla linea principale telefonica o dal box più vicino, ivi compreso la posa delle tubazioni, l'infilaggio nel tubo già post o in opera di tutti i cavi necessari, nonché la posa delle eventuali cassette di passaggio, della scatola da frutto, dei supporti e della placca, dei frutti, degli accessori (falsi poli, ecc.), dei morsetti. Compreso e compensato l'uso dei necessari mezzi d'opera e quant'altro necessario ed occorrente. La voce comprende e compensa tutte le opere murarie di apertura e chiusura delle tracce necessarie alla posa delle tubazioni di contenimento e per la posa delle scatole da frutto, nonché la ripresa degli intonaci e della tinteggiatura, con una sola mano limitatamente alle tracce eseguite, e quant'altro necessario per dare l'impianto in opera e pronto al funzionamento.
EI.IM.C.2103.A	Posa in opera di Impianto di presa per uso telefonico, compreso e compensato nel prezzo la parte di linea derivata dalla cassetta posta sulla linea principale telefonica o dal box più vicino, ivi compreso la posa delle tubazioni, l'infilaggio nel tubo già post o in opera di tutti i cavi necessari, nonché la posa delle eventuali cassette di passaggio, della scatola da frutto, dei supporti e della placca, dei frutti, degli accessori (falsi poli, ecc.), dei morsetti. Compreso e compensato l'uso dei necessari mezzi d'opera e quant'altro necessario ed occorrente. La voce comprende e compensa tutte le opere murarie di apertura e chiusura delle tracce necessarie alla posa delle tubazioni di contenimento e per la posa delle scatole da frutto, nonché la ripresa degli intonaci e della tinteggiatura, con una sola mano limitatamente alle tracce eseguite, e quant'altro necessario per dare l'impianto in opera e pronto al funzionamento. / - per ogni presa per uso telefonico	CAD		22,73	100,000%
EI.IM.C.2103.B	Posa in opera di Impianto di presa per uso telefonico, compreso e compensato nel prezzo la parte di linea derivata dalla cassetta posta sulla linea principale telefonica o dal box più vicino, ivi compreso la posa delle tubazioni, l'infilaggio nel tubo già post o in opera di tutti i cavi necessari, nonché la posa delle eventuali cassette di passaggio, della scatola da frutto, dei supporti e della placca, dei frutti, degli accessori (falsi poli, ecc.), dei morsetti. Compreso e compensato l'uso dei necessari mezzi d'opera e quant'altro necessario ed occorrente. La voce comprende e compensa tutte le opere murarie di apertura e chiusura delle tracce necessarie alla posa delle tubazioni di contenimento e per la posa delle scatole da frutto, nonché la ripresa degli intonaci e della tinteggiatura, con una sola mano limitatamente alle tracce eseguite, e quant'altro necessario per dare l'impianto in opera e pronto al funzionamento. / - per ogni ulteriore presa telefonica posata in scatola predisposta	CAD		9,24	100,000%
EI.IM.C.2104	Posa in opera di Impianto interno di presa televisiva, compreso e compensato nel prezzo la posa del tubo termoplastico, l'infilaggio nel tubo già posto in opera di tutti i cavi necessari, nonché la posa della scatola da frutto, dei supporti e della placca, della presa TV, degli accessori (falsi poli, ecc.). Compreso e compensato l'uso dei necessari mezzi d'opera e quant'altro necessario ed occorrente. La voce comprende e compensa tutte le opere murarie di apertura e chiusura delle tracce necessarie alla posa delle tubazioni di contenimento e per la posa delle scatole da frutto, nonché la ripresa degli intonaci e della tinteggiatura, con una sola mano limitatamente alle tracce eseguite, e quant'altro necessario per dare l'impianto in opera e pronto al funzionamento.
EI.IM.C.2104.A	Posa in opera di Impianto interno di presa televisiva, compreso e compensato nel prezzo la posa del tubo termoplastico, l'infilaggio nel tubo già posto in opera di tutti i cavi necessari, nonché la posa della scatola da frutto, dei supporti e della placca, della presa TV, degli accessori (falsi poli, ecc.). Compreso e compensato l'uso dei necessari mezzi d'opera e quant'altro necessario ed occorrente. La voce comprende e compensa tutte le opere murarie di apertura e chiusura delle tracce necessarie alla posa delle tubazioni di contenimento e per la posa delle scatole da frutto, nonché la ripresa degli intonaci e della tinteggiatura, con una sola mano limitatamente alle tracce eseguite, e quant'altro necessario per dare l'impianto in opera e pronto al funzionamento. / - per ogni impianto di presa televisiva	CAD		21,03	100,000%
EI.IM.C.2104.B	Posa in opera di Impianto interno di presa televisiva, compreso e compensato nel prezzo la posa del tubo termoplastico, l'infilaggio nel tubo già posto in opera di tutti i cavi necessari, nonché la posa della scatola da frutto, dei supporti e della placca, della presa TV, degli accessori (falsi poli, ecc.). Compreso e compensato l'uso dei necessari mezzi d'opera e quant'altro necessario ed occorrente. La voce comprende e compensa tutte le opere murarie di apertura e chiusura delle tracce necessarie alla posa delle tubazioni di contenimento e per la posa delle scatole da frutto, nonché la ripresa degli intonaci e della tinteggiatura, con una sola mano limitatamente alle tracce eseguite, e quant'altro necessario per dare l'impianto in opera e pronto al funzionamento. / - per ogni ulteriore presa televisiva posata in scatola predisposta	CAD		17,36	100,000%
EI.IM.C.2105	Posa in opera di Impianto di chiamata semplice per ingressi, allacciato alla rete di illuminazione dell'unità di impianto interessata; compreso e compensato nel prezzo la posa delle tubazioni, l'infilaggio nel tubo già posto in opera di tutti i conduttori necessari, nonché la posa del pulsante con targhetta portanome, della suoneria elettrica tipo da incasso, dell'eventuale trasformatore riduttore da 10 VA (in cassetta predisposta), delle scatole da frutto, dei supporti e delle placche, di qualsiasi accessorio necessario (falsi poli, ecc.), dei morsetti. Compreso e compensato l'uso dei necessari mezzi d'opera e quant'altro occorrente. La voce comprende e compensa tutte le opere murarie di apertura e chiusura delle tracce necessarie alla posa delle tubazioni di contenimento e per la posa delle scatole da frutto, nonché la ripresa degli intonaci e della tinteggiatura, con una sola mano limitatamente alle tracce eseguite, e quant'altro necessario per dare l'impianto in opera e pronto al funzionamento.
EI.IM.C.2105.A	Posa in opera di Impianto di chiamata semplice per ingressi, allacciato alla rete di illuminazione dell'unità di impianto interessata; compreso e compensato nel prezzo la posa delle tubazioni, l'infilaggio nel tubo già posto in opera di tutti i conduttori necessari, nonché la posa del pulsante con targhetta portanome, della suoneria elettrica tipo da incasso, dell'eventuale trasformatore riduttore da 10 VA (in cassetta predisposta), delle scatole da frutto, dei supporti e delle placche, di qualsiasi accessorio necessario (falsi poli, ecc.), dei morsetti. Compreso e compensato l'uso dei necessari mezzi d'opera e quant'altro occorrente. La voce comprende e compensa tutte le opere murarie di apertura e chiusura delle tracce necessarie alla posa delle tubazioni di contenimento e per la posa delle scatole da frutto, nonché la ripresa degli intonaci e della tinteggiatura, con una sola mano limitatamente alle tracce eseguite, e quant'altro necessario per dare l'impianto in opera e pronto al funzionamento. / - per ogni impianto pulsante con targhetta portanome per impianto di chiamata ingresso alloggi	CAD		16,86	100,000%
EI.IM.C.2105.B	Posa in opera di Impianto di chiamata semplice per ingressi, allacciato alla rete di illuminazione dell'unità di impianto interessata; compreso e compensato nel prezzo la posa delle tubazioni, l'infilaggio nel tubo già posto in opera di tutti i conduttori necessari, nonché la posa del pulsante con targhetta portanome, della suoneria elettrica tipo da incasso, dell'eventuale trasformatore riduttore da 10 VA (in cassetta predisposta), delle scatole da frutto, dei supporti e delle placche, di qualsiasi accessorio necessario (falsi poli, ecc.), dei morsetti. Compreso e compensato l'uso dei necessari mezzi d'opera e quant'altro occorrente. La voce comprende e compensa tutte le opere murarie di apertura e chiusura delle tracce necessarie alla posa delle tubazioni di contenimento e per la posa delle scatole da frutto, nonché la ripresa degli intonaci e della tinteggiatura, con una sola mano limitatamente alle tracce eseguite, e quant'altro necessario per dare l'impianto in opera e pronto al funzionamento. / - per ogni impianto suoneria per impianto di chiamata ingresso alloggi	CAD		16,86	100,000%
EI.IM.C.2105.C	Posa in opera di Impianto di chiamata semplice per ingressi, allacciato alla rete di illuminazione dell'unità di impianto interessata; compreso e compensato nel prezzo la posa delle tubazioni, l'infilaggio nel tubo già posto in opera di tutti i conduttori necessari, nonché la posa del pulsante con targhetta portanome, della suoneria elettrica tipo da incasso, dell'eventuale trasformatore riduttore da 10 VA (in cassetta predisposta), delle scatole da frutto, dei supporti e delle placche, di qualsiasi accessorio necessario (falsi poli, ecc.), dei morsetti. Compreso e compensato l'uso dei necessari mezzi d'opera e quant'altro occorrente. La voce comprende e compensa tutte le opere murarie di apertura e chiusura delle tracce necessarie alla posa delle tubazioni di contenimento e per la posa delle scatole da frutto, nonché la ripresa degli intonaci e della tinteggiatura, con una sola mano limitatamente alle tracce eseguite, e quant'altro necessario per dare l'impianto in opera e pronto al funzionamento. / - per ogni trasformatore riduttore (alla tensione di 12V, 24V) da 10 VA e relativi collegamenti in cassetta predisposta	CAD		9,44	100,000%
EI.IM.C.2107	Posa in opera di di linea di alimentazione (dorsale per colonna montante o di chiamata, telefonica, citofonica, ecc.), per impianti di illuminazione e forza motrice con tubo in termoplastico, posto entro traccia a muro in muratura di mattoni o simili. Nei prezzi sono compresi e compensati nel prezzo la posa in opera del tubo, l'infilaggio nel tubo già posto in opera di tutti i conduttori necessari, la posa delle scatole o cassette di derivazione (necessarie all'infilaggio ed alle derivazioni d'impianto nei punti richiesti), la posa dei relativi morsetti isolanti di opportuna sezione, gli allacciamenti elettrici, nonché tutte le opere murarie di apertura e chiusura delle tracce necessarie alla posa delle tubazioni di contenimento e per la posa delle cassette di derivazione, la ripresa degli intonaci e della tinteggiatura, con una sola mano limitatamente alle tracce eseguite, e quant'altro necessario per dare la linea in opera e pronta al funzionamento. Compreso e compensato altresì l'uso dei necessari mezzi d'opera e quant'altro occorrente,
EI.IM.C.2107.A	Posa in opera di di linea di alimentazione (dorsale per colonna montante o di chiamata, telefonica, citofonica, ecc.), per impianti di illuminazione e forza motrice con tubo in termoplastico, posto entro traccia a muro in muratura di mattoni o simili. Nei prezzi sono compresi e compensati nel prezzo la posa in opera del tubo, l'infilaggio nel tubo già posto in opera di tutti i conduttori necessari, la posa delle scatole o cassette di derivazione (necessarie all'infilaggio ed alle derivazioni d'impianto nei punti richiesti), la posa dei relativi morsetti isolanti di opportuna sezione, gli allacciamenti elettrici, nonché tutte le opere murarie di apertura e chiusura delle tracce necessarie alla posa delle tubazioni di contenimento e per la posa delle cassette di derivazione, la ripresa degli intonaci e della tinteggiatura, con una sola mano limitatamente alle tracce eseguite, e quant'altro necessario per dare la linea in opera e pronta al funzionamento. Compreso e compensato altresì l'uso dei necessari mezzi d'opera e quant'altro occorrente, / - per ogni linea di alimentazione in tubo di diametro esterno non superiore a 20 mm, con cassette di derivazione delle dimensioni di circa 1 dm³	M		6,75	100,000%
EI.IM.C.2107.B	Posa in opera di di linea di alimentazione (dorsale per colonna montante o di chiamata, telefonica, citofonica, ecc.), per impianti di illuminazione e forza motrice con tubo in termoplastico, posto entro traccia a muro in muratura di mattoni o simili. Nei prezzi sono compresi e compensati nel prezzo la posa in opera del tubo, l'infilaggio nel tubo già posto in opera di tutti i conduttori necessari, la posa delle scatole o cassette di derivazione (necessarie all'infilaggio ed alle derivazioni d'impianto nei punti richiesti), la posa dei relativi morsetti isolanti di opportuna sezione, gli allacciamenti elettrici, nonché tutte le opere murarie di apertura e chiusura delle tracce necessarie alla posa delle tubazioni di contenimento e per la posa delle cassette di derivazione, la ripresa degli intonaci e della tinteggiatura, con una sola mano limitatamente alle tracce eseguite, e quant'altro necessario per dare la linea in opera e pronta al funzionamento. Compreso e compensato altresì l'uso dei necessari mezzi d'opera e quant'altro occorrente, / - per ogni linea di alimentazione in tubo di diametro esterno pari a 25 mm, con cassette di derivazione delle dimensioni da oltre 1 dm³ fino a 1,5 dm³ circa	M		7,28	100,000%
EI.IM.C.2107.C	Posa in opera di di linea di alimentazione (dorsale per colonna montante o di chiamata, telefonica, citofonica, ecc.), per impianti di illuminazione e forza motrice con tubo in termoplastico, posto entro traccia a muro in muratura di mattoni o simili. Nei prezzi sono compresi e compensati nel prezzo la posa in opera del tubo, l'infilaggio nel tubo già posto in opera di tutti i conduttori necessari, la posa delle scatole o cassette di derivazione (necessarie all'infilaggio ed alle derivazioni d'impianto nei punti richiesti), la posa dei relativi morsetti isolanti di opportuna sezione, gli allacciamenti elettrici, nonché tutte le opere murarie di apertura e chiusura delle tracce necessarie alla posa delle tubazioni di contenimento e per la posa delle cassette di derivazione, la ripresa degli intonaci e della tinteggiatura, con una sola mano limitatamente alle tracce eseguite, e quant'altro necessario per dare la linea in opera e pronta al funzionamento. Compreso e compensato altresì l'uso dei necessari mezzi d'opera e quant'altro occorrente, / - per ogni linea di alimentazione in tubo di diametro esterno pari a 32 mm, con cassette di derivazione delle dimensioni da 1,4 dm³ fino a 2,5 dm³ circa	M		7,76	100,000%
EI.IM.C.2107.D	Posa in opera di di linea di alimentazione (dorsale per colonna montante o di chiamata, telefonica, citofonica, ecc.), per impianti di illuminazione e forza motrice con tubo in termoplastico, posto entro traccia a muro in muratura di mattoni o simili. Nei prezzi sono compresi e compensati nel prezzo la posa in opera del tubo, l'infilaggio nel tubo già posto in opera di tutti i conduttori necessari, la posa delle scatole o cassette di derivazione (necessarie all'infilaggio ed alle derivazioni d'impianto nei punti richiesti), la posa dei relativi morsetti isolanti di opportuna sezione, gli allacciamenti elettrici, nonché tutte le opere murarie di apertura e chiusura delle tracce necessarie alla posa delle tubazioni di contenimento e per la posa delle cassette di derivazione, la ripresa degli intonaci e della tinteggiatura, con una sola mano limitatamente alle tracce eseguite, e quant'altro necessario per dare la linea in opera e pronta al funzionamento. Compreso e compensato altresì l'uso dei necessari mezzi d'opera e quant'altro occorrente, / - per ogni linea di alimentazione in tubo di diametro esterno pari a 40 mm, con cassette di derivazione delle dimensioni da 2 dm³	M		8,80	100,000%
EI.IM.C.2107.E	Posa in opera di di linea di alimentazione (dorsale per colonna montante o di chiamata, telefonica, citofonica, ecc.), per impianti di illuminazione e forza motrice con tubo in termoplastico, posto entro traccia a muro in muratura di mattoni o simili. Nei prezzi sono compresi e compensati nel prezzo la posa in opera del tubo, l'infilaggio nel tubo già posto in opera di tutti i conduttori necessari, la posa delle scatole o cassette di derivazione (necessarie all'infilaggio ed alle derivazioni d'impianto nei punti richiesti), la posa dei relativi morsetti isolanti di opportuna sezione, gli allacciamenti elettrici, nonché tutte le opere murarie di apertura e chiusura delle tracce necessarie alla posa delle tubazioni di contenimento e per la posa delle cassette di derivazione, la ripresa degli intonaci e della tinteggiatura, con una sola mano limitatamente alle tracce eseguite, e quant'altro necessario per dare la linea in opera e pronta al funzionamento. Compreso e compensato altresì l'uso dei necessari mezzi d'opera e quant'altro occorrente, / - per ogni linea di alimentazione in tubo di diametro esterno oltre i 40 mm, con cassette di derivazione delle dimensioni oltre i 3 dm³	M		9,78	100,000%
EI.IM.C.2108	Sovrapprezzo ai prezzi della voce EI.IM.C.2107 per posa in opera di ulteriore linea di alimentazione (dorsale per colonna montante o di chiamata, telefonica, ecc.) oltre la prima, per impianti di illuminazione e forza motrice con tubo in termoplastico, posto entro traccia a muro in muratura di mattoni o simili. Nei prezzi sono compresi e compensati nel prezzo la posa in opera del tubo, l'infilaggio nel tubo già posto in opera di tutti i conduttori necessari, la posa delle scatole o cassette di derivazione (necessarie all'infilaggio ed alle derivazioni d'impianto nei punti richiesti), la posa dei relativi morsetti isolanti di opportuna sezione, gli allacciamenti elettrici, nonché tutte le opere murarie di apertura e chiusura delle tracce necessarie alla posa delle tubazioni di contenimento e per la posa delle cassette di derivazione, la ripresa degli intonaci e della tinteggiatura, con una sola mano limitatamente alle tracce eseguite, e quant'altro necessario per dare la linea in opera e pronta al funzionamento. Compreso e compensato altresì l'uso dei necessari mezzi d'opera e quant'altro occorrente.
EI.IM.C.2108.A	Sovrapprezzo ai prezzi della voce EI.IM.C.2107 per posa in opera di ulteriore linea di alimentazione (dorsale per colonna montante o di chiamata, telefonica, ecc.) oltre la prima, per impianti di illuminazione e forza motrice con tubo in termoplastico, posto entro traccia a muro in muratura di mattoni o simili. Nei prezzi sono compresi e compensati nel prezzo la posa in opera del tubo, l'infilaggio nel tubo già posto in opera di tutti i conduttori necessari, la posa delle scatole o cassette di derivazione (necessarie all'infilaggio ed alle derivazioni d'impianto nei punti richiesti), la posa dei relativi morsetti isolanti di opportuna sezione, gli allacciamenti elettrici, nonché tutte le opere murarie di apertura e chiusura delle tracce necessarie alla posa delle tubazioni di contenimento e per la posa delle cassette di derivazione, la ripresa degli intonaci e della tinteggiatura, con una sola mano limitatamente alle tracce eseguite, e quant'altro necessario per dare la linea in opera e pronta al funzionamento. Compreso e compensato altresì l'uso dei necessari mezzi d'opera e quant'altro occorrente. / - per ogni ulteriore tubo di diametro esterno non superiore a 20 mm affiancato al primo per linea di alimentazione, facente capo a cassette di derivazione già posate	M		3,74	100,000%
EI.IM.C.2108.B	Sovrapprezzo ai prezzi della voce EI.IM.C.2107 per posa in opera di ulteriore linea di alimentazione (dorsale per colonna montante o di chiamata, telefonica, ecc.) oltre la prima, per impianti di illuminazione e forza motrice con tubo in termoplastico, posto entro traccia a muro in muratura di mattoni o simili. Nei prezzi sono compresi e compensati nel prezzo la posa in opera del tubo, l'infilaggio nel tubo già posto in opera di tutti i conduttori necessari, la posa delle scatole o cassette di derivazione (necessarie all'infilaggio ed alle derivazioni d'impianto nei punti richiesti), la posa dei relativi morsetti isolanti di opportuna sezione, gli allacciamenti elettrici, nonché tutte le opere murarie di apertura e chiusura delle tracce necessarie alla posa delle tubazioni di contenimento e per la posa delle cassette di derivazione, la ripresa degli intonaci e della tinteggiatura, con una sola mano limitatamente alle tracce eseguite, e quant'altro necessario per dare la linea in opera e pronta al funzionamento. Compreso e compensato altresì l'uso dei necessari mezzi d'opera e quant'altro occorrente. / - per ogni ulteriore tubo di diametro esterno pari a 25 mm affiancato al primo per linea di alimentazione, facente capo a cassette di derivazione già posate	M		4,55	100,000%
EI.IM.C.2108.C	Sovrapprezzo ai prezzi della voce EI.IM.C.2107 per posa in opera di ulteriore linea di alimentazione (dorsale per colonna montante o di chiamata, telefonica, ecc.) oltre la prima, per impianti di illuminazione e forza motrice con tubo in termoplastico, posto entro traccia a muro in muratura di mattoni o simili. Nei prezzi sono compresi e compensati nel prezzo la posa in opera del tubo, l'infilaggio nel tubo già posto in opera di tutti i conduttori necessari, la posa delle scatole o cassette di derivazione (necessarie all'infilaggio ed alle derivazioni d'impianto nei punti richiesti), la posa dei relativi morsetti isolanti di opportuna sezione, gli allacciamenti elettrici, nonché tutte le opere murarie di apertura e chiusura delle tracce necessarie alla posa delle tubazioni di contenimento e per la posa delle cassette di derivazione, la ripresa degli intonaci e della tinteggiatura, con una sola mano limitatamente alle tracce eseguite, e quant'altro necessario per dare la linea in opera e pronta al funzionamento. Compreso e compensato altresì l'uso dei necessari mezzi d'opera e quant'altro occorrente. / - per ogni ulteriore tubo di diametro esterno pari a 32 mm affiancato al primo per linea di alimentazione, facente capo a cassette di derivazione già posate	M		5,04	100,000%
EI.IM.C.2108.D	Sovrapprezzo ai prezzi della voce EI.IM.C.2107 per posa in opera di ulteriore linea di alimentazione (dorsale per colonna montante o di chiamata, telefonica, ecc.) oltre la prima, per impianti di illuminazione e forza motrice con tubo in termoplastico, posto entro traccia a muro in muratura di mattoni o simili. Nei prezzi sono compresi e compensati nel prezzo la posa in opera del tubo, l'infilaggio nel tubo già posto in opera di tutti i conduttori necessari, la posa delle scatole o cassette di derivazione (necessarie all'infilaggio ed alle derivazioni d'impianto nei punti richiesti), la posa dei relativi morsetti isolanti di opportuna sezione, gli allacciamenti elettrici, nonché tutte le opere murarie di apertura e chiusura delle tracce necessarie alla posa delle tubazioni di contenimento e per la posa delle cassette di derivazione, la ripresa degli intonaci e della tinteggiatura, con una sola mano limitatamente alle tracce eseguite, e quant'altro necessario per dare la linea in opera e pronta al funzionamento. Compreso e compensato altresì l'uso dei necessari mezzi d'opera e quant'altro occorrente. / - per ogni ulteriore tubo di diametro esterno pari a 40 mm affiancato al primo per linea di alimentazione, facente capo a cassette di derivazione già posate	M		5,77	100,000%
EI.IM.C.2108.E	Sovrapprezzo ai prezzi della voce EI.IM.C.2107 per posa in opera di ulteriore linea di alimentazione (dorsale per colonna montante o di chiamata, telefonica, ecc.) oltre la prima, per impianti di illuminazione e forza motrice con tubo in termoplastico, posto entro traccia a muro in muratura di mattoni o simili. Nei prezzi sono compresi e compensati nel prezzo la posa in opera del tubo, l'infilaggio nel tubo già posto in opera di tutti i conduttori necessari, la posa delle scatole o cassette di derivazione (necessarie all'infilaggio ed alle derivazioni d'impianto nei punti richiesti), la posa dei relativi morsetti isolanti di opportuna sezione, gli allacciamenti elettrici, nonché tutte le opere murarie di apertura e chiusura delle tracce necessarie alla posa delle tubazioni di contenimento e per la posa delle cassette di derivazione, la ripresa degli intonaci e della tinteggiatura, con una sola mano limitatamente alle tracce eseguite, e quant'altro necessario per dare la linea in opera e pronta al funzionamento. Compreso e compensato altresì l'uso dei necessari mezzi d'opera e quant'altro occorrente. / - per ogni ulteriore tubo di diametro esterno oltre i 40 mm affiancato al primo per linea di alimentazione, facente capo a cassette di derivazione già posate	M		6,26	100,000%
EI.IM.C.2109	Maggiorazione ai prezzi delle voci del presente gruppo EI.IM.C qualora le tracce debbano essere eseguite, anche parzialmente, su pietrame o conglomerato cementizio. Nel caso di impianti completi la maggiorazione dovrà essere applicata sull'intera voce, men tre nel caso di linee di alimentazione la maggiorazione dovrà essere applicata per la sola quota parte di traccia eseguita su pietrame o su conglomerato cementizio.
EI.IM.C.2109.A	Maggiorazione ai prezzi delle voci del presente gruppo EI.IM.C qualora le tracce debbano essere eseguite, anche parzialmente, su pietrame o conglomerato cementizio. Nel caso di impianti completi la maggiorazione dovrà essere applicata sull'intera voce, men tre nel caso di linee di alimentazione la maggiorazione dovrà essere applicata per la sola quota parte di traccia eseguita su pietrame o su conglomerato cementizio. / - per ogni impianto o linea di alimentazione	%		15,00
EI.IM.C.2110	Riduzione ai prezzi delle voci del presente gruppo EI.IM.C qualora non vengano richieste opere murarie di apertura e/o richiusura tracce, per la posa delle tubazioni di contenimento dei conduttori elettrici.
EI.IM.C.2110.A	Riduzione ai prezzi delle voci del presente gruppo EI.IM.C qualora non vengano richieste opere murarie di apertura e/o richiusura tracce, per la posa delle tubazioni di contenimento dei conduttori elettrici. / - per la sola mancata apertura di tracce	%		-15,00
EI.IM.C.2110.B	Riduzione ai prezzi delle voci del presente gruppo EI.IM.C qualora non vengano richieste opere murarie di apertura e/o richiusura tracce, per la posa delle tubazioni di contenimento dei conduttori elettrici. / - per la sola mancata richiusura di tracce	%		-15,00
EI.IM.C.2111	Riduzione ai prezzi delle voci del presente gruppo EI.IM.C per realizzazione di impianti e/o linee di alimentazione a vista su opere di qualsiasi tipo (muratura, pietrame, conglomerato cementizio, metalliche) comunque realizzate (tubo, canaline, ecc.)
EI.IM.C.2111.A	Riduzione ai prezzi delle voci del presente gruppo EI.IM.C per realizzazione di impianti e/o linee di alimentazione a vista su opere di qualsiasi tipo (muratura, pietrame, conglomerato cementizio, metalliche) comunque realizzate (tubo, canaline, ecc.) / - per impianti e/o linee di alimentazione a vista	%		-30,00
EI.IM.C.3 08	Fornitura in opera di Impianto di chiamata semplice dal portone alla unità d'impianto interessata, alla tensione di 12-24 V, mediante trasformatori riduttori da 30 VA, allacciato alla rete di illuminazione con partenza dal quadretto servizi; compresi e compensati nel prezzo i pulsanti (in unica pulsantiera), il ronzatore della unità d'impianto del tipo da incasso, comprese altresì scatola e placca di colore avorio, le linee elettriche e le cassette di derivazione, i mezzi d'opera e quanto altro occorrente. uniformarsi al tipo ed alla qualità delle apparecchiature per l'impianto di illuminazione ovvero di energia industriali esistenti o realizzabili nell'edificio.
EI.IM.C.3 08.A	Fornitura in opera di Impianto di chiamata semplice dal portone alla unità d'impianto interessata, alla tensione di 12-24 V, mediante trasformatori riduttori da 30 VA, allacciato alla rete di illuminazione con partenza dal quadretto servizi; compresi e compensati nel prezzo i pulsanti (in unica pulsantiera), il ronzatore della unità d'impianto del tipo da incasso, comprese altresì scatola e placca di colore avorio, le linee elettriche e le cassette di derivazione, i mezzi d'opera e quanto altro occorrente. uniformarsi al tipo ed alla qualità delle apparecchiature per l'impianto di illuminazione ovvero di energia industriali esistenti o realizzabili nell'edificio. / - Impianto di chiamata semplice dal portone. Per il primo pulsante	CAD		47,39	42,700%
EI.IM.C.3 08.B	Fornitura in opera di Impianto di chiamata semplice dal portone alla unità d'impianto interessata, alla tensione di 12-24 V, mediante trasformatori riduttori da 30 VA, allacciato alla rete di illuminazione con partenza dal quadretto servizi; compresi e compensati nel prezzo i pulsanti (in unica pulsantiera), il ronzatore della unità d'impianto del tipo da incasso, comprese altresì scatola e placca di colore avorio, le linee elettriche e le cassette di derivazione, i mezzi d'opera e quanto altro occorrente. uniformarsi al tipo ed alla qualità delle apparecchiature per l'impianto di illuminazione ovvero di energia industriali esistenti o realizzabili nell'edificio. / - Impianto di chiamata semplice dal portone. Per ogni pulsante in più	CAD		20,09	42,800%
EI.IM.C.3 09	Fornitura in opera di Impianto di serratura elettrica per cancello o portone alla tensione di 12 -24 V compresa e compensata nel prezzo la fornitura e posa in opera della serratura tipo Yale adatta al funzionamento elettrico e a mezzo chiave, con corredo sino a 20 chiavi, del relativo trasformatore, del pulsante tipo da incasso per interno o stagno per esterno, per il funzionamento elettrico sul posto, gli allacciamenti elettrici, la linea di alimentazione a partire dal quadro dei servizi, e quant'altro necessario ed occorrente per dare l'impianto completo e funzionante. uniformarsi al tipo ed alla qualità delle apparecchiature per l'impianto di illuminazione ovvero di energia industriali esistenti o realizzabili nell'edificio.
EI.IM.C.3 09.A	Fornitura in opera di Impianto di serratura elettrica per cancello o portone alla tensione di 12 -24 V compresa e compensata nel prezzo la fornitura e posa in opera della serratura tipo Yale adatta al funzionamento elettrico e a mezzo chiave, con corredo sino a 20 chiavi, del relativo trasformatore, del pulsante tipo da incasso per interno o stagno per esterno, per il funzionamento elettrico sul posto, gli allacciamenti elettrici, la linea di alimentazione a partire dal quadro dei servizi, e quant'altro necessario ed occorrente per dare l'impianto completo e funzionante. uniformarsi al tipo ed alla qualità delle apparecchiature per l'impianto di illuminazione ovvero di energia industriali esistenti o realizzabili nell'edificio. / - Impianto di serratura elettrica per cancello o portone (per impianto completo)	CAD		166,93	49,000%
EI.IM.C.3 09.B	Fornitura in opera di Impianto di serratura elettrica per cancello o portone alla tensione di 12 -24 V compresa e compensata nel prezzo la fornitura e posa in opera della serratura tipo Yale adatta al funzionamento elettrico e a mezzo chiave, con corredo sino a 20 chiavi, del relativo trasformatore, del pulsante tipo da incasso per interno o stagno per esterno, per il funzionamento elettrico sul posto, gli allacciamenti elettrici, la linea di alimentazione a partire dal quadro dei servizi, e quant'altro necessario ed occorrente per dare l'impianto completo e funzionante. uniformarsi al tipo ed alla qualità delle apparecchiature per l'impianto di illuminazione ovvero di energia industriali esistenti o realizzabili nell'edificio. / - Impianto di serratura elettrica per cancello o portone (per impianto privo della serratura)	CAD		104,97	77,900%
EI.IM.C.3 10	Fornitura in opera di Impianto di portiere elettrico (citofono) alla tensione di 12 -24 V, completo di serratura elettrica, impianto di chiamata, di conversazione; compreso e compensato nel prezzo la fornitura in opera della serratura tipo Yale adatta al funzionamento elettrico e meccanico di apertura, pulsante per funzionamento elettrico sul posto, apparecchio citofonico avorio grigio da parete o da tavolo completo di ronzatore e tasto apriporta, installato nell'unità interessata (appartamento o locale) tastiera di chiamata completa di scatola da incasso e di pulsanti portacartellino installata nelle vicinanze del portone, e completa inoltre di posto esterno amplificato, lampade di illuminazione, linee elettriche, tubazioni, cassettame, morsetteria, alimentatore stabilizzato, linea elettrica di alimentazione a partire dal quadro servizi, nonché quanto altro occorrente per dare l'impianto completo e funzionante.
EI.IM.C.3 10.A	Fornitura in opera di Impianto di portiere elettrico (citofono) alla tensione di 12 -24 V, completo di serratura elettrica, impianto di chiamata, di conversazione; compreso e compensato nel prezzo la fornitura in opera della serratura tipo Yale adatta al funzionamento elettrico e meccanico di apertura, pulsante per funzionamento elettrico sul posto, apparecchio citofonico avorio grigio da parete o da tavolo completo di ronzatore e tasto apriporta, installato nell'unità interessata (appartamento o locale) tastiera di chiamata completa di scatola da incasso e di pulsanti portacartellino installata nelle vicinanze del portone, e completa inoltre di posto esterno amplificato, lampade di illuminazione, linee elettriche, tubazioni, cassettame, morsetteria, alimentatore stabilizzato, linea elettrica di alimentazione a partire dal quadro servizi, nonché quanto altro occorrente per dare l'impianto completo e funzionante. / - Impianto di portiere elettrico (citofono) completo di tutti gli accessori (per la prima unità d'impianto)	CAD		394,94	42,800%
EI.IM.C.3 10.B	Fornitura in opera di Impianto di portiere elettrico (citofono) alla tensione di 12 -24 V, completo di serratura elettrica, impianto di chiamata, di conversazione; compreso e compensato nel prezzo la fornitura in opera della serratura tipo Yale adatta al funzionamento elettrico e meccanico di apertura, pulsante per funzionamento elettrico sul posto, apparecchio citofonico avorio grigio da parete o da tavolo completo di ronzatore e tasto apriporta, installato nell'unità interessata (appartamento o locale) tastiera di chiamata completa di scatola da incasso e di pulsanti portacartellino installata nelle vicinanze del portone, e completa inoltre di posto esterno amplificato, lampade di illuminazione, linee elettriche, tubazioni, cassettame, morsetteria, alimentatore stabilizzato, linea elettrica di alimentazione a partire dal quadro servizi, nonché quanto altro occorrente per dare l'impianto completo e funzionante. / - Impianto di portiere elettrico (citofono) privo di serratura elettrica	CAD		356,47	54,000%
EI.IM.C.3 10.C	Fornitura in opera di Impianto di portiere elettrico (citofono) alla tensione di 12 -24 V, completo di serratura elettrica, impianto di chiamata, di conversazione; compreso e compensato nel prezzo la fornitura in opera della serratura tipo Yale adatta al funzionamento elettrico e meccanico di apertura, pulsante per funzionamento elettrico sul posto, apparecchio citofonico avorio grigio da parete o da tavolo completo di ronzatore e tasto apriporta, installato nell'unità interessata (appartamento o locale) tastiera di chiamata completa di scatola da incasso e di pulsanti portacartellino installata nelle vicinanze del portone, e completa inoltre di posto esterno amplificato, lampade di illuminazione, linee elettriche, tubazioni, cassettame, morsetteria, alimentatore stabilizzato, linea elettrica di alimentazione a partire dal quadro servizi, nonché quanto altro occorrente per dare l'impianto completo e funzionante. / - Impianto di portiere elettrico (citofono) completo di ogni accessorio (per ogni unità d'impianto in più oltre la prima)	CAD		106,58	43,400%
EI.IM.C.3 15	Fornitura in opera di quadretto elettrico del tipo prefabbricato in materiale termoplastico del tipo da incasso, con portello di chiusura, adatto al comando e protezione di circuiti luce e FM, in appartamenti, uffici ecc., completo di interruttore automatico bipolare differenziale ad alta sensibilità (30 mA) della portata sino a 32 A e due interruttori bipolari automatici magnetotermici della portata sino a 25 A, fino a 6 kA, compreso e compensato nel prezzo la relativa nicchia in muratura di mattoni anche pieni o in calcestruzzo, la fornitura e posa in opera della scatola di contegno, la rifinitura della muratura, la ripresa della eventuale tinteggiatura con una mano di tinta, gli allacciamenti elettrici e quant'altro occorra per dare il quadretto funzionante in opera.
EI.IM.C.3 15.A	Fornitura in opera di quadretto elettrico del tipo prefabbricato in materiale termoplastico del tipo da incasso, con portello di chiusura, adatto al comando e protezione di circuiti luce e FM, in appartamenti, uffici ecc., completo di interruttore automatico bipolare differenziale ad alta sensibilità (30 mA) della portata sino a 32 A e due interruttori bipolari automatici magnetotermici della portata sino a 25 A, fino a 6 kA, compreso e compensato nel prezzo la relativa nicchia in muratura di mattoni anche pieni o in calcestruzzo, la fornitura e posa in opera della scatola di contegno, la rifinitura della muratura, la ripresa della eventuale tinteggiatura con una mano di tinta, gli allacciamenti elettrici e quant'altro occorra per dare il quadretto funzionante in opera. / - per ogni quadretto elettrico completo di interruttori	CAD		226,93	43,600%
EI.IM.E	IMPIANTI DI ILLUMINAZIONE ESTERNI
EI.IM.E.2100	Posa in opera di torrefaro a corona mobile da 18 m f.t.
EI.IM.E.2100.B	Posa in opera di torrefaro a corona mobile da 18 m f.t. / - per ogni torrefaro	CAD		2104,12	79,800%
EI.IM.E.2101	Posa in opera di torrefaro a corona mobile da 25 m f.t.
EI.IM.E.2101.B	Posa in opera di torrefaro a corona mobile da 25 m f.t. / - per ogni torrefaro	CAD		3514,54	81,900%
EI.IM.E.2102	Sovrapprezzo ai prezzi delle voci EI.IM.E.2100 e EI.IM.E.2101 per posa in piazzali elettrificati
EI.IM.E.2102.A	Sovrapprezzo ai prezzi delle voci EI.IM.E.2100 e EI.IM.E.2101 per posa in piazzali elettrificati / - per ogni torrefaro	CAD		434,00	51,300%
EI.IM.E.2103	Posa in opera di palina di qualsiasi tipo (M41 zincate a caldo internamente ed esternamente, in poliestere rinforzato con fibre di vetro, ecc.) adatte per il sostegno di armature di qualsiasi tipo per l'illuminazione di marciapiedi nelle stazioni e di piazzali
EI.IM.E.2103.A	Posa in opera di palina di qualsiasi tipo (M41 zincate a caldo internamente ed esternamente, in poliestere rinforzato con fibre di vetro, ecc.) adatte per il sostegno di armature di qualsiasi tipo per l'illuminazione di marciapiedi nelle stazioni e di piazzali / - per ogni palina	CAD		155,13	45,100%
EI.IM.E.2104	Riduzione ai prezzi della voce EI.IM.E.2103 per posa in opera di palina in blocco di fondazione esistente
EI.IM.E.2104.A	Riduzione ai prezzi della voce EI.IM.E.2103 per posa in opera di palina in blocco di fondazione esistente / - per ogni palina	CAD		-53,18	34,800%
EI.IM.I	IMPIANTISTICA DI TIPO INDUSTRIALE
EI.IM.I.3 01	Esecuzione di linea di corsa blindata, trifase, curva o rettilinea, del tipo antinfortunistico, adatta per l'alimentazione elettrica di mezzi di sollevamento o trasporto (tipo carriponte), utensili portatili ed apparecchiature in movimento, (con contatti striscianti) costituita da barre collettrici in rame opportunamente isolate, racchiuse all’interno di un involucro in lamiera di acciaio zincata, completa delle relative staffe di sostegno, da applicarsi in opere metalliche o in muratura, dei necessari accessori di giunzione per l'unione dei singoli elementi e del settore di conduttura idoneo per l'introduzione del carrello.
EI.IM.I.3 01.A	Esecuzione di linea di corsa blindata, trifase, curva o rettilinea, del tipo antinfortunistico, adatta per l'alimentazione elettrica di mezzi di sollevamento o trasporto (tipo carriponte), utensili portatili ed apparecchiature in movimento, (con contatti striscianti) costituita da barre collettrici in rame opportunamente isolate, racchiuse all’interno di un involucro in lamiera di acciaio zincata, completa delle relative staffe di sostegno, da applicarsi in opere metalliche o in muratura, dei necessari accessori di giunzione per l'unione dei singoli elementi e del settore di conduttura idoneo per l'introduzione del carrello. / - Fornitura e p.o. di blindosbarra per conduttura trifase con terra (3P+T) in rame, rettilinea, della portata di 50 A	M		60,84	39,100%
EI.IM.I.3 01.B	Esecuzione di linea di corsa blindata, trifase, curva o rettilinea, del tipo antinfortunistico, adatta per l'alimentazione elettrica di mezzi di sollevamento o trasporto (tipo carriponte), utensili portatili ed apparecchiature in movimento, (con contatti striscianti) costituita da barre collettrici in rame opportunamente isolate, racchiuse all’interno di un involucro in lamiera di acciaio zincata, completa delle relative staffe di sostegno, da applicarsi in opere metalliche o in muratura, dei necessari accessori di giunzione per l'unione dei singoli elementi e del settore di conduttura idoneo per l'introduzione del carrello. / - Fornitura e p.o di blindosbarra per conduttura trifase con terra (3P+T) in rame, curva, della portata di 50 A (limitatamente al tratto curvo)	M		169,18	39,100%
EI.IM.I.3 01.C	Esecuzione di linea di corsa blindata, trifase, curva o rettilinea, del tipo antinfortunistico, adatta per l'alimentazione elettrica di mezzi di sollevamento o trasporto (tipo carriponte), utensili portatili ed apparecchiature in movimento, (con contatti striscianti) costituita da barre collettrici in rame opportunamente isolate, racchiuse all’interno di un involucro in lamiera di acciaio zincata, completa delle relative staffe di sostegno, da applicarsi in opere metalliche o in muratura, dei necessari accessori di giunzione per l'unione dei singoli elementi e del settore di conduttura idoneo per l'introduzione del carrello. / - Fornitura e p.o. di blindosbarra per conduttura trifase con terra (3P+T) in rame, rettilinea, della portata di 100 A	M		74,98	39,100%
EI.IM.I.3 01.D	Esecuzione di linea di corsa blindata, trifase, curva o rettilinea, del tipo antinfortunistico, adatta per l'alimentazione elettrica di mezzi di sollevamento o trasporto (tipo carriponte), utensili portatili ed apparecchiature in movimento, (con contatti striscianti) costituita da barre collettrici in rame opportunamente isolate, racchiuse all’interno di un involucro in lamiera di acciaio zincata, completa delle relative staffe di sostegno, da applicarsi in opere metalliche o in muratura, dei necessari accessori di giunzione per l'unione dei singoli elementi e del settore di conduttura idoneo per l'introduzione del carrello. / - Fornitura e p.o. di blindosbarra per conduttura trifase con terra (3P+T) in rame, curva, della portata di 100 A (limitatamente al tratto curvo)	M		178,34	39,100%
EI.IM.I.3 01.E	Esecuzione di linea di corsa blindata, trifase, curva o rettilinea, del tipo antinfortunistico, adatta per l'alimentazione elettrica di mezzi di sollevamento o trasporto (tipo carriponte), utensili portatili ed apparecchiature in movimento, (con contatti striscianti) costituita da barre collettrici in rame opportunamente isolate, racchiuse all’interno di un involucro in lamiera di acciaio zincata, completa delle relative staffe di sostegno, da applicarsi in opere metalliche o in muratura, dei necessari accessori di giunzione per l'unione dei singoli elementi e del settore di conduttura idoneo per l'introduzione del carrello. / - carrello su cuscinetti a sfera e pattini di presa di corrente per blindosbarra della portata di 30 A completo di braccio ammortizzatore	CAD		118,81	28,800%
EI.IM.I.3 01.F	Esecuzione di linea di corsa blindata, trifase, curva o rettilinea, del tipo antinfortunistico, adatta per l'alimentazione elettrica di mezzi di sollevamento o trasporto (tipo carriponte), utensili portatili ed apparecchiature in movimento, (con contatti striscianti) costituita da barre collettrici in rame opportunamente isolate, racchiuse all’interno di un involucro in lamiera di acciaio zincata, completa delle relative staffe di sostegno, da applicarsi in opere metalliche o in muratura, dei necessari accessori di giunzione per l'unione dei singoli elementi e del settore di conduttura idoneo per l'introduzione del carrello. / - carrello su cuscinetti a sfera e pattini di presa di corrente per blindosbarra della portata di 60 A completo di braccio ammortizzatore.	CAD		145,39	28,800%
EI.IM.I.3 01.G	Esecuzione di linea di corsa blindata, trifase, curva o rettilinea, del tipo antinfortunistico, adatta per l'alimentazione elettrica di mezzi di sollevamento o trasporto (tipo carriponte), utensili portatili ed apparecchiature in movimento, (con contatti striscianti) costituita da barre collettrici in rame opportunamente isolate, racchiuse all’interno di un involucro in lamiera di acciaio zincata, completa delle relative staffe di sostegno, da applicarsi in opere metalliche o in muratura, dei necessari accessori di giunzione per l'unione dei singoli elementi e del settore di conduttura idoneo per l'introduzione del carrello. / - cassetta per alimentazione per blindosbarra	CAD		39,86	31,600%
EI.IM.I.3 02	Esecuzione di linea di alimentazione costituita da sbarre blindate, ad elementi prefabbricati componibili, per la distribuzione di energia elettrica per uso Forza Motrice, per tensione sino a 600 V costituita da un involucro di acciaio zincato a sezione rettangolare, che all'interno racchiude tre o quattro barre di rame, opportunamente isolate, unite fra loro mediante opportuni accessori di giunzione per la formazione di linee di alimentazione secondo le norme di sicurezza, in modo da soddisfare qualsiasi esigenza d'installazione all'interno di magazzini, officine ecc. Tali elementi di sbarra saranno dotati di opportune feritoie ogni 50 cm (opportunamente protette), per consentire l'applicazione delle spine di derivazione.
EI.IM.I.3 02.A	Esecuzione di linea di alimentazione costituita da sbarre blindate, ad elementi prefabbricati componibili, per la distribuzione di energia elettrica per uso Forza Motrice, per tensione sino a 600 V costituita da un involucro di acciaio zincato a sezione rettangolare, che all'interno racchiude tre o quattro barre di rame, opportunamente isolate, unite fra loro mediante opportuni accessori di giunzione per la formazione di linee di alimentazione secondo le norme di sicurezza, in modo da soddisfare qualsiasi esigenza d'installazione all'interno di magazzini, officine ecc. Tali elementi di sbarra saranno dotati di opportune feritoie ogni 50 cm (opportunamente protette), per consentire l'applicazione delle spine di derivazione. / - Blindosbarra tripolare, della portata da 150 a 200 A	M		61,47	33,900%
EI.IM.I.3 02.B	Esecuzione di linea di alimentazione costituita da sbarre blindate, ad elementi prefabbricati componibili, per la distribuzione di energia elettrica per uso Forza Motrice, per tensione sino a 600 V costituita da un involucro di acciaio zincato a sezione rettangolare, che all'interno racchiude tre o quattro barre di rame, opportunamente isolate, unite fra loro mediante opportuni accessori di giunzione per la formazione di linee di alimentazione secondo le norme di sicurezza, in modo da soddisfare qualsiasi esigenza d'installazione all'interno di magazzini, officine ecc. Tali elementi di sbarra saranno dotati di opportune feritoie ogni 50 cm (opportunamente protette), per consentire l'applicazione delle spine di derivazione. / - Blindosbarra tripolare, della portata da 250 a 300 A	M		72,34	33,900%
EI.IM.I.3 02.C	Esecuzione di linea di alimentazione costituita da sbarre blindate, ad elementi prefabbricati componibili, per la distribuzione di energia elettrica per uso Forza Motrice, per tensione sino a 600 V costituita da un involucro di acciaio zincato a sezione rettangolare, che all'interno racchiude tre o quattro barre di rame, opportunamente isolate, unite fra loro mediante opportuni accessori di giunzione per la formazione di linee di alimentazione secondo le norme di sicurezza, in modo da soddisfare qualsiasi esigenza d'installazione all'interno di magazzini, officine ecc. Tali elementi di sbarra saranno dotati di opportune feritoie ogni 50 cm (opportunamente protette), per consentire l'applicazione delle spine di derivazione. / - Blindosbarra tripolare, della portata da 350 a 450 A	M		90,28	33,900%
EI.IM.I.3 02.D	Esecuzione di linea di alimentazione costituita da sbarre blindate, ad elementi prefabbricati componibili, per la distribuzione di energia elettrica per uso Forza Motrice, per tensione sino a 600 V costituita da un involucro di acciaio zincato a sezione rettangolare, che all'interno racchiude tre o quattro barre di rame, opportunamente isolate, unite fra loro mediante opportuni accessori di giunzione per la formazione di linee di alimentazione secondo le norme di sicurezza, in modo da soddisfare qualsiasi esigenza d'installazione all'interno di magazzini, officine ecc. Tali elementi di sbarra saranno dotati di opportune feritoie ogni 50 cm (opportunamente protette), per consentire l'applicazione delle spine di derivazione. / - Blindosbarra tripolare, della portata da 500 a 650 A	M		133,79	33,900%
EI.IM.I.3 02.E	Esecuzione di linea di alimentazione costituita da sbarre blindate, ad elementi prefabbricati componibili, per la distribuzione di energia elettrica per uso Forza Motrice, per tensione sino a 600 V costituita da un involucro di acciaio zincato a sezione rettangolare, che all'interno racchiude tre o quattro barre di rame, opportunamente isolate, unite fra loro mediante opportuni accessori di giunzione per la formazione di linee di alimentazione secondo le norme di sicurezza, in modo da soddisfare qualsiasi esigenza d'installazione all'interno di magazzini, officine ecc. Tali elementi di sbarra saranno dotati di opportune feritoie ogni 50 cm (opportunamente protette), per consentire l'applicazione delle spine di derivazione. / - Blindosbarra tripolare, della portata da 700 a 850 A	M		166,44	33,900%
EI.IM.I.3 02.F	Esecuzione di linea di alimentazione costituita da sbarre blindate, ad elementi prefabbricati componibili, per la distribuzione di energia elettrica per uso Forza Motrice, per tensione sino a 600 V costituita da un involucro di acciaio zincato a sezione rettangolare, che all'interno racchiude tre o quattro barre di rame, opportunamente isolate, unite fra loro mediante opportuni accessori di giunzione per la formazione di linee di alimentazione secondo le norme di sicurezza, in modo da soddisfare qualsiasi esigenza d'installazione all'interno di magazzini, officine ecc. Tali elementi di sbarra saranno dotati di opportune feritoie ogni 50 cm (opportunamente protette), per consentire l'applicazione delle spine di derivazione. / - Blindosbarra tripolare, della portata da 900 a 1000 A	M		202,32	33,900%
EI.IM.I.3 02.G	Esecuzione di linea di alimentazione costituita da sbarre blindate, ad elementi prefabbricati componibili, per la distribuzione di energia elettrica per uso Forza Motrice, per tensione sino a 600 V costituita da un involucro di acciaio zincato a sezione rettangolare, che all'interno racchiude tre o quattro barre di rame, opportunamente isolate, unite fra loro mediante opportuni accessori di giunzione per la formazione di linee di alimentazione secondo le norme di sicurezza, in modo da soddisfare qualsiasi esigenza d'installazione all'interno di magazzini, officine ecc. Tali elementi di sbarra saranno dotati di opportune feritoie ogni 50 cm (opportunamente protette), per consentire l'applicazione delle spine di derivazione. / - Blindosbarra tetrapolare, della portata sino a 50 A	M		21,77	33,900%
EI.IM.I.3 02.H	Esecuzione di linea di alimentazione costituita da sbarre blindate, ad elementi prefabbricati componibili, per la distribuzione di energia elettrica per uso Forza Motrice, per tensione sino a 600 V costituita da un involucro di acciaio zincato a sezione rettangolare, che all'interno racchiude tre o quattro barre di rame, opportunamente isolate, unite fra loro mediante opportuni accessori di giunzione per la formazione di linee di alimentazione secondo le norme di sicurezza, in modo da soddisfare qualsiasi esigenza d'installazione all'interno di magazzini, officine ecc. Tali elementi di sbarra saranno dotati di opportune feritoie ogni 50 cm (opportunamente protette), per consentire l'applicazione delle spine di derivazione. / - Blindosbarra tetrapolare, della portata da oltre 50 a 80 A.	M		24,34	34,100%
EI.IM.I.3 02.I	Esecuzione di linea di alimentazione costituita da sbarre blindate, ad elementi prefabbricati componibili, per la distribuzione di energia elettrica per uso Forza Motrice, per tensione sino a 600 V costituita da un involucro di acciaio zincato a sezione rettangolare, che all'interno racchiude tre o quattro barre di rame, opportunamente isolate, unite fra loro mediante opportuni accessori di giunzione per la formazione di linee di alimentazione secondo le norme di sicurezza, in modo da soddisfare qualsiasi esigenza d'installazione all'interno di magazzini, officine ecc. Tali elementi di sbarra saranno dotati di opportune feritoie ogni 50 cm (opportunamente protette), per consentire l'applicazione delle spine di derivazione. / - Blindosbarra tetrapolare, della portata da oltre 80 a 125 A.	M		33,93	33,900%
EI.IM.I.3 02.L	Esecuzione di linea di alimentazione costituita da sbarre blindate, ad elementi prefabbricati componibili, per la distribuzione di energia elettrica per uso Forza Motrice, per tensione sino a 600 V costituita da un involucro di acciaio zincato a sezione rettangolare, che all'interno racchiude tre o quattro barre di rame, opportunamente isolate, unite fra loro mediante opportuni accessori di giunzione per la formazione di linee di alimentazione secondo le norme di sicurezza, in modo da soddisfare qualsiasi esigenza d'installazione all'interno di magazzini, officine ecc. Tali elementi di sbarra saranno dotati di opportune feritoie ogni 50 cm (opportunamente protette), per consentire l'applicazione delle spine di derivazione. / - Blindosbarra tetrapolare, della portata da 150 a 200 A	M		67,22	33,900%
EI.IM.I.3 02.M	Esecuzione di linea di alimentazione costituita da sbarre blindate, ad elementi prefabbricati componibili, per la distribuzione di energia elettrica per uso Forza Motrice, per tensione sino a 600 V costituita da un involucro di acciaio zincato a sezione rettangolare, che all'interno racchiude tre o quattro barre di rame, opportunamente isolate, unite fra loro mediante opportuni accessori di giunzione per la formazione di linee di alimentazione secondo le norme di sicurezza, in modo da soddisfare qualsiasi esigenza d'installazione all'interno di magazzini, officine ecc. Tali elementi di sbarra saranno dotati di opportune feritoie ogni 50 cm (opportunamente protette), per consentire l'applicazione delle spine di derivazione. / - Blindosbarra tetrapolare, della portata da 250 a 300 A	M		86,43	33,900%
EI.IM.I.3 02.N	Esecuzione di linea di alimentazione costituita da sbarre blindate, ad elementi prefabbricati componibili, per la distribuzione di energia elettrica per uso Forza Motrice, per tensione sino a 600 V costituita da un involucro di acciaio zincato a sezione rettangolare, che all'interno racchiude tre o quattro barre di rame, opportunamente isolate, unite fra loro mediante opportuni accessori di giunzione per la formazione di linee di alimentazione secondo le norme di sicurezza, in modo da soddisfare qualsiasi esigenza d'installazione all'interno di magazzini, officine ecc. Tali elementi di sbarra saranno dotati di opportune feritoie ogni 50 cm (opportunamente protette), per consentire l'applicazione delle spine di derivazione. / - Blindosbarra tetrapolare, della portata da 350 a 450 A	M		108,20	33,900%
EI.IM.I.3 02.O	Esecuzione di linea di alimentazione costituita da sbarre blindate, ad elementi prefabbricati componibili, per la distribuzione di energia elettrica per uso Forza Motrice, per tensione sino a 600 V costituita da un involucro di acciaio zincato a sezione rettangolare, che all'interno racchiude tre o quattro barre di rame, opportunamente isolate, unite fra loro mediante opportuni accessori di giunzione per la formazione di linee di alimentazione secondo le norme di sicurezza, in modo da soddisfare qualsiasi esigenza d'installazione all'interno di magazzini, officine ecc. Tali elementi di sbarra saranno dotati di opportune feritoie ogni 50 cm (opportunamente protette), per consentire l'applicazione delle spine di derivazione. / - Blindosbarra tetrapolare, della portata da 500 a 650 A	M		158,80	33,900%
EI.IM.I.3 02.P	Esecuzione di linea di alimentazione costituita da sbarre blindate, ad elementi prefabbricati componibili, per la distribuzione di energia elettrica per uso Forza Motrice, per tensione sino a 600 V costituita da un involucro di acciaio zincato a sezione rettangolare, che all'interno racchiude tre o quattro barre di rame, opportunamente isolate, unite fra loro mediante opportuni accessori di giunzione per la formazione di linee di alimentazione secondo le norme di sicurezza, in modo da soddisfare qualsiasi esigenza d'installazione all'interno di magazzini, officine ecc. Tali elementi di sbarra saranno dotati di opportune feritoie ogni 50 cm (opportunamente protette), per consentire l'applicazione delle spine di derivazione. / - Blindosbarra tetrapolare, della portata da 750 a 850 A	M		195,29	33,900%
EI.IM.I.3 02.Q	Esecuzione di linea di alimentazione costituita da sbarre blindate, ad elementi prefabbricati componibili, per la distribuzione di energia elettrica per uso Forza Motrice, per tensione sino a 600 V costituita da un involucro di acciaio zincato a sezione rettangolare, che all'interno racchiude tre o quattro barre di rame, opportunamente isolate, unite fra loro mediante opportuni accessori di giunzione per la formazione di linee di alimentazione secondo le norme di sicurezza, in modo da soddisfare qualsiasi esigenza d'installazione all'interno di magazzini, officine ecc. Tali elementi di sbarra saranno dotati di opportune feritoie ogni 50 cm (opportunamente protette), per consentire l'applicazione delle spine di derivazione. / - Blindosbarra tetrapolare, della portata da 900 a 1000 A	M		245,87	33,900%
EI.IM.I.3 02.R	Esecuzione di linea di alimentazione costituita da sbarre blindate, ad elementi prefabbricati componibili, per la distribuzione di energia elettrica per uso Forza Motrice, per tensione sino a 600 V costituita da un involucro di acciaio zincato a sezione rettangolare, che all'interno racchiude tre o quattro barre di rame, opportunamente isolate, unite fra loro mediante opportuni accessori di giunzione per la formazione di linee di alimentazione secondo le norme di sicurezza, in modo da soddisfare qualsiasi esigenza d'installazione all'interno di magazzini, officine ecc. Tali elementi di sbarra saranno dotati di opportune feritoie ogni 50 cm (opportunamente protette), per consentire l'applicazione delle spine di derivazione. / - riduzione dei prezzi per linee di alimentazione blindate costituite con barre di alluminio trattato anziché in rame.	%		-25,00
EI.IM.I.3 03	Scatole per alimentazione linee blindate ad elementi prefabbricati.
EI.IM.I.3 03.A	Scatole per alimentazione linee blindate ad elementi prefabbricati. / - Scatole per alimentazione blindosbarre della portata sino a 125 A	CAD		40,76	37,300%
EI.IM.I.3 03.B	Scatole per alimentazione linee blindate ad elementi prefabbricati. / - Scatola per alimentazione blindosbarra della portata da oltre 125 sino a 300 A	CAD		115,16	37,300%
EI.IM.I.3 03.C	Scatole per alimentazione linee blindate ad elementi prefabbricati. / - Scatola per alimentazione blindosbarra della portata da oltre 300 sino a 600 A	CAD		153,34	37,300%
EI.IM.I.3 03.D	Scatole per alimentazione linee blindate ad elementi prefabbricati. / - Scatola per alimentazione blindosbarra della portata da oltre 650 sino a 1000 A	CAD		284,66	37,300%
EI.IM.I.3 04	Spine per derivazione a semplice innesto per linee della portata sino a 125 A, complete di 3 portafusibili, adatte per linee blindate prefabbricate.
EI.IM.I.3 04.A	Spine per derivazione a semplice innesto per linee della portata sino a 125 A, complete di 3 portafusibili, adatte per linee blindate prefabbricate. / - Spine di derivazione per blindosbarre	CAD		21,62	31,700%
EI.IM.I.3 05	Scatole con sportello a cerniera per derivazioni ad innesto fissate con viti e complete di fusibili, adatte per linee blindate prefabbricate.
EI.IM.I.3 05.A	Scatole con sportello a cerniera per derivazioni ad innesto fissate con viti e complete di fusibili, adatte per linee blindate prefabbricate. / - Scatola di derivazione per blindosbarra della portata sino a 63 A	CAD		54,99	37,200%
EI.IM.I.3 05.B	Scatole con sportello a cerniera per derivazioni ad innesto fissate con viti e complete di fusibili, adatte per linee blindate prefabbricate. / - Scatola di derivazione blindosbarra della portata da oltre 63 sino a 125 A	CAD		77,63	37,300%
EI.IM.I.3 05.C	Scatole con sportello a cerniera per derivazioni ad innesto fissate con viti e complete di fusibili, adatte per linee blindate prefabbricate. / - Scatola di derivazione blindosbarra della portata da oltre 125 sino a 200 A	CAD		124,23	37,300%
EI.IM.I.3 05.D	Scatole con sportello a cerniera per derivazioni ad innesto fissate con viti e complete di fusibili, adatte per linee blindate prefabbricate. / - Scatola di derivazione blindosbarra della portata da oltre 200 sino a 300 A	CAD		182,45	37,300%
EI.IM.I.3 06	Esecuzione di canalizzazione in acciaio (portacavi), dello spessore di 1 mm, verniciata a forno, completa di componenti adatta al sostegno di condutture elettriche, in canale sospeso a soffitto o ancorate alle pareti, da installare all'interno di fabbrica ti per alimentazione luce e FM, servizi ausiliari ecc. adatta anche al sostegno contemporaneo di apparecchiature illuminanti, cassette di sezionamento, di derivazione e per discese volanti e similari. Detta canalizzazione sarà completa di staffe di sostegno per attacco a sospensione o a parete, di coperchio, di elementi speciali (giunzioni, derivazioni a T, a croce, curve orizzontali e verticali, angoli a squadra o aperti); le opere murarie occorrenti per il fissaggio, i minuti materiali per la posa in opera, l'assiemaggio e quanto altro occorrente e necessario per dare la stessa in opera e pronta per il contegno dei conduttori da pagarsi a parte con le relative voci di tariffa.
EI.IM.I.3 06.A	Esecuzione di canalizzazione in acciaio (portacavi), dello spessore di 1 mm, verniciata a forno, completa di componenti adatta al sostegno di condutture elettriche, in canale sospeso a soffitto o ancorate alle pareti, da installare all'interno di fabbrica ti per alimentazione luce e FM, servizi ausiliari ecc. adatta anche al sostegno contemporaneo di apparecchiature illuminanti, cassette di sezionamento, di derivazione e per discese volanti e similari. Detta canalizzazione sarà completa di staffe di sostegno per attacco a sospensione o a parete, di coperchio, di elementi speciali (giunzioni, derivazioni a T, a croce, curve orizzontali e verticali, angoli a squadra o aperti); le opere murarie occorrenti per il fissaggio, i minuti materiali per la posa in opera, l'assiemaggio e quanto altro occorrente e necessario per dare la stessa in opera e pronta per il contegno dei conduttori da pagarsi a parte con le relative voci di tariffa. / - Esecuzione di canalizzazione in acciaio ad elementi lineari diritti, corredati di tutti gli accessori delle dimensioni di 120x100 mm.	M		44,61	48,300%
EI.IM.I.3 06.B	Esecuzione di canalizzazione in acciaio (portacavi), dello spessore di 1 mm, verniciata a forno, completa di componenti adatta al sostegno di condutture elettriche, in canale sospeso a soffitto o ancorate alle pareti, da installare all'interno di fabbrica ti per alimentazione luce e FM, servizi ausiliari ecc. adatta anche al sostegno contemporaneo di apparecchiature illuminanti, cassette di sezionamento, di derivazione e per discese volanti e similari. Detta canalizzazione sarà completa di staffe di sostegno per attacco a sospensione o a parete, di coperchio, di elementi speciali (giunzioni, derivazioni a T, a croce, curve orizzontali e verticali, angoli a squadra o aperti); le opere murarie occorrenti per il fissaggio, i minuti materiali per la posa in opera, l'assiemaggio e quanto altro occorrente e necessario per dare la stessa in opera e pronta per il contegno dei conduttori da pagarsi a parte con le relative voci di tariffa. / - Esecuzione di canalizzazioni in acciaio ad elementi lineari diritti, corredati di tutti gli accessori, delle dimensioni di 300x100 mm.	M		55,95	48,300%
EI.IM.I.3 07	Passerelle portacavi, ricavate da lamiera in acciaio, costituita da elementi prefabbricati, ribordati, traforati e zincati -dopo tutte le lavorazioni meccaniche- per immersione in bagno di zinco fuso, in modo da non presentare nessun punto scoperto, con deposito di zinco di almeno 70 micron, compresi tutti i pezzi speciali (curve, derivazioni, incroci riduzioni, ecc.) le relative staffe di sostegno poste alla distanza massima di 2 m l'una dall'altra, la bulloneria e gli accessori vari zincati, occorrenti per l'assiemaggio e fissaggio, le opere murarie occorrenti, e quant'altro necessario per rendere la stessa in opera pronta all'uso.
EI.IM.I.3 07.A	Passerelle portacavi, ricavate da lamiera in acciaio, costituita da elementi prefabbricati, ribordati, traforati e zincati -dopo tutte le lavorazioni meccaniche- per immersione in bagno di zinco fuso, in modo da non presentare nessun punto scoperto, con deposito di zinco di almeno 70 micron, compresi tutti i pezzi speciali (curve, derivazioni, incroci riduzioni, ecc.) le relative staffe di sostegno poste alla distanza massima di 2 m l'una dall'altra, la bulloneria e gli accessori vari zincati, occorrenti per l'assiemaggio e fissaggio, le opere murarie occorrenti, e quant'altro necessario per rendere la stessa in opera pronta all'uso. / - Passerella portacavi in acciaio zincato della larghezza sino a 105 mm posta ad una altezza dal piano di calpestio sino a 2,50 m	M		22,00	37,200%
EI.IM.I.3 07.B	Passerelle portacavi, ricavate da lamiera in acciaio, costituita da elementi prefabbricati, ribordati, traforati e zincati -dopo tutte le lavorazioni meccaniche- per immersione in bagno di zinco fuso, in modo da non presentare nessun punto scoperto, con deposito di zinco di almeno 70 micron, compresi tutti i pezzi speciali (curve, derivazioni, incroci riduzioni, ecc.) le relative staffe di sostegno poste alla distanza massima di 2 m l'una dall'altra, la bulloneria e gli accessori vari zincati, occorrenti per l'assiemaggio e fissaggio, le opere murarie occorrenti, e quant'altro necessario per rendere la stessa in opera pronta all'uso. / - passerella portacavi in acciaio zincato della larghezza da 150 a 200 mm, posta ad altezza dal piano di calpestio sino a 2,5 m	M		23,28	37,200%
EI.IM.I.3 07.C	Passerelle portacavi, ricavate da lamiera in acciaio, costituita da elementi prefabbricati, ribordati, traforati e zincati -dopo tutte le lavorazioni meccaniche- per immersione in bagno di zinco fuso, in modo da non presentare nessun punto scoperto, con deposito di zinco di almeno 70 micron, compresi tutti i pezzi speciali (curve, derivazioni, incroci riduzioni, ecc.) le relative staffe di sostegno poste alla distanza massima di 2 m l'una dall'altra, la bulloneria e gli accessori vari zincati, occorrenti per l'assiemaggio e fissaggio, le opere murarie occorrenti, e quant'altro necessario per rendere la stessa in opera pronta all'uso. / - passerella portacavi in acciaio zincato della larghezza da 250 a 300 mm, posta ad altezza dal piano di calpestio sino a 2,5 m	M		25,22	37,300%
EI.IM.I.3 07.D	Passerelle portacavi, ricavate da lamiera in acciaio, costituita da elementi prefabbricati, ribordati, traforati e zincati -dopo tutte le lavorazioni meccaniche- per immersione in bagno di zinco fuso, in modo da non presentare nessun punto scoperto, con deposito di zinco di almeno 70 micron, compresi tutti i pezzi speciali (curve, derivazioni, incroci riduzioni, ecc.) le relative staffe di sostegno poste alla distanza massima di 2 m l'una dall'altra, la bulloneria e gli accessori vari zincati, occorrenti per l'assiemaggio e fissaggio, le opere murarie occorrenti, e quant'altro necessario per rendere la stessa in opera pronta all'uso. / - passerella portacavi in acciaio zincato della larghezza da 350 a 400 mm, posta ad altezza dal piano di calpestio sino a 2,5 m	M		29,11	37,300%
EI.IM.I.3 07.E	Passerelle portacavi, ricavate da lamiera in acciaio, costituita da elementi prefabbricati, ribordati, traforati e zincati -dopo tutte le lavorazioni meccaniche- per immersione in bagno di zinco fuso, in modo da non presentare nessun punto scoperto, con deposito di zinco di almeno 70 micron, compresi tutti i pezzi speciali (curve, derivazioni, incroci riduzioni, ecc.) le relative staffe di sostegno poste alla distanza massima di 2 m l'una dall'altra, la bulloneria e gli accessori vari zincati, occorrenti per l'assiemaggio e fissaggio, le opere murarie occorrenti, e quant'altro necessario per rendere la stessa in opera pronta all'uso. / - sovrapprezzo per posa passerella ad altezza superiore a 2,5 m dal piano di calpestio	M		5,63	100,000%
EI.IM.I.3 08	Fornitura e posa in opera di canalizzazioni portacavi in materiale plastico termoindurente e rinforzato con fibre di vetro complete
EI.IM.I.3 08.A	Fornitura e posa in opera di canalizzazioni portacavi in materiale plastico termoindurente e rinforzato con fibre di vetro complete / - Canaletta in vetroresina larghezza 100 mm	M		23,29	37,400%
EI.IM.I.3 08.B	Fornitura e posa in opera di canalizzazioni portacavi in materiale plastico termoindurente e rinforzato con fibre di vetro complete / - Canaletta in vetroresina larghezza 200 mm	M		32,35	37,200%
EI.IM.I.3 08.C	Fornitura e posa in opera di canalizzazioni portacavi in materiale plastico termoindurente e rinforzato con fibre di vetro complete / - Canaletta in vetroresina larghezza 300 mm.	M		42,71	37,300%
EI.IM.I.3 08.D	Fornitura e posa in opera di canalizzazioni portacavi in materiale plastico termoindurente e rinforzato con fibre di vetro complete / - Canaletta in vetroresina larghezza 400 mm	M		55,01	37,300%
EI.IM.I.3 08.E	Fornitura e posa in opera di canalizzazioni portacavi in materiale plastico termoindurente e rinforzato con fibre di vetro complete / - Canaletta in vetroresina larghezza 500 mm	M		74,40	37,200%
EI.IM.I.3 08.F	Fornitura e posa in opera di canalizzazioni portacavi in materiale plastico termoindurente e rinforzato con fibre di vetro complete / - curva orizzontale da 100 mm per canaletta in vetroresina	CAD		42,77	42,700%
EI.IM.I.3 08.G	Fornitura e posa in opera di canalizzazioni portacavi in materiale plastico termoindurente e rinforzato con fibre di vetro complete / - curva orizzontale da 200 mm per canaletta in vetroresina	CAD		52,66	42,800%
EI.IM.I.3 08.H	Fornitura e posa in opera di canalizzazioni portacavi in materiale plastico termoindurente e rinforzato con fibre di vetro complete / - curva orizzontale da 300 mm per canaletta in vetroresina	CAD		63,18	42,700%
EI.IM.I.3 08.I	Fornitura e posa in opera di canalizzazioni portacavi in materiale plastico termoindurente e rinforzato con fibre di vetro complete / - curva orizzontale da 400 mm per canaletta in vetroresina	CAD		75,04	42,800%
EI.IM.I.3 08.L	Fornitura e posa in opera di canalizzazioni portacavi in materiale plastico termoindurente e rinforzato con fibre di vetro complete / - curva orizzontale da 500 mm per canaletta in vetroresina	CAD		96,75	42,800%
EI.IM.I.3 08.M	Fornitura e posa in opera di canalizzazioni portacavi in materiale plastico termoindurente e rinforzato con fibre di vetro complete / - salita o discesa da 100 mm per canaletta in vetroresina	CAD		57,92	42,700%
EI.IM.I.3 08.N	Fornitura e posa in opera di canalizzazioni portacavi in materiale plastico termoindurente e rinforzato con fibre di vetro complete / - salita o discesa da 200 mm per canaletta in vetroresina	CAD		64,50	42,800%
EI.IM.I.3 08.O	Fornitura e posa in opera di canalizzazioni portacavi in materiale plastico termoindurente e rinforzato con fibre di vetro complete / - salita o discesa da 300 mm per canaletta in vetroresina	CAD		77,67	42,800%
EI.IM.I.3 08.P	Fornitura e posa in opera di canalizzazioni portacavi in materiale plastico termoindurente e rinforzato con fibre di vetro complete / - salita o discesa da 400 mm per canaletta in vetroresina	CAD		92,17	42,800%
EI.IM.I.3 08.Q	Fornitura e posa in opera di canalizzazioni portacavi in materiale plastico termoindurente e rinforzato con fibre di vetro complete / - salita o discesa da 500 mm per canaletta in vetroresina	CAD		123,08	42,800%
EI.IM.I.3 08.R	Fornitura e posa in opera di canalizzazioni portacavi in materiale plastico termoindurente e rinforzato con fibre di vetro complete / - derivazione a T da 100 mm per canaletta in vetroresina	CAD		57,26	42,800%
EI.IM.I.3 08.S	Fornitura e posa in opera di canalizzazioni portacavi in materiale plastico termoindurente e rinforzato con fibre di vetro complete / - derivazione a T da 200 mm per canaletta in vetroresina	CAD		65,81	42,700%
EI.IM.I.3 08.T	Fornitura e posa in opera di canalizzazioni portacavi in materiale plastico termoindurente e rinforzato con fibre di vetro complete / - derivazione a T da 300 mm per canaletta in vetroresina	CAD		72,40	42,800%
EI.IM.I.3 08.U	Fornitura e posa in opera di canalizzazioni portacavi in materiale plastico termoindurente e rinforzato con fibre di vetro complete / - derivazione a T da 400 mm per canaletta in vetroresina	CAD		93,48	42,800%
EI.IM.I.3 08.V	Fornitura e posa in opera di canalizzazioni portacavi in materiale plastico termoindurente e rinforzato con fibre di vetro complete / - derivazione a T da 500 mm per canaletta in vetroresina	CAD		125,06	42,800%
EI.IM.I.3 08.W	Fornitura e posa in opera di canalizzazioni portacavi in materiale plastico termoindurente e rinforzato con fibre di vetro complete / - sovrapprezzo per posa ad altezza superiore a 2,5 m	M		2,80	100,000%
EI.IM.I.3 09	Fornitura e posa in opera di accessori per canaletta di cui alla voce EI.IM.I.3 08.
EI.IM.I.3 09.A	Fornitura e posa in opera di accessori per canaletta di cui alla voce EI.IM.I.3 08. / - riduzione 500-400 mm per canaletta in vetroresina	CAD		128,10	37,300%
EI.IM.I.3 09.B	Fornitura e posa in opera di accessori per canaletta di cui alla voce EI.IM.I.3 08. / - riduzione 500-200 mm per canaletta in vetroresina	CAD		125,52	37,300%
EI.IM.I.3 09.C	Fornitura e posa in opera di accessori per canaletta di cui alla voce EI.IM.I.3 08. / - riduzione 400-300 mm per canaletta in vetroresina	CAD		95,10	37,300%
EI.IM.I.3 09.D	Fornitura e posa in opera di accessori per canaletta di cui alla voce EI.IM.I.3 08. / - riduzione 400-100 mm per canaletta in vetroresina	CAD		91,88	37,300%
EI.IM.I.3 09.E	Fornitura e posa in opera di accessori per canaletta di cui alla voce EI.IM.I.3 08. / - riduzione 300-200 mm per canalette in vetroresina	CAD		78,93	37,300%
EI.IM.I.3 09.F	Fornitura e posa in opera di accessori per canaletta di cui alla voce EI.IM.I.3 08. / - riduzione 200-100 mm per canalette in vetroresina	CAD		67,30	37,300%
EI.IM.I.3 09.G	Fornitura e posa in opera di accessori per canaletta di cui alla voce EI.IM.I.3 08. / - giunto per elementi di canaletta in vetroresina	CAD		1,98	42,900%
EI.IM.I.3 09.H	Fornitura e posa in opera di accessori per canaletta di cui alla voce EI.IM.I.3 08. / - mensola o staffa da 100 mm per canalette in vetroresina	CAD		5,59	42,800%
EI.IM.I.3 09.I	Fornitura e posa in opera di accessori per canaletta di cui alla voce EI.IM.I.3 08. / - mensola o staffa da 200 mm per canalette in vetroresina	CAD		7,26	43,000%
EI.IM.I.3 09.L	Fornitura e posa in opera di accessori per canaletta di cui alla voce EI.IM.I.3 08. / - mensola o staffa da 300 mm per canalette in vetroresina	CAD		9,22	42,600%
EI.IM.I.3 09.M	Fornitura e posa in opera di accessori per canaletta di cui alla voce EI.IM.I.3 08. / - mensola o staffa da 400 mm per canalette in vetroresina	CAD		11,18	42,400%
EI.IM.I.3 09.N	Fornitura e posa in opera di accessori per canaletta di cui alla voce EI.IM.I.3 08. / - mensola o staffa da 500 mm per canalette in vetroresina	CAD		17,77	42,700%
EI.IM.I.3 09.O	Fornitura e posa in opera di accessori per canaletta di cui alla voce EI.IM.I.3 08. / - terminale da 100 per canaletta in vetroresina	CAD		8,55	42,700%
EI.IM.I.3 09.P	Fornitura e posa in opera di accessori per canaletta di cui alla voce EI.IM.I.3 08. / - terminale da 200 mm per canaletta in vetroresina	CAD		10,53	42,700%
EI.IM.I.3 09.Q	Fornitura e posa in opera di accessori per canaletta di cui alla voce EI.IM.I.3 08. / - terminale da 300 mm per canaletta in vetroresina	CAD		11,18	42,400%
EI.IM.I.3 09.R	Fornitura e posa in opera di accessori per canaletta di cui alla voce EI.IM.I.3 08. / - terminale da 400 mm per canaletta in vetroresina	CAD		12,51	42,800%
EI.IM.I.3 09.S	Fornitura e posa in opera di accessori per canaletta di cui alla voce EI.IM.I.3 08. / - terminale da 500 mm per canaletta in vetroresina	CAD		15,15	42,800%
EI.LV	LAVORI VARI
EI.LV.C	COSTRUZIONI
EI.LV.C.3 01	Fornitura in opera di cippi e relative targhe indicatrici, conformi rispettivamente alle tabelle UNEL 4096 e 4097 per l'indicazione del tracciato di cavi sotterranei per impianti elettrici, telegrafonici e delle relative muffole di giunzione, derivazione, ecc., compreso e compensato nel prezzo lo scavo in materia di qualsiasi natura, consistenza e durezza, il ripristino del terreno e dell'eventuale massicciata intorno ai cippi.
EI.LV.C.3 01.A	Fornitura in opera di cippi e relative targhe indicatrici, conformi rispettivamente alle tabelle UNEL 4096 e 4097 per l'indicazione del tracciato di cavi sotterranei per impianti elettrici, telegrafonici e delle relative muffole di giunzione, derivazione, ecc., compreso e compensato nel prezzo lo scavo in materia di qualsiasi natura, consistenza e durezza, il ripristino del terreno e dell'eventuale massicciata intorno ai cippi. / - per la fornitura in opera di cippi in conglomerato cementizio non armato	CAD		20,99	45,700%
EI.LV.C.3 01.B	Fornitura in opera di cippi e relative targhe indicatrici, conformi rispettivamente alle tabelle UNEL 4096 e 4097 per l'indicazione del tracciato di cavi sotterranei per impianti elettrici, telegrafonici e delle relative muffole di giunzione, derivazione, ecc., compreso e compensato nel prezzo lo scavo in materia di qualsiasi natura, consistenza e durezza, il ripristino del terreno e dell'eventuale massicciata intorno ai cippi. / - per la sola posa in opera di cippi, nel caso non sia richiesta la fornitura del cippo	CAD		9,60	100,000%
EI.LV.C.3 02	Fornitura in opera di cippi come da dis TT 2859 completi di targa per l'indicazione del percorso dei cavi e della posizione delle muffole con gli stessi oneri della voce EI.LV.C.3 01.
EI.LV.C.3 02.A	Fornitura in opera di cippi come da dis TT 2859 completi di targa per l'indicazione del percorso dei cavi e della posizione delle muffole con gli stessi oneri della voce EI.LV.C.3 01. / - per ogni cippo	CAD		11,23	45,800%
EI.LV.C.3 03	Fornitura in opera di pozzetti in cemento armato adatti al contenimento di giunti (dis. TT 2274) con apertura degli estremi per attestamento di cunicoli di cemento già in opera; compreso e compensato nel prezzo lo scavo occorrente, la fornitura del materiale drenante sottostante il pozzetto in opera, la fornitura di tutti i materiali occorrenti, nonché il relativo reinterro esclusa la sola giunzione del cavo.
EI.LV.C.3 03.A	Fornitura in opera di pozzetti in cemento armato adatti al contenimento di giunti (dis. TT 2274) con apertura degli estremi per attestamento di cunicoli di cemento già in opera; compreso e compensato nel prezzo lo scavo occorrente, la fornitura del materiale drenante sottostante il pozzetto in opera, la fornitura di tutti i materiali occorrenti, nonché il relativo reinterro esclusa la sola giunzione del cavo. / - Fornitura in opera di pozzetti adatti al contenimento di giunti. Cadauno	CAD		56,50	44,400%
EI.LV.C.3 04	Fornitura in opera di pozzetti in cemento vibrato di forma parallelepipeda muniti di feritoie per passaggio cavi e completi d i coperchio in calcestruzzo armato con gli stessi oneri della voce EI.LV.C.3 03.
EI.LV.C.3 04.A	Fornitura in opera di pozzetti in cemento vibrato di forma parallelepipeda muniti di feritoie per passaggio cavi e completi d i coperchio in calcestruzzo armato con gli stessi oneri della voce EI.LV.C.3 03. / - Fornitura in opera di pozzetti adatti per prese di terra delle dimensioni interne di cm 45x45x30 circa (senza fondo)	CAD		35,05	31,300%
EI.LV.C.3 04.B	Fornitura in opera di pozzetti in cemento vibrato di forma parallelepipeda muniti di feritoie per passaggio cavi e completi d i coperchio in calcestruzzo armato con gli stessi oneri della voce EI.LV.C.3 03. / - Fornitura in opera di pozzetti adatti allo smistamento dei cavi delle dimensioni interne di circa 45x45x60 cm circa (con fondo).	CAD		38,64	34,000%
EI.LV.C.3 05	Fornitura in opera di pozzetti per prese di terra prefabbricati in vetroresina delle dimensioni di circa 25x30x30 cm di altezza provvisti di n. 3 fori sul fondo per il passaggio dei tubi e del picchetto di terra, e di coperchio striato fissato a mezzo bulloni.
EI.LV.C.3 05.A	Fornitura in opera di pozzetti per prese di terra prefabbricati in vetroresina delle dimensioni di circa 25x30x30 cm di altezza provvisti di n. 3 fori sul fondo per il passaggio dei tubi e del picchetto di terra, e di coperchio striato fissato a mezzo bulloni. / - Fornitura di pozzetti in vetroresina adatti per prese di terra delle dimensioni di 25x30x30 cm.	CAD		30,34	51,400%
EI.LV.C.3 06	Costruzione di pozzetti posti per piano da usarsi lungo i marciapiedi e nell'interno di fabbricati, chiusi superiormente con chiusino apribile in cemento armato di spessore di 5 cm, completi del relativo telaio di sostegno e costruito in modo da riprendere la pavimentazione esistente, compreso anche la fornitura del chiusino, lo scavo in materiale di qualsiasi natura consistenza e durezza, il trasporto a rifiuto delle materie eccedenti ed il rifacimento della pavimentazione e del relativo sottofondo.
EI.LV.C.3 06.A	Costruzione di pozzetti posti per piano da usarsi lungo i marciapiedi e nell'interno di fabbricati, chiusi superiormente con chiusino apribile in cemento armato di spessore di 5 cm, completi del relativo telaio di sostegno e costruito in modo da riprendere la pavimentazione esistente, compreso anche la fornitura del chiusino, lo scavo in materiale di qualsiasi natura consistenza e durezza, il trasporto a rifiuto delle materie eccedenti ed il rifacimento della pavimentazione e del relativo sottofondo. / - Costruzione di pozzetti in muratura di mattoni pieni in marciapiedi o all'interno di fabbricati (esclusi da carichi pesanti) vuoto per pieno.	DM3		0,47	87,200%
EI.LV.C.3 06.B	Costruzione di pozzetti posti per piano da usarsi lungo i marciapiedi e nell'interno di fabbricati, chiusi superiormente con chiusino apribile in cemento armato di spessore di 5 cm, completi del relativo telaio di sostegno e costruito in modo da riprendere la pavimentazione esistente, compreso anche la fornitura del chiusino, lo scavo in materiale di qualsiasi natura consistenza e durezza, il trasporto a rifiuto delle materie eccedenti ed il rifacimento della pavimentazione e del relativo sottofondo. / - Costruzione di pozzetti in calcestruzzo da usarsi lungo i marciapiedi o piazzali ferroviari, ove sia richiesto il passaggio d i carichi pesanti (ql 20), delle dimensioni indicate dalla dirigenza (vuoto per pieno)	DM3		0,57	86,000%
EI.LV.C.3 07	Fornitura in opera di piastrine di acciaio con dimensioni minime di 50x50x8 mm, da saldarsi alle paline o alle strutture metalliche per collegamenti di trecce di rame di qualsiasi sezione compresa e compensata nel prezzo la saldatura con elettrodi forniti dall'Appaltatore.
EI.LV.C.3 07.A	Fornitura in opera di piastrine di acciaio con dimensioni minime di 50x50x8 mm, da saldarsi alle paline o alle strutture metalliche per collegamenti di trecce di rame di qualsiasi sezione compresa e compensata nel prezzo la saldatura con elettrodi forniti dall'Appaltatore. / - Fornitura e p.o. di piastrine di acciaio da saldare a pali e paline per collegamenti di trecce di terra.	CAD		5,45	80,200%
EI.LV.C.5 10	Rimozione d'opera di cippi di cui alle voci EI.LV.C.3 01 e EI.LV.C.3 02 compreso e compensato nel prezzo lo scavo in terreno di qualsiasi natura, consistenza e durezza, il successivo reinterro, il ripristino del terreno nonché della eventuale massicciata intorno.
EI.LV.C.5 10.A	Rimozione d'opera di cippi di cui alle voci EI.LV.C.3 01 e EI.LV.C.3 02 compreso e compensato nel prezzo lo scavo in terreno di qualsiasi natura, consistenza e durezza, il successivo reinterro, il ripristino del terreno nonché della eventuale massicciata intorno. / - Rimozione d'opera di cippi.	CAD		5,10	100,000%
EI.LV.C.6 08	Esecuzione di supporti a rastrelliera in ferro della capacità di 5 cavi, per la posa in opera di più cavi di qualsiasi potenzialità lungo le pareti di fabbricati o muri in genere di cui al dis. TT 2881, compresa e compensata nel prezzo la fornitura di tutti i materiali occorrenti, la costruzione della rastrelliera, il fissaggio di questa alle pareti o muri, la posa dei cavi sulla rastrelliera medesima, nonché il ripristino delle murature e delle tinteggiature ed il trasporto dei materiali di risulta.
EI.LV.C.6 08.A	Esecuzione di supporti a rastrelliera in ferro della capacità di 5 cavi, per la posa in opera di più cavi di qualsiasi potenzialità lungo le pareti di fabbricati o muri in genere di cui al dis. TT 2881, compresa e compensata nel prezzo la fornitura di tutti i materiali occorrenti, la costruzione della rastrelliera, il fissaggio di questa alle pareti o muri, la posa dei cavi sulla rastrelliera medesima, nonché il ripristino delle murature e delle tinteggiature ed il trasporto dei materiali di risulta. / - Esecuzione di supporti a rastrelliera per la posa in opera di cavi.	CAD		31,51	64,300%
EI.LV.C.6 09	Saldatura elettrica o autogena di acciaio su altro già in opera, o no, incluso il caso di tubi e di fondelli a tubi o pali, c on tutte le operazioni occorrenti nonché i materiali necessari.
EI.LV.C.6 09.A	Saldatura elettrica o autogena di acciaio su altro già in opera, o no, incluso il caso di tubi e di fondelli a tubi o pali, c on tutte le operazioni occorrenti nonché i materiali necessari. / - Saldatura elettrica o autogena su parti in officina o nel cantiere dell'imprenditore. Al centimetro di saldatura eseguita.	CM		0,53	100,000%
EI.LV.C.6 09.B	Saldatura elettrica o autogena di acciaio su altro già in opera, o no, incluso il caso di tubi e di fondelli a tubi o pali, c on tutte le operazioni occorrenti nonché i materiali necessari. / - Saldatura elettrica o autogena su parti ubicate sugli impianti ferroviari. Al centimetro di saldatura eseguita.	CM		1,58	100,000%
EI.LV.F	FORI, FERITOIE, NICCHIE
EI.LV.F.6 01	Esecuzione di fori, per l'attraversamento con cavi, su pareti o su muri, fino al diametro di 50 mm compreso la riquadratura con malta cementizia, il ripristino degli intonaci e delle tinteggiature, il trasporto a rifiuto del materiale a risulta.
EI.LV.F.6 01.A	Esecuzione di fori, per l'attraversamento con cavi, su pareti o su muri, fino al diametro di 50 mm compreso la riquadratura con malta cementizia, il ripristino degli intonaci e delle tinteggiature, il trasporto a rifiuto del materiale a risulta. / - Esecuzione di fori. Per ogni foro eseguito in pareti di spessore fino a 40 cm	CAD		6,24	100,000%
EI.LV.F.6 01.B	Esecuzione di fori, per l'attraversamento con cavi, su pareti o su muri, fino al diametro di 50 mm compreso la riquadratura con malta cementizia, il ripristino degli intonaci e delle tinteggiature, il trasporto a rifiuto del materiale a risulta. / - Esecuzione di fori. Per ogni foro eseguito in pareti di spessore da 40 a 60 cm.	CAD		7,62	100,000%
EI.LV.F.6 01.C	Esecuzione di fori, per l'attraversamento con cavi, su pareti o su muri, fino al diametro di 50 mm compreso la riquadratura con malta cementizia, il ripristino degli intonaci e delle tinteggiature, il trasporto a rifiuto del materiale a risulta. / - Esecuzione di fori. Per ogni foro eseguito in pareti da 60 a 80 cm	CAD		11,02	100,000%
EI.LV.F.6 01.D	Esecuzione di fori, per l'attraversamento con cavi, su pareti o su muri, fino al diametro di 50 mm compreso la riquadratura con malta cementizia, il ripristino degli intonaci e delle tinteggiature, il trasporto a rifiuto del materiale a risulta. / - Esecuzione di fori. Per ogni foro eseguito in pareti di spessore da 80 a 100 cm	CAD		14,54	100,000%
EI.LV.F.6 01.E	Esecuzione di fori, per l'attraversamento con cavi, su pareti o su muri, fino al diametro di 50 mm compreso la riquadratura con malta cementizia, il ripristino degli intonaci e delle tinteggiature, il trasporto a rifiuto del materiale a risulta. / - sovrapprezzo per esecuzione di fori del diametro di 10 mm (o frazione di 10 mm) in più oltre i 50 mm.	%		20,00
EI.LV.F.6 01.G	Esecuzione di fori, per l'attraversamento con cavi, su pareti o su muri, fino al diametro di 50 mm compreso la riquadratura con malta cementizia, il ripristino degli intonaci e delle tinteggiature, il trasporto a rifiuto del materiale a risulta. / - sovrapprezzo per fori eseguiti su muratura di pietrame o su opere in cemento armato	%		50,00
EI.LV.F.6 02	Esecuzione di feritoie, a sezione rettangolare da 20 e sino a 300 cm², in muratura o solai, per il passaggio di tubi o conduttori, compreso e compensato nel prezzo la demolizione della muratura, la finitura della feritoia con intonaco, la fornitura di tutti i materiali cementizi occorrenti, nonché il trasporto a rifiuto delle materie eccedenti.
EI.LV.F.6 02.A	Esecuzione di feritoie, a sezione rettangolare da 20 e sino a 300 cm², in muratura o solai, per il passaggio di tubi o conduttori, compreso e compensato nel prezzo la demolizione della muratura, la finitura della feritoia con intonaco, la fornitura di tutti i materiali cementizi occorrenti, nonché il trasporto a rifiuto delle materie eccedenti. / - Esecuzione di feritoie in muri o solai formati con mattoni forati di qualsiasi spessore. Al cm² di sezione utile.	CM2		0,04	100,000%
EI.LV.F.6 02.B	Esecuzione di feritoie, a sezione rettangolare da 20 e sino a 300 cm², in muratura o solai, per il passaggio di tubi o conduttori, compreso e compensato nel prezzo la demolizione della muratura, la finitura della feritoia con intonaco, la fornitura di tutti i materiali cementizi occorrenti, nonché il trasporto a rifiuto delle materie eccedenti. / - Esecuzione di feritoie su muri formati con mattoni pieni o tufi od altro materiale di durezza comparabile di spessore sino a 40 cm. Al cm² di sezione utile	CM2		0,04	100,000%
EI.LV.F.6 02.C	Esecuzione di feritoie, a sezione rettangolare da 20 e sino a 300 cm², in muratura o solai, per il passaggio di tubi o conduttori, compreso e compensato nel prezzo la demolizione della muratura, la finitura della feritoia con intonaco, la fornitura di tutti i materiali cementizi occorrenti, nonché il trasporto a rifiuto delle materie eccedenti. / - Esecuzione di feritoie su muri formati con mattoni pieni o tufo od altri materiali di durezza comparabile di spessore superiore a 40 cm e sino a 60 cm. Al cm² di sezione utile.	CM2		0,08	100,000%
EI.LV.F.6 02.D	Esecuzione di feritoie, a sezione rettangolare da 20 e sino a 300 cm², in muratura o solai, per il passaggio di tubi o conduttori, compreso e compensato nel prezzo la demolizione della muratura, la finitura della feritoia con intonaco, la fornitura di tutti i materiali cementizi occorrenti, nonché il trasporto a rifiuto delle materie eccedenti. / - Esecuzione di feritoie su muri formati con mattoni pieni o tufi od altro materiale di durezza comparabile di spessore superiore a 60 cm e sino a 80 cm. Al cm² di sezione utile.	CM2		0,12	100,000%
EI.LV.F.6 02.E	Esecuzione di feritoie, a sezione rettangolare da 20 e sino a 300 cm², in muratura o solai, per il passaggio di tubi o conduttori, compreso e compensato nel prezzo la demolizione della muratura, la finitura della feritoia con intonaco, la fornitura di tutti i materiali cementizi occorrenti, nonché il trasporto a rifiuto delle materie eccedenti. / - Sovrapprezzo per esecuzione feritoie su opere in conglomerato cementizio armato o muratura di pietra.	%		50,00
EI.LV.F.6 03	Esecuzione di fori in lamiere, profilati comuni, rotaie.
EI.LV.F.6 03.A	Esecuzione di fori in lamiere, profilati comuni, rotaie. / - Esecuzione di fori in lamiere profilati comuni e rotaie fuori d'opera (in officina o nel cantiere dell'imprenditore) del diametro sino a 15 mm.	CAD		1,05	100,000%
EI.LV.F.6 03.B	Esecuzione di fori in lamiere, profilati comuni, rotaie. / - sovrapprezzo per ogni 5 mm, o frazione, in più oltre i primi 15 mm di diametro	CAD		0,24	100,000%
EI.LV.F.6 03.C	Esecuzione di fori in lamiere, profilati comuni, rotaie. / - sovrapprezzo per l'esecuzione di fori in lamiere, profilati comuni e rotaie utilizzate come profilati, materiale tutto ubicato sugli impianti ed anche se in opera.	%		50,00
EI.LV.F.6 03.D	Esecuzione di fori in lamiere, profilati comuni, rotaie. / - Esecuzione di fori su rotaie in opera ed utilizzate come tali in linee ferroviarie, per fori del diametro sino a 10 mm	CAD		2,27	100,000%
EI.LV.F.6 03.E	Esecuzione di fori in lamiere, profilati comuni, rotaie. / - sovrapprezzo per ogni 5 mm, o frazione, in più oltre i primi 10 mm di diametro	CAD		0,32	100,000%
EI.LV.M	METALLO PER COSTRUZIONI
EI.LV.M.0 13	Carico e scarico su o da un carro ferroviario o da altri mezzi sia in stazione che in piena linea, comprese e compensate tutte le operazioni di avvicinamento o di allontanamento sino alla distanza di 50 metri ed ordinato accatastamento.
EI.LV.M.0 13.A	Carico e scarico su o da un carro ferroviario o da altri mezzi sia in stazione che in piena linea, comprese e compensate tutte le operazioni di avvicinamento o di allontanamento sino alla distanza di 50 metri ed ordinato accatastamento. / - Carico e scarico su o da un carro ferroviario per materiali pesanti ed in grossi elementi come: bobine di conduttori (piene e vuote) pali di qualsiasi tipo, mensolame in genere.	KG		0,04	100,000%
EI.LV.M.0 13.B	Carico e scarico su o da un carro ferroviario o da altri mezzi sia in stazione che in piena linea, comprese e compensate tutte le operazioni di avvicinamento o di allontanamento sino alla distanza di 50 metri ed ordinato accatastamento. / - Carico e scarico su o da un carro ferroviario di materiale con particolare riguardo, quali cunicoli, pozzetti, garitte di cemento armato e simili.	KG		0,08	100,000%
EI.LV.M.0 13.C	Carico e scarico su o da un carro ferroviario o da altri mezzi sia in stazione che in piena linea, comprese e compensate tutte le operazioni di avvicinamento o di allontanamento sino alla distanza di 50 metri ed ordinato accatastamento. / - Carico e scarico su o da un carro ferroviario di elementi di impianti luce e forza motrice	KG		0,04	100,000%
EI.LV.M.0 14	Spostamento di materiali nell'ambito di magazzini, cantieri, officine ecc., compresa la loro sistemazione in cumuli o su scaffalature a qualunque distanza.
EI.LV.M.0 14.A	Spostamento di materiali nell'ambito di magazzini, cantieri, officine ecc., compresa la loro sistemazione in cumuli o su scaffalature a qualunque distanza. / - Spostamento nell'ambito di magazzini di materiali pesanti ed in grossi elementi	KG		0,04	100,000%
EI.LV.M.1 01	Fornitura di rame elettrolitico CU 99,9 UNI 5649-71, destinato a conduttori elettrici.
EI.LV.M.1 01.A	Fornitura di rame elettrolitico CU 99,9 UNI 5649-71, destinato a conduttori elettrici. / - Fornitura di rame trafilato in barre piattine lamiere e tubi	KG		4,77	0,000%
EI.LV.M.1 01.B	Fornitura di rame elettrolitico CU 99,9 UNI 5649-71, destinato a conduttori elettrici. / - Fornitura di rame in corde per linee aeree	KG		4,68	0,000%
EI.LV.M.1 01.C	Fornitura di rame elettrolitico CU 99,9 UNI 5649-71, destinato a conduttori elettrici. / - Fornitura di rame in treccia nuda per esecuzione di impianti di messa a terra.	KG		3,65	0,000%
EI.LV.M.1 02	Fornitura di bachelite.
EI.LV.M.1 02.A	Fornitura di bachelite. / - Fornitura di bachelite extradura dello spessore di 5 mm	M2		54,89	0,000%
EI.LV.M.1 03	Fornitura di acciaio lavorato.
EI.LV.M.1 03.B	Fornitura di acciaio lavorato. / - Fornitura di acciaio lavorato in barre tonde di qualsiasi diametro, filettate alle estremità, per perni, portaisolatori, tiranti e simili; in pezzi di peso singolo sino a 300 g	KG		4,12	0,000%
EI.LV.M.1 03.C	Fornitura di acciaio lavorato. / - Fornitura di acciaio lavorato in barre tonde di qualsiasi diametro, filettate alle estremità, per perni, portaisolatori tiranti e simili; in pezzi di peso singolo superiore a 300 g e sino a 2 Kg	KG		2,92	0,000%
EI.LV.M.1 03.D	Fornitura di acciaio lavorato. / - Fornitura di acciaio lavorato in barre tonde di qualsiasi diametro, filettate alle estremità , per perni, portaisolatori, tiranti e simili; in pezzi di peso singolo da 2 sino a 4 Kg.	KG		1,89	0,000%
EI.LV.M.1 03.E	Fornitura di acciaio lavorato. / - Fornitura di acciaio lavorato in barre tonde di qualsiasi diametro, filettate alle estremità, per perni, portaisolatori, tiranti e simili; in pezzi di peso singolo superiore a 4 Kg.	KG		1,41	0,000%
EI.LV.M.1 03.F	Fornitura di acciaio lavorato. / - Fornitura di acciaio lavorato in pezzi fucinati o lavorati a martello o con macchine utensili, ma rifiniti con lima a taglio grosso, per staffe, cravatte, collari, bracci, paletti di terra, mensole, mensoline, telai reggicavi, ecc. di qualità FE42b UNI 7070-72.	KG		2,10	0,000%
EI.LV.M.1 03.G	Fornitura di acciaio lavorato. / - Fornitura di acciaio in pezzi lavorati con macchi ne utensili, a lima grossa e fina, ecc, per sole incastellature di quadri e lettrici di congegni di chiusura esclusa la sola serratura; comprese anche nella lavorazione le eventuali saldature, chiodature, forature, piegature, bulloneria ecc.	KG		3,12	0,000%
EI.LV.M.1 15	Fornitura di acciaio per la realizzazione di tralicci di sostegno apparecchiature illuminanti compreso e compensato nel prezzo il taglio, la lavorazione, la zincatura, il montaggio a piè d'opera, la bulloneria zincata, eventuali saldature e quanto altro occorrente.
EI.LV.M.1 15.A	Fornitura di acciaio per la realizzazione di tralicci di sostegno apparecchiature illuminanti compreso e compensato nel prezzo il taglio, la lavorazione, la zincatura, il montaggio a piè d'opera, la bulloneria zincata, eventuali saldature e quanto altro occorrente. / - fornitura di acciaio per tralicci.	KG		1,53	0,000%
EI.LV.M.2 04	Posa in opera di acciaio in profilati semplici, in barre, in pezzi fucinati e lavorati a martello o con macchine utensili, compreso ogni lavoro accessorio per la sistemazione.
EI.LV.M.2 04.A	Posa in opera di acciaio in profilati semplici, in barre, in pezzi fucinati e lavorati a martello o con macchine utensili, compreso ogni lavoro accessorio per la sistemazione. / - Posa in opera di acciaio su opere in muratura di qualsiasi genere in alloggiamenti già predisposti compresa la fornitura dei materiali cementizi occorrenti per il fissaggio nonché il ripristino ove occorre degli intonaci, delle tinteggiature e verniciature .	KG		1,46	100,000%
EI.LV.M.2 04.B	Posa in opera di acciaio in profilati semplici, in barre, in pezzi fucinati e lavorati a martello o con macchine utensili, compreso ogni lavoro accessorio per la sistemazione. / - Posa in opera di acciaio su strutture od apparecchiature in acciaio, comprese le forature, chiodature, ribattiture, saldature , ed ogni altro lavoro occorrente per la sistemazione in opera	KG		1,82	100,000%
EI.LV.M.2 05	Posa in opera di lamiere di acciaio per qualsiasi lavoro, compreso e compensato nel prezzo lo spostamento, le pressature, le sagomature, le saldature, le forature e l'aggiustaggio in opera nonché la fornitura del minuto materiale occorrente; esclusa la sola fornitura di eventuali profilati necessari per rinforzo e per l'adattamento (fornitura in tal caso da compensarsi a parte) compresa però la posa in opera dei medesimi con relativo peso cumulato con quello delle lamiere.
EI.LV.M.2 05.A	Posa in opera di lamiere di acciaio per qualsiasi lavoro, compreso e compensato nel prezzo lo spostamento, le pressature, le sagomature, le saldature, le forature e l'aggiustaggio in opera nonché la fornitura del minuto materiale occorrente; esclusa la sola fornitura di eventuali profilati necessari per rinforzo e per l'adattamento (fornitura in tal caso da compensarsi a parte) compresa però la posa in opera dei medesimi con relativo peso cumulato con quello delle lamiere. / - Posa in opera di lamiera di acciaio per chiusura canali o pozzetti	KG		0,32	100,000%
EI.LV.M.2 05.B	Posa in opera di lamiere di acciaio per qualsiasi lavoro, compreso e compensato nel prezzo lo spostamento, le pressature, le sagomature, le saldature, le forature e l'aggiustaggio in opera nonché la fornitura del minuto materiale occorrente; esclusa la sola fornitura di eventuali profilati necessari per rinforzo e per l'adattamento (fornitura in tal caso da compensarsi a parte) compresa però la posa in opera dei medesimi con relativo peso cumulato con quello delle lamiere. / - Posa in opera di lamiera di acciaio per chiusura feritoie o nicchie a parete, nonché quelle poste a protezione di centri luminosi poste su pareti rocciose ecc.	KG		0,28	100,000%
EI.LV.M.2 06	Posa in opera di lamiere in alluminio per qualsiasi occorrenza.
EI.LV.M.2 06.A	Posa in opera di lamiere in alluminio per qualsiasi occorrenza. / - Posa in opera di lamiere di alluminio.	KG		0,77	100,000%
EI.LV.M.2 07	Posa in opera di lamiere di ottone o di rame.
EI.LV.M.2 07.A	Posa in opera di lamiere di ottone o di rame. / - Posa in opera di lamiere di ottone o rame.	KG		0,41	100,000%
EI.LV.M.2 08	Posa in opera di alluminio (non per collegamenti elettrici) in filo, in tubo, in barre e piattine comprese le sagomature,tagli e filettature, nonché la posa in opera di relativi raccordi.
EI.LV.M.2 08.A	Posa in opera di alluminio (non per collegamenti elettrici) in filo, in tubo, in barre e piattine comprese le sagomature,tagli e filettature, nonché la posa in opera di relativi raccordi. / - Posa in opera di alluminio in filo o tubo.	KG		1,22	100,000%
EI.LV.M.2 09	Posa in opera di rame od ottone in barre, in tubi od in piattine per esecuzione di collegamenti ad A.T. e b.t. in stazioni elettriche cabine di trasformazione, ecc. barre di quadri elettrici, ecc., comprese le sagomature, tagli, filettature e saldature, nonché la posa in opera dei relativi raccordi.
EI.LV.M.2 09.A	Posa in opera di rame od ottone in barre, in tubi od in piattine per esecuzione di collegamenti ad A.T. e b.t. in stazioni elettriche cabine di trasformazione, ecc. barre di quadri elettrici, ecc., comprese le sagomature, tagli, filettature e saldature, nonché la posa in opera dei relativi raccordi. / - Posa in opera di rame o ottone in barre, tubi o piattine.	KG		11,63	100,000%
EI.LV.M.2 10	Posa in opera di piombo in lastre o tubi comprese le sagomature, tagli, saldature e la fornitura del minuto materiale occorrente.
EI.LV.M.2 10.A	Posa in opera di piombo in lastre o tubi comprese le sagomature, tagli, saldature e la fornitura del minuto materiale occorrente. / - Posa in opera di piombo in lastre o tubi.	KG		0,53	100,000%
EI.LV.M.2 11	Posa in opera di pezzi di ghisa compreso ogni onere di aggiustaggio e la fornitura dei materiali accessori occorrenti.
EI.LV.M.2 11.A	Posa in opera di pezzi di ghisa compreso ogni onere di aggiustaggio e la fornitura dei materiali accessori occorrenti. / - Posa in opera di ghisa.	KG		0,24	100,000%
EI.LV.M.2 12	Posa in opera di lastre di bachelite per sostegno di apparecchiature elettriche compresi i tagli a misura e le forature occorrenti per la posa in opera.
EI.LV.M.2 12.A	Posa in opera di lastre di bachelite per sostegno di apparecchiature elettriche compresi i tagli a misura e le forature occorrenti per la posa in opera. / - Posa in opera di lastre di bachelite.	M2		20,82	100,000%
EI.LV.M.2 16	Posa in opera di tralicci.
EI.LV.M.2 16.A	Posa in opera di tralicci. / - posa in opera di tralicci	KG		0,53	100,000%
EI.LV.P	PALI E PALINE
EI.LV.P.2 01	Posa in opera di pali mediante infissione entro blocchi di fondazione o entro fori predisposti, entro o fuori la sede ferrovi aria.
EI.LV.P.2 01.A	Posa in opera di pali mediante infissione entro blocchi di fondazione o entro fori predisposti, entro o fuori la sede ferrovi aria. / - Posa in opera di pali mediante infissione entro la sede ferroviaria, di peso sino a 300 Kg.	KG		0,36	100,000%
EI.LV.P.2 01.B	Posa in opera di pali mediante infissione entro blocchi di fondazione o entro fori predisposti, entro o fuori la sede ferrovi aria. / - Posa in opera di pali mediante infissione. Per pali di peso singolo superiore a 300 kg e sino a 600 kg	KG		0,41	100,000%
EI.LV.P.2 01.C	Posa in opera di pali mediante infissione entro blocchi di fondazione o entro fori predisposti, entro o fuori la sede ferrovi aria. / - Posa in opera di pali mediante infissione. Per pali di peso singolo superiore a 600 kg	KG		0,45	100,000%
EI.LV.P.2 01.D	Posa in opera di pali mediante infissione entro blocchi di fondazione o entro fori predisposti, entro o fuori la sede ferrovi aria. / - Posa in opera di pali mediante infissione fuori dalla sede ferroviaria per pali di peso singolo sino a 300 kg.	KG		0,41	100,000%
EI.LV.P.2 01.E	Posa in opera di pali mediante infissione entro blocchi di fondazione o entro fori predisposti, entro o fuori la sede ferrovi aria. / - Posa in opera di pali mediante infissione fuori dalla sede ferroviaria per pali di peso singolo superiore a 300 kg e sino a 6 00 kg	KG		0,49	100,000%
EI.LV.P.2 01.F	Posa in opera di pali mediante infissione entro blocchi di fondazione o entro fori predisposti, entro o fuori la sede ferrovi aria. / - Posa in opera di pali mediante infissione fuori dalla sede ferroviaria per pali di peso superiore a 600 kg	KG		0,53	100,000%
EI.LV.P.2 02	Posa in opera mediante infissione nel terreno di barre tonde in acciaio zincato a caldo del diametro di 40 mm e della lunghezza di 2 m (Cat. 779/025) per esecuzione di terre escluse quelle per linee T.E. e per elettrodotto A.T., compreso e compensato nel prezzo il collegamento della barra al palo, palina ecc., da mettere a terra mediante tondi in acciaio o rame del diametro di 10-12 mm o di treccia di rame di sezione fino a 120 mm² fissati al dispersore, lo scavo in materia di qualsiasi natura, consistenza e durezza, per il contenimento della testa della barra e dei tondi di collegamento, il ripristino del terreno e della massicciata e quant'altro necessario per l'esecuzione della terra, esclusa la fornitura della barra, tondi, treccia, collari e bulloni.
EI.LV.P.2 02.A	Posa in opera mediante infissione nel terreno di barre tonde in acciaio zincato a caldo del diametro di 40 mm e della lunghezza di 2 m (Cat. 779/025) per esecuzione di terre escluse quelle per linee T.E. e per elettrodotto A.T., compreso e compensato nel prezzo il collegamento della barra al palo, palina ecc., da mettere a terra mediante tondi in acciaio o rame del diametro di 10-12 mm o di treccia di rame di sezione fino a 120 mm² fissati al dispersore, lo scavo in materia di qualsiasi natura, consistenza e durezza, per il contenimento della testa della barra e dei tondi di collegamento, il ripristino del terreno e della massicciata e quant'altro necessario per l'esecuzione della terra, esclusa la fornitura della barra, tondi, treccia, collari e bulloni. / - Posa in opera di barra per esecuzione di presa di terra. Per barra collegata al palo mediante un solo tondo	CAD		31,23	100,000%
EI.LV.P.2 02.B	Posa in opera mediante infissione nel terreno di barre tonde in acciaio zincato a caldo del diametro di 40 mm e della lunghezza di 2 m (Cat. 779/025) per esecuzione di terre escluse quelle per linee T.E. e per elettrodotto A.T., compreso e compensato nel prezzo il collegamento della barra al palo, palina ecc., da mettere a terra mediante tondi in acciaio o rame del diametro di 10-12 mm o di treccia di rame di sezione fino a 120 mm² fissati al dispersore, lo scavo in materia di qualsiasi natura, consistenza e durezza, per il contenimento della testa della barra e dei tondi di collegamento, il ripristino del terreno e della massicciata e quant'altro necessario per l'esecuzione della terra, esclusa la fornitura della barra, tondi, treccia, collari e bulloni. / - Posa in opera di barra per esecuzione di presa di terra. Per barra collegata al palo mediante due tondi	CAD		36,17	100,000%
EI.LV.P.3 03	Formazione di prese di terra per impianti di illuminazione e forza motrice ottenute mediante la fornitura e p.o. dei seguenti materiali: - manicotti per la giunzione di più paline; - testa battipalo; - capicorda in ottone per il collegamento della treccia di terra.
EI.LV.P.3 03.A	Formazione di prese di terra per impianti di illuminazione e forza motrice ottenute mediante la fornitura e p.o. dei seguenti materiali: - manicotti per la giunzione di più paline; - testa battipalo; - capicorda in ottone per il collegamento della treccia di terra. / - F. e p.o. di paline per formazione di prese di terra per impianti LFM compresi gli accessori (manicotti, morsetto, battipalo) . Per ogni palina.	CAD		19,67	34,400%
EI.LV.R	RIVESTIMENTI E PAVIMENTAZIONI
EI.LV.R.5 01	Rimozione di tratti di rivestimenti, pavimenti, pareti soffittature per esecuzione di incassature o fori, e limitatamente alla porzione strettamente necessaria per l'esecuzione delle incassature o fori; compreso e compensato nel prezzo il recupero dei materiali costituenti i rivestimenti e pavimentazioni (escluso il bollettonato), l'accurata pulitura di essi e l'ordinato accatastamento nel luogo indicato dalla Dirigenza.
EI.LV.R.5 01.A	Rimozione di tratti di rivestimenti, pavimenti, pareti soffittature per esecuzione di incassature o fori, e limitatamente alla porzione strettamente necessaria per l'esecuzione delle incassature o fori; compreso e compensato nel prezzo il recupero dei materiali costituenti i rivestimenti e pavimentazioni (escluso il bollettonato), l'accurata pulitura di essi e l'ordinato accatastamento nel luogo indicato dalla Dirigenza. / - Rimozione di rivest. e pavim. Per rivest. e pavim. formati con tesserine, cubetti, maioliche, mattonelle d'asfalto, marmete o simili.	M2		15,31	100,000%
EI.LV.R.5 01.B	Rimozione di tratti di rivestimenti, pavimenti, pareti soffittature per esecuzione di incassature o fori, e limitatamente alla porzione strettamente necessaria per l'esecuzione delle incassature o fori; compreso e compensato nel prezzo il recupero dei materiali costituenti i rivestimenti e pavimentazioni (escluso il bollettonato), l'accurata pulitura di essi e l'ordinato accatastamento nel luogo indicato dalla Dirigenza. / - Rimozione di pavim. e rivestim. Per rivestim. e pavim. formati con lastre di marmo o di pietra	M2		29,09	100,000%
EI.LV.R.5 01.C	Rimozione di tratti di rivestimenti, pavimenti, pareti soffittature per esecuzione di incassature o fori, e limitatamente alla porzione strettamente necessaria per l'esecuzione delle incassature o fori; compreso e compensato nel prezzo il recupero dei materiali costituenti i rivestimenti e pavimentazioni (escluso il bollettonato), l'accurata pulitura di essi e l'ordinato accatastamento nel luogo indicato dalla Dirigenza. / - Rimozione di pavim e rivestim. Per rivestimenti o pavimenti in linoleum o simili	M2		9,68	100,000%
EI.LV.R.5 01.D	Rimozione di tratti di rivestimenti, pavimenti, pareti soffittature per esecuzione di incassature o fori, e limitatamente alla porzione strettamente necessaria per l'esecuzione delle incassature o fori; compreso e compensato nel prezzo il recupero dei materiali costituenti i rivestimenti e pavimentazioni (escluso il bollettonato), l'accurata pulitura di essi e l'ordinato accatastamento nel luogo indicato dalla Dirigenza. / - Rimozione di pavimentazioni alla veneziana	M2		20,05	100,000%
EI.LV.R.5 01.E	Rimozione di tratti di rivestimenti, pavimenti, pareti soffittature per esecuzione di incassature o fori, e limitatamente alla porzione strettamente necessaria per l'esecuzione delle incassature o fori; compreso e compensato nel prezzo il recupero dei materiali costituenti i rivestimenti e pavimentazioni (escluso il bollettonato), l'accurata pulitura di essi e l'ordinato accatastamento nel luogo indicato dalla Dirigenza. / - Rimozione di pavimentazioni di asfalto compresa l'ossatura	M3		4,86	100,000%
EI.LV.T	TRACCE
EI.LV.T.6 01	Esecuzione tracce nelle murature di mattoni pieni per la posa di tubazioni (queste comprese) per impianti elettrici sfilatini; l'allargamento delle incassature per la posa dei pezzi speciali e simili, la richiusura delle incassature stesse, anche con tavelle e la ripresa degli intonaci dello stesso tipo di quello esistente.
EI.LV.T.6 01.A	Esecuzione tracce nelle murature di mattoni pieni per la posa di tubazioni (queste comprese) per impianti elettrici sfilatini; l'allargamento delle incassature per la posa dei pezzi speciali e simili, la richiusura delle incassature stesse, anche con tavelle e la ripresa degli intonaci dello stesso tipo di quello esistente. / - Esecuzione di tracce della sezione sino a 50 cm²	M		5,51	100,000%
EI.LV.T.6 01.B	Esecuzione tracce nelle murature di mattoni pieni per la posa di tubazioni (queste comprese) per impianti elettrici sfilatini; l'allargamento delle incassature per la posa dei pezzi speciali e simili, la richiusura delle incassature stesse, anche con tavelle e la ripresa degli intonaci dello stesso tipo di quello esistente. / - sovrapprezzo per ogni 50 cm² o frazione, in più oltre i primi 50 cm².	M		1,22	100,000%
EI.LV.T.6 01.C	Esecuzione tracce nelle murature di mattoni pieni per la posa di tubazioni (queste comprese) per impianti elettrici sfilatini; l'allargamento delle incassature per la posa dei pezzi speciali e simili, la richiusura delle incassature stesse, anche con tavelle e la ripresa degli intonaci dello stesso tipo di quello esistente. / - riduzione di prezzo per esecuzione di tracce su murature di laterizi forati.	%		-40,00
EI.LV.T.6 01.D	Esecuzione tracce nelle murature di mattoni pieni per la posa di tubazioni (queste comprese) per impianti elettrici sfilatini; l'allargamento delle incassature per la posa dei pezzi speciali e simili, la richiusura delle incassature stesse, anche con tavelle e la ripresa degli intonaci dello stesso tipo di quello esistente. / - riduzione dei prezzi qualora non sia richiesta la richiusura delle tracce.	%		-30,00
EI.LV.T.6 01.E	Esecuzione tracce nelle murature di mattoni pieni per la posa di tubazioni (queste comprese) per impianti elettrici sfilatini; l'allargamento delle incassature per la posa dei pezzi speciali e simili, la richiusura delle incassature stesse, anche con tavelle e la ripresa degli intonaci dello stesso tipo di quello esistente. / - sovrapprezzo per esecuzione tracce o incassature su opere in pietrame o calcestruzzo.	%		100,00
EI.LV.T.6 02	Formazione di nicchie con vano di volume utile non superiore a 250 dm³, occorrenti per la posa in opera di quadri di distribuzione, protezione e comando di L.F.M. ovvero per il ricovero di cassette di smistamento, muffole, contatori ecc. entro opere in mura tura di mattoni o tufo od altri materiali di durezza comparabile; compresa e compensata nel prezzo la demolizione della muratura, la finitura della nicchia con intonaco e la fornitura di tutti i materiali occorrenti, nonché il trasporto a rifiuto dei materia li eccedenti.
EI.LV.T.6 02.A	Formazione di nicchie con vano di volume utile non superiore a 250 dm³, occorrenti per la posa in opera di quadri di distribuzione, protezione e comando di L.F.M. ovvero per il ricovero di cassette di smistamento, muffole, contatori ecc. entro opere in mura tura di mattoni o tufo od altri materiali di durezza comparabile; compresa e compensata nel prezzo la demolizione della muratura, la finitura della nicchia con intonaco e la fornitura di tutti i materiali occorrenti, nonché il trasporto a rifiuto dei materia li eccedenti. / - Formazione di nicchie con vano utile di volume sino a 250 dm³	DM3		0,73	100,000%
EI.LV.T.6 02.B	Formazione di nicchie con vano di volume utile non superiore a 250 dm³, occorrenti per la posa in opera di quadri di distribuzione, protezione e comando di L.F.M. ovvero per il ricovero di cassette di smistamento, muffole, contatori ecc. entro opere in mura tura di mattoni o tufo od altri materiali di durezza comparabile; compresa e compensata nel prezzo la demolizione della muratura, la finitura della nicchia con intonaco e la fornitura di tutti i materiali occorrenti, nonché il trasporto a rifiuto dei materia li eccedenti. / - sovrapprezzo per nicchie eseguite in tutto od in parte su opere in muratura di pietrame o su opere in calcestruzzo	DM3		0,20	100,000%
EI.LV.V	VERNICIATURE
EI.LV.V.3 01	Coloritura con tinta all'alluminio con preparazione della superficie, una mano di fondo e due mani di vernice.
EI.LV.V.3 01.A	Coloritura con tinta all'alluminio con preparazione della superficie, una mano di fondo e due mani di vernice. / - Coloritura tinta all'alluminio con vernice fornita dall'appaltatore.	M2		14,00	81,000%
EI.LV.V.3 01.B	Coloritura con tinta all'alluminio con preparazione della superficie, una mano di fondo e due mani di vernice. / - Coloritura con tinta all'alluminio con vernice fornita dalle Ferrovie.	M2		11,34	100,000%
EI.MG	MAGGIORAZIONI
EI.MG.A	LAVORI NOTTURNI
EI.MG.A.0100	Maggiorazione alle voci della presente Tariffa EI per lavori da eseguirsi di notte.
EI.MG.A.0100.B	Maggiorazione alle voci della presente Tariffa EI per lavori da eseguirsi di notte. / - per lavoro notturno da eseguirsi senza necessità di interruzioni della circolazione ferroviaria o con interruzioni di durata media maggiore o uguale a 4 ore e 30 minuti	%		15,00
EI.MG.A.0100.C	Maggiorazione alle voci della presente Tariffa EI per lavori da eseguirsi di notte. / - per lavoro notturno da eseguirsi con interruzioni della circolazione ferroviaria di durata media minore di 4 ore e 30 minuti	%		30,00
EI.MG.B	LAVORI IN INTERVALLO
EI.MG.B.0101	Maggiorazione per posa o rimozione cavi, tubi e canalette delle Categorie EI.CV, EI.TU e EI.CA per lavori da eseguirsi in regime di interruzione principale della circolazione ferroviaria.
EI.MG.B.0101.A	Maggiorazione per posa o rimozione cavi, tubi e canalette delle Categorie EI.CV, EI.TU e EI.CA per lavori da eseguirsi in regime di interruzione principale della circolazione ferroviaria. / - per interruzione di durata media inferiore o uguale a 2 ore e 30 minuti.	%		72,00
EI.MG.B.0101.B	Maggiorazione per posa o rimozione cavi, tubi e canalette delle Categorie EI.CV, EI.TU e EI.CA per lavori da eseguirsi in regime di interruzione principale della circolazione ferroviaria. / - per interruzione di durata media maggiore a 2 ore e 30 minuti e inferiore o uguale a 3 ore.	%		55,00
EI.MG.B.0101.C	Maggiorazione per posa o rimozione cavi, tubi e canalette delle Categorie EI.CV, EI.TU e EI.CA per lavori da eseguirsi in regime di interruzione principale della circolazione ferroviaria. / - per interruzione di durata media maggiore a 3 ore e inferiore o uguale a 3 ore e 30 minuti.	%		41,00
EI.MG.B.0101.D	Maggiorazione per posa o rimozione cavi, tubi e canalette delle Categorie EI.CV, EI.TU e EI.CA per lavori da eseguirsi in regime di interruzione principale della circolazione ferroviaria. / - per interruzione di durata media maggiore a 3 ore e 30 minuti e inferiore o uguale a 4 ore.	%		29,00
EI.MG.B.0101.E	Maggiorazione per posa o rimozione cavi, tubi e canalette delle Categorie EI.CV, EI.TU e EI.CA per lavori da eseguirsi in regime di interruzione principale della circolazione ferroviaria. / - per interruzione di durata media maggiore a 4 ore e inferiore o uguale a 4 ore e 30 minuti.	%		19,00
EI.MG.B.0101.F	Maggiorazione per posa o rimozione cavi, tubi e canalette delle Categorie EI.CV, EI.TU e EI.CA per lavori da eseguirsi in regime di interruzione principale della circolazione ferroviaria. / - per interruzione di durata media maggiore a 4 ore e 30 minuti e inferiore o uguale a 5 ore.	%		11,00
EI.MG.B.0101.G	Maggiorazione per posa o rimozione cavi, tubi e canalette delle Categorie EI.CV, EI.TU e EI.CA per lavori da eseguirsi in regime di interruzione principale della circolazione ferroviaria. / - per interruzione di durata media maggiore a 5 ore e inferiore o uguale a 5 ore e 30 minuti.	%		7,00
EI.MG.C	LAVORI IN GIORNATE FESTIVE
EI.MG.C.0100	Maggiorazione alle voci della presente Tariffa EI per lavori da eseguirsi in giornate festive
EI.MG.C.0100.A	Maggiorazione alle voci della presente Tariffa EI per lavori da eseguirsi in giornate festive / - per lavoro in giornata festiva	%		10,00
EI.QE	QUADRI ELETTRICI
EI.QE.A	COMPONENTISTICA PER QUADRI DI BASSA TENSIONE
EI.QE.A.1 01	Fornitura di Apparecchiature di completamento per il montaggio su quadri di bassa tensione provvisti di attacco rapido su guida DIN.
EI.QE.A.1 01.A	Fornitura di Apparecchiature di completamento per il montaggio su quadri di bassa tensione provvisti di attacco rapido su guida DIN. / - adattatore per montaggio apparecchi della serie civile su quadri provvisti di guida DIN	CAD		1,60	0,000%
EI.QE.A.1 01.B	Fornitura di Apparecchiature di completamento per il montaggio su quadri di bassa tensione provvisti di attacco rapido su guida DIN. / - presa UNEL 2x10/16 A con terra laterale e centrale grado di sicurezza 2.1.	CAD		3,88	0,000%
EI.QE.A.1 01.C	Fornitura di Apparecchiature di completamento per il montaggio su quadri di bassa tensione provvisti di attacco rapido su guida DIN. / - trasformatore per campanelli 220/12-24V 50 Hz 8VA in conformità alle Norme CEI 14-6	CAD		9,14	0,000%
EI.QE.A.1 01.D	Fornitura di Apparecchiature di completamento per il montaggio su quadri di bassa tensione provvisti di attacco rapido su guida DIN. / - trasformatore per campanelli 220/12-24 V 50 Hz 15 VA in conformità alle Norme CEI 14-6	CAD		10,05	0,000%
EI.QE.A.1 01.E	Fornitura di Apparecchiature di completamento per il montaggio su quadri di bassa tensione provvisti di attacco rapido su guida DIN. / - trasformatore per campanelli 220/12-24 V 50 Hz 25 VA in conformità alle Norme CEI 14-6	CAD		12,79	0,000%
EI.QE.A.1 01.F	Fornitura di Apparecchiature di completamento per il montaggio su quadri di bassa tensione provvisti di attacco rapido su guida DIN. / - pulsante in apertura o chiusura	CAD		6,39	0,000%
EI.QE.A.1 01.G	Fornitura di Apparecchiature di completamento per il montaggio su quadri di bassa tensione provvisti di attacco rapido su guida DIN. / - portalampada spia completa di gemma colorata	CAD		6,85	0,000%
EI.QE.A.1 01.H	Fornitura di Apparecchiature di completamento per il montaggio su quadri di bassa tensione provvisti di attacco rapido su guida DIN. / - suoneria con trasformatore di sicurezza incorporato	CAD		11,42	0,000%
EI.QE.A.1 01.I	Fornitura di Apparecchiature di completamento per il montaggio su quadri di bassa tensione provvisti di attacco rapido su guida DIN. / - contattore bipolare 20 A	CAD		18,27	0,000%
EI.QE.A.1 01.L	Fornitura di Apparecchiature di completamento per il montaggio su quadri di bassa tensione provvisti di attacco rapido su guida DIN. / - contattore tetrapolare 20 A	CAD		21,01	0,000%
EI.QE.A.1 01.M	Fornitura di Apparecchiature di completamento per il montaggio su quadri di bassa tensione provvisti di attacco rapido su guida DIN. / - relè passo passo unipolare 16 A tensione di comando bobina 220 V	CAD		11,42	0,000%
EI.QE.A.1 01.N	Fornitura di Apparecchiature di completamento per il montaggio su quadri di bassa tensione provvisti di attacco rapido su guida DIN. / - relè passo passo bipolare 16 A tensione di comando bobina 220 V	CAD		13,72	0,000%
EI.QE.A.1 01.O	Fornitura di Apparecchiature di completamento per il montaggio su quadri di bassa tensione provvisti di attacco rapido su guida DIN. / - limitatore di sovratensione monofase con scaricatori verso terra 220 V. Per impianti trifasi si utilizzano 3 apparecchi monofase.	CAD		41,10	0,000%
EI.QE.A.1 01.P	Fornitura di Apparecchiature di completamento per il montaggio su quadri di bassa tensione provvisti di attacco rapido su guida DIN. / - filtro antidisturbo bidirezionale monofase	CAD		13,72	0,000%
EI.QE.A.1 01.Q	Fornitura di Apparecchiature di completamento per il montaggio su quadri di bassa tensione provvisti di attacco rapido su guida DIN. / - orologio programmatore elettronico a 2 canali con possibilità di programmazione giornaliera e settimanale 10 A/2A 250 V. Riserva di carica 100 ore	CAD		73,08	0,000%
EI.QE.A.1 02	Fornitura di Strumenti di misura analogici per quadri di bassa tensione provvisti di attacco rapido su guida DIN. Costruzione modulare.
EI.QE.A.1 02.A	Fornitura di Strumenti di misura analogici per quadri di bassa tensione provvisti di attacco rapido su guida DIN. Costruzione modulare. / - voltmetro per corrente alternata ad inserzione diretta fondo scala 300/500 V classe 1,5	CAD		19,19	0,000%
EI.QE.A.1 02.B	Fornitura di Strumenti di misura analogici per quadri di bassa tensione provvisti di attacco rapido su guida DIN. Costruzione modulare. / - amperometro per corrente alternata ad inserzione diretta fondo scala 5-30 A classe 1,5	CAD		19,19	0,000%
EI.QE.A.1 02.C	Fornitura di Strumenti di misura analogici per quadri di bassa tensione provvisti di attacco rapido su guida DIN. Costruzione modulare. / - amperometro per corrente alternata ad inserzione indiretta a mezzo TA/5A completo di scala intercambiabile, classe di precisione	CAD		20,55	0,000%
EI.QE.A.1 02.D	Fornitura di Strumenti di misura analogici per quadri di bassa tensione provvisti di attacco rapido su guida DIN. Costruzione modulare. / - frequenzimetro 220 V 45-65 Hz	CAD		38,82	0,000%
EI.QE.A.1 02.E	Fornitura di Strumenti di misura analogici per quadri di bassa tensione provvisti di attacco rapido su guida DIN. Costruzione modulare. / - voltmetro per corrente continua fondo scala 100-300 V	CAD		25,12	0,000%
EI.QE.A.1 02.F	Fornitura di Strumenti di misura analogici per quadri di bassa tensione provvisti di attacco rapido su guida DIN. Costruzione modulare. / - amperometro per corrente continua ad inserzione diretta con fondo scala da 10 mA a 30 A o tramite schunt (60 mV) completo di scala graduata.	CAD		25,12	0,000%
EI.QE.A.1 02.G	Fornitura di Strumenti di misura analogici per quadri di bassa tensione provvisti di attacco rapido su guida DIN. Costruzione modulare. / - commutatore voltometrico a 3 tensioni concatenate	CAD		14,61	0,000%
EI.QE.A.1 02.H	Fornitura di Strumenti di misura analogici per quadri di bassa tensione provvisti di attacco rapido su guida DIN. Costruzione modulare. / - commutatore amperometrico	CAD		15,99	0,000%
EI.QE.A.1 02.I	Fornitura di Strumenti di misura analogici per quadri di bassa tensione provvisti di attacco rapido su guida DIN. Costruzione modulare. / - VA, corrente primaria da 1 a 100 A	CAD		15,99	0,000%
EI.QE.A.1 02.L	Fornitura di Strumenti di misura analogici per quadri di bassa tensione provvisti di attacco rapido su guida DIN. Costruzione modulare. / - da 100 a 1000 A, prestazione 3 VA fino a 200 A, 5 VA fino a 400 A e 6 VA fino a 1000.	CAD		11,42	0,000%
EI.QE.A.1 02.M	Fornitura di Strumenti di misura analogici per quadri di bassa tensione provvisti di attacco rapido su guida DIN. Costruzione modulare. / - derivatore di corrente continua (schunt) da 10 a 40 A	CAD		8,22	0,000%
EI.QE.A.1 02.N	Fornitura di Strumenti di misura analogici per quadri di bassa tensione provvisti di attacco rapido su guida DIN. Costruzione modulare. / - derivatore di corrente continua (schunt) da 50 a 100 A	CAD		11,42	0,000%
EI.QE.A.1 03	Fornitura di Strumenti di misura digitali per quadri di bassa tensione provvisti di attacco rapido su guida DIN. Costruzione modulare.
EI.QE.A.1 03.A	Fornitura di Strumenti di misura digitali per quadri di bassa tensione provvisti di attacco rapido su guida DIN. Costruzione modulare. / - voltmetro per corrente alternata 100-600 V	CAD		36,55	0,000%
EI.QE.A.1 03.B	Fornitura di Strumenti di misura digitali per quadri di bassa tensione provvisti di attacco rapido su guida DIN. Costruzione modulare. / - amperometro per corrente alternata ad inserzione indiretta 15-999 A	CAD		36,55	0,000%
EI.QE.A.1 03.C	Fornitura di Strumenti di misura digitali per quadri di bassa tensione provvisti di attacco rapido su guida DIN. Costruzione modulare. / - frequenzimetro 220 V 45-65 Hz	CAD		79,94	0,000%
EI.QE.A.1 03.D	Fornitura di Strumenti di misura digitali per quadri di bassa tensione provvisti di attacco rapido su guida DIN. Costruzione modulare. / - voltmetro per corrente continua 99.9-600 V	CAD		36,55	0,000%
EI.QE.A.1 03.E	Fornitura di Strumenti di misura digitali per quadri di bassa tensione provvisti di attacco rapido su guida DIN. Costruzione modulare. / - amperometro per corrente continua su schunt da 15 a 999 A	CAD		36,55	0,000%
EI.QE.A.1 03.F	Fornitura di Strumenti di misura digitali per quadri di bassa tensione provvisti di attacco rapido su guida DIN. Costruzione modulare. / - Multimetro modulare (6 moduli) a led	CAD		282,63	0,000%
EI.QE.A.1 03.G	Fornitura di Strumenti di misura digitali per quadri di bassa tensione provvisti di attacco rapido su guida DIN. Costruzione modulare. / - Multimetro modulare (6 moduli) a led con due uscite programmabili	CAD		301,97	0,000%
EI.QE.A.1 03.H	Fornitura di Strumenti di misura digitali per quadri di bassa tensione provvisti di attacco rapido su guida DIN. Costruzione modulare. / - Multimetro modulare (6 moduli) a led con due uscite programmabili e interfaccia RS485	CAD		386,06	0,000%
EI.QE.A.1100	Fornitura di relè di controllo per circuito trifase posto in contenitore modulare isolante per montaggio su guida DIN, tensione di impiego 400 V c.a., uscita a relè tensione 250 V c.a.
EI.QE.A.1100.A	Fornitura di relè di controllo per circuito trifase posto in contenitore modulare isolante per montaggio su guida DIN, tensione di impiego 400 V c.a., uscita a relè tensione 250 V c.a. / - per ogni relè di controllo della presenza e dell'ordine della tensione sul le 3 fasi di un circuito trifase con segnalazione della mancanza di tensione o inversione delle fasi.	CAD		130,67	0,000%
EI.QE.A.1100.B	Fornitura di relè di controllo per circuito trifase posto in contenitore modulare isolante per montaggio su guida DIN, tensione di impiego 400 V c.a., uscita a relè tensione 250 V c.a. / - per ogni relè di controllo della intensità di corrente di un circuito trifase con segnalazione del raggiungimento della soglia preselezionata	CAD		139,66	0,000%
EI.QE.A.1100.C	Fornitura di relè di controllo per circuito trifase posto in contenitore modulare isolante per montaggio su guida DIN, tensione di impiego 400 V c.a., uscita a relè tensione 250 V c.a. / - per ogni relè di controllo della tensione di un circuito trifase on segnalazione del raggiungimento della soglia preselezionata	CAD		134,60	0,000%
EI.QE.A.1101	Fornitura di contatti ausiliari (n.1 Na + n.1 Nc) per interruttori modulari, portata 5 A, tensione 250 V c.a.
EI.QE.A.1101.A	Fornitura di contatti ausiliari (n.1 Na + n.1 Nc) per interruttori modulari, portata 5 A, tensione 250 V c.a. / - per contatti ausiliari (n.1 Na + n.1 Nc) per interruttori modulari con contatto OF di segnalazione aperto/chiuso	CAD		16,13	0,000%
EI.QE.A.1101.B	Fornitura di contatti ausiliari (n.1 Na + n.1 Nc) per interruttori modulari, portata 5 A, tensione 250 V c.a. / - per contatti ausiliari (n.1 Na + n.1 Nc) per interruttori modulari con contatto SD di segnalazione guasto	CAD		17,99	0,000%
EI.QE.A.1101.C	Fornitura di contatti ausiliari (n.1 Na + n.1 Nc) per interruttori modulari, portata 5 A, tensione 250 V c.a. / - per ogni coppia di contatti ausiliari (n.1 Na + n.1 Nc) per interruttori modulari con contatti commutabili OF+OF/SD	CAD		26,28	0,000%
EI.QE.A.1101.D	Fornitura di contatti ausiliari (n.1 Na + n.1 Nc) per interruttori modulari, portata 5 A, tensione 250 V c.a. / - per contatti ausiliari (n.1 Na + n.1 Nc) per interruttori differenziali modulari con contatto OF.S	CAD		13,41	0,000%
EI.QE.B	QUADRI ELETTRICI DI BASSA TENSIONE
EI.QE.B.1 01	Fornitura di Quadro elettrico da parete o da incasso di tipo prefabbricato per impianti b.t. con superficie frontale sino a 1,5 m² costituito da armadietto in lamiera d'acciaio verniciata, completa di portella anteriore in lamiera dello spessore da 8/10 a 15/10 di mm, o portella trasparente apribili a cerniera provvista di serratura con chiave, armadietto completo all'interno di pannello di fondo o componibile in strisce metalliche alternate per la posa anche di apparecchi di tipo modulare e particolarmente adatto al montaggio sporgente od incassato.
EI.QE.B.1 01.A	Fornitura di Quadro elettrico da parete o da incasso di tipo prefabbricato per impianti b.t. con superficie frontale sino a 1,5 m² costituito da armadietto in lamiera d'acciaio verniciata, completa di portella anteriore in lamiera dello spessore da 8/10 a 15/10 di mm, o portella trasparente apribili a cerniera provvista di serratura con chiave, armadietto completo all'interno di pannello di fondo o componibile in strisce metalliche alternate per la posa anche di apparecchi di tipo modulare e particolarmente adatto al montaggio sporgente od incassato. / - Quadro elettrico da parete o incasso costituito in lamiera di acciaio verniciata della profondità da 12 a 28 cm con portella e cristallo di sicurezza. Per superficie frontale al metro quadrato.	M2		593,82	0,000%
EI.QE.B.1 01.B	Fornitura di Quadro elettrico da parete o da incasso di tipo prefabbricato per impianti b.t. con superficie frontale sino a 1,5 m² costituito da armadietto in lamiera d'acciaio verniciata, completa di portella anteriore in lamiera dello spessore da 8/10 a 15/10 di mm, o portella trasparente apribili a cerniera provvista di serratura con chiave, armadietto completo all'interno di pannello di fondo o componibile in strisce metalliche alternate per la posa anche di apparecchi di tipo modulare e particolarmente adatto al montaggio sporgente od incassato. / - Quadro elettrico da parete o incasso costituito in lamiera d'acciaio verniciata con profondità da 12 a 28 cm con portella totalmente in acciaio Per superficie frontale al metro quadrato	M2		548,15	0,000%
EI.QE.B.1 01.C	Fornitura di Quadro elettrico da parete o da incasso di tipo prefabbricato per impianti b.t. con superficie frontale sino a 1,5 m² costituito da armadietto in lamiera d'acciaio verniciata, completa di portella anteriore in lamiera dello spessore da 8/10 a 15/10 di mm, o portella trasparente apribili a cerniera provvista di serratura con chiave, armadietto completo all'interno di pannello di fondo o componibile in strisce metalliche alternate per la posa anche di apparecchi di tipo modulare e particolarmente adatto al montaggio sporgente od incassato. / - Quadro elettrico da parete o incasso costituito in lamiera di acciaio della profondità da 12 a 28 cm senza portella con apparecchi in vista. Per superficie frontale in metri quadrati.	M2		246,67	0,000%
EI.QE.B.1 02	Fornitura di Quadro elettrico di distribuzione da esterno o da incasso in materiale termoplastico resistente a 960 °C al filo incandescente (GLOW WIRE TEST) grado di protezione non inferiore a IP 40 completo di profilato DIN adatto al contenimento passaggio tubi o per applicazione raccordi filettati o passacavi.
EI.QE.B.1 02.A	Fornitura di Quadro elettrico di distribuzione da esterno o da incasso in materiale termoplastico resistente a 960 °C al filo incandescente (GLOW WIRE TEST) grado di protezione non inferiore a IP 40 completo di profilato DIN adatto al contenimento passaggio tubi o per applicazione raccordi filettati o passacavi. / - Quadro elettrico in materiale termoplastico IP 41 a due posti	CAD		1,36	0,000%
EI.QE.B.1 02.B	Fornitura di Quadro elettrico di distribuzione da esterno o da incasso in materiale termoplastico resistente a 960 °C al filo incandescente (GLOW WIRE TEST) grado di protezione non inferiore a IP 40 completo di profilato DIN adatto al contenimento passaggio tubi o per applicazione raccordi filettati o passacavi. / - Quadro elettrico in materiale termoplastico IP 41 a 4 posti	CAD		2,28	0,000%
EI.QE.B.1 02.C	Fornitura di Quadro elettrico di distribuzione da esterno o da incasso in materiale termoplastico resistente a 960 °C al filo incandescente (GLOW WIRE TEST) grado di protezione non inferiore a IP 40 completo di profilato DIN adatto al contenimento passaggio tubi o per applicazione raccordi filettati o passacavi. / - Quadro elettrico in materiale termoplastico IP 41 a 6 posti	CAD		3,20	0,000%
EI.QE.B.1 02.D	Fornitura di Quadro elettrico di distribuzione da esterno o da incasso in materiale termoplastico resistente a 960 °C al filo incandescente (GLOW WIRE TEST) grado di protezione non inferiore a IP 40 completo di profilato DIN adatto al contenimento passaggio tubi o per applicazione raccordi filettati o passacavi. / - Quadro elettrico in materiale termoplastico IP 41 a 8 posti	CAD		5,02	0,000%
EI.QE.B.1 02.E	Fornitura di Quadro elettrico di distribuzione da esterno o da incasso in materiale termoplastico resistente a 960 °C al filo incandescente (GLOW WIRE TEST) grado di protezione non inferiore a IP 40 completo di profilato DIN adatto al contenimento passaggio tubi o per applicazione raccordi filettati o passacavi. / - Quadro elettrico in materiale termoplastico IP 41 a 12 posti.	CAD		7,76	0,000%
EI.QE.B.1 02.F	Fornitura di Quadro elettrico di distribuzione da esterno o da incasso in materiale termoplastico resistente a 960 °C al filo incandescente (GLOW WIRE TEST) grado di protezione non inferiore a IP 40 completo di profilato DIN adatto al contenimento passaggio tubi o per applicazione raccordi filettati o passacavi. / - Quadro elettrico in materiale termoplastico IP 41 a 24 posti	CAD		13,25	0,000%
EI.QE.B.1 02.G	Fornitura di Quadro elettrico di distribuzione da esterno o da incasso in materiale termoplastico resistente a 960 °C al filo incandescente (GLOW WIRE TEST) grado di protezione non inferiore a IP 40 completo di profilato DIN adatto al contenimento passaggio tubi o per applicazione raccordi filettati o passacavi. / - Quadro elettrico in materiale termoplastico IP 41 a 36 posti	CAD		23,29	0,000%
EI.QE.B.1 02.H	Fornitura di Quadro elettrico di distribuzione da esterno o da incasso in materiale termoplastico resistente a 960 °C al filo incandescente (GLOW WIRE TEST) grado di protezione non inferiore a IP 40 completo di profilato DIN adatto al contenimento passaggio tubi o per applicazione raccordi filettati o passacavi. / - Quadro elettrico in materiale termoplastico IP 41 a 54 posti	CAD		31,98	0,000%
EI.QE.B.1 02.I	Fornitura di Quadro elettrico di distribuzione da esterno o da incasso in materiale termoplastico resistente a 960 °C al filo incandescente (GLOW WIRE TEST) grado di protezione non inferiore a IP 40 completo di profilato DIN adatto al contenimento passaggio tubi o per applicazione raccordi filettati o passacavi. / - sovrapprezzo per centralini da esterno stagni IP 55	%		100,00
EI.QE.B.1 03	Fornitura di Pannello a telaietto (tavoletta di distribuzione) quadrato o rettangolare in materiale termoplastico con superficie frontale a struttura alveolare e con superficie sino a 12 dm² adatto per il fissaggio a parete ed idoneo al sostegno di apparecchiature elettriche sporgenti (prese, interruttori, teleruttori ecc.) fissate sul pannello mediante bulloni o viti.
EI.QE.B.1 03.A	Fornitura di Pannello a telaietto (tavoletta di distribuzione) quadrato o rettangolare in materiale termoplastico con superficie frontale a struttura alveolare e con superficie sino a 12 dm² adatto per il fissaggio a parete ed idoneo al sostegno di apparecchiature elettriche sporgenti (prese, interruttori, teleruttori ecc.) fissate sul pannello mediante bulloni o viti. / - Tavoletta di distribuzione dimensioni 200x150x40 mm.	CAD		2,10	0,000%
EI.QE.B.1 03.B	Fornitura di Pannello a telaietto (tavoletta di distribuzione) quadrato o rettangolare in materiale termoplastico con superficie frontale a struttura alveolare e con superficie sino a 12 dm² adatto per il fissaggio a parete ed idoneo al sostegno di apparecchiature elettriche sporgenti (prese, interruttori, teleruttori ecc.) fissate sul pannello mediante bulloni o viti. / - Tavoletta di distribuzione dimensioni 300x200x60 mm.	CAD		4,11	0,000%
EI.QE.B.1 03.C	Fornitura di Pannello a telaietto (tavoletta di distribuzione) quadrato o rettangolare in materiale termoplastico con superficie frontale a struttura alveolare e con superficie sino a 12 dm² adatto per il fissaggio a parete ed idoneo al sostegno di apparecchiature elettriche sporgenti (prese, interruttori, teleruttori ecc.) fissate sul pannello mediante bulloni o viti. / - Tavoletta di distribuzione dimensioni 400x300x80 mm.	CAD		8,22	0,000%
EI.QE.B.1 04	Fornitura di Quadro elettrico di comando, protezione e distribuzione tipo POWER CENTER come descritto nell'avvertenza AVVERTENZA PER LA FORNITURA DI QUADRI ELETTRICI DI BASSA TENSIONE (POWER CENTER)di cui al Gruppo EI.QE.B. Esso dovrà essere realizzato, ad armadio con piede a terra, completamente chiuso sia sui fianchi, sul retro che alla sommità, ed avrà dimensioni approssimative di 2,20 m di altezza e fino a 1,5 m di profondità e della lunghezza richiesta dalla dirigenza, secondo il progetto e le apparecchiature elettriche da collocare. Nel prezzo sono comprese e compensate le sbarre di rame, le morsettiere, le verniciature in colori richiesti dalla Dirigenza dei lavori, i capicorda occorrenti gli accessori e quanto altro non specificato, ma indicato nell'avvertenza richiamata in modo da dare lo stesso, pronto a ricevere le apparecchiature di protezione, comando e misura. Per superficie totale, esclusa la parte retrostante e la base.
EI.QE.B.1 04.A	Fornitura di Quadro elettrico di comando, protezione e distribuzione tipo POWER CENTER come descritto nell'avvertenza AVVERTENZA PER LA FORNITURA DI QUADRI ELETTRICI DI BASSA TENSIONE (POWER CENTER)di cui al Gruppo EI.QE.B. Esso dovrà essere realizzato, ad armadio con piede a terra, completamente chiuso sia sui fianchi, sul retro che alla sommità, ed avrà dimensioni approssimative di 2,20 m di altezza e fino a 1,5 m di profondità e della lunghezza richiesta dalla dirigenza, secondo il progetto e le apparecchiature elettriche da collocare. Nel prezzo sono comprese e compensate le sbarre di rame, le morsettiere, le verniciature in colori richiesti dalla Dirigenza dei lavori, i capicorda occorrenti gli accessori e quanto altro non specificato, ma indicato nell'avvertenza richiamata in modo da dare lo stesso, pronto a ricevere le apparecchiature di protezione, comando e misura. Per superficie totale, esclusa la parte retrostante e la base. / - Quadro elettrico di comando e distribuzione tipo POWER CENTER. Al metro quadrato per superficie totale, esclusa la parte posteriore e la base.	M2		360,86	0,000%
EI.QE.B.2 05	Posa in opera di quadro elettrico di distribuzione protezione e comando, per montaggio a parete o incasso, senza appoggio a pavimento, con pannello anteriore di superficie non superiore a 1 m².
EI.QE.B.2 05.A	Posa in opera di quadro elettrico di distribuzione protezione e comando, per montaggio a parete o incasso, senza appoggio a pavimento, con pannello anteriore di superficie non superiore a 1 m². / - Posa in opera di quadro per montaggio a parete o incasso. per quadri con pannello anteriore di superficie sino a 10 dm²	CAD		40,91	100,000%
EI.QE.B.2 05.B	Posa in opera di quadro elettrico di distribuzione protezione e comando, per montaggio a parete o incasso, senza appoggio a pavimento, con pannello anteriore di superficie non superiore a 1 m². / - sovrapprezzo per quadri con pannello anteriore di superficie superiore a 10 dm² (per ogni 10 dm² o frazione di superficie in più oltre i 10 dm²)	CAD		1,90	100,000%
EI.QE.B.2 06	Posa in opera di quadro elettrico o armadi di distribuzione, protezione e comando con appoggio a terra con pannello anteriore di qualsiasi superficie.
EI.QE.B.2 06.A	Posa in opera di quadro elettrico o armadi di distribuzione, protezione e comando con appoggio a terra con pannello anteriore di qualsiasi superficie. / - Posa in opera di quadro elettrico o armadio di distribuzione con pannello di superficie no n superiore ad 1 metro quadrato	CAD		107,19	100,000%
EI.QE.B.2 06.B	Posa in opera di quadro elettrico o armadi di distribuzione, protezione e comando con appoggio a terra con pannello anteriore di qualsiasi superficie. / - Sovrapprezzo per quadri od armadi con pannello frontale di superficie superiore a 1 metro quadrato (per ogni 10 dm² o frazione in più, oltre il metro quadrato)	CAD		7,49	100,000%
EI.QE.B.2 06.C	Posa in opera di quadro elettrico o armadi di distribuzione, protezione e comando con appoggio a terra con pannello anteriore di qualsiasi superficie. / - Sovrapprezzo per ogni zanca del quadro od armadio da fissarsi a parete o pavimento.	CAD		3,93	100,000%
EI.QE.B.2 07	Posa in opera di cassette armadio per montaggio a parete, con sportello di superficie non superiore a 1 metro quadrato.
EI.QE.B.2 07.A	Posa in opera di cassette armadio per montaggio a parete, con sportello di superficie non superiore a 1 metro quadrato. / - Posa in opera di cassette armadio per montaggio a parete con sportello di superficie non superiore a 1 m². Senza appoggio a pavimento	CAD		20,74	100,000%
EI.QE.B.2 07.B	Posa in opera di cassette armadio per montaggio a parete, con sportello di superficie non superiore a 1 metro quadrato. / - Posa in opera di cassette armadio per montaggio a parete con sportello di superficie non superiore a 1 m². Con appoggio a pavimento	CAD		23,62	100,000%
EI.QE.B.2 08	Posa in opera di pannelli a telaietto, sino alla superficie di 30 dm², quadrati o rettangolari posti in opera a parete, idonei al sostegno di apparecchiature elettriche di cui alla voce EI.QE.B.1 03.
EI.QE.B.2 08.A	Posa in opera di pannelli a telaietto, sino alla superficie di 30 dm², quadrati o rettangolari posti in opera a parete, idonei al sostegno di apparecchiature elettriche di cui alla voce EI.QE.B.1 03. / - Posa in opera di tavolette di distribuzione sino alla superficie di 30 dm².	CAD		1,94	100,000%
EI.QE.B.2 09	Introduzione attestamento ed allacciamento cavi di qualsiasi tipo a quadri o armadi di comando e protezione.
EI.QE.B.2 09.A	Introduzione attestamento ed allacciamento cavi di qualsiasi tipo a quadri o armadi di comando e protezione. / - Introduzione, allacciamento e attestamento cavi di energia elettrica in arrivo o partenza dal quadro od armadio, di qualsiasi sezione del conduttore. Per cadaun conduttore.	CAD		1,30	100,000%
EI.QE.B.2 09.B	Introduzione attestamento ed allacciamento cavi di qualsiasi tipo a quadri o armadi di comando e protezione. / - Introduzione attestamento e allacciamento di conduttori di segnalazione e comando di qualunque sezione. Per cadaun conduttore .	CAD		0,53	100,000%
EI.QE.B.2100	Certificazione di conformità di quadro elettrico di bassa tensione già in opera privi di documentazione, comprese tutte le relative attività di calcolo per la verifica e taratura dei dispositivi di protezione BT.
EI.QE.B.2100.A	Certificazione di conformità di quadro elettrico di bassa tensione già in opera privi di documentazione, comprese tutte le relative attività di calcolo per la verifica e taratura dei dispositivi di protezione BT. / - per ogni quadro elettrico	CAD		2105,02	100,000%
EI.QE.B.2101	Aggiornamento della certificazione di conformità di quadro elettrico di bassa tensione già in opera, comprensivo di tutte le attività (compresi i calcoli per la verifica e taratura dei dispositivi di protezione BT) necessarie per la messa in servizio dell’armadio elettrico, in caso di upgrade dello stesso.
EI.QE.B.2101.A	Aggiornamento della certificazione di conformità di quadro elettrico di bassa tensione già in opera, comprensivo di tutte le attività (compresi i calcoli per la verifica e taratura dei dispositivi di protezione BT) necessarie per la messa in servizio dell’armadio elettrico, in caso di upgrade dello stesso. / - per ogni quadro elettrico	CAD		335,84	100,000%
EI.QE.B.3 10	Fornitura in opera di Quadro di segnalazione di chiamata per montaggio sporgente o incassato, con numeri visibili solo a lampade accese, custodia in lamiera stampata o materiale termoplastico, segnalazione acustica permanente, spegnimento elettrico scorporato, completo di lampade 24 V - 5 W, relè e ronzatore, opere murarie di fissaggio e collegamenti elettrici.
EI.QE.B.3 10.A	Fornitura in opera di Quadro di segnalazione di chiamata per montaggio sporgente o incassato, con numeri visibili solo a lampade accese, custodia in lamiera stampata o materiale termoplastico, segnalazione acustica permanente, spegnimento elettrico scorporato, completo di lampade 24 V - 5 W, relè e ronzatore, opere murarie di fissaggio e collegamenti elettrici. / - Quadro di segnalazione a 5 chiamate	CAD		112,06	22,600%
EI.QE.B.3 10.B	Fornitura in opera di Quadro di segnalazione di chiamata per montaggio sporgente o incassato, con numeri visibili solo a lampade accese, custodia in lamiera stampata o materiale termoplastico, segnalazione acustica permanente, spegnimento elettrico scorporato, completo di lampade 24 V - 5 W, relè e ronzatore, opere murarie di fissaggio e collegamenti elettrici. / - Quadro di segnalazione a 10 chiamate	CAD		198,35	20,900%
EI.QE.B.3 10.C	Fornitura in opera di Quadro di segnalazione di chiamata per montaggio sporgente o incassato, con numeri visibili solo a lampade accese, custodia in lamiera stampata o materiale termoplastico, segnalazione acustica permanente, spegnimento elettrico scorporato, completo di lampade 24 V - 5 W, relè e ronzatore, opere murarie di fissaggio e collegamenti elettrici. / - Quadro di segnalazione a 15 chiamate	CAD		284,64	20,300%
EI.QE.B.3 10.D	Fornitura in opera di Quadro di segnalazione di chiamata per montaggio sporgente o incassato, con numeri visibili solo a lampade accese, custodia in lamiera stampata o materiale termoplastico, segnalazione acustica permanente, spegnimento elettrico scorporato, completo di lampade 24 V - 5 W, relè e ronzatore, opere murarie di fissaggio e collegamenti elettrici. / - Quadro di segnalazione a 20 chiamate	CAD		354,25	20,900%
EI.QE.B.3 11	Fornitura in opera di Quadretto di segnalazione per richiesta di udienza, per montaggio incassato a parete con tre campi luminosi aventi rispettivamente la scritta AVANTI, ATTENDERE, OCCUPATO visibili a lampade accese, con pulsante per annunciarsi, completo di lampadine, ronzatore, scatola da incasso in polistirolo, ed inoltre completo della pulsantiera da tavolo a tre posti con un ronzatore, una gemma luminosa, 2 interruttori e 3 tasti illuminabili. Compreso opere murarie, conduttori ed allacciamenti.
EI.QE.B.3 11.A	Fornitura in opera di Quadretto di segnalazione per richiesta di udienza, per montaggio incassato a parete con tre campi luminosi aventi rispettivamente la scritta AVANTI, ATTENDERE, OCCUPATO visibili a lampade accese, con pulsante per annunciarsi, completo di lampadine, ronzatore, scatola da incasso in polistirolo, ed inoltre completo della pulsantiera da tavolo a tre posti con un ronzatore, una gemma luminosa, 2 interruttori e 3 tasti illuminabili. Compreso opere murarie, conduttori ed allacciamenti. / - Fornitura e posa in opera di quadretto di richiesta udienza	CAD		67,75	16,300%
EI.QE.B.3 12	Fornitura in opera di Suoneria elettrica tonda per tensione da 12 a 24 V.
EI.QE.B.3 12.A	Fornitura in opera di Suoneria elettrica tonda per tensione da 12 a 24 V. / - Suoneria elettrica tonda montata su base in resina stampata in colore avorio, tipo da esterno a campana piatta in bronzo o a campana piatta in acciaio nichelato	CAD		16,36	40,300%
EI.QE.B.3 12.B	Fornitura in opera di Suoneria elettrica tonda per tensione da 12 a 24 V. / - Suoneria elettrica tonda da incasso, completa di scatola e placca a campana piatta in bronzo o a campana piatta in acciaio nichelato.	CAD		19,28	34,200%
EI.QE.B.3 13	Fornitura in opera di Suoneria elettrica badenia per tensione 12 -24 V con campana in bronzo, capace di emettere segnali acustici ad alta tonalità (allarme per impianti di ascensore, ripetizione chiamate telefoniche nelle Officine ecc.) completa di sostegno, opere di fissaggio e collegamenti elettrici.
EI.QE.B.3 13.A	Fornitura in opera di Suoneria elettrica badenia per tensione 12 -24 V con campana in bronzo, capace di emettere segnali acustici ad alta tonalità (allarme per impianti di ascensore, ripetizione chiamate telefoniche nelle Officine ecc.) completa di sostegno, opere di fissaggio e collegamenti elettrici. / - Suoneria elettrica badenia diametro della campana 120 mm	CAD		42,66	15,500%
EI.QE.B.3 13.B	Fornitura in opera di Suoneria elettrica badenia per tensione 12 -24 V con campana in bronzo, capace di emettere segnali acustici ad alta tonalità (allarme per impianti di ascensore, ripetizione chiamate telefoniche nelle Officine ecc.) completa di sostegno, opere di fissaggio e collegamenti elettrici. / - Suoneria elettrica badenia diametro della campana di 160 mm 250	CAD		64,01	10,300%
EI.QE.C	COMPONENTISTICA PER QUADRI DI MEDIA TENSIONE
EI.QE.C.3 01	Fornitura in opera di Comando a motore del sezionatore sottocarico.
EI.QE.C.3 01.A	Fornitura in opera di Comando a motore del sezionatore sottocarico. / - Comando a motore del sezionatore sottocarico	CAD		402,70	25,800%
EI.QE.C.3 02	Fornitura in opera di Comando a motore dell'interruttore a volume d'olio ridotto ed in esafluoruro di zolfo.
EI.QE.C.3 02.A	Fornitura in opera di Comando a motore dell'interruttore a volume d'olio ridotto ed in esafluoruro di zolfo. / - Comando a motore dell'interruttore VOR o SF6	CAD		478,77	25,800%
EI.QE.C.3 03	Fornitura in opera di Contatti ausiliari (uno N.A. ed uno N.C.).
EI.QE.C.3 03.A	Fornitura in opera di Contatti ausiliari (uno N.A. ed uno N.C.). / - Contatti ausiliari uno N.A. e uno N.C.	CAD		45,17	25,800%
EI.QE.C.3 04	Fornitura in opera di Blocco meccanico a chiave.
EI.QE.C.3 04.A	Fornitura in opera di Blocco meccanico a chiave. / - Blocco meccanico a chiave	CAD		45,17	25,800%
EI.QE.C.3 05	Fornitura in opera di Terna divisori capacitivi.
EI.QE.C.3 05.A	Fornitura in opera di Terna divisori capacitivi. / - Terna divisori capacitivi	CAD		110,95	25,700%
EI.QE.C.3 06	Fornitura in opera di Sezionatore di terra.
EI.QE.C.3 06.A	Fornitura in opera di Sezionatore di terra. / - Sezionatore di terra	CAD		152,12	25,800%
EI.QE.C.3 07	Fornitura in opera di Trasformatore amperometrico in resina colata.
EI.QE.C.3 07.A	Fornitura in opera di Trasformatore amperometrico in resina colata. / - T.A. in resina colata	CAD		254,63	28,100%
EI.QE.C.3 08	Fornitura in opera di Trasformatore voltmetrico 10-20/0,1 KV 50 VA, classe 3 in resina colata.
EI.QE.C.3 08.A	Fornitura in opera di Trasformatore voltmetrico 10-20/0,1 KV 50 VA, classe 3 in resina colata. / - T.V. 10/20, 0,1 kV 50 VA classe 3 in resina colata	CAD		329,60	26,900%
EI.QE.C.3 09	Fornitura in opera di Relè di massima corrente (indiretto) 50/51 - 51 N.
EI.QE.C.3 09.A	Fornitura in opera di Relè di massima corrente (indiretto) 50/51 - 51 N. / - Relè di massima corrente 50/51 - 51 N	CAD		403,04	24,600%
EI.QE.C.3 10	Fornitura in opera di Relè di minima o massima tensione (27).
EI.QE.C.3 10.A	Fornitura in opera di Relè di minima o massima tensione (27). / - Relè di minima o di massima tensione	CAD		403,04	24,600%
EI.QE.C.3 11	Fornitura in opera di Relè direzionale di terra (67 N).
EI.QE.C.3 11.A	Fornitura in opera di Relè direzionale di terra (67 N). / - Relè direzionale di terra	CAD		503,80	24,600%
EI.QE.C.3 12	Fornitura in opera di Bobina di sgancio.
EI.QE.C.3 12.A	Fornitura in opera di Bobina di sgancio. / - Bobina di sgancio	CAD		70,69	25,700%
EI.QE.M	QUADRI ELETTRICI DI MEDIA TENSIONE
EI.QE.M.3101	Fornitura in opera di Unità arrivo/partenza linea radiale e/o ad anello con interruttore per quadri tipo LSC2AP(M/I) con isolamento in aria (punto III.11.1 RFI DMA IM LA LG IFS 300 A).
EI.QE.M.3101.A	Fornitura in opera di Unità arrivo/partenza linea radiale e/o ad anello con interruttore per quadri tipo LSC2AP(M/I) con isolamento in aria (punto III.11.1 RFI DMA IM LA LG IFS 300 A). / - Unità ARRIVO o PARTENZA con interruttore in SF6 da 630 A	CAD		16850,71	25,500%
EI.QE.M.3101.B	Fornitura in opera di Unità arrivo/partenza linea radiale e/o ad anello con interruttore per quadri tipo LSC2AP(M/I) con isolamento in aria (punto III.11.1 RFI DMA IM LA LG IFS 300 A). / - Unità ARRIVO o PARTENZA con interruttore in SF6 fino a 1250 A	CAD		21445,92	25,500%
EI.QE.M.3102	Fornitura in opera di Unità arrivo linea da ente distributore (CEI 0-16) con interruttore per quadri tipo LSC2AP(M/I) con isolamento in aria (punto III.11.2 - RFI DMA IM LA LG IFS 300 A - messa a terra fissa).
EI.QE.M.3102.A	Fornitura in opera di Unità arrivo linea da ente distributore (CEI 0-16) con interruttore per quadri tipo LSC2AP(M/I) con isolamento in aria (punto III.11.2 - RFI DMA IM LA LG IFS 300 A - messa a terra fissa). / - Unità (III.11.2.1) ARRIVO o PARTENZA con interruttore in SF6 da 630 A con 67N	CAD		19403,30	25,500%
EI.QE.M.3102.B	Fornitura in opera di Unità arrivo linea da ente distributore (CEI 0-16) con interruttore per quadri tipo LSC2AP(M/I) con isolamento in aria (punto III.11.2 - RFI DMA IM LA LG IFS 300 A - messa a terra fissa). / - Unità (III.11.2.2) ARRIVO o PARTENZA con interruttore in SF6 da 630 A con 67N	CAD		16033,17	25,500%
EI.QE.M.3102.C	Fornitura in opera di Unità arrivo linea da ente distributore (CEI 0-16) con interruttore per quadri tipo LSC2AP(M/I) con isolamento in aria (punto III.11.2 - RFI DMA IM LA LG IFS 300 A - messa a terra fissa). / - Unità (III.11.2.3) ARRIVO o PARTENZA con interruttore in SF6 da 630 A con 67N TARIFFA EI CATEGORIA QE GRUPPO M GRUPPO M GRUPPO M QUADRI ELETTRICI DI MEDIA TENSIONE	CAD		19914,17	25,500%
EI.QE.M.3102.D	Fornitura in opera di Unità arrivo linea da ente distributore (CEI 0-16) con interruttore per quadri tipo LSC2AP(M/I) con isolamento in aria (punto III.11.2 - RFI DMA IM LA LG IFS 300 A - messa a terra fissa). / - Unità (III.11.2.1) ARRIVO o PARTENZA con interruttore in SF6 da 630 A senza 67N	CAD		12561,35	25,500%
EI.QE.M.3102.E	Fornitura in opera di Unità arrivo linea da ente distributore (CEI 0-16) con interruttore per quadri tipo LSC2AP(M/I) con isolamento in aria (punto III.11.2 - RFI DMA IM LA LG IFS 300 A - messa a terra fissa). / - Unità (III.11.2.2) ARRIVO o PARTENZA con interruttore in SF6 da 630 A senza 67N	CAD		12663,06	25,500%
EI.QE.M.3102.F	Fornitura in opera di Unità arrivo linea da ente distributore (CEI 0-16) con interruttore per quadri tipo LSC2AP(M/I) con isolamento in aria (punto III.11.2 - RFI DMA IM LA LG IFS 300 A - messa a terra fissa). / - Unità (III.11.2.3) ARRIVO o PARTENZA con interruttore in SF6 da 630 A senza 67N	CAD		13276,39	25,500%
EI.QE.M.3103	Fornitura in opera di Unità arrivo/partenza linea radiale e/o ad anello con interruttore di manovra sezionatore per quadri tipo LSC2AP(M/I) con isolamento in aria (punto III.11.3 - RFI DMA IM LA LG IFS 300 A).
EI.QE.M.3103.A	Fornitura in opera di Unità arrivo/partenza linea radiale e/o ad anello con interruttore di manovra sezionatore per quadri tipo LSC2AP(M/I) con isolamento in aria (punto III.11.3 - RFI DMA IM LA LG IFS 300 A). / - Unità ARRIVO o PARTENZA con interruttore di manovra sezionatore in SF6 da 630A	CAD		2939,01	25,500%
EI.QE.M.3103.B	Fornitura in opera di Unità arrivo/partenza linea radiale e/o ad anello con interruttore di manovra sezionatore per quadri tipo LSC2AP(M/I) con isolamento in aria (punto III.11.3 - RFI DMA IM LA LG IFS 300 A). / - Sovrapprezzo per cella bt	CAD		235,09	25,500%
EI.QE.M.3104	Fornitura in opera di Unità interruttore generale/congiuntore per quadri tipo LSC2AP(M/I) con isolamento in aria (punto III.1 1.4 - RFI DMA IM LA LG IFS 300 A).
EI.QE.M.3104.A	Fornitura in opera di Unità interruttore generale/congiuntore per quadri tipo LSC2AP(M/I) con isolamento in aria (punto III.1 1.4 - RFI DMA IM LA LG IFS 300 A). / - Unità interruttore generale o congiuntore in SF6 da 630 A	CAD		12816,78	25,500%
EI.QE.M.3104.B	Fornitura in opera di Unità interruttore generale/congiuntore per quadri tipo LSC2AP(M/I) con isolamento in aria (punto III.1 1.4 - RFI DMA IM LA LG IFS 300 A). / - Unità interruttore generale o congiuntore in SF6 fino a 1250 A	CAD		15829,79	25,500%
EI.QE.M.3105	Fornitura in opera di Unità protezione trasformatore di potenza con fusibili limitatori di corrente ed interruttore di manovra sezionatore per quadri tipo LSC2AP(M/I) con isolamento in aria (punto III.11.5 - RFI DMA IM LA LG IFS 300 A).
EI.QE.M.3105.A	Fornitura in opera di Unità protezione trasformatore di potenza con fusibili limitatori di corrente ed interruttore di manovra sezionatore per quadri tipo LSC2AP(M/I) con isolamento in aria (punto III.11.5 - RFI DMA IM LA LG IFS 300 A). / - Unità protezione trasformatore di potenza con fusibili ed interruttore di manovra sezionatore in SF6 da 630 A TARIFFA EI CATEGORIA QE GRUPPO M GRUPPO M GRUPPO M QUADRI ELETTRICI DI MEDIA TENSIONE	CAD		4105,50	25,500%
EI.QE.M.3105.B	Fornitura in opera di Unità protezione trasformatore di potenza con fusibili limitatori di corrente ed interruttore di manovra sezionatore per quadri tipo LSC2AP(M/I) con isolamento in aria (punto III.11.5 - RFI DMA IM LA LG IFS 300 A). / - Unità protezione trasformatore di potenza con fusibili ed interruttore di manovra sezionatore in SF6 fino a 1250 A	CAD		4238,09	25,500%
EI.QE.M.3106	Fornitura in opera di Unità protezione trasformatore di potenza con interruttore per quadri tipo LSC2AP(M/I) con isolamento in aria (punto III.11.6 - RFI DMA IM LA LG IFS 300 A).
EI.QE.M.3106.A	Fornitura in opera di Unità protezione trasformatore di potenza con interruttore per quadri tipo LSC2AP(M/I) con isolamento in aria (punto III.11.6 - RFI DMA IM LA LG IFS 300 A). / - Unità protezione trasformatore di potenza con interruttore in SF6 da 630 A	CAD		11233,81	25,500%
EI.QE.M.3106.B	Fornitura in opera di Unità protezione trasformatore di potenza con interruttore per quadri tipo LSC2AP(M/I) con isolamento in aria (punto III.11.6 - RFI DMA IM LA LG IFS 300 A). / - Unità protezione trasformatore di potenza con interruttore in SF6 fino a 1250 A	CAD		15318,14	25,500%
EI.QE.M.3107	Fornitura in opera di Unità misure con sezionatore e fusibili per quadri tipo LSC2AP(M/I) con isolamento in aria (punto III.11.7 - RFI DMA IM LA LG IFS 300 A).
EI.QE.M.3107.A	Fornitura in opera di Unità misure con sezionatore e fusibili per quadri tipo LSC2AP(M/I) con isolamento in aria (punto III.11.7 - RFI DMA IM LA LG IFS 300 A). / - Unità misure con sezionatore in SF6 da 630 A	CAD		6995,73	25,500%
EI.QE.M.3108	Fornitura in opera di Unità risalita per quadri tipo LSC2AP(M/I) con isolamento in aria (punto III.11.8 - RFI DMA IM LA LG IFS 300 A).
EI.QE.M.3108.A	Fornitura in opera di Unità risalita per quadri tipo LSC2AP(M/I) con isolamento in aria (punto III.11.8 - RFI DMA IM LA LG IFS 300 A). / - Unità risalita sbarre omnibus	CAD		1746,47	25,500%
EI.QE.M.3108.B	Fornitura in opera di Unità risalita per quadri tipo LSC2AP(M/I) con isolamento in aria (punto III.11.8 - RFI DMA IM LA LG IFS 300 A). / - Sovrapprezzo per soluzione con n.3 riduttori di corrente	CAD		585,67	25,500%
EI.QE.M.3108.C	Fornitura in opera di Unità risalita per quadri tipo LSC2AP(M/I) con isolamento in aria (punto III.11.8 - RFI DMA IM LA LG IFS 300 A). / - Sovrapprezzo per soluzione con n. 3 TV in resina e/o metallici del tipo fase terra	CAD		1342,20	25,500%
EI.QE.M.3108.D	Fornitura in opera di Unità risalita per quadri tipo LSC2AP(M/I) con isolamento in aria (punto III.11.8 - RFI DMA IM LA LG IFS 300 A). / - Sovrapprezzo per soluzione con compartimento contenente apparecchiature bt	CAD		214,77	25,500%
EI.QE.M.3109	Fornitura in opera di Unità contenimento trasformatore di potenza.
EI.QE.M.3109.A	Fornitura in opera di Unità contenimento trasformatore di potenza. / - Unità contenimento trasformatore di potenza	CAD		3253,81	25,500%
EI.TU	TUBI PORTACAVI
EI.TU.G	GUAINE
EI.TU.G.1100	Fornitura di Guaina in materiale plastico flessibile spiralato autoestinguente, resistente allo schiacciamento.
EI.TU.G.1100.A	Fornitura di Guaina in materiale plastico flessibile spiralato autoestinguente, resistente allo schiacciamento. / - per guaina spiralata del diametro di 8 mm	M		0,63	0,000%
EI.TU.G.1100.B	Fornitura di Guaina in materiale plastico flessibile spiralato autoestinguente, resistente allo schiacciamento. / - per guaina spiralata del diametro di 10 mm	M		0,66	0,000%
EI.TU.G.1100.C	Fornitura di Guaina in materiale plastico flessibile spiralato autoestinguente, resistente allo schiacciamento. / - per guaina spiralata del diametro di 12 mm	M		0,71	0,000%
EI.TU.G.1100.D	Fornitura di Guaina in materiale plastico flessibile spiralato autoestinguente, resistente allo schiacciamento. / - per guaina spiralata del diametro di 14 mm	M		0,73	0,000%
EI.TU.G.1100.E	Fornitura di Guaina in materiale plastico flessibile spiralato autoestinguente, resistente allo schiacciamento. / - per guaina spiralata del diametro di 16 mm	M		0,74	0,000%
EI.TU.G.1100.F	Fornitura di Guaina in materiale plastico flessibile spiralato autoestinguente, resistente allo schiacciamento. / - per guaina spiralata del diametro di 20 mm	M		0,89	0,000%
EI.TU.G.1100.G	Fornitura di Guaina in materiale plastico flessibile spiralato autoestinguente, resistente allo schiacciamento. / - per guaina spiralata del diametro di 22 mm	M		1,11	0,000%
EI.TU.G.1100.H	Fornitura di Guaina in materiale plastico flessibile spiralato autoestinguente, resistente allo schiacciamento. / - per guaina spiralata del diametro di 25 mm	M		1,15	0,000%
EI.TU.G.1100.I	Fornitura di Guaina in materiale plastico flessibile spiralato autoestinguente, resistente allo schiacciamento. / - per guaina spiralata del diametro di 28 mm	M		2,07	0,000%
EI.TU.G.1100.J	Fornitura di Guaina in materiale plastico flessibile spiralato autoestinguente, resistente allo schiacciamento. / - per guaina spiralata del diametro di 32 mm	M		1,63	0,000%
EI.TU.G.1100.K	Fornitura di Guaina in materiale plastico flessibile spiralato autoestinguente, resistente allo schiacciamento. / - per guaina spiralata del diametro di 35 mm	M		2,17	0,000%
EI.TU.G.1100.L	Fornitura di Guaina in materiale plastico flessibile spiralato autoestinguente, resistente allo schiacciamento. / - per guaina spiralata del diametro di 40 mm	M		2,40	0,000%
EI.TU.G.1100.M	Fornitura di Guaina in materiale plastico flessibile spiralato autoestinguente, resistente allo schiacciamento. / - per guaina spiralata del diametro di 50 mm	M		3,36	0,000%
EI.TU.G.1100.N	Fornitura di Guaina in materiale plastico flessibile spiralato autoestinguente, resistente allo schiacciamento. / - per guaina spiralata del diametro di 60 mm	M		5,24	0,000%
EI.TU.G.2100	Posa in opera di guaine in P.V.C. rinforzato o di guaine metalliche rivestite in P.V.C. e dei relativi raccordi su strutture di qualsiasi tipo, comprese le eventuali staffette di fissaggio o legature.
EI.TU.G.2100.A	Posa in opera di guaine in P.V.C. rinforzato o di guaine metalliche rivestite in P.V.C. e dei relativi raccordi su strutture di qualsiasi tipo, comprese le eventuali staffette di fissaggio o legature. / - per guaine del diametro non superiore a 21 mm	M		1,34	100,000%
EI.TU.G.2100.B	Posa in opera di guaine in P.V.C. rinforzato o di guaine metalliche rivestite in P.V.C. e dei relativi raccordi su strutture di qualsiasi tipo, comprese le eventuali staffette di fissaggio o legature. / - per guaine del diametro superiore a 21 mm e fino a 37 mm	M		1,86	100,000%
EI.TU.G.2100.C	Posa in opera di guaine in P.V.C. rinforzato o di guaine metalliche rivestite in P.V.C. e dei relativi raccordi su strutture di qualsiasi tipo, comprese le eventuali staffette di fissaggio o legature. / - per guaine del diametro superiore a 37 mm	M		2,35	100,000%
EI.TU.G.2101	Sovrapprezzo ai prezzi della voce EI.TU.G.2100 per posa in opera affiancata di ulteriore guaina accanto alla prima.
EI.TU.G.2101.A	Sovrapprezzo ai prezzi della voce EI.TU.G.2100 per posa in opera affiancata di ulteriore guaina accanto alla prima. / - per ogni guaina di diametro non superiore a 21 mm	CAD		1,01	100,000%
EI.TU.G.2101.B	Sovrapprezzo ai prezzi della voce EI.TU.G.2100 per posa in opera affiancata di ulteriore guaina accanto alla prima. / - per ogni guaina di diametro superiore a 21 mm e fino a 37 mm	CAD		1,34	100,000%
EI.TU.G.2101.C	Sovrapprezzo ai prezzi della voce EI.TU.G.2100 per posa in opera affiancata di ulteriore guaina accanto alla prima. / - per ogni guaina di diametro superiore a 37 mm	CAD		1,70	100,000%
EI.TU.I	INTERRAMENTO DI TUBI
EI.TU.I.2 01	Posa in opera di tubi in P.V.C., cemento o metallici sino a 160 mm di diametro compreso lo scavo in materia di qualsiasi natura consistenza e durezza.
EI.TU.I.2 01.A	Posa in opera di tubi in P.V.C., cemento o metallici sino a 160 mm di diametro compreso lo scavo in materia di qualsiasi natura consistenza e durezza. / - Posa in opera di tubi alla profondità sino a 20 cm	M		2,35	100,000%
EI.TU.I.2 01.B	Posa in opera di tubi in P.V.C., cemento o metallici sino a 160 mm di diametro compreso lo scavo in materia di qualsiasi natura consistenza e durezza. / - Posa in opera di tubi alla profondità da oltre 20 sino a 40 cm	M		3,04	100,000%
EI.TU.I.2 01.C	Posa in opera di tubi in P.V.C., cemento o metallici sino a 160 mm di diametro compreso lo scavo in materia di qualsiasi natura consistenza e durezza. / - Posa in opera di tubi alla profondità da oltre 40 sino a 60 cm.	M		4,70	100,000%
EI.TU.I.2 01.D	Posa in opera di tubi in P.V.C., cemento o metallici sino a 160 mm di diametro compreso lo scavo in materia di qualsiasi natura consistenza e durezza. / - Posa in opera di tubi alla profondità da oltre 60 sino a 80 cm	M		5,67	100,000%
EI.TU.I.2 01.E	Posa in opera di tubi in P.V.C., cemento o metallici sino a 160 mm di diametro compreso lo scavo in materia di qualsiasi natura consistenza e durezza. / - Posa in opera di tubi (cemento, p.v.c. o metallici) sino a 160 mm di diametro in attraversamento binari	M		8,91	100,000%
EI.TU.I.2 01.F	Posa in opera di tubi in P.V.C., cemento o metallici sino a 160 mm di diametro compreso lo scavo in materia di qualsiasi natura consistenza e durezza. / - riduzione per ogni tubo in più affiancato entro lo stesso scavo prezzi come alle sottovoci da EI.TU.I.2 01.A ad EI.TU.I.2 01.E corrispondentemente alle varie profondità	%		-60,00
EI.TU.I.2 01.G	Posa in opera di tubi in P.V.C., cemento o metallici sino a 160 mm di diametro compreso lo scavo in materia di qualsiasi natura consistenza e durezza. / - riduzione dei per ogni tubo sovrapposto in più entro lo stesso scavo, prezzi come alle sottovoci da EI.TU.I.2 01.A ad EI.TU.I .2 01.E corrispondentemente alle varie profondità di posa.	%		-80,00
EI.TU.I.2 01.H	Posa in opera di tubi in P.V.C., cemento o metallici sino a 160 mm di diametro compreso lo scavo in materia di qualsiasi natura consistenza e durezza. / - riduzione dei prezzi per posa in scavo già aperto, prezzi come alle sottovoci da EI.TU.I.2 01.A ad EI.TU.I.2 01.E corrispondentemente alle varie profondità di posa.	%		-70,00
EI.TU.I.2 01.I	Posa in opera di tubi in P.V.C., cemento o metallici sino a 160 mm di diametro compreso lo scavo in materia di qualsiasi natura consistenza e durezza. / - sovrapprezzo per posa di tubi posti lungo linea in vicinanza di binari a distanza inferiore a 1,7 m dal bordo interno della rotaia all'asse dello scavo ed in interbinari di stazione, in cui la distanza fra i bordi interni delle rotaie affacciate risulti inferiore a 3,4 m	%		20,00
EI.TU.M	TUBI METALLICI
EI.TU.M.1 01	Fornitura di Tubi di acciaio non legato (tubi gas commerciali serie normale filettati) come da tabella UNI 381774, completi d i curve, raccordi e pezzi speciali.
EI.TU.M.1 01.G	Fornitura di Tubi di acciaio non legato (tubi gas commerciali serie normale filettati) come da tabella UNI 381774, completi d i curve, raccordi e pezzi speciali. / - sovrapprezzo per zincatura a fuoco interna ed esterna.	%		12,00
EI.TU.M.1 01.H	Fornitura di Tubi di acciaio non legato (tubi gas commerciali serie normale filettati) come da tabella UNI 381774, completi d i curve, raccordi e pezzi speciali. / - tubi tipo 1/4 Gas, diametro esterno 13,9 mm, spessore 2 mm	M		0,90	0,000%
EI.TU.M.1 01.I	Fornitura di Tubi di acciaio non legato (tubi gas commerciali serie normale filettati) come da tabella UNI 381774, completi d i curve, raccordi e pezzi speciali. / - tubi tipo 3/8 Gas, diametro esterno 17,4 mm, spessore 2 mm	M		1,33	0,000%
EI.TU.M.1 01.J	Fornitura di Tubi di acciaio non legato (tubi gas commerciali serie normale filettati) come da tabella UNI 381774, completi d i curve, raccordi e pezzi speciali. / - tubi tipo 1/2 Gas, diametro esterno 21,7 mm, spessore 2,35 mm	M		1,62	0,000%
EI.TU.M.1 01.K	Fornitura di Tubi di acciaio non legato (tubi gas commerciali serie normale filettati) come da tabella UNI 381774, completi d i curve, raccordi e pezzi speciali. / - tubi tipo 3/4 Gas, diametro esterno 27,1 mm, spessore 2,35 mm	M		1,91	0,000%
EI.TU.M.1 01.L	Fornitura di Tubi di acciaio non legato (tubi gas commerciali serie normale filettati) come da tabella UNI 381774, completi d i curve, raccordi e pezzi speciali. / - tubi tipo 1 Gas, diametro esterno 34 mm, spessore 2,90 mm	M		2,78	0,000%
EI.TU.M.1 01.M	Fornitura di Tubi di acciaio non legato (tubi gas commerciali serie normale filettati) come da tabella UNI 381774, completi d i curve, raccordi e pezzi speciali. / - tubi tipo 1 1/4 Gas, diametro esterno 42,7 mm, spessore 2,90 mm	M		3,52	0,000%
EI.TU.M.1 01.N	Fornitura di Tubi di acciaio non legato (tubi gas commerciali serie normale filettati) come da tabella UNI 381774, completi d i curve, raccordi e pezzi speciali. / - tubi tipo 1 1/2 Gas, diametro esterno 48,6 mm, spessore 2,90 mm	M		4,01	0,000%
EI.TU.M.1 01.O	Fornitura di Tubi di acciaio non legato (tubi gas commerciali serie normale filettati) come da tabella UNI 381774, completi d i curve, raccordi e pezzi speciali. / - tubi tipo 2 Gas, diametro esterno 60,7 mm, spessore 3,25 mm	M		5,52	0,000%
EI.TU.M.1 01.P	Fornitura di Tubi di acciaio non legato (tubi gas commerciali serie normale filettati) come da tabella UNI 381774, completi d i curve, raccordi e pezzi speciali. / - tubi tipo 2 1/2 Gas, diametro esterno 76,3 mm, spessore 3,25 mm	M		7,07	0,000%
EI.TU.M.1 01.Q	Fornitura di Tubi di acciaio non legato (tubi gas commerciali serie normale filettati) come da tabella UNI 381774, completi d i curve, raccordi e pezzi speciali. / - tubi tipo 3 Gas, diametro esterno 89,4 mm, spessore 3,65 mm	M		9,41	0,000%
EI.TU.M.1 01.R	Fornitura di Tubi di acciaio non legato (tubi gas commerciali serie normale filettati) come da tabella UNI 381774, completi d i curve, raccordi e pezzi speciali. / - tubi tipo 4 Gas, diametro esterno 114,9 mm, spessore 4,05 mm	M		14,60	0,000%
EI.TU.M.1 02	Fornitura di Tubi in acciaio smaltato compresi i pezzi speciali per protezione condutture elettriche, trafilati a freddo, smaltati in nero internamente ed esternamente (tabella UNEL 37113).
EI.TU.M.1 02.A	Fornitura di Tubi in acciaio smaltato compresi i pezzi speciali per protezione condutture elettriche, trafilati a freddo, smaltati in nero internamente ed esternamente (tabella UNEL 37113). / - Tubi in acciaio smaltato sino al diametro di 16 mm	M		1,00	0,000%
EI.TU.M.1 02.B	Fornitura di Tubi in acciaio smaltato compresi i pezzi speciali per protezione condutture elettriche, trafilati a freddo, smaltati in nero internamente ed esternamente (tabella UNEL 37113). / - Tubi in acciaio smaltato del diametro da oltre 16 sino a 22 mm	M		1,20	0,000%
EI.TU.M.1 02.C	Fornitura di Tubi in acciaio smaltato compresi i pezzi speciali per protezione condutture elettriche, trafilati a freddo, smaltati in nero internamente ed esternamente (tabella UNEL 37113). / - Tubi in acciaio smaltato del diametro esterno da oltre 22 sino a 32 mm	M		2,07	0,000%
EI.TU.M.1 02.D	Fornitura di Tubi in acciaio smaltato compresi i pezzi speciali per protezione condutture elettriche, trafilati a freddo, smaltati in nero internamente ed esternamente (tabella UNEL 37113). / - Tubi in acciaio smaltato del diametro esterno oltre 32 sino a 50 mm	M		3,24	0,000%
EI.TU.M.2 03	Posa in opera di tubi in acciaio, per protezione conduttori elettrici, fissati su opere in muratura o metalliche a mezzo di staffetta in acciaio o termoplastico.
EI.TU.M.2 03.A	Posa in opera di tubi in acciaio, per protezione conduttori elettrici, fissati su opere in muratura o metalliche a mezzo di staffetta in acciaio o termoplastico. / - Posa in opera a vista di tubi in acciaio del diametro sino a 25 mm	M		0,73	100,000%
EI.TU.M.2 03.B	Posa in opera di tubi in acciaio, per protezione conduttori elettrici, fissati su opere in muratura o metalliche a mezzo di staffetta in acciaio o termoplastico. / - Posa in opera a vista di tubi in acciaio del diametro da oltre 25 sino a 50 mm	M		1,78	100,000%
EI.TU.M.2 03.C	Posa in opera di tubi in acciaio, per protezione conduttori elettrici, fissati su opere in muratura o metalliche a mezzo di staffetta in acciaio o termoplastico. / - riduzione dei prezzi per tubi posti in opera sotto la stessa staffa.	%		-40,00
EI.TU.M.5 04	Rimozione d'opera di tubo metallico comunque posato.
EI.TU.M.5 04.A	Rimozione d'opera di tubo metallico comunque posato. / - Rimozione d'opera di tubo metallico comunque posato	M		0,36	100,000%
EI.TU.P	TUBI IN PVC
EI.TU.P.1 01	Fornitura di Tubo isolante rigido in materiale termoplastico serie Gas filettabile alle estremità, tipo 311 tabelle UNI 5443 e tubo
EI.TU.P.1 01.A	Fornitura di Tubo isolante rigido in materiale termoplastico serie Gas filettabile alle estremità, tipo 311 tabelle UNI 5443 e tubo / - Tubo in P.V.C. filettabile del diametro di 17 mm (3/8 Gas)	M		1,00	0,000%
EI.TU.P.1 01.B	Fornitura di Tubo isolante rigido in materiale termoplastico serie Gas filettabile alle estremità, tipo 311 tabelle UNI 5443 e tubo / - Tubo in P.V.C. filettabile del diametro di 21 mm (1/2 Gas)	M		1,31	0,000%
EI.TU.P.1 01.C	Fornitura di Tubo isolante rigido in materiale termoplastico serie Gas filettabile alle estremità, tipo 311 tabelle UNI 5443 e tubo / - Tubo in P.V.C. filettabile del diametro di 33 mm (1 Gas)	M		2,24	0,000%
EI.TU.P.1 01.D	Fornitura di Tubo isolante rigido in materiale termoplastico serie Gas filettabile alle estremità, tipo 311 tabelle UNI 5443 e tubo / - Tubo in P.V.C. filettabile del diametro di 48 mm (1-1/2 Gas)	M		3,91	0,000%
EI.TU.P.1 01.E	Fornitura di Tubo isolante rigido in materiale termoplastico serie Gas filettabile alle estremità, tipo 311 tabelle UNI 5443 e tubo / - Tubo in P.V.C. filettabile del diametro di 60 mm (2 Gas)	M		4,83	0,000%
EI.TU.P.1 01.G	Fornitura di Tubo isolante rigido in materiale termoplastico serie Gas filettabile alle estremità, tipo 311 tabelle UNI 5443 e tubo / - Tubo in P.V.C filettabile del diametro di 26,6 mm (3/4 Gas)	M		1,62	0,000%
EI.TU.P.1 01.H	Fornitura di Tubo isolante rigido in materiale termoplastico serie Gas filettabile alle estremità, tipo 311 tabelle UNI 5443 e tubo / - Tubo in P.V.C filettabile del diametro di 42,1 mm (1 1/4 Gas)	M		3,24	0,000%
EI.TU.P.1 02	Fornitura di Tubo protettivo isolante rigido in materiale termoplastico serie pesante conforme alle norme CEI 23 -8 e tab. UNEL 37118 con caratteristiche di autoestinguenza tipo RK 15 con resistenza allo schiacciamento di 75 kg su 5 cm a + 20 gradi centigradi.
EI.TU.P.1 02.A	Fornitura di Tubo protettivo isolante rigido in materiale termoplastico serie pesante conforme alle norme CEI 23 -8 e tab. UNEL 37118 con caratteristiche di autoestinguenza tipo RK 15 con resistenza allo schiacciamento di 75 kg su 5 cm a + 20 gradi centigradi. / - Tubo in P.V.C. pesante diametro 16 mm	M		0,15	0,000%
EI.TU.P.1 02.B	Fornitura di Tubo protettivo isolante rigido in materiale termoplastico serie pesante conforme alle norme CEI 23 -8 e tab. UNEL 37118 con caratteristiche di autoestinguenza tipo RK 15 con resistenza allo schiacciamento di 75 kg su 5 cm a + 20 gradi centigradi. / - Tubo in P.V.C. pesante diametro 20 mm	M		0,21	0,000%
EI.TU.P.1 02.C	Fornitura di Tubo protettivo isolante rigido in materiale termoplastico serie pesante conforme alle norme CEI 23 -8 e tab. UNEL 37118 con caratteristiche di autoestinguenza tipo RK 15 con resistenza allo schiacciamento di 75 kg su 5 cm a + 20 gradi centigradi. / - Tubo in P.V.C. pesante diametro 25 mm	M		0,29	0,000%
EI.TU.P.1 02.D	Fornitura di Tubo protettivo isolante rigido in materiale termoplastico serie pesante conforme alle norme CEI 23 -8 e tab. UNEL 37118 con caratteristiche di autoestinguenza tipo RK 15 con resistenza allo schiacciamento di 75 kg su 5 cm a + 20 gradi centigradi. / - Tubo in P.V.C. pesante diametro 32 mm	M		0,42	0,000%
EI.TU.P.1 02.E	Fornitura di Tubo protettivo isolante rigido in materiale termoplastico serie pesante conforme alle norme CEI 23 -8 e tab. UNEL 37118 con caratteristiche di autoestinguenza tipo RK 15 con resistenza allo schiacciamento di 75 kg su 5 cm a + 20 gradi centigradi. / - Tubo in P.V.C. pesante diametro 40 mm	M		0,60	0,000%
EI.TU.P.1 02.F	Fornitura di Tubo protettivo isolante rigido in materiale termoplastico serie pesante conforme alle norme CEI 23 -8 e tab. UNEL 37118 con caratteristiche di autoestinguenza tipo RK 15 con resistenza allo schiacciamento di 75 kg su 5 cm a + 20 gradi centigradi. / - Tubo in P.V.C. pesante diametro di 50 mm	M		0,88	0,000%
EI.TU.P.1 02.G	Fornitura di Tubo protettivo isolante rigido in materiale termoplastico serie pesante conforme alle norme CEI 23 -8 e tab. UNEL 37118 con caratteristiche di autoestinguenza tipo RK 15 con resistenza allo schiacciamento di 75 kg su 5 cm a + 20 gradi centigradi. / - fornitura di curva stampata corrispondente ai vari diametri. Riduzione sul prezzo unitario del tubo	%		-50,00
EI.TU.P.1 02.H	Fornitura di Tubo protettivo isolante rigido in materiale termoplastico serie pesante conforme alle norme CEI 23 -8 e tab. UNEL 37118 con caratteristiche di autoestinguenza tipo RK 15 con resistenza allo schiacciamento di 75 kg su 5 cm a + 20 gradi centigradi. / - fornitura di manicotto di giunzione. Riduzione sul prezzo unitario del tubo corrispondentemente ai vari diametri	%		-70,00
EI.TU.P.1 03	Fornitura di Tubi protettivi isolanti rigidi in materiale termoplastico tipo commerciale, idonei per posa interrata, compresi i pezzi speciali, con resistenza allo schiacciamento di 200 Kg/dm.
EI.TU.P.1 03.A	Fornitura di Tubi protettivi isolanti rigidi in materiale termoplastico tipo commerciale, idonei per posa interrata, compresi i pezzi speciali, con resistenza allo schiacciamento di 200 Kg/dm. / - Tubo in P.V.C. per posa interrata del diametro di 63 mm e spessore 3,2 mm	M		3,01	0,000%
EI.TU.P.1 03.B	Fornitura di Tubi protettivi isolanti rigidi in materiale termoplastico tipo commerciale, idonei per posa interrata, compresi i pezzi speciali, con resistenza allo schiacciamento di 200 Kg/dm. / - Tubo in P.V.C. per posa interrata del diametro di 82 mm e spessore 3,2 mm	M		3,98	0,000%
EI.TU.P.1 03.C	Fornitura di Tubi protettivi isolanti rigidi in materiale termoplastico tipo commerciale, idonei per posa interrata, compresi i pezzi speciali, con resistenza allo schiacciamento di 200 Kg/dm. / - Tubo in P.V.C. per posa interrata del diametro di 100 mm spessore 3,2 mm	M		4,16	0,000%
EI.TU.P.1 03.D	Fornitura di Tubi protettivi isolanti rigidi in materiale termoplastico tipo commerciale, idonei per posa interrata, compresi i pezzi speciali, con resistenza allo schiacciamento di 200 Kg/dm. / - Tubo in P.V.C. per posa interrata del diametro di 125 mm e spessore 3,2 mm	M		6,23	0,000%
EI.TU.P.1 03.E	Fornitura di Tubi protettivi isolanti rigidi in materiale termoplastico tipo commerciale, idonei per posa interrata, compresi i pezzi speciali, con resistenza allo schiacciamento di 200 Kg/dm. / - Tubo in P.V.C. per posa interrata del diametro di 140 mm e spessore 3,2 mm	M		7,29	0,000%
EI.TU.P.1 03.F	Fornitura di Tubi protettivi isolanti rigidi in materiale termoplastico tipo commerciale, idonei per posa interrata, compresi i pezzi speciali, con resistenza allo schiacciamento di 200 Kg/dm. / - Tubo in P.V.C. per posa interrata del diametro di 160 mm e spessore 3,9 mm.	M		8,53	0,000%
EI.TU.P.1 03.G	Fornitura di Tubi protettivi isolanti rigidi in materiale termoplastico tipo commerciale, idonei per posa interrata, compresi i pezzi speciali, con resistenza allo schiacciamento di 200 Kg/dm. / - Tubo in P.V.C. per posa interrata del diametro di 200 mm e spessore di 4 mm	M		10,81	0,000%
EI.TU.P.1100	Fornitura di Tubo spiralato flessibile autoestinguente in PVC serie pesante tipo KF15 con caratteristiche di autoestinguenza e resistenza allo schiacciamento.
EI.TU.P.1100.A	Fornitura di Tubo spiralato flessibile autoestinguente in PVC serie pesante tipo KF15 con caratteristiche di autoestinguenza e resistenza allo schiacciamento. / - per ogni tubo del diametro di 16 mm	M		0,21	0,000%
EI.TU.P.1100.B	Fornitura di Tubo spiralato flessibile autoestinguente in PVC serie pesante tipo KF15 con caratteristiche di autoestinguenza e resistenza allo schiacciamento. / - per ogni tubo del diametro di 20 mm	M		0,26	0,000%
EI.TU.P.1100.C	Fornitura di Tubo spiralato flessibile autoestinguente in PVC serie pesante tipo KF15 con caratteristiche di autoestinguenza e resistenza allo schiacciamento. / - per ogni tubo del diametro di 25 mm	M		0,39	0,000%
EI.TU.P.1100.D	Fornitura di Tubo spiralato flessibile autoestinguente in PVC serie pesante tipo KF15 con caratteristiche di autoestinguenza e resistenza allo schiacciamento. / - per ogni tubo del diametro di 32 mm	M		0,61	0,000%
EI.TU.P.1100.E	Fornitura di Tubo spiralato flessibile autoestinguente in PVC serie pesante tipo KF15 con caratteristiche di autoestinguenza e resistenza allo schiacciamento. / - per ogni tubo del diametro di 40 mm	M		0,99	0,000%
EI.TU.P.1100.F	Fornitura di Tubo spiralato flessibile autoestinguente in PVC serie pesante tipo KF15 con caratteristiche di autoestinguenza e resistenza allo schiacciamento. / - per ogni tubo del diametro di 50 mm	M		1,41	0,000%
EI.TU.P.1100.G	Fornitura di Tubo spiralato flessibile autoestinguente in PVC serie pesante tipo KF15 con caratteristiche di autoestinguenza e resistenza allo schiacciamento. / - per ogni tubo del diametro di 63 mm	M		2,05	0,000%
EI.TU.P.2 06	Posa in opera di tubi rigidi in materiale termoplastico per protezione conduttori elettrici, fissati su opere in muratura o metalliche a mezzo staffette in acciaio o in materiale termoplastico.
EI.TU.P.2 06.A	Posa in opera di tubi rigidi in materiale termoplastico per protezione conduttori elettrici, fissati su opere in muratura o metalliche a mezzo staffette in acciaio o in materiale termoplastico. / - Posa in opera di tubi rigidi o flessibili in P.V.C. a vista su opere metalliche o in muratura del diametro esterno sino a 25 mm	M		0,73	100,000%
EI.TU.P.2 06.B	Posa in opera di tubi rigidi in materiale termoplastico per protezione conduttori elettrici, fissati su opere in muratura o metalliche a mezzo staffette in acciaio o in materiale termoplastico. / - Posa in opera di tubi rigidi o flessibili in P.V.C. a vista su opere metalliche o in muratura del diametro da oltre 25 e sino a 50 mm	M		1,78	100,000%
EI.TU.P.2 06.C	Posa in opera di tubi rigidi in materiale termoplastico per protezione conduttori elettrici, fissati su opere in muratura o metalliche a mezzo staffette in acciaio o in materiale termoplastico. / - riduzione dei prezzi per tubo posto in opera sotto la stessa staffa.	%		-40,00
EI.TU.P.2100	Posa in opera di tubi rigidi o flessibili in P.V.C. entro incassature a parete (tracce) ovvero a pavimento, per protezione conduttori elettrici.
EI.TU.P.2100.D	Posa in opera di tubi rigidi o flessibili in P.V.C. entro incassature a parete (tracce) ovvero a pavimento, per protezione conduttori elettrici. / - per ogni tubo di diametro non superiore a 35 mm	M		1,97	100,000%
EI.TU.P.2100.E	Posa in opera di tubi rigidi o flessibili in P.V.C. entro incassature a parete (tracce) ovvero a pavimento, per protezione conduttori elettrici. / - per ogni tubo di diametro superiore a 35 mm e fino a 70 mm	M		2,52	100,000%
EI.TU.P.2100.F	Posa in opera di tubi rigidi o flessibili in P.V.C. entro incassature a parete (tracce) ovvero a pavimento, per protezione conduttori elettrici. / - per ogni tubo di diametro superiore a 70 mm	M		3,05	100,000%
EI.TU.P.2101	Sovrapprezzo ai prezzi della voce EI.TU.P.2100 per posa in opera di ulteriore tubo oltre al primo, affiancato e posato contemporaneamente nello stesso incasso.
EI.TU.P.2101.D	Sovrapprezzo ai prezzi della voce EI.TU.P.2100 per posa in opera di ulteriore tubo oltre al primo, affiancato e posato contemporaneamente nello stesso incasso. / - per ogni tubo di diametro non superiore a 35 mm	M		0,95	100,000%
EI.TU.P.2101.E	Sovrapprezzo ai prezzi della voce EI.TU.P.2100 per posa in opera di ulteriore tubo oltre al primo, affiancato e posato contemporaneamente nello stesso incasso. / - per ogni tubo di diametro superiore a 35 mm e fino a 70 mm	M		1,19	100,000%
EI.TU.P.2101.F	Sovrapprezzo ai prezzi della voce EI.TU.P.2100 per posa in opera di ulteriore tubo oltre al primo, affiancato e posato contemporaneamente nello stesso incasso. / - per ogni tubo di diametro superiore a 70 mm	M		1,44	100,000%
EI.TU.P.2102	Riduzione ai prezzi delle voci EI.TU.P.2100 e EI.TU.P.2101 qualora non vengano richieste opere murarie di apertura e richiusura tracce
EI.TU.P.2102.A	Riduzione ai prezzi delle voci EI.TU.P.2100 e EI.TU.P.2101 qualora non vengano richieste opere murarie di apertura e richiusura tracce / - riduzione dei prezzi per la sola mancata apertura tracce	%		-7,00
EI.TU.P.2102.B	Riduzione ai prezzi delle voci EI.TU.P.2100 e EI.TU.P.2101 qualora non vengano richieste opere murarie di apertura e richiusura tracce / - riduzione dei prezzi per la sola mancata richiusura tracce	%		-8,00
EI.TU.P.2103	Sovrapprezzo ai prezzi delle voci EI.TU.P.2100 e EI.TU.P.2101 (con eventuale riduzione di cui alla voce EI.TU.P.2101) per posa in opera dei tubi ad altezza superiore a metri 2 rispetto al piano di calpestio o terreno sottostante, compreso e compensato l'impiego di qualsiasi attrezzatura necessaria.
EI.TU.P.2103.A	Sovrapprezzo ai prezzi delle voci EI.TU.P.2100 e EI.TU.P.2101 (con eventuale riduzione di cui alla voce EI.TU.P.2101) per posa in opera dei tubi ad altezza superiore a metri 2 rispetto al piano di calpestio o terreno sottostante, compreso e compensato l'impiego di qualsiasi attrezzatura necessaria. / - per ogni tubo	%		30,00
EI.TU.P.5 07	Rimozione d'opera di tubo in materiale termoplastico comunque posato.
EI.TU.P.5 07.A	Rimozione d'opera di tubo in materiale termoplastico comunque posato. / - Rimozione d'opera di tubo in materiale termoplastico comunque posato	M		0,36	100,000%
ER	TARIFFA DEI PREZZI PER LA REALIZZAZIONE DI IMPIANTI ERTMS/ETCS
ER.CT	Fornitura e Posa di segnaletica ERTMS
ER.CT.A	Fornitura e posa in opera di cartelli ERTMS
ER.CT.A.1101	Fornitura a piè d'opera di cartelli ERTMS
ER.CT.A.1101.A	Fornitura a piè d'opera di cartelli ERTMS / - Fornitura a piè d’opera di Stop Marker - Misura: 500x500	CAD		142,73	0,000%
ER.CT.A.1101.B	Fornitura a piè d'opera di cartelli ERTMS / - Fornitura a piè d’opera di Location Marker - Misura: 500x500	CAD		142,73	0,000%
ER.CT.A.1101.C	Fornitura a piè d'opera di cartelli ERTMS / - Fornitura a piè d’opera di Cartello Imperativo - Misura: 700x700	CAD		251,51	0,000%
ER.CT.A.1101.D	Fornitura a piè d'opera di cartelli ERTMS / - Fornitura a piè d'opera di Cartelli di confine BACC ed ERTMS, compresi i segnali di transizione di livello ETCS - Misura: 500x500	CAD		142,73	0,000%
ER.CT.A.1101.E	Fornitura a piè d'opera di cartelli ERTMS / - Fornitura a piè d'opera di Cartello sezione Blocco Radio per segnale EOA - Misura: 550 x 350	CAD		97,49	0,000%
ER.CT.A.1101.F	Fornitura a piè d'opera di cartelli ERTMS / - Fornitura a piè d'opera di tabella integrativa di Marker Board - Misura: 500 x 200	CAD		55,15	0,000%
ER.CT.A.1101.G	Fornitura a piè d'opera di cartelli ERTMS / - Fornitura a piè d'opera cartello biettometrico	CAD		128,74	0,000%
ER.CT.A.1101.H	Fornitura a piè d'opera di cartelli ERTMS / - Fornitura a piè d'opera di un set di due tavole di orientamento per cartelli di Fine Sezione o di Protezione PdS	CAD		258,55	0,000%
ER.CT.A.1101.I	Fornitura a piè d'opera di cartelli ERTMS / - Fornitura a piè d'opera di Cartello indicatore località - Misura: 550x550	CAD		171,41	0,000%
ER.CT.A.1101.J	Fornitura a piè d'opera di cartelli ERTMS / - Fornitura cartello START o LINEA su staffa da 76 mm/101 mm o su palo TE - Misura: 600x450	CAD		154,12	0,000%
ER.CT.A.2102	Posa in opera di cartelli ERTMS
ER.CT.A.2102.A	Posa in opera di cartelli ERTMS / - Posa in opera di cartello biettometrico o di tavola d'orientamento su palo TE o su palo predisposto, compresa la fornitura e posa in opera degli organi di fissaggio	CAD		39,31	54,200%
ER.CT.A.2102.B	Posa in opera di cartelli ERTMS / - Posa in opera di tavola di orientamento su apposito sostegno, compresa la fornitura e posa in opera di palo, dei sostegni, de gli organi d'attacco	CAD		202,30	16,100%
ER.CT.A.2102.C	Posa in opera di cartelli ERTMS / - Posa in opera di un cartello, esclusi i cartelli biettometrici, su palo TE o su palo predisposto, comprensiva della fornitura e posa in opera dei sostegni e degli organi d'attacco	CAD		189,30	16,900%
ER.CT.A.2102.D	Posa in opera di cartelli ERTMS / - Posa in opera di due cartelli, esclusi i cartelli biettometrici, su palo TE o su palo predisposto, comprensiva della fornitura e posa in opera dei sostegni e degli organi d'attacco	CAD		427,79	16,600%
ER.CT.A.2102.E	Posa in opera di cartelli ERTMS / - Posa in opera di tre cartelli, esclusi i cartelli biettometrici, su palo TE o su palo predisposto, comprensiva della fornitura e posa in opera dei sostegni e degli organi d'attacco	CAD		637,68	16,700%
ER.CT.A.2102.F	Posa in opera di cartelli ERTMS / - Posa in opera di un cartello, esclusi i cartelli biettometrici, in galleria comprensiva della fornitura e posa in opera dei s ostegni, degli organi d'attacco e degli ancoraggi	CAD		222,10	17,600%
ER.CT.A.2102.G	Posa in opera di cartelli ERTMS / - Posa in opera di due cartelli, esclusi i cartelli biettometrici, in galleria comprensiva della fornitura e posa in opera dei sostegni, degli organi d'attacco e degli ancoraggi	CAD		474,23	18,700%
ER.CT.A.2102.H	Posa in opera di cartelli ERTMS / - Posa in opera di tre cartelli, esclusi i cartelli biettometrici, in galleria comprensiva della fornitura e posa in opera dei sostegni, degli organi d'attacco e degli ancoraggi	CAD		632,53	20,200%
ER.CT.A.2102.I	Posa in opera di cartelli ERTMS / - Posa in opera di tavola di orientamento in galleria comprensiva della fornitura e posa in opera dei sostegni, degli organi d’attacco e degli ancoraggi	CAD		123,17	17,300%
ER.CT.A.2102.J	Posa in opera di cartelli ERTMS / - Posa in opera di un cartello, esclusi i cartelli biettometrici, su apposito sostegno, compresa la fornitura e posa in opera di palo, dei sostegni, degli organi d'attacco	CAD		446,18	24,000%
ER.CT.A.2102.K	Posa in opera di cartelli ERTMS / - Posa in opera di due cartelli, esclusi i cartelli biettometrici, su apposito sostegno, compresa la fornitura e posa in opera di palo, dei sostegni, degli organi d'attacco	CAD		621,84	20,700%
ER.CT.A.2102.L	Posa in opera di cartelli ERTMS / - Posa in opera di tre cartelli, esclusi i cartelli biettometrici, su apposito sostegno, compresa la fornitura e posa in opera di palo, dei sostegni, degli organi d'attacco	CAD		805,32	19,500%
ER.CT.A.2102.M	Posa in opera di cartelli ERTMS / - Posa in opera di quattro cartelli, esclusi i cartelli biettometrici, su apposito sostegno, compresa la fornitura e posa in opera di palo, dei sostegni, degli organi d'attacco	CAD		918,56	14,000%
ER.CT.A.2102.N	Posa in opera di cartelli ERTMS / - Posa in opera su viadotto di un cartello, esclusi i cartelli biettometrici, su apposito sostegno, compresa la fornitura e posa in opera di palo, dei sostegni, degli organi d'attacco e degli ancoraggi	CAD		451,49	23,600%
ER.CT.A.2102.O	Posa in opera di cartelli ERTMS / - Posa in opera su viadotto di due cartelli, esclusi i cartelli biettometrici, su apposito sostegno, compresa la fornitura e posa in opera di palo, dei sostegni, degli organi d'attacco e degli ancoraggi	CAD		627,14	20,400%
ER.CT.A.2102.P	Posa in opera di cartelli ERTMS / - Posa in opera su viadotto di tre cartelli, esclusi i cartelli biettometrici, su apposito sostegno, compresa la fornitura e po sa in opera di palo, dei sostegni, degli organi d'attacco e degli ancoraggi	CAD		807,34	18,900%
ER.CT.A.2102.Q	Posa in opera di cartelli ERTMS / - Posa in opera in galleria di cartello biettometrico, compresa la fornitura in opera di sostegno e di organi di attacco.	CAD		66,85	26,600%
ER.CT.A.2102.R	Posa in opera di cartelli ERTMS / - Posa in opera allo scoperto su viadotto di cartello biettometrico, compresa la fornitura in opera di sostegno e di organi di attacco.	CAD		77,36	9,600%
ER.CT.A.2102.S	Posa in opera di cartelli ERTMS / - Posa in opera di cartello biettometrico o chilometrico su apposito sostegno, compresa la fornitura e posa in opera di palo, dei sostegni, degli organi d'attacco	CAD		191,31	11,300%
ER.CT.A.2103	Incrementi ai prezzi della voce ER.CT.A.2102 per lavoro notturno
ER.CT.A.2103.R	Incrementi ai prezzi della voce ER.CT.A.2102 per lavoro notturno / - Maggiorazione alla voce ER.CT.A.2102 per lavoro notturno. La Maggiorazione deve essere applicata per somma alla la sola quota parte di % Manodopera	%		15,00
ER.CT.A.3100	Maggiorazioni lavori in linea riduzione lavorazioni in stazione
ER.CT.A.3100.A	Maggiorazioni lavori in linea riduzione lavorazioni in stazione / - Detrazione alle voci ER.CT.A.2102 nel caso di segnali allineati. La detrazione si applica alla sola percentuale di Manodopera , ogni qual volta sono verificate tutte le condizioni seguenti: A. in caso di stazione con un numero di binari laterali da attrezzare maggiore di 8; B. in caso di segnali allineati alla medesima progressiva e per lo stesso senso di marcia. Qualora occorra applicare ad una stessa voce di tariffa più maggiorazioni, la detrazione deve essere calcolato per somma (e n on a cascata).	%		-10,01
ER.CT.A.3100.B	Maggiorazioni lavori in linea riduzione lavorazioni in stazione / - Sovrapprezzo alle voci ER.RB.CT.A.2102 nel caso in cui l'attività di posa dei cartelli sia da effettuarsi in linea. La maggiorazione deve essere applicata per somma alla sola % di Manodopera, qualora occorra applicare ad una stessa voce di tariffa più maggiorazioni, il sovrapprezzo deve essere calcolato per somma (e non a cascata).	%		12,00
ER.DC	Documentazione
ER.DC.A	Redazione documentazione SDT
ER.DC.A.3100	Redazione delle istruzioni di dettaglio
ER.DC.A.3100.A	Redazione delle istruzioni di dettaglio / - Redazione delle istruzioni di dettaglio ERTMS	CAD		5852,87	100,000%
ER.IR	ISA Report
ER.IR.A	Fornitura ISA Report
ER.IR.A.2001	Fornitura ISA Report ERTMS per Safety Assessment di Applicazione Generica e 1^ Applicazione Specifica con implementazione di nuove funzionalità
ER.IR.A.2001.A	Fornitura ISA Report ERTMS per Safety Assessment di Applicazione Generica e 1^ Applicazione Specifica con implementazione di nuove funzionalità / - Fornitura ISA Report per ERTMS di Size 1	CAD		19555,56	100,000%
ER.IR.A.2001.B	Fornitura ISA Report ERTMS per Safety Assessment di Applicazione Generica e 1^ Applicazione Specifica con implementazione di nuove funzionalità / - Fornitura ISA Report per ERTMS di Size 2	CAD		24560,79	100,000%
ER.IR.A.2001.C	Fornitura ISA Report ERTMS per Safety Assessment di Applicazione Generica e 1^ Applicazione Specifica con implementazione di nuove funzionalità / - Fornitura ISA Report per ERTMS di Size 3	CAD		34030,07	100,000%
ER.IR.A.2001.D	Fornitura ISA Report ERTMS per Safety Assessment di Applicazione Generica e 1^ Applicazione Specifica con implementazione di nuove funzionalità / - Fornitura ISA Report per ERTMS di Size 4	CAD		41875,98	100,000%
ER.IR.A.2001.E	Fornitura ISA Report ERTMS per Safety Assessment di Applicazione Generica e 1^ Applicazione Specifica con implementazione di nuove funzionalità / - Fornitura ISA Report per ERTMS di Size 5	CAD		47557,60	100,000%
ER.IR.A.2001.F	Fornitura ISA Report ERTMS per Safety Assessment di Applicazione Generica e 1^ Applicazione Specifica con implementazione di nuove funzionalità / - Fornitura ISA Report per ERTMS di Size 6	CAD		54591,89	100,000%
ER.IR.A.2001.G	Fornitura ISA Report ERTMS per Safety Assessment di Applicazione Generica e 1^ Applicazione Specifica con implementazione di nuove funzionalità / - Fornitura ISA Report per ERTMS di Size oltre 6	CAD		58514,91	100,000%
ER.IR.A.2002	Fornitura ISA Report ERTMS per Safety Assessment di Applicazione Generica e 1^ Applicazione Specifica con “Porting” di funzionalità già sviluppate e configurate in altri impianti/contesti applicativi
ER.IR.A.2002.A	Fornitura ISA Report ERTMS per Safety Assessment di Applicazione Generica e 1^ Applicazione Specifica con “Porting” di funzionalità già sviluppate e configurate in altri impianti/contesti applicativi / - Fornitura ISA Report per ERTMS di Size 1	CAD		14750,54	100,000%
ER.IR.A.2002.B	Fornitura ISA Report ERTMS per Safety Assessment di Applicazione Generica e 1^ Applicazione Specifica con “Porting” di funzionalità già sviluppate e configurate in altri impianti/contesti applicativi / - Fornitura ISA Report per ERTMS di Size 2	CAD		18538,28	100,000%
ER.IR.A.2002.C	Fornitura ISA Report ERTMS per Safety Assessment di Applicazione Generica e 1^ Applicazione Specifica con “Porting” di funzionalità già sviluppate e configurate in altri impianti/contesti applicativi / - Fornitura ISA Report per ERTMS di Size 3	CAD		25599,66	100,000%
ER.IR.A.2002.D	Fornitura ISA Report ERTMS per Safety Assessment di Applicazione Generica e 1^ Applicazione Specifica con “Porting” di funzionalità già sviluppate e configurate in altri impianti/contesti applicativi / - Fornitura ISA Report per ERTMS di Size 4	CAD		31511,15	100,000%
ER.IR.A.2002.E	Fornitura ISA Report ERTMS per Safety Assessment di Applicazione Generica e 1^ Applicazione Specifica con “Porting” di funzionalità già sviluppate e configurate in altri impianti/contesti applicativi / - Fornitura ISA Report per ERTMS di Size 5	CAD		35691,20	100,000%
ER.IR.A.2002.F	Fornitura ISA Report ERTMS per Safety Assessment di Applicazione Generica e 1^ Applicazione Specifica con “Porting” di funzionalità già sviluppate e configurate in altri impianti/contesti applicativi / - Fornitura ISA Report per ERTMS di Size 6	CAD		41021,03	100,000%
ER.IR.A.2002.G	Fornitura ISA Report ERTMS per Safety Assessment di Applicazione Generica e 1^ Applicazione Specifica con “Porting” di funzionalità già sviluppate e configurate in altri impianti/contesti applicativi / - Fornitura ISA Report per ERTMS di Size oltre 6	CAD		43943,00	100,000%
ER.IR.A.2003	Fornitura ISA Report ERTMS per Safety Assessment di Applicazione Specifica successiva alla 1^
ER.IR.A.2003.A	Fornitura ISA Report ERTMS per Safety Assessment di Applicazione Specifica successiva alla 1^ / - Fornitura ISA Report per ERTMS di Size 1	CAD		9940,09	100,000%
ER.IR.A.2003.B	Fornitura ISA Report ERTMS per Safety Assessment di Applicazione Specifica successiva alla 1^ / - Fornitura ISA Report per ERTMS di Size 2	CAD		12442,70	100,000%
ER.IR.A.2003.C	Fornitura ISA Report ERTMS per Safety Assessment di Applicazione Specifica successiva alla 1^ / - Fornitura ISA Report per ERTMS di Size 3	CAD		17244,96	100,000%
ER.IR.A.2003.D	Fornitura ISA Report ERTMS per Safety Assessment di Applicazione Specifica successiva alla 1^ / - Fornitura ISA Report per ERTMS di Size 4	CAD		20897,40	100,000%
ER.IR.A.2003.E	Fornitura ISA Report ERTMS per Safety Assessment di Applicazione Specifica successiva alla 1^ / - Fornitura ISA Report per ERTMS di Size 5	CAD		23738,21	100,000%
ER.IR.A.2003.F	Fornitura ISA Report ERTMS per Safety Assessment di Applicazione Specifica successiva alla 1^ / - Fornitura ISA Report per ERTMS di Size 6	CAD		27255,41	100,000%
ER.IR.A.2003.G	Fornitura ISA Report ERTMS per Safety Assessment di Applicazione Specifica successiva alla 1^ / - Fornitura ISA Report per ERTMS di Size oltre 6	CAD		29419,83	100,000%
ER.IR.A.2004	Fornitura ISA Report ERTMS per Safety Assessment di post attivazione
ER.IR.A.2004.A	Fornitura ISA Report ERTMS per Safety Assessment di post attivazione / - Fornitura ISA Report ERTMS post attivazione	CAD		3246,69	100,000%
ER.IR.A.2005	ISA Report propedeutico alle corse prova
ER.IR.A.2005.A	ISA Report propedeutico alle corse prova / - Fornitura ISA Report ERTMS propedeutico alle corse prova	CAD		10822,69	100,000%
ER.RB	Voci di tariffa per la realizzazione di impianti ERTMS LIVELLO 2
ER.RB.A	Forniture in opera di RBC
ER.RB.A.3101	Fornitura in opera di Sistema RBC per applicazioni ERTMS LIV.2
ER.RB.A.3101.B	Fornitura in opera di Sistema RBC per applicazioni ERTMS LIV.2 / - Fornitura in opera dell'hardware e del software di base del Sistema RBC per applicazioni ERTMS LIV.2	CAD		419019,90	26,400%
ER.RB.A.3102	Logiche e configurazione di RBC
ER.RB.A.3102.C	Logiche e configurazione di RBC / - Progettazione, fornitura, posa in opera e verifica delle logiche, delle configurazioni software e delle trame applicative specifiche del RBC per applicazioni ERTMS LIV.2. Per ogni sezione compresa nell’area RBC gli enti significativi sono CdB in area L2, sezione Bca e sezioni virtuali, PL, RTB, PMF, il CdB a monte del punto di transizione verso L2, segnali bassi origine della MA per manovre in OS, CdB di Overlay. Si precisa che, in presenza di più PL di linea protetti dallo stesso Stop Marker in linea, il CdB di overlay si de ve contare solo una volta.	CAD		1862,79	100,000%
ER.RB.A.3103	Fornitura in opera di Back up/Clone RBC
ER.RB.A.3103.B	Fornitura in opera di Back up/Clone RBC / - Fornitura in opera di RBC di Back up o RBC Clone (APC) o RBC per APL per applicazioni ERTMS LIV.2. La sottovoce comprende e compensa la fornitura, posa in opera e messa in servizio di RBC di Back up o di RBC Clone (APC) o di RBC per APL, avente le medesime caratteristiche hardware, software e di configurazione dell’RBC di impianto	CAD		330411,71	6,700%
ER.RB.A.3104	Configurazione e prove funzionali per l'Unità di Backup/Clone.
ER.RB.A.3104.B	Configurazione e prove funzionali per l'Unità di Backup/Clone. / - Realizzazione della configurazione e delle prove funzionali per l'Unità di Backup/Clone. 10,00% dell’importo di applicazione della sottovoce ER.RB.A.3102.C	%		10,00
ER.RB.A.3106	Fornitura mediante protocollo PVS o subset 098 dell'interfacciamento con impianti limitrofi di tipo ACC-M o PP ACC
ER.RB.A.3106.A	Fornitura mediante protocollo PVS o subset 098 dell'interfacciamento con impianti limitrofi di tipo ACC-M o PP ACC / - Fornitura interfacciamento di RBC orizzontale con impianti di tipo ACC-M o PP-ACC mediante implementazione protocollo PVS o subset 098 compreso il safety case di integrazione SDT-GdV	CAD		158304,30	100,000%
ER.RB.A.3106.B	Fornitura mediante protocollo PVS o subset 098 dell'interfacciamento con impianti limitrofi di tipo ACC-M o PP ACC / - Fornitura interfacciamento di RBC con impianti di tipo ACC -M limitrofi alla zona di giurisdizione del RBC mediante implementazione protocollo PVS o subset 098, al fine di realizzare la funzionalità di Handover RBC -RBC. La VdT è da considerare per ogni ACC adiacente o da riconfigurare.	CAD		99175,55	100,000%
ER.RB.A.3107	Fornitura mediante subset 098 dell'interfacciamento con RBC adiacente
ER.RB.A.3107.A	Fornitura mediante subset 098 dell'interfacciamento con RBC adiacente / - Fornitura interfacciamento di RBC con RBC adiacente mediante implementazione subset 098.	CAD		63647,10	100,000%
ER.RB.A.3108	Fornitura di interfacciamento di SdT con Sistema di Supervisione e Regolazione
ER.RB.A.3108.A	Fornitura di interfacciamento di SdT con Sistema di Supervisione e Regolazione / - Fornitura del primo interfacciamento di RBC con SCCM	CAD		48442,93	100,000%
ER.RB.A.3108.B 20	Fornitura di interfacciamento di SdT con Sistema di Supervisione e Regolazione / - Forniture in opera di RBC Attività di progettazione e configurazione per singolo ente RBC, la voce comprende e compensa tutte le prestazioni per le attività di V&V (verifica e validazione) comprensive dell'emissione del relativo report e di tutta la documentazione a corredo che si rende necessaria per il completamento di tali attività.	CAD		217,93	100,000%
ER.RB.B	Forniture in opera di Postazioni Operatore
ER.RB.B.3101	Fornitura in opera di Postazione Operatore RBC / rallentamenti di Posto Centrale
ER.RB.B.3101.A	Fornitura in opera di Postazione Operatore RBC / rallentamenti di Posto Centrale / - Fornitura in opera di Postazione Operatore RBC / rallentamenti di Posto Centrale - Complesso base	CAD		23598,49	28,900%
ER.RB.B.3101.B	Fornitura in opera di Postazione Operatore RBC / rallentamenti di Posto Centrale / - Per ogni monitor LCD 24fornito in opera	CAD		1003,98	4,000%
ER.RB.B.3101.C	Fornitura in opera di Postazione Operatore RBC / rallentamenti di Posto Centrale / - Per ogni monitor LCD 46fornito in opera	CAD		3141,47	1,300%
ER.RB.B.3101.D	Fornitura in opera di Postazione Operatore RBC / rallentamenti di Posto Centrale / - Per ogni monitor LCD 21fornito in opera	CAD		323,51	12,300%
ER.RB.B.3101.E	Fornitura in opera di Postazione Operatore RBC / rallentamenti di Posto Centrale / - Per ogni stampante A4 laser fornita in opera	CAD		335,84	11,800%
ER.RB.B.3101.F	Fornitura in opera di Postazione Operatore RBC / rallentamenti di Posto Centrale / - Fornitura in opera del Terminale Operatore. La sottovoce comprende e compensa la fornitura, posa in opera e messa in servizio del Terminale Operatore ed è costituita essenzialmente da: • Un complesso di elaborazione; • N° 1 Video Grafico a Colori da 24 pollici con risoluzione 1900x1200; • Tastiera e mouse; • DVC (Dispositivo Vitale di Conferma); • Apparati di trasmissione dati con l’RBC.	CAD		26051,32	26,200%
ER.RB.B.3101.G	Fornitura in opera di Postazione Operatore RBC / rallentamenti di Posto Centrale / - Fornitura in opera di Postazione Diagnostica e Manutenzione RBC. La sottovoce comprende e compensa la fornitura, posa in opera e messa in servizio di Postazione Diagnostica e Manutenzione ed è costituita essenzialmente da: • Un complesso di elaborazione; • N° 1 Video Grafico a Colori da 24 pollici con risoluzione 1900x1200; • Tastiera e mouse; • N°1 Stampanti laser A4 a colori; • Apparati di trasmissione dati con l’RBC.	CAD		28437,09	29,700%
ER.RB.C	Fornitura e posa in opera di PI ERTMS
ER.RB.C.1101	Fornitura di un PI ERTMS formato da due boe di tipo fisso
ER.RB.C.1101.A	Fornitura di un PI ERTMS formato da due boe di tipo fisso / - Fornitura a piè d'opera di un PI ERTMS formato da due boe di tipo fisso comprendente: A) La fornitura di due boe seriali di tipo Eurobalise complete di tappo B) La fornitura di due Kit completi per attacco delle due boe alle traversine, comprensivo di: N2 Supporti di boe e N2 targhette di identificazione delle boe con opportuna serigrafia Nel prezzo sono compresi e compensati tutti gli oneri derivanti da: A) Attività di assemblaggio, cablaggio interno, collaudo e verifica di funzionamento di ogni singola boa facente parte del PI B) Stoccaggio e mantenimento della piena efficienza del materiale fornito da effettuarsi presso officine dell'azienda fornitrice fino al momento di posa come indicato nel relativo programma dei lavori C) Trasporto dei componenti del CI e degli accessori dalla fabbrica al luogo di posa	CAD		1832,45	0,000%
ER.RB.C.1102	Fornitura degli User bit ERTMS, per PI misti o puri ERTMS non installati dall'appaltatore
ER.RB.C.1102.A	Fornitura degli User bit ERTMS, per PI misti o puri ERTMS non installati dall'appaltatore / - Fornitura degli User bit ERTMS, per boe miste o pure ERTMS non installati dall'appaltatore. Deve essere considerato un user bit per ogni boa e nel caso di PI commutati su IC cinque user bit. La fornitura comprende e compensa le attività, da effettuarsi su ciascun Punto Informativo, di: 1) Progettazione e generazione degli User-bit 2) Processo di rilettura e Test UB	CAD		183,98	100,000%
ER.RB.C.2101	Posa in opera di un PI ERTMS formato da due boe di tipo fisso
ER.RB.C.2101.A	Posa in opera di un PI ERTMS formato da due boe di tipo fisso / - Posa in opera di un PI ERTMS formato da due boe di tipo fisso di cui alla voce ER.RB.C.1101.A A) Installazione delle boe facenti parte del PI, da effettuarsi non in interruzione, non in galleria e non in notturna B) Studio e redazione di tabelle punti informativi C) Studio e generazione, tabelle di telegrammi di configurazione boe, comprese le opportune attività di validazione e verifica D) Configurazione delle boe	CAD		1383,05	78,100%
ER.RB.C.2101.D	Posa in opera di un PI ERTMS formato da due boe di tipo fisso / - Maggiorazione alla sottovoce ER.RB.C.2102.A, ER.RB.C.2104.A per lavoro eseguito in galleria da applicare per somma alla sola % di manodopera.	%		20,00
ER.RB.C.2101.E	Posa in opera di un PI ERTMS formato da due boe di tipo fisso / - Maggiorazione alla sottovoce ER.RB.C.2102.A, ER.RB.C.2104.A, per lavoro notturno da applicare per somma alla sola % di manodopera.	%		15,00
ER.RB.C.2101.F	Posa in opera di un PI ERTMS formato da due boe di tipo fisso / - Detrazione alle voci ER.RB.C.2102.A, ER.RB.C.2104.A, nel caso di segnali allineati. La detrazione si applica alla sola % di manodopera ogni qual volta sono verificate tutte le condizioni seguenti: A) in caso di stazione con un numero di binari laterali da attrezzare maggiore di 8; B) in caso di segnali allineati alla medesima progressiva e per lo stesso senso di marcia. Qualora occorra applicare ad una stessa voce di tariffa più maggiorazioni, la detrazione deve essere calcolato per somma (e n on a cascata).	%		-10,00
ER.RB.C.2101.G	Posa in opera di un PI ERTMS formato da due boe di tipo fisso / - Sovrapprezzo alle voci ER.RB.C.2102.A, ER.RB.C.2104.A nel caso in cui l'attività di posa di tale PI sia da effettuarsi in linea. La maggiorazione si applica alla sola % di manodopera, qualora occorra applicare ad una stessa voce di tariffa più maggiorazioni, il sovrapprezzo deve essere calcolato per somma (e non a cascata).	%		12,00
ER.RB.C.2102	Installazione di una coppia di boe di Punto informativo
ER.RB.C.2102.A	Installazione di una coppia di boe di Punto informativo / - Installazione di una coppia di boe di punto informativo ERTMS La sottovoce comprende e compensa: A) La fornitura dei seguenti materiali: A.1) Basamenti per cassetta terminale ove necessario A.2) Cassetta terminale completa di morsettiera ove necessario B) Attività di installazione di una coppia di boe.	CAD		340,95	78,100%
ER.RB.C.2103	Generazione telegrammi ERTMS per coppia di boe costituenti un singolo P.I.
ER.RB.C.2103.A	Generazione telegrammi ERTMS per coppia di boe costituenti un singolo P.I. / - La voce comprende e compensa le seguenti attività, per ogni coppia di boe: A) Studio e redazione di tabelle punti informativi B) Studio e generazione, tabelle di telegrammi di configurazione boe, comprese le opportune attività di validazione e verifica C) Generazione degli user bit	CAD		422,75	100,000%
ER.RB.C.2104	Configurazione di coppia di boe ERTMS
ER.RB.C.2104.A	Configurazione di coppia di boe ERTMS / - La voce comprende e compensa le seguenti attività: A) Configurazione in opera delle Boe ERTMS; B) Verifica in campo delle attività di configurazione delle Boe ERTMS; C) Oneri derivanti dalla copertura e scopertura delle Boe ERTMS necessarie a realizzare la modifica o aggiornamento; D) Oneri per la sicurezza; E) Oneri logistici. Esclusioni: F) La fornitura delle Boe ERTMS ivi compresa la fornitura del materiale accessorio necessario alla posa della boa stessa; G) La rimozione e/o posa delle boe; H) La fornitura eventuale dei coperchi per schermare la boa.	CAD		616,05	85,900%
ER.RB.E	Progetto funzionale e costruttivo
ER.RB.E.2101	progetto funzionale e costruttivo
ER.RB.E.2101.A	progetto funzionale e costruttivo / - Esecuzione del progetto funzionale e costruttivo, delle attività di verifica e validazione interna di tutte le Progettazioni e messa in servizio dell'implementazione delle funzioni ERTMS Livello 2. La voce inoltre è comprensiva del piano delle corse prova e degli oneri di coordinamento. Percentuale sull’importo di applicazione di tutte voci di fornitura della Categoria CT e del gruppo C della Categoria RB, e tutte le voci del gruppo F della Categoria RB. Qualora l'importo finale dell’attività da compensare comprenda più maggiorazioni il sovrapprezzo previsto dalla VdT per la progettazione deve essere calcolato per somma.	%		12,00
ER.RB.E.2102	Misure ERTMS
ER.RB.E.2102.A	Misure ERTMS / - Rilievo della posizione del binario, degli scambi e di tutti gli enti significativi ai fini ERTMS rispetto all'asse di progetto con tolleranza ammessa di più o meno 10 cm.	M		0,86	94,200%
ER.RB.E.2102.B	Misure ERTMS / - Sovrapprezzo alla Tariffa ER.RB.E.2102.A per rilievo della posizione del binario, degli scambi e di tutti gli enti significativi ai fini ERTMS rispetto all'asse di progetto che prevede l'esecuzione delle misurazioni con strumenti innovativi (laser scanner, fotocamere, stazioni inerziali e GPS) installati su carrello ferroviario tali da consentire una attività di campagna più spedita e con minior impegno di interruzioni	CAD		0,69	0,000%
ER.RB.F	Esecuzione di corse prova per l’omologazione di apparati e sistemi ERTMS
ER.RB.F.2101	Esecuzione di una sessione di corse prova per l’omologazione di apparati e sistemi ERTMS. Tale voce comprende e compensa gli oneri dovuti al personale coinvolto in una delle tre tipologie di corse prova a seconda che l’attività di test sia mirata a validare: un’Applicazione Generica con sviluppo di nuove funzionalità, un’Applicazione Generica con porting di funzionalità già sviluppate in altri contesti ERTMS, un’Applicazione Specifica o le attività di test in campo finalizzate alla valutazione di Non Regressione dei sistemi. Dalla voce sono esclusi il costo del noleggio del materiale rotabile e del personale di condotta.
ER.RB.F.2101.A	Esecuzione di una sessione di corse prova per l’omologazione di apparati e sistemi ERTMS. Tale voce comprende e compensa gli oneri dovuti al personale coinvolto in una delle tre tipologie di corse prova a seconda che l’attività di test sia mirata a validare: un’Applicazione Generica con sviluppo di nuove funzionalità, un’Applicazione Generica con porting di funzionalità già sviluppate in altri contesti ERTMS, un’Applicazione Specifica o le attività di test in campo finalizzate alla valutazione di Non Regressione dei sistemi. Dalla voce sono esclusi il costo del noleggio del materiale rotabile e del personale di condotta. / - Esecuzione di una sessione di corse prova di Applicazione Generica con sviluppo di nuova funzionalità; tale voce comprende e compensa: gli oneri di coordinamento, l'esecuzione il supporto alle corse dinamiche, l’analisi dei risultati e l'emissione del report relativo a tali corse ed è comprensiva delle spese generali più utili. Sono previsti il responsabile delle corse prova, un tecnico specializzato senior e due tecnici specializzati junior in trasferta, un tecnico specializzato senior ed un tecnico specializzato junior in sede e le ore di coordinamento del PM.	CAD		3494,51	84,400%
ER.RB.F.2101.B	Esecuzione di una sessione di corse prova per l’omologazione di apparati e sistemi ERTMS. Tale voce comprende e compensa gli oneri dovuti al personale coinvolto in una delle tre tipologie di corse prova a seconda che l’attività di test sia mirata a validare: un’Applicazione Generica con sviluppo di nuove funzionalità, un’Applicazione Generica con porting di funzionalità già sviluppate in altri contesti ERTMS, un’Applicazione Specifica o le attività di test in campo finalizzate alla valutazione di Non Regressione dei sistemi. Dalla voce sono esclusi il costo del noleggio del materiale rotabile e del personale di condotta. / - Esecuzione di una sessione di corse prova di Applicazione Generica con porting di funzionalità già sviluppate e configurate in altri contesti; tale voce comprende e compensa: gli oneri di coordinamento, l'esecuzione e il supporto alle corse dinamiche, l’analisi dei risultati e l'emissione del report relativo a tali corse ed è comprensiva delle spese generali più utili. Sono previsti il responsabile delle corse prova e due tecnici specializzati junior in trasferta, un tecnico specializzato senior in sede e le ore di coordinamento del PM.	CAD		2463,66	84,000%
ER.RB.F.2101.C	Esecuzione di una sessione di corse prova per l’omologazione di apparati e sistemi ERTMS. Tale voce comprende e compensa gli oneri dovuti al personale coinvolto in una delle tre tipologie di corse prova a seconda che l’attività di test sia mirata a validare: un’Applicazione Generica con sviluppo di nuove funzionalità, un’Applicazione Generica con porting di funzionalità già sviluppate in altri contesti ERTMS, un’Applicazione Specifica o le attività di test in campo finalizzate alla valutazione di Non Regressione dei sistemi. Dalla voce sono esclusi il costo del noleggio del materiale rotabile e del personale di condotta. / - Esecuzione di una sessione di corse prova di Applicazione Specifica o per test di Non Regressione; tale voce comprende e compensa: gli oneri di coordinamento, l'esecuzione e il supporto alle corse dinamiche, l’analisi dei risultati e l'emissione del report relativo a tali corse ed è comprensiva delle spese generali più utili. Sono previsti il responsabile delle corse prova, un tecnico specializzato junior in trasferta, un tecnico specializzato senior in sede e le ore di coordinamento del PM.	CAD		1897,65	84,800%
ER.RB.F.2102	Esecuzione di una sessione notturna di corse prova per l’omologazione di apparati e sistemi ERTMS. La VdT è stata creata per riconoscere un 15% sui costi della quota parte della VdT 2101 relativa al personale in trasferta
ER.RB.F.2102.A	Esecuzione di una sessione notturna di corse prova per l’omologazione di apparati e sistemi ERTMS. La VdT è stata creata per riconoscere un 15% sui costi della quota parte della VdT 2101 relativa al personale in trasferta / - Importo riconosciuto alla voce ER.RB.F.2101.A comprensivo della maggiorazione dell’onere del personale per lavoro notturno	CAD		3786,71	77,900%
ER.RB.F.2102.B	Esecuzione di una sessione notturna di corse prova per l’omologazione di apparati e sistemi ERTMS. La VdT è stata creata per riconoscere un 15% sui costi della quota parte della VdT 2101 relativa al personale in trasferta / - Importo riconosciuto alla voce ER.RB.F.2101.B comprensivo della maggiorazione dell’onere del personale per lavoro notturno	CAD		2674,70	77,400%
ER.RB.F.2102.C	Esecuzione di una sessione notturna di corse prova per l’omologazione di apparati e sistemi ERTMS. La VdT è stata creata per riconoscere un 15% sui costi della quota parte della VdT 2101 relativa al personale in trasferta / - Importo riconosciuto alla voce ER.RB.F.2101.C comprensivo della maggiorazione dell’onere del personale per lavoro notturno	CAD		2051,87	78,500%
ER.RC	Riconfigurazioni SDT ERTMS
ER.RC.A	Fornitura Riconfigurazioni SDT ERTMS per Porting nuove funzionalità
ER.RC.A.1000	Porting di nuove funzionalità (nuova Applicazione Generica) già configurate in altri impianti ma nuove per l'impianto soggetto a modifica
ER.RC.A.1000.A	Porting di nuove funzionalità (nuova Applicazione Generica) già configurate in altri impianti ma nuove per l'impianto soggetto a modifica / - Porting di nuove funzionalità (nuova Applicazione Generica) già configurate in altri impianti ma nuove per l'impianto soggetto a modifica di Complessità L1	CAD		105737,16	100,000%
ER.RC.A.1000.B	Porting di nuove funzionalità (nuova Applicazione Generica) già configurate in altri impianti ma nuove per l'impianto soggetto a modifica / - Porting di nuove funzionalità (nuova Applicazione Generica) già configurate in altri impianti ma nuove per l'impianto soggetto a modifica di Complessità L2	CAD		179545,83	100,000%
ER.RC.A.1000.C	Porting di nuove funzionalità (nuova Applicazione Generica) già configurate in altri impianti ma nuove per l'impianto soggetto a modifica / - Porting di nuove funzionalità (nuova Applicazione Generica) già configurate in altri impianti ma nuove per l'impianto soggetto a modifica di Complessità L3	CAD		337557,44	100,000%
ER.RC.A.1000.D	Porting di nuove funzionalità (nuova Applicazione Generica) già configurate in altri impianti ma nuove per l'impianto soggetto a modifica / - Porting di nuove funzionalità (nuova Applicazione Generica) già configurate in altri impianti ma nuove per l'impianto soggetto a modifica di Complessità L4	CAD		490692,78	100,000%
ER.RC.B	Fornitura Riconfigurazioni SDT ERTMS per modifiche di dati o parametri di RBC
ER.RC.B.1000	Fornitura Riconfigurazioni SDT ERTMS per modifiche di Applicazione Specifica
ER.RC.B.1000.A	Fornitura Riconfigurazioni SDT ERTMS per modifiche di Applicazione Specifica / - Riconfigurazione SDT ERTMS a modifiche di dati o parametri di RBC non riconducibili a modifiche di enti fisici previste dall'avvertenza 5007897	CAD		65094,00	100,000%
ER.RC.B.1000.B	Fornitura Riconfigurazioni SDT ERTMS per modifiche di Applicazione Specifica / - Modifiche al database per la registrazione di nuovi treni	CAD		21051,28	100,000%
ER.RC.C	Fornitura Riconfigurazioni SDT ERTMS per attività di modifica ad enti
ER.RC.C.3101	Riconfigurazioni SDT ERTMS per modifiche enti RBC
ER.RC.C.3101.A	Riconfigurazioni SDT ERTMS per modifiche enti RBC / - Fornitura Riconfigurazioni SDT ERTMS per attività di modifica ad enti Riconfigurazione SDT per RBC di SIZE 1	CAD		69892,07	100,000%
ER.RC.C.3101.B	Riconfigurazioni SDT ERTMS per modifiche enti RBC / - Riconfigurazione SDT per RBC di SIZE 2	CAD		77690,92	100,000%
ER.RC.C.3101.C	Riconfigurazioni SDT ERTMS per modifiche enti RBC / - Riconfigurazione SDT per RBC di SIZE 3	CAD		85902,38	100,000%
ER.RC.C.3101.D	Riconfigurazioni SDT ERTMS per modifiche enti RBC / - Riconfigurazione SDT per RBC di SIZE 4	CAD		94993,15	100,000%
ER.RC.C.3101.E	Riconfigurazioni SDT ERTMS per modifiche enti RBC / - Riconfigurazione SDT per RBC di SIZE 5	CAD		105240,56	100,000%
ER.RC.C.3101.F	Riconfigurazioni SDT ERTMS per modifiche enti RBC / - Riconfigurazione SDT per RBC di SIZE 6	CAD		111686,62	100,000%
ER.RC.C.3101.G	Riconfigurazioni SDT ERTMS per modifiche enti RBC / - Riconfigurazione SDT per RBC di SIZE oltre 6	CAD		131045,09	100,000%
ER.RC.C.3102	Inserimento o modifica di enti di RBC per riconfigurazioni
ER.RC.C.3102.A	Inserimento o modifica di enti di RBC per riconfigurazioni / - Incrementi ER.RC.C.3101 per modifica o inserimento enti	CAD		1704,51	100,000%
ER.RC.C.3103	Inserimento enti di SDT da interfacciare con SSR per riconfigurazioni
ER.RC.C.3103.A	Inserimento enti di SDT da interfacciare con SSR per riconfigurazioni / - Incrementi alla precedente voce ER.RC.C.3101 in relazione agli enti inseriti in RBC definiti nell’Avvertenza 5007778, o modificati solo se tale modifica impatta la gestione dell’ente da parte di SSR.	CAD		200,15	100,000%
ER.RC.D	Attività di integrazione per riconfigurazione
ER.RC.D.3101	Attività di integrazione SdT - GdV per riconfigurazioni
ER.RC.D.3101.A	Attività di integrazione SdT - GdV per riconfigurazioni / - Attività di integrazione tra le nuove versioni di SDT e GdV in caso di AS successiva alla prima	CAD		42669,06	100,000%
ER.RC.D.3101.B	Attività di integrazione SdT - GdV per riconfigurazioni / - Attività di integrazione tra SDT e GdV a seguito di modifica di AG	CAD		72049,77	100,000%
ER.RC.D.3102	Attività di integrazione SdT - SSR per riconfigurazioni
ER.RC.D.3102.A	Attività di integrazione SdT - SSR per riconfigurazioni / - Attività di integrazione tra le nuove versioni di SDT e SSR in caso di AS successiva alla prima	CAD		13027,38	100,000%
ER.RI	Voci di tariffa per la realizzazione di impianti ERTMS LIVELLO 1
ER.RI.A	Realizzazione di complessi RIU-M (MULTISTAZIONE)
ER.RI.A.3101	Fornitura in opera del Concentratore di tratta (CT) del RIU_M (MULTISTAZIONE) per l'implementazione delle funzioni Radio Infill - ERTMS Livello 1 su tratto di linea con SCMT esistente.
ER.RI.A.3101.A	Fornitura in opera del Concentratore di tratta (CT) del RIU_M (MULTISTAZIONE) per l'implementazione delle funzioni Radio Infill - ERTMS Livello 1 su tratto di linea con SCMT esistente. / - Fornitura in opera del Concentratore di tratta (CT) del RIU_M per la gestione sino a 15 Stazioni e Sistemi PL e un massimo di 90 treni gestibili contemporaneamente	CAD		296754,01	37,400%
ER.RI.A.3101.B	Fornitura in opera del Concentratore di tratta (CT) del RIU_M (MULTISTAZIONE) per l'implementazione delle funzioni Radio Infill - ERTMS Livello 1 su tratto di linea con SCMT esistente. / - Incremento alla sottovoce ER.RI.A.3001.A per ogni stazione, Sistemi PL e Caduta Massi in più oltre 15	CAD		4004,17	99,500%
ER.RI.A.3101.C	Fornitura in opera del Concentratore di tratta (CT) del RIU_M (MULTISTAZIONE) per l'implementazione delle funzioni Radio Infill - ERTMS Livello 1 su tratto di linea con SCMT esistente. / - Incremento alla sottovoce ER.RI.A.3001.A per ulteriori 30 treni gestibili contemporaneamente	CAD		37383,60	35,200%
ER.RI.A.3101.D	Fornitura in opera del Concentratore di tratta (CT) del RIU_M (MULTISTAZIONE) per l'implementazione delle funzioni Radio Infill - ERTMS Livello 1 su tratto di linea con SCMT esistente. / - Fornitura in opera di Postazione Diagnostica e Manutenzione	CAD		27569,41	25,500%
ER.RI.A.3102	Fornitura in opera di Concentratori di Stazione (CS), PLL e Caduta Massi (CL) per RIU_M.
ER.RI.A.3102.A	Fornitura in opera di Concentratori di Stazione (CS), PLL e Caduta Massi (CL) per RIU_M. / - Fornitura in opera di Concentratore di stazione - per ogni segnale gestito	CAD		6038,14	32,000%
ER.RI.A.3102.B	Fornitura in opera di Concentratori di Stazione (CS), PLL e Caduta Massi (CL) per RIU_M. / - Fornitura in opera di Concentratore per Sistema PLL e caduta massi - per ciascun Sistema	CAD		6651,48	29,100%
ER.RI.A.3102.C	Fornitura in opera di Concentratori di Stazione (CS), PLL e Caduta Massi (CL) per RIU_M. / - Fornitura in opera di Concentratore per Sistema PLL e caduta massi - per ciascun segnale gestito	CAD		5114,60	37,800%
ER.RI.A.3102.D	Fornitura in opera di Concentratori di Stazione (CS), PLL e Caduta Massi (CL) per RIU_M. / - Fornitura in opera di Concentratore per Sistema PLL - per ciascun PL del sistema oltre il primo	CAD		5114,60	37,800%
ER.RI.A.3102.E	Fornitura in opera di Concentratori di Stazione (CS), PLL e Caduta Massi (CL) per RIU_M. / - Fornitura in opera di Concentratore di Stazione - per ciascun PL di linea protetto dai segnali di partenza	CAD		1191,52	31,100%
ER.RI.A.3103	Fornitura in opera dell'interfaccia Encoder per il RIU-M per l'implementazione delle funzioni Radio Infill - ERTMS Livello 1 su tratto di linea con SCMT esistente.
ER.RI.A.3103.A	Fornitura in opera dell'interfaccia Encoder per il RIU-M per l'implementazione delle funzioni Radio Infill - ERTMS Livello 1 su tratto di linea con SCMT esistente. / - Fornitura in opera dell'interfaccia Encoder per ogni stazione	CAD		5651,71	60,800%
ER.RI.A.3103.B	Fornitura in opera dell'interfaccia Encoder per il RIU-M per l'implementazione delle funzioni Radio Infill - ERTMS Livello 1 su tratto di linea con SCMT esistente. / - Fornitura in opera dell'interfaccia Encoder per Sistema PL e Sistema Caduta Massi	CAD		2810,66	59,800%
ER.RI.A.3103.C	Fornitura in opera dell'interfaccia Encoder per il RIU-M per l'implementazione delle funzioni Radio Infill - ERTMS Livello 1 su tratto di linea con SCMT esistente. / - Per ogni segnale di stazione, PL e Caduta Massi interfacciato, esclusi i segnali di linea compensati con le voci del gruppo ER.RI.B	CAD		1400,00	0,000%
ER.RI.A.3104	Configurazione e prove funzionali per l'Unità di Backup/Clone RIU-M
ER.RI.A.3104.A	Configurazione e prove funzionali per l'Unità di Backup/Clone RIU-M / - Realizzazione della configurazione e delle prove funzionali per l'Unità di Backup/Clone. 10,00% dell’importo di applicazione della sottovoce ER.RI.A.3001.A	%		10,00
ER.RI.B	Realizzazione di complessi RIU-C (DI STAZIONE)
ER.RI.B.3101	Fornitura in opera di RIU_C (di STAZIONE) per l'implementazione delle funzioni Radio Infill - ERTMS Livello 1 su impianto SCMT esistente per la gestione sino a un massimo di diciotto segnali e dieci treni contemporaneamente
ER.RI.B.3101.A	Fornitura in opera di RIU_C (di STAZIONE) per l'implementazione delle funzioni Radio Infill - ERTMS Livello 1 su impianto SCMT esistente per la gestione sino a un massimo di diciotto segnali e dieci treni contemporaneamente / - Fornitura in opera di RIU_C (di STAZIONE) - Complesso base per servire sino a quattro segnali e sino a quattro treni contemporaneamente	CAD		50000,00	0,000%
ER.RI.B.3101.B	Fornitura in opera di RIU_C (di STAZIONE) per l'implementazione delle funzioni Radio Infill - ERTMS Livello 1 su impianto SCMT esistente per la gestione sino a un massimo di diciotto segnali e dieci treni contemporaneamente / - Fornitura in opera di RIU_C (di STAZIONE) - Espansione per servire segnali oltre quattro (Cadauno segnale servito)	CAD		6400,00	0,000%
ER.RI.B.3101.C	Fornitura in opera di RIU_C (di STAZIONE) per l'implementazione delle funzioni Radio Infill - ERTMS Livello 1 su impianto SCMT esistente per la gestione sino a un massimo di diciotto segnali e dieci treni contemporaneamente / - Fornitura in opera di RIU_C (di STAZIONE) - Sovrapprezzo per ogni treno servito contemporaneamente in più oltre 4	CAD		1500,00	0,000%
ER.RI.B.3102	Fornitura in opera del complesso AGGIUNTIVO RIU_C (di STAZIONE) per l'implementazione delle funzioni Radio Infill - ERTMS Livello 1 su impianto SCMT esistente atto alla gestione sino a un massimo di ulteriori diciotto segnali e dieci treni contemporaneamente.
ER.RI.B.3102.A	Fornitura in opera del complesso AGGIUNTIVO RIU_C (di STAZIONE) per l'implementazione delle funzioni Radio Infill - ERTMS Livello 1 su impianto SCMT esistente atto alla gestione sino a un massimo di ulteriori diciotto segnali e dieci treni contemporaneamente. / - Fornitura in opera del complesso AGGIUNTIVO di RIU_C (di STAZIONE) per l'implementazione delle funzioni Radio Infill - ERTMS Livello 1 su impianto SCMT esistente atto alla gestione sino a un massimo di ulteriori diciotto segnali e dieci treni contemporaneamente.	CAD		19000,00	0,000%
ER.RI.B.3102.B	Fornitura in opera del complesso AGGIUNTIVO RIU_C (di STAZIONE) per l'implementazione delle funzioni Radio Infill - ERTMS Livello 1 su impianto SCMT esistente atto alla gestione sino a un massimo di ulteriori diciotto segnali e dieci treni contemporaneamente. / - Fornitura in opera del complesso AGGIUNTIVO di RIU_C (di STAZIONE) - Per ogni segnale servito	CAD		6400,00	0,000%
ER.RI.B.3102.C	Fornitura in opera del complesso AGGIUNTIVO RIU_C (di STAZIONE) per l'implementazione delle funzioni Radio Infill - ERTMS Livello 1 su impianto SCMT esistente atto alla gestione sino a un massimo di ulteriori diciotto segnali e dieci treni contemporaneamente. / - Fornitura in opera del complesso AGGIUNTIVO di RIU_C (di STAZIONE) - Per ogni treno servito contemporaneamente	CAD		1500,00	0,000%
ER.RI.B.3103	Configurazione e prove funzionali per l'Unità di Backup/Clone RIU-C
ER.RI.B.3103.A	Configurazione e prove funzionali per l'Unità di Backup/Clone RIU-C / - Realizzazione della configurazione e delle prove funzionali per l'Unità di Backup/Clone. 10,00% dell’importo di applicazione della voce ER.RI.B.3101	%		10,00
ER.RI.C	Realizzazione di complessi di linea
ER.RI.C.3101	Realizzazione del complesso di linea SCMT/ERTMS Livello 1
ER.RI.C.3101.A	Realizzazione del complesso di linea SCMT/ERTMS Livello 1 / - Realizzazione del complesso di linea SCMT/ERTMS Livello 1 di TIPO A costituito da una RIU a servizio del segnale, un encoder completo e da un PI di segnale formato da due boe di tipo commutato, su un esistente PI di segnale formato da due boe di tipo fisso	CAD		26800,00	0,000%
ER.RI.C.3101.B	Realizzazione del complesso di linea SCMT/ERTMS Livello 1 / - Realizzazione del complesso di linea SCMT/ERTMS Livello 1 di TIPO B costituito dalle RIU necessarie a servire due segnali, un encoder completo e da due PI di segnale formati ciascuno da due boe di tipo commutato, su due esistenti PI di segnale formati ciascuno da due boe di tipo fisso	CAD		33200,00	0,000%
ER.RI.C.3101.C	Realizzazione del complesso di linea SCMT/ERTMS Livello 1 / - Realizzazione del complesso di linea SCMT/ERTMS Livello 1 di TIPO C costituito dalle RIU necessarie a servire due segnali, DUE encoder completi e da due PI di segnale formati ciascuno da due boe di tipo commutato, su due esistenti PI di segnale formati ciascuno da due boe di tipo fisso	CAD		46500,00	0,000%
ER.RI.C.3101.D	Realizzazione del complesso di linea SCMT/ERTMS Livello 1 / - Realizzazione del complesso di linea SCMT/ERTMS Livello 1 di TIPO D costituito da una RIU a servizio del segnale, due encoder completi e da un PI di segnale formato da due boe di tipo commutato, su un esistente PI di segnale formato da due boe di tipo fisso	CAD		40100,00	0,000%
ER.RI.C.3101.E	Realizzazione del complesso di linea SCMT/ERTMS Livello 1 / - Realizzazione del complesso di linea SCMT/ERTMS Livello 1 di TIPO E costituito dalle RIU necessarie a servire quattro segnali, tre encoder completi e da quattro PI di segnale formati ciascuno da due boe di tipo commutato, su quattro esistenti PI di segnale formati ciascuno da due boe di tipo fisso.	CAD		69000,00	0,000%
ER.RI.C.3101.F	Realizzazione del complesso di linea SCMT/ERTMS Livello 1 / - Realizzazione del complesso di linea SCMT/ERTMS Livello 1 di TIPO F costituito dalle RIU necessarie a servire quattro segnali, quattro encoder completi e da quattro PI di segnale formati ciascuno da due boe di tipo commutato, su quattro esistenti PI di segnale formati ciascuno da due boe di tipo fisso.	CAD		76600,00	0,000%
ER.RI.C.3101.G	Realizzazione del complesso di linea SCMT/ERTMS Livello 1 / - Realizzazione complesso di linea ERTMS Livello 1 di TIPO G costituito da una RIU a servizio di un segnale, su un esistente CI SCMT costituito da un encoder completo e un PI di segnale formato da due boe.	CAD		14900,00	0,000%
ER.RI.C.3101.H	Realizzazione del complesso di linea SCMT/ERTMS Livello 1 / - Realizzazione complesso di linea ERTMS Livello 1 di TIPO H costituito da una RIU a servizio di un segnale, su un esistente CI SCMT costituito da due encoder completi e un PI di segnale formato da due boe.	CAD		16100,00	0,000%
ER.RI.C.3101.I	Realizzazione del complesso di linea SCMT/ERTMS Livello 1 / - Realizzazione di complessi di linea Realizzazione complesso di linea ERTMS Livello 1 di TIPO I costituito da un encoder completo e da un PI di segnale formato da due boe di tipo commutato, su un esistente PI di segnale formato da due boe di tipo fisso.	CAD		20800,00	0,000%
ER.RI.C.3101.J	Realizzazione del complesso di linea SCMT/ERTMS Livello 1 / - Realizzazione complesso di linea ERTMS Livello 1 di TIPO L , su un esistente CI SCMT costituito da un encoder completo e un PI di segnale formato da due boe commutate.	CAD		5000,00	0,000%
ER.RI.C.3102	Fornitura in opera di interfaccia con garitta BA per RIU-M.
ER.RI.C.3102.A	Fornitura in opera di interfaccia con garitta BA per RIU-M. / - Fornitura in opera di complesso di linea di interfaccia con garitta BA per RIU-M. La sottovoce compensa la fornitura e posa di: • Armadio da esterno per il contegno delle apparecchiature compresa la costruzione del basamento; • Carpenteria metallica e tutti i cablaggi necessari • Quanto occorra per le alimentazioni; • Apparati di trasmissione con concentratori di stazione; • Apparati le acquisizioni delle informazioni dagli Encoder; • Dispositivi per l’attestamento e sezionamento dei cavi; • Cavi e canalizzazioni per i collegamenti con la garitta BA; • Messa a terra delle apparecchiature.	CAD		25500,00	0,000%
ER.RI.C.3102.B	Fornitura in opera di interfaccia con garitta BA per RIU-M. / - Incremento alla sottovoce ER.RI.C.3102.A per ogni segnale gestito.	CAD		1190,00	0,000%
ER.RI.D	Configurazione di boe ed encoder
ER.RI.D.3101	Generazione telegramma per boe ed encoder per l'implementazione delle funzioni ERTMS Livello 1 su impianto SCMT esistente.
ER.RI.D.3101.B	Generazione telegramma per boe ed encoder per l'implementazione delle funzioni ERTMS Livello 1 su impianto SCMT esistente. / - Generazione telegramma per boe ed encoder - Per cadauno PI COMMUTATO interessato dall'implementazione	CAD		1238,07	100,000%
ER.RI.D.3101.C	Generazione telegramma per boe ed encoder per l'implementazione delle funzioni ERTMS Livello 1 su impianto SCMT esistente. / - Generazione telegramma per boe ed encoder - Per cadauno PI interessato dall'implementazione	CAD		727,12	100,000%
ER.RI.D.3101.D	Generazione telegramma per boe ed encoder per l'implementazione delle funzioni ERTMS Livello 1 su impianto SCMT esistente. / - Generazione telegramma cad. PI con integrazione userbit ERTMS altro fornitore - Per cadauno PI interessato dall'implementazione	CAD		378,78	100,000%
ER.RI.D.33102	Configurazione di boe ed encoder per l'implementazione delle funzioni ERTMS Livello 1 su impianto SCMT esistente.
ER.RI.D.3102.B	Configurazione di boe ed encoder per l'implementazione delle funzioni ERTMS Livello 1 su impianto SCMT esistente. / - Configurazione di boe ed encoder - Per cadauno ENCODER interessato dall'implementazione	CAD		2536,73	78,100%
ER.RI.D.3102.C	Configurazione di boe ed encoder per l'implementazione delle funzioni ERTMS Livello 1 su impianto SCMT esistente. / - Configurazione di boe ed encoder - Per cadauno PI interessato dall'implementazione	CAD		727,11	82,300%
ER.RI.D.33103	Fornitura degli User bit ERTMS, per PI misti o puri ERTMS non installati dall'appaltatore
ER.RI.D.3103.A	Fornitura degli User bit ERTMS, per PI misti o puri ERTMS non installati dall'appaltatore / - Fornitura degli User bit ERTMS, per PI ERTMS non installati dall'appaltatore, comprendenti le attività, da effettuarsi su ciascun Punto Informativo, di: 1) Progettazione e generazione degli User-bit; 2) Processo di rilettura e Test UB	CAD		183,98	100,000%
ER.RI.E	Garitta per concentratori RIU-M per sistemi PL e Caduta Massi
ER.RI.E.3101	Fornitura in opera di garitta Inox per il contegno delle apparecchiature RIU_M per sistemi PL e Caduta Massi.
ER.RI.E.3101.A	Fornitura in opera di garitta Inox per il contegno delle apparecchiature RIU_M per sistemi PL e Caduta Massi. / - Fornitura in opera di garitta Inox per il contegno delle apparecchiature RIU_M per sistemi PL e Caduta Massi.	CAD		10025,02	15,500%
ER.RI.F	Esecuzione del progetto Funzionale e costruttivo
ER.RI.F.2101	Esecuzione del progetto funzionale e costruttivo, delle attività di verifica e validazione interna di tutte le Progettazioni e messa in servizio dell'implementazione delle funzioni ERTMS Livello 1 con Radio Infill.
ER.RI.F.2101.A	Esecuzione del progetto funzionale e costruttivo, delle attività di verifica e validazione interna di tutte le Progettazioni e messa in servizio dell'implementazione delle funzioni ERTMS Livello 1 con Radio Infill. / - Esecuzione del progetto funzionale e costruttivo, delle attività di verifica e validazione interna di tutte le Progettazioni e messa in servizio dell'implementazione delle funzioni ERTMS Livello 1 con Radio Infill. Percentuale sull’importo di applicazione di tutte le precedenti voci della Categoria ER.RI	%		12,00
ER.RI.F.2102	Esecuzione del progetto funzionale e costruttivo, delle attività di verifica e validazione interna di tutte le Progettazioni e messa in servizio dell'impianto SCMT a seguito delle modifiche
ER.RI.F.2102.A	Esecuzione del progetto funzionale e costruttivo, delle attività di verifica e validazione interna di tutte le Progettazioni e messa in servizio dell'impianto SCMT a seguito delle modifiche / - Esecuzione del progetto funzionale e costruttivo, delle attività di verifica e validazione interna di tutte le Progettazioni e messa in servizio dell'impianto SCMT a seguito delle modifiche. Percentuale sull’importo di applicazione di tutte le precedenti voci della Categoria ER.RI	%		6,00
ES	TARIFFA PER LA COSTRUZIONE E IL RINNOVO DELLE SOTTOSTAZIONI ELETTRICHE DI CONVERSIONE
ES.AM	COLLEGAMENTI AEREI IN A.T. O M.T.
ES.AM.A	COLLEGAMENTI AEREI IN A.T.
ES.AM.A.2 01	Assemblaggio e posa in opera di colonna di isolatori rigidi, portanti, per esterno, su sostegni rompitratta, compresa la fornitura della occorrente bulloneria.
ES.AM.A.2 01.A	Assemblaggio e posa in opera di colonna di isolatori rigidi, portanti, per esterno, su sostegni rompitratta, compresa la fornitura della occorrente bulloneria. / - Assemblaggio e posa in opera di colonna di isolatori rigidi, portanti, per esterno per linea a 132 o 150 kV.	CAD		46,02	61,600%
ES.AM.A.2 01.B	Assemblaggio e posa in opera di colonna di isolatori rigidi, portanti, per esterno, su sostegni rompitratta, compresa la fornitura della occorrente bulloneria. / - Assemblaggio e posa in opera di colonna di isolatori rigidi, portanti, per esterno per linea a 66 kV.	CAD		32,87	61,600%
ES.AM.A.2 02	Assemblaggio e posa in opera di catene di isolatori a cappa a perno e relativi accessori di attacco di fornitura delle Ferrovie.
ES.AM.A.2 02.A	Assemblaggio e posa in opera di catene di isolatori a cappa a perno e relativi accessori di attacco di fornitura delle Ferrovie. / - Assemblaggio e posa in opera di catena di isolatori a cappa e perno per linea a 132 o 150 kV e dei relativi accessori.	CAD		58,17	69,600%
ES.AM.A.2 02.B	Assemblaggio e posa in opera di catene di isolatori a cappa a perno e relativi accessori di attacco di fornitura delle Ferrovie. / - Assemblaggio e posa in opera di catena di isolatori a cappa e perno per linea a 66 kV e dei relativi accessori.	CAD		45,03	72,000%
ES.AM.A.2 03	Esecuzione di tesata di piazzale con corda di rame della sezione fino a mm2 155 per campate di lunghezza fino a m 100, con esclusione della posa degli isolatori e dei morsetti.
ES.AM.A.2 03.A	Esecuzione di tesata di piazzale con corda di rame della sezione fino a mm2 155 per campate di lunghezza fino a m 100, con esclusione della posa degli isolatori e dei morsetti. / - Esecuzione di tesata di piazzale con corda di rame della sezione fino a mm2 155 per campate di lunghezza fino a m 100, con esclusione della posa degli isolatori e dei morsetti.	CAD		163,71	69,300%
ES.AM.A.2 04	Montaggio in opera di morsetti a compressione e/o bulloni per supporto o giunzione di conduttori in corda di qualsiasi sezione.
ES.AM.A.2 04.A	Montaggio in opera di morsetti a compressione e/o bulloni per supporto o giunzione di conduttori in corda di qualsiasi sezione. / - Montaggio in opera di morsetti a compressione e/o bulloni per supporto o giunzione di conduttori in corda di qualsiasi sezione.	CAD		9,72	100,000%
ES.AM.A.2 05	Esecuzione di connessioni da corda di alluminio/acciaio o rame, verso attacchi a piastra, codolo o corda, con fune di rame di qualsiasi sezione con esclusione della posa della morsetteria.
ES.AM.A.2 05.A	Esecuzione di connessioni da corda di alluminio/acciaio o rame, verso attacchi a piastra, codolo o corda, con fune di rame di qualsiasi sezione con esclusione della posa della morsetteria. / - Esecuzione di connessioni da corda alluminio/acciaio o rame, verso attacchi a piastra, codolo o corda, con fune di rame di qualsiasi sezione con esclusione della posa della morsetteria.	CAD		29,38	65,600%
ES.AM.B	COLLEGAMENTI AEREI IN M.T.
ES.AM.B.2 01	Posa in opera di isolatori passanti da montare sulle lastre passamuro (generalmente in travertino o pietra di Trani) compresi gli oneri per la sigillatura.
ES.AM.B.2 01.A	Posa in opera di isolatori passanti da montare sulle lastre passamuro (generalmente in travertino o pietra di Trani) compresi gli oneri per la sigillatura. / - Posa in opera di isolatori passanti da montare sulle lastre passamuro, compresi gli oneri per la sigillatura.	CAD		21,39	100,000%
ES.AM.B.2 02	Posa in opera di isolatori passanti per filtri, compresa la fornitura della occorrente bulloneria.
ES.AM.B.2 02.A	Posa in opera di isolatori passanti per filtri, compresa la fornitura della occorrente bulloneria. / - Posa in opera di isolatori passanti per filtri, compresa la fornitura della occorrente bulloneria	CAD		11,55	100,000%
ES.AM.B.2 03	Posa in opera di isolatori portasbarre su mensole fissate a parete o su strutture metalliche, compresa la fornitura della bulloneria.
ES.AM.B.2 03.A	Posa in opera di isolatori portasbarre su mensole fissate a parete o su strutture metalliche, compresa la fornitura della bulloneria. / - Posa in opera di isolatori portasbarre su mensole fissate a parete o su strutture metalliche, compresa la fornitura della bulloneria.	CAD		10,65	100,000%
ES.AM.B.2 04	Montaggio e posa in opera su mensole portasbarre o a parete a mezzo tasselli ad espansione, di condutture elettriche a 2,7 - 3,4 kV in tubo, tondo o piatto di rame e di conduttori di terra in piatto di rame, compreso ogni onere per piegature, sagomature, forature e verniciature delle sbarre con una mano di aggrappante e due mani di vernice a finire di colore normalizzato.
ES.AM.B.2 04.A	Montaggio e posa in opera su mensole portasbarre o a parete a mezzo tasselli ad espansione, di condutture elettriche a 2,7 - 3,4 kV in tubo, tondo o piatto di rame e di conduttori di terra in piatto di rame, compreso ogni onere per piegature, sagomature, forature e verniciature delle sbarre con una mano di aggrappante e due mani di vernice a finire di colore normalizzato. / - Montaggio e posa in opera su mensole portasbarre o a parete di condutture elettriche a 2,7 - 3,4 kV in tubo di rame del diametro di mm 30.	M		24,94	99,600%
ES.AM.B.2 04.B	Montaggio e posa in opera su mensole portasbarre o a parete a mezzo tasselli ad espansione, di condutture elettriche a 2,7 - 3,4 kV in tubo, tondo o piatto di rame e di conduttori di terra in piatto di rame, compreso ogni onere per piegature, sagomature, forature e verniciature delle sbarre con una mano di aggrappante e due mani di vernice a finire di colore normalizzato. / - Montaggio e posa in opera su mensole portasbarre o a parete di condutture elettriche a 2,7 - 3,4 kV in tubo di rame del diametro di mm 20.	M		21,78	99,500%
ES.AM.B.2 04.C	Montaggio e posa in opera su mensole portasbarre o a parete a mezzo tasselli ad espansione, di condutture elettriche a 2,7 - 3,4 kV in tubo, tondo o piatto di rame e di conduttori di terra in piatto di rame, compreso ogni onere per piegature, sagomature, forature e verniciature delle sbarre con una mano di aggrappante e due mani di vernice a finire di colore normalizzato. / - Montaggio e posa in opera su mensole portasbarre o a parete di condutture elettriche a 2,7 - 3,4 kV in tondo di rame del diametro fino a mm 12.	M		17,89	99,600%
ES.AM.B.2 04.D	Montaggio e posa in opera su mensole portasbarre o a parete a mezzo tasselli ad espansione, di condutture elettriche a 2,7 - 3,4 kV in tubo, tondo o piatto di rame e di conduttori di terra in piatto di rame, compreso ogni onere per piegature, sagomature, forature e verniciature delle sbarre con una mano di aggrappante e due mani di vernice a finire di colore normalizzato. / - rame da mm 100x6.	M		34,55	99,700%
ES.AM.B.2 04.E	Montaggio e posa in opera su mensole portasbarre o a parete a mezzo tasselli ad espansione, di condutture elettriche a 2,7 - 3,4 kV in tubo, tondo o piatto di rame e di conduttori di terra in piatto di rame, compreso ogni onere per piegature, sagomature, forature e verniciature delle sbarre con una mano di aggrappante e due mani di vernice a finire di colore normalizzato. / - in piatto di rame da mm 100x6.	M		60,53	99,700%
ES.AM.B.2 04.F	Montaggio e posa in opera su mensole portasbarre o a parete a mezzo tasselli ad espansione, di condutture elettriche a 2,7 - 3,4 kV in tubo, tondo o piatto di rame e di conduttori di terra in piatto di rame, compreso ogni onere per piegature, sagomature, forature e verniciature delle sbarre con una mano di aggrappante e due mani di vernice a finire di colore normalizzato. / - rame da mm 60x6.	M		30,69	99,600%
ES.AM.B.2 04.G	Montaggio e posa in opera su mensole portasbarre o a parete a mezzo tasselli ad espansione, di condutture elettriche a 2,7 - 3,4 kV in tubo, tondo o piatto di rame e di conduttori di terra in piatto di rame, compreso ogni onere per piegature, sagomature, forature e verniciature delle sbarre con una mano di aggrappante e due mani di vernice a finire di colore normalizzato. / - in piatto di rame da mm 60x6.	M		53,64	99,600%
ES.AM.B.2 04.H	Montaggio e posa in opera su mensole portasbarre o a parete a mezzo tasselli ad espansione, di condutture elettriche a 2,7 - 3,4 kV in tubo, tondo o piatto di rame e di conduttori di terra in piatto di rame, compreso ogni onere per piegature, sagomature, forature e verniciature delle sbarre con una mano di aggrappante e due mani di vernice a finire di colore normalizzato. / - Montaggio e posa in opera con fissaggio a parete o su carpenteria metallica di sbarra collettrice di terra in piatto di rame da mm 50x4.	M		22,48	100,000%
ES.AM.B.2 04.I	Montaggio e posa in opera su mensole portasbarre o a parete a mezzo tasselli ad espansione, di condutture elettriche a 2,7 - 3,4 kV in tubo, tondo o piatto di rame e di conduttori di terra in piatto di rame, compreso ogni onere per piegature, sagomature, forature e verniciature delle sbarre con una mano di aggrappante e due mani di vernice a finire di colore normalizzato. / - Montaggio e posa in opera con fissaggio a parete o su carpenteria metallica di sbarra collettrice di terra in piatto di rame da mm 40x3.	M		14,99	100,000%
ES.AM.B.2 04.L	Montaggio e posa in opera su mensole portasbarre o a parete a mezzo tasselli ad espansione, di condutture elettriche a 2,7 - 3,4 kV in tubo, tondo o piatto di rame e di conduttori di terra in piatto di rame, compreso ogni onere per piegature, sagomature, forature e verniciature delle sbarre con una mano di aggrappante e due mani di vernice a finire di colore normalizzato. / - Montaggio e posa in opera con fissaggio a parete o su carpenteria metallica di sbarra collettrice di terra in piatto di rame da mm 20x4.	M		13,33	100,000%
ES.AM.B.2 05	Stendimento ed allacciamento di corda di rame per alimentatori, tra pali di linea e tra pali e gancio a riccio sul fronte del fabbricato SSE, compresa la posa in opera delle mensole, degli isolatori portanti e di ormeggio e relativi attacchi.
ES.AM.B.2 05.A	Stendimento ed allacciamento di corda di rame per alimentatori, tra pali di linea e tra pali e gancio a riccio sul fronte del fabbricato SSE, compresa la posa in opera delle mensole, degli isolatori portanti e di ormeggio e relativi attacchi. / - Stendimento ed allacciamento di corda di rame per alimentatori tra pali di linea e tra pali e gancio a riccio per ogni campata o tesata realizzata con conduttore della sezione di mm² 230.	CAD		233,87	69,300%
ES.AM.B.2 05.B	Stendimento ed allacciamento di corda di rame per alimentatori, tra pali di linea e tra pali e gancio a riccio sul fronte del fabbricato SSE, compresa la posa in opera delle mensole, degli isolatori portanti e di ormeggio e relativi attacchi. / - Stendimento ed allacciamento di corda di rame per alimentatori tra pali di linea e tra pali e gancio a riccio per ogni campata o tesata realizzata con conduttori della sezione singola di mm² 120, 150 o 230 fino all'ottenimento della sezione complessiva di mm² 460.	CAD		350,81	69,300%
ES.AM.B.2 05.C	Stendimento ed allacciamento di corda di rame per alimentatori, tra pali di linea e tra pali e gancio a riccio sul fronte del fabbricato SSE, compresa la posa in opera delle mensole, degli isolatori portanti e di ormeggio e relativi attacchi. / - Stendimento ed allacciamento di corda di rame per alimentatori tra pali di linea e tra pali e gancio a riccio per ogni campata o tesata realizzata con conduttori della sezione singola di mm² 120, 150 o 230 fino all'ottenimento della sezione complessiva di mm² 690.	CAD		409,28	69,300%
ES.AM.B.2 06	Formazione e posa in opera di discese e collegamenti di alimentazione tra alimentatori e sezionatori, compreso il montaggio di staffe portaisolatori, mensole ed isolatori portanti, nonché il taglio, la sagomatura e morsettatura di conduttori.
ES.AM.B.2 06.A	Formazione e posa in opera di discese e collegamenti di alimentazione tra alimentatori e sezionatori, compreso il montaggio di staffe portaisolatori, mensole ed isolatori portanti, nonché il taglio, la sagomatura e morsettatura di conduttori. / - Formazione e posa in opera di discese e collegamenti di alimentazione tra alimentatori e sezionatori formati da un solo conduttore.	CAD		80,95	75,100%
ES.AM.B.2 06.B	Formazione e posa in opera di discese e collegamenti di alimentazione tra alimentatori e sezionatori, compreso il montaggio di staffe portaisolatori, mensole ed isolatori portanti, nonché il taglio, la sagomatura e morsettatura di conduttori. / - Formazione e posa in opera di discese e collegamenti di alimentazione tra alimentatori e sezionatori formati da due conduttori avvicinati e morsettati	CAD		113,33	75,100%
ES.AM.B.2 06.C	Formazione e posa in opera di discese e collegamenti di alimentazione tra alimentatori e sezionatori, compreso il montaggio di staffe portaisolatori, mensole ed isolatori portanti, nonché il taglio, la sagomatura e morsettatura di conduttori. / - Formazione e posa in opera di discese e collegamenti di alimentazione tra alimentatori e sezionatori formati da tre conduttori avvicinati e morsettati	CAD		129,52	75,100%
ES.AM.B.3 08	Fornitura e posa in opera di portasbarre verticali a tirante in bronzo delta nichelato.
ES.AM.B.3 08.A	Fornitura e posa in opera di portasbarre verticali a tirante in bronzo delta nichelato. / - Fornitura e posa in opera di portasbarre verticali a tirante in bronzo delta nichelato per quattro sbarre da mm 100x6.	CAD		11,89	51,100%
ES.AM.B.3 08.B	Fornitura e posa in opera di portasbarre verticali a tirante in bronzo delta nichelato. / - Fornitura e posa in opera di portasbarre verticali a tirante in bronzo delta nichelato per due sbarre da mm 100x6.	CAD		10,17	53,400%
ES.AM.B.3 08.C	Fornitura e posa in opera di portasbarre verticali a tirante in bronzo delta nichelato. / - Fornitura e posa in opera di portasbarre verticali a tirante in bronzo delta nichelato per quattro sbarre da mm 60x6.	CAD		9,88	55,000%
ES.AM.B.3 08.D	Fornitura e posa in opera di portasbarre verticali a tirante in bronzo delta nichelato. / - Fornitura e posa in opera di portasbarre verticali a tirante in bronzo delta nichelato per due sbarre da mm 60x6.	CAD		8,73	51,100%
ES.AM.B.3 09	Fornitura e posa in opera di punti fissi a sfera del diametro di mm 25 in rame elettrolitico per messa a terra condutture elettriche.
ES.AM.B.3 09.A	Fornitura e posa in opera di punti fissi a sfera del diametro di mm 25 in rame elettrolitico per messa a terra condutture elettriche. / - Fornitura e posa in opera di punti fissi a sfera del diametro di mm 25 per messa a terra condutture elettriche: punto fisso dritto per montaggio su condutture in piatto	CAD		15,35	57,800%
ES.AM.B.3 09.B	Fornitura e posa in opera di punti fissi a sfera del diametro di mm 25 in rame elettrolitico per messa a terra condutture elettriche. / - Fornitura e posa in opera di punti fissi a sfera del diametro di mm 25 per messa a terra condutture elettriche: punto fisso angolato per montaggio su condutture in piatto	CAD		18,54	57,700%
ES.AM.B.3 09.C	Fornitura e posa in opera di punti fissi a sfera del diametro di mm 25 in rame elettrolitico per messa a terra condutture elettriche. / - Fornitura e posa in opera di punti fissi a sfera del diametro di mm 25 per messa a terra condutture elettriche: punto fisso diritto per montaggio su condutture in tubo o tondo del diametro fino a mm 30	CAD		28,14	57,700%
ES.BT	APPARECCHIATURE E MATERIALI B.T.
ES.BT.A	APPARECCHIATURE VARIE
ES.BT.A.3 01	Fornitura e posa in opera di elettroaspiratore della portata di 52 m³/min alla pressione di 5 mm di colonna d'acqua e della potenza superiore a 0,34 HP compreso ogni onere per l'adattamento e fissaggio alle esistenti aperture di aerazione.
ES.BT.A.3 01.A	Fornitura e posa in opera di elettroaspiratore della portata di 52 m³/min alla pressione di 5 mm di colonna d'acqua e della potenza superiore a 0,34 HP compreso ogni onere per l'adattamento e fissaggio alle esistenti aperture di aerazione. / - Fornitura e posa in opera di elettroaspiratore della portata di 52 m³/min alla pressione di 5 mm di colonna d'acqua e della potenza superiore a 0,34 HP compreso ogni onere per l'adattamento e fissaggio alle esistenti aperture di aerazione.	CAD		684,80	21,900%
ES.BT.A.3 02	Fornitura e posa in opera a parete di termostato 30 - 50 gradi centigradi.
ES.BT.A.3 02.A	Fornitura e posa in opera a parete di termostato 30 - 50 gradi centigradi. / - Fornitura e posa in opera a parete di termostato tipo Fantini e Cosmi C 14 BR, 30 - 50 gradi centigradi	CAD		36,15	37,100%
ES.BT.A.3 03	Fornitura e posa in opera su apposita mensolina fissata a parete, di termostato a dilatazione di liquido per rilevazione temperatura su armadi raddrizzatori e/o resistenze di prova terra.
ES.BT.A.3 03.A	Fornitura e posa in opera su apposita mensolina fissata a parete, di termostato a dilatazione di liquido per rilevazione temperatura su armadi raddrizzatori e/o resistenze di prova terra. / - Fornitura e posa in opera di termostato a dilatazione di liquido Fantini e Cosmi, tipo C 36A, per rilevazione temperatura su armadi raddrizzatori e/o resistenze di prova terra.	CAD		44,99	29,700%
ES.BT.A.3 04	Fornitura e posa in opera, in apposito esistente quadretto, di complesso di presa e spina a 24 poli per collegamento SSE ambulante.
ES.BT.A.3 04.A	Fornitura e posa in opera, in apposito esistente quadretto, di complesso di presa e spina a 24 poli per collegamento SSE ambulante. / - Fornitura e posa in opera di complesso di presa e spina a 24 poli per collegamento SSE ambulante	CAD		63,27	16,000%
ES.BT.A.3 05	Fornitura e posa di complesso di presa stagna e relativa spina con grado di protezione IP 65, in materiale termoplastico autoestinguente, munita di interruttore di blocco e fusibile conforme alle norme CEE 17.
ES.BT.A.3 05.A	Fornitura e posa di complesso di presa stagna e relativa spina con grado di protezione IP 65, in materiale termoplastico autoestinguente, munita di interruttore di blocco e fusibile conforme alle norme CEE 17. / - Fornitura e posa in opera di complesso di presa stagna e relativa spina 3P+N+T da 63 A e 380 V c.a., grado di protezione IP 65, con interruttore di blocco e fusibile.	CAD		131,93	4,600%
ES.BT.A.3 05.B	Fornitura e posa di complesso di presa stagna e relativa spina con grado di protezione IP 65, in materiale termoplastico autoestinguente, munita di interruttore di blocco e fusibile conforme alle norme CEE 17. / - Fornitura e posa in opera di complesso di presa stagna e relativa spina 2P+T da 16 A e 220 V c.a., grado di protezione IP 65, con interruttore di blocco e fusibile.	CAD		53,51	11,400%
ES.BT.A.3 05.C	Fornitura e posa di complesso di presa stagna e relativa spina con grado di protezione IP 65, in materiale termoplastico autoestinguente, munita di interruttore di blocco e fusibile conforme alle norme CEE 17. / - Fornitura e posa in opera di complesso di presa stagna e relativa spina 2P+T da 16 A 150 V c.c., grado di protezione IP 65, c on interruttore di blocco e fusibile.	CAD		53,51	11,400%
ES.BT.A.3 06	Fornitura e posa in opera di resistenza anticondensa fino a 100 W alla tensione di 220 V completa di relativo termostato di inserzione.
ES.BT.A.3 06.A	Fornitura e posa in opera di resistenza anticondensa fino a 100 W alla tensione di 220 V completa di relativo termostato di inserzione. / - Fornitura e posa in opera di resistenza anticondensa fino a 100 W alla tensione di 220 V completa di relativo termostato di inserzione	CAD		36,28	16,800%
ES.BT.A.3 07	Fornitura e posa in opera con fissaggio a parete o su strutture metalliche, di cassetta di sicurezza in lamiera verniciata a fuoco completa di pulsante con contatti 1 NA+1 NC della portata di 6 A.
ES.BT.A.3 07.A	Fornitura e posa in opera con fissaggio a parete o su strutture metalliche, di cassetta di sicurezza in lamiera verniciata a fuoco completa di pulsante con contatti 1 NA+1 NC della portata di 6 A. / - Fornitura e posa in opera con fissaggio a parete o su strutture metalliche, di cassetta di sicurezza in lamiera verniciata a fuoco completa di pulsante con contatti 1 NA+1 NC della portata di 6 A.	CAD		47,56	42,500%
ES.BT.A.3 08	Fornitura e posa in opera su carpenteria metallica già predisposta, compreso ogni onere per gli eventuali adattamenti, di apparecchiature varie.
ES.BT.A.3 08.A	Fornitura e posa in opera su carpenteria metallica già predisposta, compreso ogni onere per gli eventuali adattamenti, di apparecchiature varie. / - Fornitura e posa in opera su carpenteria metallica già predisposta, di segnalatore da quadro completo di lampada a 160 V recante sul fronte la dicitura Fuori Servizio o In Servizio delle dimensioni di circa mm 60x30	CAD		21,36	41,700%
ES.BT.A.3 08.B	Fornitura e posa in opera su carpenteria metallica già predisposta, compreso ogni onere per gli eventuali adattamenti, di apparecchiature varie. / - Fornitura e posa in opera su carpenteria metallica già predisposta, di segnalatore da quadro completo di lampada a 160 V con gemma rossa o verde	CAD		18,21	49,200%
ES.BT.A.3 08.C	Fornitura e posa in opera su carpenteria metallica già predisposta, compreso ogni onere per gli eventuali adattamenti, di apparecchiature varie. / - Fornitura e posa in opera su carpenteria metallica già predisposta, di pulsante da quadro con due contatti NA della portata d i 2 A alla tensione di 160 V c.c.	CAD		12,21	50,100%
ES.BT.A.3 08.D	Fornitura e posa in opera su carpenteria metallica già predisposta, compreso ogni onere per gli eventuali adattamenti, di apparecchiature varie. / - Fornitura e posa in opera su carpenteria metallica già predisposta, di elettroserratura per montaggio esterno od incassato, c on pulsante incorporato per manovra elettrica a 12 V c.c. munita di resistenza di caduta	CAD		51,32	26,100%
ES.BT.A.3 08.E	Fornitura e posa in opera su carpenteria metallica già predisposta, compreso ogni onere per gli eventuali adattamenti, di apparecchiature varie. / - Fornitura e posa in opera su carpenteria metallica già predisposta, di finecorsa compatto completo di testina con due contatti NA della portata di circa 2 A alla tensione di 160 V c.c.	CAD		20,37	19,900%
ES.BT.A.3 08.F	Fornitura e posa in opera su carpenteria metallica già predisposta, compreso ogni onere per gli eventuali adattamenti, di apparecchiature varie. / - Fornitura e posa in opera su carpenteria metallica già predisposta, di complesso per blocco a chiave della manovra dei sezionatori	CAD		51,32	26,100%
ES.BT.A.3 08.G	Fornitura e posa in opera su carpenteria metallica già predisposta, compreso ogni onere per gli eventuali adattamenti, di apparecchiature varie. / - Fornitura e posa in opera su carpenteria metallica già predisposta, di complesso per blocco a chiave delle porte di accesso ai locali in tensione	CAD		46,31	26,200%
ES.BT.A.3 08.H	Fornitura e posa in opera su carpenteria metallica già predisposta, compreso ogni onere per gli eventuali adattamenti, di apparecchiature varie. / - Fornitura e posa in opera su carpenteria metallica già predisposta, di complesso per distribuzione chiavi	CAD		99,71	36,600%
ES.BT.A.3 09	Fornitura e posa in opera di morsetti componibili in resina termoindurente, melamina, ecc. per tensione di esercizio fino a 6 00 V c.a., compresi profilati ed accessori vari di montaggio (separatori, terminali, ecc.) ed il materiale per la siglatura.
ES.BT.A.3 09.A	Fornitura e posa in opera di morsetti componibili in resina termoindurente, melamina, ecc. per tensione di esercizio fino a 6 00 V c.a., compresi profilati ed accessori vari di montaggio (separatori, terminali, ecc.) ed il materiale per la siglatura. / - Fornitura e posa in opera di morsetti componibili della sezione fino a mm² 6, in resina termoindurente, melamina, ecc. per tensioni di esercizio fino a 600 V c.a.	CAD		1,59	76,700%
ES.BT.A.3 09.B	Fornitura e posa in opera di morsetti componibili in resina termoindurente, melamina, ecc. per tensione di esercizio fino a 6 00 V c.a., compresi profilati ed accessori vari di montaggio (separatori, terminali, ecc.) ed il materiale per la siglatura. / - Fornitura e posa in opera di morsetti componibili della sezione di mm² 10 e mm² 16, in resina termoindurente, melamina, ecc. per tensioni di esercizio fino a 600 V c.a.	CAD		2,40	75,800%
ES.BT.A.3 09.C	Fornitura e posa in opera di morsetti componibili in resina termoindurente, melamina, ecc. per tensione di esercizio fino a 6 00 V c.a., compresi profilati ed accessori vari di montaggio (separatori, terminali, ecc.) ed il materiale per la siglatura. / - Fornitura e posa in opera di morsetti componibili delle sezioni di mm² 25 e mm² 35, in resina termoindurente, melamina, ecc. per tensioni di esercizio fino a 600 V c.a.	CAD		2,59	62,600%
ES.BT.A.3 09.D	Fornitura e posa in opera di morsetti componibili in resina termoindurente, melamina, ecc. per tensione di esercizio fino a 6 00 V c.a., compresi profilati ed accessori vari di montaggio (separatori, terminali, ecc.) ed il materiale per la siglatura. / - Fornitura e posa in opera di morsetti componibili della sezione oltre mm² 35 e fino a mm² 70, in resina termoindurente, melamina, ecc. per tensioni di esercizio fino a 600 V c.a.	CAD		4,54	35,700%
ES.BT.A.3 09.E	Fornitura e posa in opera di morsetti componibili in resina termoindurente, melamina, ecc. per tensione di esercizio fino a 6 00 V c.a., compresi profilati ed accessori vari di montaggio (separatori, terminali, ecc.) ed il materiale per la siglatura. / - Fornitura e posa in opera di morsetti componibili della sezione oltre mm² 70 e fino a mm² 120, in resina termoindurente, melamina, ecc. per tensioni di esercizio fino a 600 V c.a.	CAD		6,45	39,500%
ES.BT.A.3 09.F	Fornitura e posa in opera di morsetti componibili in resina termoindurente, melamina, ecc. per tensione di esercizio fino a 6 00 V c.a., compresi profilati ed accessori vari di montaggio (separatori, terminali, ecc.) ed il materiale per la siglatura. / - Fornitura e posa in opera di morsetti amperometrici o voltometrici della sezione fino a mm² 16, in resina termoindurente, melamina, ecc, per tensioni di esercizio fino a 600 V c.a.	CAD		3,83	66,600%
ES.BT.A.3 09.G	Fornitura e posa in opera di morsetti componibili in resina termoindurente, melamina, ecc. per tensione di esercizio fino a 6 00 V c.a., compresi profilati ed accessori vari di montaggio (separatori, terminali, ecc.) ed il materiale per la siglatura. / - Fornitura e posa in opera di morsetti sezionabili a coltellino unipolari della sezione fino a mm² 16, in resina termoindurente, melamina, ecc. per tensioni di esercizio fino a 600 V c.a.	CAD		3,83	66,600%
ES.BX	SSE IN BOX
ES.BX.S	CONTAINER-SHELTER
ES.BX.S.3100	Fornitura di container-shelter predisposto per il contenimento di quadri ausiliari b.t. e sistema di automazione e controllo per SSE in box, esclusa la fornitura e la posa delle apparecchiature. Compreso e compensato lo scarico, l'assemblaggio, il fissaggio con posa su platea predisposta.
ES.BX.S.3100.A	Fornitura di container-shelter predisposto per il contenimento di quadri ausiliari b.t. e sistema di automazione e controllo per SSE in box, esclusa la fornitura e la posa delle apparecchiature. Compreso e compensato lo scarico, l'assemblaggio, il fissaggio con posa su platea predisposta. / - per ogni container-shelter delle dim. esterne minime di 8,5x2,5x3,4 metri	CAD		106660,05	1,200%
ES.BX.S.3101	Fornitura di container-shelter predisposto per il contenimento di quadri MT in c.a./c.c. e trasformatori dei servizi ausiliari per SSE in box, costituito da due da due unità trasportabili separabili, esclusa la fornitura e la posa delle apparecchiature. Compreso e compensato lo scarico, l'assemblaggio, il fissaggio con posa su platea predisposta.
ES.BX.S.3101.A	Fornitura di container-shelter predisposto per il contenimento di quadri MT in c.a./c.c. e trasformatori dei servizi ausiliari per SSE in box, costituito da due da due unità trasportabili separabili, esclusa la fornitura e la posa delle apparecchiature. Compreso e compensato lo scarico, l'assemblaggio, il fissaggio con posa su platea predisposta. / - per ogni container-shelter delle dim. esterne minime di 11,3x5x3,4 metri	CAD		202129,26	0,800%
ES.BX.S.3102	Fornitura di container-shelter trivano predisposto per il contenimento di un gruppo di conversione (trasformatore di gruppo in resina, raddrizzatori in cella blindata, induttanza di filtro) per SSE in box, esclusa la fornitura e la posa delle apparecchiature. Compreso e compensato lo scarico, l'assemblaggio, il fissaggio con posa su platea predisposta.
ES.BX.S.3102.A	Fornitura di container-shelter trivano predisposto per il contenimento di un gruppo di conversione (trasformatore di gruppo in resina, raddrizzatori in cella blindata, induttanza di filtro) per SSE in box, esclusa la fornitura e la posa delle apparecchiature. Compreso e compensato lo scarico, l'assemblaggio, il fissaggio con posa su platea predisposta. / - per ogni container-shelter delle dim. esterne minime di 11,3x2,9x3,9 metri	CAD		159825,55	0,900%
ES.BX.S.3102.B	Fornitura di container-shelter trivano predisposto per il contenimento di un gruppo di conversione (trasformatore di gruppo in resina, raddrizzatori in cella blindata, induttanza di filtro) per SSE in box, esclusa la fornitura e la posa delle apparecchiature. Compreso e compensato lo scarico, l'assemblaggio, il fissaggio con posa su platea predisposta. / - per ogni container-shelter delle dim. esterne minime di 11,3x2,9x3,4 metri	CAD		146719,74	1,000%
ES.CI	CANALIZZAZIONI E CONDUTTURE INTERNE
ES.CI.A	CASSETTE DI DERIVAZIONE, POZZETTI
ES.CI.A.2 01	Posa in opera a parete o su carpenteria metallica di cassette in lamiera o lega leggera pressofusa di fornitura delle Ferrovie.
ES.CI.A.2 01.A	Posa in opera a parete o su carpenteria metallica di cassette in lamiera o lega leggera pressofusa di fornitura delle Ferrovie. / - Posa in opera a parete o su carpenteria metallica, di cassette in lamiera o lega leggera pressofusa di fornitura delle Ferrovie e delle dimensioni di circa mm 100x125x50	CAD		11,42	100,000%
ES.CI.A.2 01.B	Posa in opera a parete o su carpenteria metallica di cassette in lamiera o lega leggera pressofusa di fornitura delle Ferrovie. / - Posa in opera a parete o su carpenteria metallica, di cassette in lamiera o lega leggera pressofusa di fornitura delle Ferrovie e delle dimensioni di circa mm 240x180x95	CAD		13,37	100,000%
ES.CI.A.2 01.C	Posa in opera a parete o su carpenteria metallica di cassette in lamiera o lega leggera pressofusa di fornitura delle Ferrovie. / - Posa in opera a parete o su carpenteria metallica, di cassette in lamiera o lega leggera pressofusa di fornitura delle Ferrovie e delle dimensioni di circa mm 400x300x110	CAD		19,65	100,000%
ES.CI.A.2 02	Posa in opera su blocchi di c.c. ed a mezzo di tasselli ad espansione in acciaio inox di cassette di giunzione e/o smistamento cavi di fornitura delle Ferrovie.
ES.CI.A.2 02.A	Posa in opera su blocchi di c.c. ed a mezzo di tasselli ad espansione in acciaio inox di cassette di giunzione e/o smistamento cavi di fornitura delle Ferrovie. / - Posa in opera su blocchi di c.c. ed a mezzo di tasselli ad espansione in acciaio inox di cassette di giunzione e/o smistamento cavi di fornitura delle Ferrovie	CAD		81,02	100,000%
ES.CI.A.2 03	Taglio e/o molatura per adattamento di coperture di cunicoli e/o pozzetti in lamiera striata o conglomerato cementizio, per i l passaggio di cavi, tubi, canalette.
ES.CI.A.2 03.A	Taglio e/o molatura per adattamento di coperture di cunicoli e/o pozzetti in lamiera striata o conglomerato cementizio, per i l passaggio di cavi, tubi, canalette. / - Taglio e/o molatura per adattamento di coperture di cunicoli e/o pozzetti in lamiera striata dello spessore fino a mm 5 compreso il ripristino della zincatura con zincante a freddo.	CM		0,24	100,000%
ES.CI.A.2 03.B	Taglio e/o molatura per adattamento di coperture di cunicoli e/o pozzetti in lamiera striata o conglomerato cementizio, per i l passaggio di cavi, tubi, canalette. / - Taglio e/o molatura per adattamento di coperture di cunicoli e/o pozzetti in conglomerato cementizio dello spessore fino a cm 10	CM		0,41	100,000%
ES.CI.A.3 04	Fornitura e posa in opera a parete o su strutture metalliche di cassette stagne in lega leggera pressofusa complete di accessori.
ES.CI.A.3 04.A	Fornitura e posa in opera a parete o su strutture metalliche di cassette stagne in lega leggera pressofusa complete di accessori. / - Fornitura e posa in opera a parete o su strutture metalliche di cassette stagne in lega leggera pressofusa delle dimensioni di mm 190x180x110 complete di accessori	CAD		23,86	52,800%
ES.CI.A.3 04.B	Fornitura e posa in opera a parete o su strutture metalliche di cassette stagne in lega leggera pressofusa complete di accessori. / - Fornitura e posa in opera a parete o su strutture metalliche di cassette stagne in lega leggera pressofusa delle dimensioni d i mm 230x220x110 complete di accessori	CAD		31,84	52,800%
ES.CI.A.3 04.C	Fornitura e posa in opera a parete o su strutture metalliche di cassette stagne in lega leggera pressofusa complete di accessori. / - Fornitura e posa in opera a parete o su strutture metalliche di cassette stagne in lega leggera pressofusa delle dimensioni d i mm 295x290x120 complete di accessori	CAD		47,32	36,800%
ES.CI.A.3 05	Fornitura e posa in opera su apposito pozzetto in c.c. di armadio stradale completo di relativo pannello di fondo per fissaggio apparecchiature.
ES.CI.A.3 05.A	Fornitura e posa in opera su apposito pozzetto in c.c. di armadio stradale completo di relativo pannello di fondo per fissaggio apparecchiature. / - Fornitura e posa in opera di armadio stradale in lamiera zincata a caldo completo di relativo pannello di fondo per fissaggio apparecchiature	CAD		318,16	52,700%
ES.CI.A.3 05.B	Fornitura e posa in opera su apposito pozzetto in c.c. di armadio stradale completo di relativo pannello di fondo per fissaggio apparecchiature. / - Fornitura e posa in opera di armadio stradale in materiale termoplastico per esterno con grado di protezione IP 559, completo di relativo pannello di fondo per fissaggio apparecchiature.	CAD		438,53	47,600%
ES.CI.B	CANALETTE E PASSERELLE IN ACCIAIO O PVC
ES.CI.B.3 01	Fornitura e posa in opera a parete, a soffitto o su carpenteria metallica di passerelle e canalette portacavi complete di coperchi e relativa carpenteria di sostegno.
ES.CI.B.3 01.A	Fornitura e posa in opera a parete, a soffitto o su carpenteria metallica di passerelle e canalette portacavi complete di coperchi e relativa carpenteria di sostegno. / - Fornitura e posa in opera di passerelle e canalette portacavi in acciaio zincato a caldo complete di coperchi e relativa carpenteria di sostegno	KG		7,22	56,700%
ES.CI.B.3 01.B	Fornitura e posa in opera a parete, a soffitto o su carpenteria metallica di passerelle e canalette portacavi complete di coperchi e relativa carpenteria di sostegno. / - Fornitura e posa in opera di passerelle e canalette portacavi in acciaio verniciate complete di coperchi e relativa carpenteria di sostegno	KG		6,57	61,600%
ES.CI.B.3 02	Fornitura e posa in opera a parete, a soffitto o su carpenteria metallica di canalette portacavi e relativi accessori in PVC autoestinguente "serie pesante".
ES.CI.B.3 02.A	Fornitura e posa in opera a parete, a soffitto o su carpenteria metallica di canalette portacavi e relativi accessori in PVC autoestinguente "serie pesante". / - Fornitura e posa in opera di canalette portacavi in PVC autoestinguente "serie pesante" delle dimensioni di mm 100x60.	M		11,90	46,600%
ES.CI.B.3 02.B	Fornitura e posa in opera a parete, a soffitto o su carpenteria metallica di canalette portacavi e relativi accessori in PVC autoestinguente "serie pesante". / - Fornitura e posa in opera di canalette portacavi in PVC autoestinguente "serie pesante" delle dimensioni di mm 160x60.	M		15,70	46,400%
ES.CI.B.3 02.C	Fornitura e posa in opera a parete, a soffitto o su carpenteria metallica di canalette portacavi e relativi accessori in PVC autoestinguente "serie pesante". / - Fornitura e posa in opera di canalette portacavi in PVC autoestinguente "serie pesante" delle dimensioni di mm 200x60.	M		18,30	39,800%
ES.CI.B.3 02.D	Fornitura e posa in opera a parete, a soffitto o su carpenteria metallica di canalette portacavi e relativi accessori in PVC autoestinguente "serie pesante". / - Fornitura e posa in opera di canalette portacavi in PVC autoestinguente "serie pesante" delle dimensioni di mm 240x60.	M		19,93	36,600%
ES.CI.B.3 03	Fornitura e posa in opera a parete, a soffitto o su carpenteria metallica di canalette per cablaggio e relativi accessori in PVC autoestinguente.
ES.CI.B.3 03.A	Fornitura e posa in opera a parete, a soffitto o su carpenteria metallica di canalette per cablaggio e relativi accessori in PVC autoestinguente. / - Fornitura e posa in opera di canalette per cablaggio delle dimensioni di mm 40x25 e relativi accessori in PVC autoestinguente.	M		2,35	51,900%
ES.CI.B.3 03.B	Fornitura e posa in opera a parete, a soffitto o su carpenteria metallica di canalette per cablaggio e relativi accessori in PVC autoestinguente. / - Fornitura e posa in opera di canalette per cablaggio delle dimensioni di mm 40x40 e relativi accessori in PVC autoestinguente.	M		3,30	49,100%
ES.CI.B.3 03.C	Fornitura e posa in opera a parete, a soffitto o su carpenteria metallica di canalette per cablaggio e relativi accessori in PVC autoestinguente. / - Fornitura e posa in opera di canalette per cablaggio delle dimensioni di mm 60x40 e relativi accessori in PVC autoestinguente.	M		4,24	38,200%
ES.CI.B.3 03.D	Fornitura e posa in opera a parete, a soffitto o su carpenteria metallica di canalette per cablaggio e relativi accessori in PVC autoestinguente. / - Fornitura e posa in opera di canalette per cablaggio delle dimensioni di mm 80x40 e relativi accessori in PVC autoestinguente.	M		5,12	31,600%
ES.CI.B.3 03.E	Fornitura e posa in opera a parete, a soffitto o su carpenteria metallica di canalette per cablaggio e relativi accessori in PVC autoestinguente. / - Fornitura e posa in opera di canalette per cablaggio delle dimensioni di mm 100x40 e relativi accessori in PVC autoestinguente	M		5,92	34,300%
ES.CI.B.3 03.F	Fornitura e posa in opera a parete, a soffitto o su carpenteria metallica di canalette per cablaggio e relativi accessori in PVC autoestinguente. / - Fornitura e posa in opera di canalette per cablaggio delle dimensioni di mm 60x60 e relativi accessori in PVC autoestinguente	M		4,71	35,200%
ES.CI.B.3 03.G	Fornitura e posa in opera a parete, a soffitto o su carpenteria metallica di canalette per cablaggio e relativi accessori in PVC autoestinguente. / - Fornitura e posa in opera di canalette per cablaggio delle dimensioni di mm 80x60 e relativi accessori in PVC autoestinguente	M		6,06	34,200%
ES.CI.B.3 03.H	Fornitura e posa in opera a parete, a soffitto o su carpenteria metallica di canalette per cablaggio e relativi accessori in PVC autoestinguente. / - Fornitura e posa in opera di canalette per cablaggio delle dimensioni di mm 60x100 e relativi accessori in PVC autoestinguente	M		11,90	46,600%
ES.CI.B.3 03.I	Fornitura e posa in opera a parete, a soffitto o su carpenteria metallica di canalette per cablaggio e relativi accessori in PVC autoestinguente. / - Fornitura e posa in opera di canalette per cablaggio delle dimensioni di mm 60x120 e relativi accessori in PVC autoestinguente	M		13,36	54,600%
ES.CI.C	TUBI IN ACCIAIO O PVC
ES.CI.C.3 01	Fornitura e posa in opera a parete, a soffitto o su struttura metallica di tubi e relativi accessori (curve, raccordi, ecc.) in acciaio zincato internamente ed esternamente.
ES.CI.C.3 01.A	Fornitura e posa in opera a parete, a soffitto o su struttura metallica di tubi e relativi accessori (curve, raccordi, ecc.) in acciaio zincato internamente ed esternamente. / - Fornitura e posa in opera di tubi in acciaio zincato internamente ed esternamente da 1" gas	M		6,89	47,600%
ES.CI.C.3 01.B	Fornitura e posa in opera a parete, a soffitto o su struttura metallica di tubi e relativi accessori (curve, raccordi, ecc.) in acciaio zincato internamente ed esternamente. / - Fornitura e posa in opera di tubi in acciaio zincato internamente ed esternamente da 1" e 1/2 gas	M		9,79	39,300%
ES.CI.C.3 01.C	Fornitura e posa in opera a parete, a soffitto o su struttura metallica di tubi e relativi accessori (curve, raccordi, ecc.) in acciaio zincato internamente ed esternamente. / - Fornitura e posa in opera di tubi in acciaio zincato internamente ed esternamente da 2" gas.	M		11,83	36,900%
ES.CI.C.3 01.D	Fornitura e posa in opera a parete, a soffitto o su struttura metallica di tubi e relativi accessori (curve, raccordi, ecc.) in acciaio zincato internamente ed esternamente. / - Fornitura e posa in opera di tubi in acciaio zincato internamente ed esternamente da 3" gas	M		17,42	33,500%
ES.CI.C.3 02	Fornitura e posa in opera di tubo flessibile in PVC con spirale di rinforzo incorporata in acciaio e relativi accessori di collegamento e fissaggio.
ES.CI.C.3 02.A	Fornitura e posa in opera di tubo flessibile in PVC con spirale di rinforzo incorporata in acciaio e relativi accessori di collegamento e fissaggio. / - Fornitura e posa in opera di tubo flessibile in PVC del diametro esterno da mm 21 a 30 con spirale di rinforzo in acciaio e relativi accessori di collegamento e fissaggio	M		2,73	65,200%
ES.CI.C.3 02.B	Fornitura e posa in opera di tubo flessibile in PVC con spirale di rinforzo incorporata in acciaio e relativi accessori di collegamento e fissaggio. / - Fornitura e posa in opera di tubo flessibile in PVC del diametro esterno da mm 31 a 40 con spirale di rinforzo in acciaio e r elativi accessori di collegamento e fissaggio	M		3,65	48,800%
ES.CI.C.3 03	Fornitura e posa in opera con fissaggio a parete ogni 100 cm circa di tubi rigidi ed accessori (curve, raccordi, ecc.) in PVC autoestinguente "serie pesante".
ES.CI.C.3 03.A	Fornitura e posa in opera con fissaggio a parete ogni 100 cm circa di tubi rigidi ed accessori (curve, raccordi, ecc.) in PVC autoestinguente "serie pesante". / - Fornitura e posa in opera con fissaggio a parete ogni 100 cm circa di tubi rigidi in PVC "serie pesante" autoestinguente del diametro esterno fino a mm 16	M		1,22	83,600%
ES.CI.C.3 03.B	Fornitura e posa in opera con fissaggio a parete ogni 100 cm circa di tubi rigidi ed accessori (curve, raccordi, ecc.) in PVC autoestinguente "serie pesante". / - Fornitura e posa in opera con fissaggio a parete ogni 100 cm circa di tubi rigidi in PVC "serie pesante" autoestinguente del diametro esterno da mm 17 a mm 25.	M		2,10	84,800%
ES.CI.C.3 03.C	Fornitura e posa in opera con fissaggio a parete ogni 100 cm circa di tubi rigidi ed accessori (curve, raccordi, ecc.) in PVC autoestinguente "serie pesante". / - Fornitura e posa in opera con fissaggio a parete ogni 100 cm circa di tubi rigidi in PVC "serie pesante" autoestinguente del diametro esterno da mm 26 a mm 40.	M		2,31	77,100%
ES.CI.D	ACCESSORI
ES.CI.D.3 01	Fornitura e posa in opera di bocchettone pressofuso.
ES.CI.D.3 01.A	Fornitura e posa in opera di bocchettone pressofuso. / - Fornitura e posa in opera di bocchettone pressofuso per tubi del diametro esterno da mm 21 a mm 30.	CAD		1,47	24,500%
ES.CI.D.3 01.B	Fornitura e posa in opera di bocchettone pressofuso. / - Fornitura e posa in opera di bocchettone pressofuso per tubi del diametro esterno da mm 31 a mm 40.	CAD		1,73	23,700%
ES.CI.D.3 02	Fornitura e posa in opera di pressacavo in ottone nichelato con guarnizione in gomma antinvecchiante.
ES.CI.D.3 02.A	Fornitura e posa in opera di pressacavo in ottone nichelato con guarnizione in gomma antinvecchiante. / - Fornitura e posa in opera di pressacavo in ottone nichelato con guarnizione di gomma antinvecchiante per cavi fino a mm 11 di diametro.	CAD		1,73	23,700%
ES.CI.D.3 02.B	Fornitura e posa in opera di pressacavo in ottone nichelato con guarnizione in gomma antinvecchiante. / - Fornitura e posa in opera di pressacavo in ottone nichelato con guarnizione di gomma antinvecchiante per cavi di diametro da mm 12 a mm 16.	CAD		1,96	23,000%
ES.CI.D.3 02.C	Fornitura e posa in opera di pressacavo in ottone nichelato con guarnizione in gomma antinvecchiante. / - Fornitura e posa in opera di pressacavo in ottone nichelato con guarnizione di gomma antinvecchiante per cavi di diametro da mm 17 a mm 30.	CAD		3,15	23,200%
ES.CM	CARPENTERIA METALLICA
ES.CM.A	CARPENTERIE IN MEMBRATURE SCIOLTE
ES.CM.A.1 01	Fornitura a piè d'opera in membrature sciolte di portali, piloni, travi ecc. a traliccio, completi di mensole, difese a punta, accessori per attacchi ed occorrente bulloneria.
ES.CM.A.1 01.A	Fornitura a piè d'opera in membrature sciolte di portali, piloni, travi ecc. a traliccio, completi di mensole, difese a punta, accessori per attacchi ed occorrente bulloneria. / - Fornitura a piè d'opera in membrature sciolte di carpenteria zincata a caldo	KG		2,07	0,000%
ES.CM.A.1 01.B	Fornitura a piè d'opera in membrature sciolte di portali, piloni, travi ecc. a traliccio, completi di mensole, difese a punta, accessori per attacchi ed occorrente bulloneria. / - Fornitura a piè d'opera in membrature sciolte di carpenteria verniciata con due mani di antiruggine e due mani di vernice a finire di colore e tipo a scelta della Dirigenza compresa la preparazione delle superfici mediante spazzolatura e raschiatura	KG		1,98	0,000%
ES.CM.A.1 02	Fornitura a piè d'opera di elementi di carpenteria metallica in tubo e/o profilati ad elementi saldati ed imbullonati, per sostegno apparecchiature e sbarre.
ES.CM.A.1 02.A	Fornitura a piè d'opera di elementi di carpenteria metallica in tubo e/o profilati ad elementi saldati ed imbullonati, per sostegno apparecchiature e sbarre. / - Fornitura a piè d'opera di elementi di carpenteria metallica in tubo e/o profilati ad elementi saldati ed imbullonati, per sostegno apparecchiature e sbarre, zincata a caldo	KG		2,18	0,000%
ES.CM.A.1 02.B	Fornitura a piè d'opera di elementi di carpenteria metallica in tubo e/o profilati ad elementi saldati ed imbullonati, per sostegno apparecchiature e sbarre. / - Fornitura a piè d'opera di elementi di carpenteria metallica in tubo e/o profilati ad elementi saldati ed imbullonati, per sostegno apparecchiature e sbarre, verniciata con lo stesso ciclo di cui alla sottovoce ES.CM.A.1 01.B	KG		2,07	0,000%
ES.CM.A.2 03	Montaggio in opera di portali, piloni e travi a traliccio forniti in membrature sciolte da comporre, bullonare ed ancorare ai basamenti mediante tirafondi già posati a dima nelle fondazioni.
ES.CM.A.2 03.A	Montaggio in opera di portali, piloni e travi a traliccio forniti in membrature sciolte da comporre, bullonare ed ancorare ai basamenti mediante tirafondi già posati a dima nelle fondazioni. / - Montaggio in opera di portali, piloni e travi a traliccio forniti in membrature sciolte da comporre, bullonare ed ancorare ai basamenti mediante tirafondi già posati a dima nelle fondazioni	KG		0,72	84,700%
ES.CM.A.2 04	Montaggio in opera di sostegni in tubo e/o profilati ad elementi saldati ed imbullonati per sostegno apparecchiature e sbarre compreso il fissaggio ai basamenti mediante tirafondi già posati a dima nelle fondazioni.
ES.CM.A.2 04.A	Montaggio in opera di sostegni in tubo e/o profilati ad elementi saldati ed imbullonati per sostegno apparecchiature e sbarre compreso il fissaggio ai basamenti mediante tirafondi già posati a dima nelle fondazioni. / - Montaggio in opera di sostegni in tubo e/o profilati ed elementi saldati ed imbullonati per sostegno apparecchiature e sbarre compreso il fissaggio ai basamenti mediante tirafondi già posati a dima nelle fondazioni	KG		0,60	81,700%
ES.CM.A.2 05	Posa in opera di pali tubolari entro il foro del blocco di fondazione con malta cementizia formata da m³ 1 di sabbia fine e kg 400 di cemento, compresa altresì la lisciatura con malta delle superfici a vista.
ES.CM.A.2 05.A	Posa in opera di pali tubolari entro il foro del blocco di fondazione con malta cementizia formata da m³ 1 di sabbia fine e kg 400 di cemento, compresa altresì la lisciatura con malta delle superfici a vista. / - Posa in opera di pali tubolari entro il foro del blocco di fondazione con malta cementizia formata da m³ 1 di sabbia fine e kg 400 di cemento, compresa altresì la lisciatura con malta delle superfici a vista, di peso singolo fino a kg 300.	KG		0,45	71,100%
ES.CM.A.2 05.B	Posa in opera di pali tubolari entro il foro del blocco di fondazione con malta cementizia formata da m³ 1 di sabbia fine e kg 400 di cemento, compresa altresì la lisciatura con malta delle superfici a vista. / - Posa in opera di pali tubolari entro il foro del blocco di fondazione con malta cementizia formata da m³ 1 di sabbia fine e kg 400 di cemento, compresa altresì la lisciatura con malta delle superfici a vista, di peso singolo superiore a kg 300.	KG		0,48	66,700%
ES.CM.A.2 06	Posa in opera di rotaie per stazionamento e traslazione trasformatori ed interruttori A.T. compreso ogni onere per il taglio a misura delle rotaie, il fissaggio delle piastre ai basamenti a mezzo di tirafondi di fornitura FS da inghisare negli appositi fori ed il montaggio in opera di tutti i pezzi speciali.
ES.CM.A.2 06.A	Posa in opera di rotaie per stazionamento e traslazione trasformatori ed interruttori A.T. compreso ogni onere per il taglio a misura delle rotaie, il fissaggio delle piastre ai basamenti a mezzo di tirafondi di fornitura FS da inghisare negli appositi fori ed il montaggio in opera di tutti i pezzi speciali. / - Posa in opera di rotaie per stazionamento e traslazione trasformatori ed interruttori A.T. posate su basamento fissate ogni c m 100 circa.	M		18,95	67,300%
ES.CM.A.2 06.B	Posa in opera di rotaie per stazionamento e traslazione trasformatori ed interruttori A.T. compreso ogni onere per il taglio a misura delle rotaie, il fissaggio delle piastre ai basamenti a mezzo di tirafondi di fornitura FS da inghisare negli appositi fori ed il montaggio in opera di tutti i pezzi speciali. / - Posa in opera di rotaie per stazionamento e traslazione trasformatori ed interruttori A.T.: posa di piastra.	CAD		16,28	100,000%
ES.CM.A.2 06.C	Posa in opera di rotaie per stazionamento e traslazione trasformatori ed interruttori A.T. compreso ogni onere per il taglio a misura delle rotaie, il fissaggio delle piastre ai basamenti a mezzo di tirafondi di fornitura FS da inghisare negli appositi fori ed il montaggio in opera di tutti i pezzi speciali. / - Posa in opera di rotaie per stazionamento e traslazione trasformatori ed interruttori A.T.: posa di dispositivo rotaia circolare	CAD		717,48	62,500%
ES.CM.A.3 07	Fornitura e posa in opera a dima di tirafondi ad espansione in acciaio inox per fissaggio di strutture metalliche di sostegno apparecchiature, compreso ogni onere per l'esecuzione dei fori nei basamenti di c.c.
ES.CM.A.3 07.A	Fornitura e posa in opera a dima di tirafondi ad espansione in acciaio inox per fissaggio di strutture metalliche di sostegno apparecchiature, compreso ogni onere per l'esecuzione dei fori nei basamenti di c.c. / - Fornitura e posa in opera di tirafondi ad espansione in acciaio inox da 16 mm di diametro.	CAD		28,35	64,300%
ES.CM.A.3 07.B	Fornitura e posa in opera a dima di tirafondi ad espansione in acciaio inox per fissaggio di strutture metalliche di sostegno apparecchiature, compreso ogni onere per l'esecuzione dei fori nei basamenti di c.c. / - Fornitura e posa in opera di tirafondi ad espansione in acciaio inox da mm 18 a mm 22 di diametro	CAD		32,89	61,600%
ES.CM.A.3 08	Fornitura e posa in opera a dima, in fori già predisposti, di tirafondi per fissaggio strutture metalliche compreso l'inghisaggio con cemento tipo antiritiro.
ES.CM.A.3 08.A	Fornitura e posa in opera a dima, in fori già predisposti, di tirafondi per fissaggio strutture metalliche compreso l'inghisaggio con cemento tipo antiritiro. / - Fornitura e posa in opera a dima, in fori già predisposti, di tirafondi per fissag gio strutture metalliche compreso l'inghisaggio con cemento tipo antiritiro	CAD		18,22	44,500%
ES.CM.A.3 09	Fornitura e posa in opera di carpenteria metallica zincata a caldo, costituita da montanti di profilati da zancare a parete durante il getto e telai tipo Keller, per vasca raccolta olio del trasformatore di potenza.
ES.CM.A.3 09.A	Fornitura e posa in opera di carpenteria metallica zincata a caldo, costituita da montanti di profilati da zancare a parete durante il getto e telai tipo Keller, per vasca raccolta olio del trasformatore di potenza. / - Fornitura e posa in opera di carpenteria metallica zincata a caldo, costituita da montanti di profilati da zancare a parete durante il getto e telai tipo Keller, per vasca raccolta olio del trasformatore di potenza	KG		4,72	43,900%
ES.CM.A.3 10	Fornitura e posa in opera di carpenteria metallica in elementi costituenti staffe, telai in profilati a Z per ribordatura cunicoli e/o pozzetti, lamiere striate per coperture cunicoli e/o pozzetti, chiusini in grigliato, ecc.
ES.CM.A.3 10.A	Fornitura e posa in opera di carpenteria metallica in elementi costituenti staffe, telai in profilati a Z per ribordatura cunicoli e/o pozzetti, lamiere striate per coperture cunicoli e/o pozzetti, chiusini in grigliato, ecc. / - Fornitura e posa in opera di carpenteria metallica in elementi, zancata a muro, comprese opere civili	KG		4,67	43,500%
ES.CM.A.3 10.B	Fornitura e posa in opera di carpenteria metallica in elementi costituenti staffe, telai in profilati a Z per ribordatura cunicoli e/o pozzetti, lamiere striate per coperture cunicoli e/o pozzetti, chiusini in grigliato, ecc. / - Fornitura e posa in opera di carpenteria metallica in elementi, fissata a muro con tasselli ad espansione in acciaio.	KG		4,45	42,700%
ES.CM.A.3 10.C	Fornitura e posa in opera di carpenteria metallica in elementi costituenti staffe, telai in profilati a Z per ribordatura cunicoli e/o pozzetti, lamiere striate per coperture cunicoli e/o pozzetti, chiusini in grigliato, ecc. / - Fornitura e posa in opera di carpenteria metallica in elementi, fissata ad elementi metallici con saldatura o bulloneria	KG		4,85	42,700%
ES.CM.A.3 10.D	Fornitura e posa in opera di carpenteria metallica in elementi costituenti staffe, telai in profilati a Z per ribordatura cunicoli e/o pozzetti, lamiere striate per coperture cunicoli e/o pozzetti, chiusini in grigliato, ecc. / - Fornitura e posa in opera di carpenteria metallica in elementi: sovrapprezzo per carpenteria zincata a caldo.	KG		0,38	0,000%
ES.CM.A.3 10.E	Fornitura e posa in opera di carpenteria metallica in elementi costituenti staffe, telai in profilati a Z per ribordatura cunicoli e/o pozzetti, lamiere striate per coperture cunicoli e/o pozzetti, chiusini in grigliato, ecc. / - Fornitura e posa in opera di carpenteria metallica in elementi: sovrapprezzo per carpenteria verniciata con lo stesso ciclo di cui alla sottovoce ES.CM.A.1 01.B	KG		0,85	89,400%
ES.CM.A.3 11	Fornitura e posa in opera di carpenteria metallica per protezione apparecchiature esterne al fabbricato composta da montanti di profilati e telai di protezione con specchiature di rete metallica, compresi tutti gli oneri per il fissaggio su basamenti o pareti mediante tasselli ad espansione in acciaio inox.
ES.CM.A.3 11.A	Fornitura e posa in opera di carpenteria metallica per protezione apparecchiature esterne al fabbricato composta da montanti di profilati e telai di protezione con specchiature di rete metallica, compresi tutti gli oneri per il fissaggio su basamenti o pareti mediante tasselli ad espansione in acciaio inox. / - Fornitura e posa in opera di carpenteria metallica zincata a caldo per protezione apparecchiature esterne al fabbricato.	KG		6,81	47,900%
ES.CM.A.3 11.B	Fornitura e posa in opera di carpenteria metallica per protezione apparecchiature esterne al fabbricato composta da montanti di profilati e telai di protezione con specchiature di rete metallica, compresi tutti gli oneri per il fissaggio su basamenti o pareti mediante tasselli ad espansione in acciaio inox. / - Fornitura e posa in opera di carpenteria metallica verniciata con lo stesso ciclo di cui alla sottovoce ES.CM.A.1 01.B per protezione apparecchiature esterne al fabbricato.	KG		7,30	56,700%
ES.CM.A.3 12	Fornitura e posa in opera di carpenteria metallica verniciata con lo stesso ciclo di verniciatura di cui alla sottovoce ES.CM .A.1 01.B, per protezione apparecchiature, sbarre e locali, composte da telai rettangolari e montanti di profilati comprese tutte le opere necessarie per il fissaggio a pavimento o a parete a mezzo tasselli in acciaio inox o zanche da cementare.
ES.CM.A.3 12.A	Fornitura e posa in opera di carpenteria metallica verniciata con lo stesso ciclo di verniciatura di cui alla sottovoce ES.CM .A.1 01.B, per protezione apparecchiature, sbarre e locali, composte da telai rettangolari e montanti di profilati comprese tutte le opere necessarie per il fissaggio a pavimento o a parete a mezzo tasselli in acciaio inox o zanche da cementare. / - Fornitura e posa in opera di carpenteria metallica verniciata per protezione apparecchiature in specchiature di lamiera stirata o stampata.	KG		7,30	56,700%
ES.CM.A.3 12.B	Fornitura e posa in opera di carpenteria metallica verniciata con lo stesso ciclo di verniciatura di cui alla sottovoce ES.CM .A.1 01.B, per protezione apparecchiature, sbarre e locali, composte da telai rettangolari e montanti di profilati comprese tutte le opere necessarie per il fissaggio a pavimento o a parete a mezzo tasselli in acciaio inox o zanche da cementare. / - Fornitura e posa in opera di carpenteria metallica verniciata per protezione apparecchiature in specchiature di rete metallica.	KG		7,30	56,700%
ES.CM.A.3 12.C	Fornitura e posa in opera di carpenteria metallica verniciata con lo stesso ciclo di verniciatura di cui alla sottovoce ES.CM .A.1 01.B, per protezione apparecchiature, sbarre e locali, composte da telai rettangolari e montanti di profilati comprese tutte le opere necessarie per il fissaggio a pavimento o a parete a mezzo tasselli in acciaio inox o zanche da cementare. / - Fornitura e posa in opera di carpenteria metallica verniciata per protezione apparecchiature in specchiature di lamiera ribordata e costolata autoportante.	KG		7,30	56,700%
ES.CM.A.3 13	Fornitura e posa in opera di carpenteria metallica varia verniciata con lo stesso ciclo di verniciatura di cui alla sottovoce ES.CM.A.1 01.B e costituente mensole portasbarre, telai per apparecchiature ecc.
ES.CM.A.3 13.A	Fornitura e posa in opera di carpenteria metallica varia verniciata con lo stesso ciclo di verniciatura di cui alla sottovoce ES.CM.A.1 01.B e costituente mensole portasbarre, telai per apparecchiature ecc. / - Fornitura e posa in opera di carpenteria metallica varia verniciata con lo stesso ciclo di verniciatura di cui alla sottovoce ES.CM.A.1 01.B zancata a muro, comprese opere civili.	KG		7,30	56,700%
ES.CM.A.3 13.B	Fornitura e posa in opera di carpenteria metallica varia verniciata con lo stesso ciclo di verniciatura di cui alla sottovoce ES.CM.A.1 01.B e costituente mensole portasbarre, telai per apparecchiature ecc. / - Fornitura e posa in opera di carpenteria metallica varia verniciata con lo stesso ciclo di verniciatura di cui alla sottovoce ES.CM.A.1 01.B fissata a muro con tasselli ad espansione in acciaio.	KG		7,30	56,700%
ES.CM.A.3 13.C	Fornitura e posa in opera di carpenteria metallica varia verniciata con lo stesso ciclo di verniciatura di cui alla sottovoce ES.CM.A.1 01.B e costituente mensole portasbarre, telai per apparecchiature ecc. / - Fornitura e posa in opera di carpenteria metallica varia verniciata con lo stesso ciclo di verniciatura di cui alla sottovoce ES.CM.A.1 01.B fissata ad elementi metallici con saldatura o bulloneria.	KG		7,30	56,700%
ES.CM.A.3 14	Fornitura e posa in opera di carpenteria metallica, verniciata con apposito ciclo di vernici antiacido, per telai accumulatori.
ES.CM.A.3 14.A	Fornitura e posa in opera di carpenteria metallica, verniciata con apposito ciclo di vernici antiacido, per telai accumulatori. / - Fornitura e posa in opera di carpenteria metallica, verniciata con apposito ciclo di vernici antiacido, per telai accumulatori	KG		7,67	53,700%
ES.CP	CANALIZZAZIONI, CONDUTTURE, PAVIMENTAZIONI
ES.CP.A	CANALIZZAZIONI E TUBI PROTETTIVI
ES.CP.A.3 02	Costruzione, sul piazzale della SSE di canalizzazioni a raso in conglomerato cementizio.
ES.CP.A.3 02.A	Costruzione, sul piazzale della SSE di canalizzazioni a raso in conglomerato cementizio. / - Costruzione, sul piazzale della SSE, di canalizzazioni a raso in conglomerato cementizio del le dimensioni interne di cm 30x30.	M		59,08	76,000%
ES.CP.A.3 02.B	Costruzione, sul piazzale della SSE di canalizzazioni a raso in conglomerato cementizio. / - Costruzione, sul piazzale della SSE, di canalizzazioni a raso in conglomerato cementizio delle dimensioni interne di cm 40x30	M		70,90	76,100%
ES.CP.A.3 02.C	Costruzione, sul piazzale della SSE di canalizzazioni a raso in conglomerato cementizio. / - Costruzione, sul piazzale della SSE, di canalizzazioni a raso in conglomerato cementizio del tipo a doppia gola delle dimensioni interne di cm 30x30 e cm 20x20 con parete divisoria di cm 7.	M		81,25	76,100%
ES.CP.A.3 03	Fornitura e posa in opera di tubi e relativi pezzi speciali (curve, raccordi, ecc.) di materiale termoplastico o di resine poliviniliche “serie leggera”, per la protezione di cavi, compreso lo scavo, la formazione del piano di posa, la sigillatura con collante delle giunzioni dei vari elementi, la copertura con terreno per uno spessore di cm 10, la successiva sistemazione per quanto necessario della sede interessata dai lavori ed il trasporto del materiale di risulta fuori dall'area stessa.
ES.CP.A.3 03.A	Fornitura e posa in opera di tubi e relativi pezzi speciali (curve, raccordi, ecc.) di materiale termoplastico o di resine poliviniliche “serie leggera”, per la protezione di cavi, compreso lo scavo, la formazione del piano di posa, la sigillatura con collante delle giunzioni dei vari elementi, la copertura con terreno per uno spessore di cm 10, la successiva sistemazione per quanto necessario della sede interessata dai lavori ed il trasporto del materiale di risulta fuori dall'area stessa. / - Fornitura e posa in opera di tubi e relativi pezzi speciali di materiale termoplastico o di resine poliviniliche 'serie leggera' per la protezione di cavi: per ogni tubo del diametro esterno di mm 100 posto a cm 20 di profondità.	M		6,01	37,100%
ES.CP.A.3 03.B	Fornitura e posa in opera di tubi e relativi pezzi speciali (curve, raccordi, ecc.) di materiale termoplastico o di resine poliviniliche “serie leggera”, per la protezione di cavi, compreso lo scavo, la formazione del piano di posa, la sigillatura con collante delle giunzioni dei vari elementi, la copertura con terreno per uno spessore di cm 10, la successiva sistemazione per quanto necessario della sede interessata dai lavori ed il trasporto del materiale di risulta fuori dall'area stessa. / - Fornitura e posa in opera di tubi e relativi pezzi speciali di materiale termoplastico o di resine poliviniliche 'serie leggera' per la protezione di cavi: per ogni tubo del diametro esterno di mm 100 posto a cm 40 di profondità.	M		7,71	34,600%
ES.CP.A.3 03.C	Fornitura e posa in opera di tubi e relativi pezzi speciali (curve, raccordi, ecc.) di materiale termoplastico o di resine poliviniliche “serie leggera”, per la protezione di cavi, compreso lo scavo, la formazione del piano di posa, la sigillatura con collante delle giunzioni dei vari elementi, la copertura con terreno per uno spessore di cm 10, la successiva sistemazione per quanto necessario della sede interessata dai lavori ed il trasporto del materiale di risulta fuori dall'area stessa. / - Fornitura e posa in opera di tubi e relativi pezzi speciali di materiale termoplastico o di resine poliviniliche 'serie leggera' per la protezione di cavi: per ogni tubo del diametro esterno di mm 100 posto a cm 60 di profondità.	M		9,93	36,800%
ES.CP.A.3 03.D	Fornitura e posa in opera di tubi e relativi pezzi speciali (curve, raccordi, ecc.) di materiale termoplastico o di resine poliviniliche “serie leggera”, per la protezione di cavi, compreso lo scavo, la formazione del piano di posa, la sigillatura con collante delle giunzioni dei vari elementi, la copertura con terreno per uno spessore di cm 10, la successiva sistemazione per quanto necessario della sede interessata dai lavori ed il trasporto del materiale di risulta fuori dall'area stessa. / - Fornitura e posa in opera di tubi e relativi pezzi speciali di materiale termoplastico o di resine poliviniliche 'serie leggera' per la protezione di cavi: per ogni tubo del diametro esterno di mm 100 posto in attraversamento di binario a cm 100 di profondità.	M		16,92	47,900%
ES.CP.A.3 03.E	Fornitura e posa in opera di tubi e relativi pezzi speciali (curve, raccordi, ecc.) di materiale termoplastico o di resine poliviniliche “serie leggera”, per la protezione di cavi, compreso lo scavo, la formazione del piano di posa, la sigillatura con collante delle giunzioni dei vari elementi, la copertura con terreno per uno spessore di cm 10, la successiva sistemazione per quanto necessario della sede interessata dai lavori ed il trasporto del materiale di risulta fuori dall'area stessa. / - Fornitura e posa in opera di tubi e relativi pezzi speciali di materiale termoplastico o di resine poliviniliche 'serie leggera' per la protezione di cavi: per ogni tubo del diametro esterno di mm 160 posto a cm 20 di profondità.	M		9,98	22,300%
ES.CP.A.3 03.F	Fornitura e posa in opera di tubi e relativi pezzi speciali (curve, raccordi, ecc.) di materiale termoplastico o di resine poliviniliche “serie leggera”, per la protezione di cavi, compreso lo scavo, la formazione del piano di posa, la sigillatura con collante delle giunzioni dei vari elementi, la copertura con terreno per uno spessore di cm 10, la successiva sistemazione per quanto necessario della sede interessata dai lavori ed il trasporto del materiale di risulta fuori dall'area stessa. / - Fornitura e posa in opera di tubi e relativi pezzi speciali di materiale termoplastico o di resine poliviniliche 'serie leggera' per la protezione di cavi: per ogni tubo del diametro esterno di mm 160 posto a cm 40 di profondità.	M		11,68	22,900%
ES.CP.A.3 03.G	Fornitura e posa in opera di tubi e relativi pezzi speciali (curve, raccordi, ecc.) di materiale termoplastico o di resine poliviniliche “serie leggera”, per la protezione di cavi, compreso lo scavo, la formazione del piano di posa, la sigillatura con collante delle giunzioni dei vari elementi, la copertura con terreno per uno spessore di cm 10, la successiva sistemazione per quanto necessario della sede interessata dai lavori ed il trasporto del materiale di risulta fuori dall'area stessa. / - Fornitura e posa in opera di tubi e relativi pezzi speciali di materiale termoplastico o di resine poliviniliche ‘serie leggera’ per la protezione di cavi: per ogni tubo del diametro esterno di mm 160 posto a cm 60 di profondità.	M		13,90	26,300%
ES.CP.A.3 03.H	Fornitura e posa in opera di tubi e relativi pezzi speciali (curve, raccordi, ecc.) di materiale termoplastico o di resine poliviniliche “serie leggera”, per la protezione di cavi, compreso lo scavo, la formazione del piano di posa, la sigillatura con collante delle giunzioni dei vari elementi, la copertura con terreno per uno spessore di cm 10, la successiva sistemazione per quanto necessario della sede interessata dai lavori ed il trasporto del materiale di risulta fuori dall'area stessa. / - Fornitura e posa in opera di tubi e relativi pezzi speciali di materiale termoplastico o di resine poliviniliche serie ‘leggera’ per la protezione di cavi: per ogni tubo del diametro esterno di mm 160 posto in attraversamento di binario a cm 100 di profondità.	M		20,89	38,800%
ES.CP.A.3 03.I	Fornitura e posa in opera di tubi e relativi pezzi speciali (curve, raccordi, ecc.) di materiale termoplastico o di resine poliviniliche “serie leggera”, per la protezione di cavi, compreso lo scavo, la formazione del piano di posa, la sigillatura con collante delle giunzioni dei vari elementi, la copertura con terreno per uno spessore di cm 10, la successiva sistemazione per quanto necessario della sede interessata dai lavori ed il trasporto del materiale di risulta fuori dall'area stessa. / - Fornitura e posa in opera di tubi e relativi pezzi speciali di materiale termoplastico o resine poliviniliche ‘serie leggera’: sovrapprezzo alle precedenti sottovoci per formazione bauletto per tubi del diametro esterno fino a mm 160	M		4,44	27,500%
ES.CP.A.3 03.L	Fornitura e posa in opera di tubi e relativi pezzi speciali (curve, raccordi, ecc.) di materiale termoplastico o di resine poliviniliche “serie leggera”, per la protezione di cavi, compreso lo scavo, la formazione del piano di posa, la sigillatura con collante delle giunzioni dei vari elementi, la copertura con terreno per uno spessore di cm 10, la successiva sistemazione per quanto necessario della sede interessata dai lavori ed il trasporto del materiale di risulta fuori dall'area stessa. / - Sovrapprezzo alle precedenti sottovoci per ogni tubo in più oltre il primo, affiancato o sovrapposto, entro il medesimo scavo.	%		70,00
ES.CP.A.3 04	Fornitura e posa in opera di tubi protettivi isolanti in materiale termoplastico compresi i pezzi speciali (curve, raccordi, ecc,) con resistenza allo schiacciamento superiore a 200 kg/dm², compreso lo scavo, la formazione del piano di posa con terra vagliata, la sigillatura con collante delle giunzioni dei vari elementi, la copertura con terreno vagliato per uno spessore di cm 10, il reinterro, il costipamento ed il trasporto a rifiuto del materiale eccedente.
ES.CP.A.3 04.A	Fornitura e posa in opera di tubi protettivi isolanti in materiale termoplastico compresi i pezzi speciali (curve, raccordi, ecc,) con resistenza allo schiacciamento superiore a 200 kg/dm², compreso lo scavo, la formazione del piano di posa con terra vagliata, la sigillatura con collante delle giunzioni dei vari elementi, la copertura con terreno vagliato per uno spessore di cm 10, il reinterro, il costipamento ed il trasporto a rifiuto del materiale eccedente. / - Fornitura e posa in opera di tubo protettivo in materiale termoplastico del diametro esterno di mm 100 e dello spessore non inferiore	M		9,82	22,700%
ES.CP.A.3 04.B	Fornitura e posa in opera di tubi protettivi isolanti in materiale termoplastico compresi i pezzi speciali (curve, raccordi, ecc,) con resistenza allo schiacciamento superiore a 200 kg/dm², compreso lo scavo, la formazione del piano di posa con terra vagliata, la sigillatura con collante delle giunzioni dei vari elementi, la copertura con terreno vagliato per uno spessore di cm 10, il reinterro, il costipamento ed il trasporto a rifiuto del materiale eccedente. / - Fornitura e posa in opera di tubo protettivo in materiale termoplastico del diametro esterno di mm 100 e dello spessore non inferiore	M		11,52	23,200%
ES.CP.A.3 04.C	Fornitura e posa in opera di tubi protettivi isolanti in materiale termoplastico compresi i pezzi speciali (curve, raccordi, ecc,) con resistenza allo schiacciamento superiore a 200 kg/dm², compreso lo scavo, la formazione del piano di posa con terra vagliata, la sigillatura con collante delle giunzioni dei vari elementi, la copertura con terreno vagliato per uno spessore di cm 10, il reinterro, il costipamento ed il trasporto a rifiuto del materiale eccedente. / - Fornitura e posa in opera di tubo protettivo in materiale termoplastico del diametro esterno di mm 100 e dello spessore non inferiore	M		13,75	26,800%
ES.CP.A.3 04.D	Fornitura e posa in opera di tubi protettivi isolanti in materiale termoplastico compresi i pezzi speciali (curve, raccordi, ecc,) con resistenza allo schiacciamento superiore a 200 kg/dm², compreso lo scavo, la formazione del piano di posa con terra vagliata, la sigillatura con collante delle giunzioni dei vari elementi, la copertura con terreno vagliato per uno spessore di cm 10, il reinterro, il costipamento ed il trasporto a rifiuto del materiale eccedente. / - Fornitura e posa in opera di tubo protettivo in materiale termoplastico del diametro esterno di mm 100 e dello spessore non inferiore	M		20,73	39,100%
ES.CP.A.3 04.E	Fornitura e posa in opera di tubi protettivi isolanti in materiale termoplastico compresi i pezzi speciali (curve, raccordi, ecc,) con resistenza allo schiacciamento superiore a 200 kg/dm², compreso lo scavo, la formazione del piano di posa con terra vagliata, la sigillatura con collante delle giunzioni dei vari elementi, la copertura con terreno vagliato per uno spessore di cm 10, il reinterro, il costipamento ed il trasporto a rifiuto del materiale eccedente. / - Fornitura e posa in opera di tubo protettivo in materiale termoplastico del diametro esterno di mm 160 e dello spessore non inferiore	M		16,14	13,800%
ES.CP.A.3 04.F	Fornitura e posa in opera di tubi protettivi isolanti in materiale termoplastico compresi i pezzi speciali (curve, raccordi, ecc,) con resistenza allo schiacciamento superiore a 200 kg/dm², compreso lo scavo, la formazione del piano di posa con terra vagliata, la sigillatura con collante delle giunzioni dei vari elementi, la copertura con terreno vagliato per uno spessore di cm 10, il reinterro, il costipamento ed il trasporto a rifiuto del materiale eccedente. / - Fornitura e posa in opera di tubo protettivo in materiale termoplastico del diametro esterno di mm 160 e dello spessore non inferiore	M		17,84	15,000%
ES.CP.A.3 04.G	Fornitura e posa in opera di tubi protettivi isolanti in materiale termoplastico compresi i pezzi speciali (curve, raccordi, ecc,) con resistenza allo schiacciamento superiore a 200 kg/dm², compreso lo scavo, la formazione del piano di posa con terra vagliata, la sigillatura con collante delle giunzioni dei vari elementi, la copertura con terreno vagliato per uno spessore di cm 10, il reinterro, il costipamento ed il trasporto a rifiuto del materiale eccedente. / - Fornitura e posa in opera di tubo protettivo in materiale termoplastico del diametro esterno di mm 160 e dello spessore non inferiore	M		20,07	18,200%
ES.CP.A.3 04.H	Fornitura e posa in opera di tubi protettivi isolanti in materiale termoplastico compresi i pezzi speciali (curve, raccordi, ecc,) con resistenza allo schiacciamento superiore a 200 kg/dm², compreso lo scavo, la formazione del piano di posa con terra vagliata, la sigillatura con collante delle giunzioni dei vari elementi, la copertura con terreno vagliato per uno spessore di cm 10, il reinterro, il costipamento ed il trasporto a rifiuto del materiale eccedente. / - Fornitura e posa in opera di tubo protettivo in materiale termoplastico del diametro esterno di mm 160 e dello spessore non inferiore	M		27,08	30,100%
ES.CP.A.3 04.I	Fornitura e posa in opera di tubi protettivi isolanti in materiale termoplastico compresi i pezzi speciali (curve, raccordi, ecc,) con resistenza allo schiacciamento superiore a 200 kg/dm², compreso lo scavo, la formazione del piano di posa con terra vagliata, la sigillatura con collante delle giunzioni dei vari elementi, la copertura con terreno vagliato per uno spessore di cm 10, il reinterro, il costipamento ed il trasporto a rifiuto del materiale eccedente. / - Fornitura e posa in opera di tubi protettivi in materiale termoplastico: sovrapprezzo alle precedenti sottovoci per formazione di bauletto per tubi del diametro esterno fino a mm 160	M		4,44	27,500%
ES.CP.A.3 04.L	Fornitura e posa in opera di tubi protettivi isolanti in materiale termoplastico compresi i pezzi speciali (curve, raccordi, ecc,) con resistenza allo schiacciamento superiore a 200 kg/dm², compreso lo scavo, la formazione del piano di posa con terra vagliata, la sigillatura con collante delle giunzioni dei vari elementi, la copertura con terreno vagliato per uno spessore di cm 10, il reinterro, il costipamento ed il trasporto a rifiuto del materiale eccedente. / - Fornitura e posa in opera di tubi protettivi in materiale termoplastico: sovrapprezzo per ogni tubo in più oltre il primo, affiancato o sovrapposto, entro il medesimo scavo	%		80,00
ES.CP.B	POZZETTI
ES.CP.B.3 01	Fornitura e posa in opera di pozzetto prefabbricato in conglomerato cementizio armato, classe 250, completo di chiusino del tipo pesante, e munito di feritoie per passaggio tubi, compreso ogni onere per lo scavo in materia di qualsiasi natura, consistenza e durezza, formazione in opera di platea di calcestruzzo per i soli pozzetti senza fondo dello spessore minimo di cm 10, la posa del pozzetto, il reinterro e costipamento contro le pareti ed il trasporto a rifiuto del materiale eccedente.
ES.CP.B.3 01.A	Fornitura e posa in opera di pozzetto prefabbricato in conglomerato cementizio armato, classe 250, completo di chiusino del tipo pesante, e munito di feritoie per passaggio tubi, compreso ogni onere per lo scavo in materia di qualsiasi natura, consistenza e durezza, formazione in opera di platea di calcestruzzo per i soli pozzetti senza fondo dello spessore minimo di cm 10, la posa del pozzetto, il reinterro e costipamento contro le pareti ed il trasporto a rifiuto del materiale eccedente. / - Fornitura e posa in opera di pozzetto prefabbricato in conglomerato cementizio armato delle dimensioni interne di cm 30x30x30 .	CAD		48,77	40,900%
ES.CP.B.3 01.B	Fornitura e posa in opera di pozzetto prefabbricato in conglomerato cementizio armato, classe 250, completo di chiusino del tipo pesante, e munito di feritoie per passaggio tubi, compreso ogni onere per lo scavo in materia di qualsiasi natura, consistenza e durezza, formazione in opera di platea di calcestruzzo per i soli pozzetti senza fondo dello spessore minimo di cm 10, la posa del pozzetto, il reinterro e costipamento contro le pareti ed il trasporto a rifiuto del materiale eccedente. / - Fornitura e posa in opera di pozzetto prefabbricato in conglomerato cementizio armato delle dimensioni interne di cm 40x40x40 .	CAD		52,33	37,700%
ES.CP.B.3 01.C	Fornitura e posa in opera di pozzetto prefabbricato in conglomerato cementizio armato, classe 250, completo di chiusino del tipo pesante, e munito di feritoie per passaggio tubi, compreso ogni onere per lo scavo in materia di qualsiasi natura, consistenza e durezza, formazione in opera di platea di calcestruzzo per i soli pozzetti senza fondo dello spessore minimo di cm 10, la posa del pozzetto, il reinterro e costipamento contro le pareti ed il trasporto a rifiuto del materiale eccedente. / - Fornitura e posa in opera di pozzetto prefabbricato in conglomerato cementizio armato delle dimensioni interne di cm 50x50x50 .	CAD		55,82	35,400%
ES.CP.B.3 01.D	Fornitura e posa in opera di pozzetto prefabbricato in conglomerato cementizio armato, classe 250, completo di chiusino del tipo pesante, e munito di feritoie per passaggio tubi, compreso ogni onere per lo scavo in materia di qualsiasi natura, consistenza e durezza, formazione in opera di platea di calcestruzzo per i soli pozzetti senza fondo dello spessore minimo di cm 10, la posa del pozzetto, il reinterro e costipamento contro le pareti ed il trasporto a rifiuto del materiale eccedente. / - Fornitura e posa in opera di pozzetto prefabbricato in conglomerato cementizio armato delle dimensioni interne di cm 60x60x60	CAD		67,43	35,100%
ES.CP.B.3 02	Fornitura e posa in opera di sovralzi o prolunghe di pozzetti in conglomerato cementizio armato, compresi gli oneri di cui alla voce ES.CP.B.3 01.
ES.CP.B.3 02.A	Fornitura e posa in opera di sovralzi o prolunghe di pozzetti in conglomerato cementizio armato, compresi gli oneri di cui alla voce ES.CP.B.3 01. / - Fornitura e posa in opera di sovralzi o prolunghe di pozzetti in conglomerato cementizio armato delle dimensioni interne di cm 30x30x25.	CAD		10,78	26,700%
ES.CP.B.3 02.B	Fornitura e posa in opera di sovralzi o prolunghe di pozzetti in conglomerato cementizio armato, compresi gli oneri di cui alla voce ES.CP.B.3 01. / - Fornitura e posa in opera di sovralzi o prolunghe di pozzetti in conglomerato cementizio armato delle dimensioni interne di c m 40x40x25.	CAD		12,04	26,600%
ES.CP.B.3 02.C	Fornitura e posa in opera di sovralzi o prolunghe di pozzetti in conglomerato cementizio armato, compresi gli oneri di cui alla voce ES.CP.B.3 01. / - Fornitura e posa in opera di sovralzi o prolunghe di pozzetti in conglomerato cementizio armato delle dimensioni interne di c m 50x50x25	CAD		13,64	27,100%
ES.CP.B.3 02.D	Fornitura e posa in opera di sovralzi o prolunghe di pozzetti in conglomerato cementizio armato, compresi gli oneri di cui alla voce ES.CP.B.3 01. / - Fornitura e posa in opera di sovralzi o prolunghe di pozzetti in conglomerato cementizio armato delle dimensioni interne di c m 60x60x25	CAD		14,85	25,400%
ES.CP.B.3 03	Costruzione di pozzetti rompitratta e/o smistamento cavi, costituiti da pareti in conglomerato cementizio classe 250, dello spessore di cm 15, in opera su platea in c.c. dello spessore minimo di cm 10, compreso lo scavo in materia di qualsiasi natura, consistenza e durezza, il reinterro e costipamento contro le pareti, il trasporto a rifiuto del materiale eccedente, le casseforme metalliche o lignee, la formazione di fori per passaggio tubi e drenaggio acque, l'intonacatura interna con malta di cemento formata da m³ 1 (uno) di sabbia fine e kg 400 (quattrocento) di cemento tipo "325".
ES.CP.B.3 03.A	Costruzione di pozzetti rompitratta e/o smistamento cavi, costituiti da pareti in conglomerato cementizio classe 250, dello spessore di cm 15, in opera su platea in c.c. dello spessore minimo di cm 10, compreso lo scavo in materia di qualsiasi natura, consistenza e durezza, il reinterro e costipamento contro le pareti, il trasporto a rifiuto del materiale eccedente, le casseforme metalliche o lignee, la formazione di fori per passaggio tubi e drenaggio acque, l'intonacatura interna con malta di cemento formata da m³ 1 (uno) di sabbia fine e kg 400 (quattrocento) di cemento tipo "325". / - Costruzione di pozzetti rompitratta e/o smistamento cavi, in opera su platea in c.c.	DM3		0,46	89,100%
ES.CP.C	PAVIMENTAZIONI
ES.CP.C.3 01	Pavimentazione di aree del piazzale, in conglomerato bituminoso costituito da: - strato di fondazione in miscela inerte dello spessore finito di cm 20; - strato di base in conglomerato bituminoso dello spessore finito di cm 10; - tappeto di usura in conglomerato bituminoso dello spessore di cm 3.
ES.CP.C.3 01.A	Pavimentazione di aree del piazzale, in conglomerato bituminoso costituito da: - strato di fondazione in miscela inerte dello spessore finito di cm 20; - strato di base in conglomerato bituminoso dello spessore finito di cm 10; - tappeto di usura in conglomerato bituminoso dello spessore di cm 3. / - Pavimentazione di aree del piazzale in conglomerato bituminoso	M2		10,30	31,500%
ES.CP.C.3 02	Pavimentazione di aree del piazzale, in conglomerato cementizio classe Rck 25, debolmente armato con rete elettrosaldata, del lo spessore di cm 15 posto su uno strato stabilizzato di materiale inerte dello spessore di cm 20, rifinito alla bocciarda e formazione di riquadri da m 6x6 separati da giunti di dilatazione.
ES.CP.C.3 02.A	Pavimentazione di aree del piazzale, in conglomerato cementizio classe Rck 25, debolmente armato con rete elettrosaldata, del lo spessore di cm 15 posto su uno strato stabilizzato di materiale inerte dello spessore di cm 20, rifinito alla bocciarda e formazione di riquadri da m 6x6 separati da giunti di dilatazione. / - Pavimentazione di aree del piazzale in conglomerato cementizio.	M2		13,27	25,300%
3 03	Drenaggio delle aree di piazzale con uno strato dello spessore minimo di cm 10 di ghiaino.
ES.CP.C.3 03.A	Pavimentazione di aree del piazzale, in conglomerato cementizio classe Rck 25, debolmente armato con rete elettrosaldata, del lo spessore di cm 15 posto su uno strato stabilizzato di materiale inerte dello spessore di cm 20, rifinito alla bocciarda e formazione di riquadri da m 6x6 separati da giunti di dilatazione. / - Drenaggio di aree del piazzale con uno strato di spessore minimo di cm 10 di ghiaino	M2		2,58	31,400%
3 04	Pavimentazione di vialetti e passatoie con mattonelle di cemento pressato, dello spessore minimo di cm 3, compreso il sottofondo di malta bastarda dello spessore minimo di cm 10.
ES.CP.C.3 04.A	Pavimentazione di aree del piazzale, in conglomerato cementizio classe Rck 25, debolmente armato con rete elettrosaldata, del lo spessore di cm 15 posto su uno strato stabilizzato di materiale inerte dello spessore di cm 20, rifinito alla bocciarda e formazione di riquadri da m 6x6 separati da giunti di dilatazione. / - Pavimentazione di vialetti e passatoie con mattonelle di cemento pressato dello spessore minimo di cm 3	M2		17,64	24,100%
ES.CP.C.3 05	Fornitura e posa in opera di cordolo stradale delle dimensioni di cm 18x30, compreso ogni onere per lo scavo, la sottostante fondazione in conglomerato cementizio classe 25, dello spessore minimo di cm 15, il reinterro e costipamento ed il trasporto a rifiuto del materiale eccedente.
ES.CP.C.3 05.A	Fornitura e posa in opera di cordolo stradale delle dimensioni di cm 18x30, compreso ogni onere per lo scavo, la sottostante fondazione in conglomerato cementizio classe 25, dello spessore minimo di cm 15, il reinterro e costipamento ed il trasporto a rifiuto del materiale eccedente. / - Fornitura e posa in opera di cordolo stradale delle dimensioni di cm 18x30 in travertino	M		37,28	19,300%
ES.CP.C.3 05.B	Fornitura e posa in opera di cordolo stradale delle dimensioni di cm 18x30, compreso ogni onere per lo scavo, la sottostante fondazione in conglomerato cementizio classe 25, dello spessore minimo di cm 15, il reinterro e costipamento ed il trasporto a rifiuto del materiale eccedente. / - Fornitura e posa in opera di cordolo stradale delle dimensioni di cm 18x30 in pietra calcarea Apricena.	M		26,73	19,400%
ES.CP.C.3 05.C	Fornitura e posa in opera di cordolo stradale delle dimensioni di cm 18x30, compreso ogni onere per lo scavo, la sottostante fondazione in conglomerato cementizio classe 25, dello spessore minimo di cm 15, il reinterro e costipamento ed il trasporto a rifiuto del materiale eccedente. / - Fornitura e posa in opera di cordolo stradale delle dimensioni di cm 18x30 in elemento prefabbricato di conglomerato cementizio classe 250, con le superfici a vista ad imitazione di pietra naturale	M		17,04	25,400%
ES.CV	CAVI
ES.CV.A	CAVI POSATI IN TUBI, CANALETTE O PASSERELLE
ES.CV.A.2 02	Posa in opera di cavi di qualsiasi tipo e a qualunque numero di conduttori in canali, canalette, cunicoli ecc. interrati o a raso, esclusa la scopertura delle canalette.
ES.CV.A.2 02.A	Posa in opera di cavi di qualsiasi tipo e a qualunque numero di conduttori in canali, canalette, cunicoli ecc. interrati o a raso, esclusa la scopertura delle canalette. / - Posa in opera di cavo di sezione complessiva del rame non superiore a m m² 30 in canali, canalette, cunicoli, ecc.	M		0,41	100,000%
ES.CV.A.2 02.B	Posa in opera di cavi di qualsiasi tipo e a qualunque numero di conduttori in canali, canalette, cunicoli ecc. interrati o a raso, esclusa la scopertura delle canalette. / - Posa in opera di cavo in canali, canalette, cunicoli: sovrapprezzo per ogni 15 mm² o frazione, di sezione complessiva del rame di ciascun cavo oltre i primi 30 mm²	M		0,08	100,000%
ES.CV.A.2 02.C	Posa in opera di cavi di qualsiasi tipo e a qualunque numero di conduttori in canali, canalette, cunicoli ecc. interrati o a raso, esclusa la scopertura delle canalette. / - Posa in opera di cavo in canali, canalette, cunicoli: sovrapprezzo per scopertura e successiva richiusura di canalette e cunicoli di qualsiasi dimensione	M		0,41	100,000%
ES.CV.A.2 02.D	Posa in opera di cavi di qualsiasi tipo e a qualunque numero di conduttori in canali, canalette, cunicoli ecc. interrati o a raso, esclusa la scopertura delle canalette. / - Posa in opera di cavo in canali, canalette, cunicoli: sovrapprezzo per compenso dello scavo e successivo reinterro necessario per interventi su canalette già interrate a qualsiasi profondità	M		11,36	64,200%
ES.CV.A.2 04	Posa in opera di cavi di qualsiasi tipo e a qualunque numero di conduttori con fissaggio a parete a mezzo di apposite graffette o morsetti fissacavo posti ogni 100 cm circa.
ES.CV.A.2 04.A	Posa in opera di cavi di qualsiasi tipo e a qualunque numero di conduttori con fissaggio a parete a mezzo di apposite graffette o morsetti fissacavo posti ogni 100 cm circa. / - Posa in opera di cavi di sezione complessiva del rame non superiore a mm² 30 con fissaggio a parete a mezzo di apposite graffette o morsetti fissacavo posti ogni 100 cm circa.	M		2,88	100,000%
ES.CV.A.2 04.B	Posa in opera di cavi di qualsiasi tipo e a qualunque numero di conduttori con fissaggio a parete a mezzo di apposite graffette o morsetti fissacavo posti ogni 100 cm circa. / - Posa in opera di cavi con fissaggio a parete a mezzo apposite graffette: sovrapprezzo per ogni 15 mm² o frazione di sezione complessiva del rame di ciascun cavo, oltre i primi 30 mm²	M		0,12	100,000%
ES.CV.B	ALLACCIAMENTI
ES.CV.B.2 01	Attestamento ed allacciamento di cavo b.t. a morsettiere ubicate all'interno od all'esterno del fabbricato SSE, compreso e compensato ogni onere per l'introduzione dei cavi, il taglio a misura, la formazione delle relative teste, la fornitura dei tubetti isolanti per i terminali, dei morsetti fissacavo, del materiale oc corrente per la siglatura del cavo e relativi conduttori, nonché la spunta dei cavi e conduttori.
ES.CV.B.2 01.A	Attestamento ed allacciamento di cavo b.t. a morsettiere ubicate all'interno od all'esterno del fabbricato SSE, compreso e compensato ogni onere per l'introduzione dei cavi, il taglio a misura, la formazione delle relative teste, la fornitura dei tubetti isolanti per i terminali, dei morsetti fissacavo, del materiale oc corrente per la siglatura del cavo e relativi conduttori, nonché la spunta dei cavi e conduttori. / - Attestamento ed allacciamento di cavo b.t. unipolare della sezione fino a mm² 6 a morsettiere ubicate all'interno od all'esterno del fabbricato SSE	CAD		1,98	100,000%
ES.CV.B.2 01.B	Attestamento ed allacciamento di cavo b.t. a morsettiere ubicate all'interno od all'esterno del fabbricato SSE, compreso e compensato ogni onere per l'introduzione dei cavi, il taglio a misura, la formazione delle relative teste, la fornitura dei tubetti isolanti per i terminali, dei morsetti fissacavo, del materiale oc corrente per la siglatura del cavo e relativi conduttori, nonché la spunta dei cavi e conduttori. / - Attestamento ed allacciamento di cavo b.t. unipolare della sezione da mm² 10 a mm² 16 a morsettiere ubicate all'interno od all'esterno del fabbricato SSE	CAD		2,88	100,000%
ES.CV.B.2 01.C	Attestamento ed allacciamento di cavo b.t. a morsettiere ubicate all'interno od all'esterno del fabbricato SSE, compreso e compensato ogni onere per l'introduzione dei cavi, il taglio a misura, la formazione delle relative teste, la fornitura dei tubetti isolanti per i terminali, dei morsetti fissacavo, del materiale oc corrente per la siglatura del cavo e relativi conduttori, nonché la spunta dei cavi e conduttori. / - Attestamento ed allacciamento di cavo b.t. unipolare della sezione da mm² 35 a mm² 50 a morsettiere ubicate all'interno od all'esterno del fabbricato SSE	CAD		4,98	100,000%
ES.CV.B.2 01.D	Attestamento ed allacciamento di cavo b.t. a morsettiere ubicate all'interno od all'esterno del fabbricato SSE, compreso e compensato ogni onere per l'introduzione dei cavi, il taglio a misura, la formazione delle relative teste, la fornitura dei tubetti isolanti per i terminali, dei morsetti fissacavo, del materiale oc corrente per la siglatura del cavo e relativi conduttori, nonché la spunta dei cavi e conduttori. / - Attestamento ed allacciamento di cavo b.t. unipolare della sezione da mm² 70 a mm² 120 a morsettiere ubicate all'interno od all'esterno del fabbricato SSE	CAD		8,67	100,000%
ES.CV.B.2 01.E	Attestamento ed allacciamento di cavo b.t. a morsettiere ubicate all'interno od all'esterno del fabbricato SSE, compreso e compensato ogni onere per l'introduzione dei cavi, il taglio a misura, la formazione delle relative teste, la fornitura dei tubetti isolanti per i terminali, dei morsetti fissacavo, del materiale oc corrente per la siglatura del cavo e relativi conduttori, nonché la spunta dei cavi e conduttori. / - Attestamento ed allacciamento di cavo b.t. bipolare della sezione fino a mm² 6 a morsettiere ubicate all'interno od all'esterno del fabbricato SSE	CAD		3,12	100,000%
ES.CV.B.2 01.F	Attestamento ed allacciamento di cavo b.t. a morsettiere ubicate all'interno od all'esterno del fabbricato SSE, compreso e compensato ogni onere per l'introduzione dei cavi, il taglio a misura, la formazione delle relative teste, la fornitura dei tubetti isolanti per i terminali, dei morsetti fissacavo, del materiale oc corrente per la siglatura del cavo e relativi conduttori, nonché la spunta dei cavi e conduttori. / - Attestamento ed allacciamento di cavo b.t. tripolare della sezione fino a mm² 6 a morsettiere ubicate all'interno od all'esterno del fabbricato SSE	CAD		3,77	100,000%
ES.CV.B.2 01.G	Attestamento ed allacciamento di cavo b.t. a morsettiere ubicate all'interno od all'esterno del fabbricato SSE, compreso e compensato ogni onere per l'introduzione dei cavi, il taglio a misura, la formazione delle relative teste, la fornitura dei tubetti isolanti per i terminali, dei morsetti fissacavo, del materiale oc corrente per la siglatura del cavo e relativi conduttori, nonché la spunta dei cavi e conduttori. / - Attestamento ed allacciamento di cavo b.t. tetrapolare della sezione fino a mm² 6 a morsettiere ubicate all'interno od all'esterno della SSE	CAD		4,46	100,000%
ES.CV.B.2 01.H	Attestamento ed allacciamento di cavo b.t. a morsettiere ubicate all'interno od all'esterno del fabbricato SSE, compreso e compensato ogni onere per l'introduzione dei cavi, il taglio a misura, la formazione delle relative teste, la fornitura dei tubetti isolanti per i terminali, dei morsetti fissacavo, del materiale oc corrente per la siglatura del cavo e relativi conduttori, nonché la spunta dei cavi e conduttori. / - Attestamento ed allacciamento di cavo b.t. multipolare da 12x1 mm² a morsettiere ubicate all'interno od all'esterno del fabbricato	CAD		7,13	100,000%
ES.CV.B.2 02	Attestamento ed allacciamento di cavo schermato per tensione di esercizio fino a 6 kV, compreso ogni onere per il taglio a misura, la strefolatura dello schermo, il toglimento dello strato di semiconduttore, la formazione della testa di cavo per interno, la messa a terra dello schermo, la siglatura e la fornitura di tutto l'occorrente materiale.
ES.CV.B.2 02.A	Attestamento ed allacciamento di cavo schermato per tensione di esercizio fino a 6 kV, compreso ogni onere per il taglio a misura, la strefolatura dello schermo, il toglimento dello strato di semiconduttore, la formazione della testa di cavo per interno, la messa a terra dello schermo, la siglatura e la fornitura di tutto l'occorrente materiale. / - Attestamento ed allacciamento di cavo schermato per tensione di esercizio fino a 6 kV, compreso ogni onere per il taglio a misura, la strefolatura dello schermo e la sua messa a terra e quanto altro necessario.	CAD		14,75	100,000%
ES.CV.B.2 03	Esecuzione di collegamenti con conduttore flessibile di rame, posato in canalina e/o tubazione fissata a parete, tra morsetti era e morsetti di apparecchiature varie situate entro lo stesso locale, compreso ogni onere per la posa e/o l'infilaggio del conduttore, il taglio a misura, le siglature, la fornitura del conduttore, dei capicorda a compressione e l'attestamento alle morsettiere od ai morsetti dei vari enti.
ES.CV.B.2 03.A	Esecuzione di collegamenti con conduttore flessibile di rame, posato in canalina e/o tubazione fissata a parete, tra morsetti era e morsetti di apparecchiature varie situate entro lo stesso locale, compreso ogni onere per la posa e/o l'infilaggio del conduttore, il taglio a misura, le siglature, la fornitura del conduttore, dei capicorda a compressione e l'attestamento alle morsettiere od ai morsetti dei vari enti. / - Esecuzione di collegamenti con conduttore flessibile di rame della sezione fino a mm² 6 e della lunghezza fino a m 3, posato in canalina e/o tubazione, tra morsettiera e morsetti di apparecchiature varie situate entro lo stesso locale.	CAD		3,20	100,000%
ES.CV.B.2 03.B	Esecuzione di collegamenti con conduttore flessibile di rame, posato in canalina e/o tubazione fissata a parete, tra morsetti era e morsetti di apparecchiature varie situate entro lo stesso locale, compreso ogni onere per la posa e/o l'infilaggio del conduttore, il taglio a misura, le siglature, la fornitura del conduttore, dei capicorda a compressione e l'attestamento alle morsettiere od ai morsetti dei vari enti. / - Sovrapprezzo per esecuzione di collegamenti con conduttore flessibile di rame della sezione fino a mm² 6 posato in canalina e /o tubazione, tra morsettiere e morsetti di apparecchiature varie situate entro lo stesso locale e per ogni metro oltre i primi 3	M		0,81	100,000%
ES.CV.B.2 03.C	Esecuzione di collegamenti con conduttore flessibile di rame, posato in canalina e/o tubazione fissata a parete, tra morsetti era e morsetti di apparecchiature varie situate entro lo stesso locale, compreso ogni onere per la posa e/o l'infilaggio del conduttore, il taglio a misura, le siglature, la fornitura del conduttore, dei capicorda a compressione e l'attestamento alle morsettiere od ai morsetti dei vari enti. / - Esecuzione di collegamenti con conduttore flessibile di rame della sezione da mm² 10 a mm² 16 e della lunghezza fino a m 3, posato in canalina e/o tubazione fra morsettiere e morsetti di apparecchiature varie situate entro lo stesso locale	CAD		5,31	100,000%
ES.CV.B.2 03.D	Esecuzione di collegamenti con conduttore flessibile di rame, posato in canalina e/o tubazione fissata a parete, tra morsetti era e morsetti di apparecchiature varie situate entro lo stesso locale, compreso ogni onere per la posa e/o l'infilaggio del conduttore, il taglio a misura, le siglature, la fornitura del conduttore, dei capicorda a compressione e l'attestamento alle morsettiere od ai morsetti dei vari enti. / - Sovrapprezzo per esecuzione di collegamenti con conduttore flessibile di rame della sezione da mm² 10 a mm² 16 posato in canalina e/o tubazione, tra morsettiera e morsetti di apparecchiature varie situate entro lo stesso locale per ogni metro oltre i primi 3 m	M		0,81	100,000%
ES.CV.B.2 04	Attestamento ed allacciamento di cavo tripolare da 3 x 120 mm² o di terna di cavi unipolari da 120 mm² per negativo generale di SSE.
ES.CV.B.2 04.A	Attestamento ed allacciamento di cavo tripolare da 3 x 120 mm² o di terna di cavi unipolari da 120 mm² per negativo generale di SSE. / - Attestamento ed allacciamento di cavo tripolare da 3x120 mm² o di terna di cavi unipolari da 120 mm² per negativo di SSE	CAD		143,24	100,000%
ES.CV.C	TESTE DI CAVO
ES.CV.C.3 01	Formazione di terminale per cavo a 24 kV compreso e compensato ogni onere per il fissaggio del cavo mediante collari o mensole, il reggicavo in legno, il collegamento a terra dello schermo mediante treccia flessibile di rame della sezione di mm² 40, la verniciatura delle teste dei terminali con colore normalizzato, nonché la fornitura di tutto il materiale occorrente.
ES.CV.C.3 01.A	Formazione di terminale per cavo a 24 kV compreso e compensato ogni onere per il fissaggio del cavo mediante collari o mensole, il reggicavo in legno, il collegamento a terra dello schermo mediante treccia flessibile di rame della sezione di mm² 40, la verniciatura delle teste dei terminali con colore normalizzato, nonché la fornitura di tutto il materiale occorrente. / - Formazione di terminale da esterno per cavo a 24 kV della sezione fino a mm² 150.	CAD		142,34	42,300%
ES.CV.C.3 01.B	Formazione di terminale per cavo a 24 kV compreso e compensato ogni onere per il fissaggio del cavo mediante collari o mensole, il reggicavo in legno, il collegamento a terra dello schermo mediante treccia flessibile di rame della sezione di mm² 40, la verniciatura delle teste dei terminali con colore normalizzato, nonché la fornitura di tutto il materiale occorrente. / - Formazione di terminale da esterno per cavo a 24 kV della sezione da mm² 150 a mm² 300	CAD		165,22	42,300%
ES.CV.C.3 01.C	Formazione di terminale per cavo a 24 kV compreso e compensato ogni onere per il fissaggio del cavo mediante collari o mensole, il reggicavo in legno, il collegamento a terra dello schermo mediante treccia flessibile di rame della sezione di mm² 40, la verniciatura delle teste dei terminali con colore normalizzato, nonché la fornitura di tutto il materiale occorrente. / - Formazione di terminale da esterno per cavo a 24 kV della sezione da oltre mm² 300 e fino a mm² 630	CAD		240,19	42,300%
ES.CV.C.3 01.D	Formazione di terminale per cavo a 24 kV compreso e compensato ogni onere per il fissaggio del cavo mediante collari o mensole, il reggicavo in legno, il collegamento a terra dello schermo mediante treccia flessibile di rame della sezione di mm² 40, la verniciatura delle teste dei terminali con colore normalizzato, nonché la fornitura di tutto il materiale occorrente. / - Formazione di terminale per cavo a 24 kV: riduzione alle precedenti sottovoci per terminale da interno	%		-55,00
ES.IE	INSTALLAZIONI ELETTRICHE
ES.IE.A	INSTALLAZIONI ELETTRICHE AD ALTA TENSIONE
ES.IE.A.2 02	Montaggio su sostegni già in opera di scaricatori di sovratensione, compresa la fornitura della occorrente bulloneria.
ES.IE.A.2 02.A	Montaggio su sostegni già in opera di scaricatori di sovratensione, compresa la fornitura della occorrente bulloneria. / - Montaggio su sostegni già in opera di scaricatore di sovratensione a 132 o 150 kV compresa la fornitura della occorrente bulloneria.	CAD		108,00	76,200%
ES.IE.A.2 02.B	Montaggio su sostegni già in opera di scaricatori di sovratensione, compresa la fornitura della occorrente bulloneria. / - Montaggio su sostegni già in opera di scaricatore di sovratensione a 66 kV compresa la fornitura della occorrente bulloneria.	CAD		91,52	76,600%
ES.IE.A.2 03	Posa in opera su sostegni già esistenti di riduttore di tensione monofase.
ES.IE.A.2 03.A	Posa in opera su sostegni già esistenti di riduttore di tensione monofase. / - Posa in opera su sostegni già esistenti di riduttore di tensione monofase a 132 o 150 kV.	CAD		108,00	76,200%
ES.IE.A.2 03.B	Posa in opera su sostegni già esistenti di riduttore di tensione monofase. / - Posa in opera su sostegni già esistenti di riduttore di tensione monofase a 66 kV.	CAD		91,52	76,600%
ES.IE.A.2 04	Posa in opera, su sostegni già esistenti, di riduttore di corrente monofase.
ES.IE.A.2 04.A	Posa in opera, su sostegni già esistenti, di riduttore di corrente monofase. / - Posa in opera su sostegni già esistenti di riduttore di corrente monofase a 132 o 150 kV.	CAD		108,00	76,200%
ES.IE.A.2 04.B	Posa in opera, su sostegni già esistenti, di riduttore di corrente monofase. / - Posa in opera su sostegni già esistenti di riduttore di corrente monofase a 66 kV.	CAD		91,52	76,600%
ES.IE.A.2100	Posa in opera di trasformatore di potenza in olio, compreso ogni onere per la traslazione sul binario ed il posizionamento sul relativo basamento predisposto. Compreso e compensato il montaggio degli isolatori passanti, del conservatore e degli accessori ed il riempimento del conservatore con olio.
ES.IE.A.2100.A	Posa in opera di trasformatore di potenza in olio, compreso ogni onere per la traslazione sul binario ed il posizionamento sul relativo basamento predisposto. Compreso e compensato il montaggio degli isolatori passanti, del conservatore e degli accessori ed il riempimento del conservatore con olio. / - Per ogni trasformatore di potenza a 132 o 150 kV da 3,6 MW	CAD		4463,36	79,900%
ES.IE.A.2100.B	Posa in opera di trasformatore di potenza in olio, compreso ogni onere per la traslazione sul binario ed il posizionamento sul relativo basamento predisposto. Compreso e compensato il montaggio degli isolatori passanti, del conservatore e degli accessori ed il riempimento del conservatore con olio. / - Per ogni trasformatore di potenza a 66 kV da 3,6 MW	CAD		4139,29	78,300%
ES.IE.A.2100.C	Posa in opera di trasformatore di potenza in olio, compreso ogni onere per la traslazione sul binario ed il posizionamento sul relativo basamento predisposto. Compreso e compensato il montaggio degli isolatori passanti, del conservatore e degli accessori ed il riempimento del conservatore con olio. / - Per ogni trasformatore di potenza a 132 o 150 kV da 5,4 MW	CAD		4946,85	78,800%
ES.IE.A.2100.D	Posa in opera di trasformatore di potenza in olio, compreso ogni onere per la traslazione sul binario ed il posizionamento sul relativo basamento predisposto. Compreso e compensato il montaggio degli isolatori passanti, del conservatore e degli accessori ed il riempimento del conservatore con olio. / - Per ogni trasformatore di potenza a 66 kV da 5,4 MW	CAD		4622,78	77,300%
ES.IE.A.2101	Posa in opera di trasformatore di potenza in olio, compreso ogni onere per la traslazione sul binario ed il posizionamento su l relativo basamento predisposto. Sono esclusi dalla voce: il montaggio degli isolatori passanti, del conservatore e degli accessori nonché il riempimento del conservatore con olio.
ES.IE.A.2101.A	Posa in opera di trasformatore di potenza in olio, compreso ogni onere per la traslazione sul binario ed il posizionamento su l relativo basamento predisposto. Sono esclusi dalla voce: il montaggio degli isolatori passanti, del conservatore e degli accessori nonché il riempimento del conservatore con olio. / - Per ogni trasformatore di potenza a 132 o 150 kV da 3,6 MW	CAD		1372,60	72,600%
ES.IE.A.2101.B	Posa in opera di trasformatore di potenza in olio, compreso ogni onere per la traslazione sul binario ed il posizionamento su l relativo basamento predisposto. Sono esclusi dalla voce: il montaggio degli isolatori passanti, del conservatore e degli accessori nonché il riempimento del conservatore con olio. / - Per ogni trasformatore di potenza a 66 kV da 3,6 MW	CAD		1130,48	73,400%
ES.IE.A.2101.C	Posa in opera di trasformatore di potenza in olio, compreso ogni onere per la traslazione sul binario ed il posizionamento su l relativo basamento predisposto. Sono esclusi dalla voce: il montaggio degli isolatori passanti, del conservatore e degli accessori nonché il riempimento del conservatore con olio. / - Per ogni trasformatore di potenza a 132 o 150 kV da 5,4 MW	CAD		1614,71	72,100%
ES.IE.A.2101.D	Posa in opera di trasformatore di potenza in olio, compreso ogni onere per la traslazione sul binario ed il posizionamento su l relativo basamento predisposto. Sono esclusi dalla voce: il montaggio degli isolatori passanti, del conservatore e degli accessori nonché il riempimento del conservatore con olio. / - Per ogni trasformatore di potenza a 66 kV da 5,4 MW	CAD		1251,54	73,000%
ES.IE.A.2102	Montaggio e posa di sezionatore tripolare con o senza lame di messa a terra, con manovra a motore, consegnato a piè d'opera scomposto nelle varie parti, compreso ogni onere per l'assemblaggio, il montaggio su cavalletto già in opera, comprensivo di tutto il materiale minuto occorrente, nonché della posa del relativo armadio di comando e, ove occorra, delle lame di terra, la perfetta messa a punto e messa in servizio. Compreso l’attestamento di tutti i cavi ma esclusa la loro posa da compensarsi a parte.
ES.IE.A.2102.A	Montaggio e posa di sezionatore tripolare con o senza lame di messa a terra, con manovra a motore, consegnato a piè d'opera scomposto nelle varie parti, compreso ogni onere per l'assemblaggio, il montaggio su cavalletto già in opera, comprensivo di tutto il materiale minuto occorrente, nonché della posa del relativo armadio di comando e, ove occorra, delle lame di terra, la perfetta messa a punto e messa in servizio. Compreso l’attestamento di tutti i cavi ma esclusa la loro posa da compensarsi a parte. / - Per ogni sezionatore tripolare A.T. a 66/132/150 kV senza lame di terra	CAD		2732,46	74,000%
ES.IE.A.2102.B	Montaggio e posa di sezionatore tripolare con o senza lame di messa a terra, con manovra a motore, consegnato a piè d'opera scomposto nelle varie parti, compreso ogni onere per l'assemblaggio, il montaggio su cavalletto già in opera, comprensivo di tutto il materiale minuto occorrente, nonché della posa del relativo armadio di comando e, ove occorra, delle lame di terra, la perfetta messa a punto e messa in servizio. Compreso l’attestamento di tutti i cavi ma esclusa la loro posa da compensarsi a parte. / - Per ogni sezionatore tripolare A.T. a 66/132/150 kV con lame di terra	CAD		3049,60	73,000%
ES.IE.A.2103	Montaggio e posa di interruttore tripolare A.T., completo di TA, consegnato a piè d'opera scomposto nelle varie parti, compre so ogni onere per l'assemblaggio, il montaggio su cavalletto già in opera, comprensivo di tutto il materiale minuto occorrente, il montaggio dei poli, delle celle deionizzanti, della cassa di manovra, della tiranteria e la perfetta messa a punto per la messa in servizio e il riempimento dei poli con il fluido isolante. Compreso l’attestamento di tutti i cavi ma esclusa la loro posa da compensarsi a parte.
ES.IE.A.2103.A	Montaggio e posa di interruttore tripolare A.T., completo di TA, consegnato a piè d'opera scomposto nelle varie parti, compre so ogni onere per l'assemblaggio, il montaggio su cavalletto già in opera, comprensivo di tutto il materiale minuto occorrente, il montaggio dei poli, delle celle deionizzanti, della cassa di manovra, della tiranteria e la perfetta messa a punto per la messa in servizio e il riempimento dei poli con il fluido isolante. Compreso l’attestamento di tutti i cavi ma esclusa la loro posa da compensarsi a parte. / - Per ogni interruttore tripolare A.T. a 66/132/150 kV.	CAD		3199,72	70,800%
ES.IE.A.2103.B	Montaggio e posa di interruttore tripolare A.T., completo di TA, consegnato a piè d'opera scomposto nelle varie parti, compre so ogni onere per l'assemblaggio, il montaggio su cavalletto già in opera, comprensivo di tutto il materiale minuto occorrente, il montaggio dei poli, delle celle deionizzanti, della cassa di manovra, della tiranteria e la perfetta messa a punto per la messa in servizio e il riempimento dei poli con il fluido isolante. Compreso l’attestamento di tutti i cavi ma esclusa la loro posa da compensarsi a parte. / - Per ogni singolo TA separato dal corpo dell'interruttore.	CAD		274,54	68,200%
ES.IE.A.3101	Fornitura in opera di isolatore portante in materiale composito, con dimensioni e caratteristiche conformi alle prescrizioni della norma RFI/TC.TE.STF.LP 45 – TABELLA ULP 45-10 per l'isolatore di cui alla cat/prog 773/227.
ES.IE.A.3101.A	Fornitura in opera di isolatore portante in materiale composito, con dimensioni e caratteristiche conformi alle prescrizioni della norma RFI/TC.TE.STF.LP 45 – TABELLA ULP 45-10 per l'isolatore di cui alla cat/prog 773/227. / - per cadaun isolatore rigido portasbarra.	CAD		466,99	8,700%
ES.IE.A.5100	Smontaggio e rimozione di trasformatore di potenza in olio, compreso ogni onere per la traslazione sul binario ed il posizionamento sul mezzo di trasporto. Compreso e compensato lo smontaggio degli isolatori passanti, del conservatore e degli accessori e l o svuotamento del conservatore dall’olio.
ES.IE.A.5100.A	Smontaggio e rimozione di trasformatore di potenza in olio, compreso ogni onere per la traslazione sul binario ed il posizionamento sul mezzo di trasporto. Compreso e compensato lo smontaggio degli isolatori passanti, del conservatore e degli accessori e l o svuotamento del conservatore dall’olio. / - Per ogni trasformatore di potenza a 132 o 150 kV da 3,6 o 5,4 MW	CAD		2583,57	76,800%
ES.IE.A.5100.B	Smontaggio e rimozione di trasformatore di potenza in olio, compreso ogni onere per la traslazione sul binario ed il posizionamento sul mezzo di trasporto. Compreso e compensato lo smontaggio degli isolatori passanti, del conservatore e degli accessori e l o svuotamento del conservatore dall’olio. / - Per ogni trasformatore di potenza a 66 kV da 3,6 o 5,4 MW	CAD		2259,50	73,500%
ES.IE.A.5101	Rimozione di trasformatore di potenza in olio, compreso ogni onere per la traslazione sul binario ed il posizionamento sul mezzo di trasporto. Sono esclusi dalla voce: lo smontaggio degli isolatori passanti, del conservatore e degli accessori nonché lo svuotamento del conservatore dall’olio.
ES.IE.A.5101.A	Rimozione di trasformatore di potenza in olio, compreso ogni onere per la traslazione sul binario ed il posizionamento sul mezzo di trasporto. Sono esclusi dalla voce: lo smontaggio degli isolatori passanti, del conservatore e degli accessori nonché lo svuotamento del conservatore dall’olio. / - Per ogni trasformatore di potenza a 66, 132 o 150 kV da 3,6 o 5,4 MW	CAD		968,45	69,000%
ES.IE.A.5102	Rimozione di sezionatore tripolare con o senza lame di messa a terra, con manovra a motore, da scomporre nelle varie parti, lo smontaggio del relativo armadio di comando e, ove occorra, delle lame di terra. Compreso lo slacciamento di tutti i cavi ma esclusa la loro rimozione da compensarsi a parte.
ES.IE.A.5102.A	Rimozione di sezionatore tripolare con o senza lame di messa a terra, con manovra a motore, da scomporre nelle varie parti, lo smontaggio del relativo armadio di comando e, ove occorra, delle lame di terra. Compreso lo slacciamento di tutti i cavi ma esclusa la loro rimozione da compensarsi a parte. / - Per ogni sezionatore tripolare A.T. a 66/132/150 kV senza lame di terra	CAD		932,61	61,900%
ES.IE.A.5102.B	Rimozione di sezionatore tripolare con o senza lame di messa a terra, con manovra a motore, da scomporre nelle varie parti, lo smontaggio del relativo armadio di comando e, ove occorra, delle lame di terra. Compreso lo slacciamento di tutti i cavi ma esclusa la loro rimozione da compensarsi a parte. / - Per ogni sezionatore tripolare A.T. a 66/132/150 kV con lame di terra	CAD		1079,81	61,900%
ES.IE.A.5103	Rimozione di interruttore tripolare A.T., completo di TA, da scomporre nelle varie parti, lo smontaggio dei poli, delle celle deionizzanti, della cassa di manovra, della tiranteria e lo svuotamento dei poli dal fluido isolante. Compreso lo slacciamento di tutti i cavi ma esclusa la loro rimozione da compensarsi a parte.
ES.IE.A.5103.A	Rimozione di interruttore tripolare A.T., completo di TA, da scomporre nelle varie parti, lo smontaggio dei poli, delle celle deionizzanti, della cassa di manovra, della tiranteria e lo svuotamento dei poli dal fluido isolante. Compreso lo slacciamento di tutti i cavi ma esclusa la loro rimozione da compensarsi a parte. / - Per ogni interruttore tripolare A.T. a 66/132/150 kV.	CAD		1260,88	61,400%
ES.IE.B	INSTALLAZIONI ELETTRICHE A MEDIA TENSIONE
ES.IE.B.1104	Fornitura di apparecchiatura UPP per unità funzionale alimentatore 3kVcc.
ES.IE.B.1104.A	Fornitura di apparecchiatura UPP per unità funzionale alimentatore 3kVcc. / - per ogni apparecchiatura UPP	CAD		6241,75	0,000%
ES.IE.B.1105	Fornitura di canali di misura della tensione e della corrente di linea per U.F. Alimentatore 3kVcc, di tipo ridondato, compatibili alla funzione di protezione secondo quanto previsto dalla Specifica tecnica RFI_DMA_IM_LA_SSE 360 Ed. 2005. Il canale comprende lo shunt resistivo per la trasduzione della corrente di linea, i trasmettitori con interfaccia in fibra ottica, i cavi in fibra di interfaccia, e ricevitori per l'interfacciamento verso l'unità di protezione UPP.
ES.IE.B.1105.A	Fornitura di canali di misura della tensione e della corrente di linea per U.F. Alimentatore 3kVcc, di tipo ridondato, compatibili alla funzione di protezione secondo quanto previsto dalla Specifica tecnica RFI_DMA_IM_LA_SSE 360 Ed. 2005. Il canale comprende lo shunt resistivo per la trasduzione della corrente di linea, i trasmettitori con interfaccia in fibra ottica, i cavi in fibra di interfaccia, e ricevitori per l'interfacciamento verso l'unità di protezione UPP. / - per ogni coppia di canale di misura della tensione e della corrente	CAD		2628,11	0,000%
ES.IE.B.1106	Fornitura di apparecchiatura UPC per unità funzionale alimentatore.
ES.IE.B.1106.A	Fornitura di apparecchiatura UPC per unità funzionale alimentatore. / - per ogni apparecchiatura UPC	CAD		8377,08	0,000%
ES.IE.B.1107	Fornitura di apparecchiatura UPP per unità funzionale misure e negativi.
ES.IE.B.1107.A	Fornitura di apparecchiatura UPP per unità funzionale misure e negativi. / - per ogni apparecchiatura UPP	CAD		6241,75	0,000%
ES.IE.B.1108	Fornitura di Sistema di misurazione e registrazione di energia per SSE omologata da RFI secondo la specifica tecnica RFI_DMA_IM_LA_SP_IFS 362_A già preconfigurata, collaudata e pronta per il montaggio.
ES.IE.B.1108.A	Fornitura di Sistema di misurazione e registrazione di energia per SSE omologata da RFI secondo la specifica tecnica RFI_DMA_IM_LA_SP_IFS 362_A già preconfigurata, collaudata e pronta per il montaggio. / - per ogni sistema di misurazione e registrazione di energia	CAD		6734,52	0,000%
ES.IE.B.1109	Fornitura di apparecchiatura UPP comprensiva di "Sistema di misurazione e registrazione di energia per SSE".
ES.IE.B.1109.A	Fornitura di apparecchiatura UPP comprensiva di "Sistema di misurazione e registrazione di energia per SSE". / - per ogni apparecchiatura UPP	CAD		11908,61	0,000%
ES.IE.B.1110	Fornitura di apparecchiatura "Dispositivo di collegamento del negativo 3kVcc all'impianto di terra di SSE e cabine TE", conforme alla specifica tecnica RFI_DMA_IM_LA_SP_IFS 370_A, della tipologia prevista per l'inserimento all'interno della unità funzionale "misure e negativi", approvata da RFI contestualmente alla unità funzionale stessa.
ES.IE.B.1110.A	Fornitura di apparecchiatura "Dispositivo di collegamento del negativo 3kVcc all'impianto di terra di SSE e cabine TE", conforme alla specifica tecnica RFI_DMA_IM_LA_SP_IFS 370_A, della tipologia prevista per l'inserimento all'interno della unità funzionale "misure e negativi", approvata da RFI contestualmente alla unità funzionale stessa. / - per ogni dispositivo	CAD		16179,29	0,000%
ES.IE.B.1111	Fornitura di apparecchiatura UPC per U.F. misure e negativi.
ES.IE.B.1111.A	Fornitura di apparecchiatura UPC per U.F. misure e negativi. / - per ogni apparecchiatura UPC	CAD		7309,41	0,000%
ES.IE.B.1112	Fornitura di canali di misura della tensione e della corrente di linea per U.F. misure e negativi 3kVcc, di tipo semplice adatto alla funzione di misura, compatibili alla funzione di protezione secondo quanto previsto dalla Specifica tecnica RFI_DMA_IM_LA_SSE 360 Ed. 2005. Il canale comprende lo shunt resistivo per la trasduzione della corrente di linea, i trasmettitori con interfaccia in fibra ottica, i cavi in fibra di interfaccia, e ricevitori per l'interfacciamento verso l'unità di protezione UPP.
ES.IE.B.1112.A	Fornitura di canali di misura della tensione e della corrente di linea per U.F. misure e negativi 3kVcc, di tipo semplice adatto alla funzione di misura, compatibili alla funzione di protezione secondo quanto previsto dalla Specifica tecnica RFI_DMA_IM_LA_SSE 360 Ed. 2005. Il canale comprende lo shunt resistivo per la trasduzione della corrente di linea, i trasmettitori con interfaccia in fibra ottica, i cavi in fibra di interfaccia, e ricevitori per l'interfacciamento verso l'unità di protezione UPP. / - per ogni coppia di canale di misura della tensione e della corrente	CAD		1806,82	0,000%
ES.IE.B.1113	Fornitura a pie d'opera sistema RV di misura e rilevazione minima tensione 3kV, approvato da RFI, costituito da rilevatore da palo autoalimentato dalla tensione 3kVcc della linea di contatto e di relativo ricevitore, dotato di separazione galvanica in fibra ottica tra il rilevatore installato sul palo e il ricevitore da installarsi all'interno del fabbricato di SSE o Cab.TE.
ES.IE.B.1113.A	Fornitura a pie d'opera sistema RV di misura e rilevazione minima tensione 3kV, approvato da RFI, costituito da rilevatore da palo autoalimentato dalla tensione 3kVcc della linea di contatto e di relativo ricevitore, dotato di separazione galvanica in fibra ottica tra il rilevatore installato sul palo e il ricevitore da installarsi all'interno del fabbricato di SSE o Cab.TE. / - per ogni sistema RV con 5 metri di cavo in fibra ottica completo di connettori ST	CAD		3860,03	0,000%
ES.IE.B.1113.B	Fornitura a pie d'opera sistema RV di misura e rilevazione minima tensione 3kV, approvato da RFI, costituito da rilevatore da palo autoalimentato dalla tensione 3kVcc della linea di contatto e di relativo ricevitore, dotato di separazione galvanica in fibra ottica tra il rilevatore installato sul palo e il ricevitore da installarsi all'interno del fabbricato di SSE o Cab.TE. / - per ogni sistema RV con 50 metri di cavo in fibra ottica completo di connettori ST	CAD		4139,27	0,000%
ES.IE.B.1113.C	Fornitura a pie d'opera sistema RV di misura e rilevazione minima tensione 3kV, approvato da RFI, costituito da rilevatore da palo autoalimentato dalla tensione 3kVcc della linea di contatto e di relativo ricevitore, dotato di separazione galvanica in fibra ottica tra il rilevatore installato sul palo e il ricevitore da installarsi all'interno del fabbricato di SSE o Cab.TE. / - per ogni sistema RV con 100 metri di cavo in fibra ottica completo di connettori ST	CAD		4361,01	0,000%
ES.IE.B.1113.D	Fornitura a pie d'opera sistema RV di misura e rilevazione minima tensione 3kV, approvato da RFI, costituito da rilevatore da palo autoalimentato dalla tensione 3kVcc della linea di contatto e di relativo ricevitore, dotato di separazione galvanica in fibra ottica tra il rilevatore installato sul palo e il ricevitore da installarsi all'interno del fabbricato di SSE o Cab.TE. / - per ogni sistema RV con 150 metri di cavo in fibra ottica completo di connettori ST	CAD		4574,56	0,000%
ES.IE.B.1113.E	Fornitura a pie d'opera sistema RV di misura e rilevazione minima tensione 3kV, approvato da RFI, costituito da rilevatore da palo autoalimentato dalla tensione 3kVcc della linea di contatto e di relativo ricevitore, dotato di separazione galvanica in fibra ottica tra il rilevatore installato sul palo e il ricevitore da installarsi all'interno del fabbricato di SSE o Cab.TE. / - per ogni sistema RV con 200 metri di cavo in fibra ottica completo di connettori ST	CAD		4804,56	0,000%
ES.IE.B.1114	Fornitura a pie d'opera di Alimentatore stabilizzato caricabatteria 110/132 Vcc in configurazione base per l'alimentazione dei servizi ausiliari in corrente continua di SSE e cabine TE realizzato secondo Specifica tecnica di riferimento RFI DMA IM LA S P IFS 330 A.
ES.IE.B.1114.A	Fornitura a pie d'opera di Alimentatore stabilizzato caricabatteria 110/132 Vcc in configurazione base per l'alimentazione dei servizi ausiliari in corrente continua di SSE e cabine TE realizzato secondo Specifica tecnica di riferimento RFI DMA IM LA S P IFS 330 A. / - per ogni Alimentatore stabilizzato	CAD		11481,57	0,000%
ES.IE.B.1114.B	Fornitura a pie d'opera di Alimentatore stabilizzato caricabatteria 110/132 Vcc in configurazione base per l'alimentazione dei servizi ausiliari in corrente continua di SSE e cabine TE realizzato secondo Specifica tecnica di riferimento RFI DMA IM LA S P IFS 330 A. / - per ogni modulo GAL	CAD		1937,40	0,000%
ES.IE.B.1114.C	Fornitura a pie d'opera di Alimentatore stabilizzato caricabatteria 110/132 Vcc in configurazione base per l'alimentazione dei servizi ausiliari in corrente continua di SSE e cabine TE realizzato secondo Specifica tecnica di riferimento RFI DMA IM LA S P IFS 330 A. / - per ogni modulo GCB	CAD		1937,40	0,000%
ES.IE.B.2 01	Posa in opera su basamento in cemento già esistente o su carpenteria metallica già esistente del trasformatore di corrente per servizi ausiliari (S.A.), compresa la fornitura della occorrente bulloneria.
ES.IE.B.2 01.A	Posa in opera su basamento in cemento già esistente o su carpenteria metallica già esistente del trasformatore di corrente per servizi ausiliari (S.A.), compresa la fornitura della occorrente bulloneria. / - Posa in opera del trasformatore per servizi ausiliari (S.A.)	CAD		141,64	65,700%
ES.IE.B.2 03	Montaggio e posa in opera, su apposito controtelaio da fissare a parete, di sezionatore compreso ogni onere per il fissaggio a parete o su carpenteria metallica, adattamento della manovra e la perfetta messa a punto.
ES.IE.B.2 03.A	Montaggio e posa in opera, su apposito controtelaio da fissare a parete, di sezionatore compreso ogni onere per il fissaggio a parete o su carpenteria metallica, adattamento della manovra e la perfetta messa a punto. / - Montaggio e posa in opera di sezionatore esapolare di gruppo compreso ogni onere per il fissaggio a parete o su carpenteria metallica, adattamento della manovra e la perfetta messa a punto	CAD		609,87	79,900%
ES.IE.B.2 03.B	Montaggio e posa in opera, su apposito controtelaio da fissare a parete, di sezionatore compreso ogni onere per il fissaggio a parete o su carpenteria metallica, adattamento della manovra e la perfetta messa a punto. / - Montaggio e posa in opera di sezionatore bipolare di gruppo e/o alimentatori, compreso ogni onere per il fissaggio a parete o su carpenteria metallica, adattamento della manovra e la perfetta messa a punto.	CAD		363,69	83,200%
ES.IE.B.2 03.C	Montaggio e posa in opera, su apposito controtelaio da fissare a parete, di sezionatore compreso ogni onere per il fissaggio a parete o su carpenteria metallica, adattamento della manovra e la perfetta messa a punto. / - Montaggio e posa di sezionatore bipolare per SSA, compreso ogni onere per il fissaggio a parete su carpenteria metallica, adattamento della manovra e la perfetta messa a punto	CAD		217,64	85,200%
ES.IE.B.2 03.D	Montaggio e posa in opera, su apposito controtelaio da fissare a parete, di sezionatore compreso ogni onere per il fissaggio a parete o su carpenteria metallica, adattamento della manovra e la perfetta messa a punto. / - Maggiorazione alla voce ES.IE.B.2 03.A per la motorizzazione dei sezionatori esapolari di gruppo, compresa la fornitura e posa in opera degli argani e di tutti gli accessori necessari per rendere l'opera completa e funzionante.	CAD		1721,76	11,800%
ES.IE.B.2 04	Posa in opera di gruppo raddrizzatore al silicio e relativi accessori (scaricatori, quadretti di segnalazione ecc.) compresa la fornitura di appositi feltri antivibranti da interporre fra telaio e pavimento.
ES.IE.B.2 04.A	Posa in opera di gruppo raddrizzatore al silicio e relativi accessori (scaricatori, quadretti di segnalazione ecc.) compresa la fornitura di appositi feltri antivibranti da interporre fra telaio e pavimento. / - Posa in opera di gruppo raddrizzatore al silicio e relativi accessori (scaricatori, quadretti di segnalazione, ecc.), compresa la fornitura di appositi feltri antivibranti da interporre fra telaio e pavimento	CAD		344,80	84,000%
ES.IE.B.2 05	Posa in opera del reattore in aria per filtri su eventuale controtelaio da compensarsi a parte.
ES.IE.B.2 05.A	Posa in opera del reattore in aria per filtri su eventuale controtelaio da compensarsi a parte. / - Posa in opera del reattore in aria per filtri su eventuale controtelaio da compensarsi a parte	CAD		428,39	71,900%
ES.IE.B.2 06	Montaggio e posa in opera su carpenteria metallica già predisposta di condensatore da 30 microfarad.
ES.IE.B.2 06.A	Montaggio e posa in opera su carpenteria metallica già predisposta di condensatore da 30 microfarad. / - Montaggio e posa in opera su carpenteria metallica già predisposta di condensatore da 30 microfarad	CAD		26,33	100,000%
ES.IE.B.2 07	Montaggio e posa in opera di interruttore extrarapido su apposito supporto da compensarsi a parte.
ES.IE.B.2 07.A	Montaggio e posa in opera di interruttore extrarapido su apposito supporto da compensarsi a parte. / - Montaggio e posa in opera di interruttore extrarapido su apposito supporto da compensarsi a parte	CAD		131,91	76,200%
ES.IE.B.2 08	Posa in opera di resistenza prova terra.
ES.IE.B.2 08.A	Posa in opera di resistenza prova terra. / - Posa in opera di resistenza prova terra	CAD		77,04	100,000%
ES.IE.B.2 09	Posa in opera di teleruttore prova terra.
ES.IE.B.2 09.A	Posa in opera di teleruttore prova terra. / - Posa in opera di teleruttore prova terra	CAD		77,04	100,000%
ES.IE.B.2 10	Posa in opera su carpenteria metallica zancata a parete da compensarsi a parte di scaricatore a spinterometro e condensatore.
ES.IE.B.2 10.A	Posa in opera su carpenteria metallica zancata a parete da compensarsi a parte di scaricatore a spinterometro e condensatore. / - Posa in opera su carpenteria metallica zancata a parete da compensarsi a parte di scaricatore a spinterometro e condensatore	CAD		77,04	100,000%
ES.IE.B.2 11	Montaggio e posa in opera su palo tubolare di sezionatore a corna, compreso ogni onere per il montaggio delle mensole di sostegno, del sezionatore, della cassa di manovra della tiranteria ed accessori vari, compresa altresì la regolazione e la messa a punto.
ES.IE.B.2 11.A	Montaggio e posa in opera su palo tubolare di sezionatore a corna, compreso ogni onere per il montaggio delle mensole di sostegno, del sezionatore, della cassa di manovra della tiranteria ed accessori vari, compresa altresì la regolazione e la messa a punto. / - Montaggio e posa in opera su palo tubolare di sezionatore a corna compreso ogni onere per il montaggio, la regolazione e la messa a punto	CAD		365,09	80,400%
ES.IE.B.2 12	Montaggio in opera di apparecchiature elettriche varie (shunt, resistenze potenziometriche, relè voltmetrici, relè di massa, relè direzionali, portafusibile, sezionatori con lame di messa a terra).
ES.IE.B.2 12.A	Montaggio in opera di apparecchiature elettriche varie (shunt, resistenze potenziometriche, relè voltmetrici, relè di massa, relè direzionali, portafusibile, sezionatori con lame di messa a terra). / - Montaggio in opera di apparecchiature elettriche varie (shunt, resistenze potenziometriche, relè voltmetrici, relè di massa, relè direzionali, portafusibili, sezionatori con lame di messa a terra)	CAD		14,58	100,000%
ES.IE.B.2 13	Montaggio in opera di strumento di misura 3,4 kV c.c. di fornitura delle Ferrovie, compresa la fornitura di tutto il materiale minuto occorrente.
ES.IE.B.2 13.A	Montaggio in opera di strumento di misura 3,4 kV c.c. di fornitura delle Ferrovie, compresa la fornitura di tutto il materiale minuto occorrente. / - Montaggio in opera di strumento di misura 3,4 kV c.c. compresa la fornitura di tutto il materiale minuto occorrente: contatore	CAD		26,33	100,000%
ES.IE.B.2 13.B	Montaggio in opera di strumento di misura 3,4 kV c.c. di fornitura delle Ferrovie, compresa la fornitura di tutto il materiale minuto occorrente. / - Montaggio in opera di strumento di misura 3,4 kV c.c. compresa la fornitura di tutto il materiale minuto occorrente: voltmetro/amperometro registratore	CAD		26,33	100,000%
ES.IE.B.2 13.C	Montaggio in opera di strumento di misura 3,4 kV c.c. di fornitura delle Ferrovie, compresa la fornitura di tutto il materiale minuto occorrente. / - Montaggio in opera di strumento di misura 3,4 kV c.c. compresa la fornitura di tutto il materiale minuto occorrente: trasduttore di misura voltmetrico e/o amperometrico	CAD		105,67	100,000%
ES.IE.B.2 13.D	Montaggio in opera di strumento di misura 3,4 kV c.c. di fornitura delle Ferrovie, compresa la fornitura di tutto il materiale minuto occorrente. / - Montaggio in opera di voltmetro od amperometro indicatore completo di relativi partitori o shunt, fissato su appositi supporti isolati e protetto frontalmente da lastra trasparente di policarbonato dello spessore minimo di mm 3 compresa la fornitura del materiale minuto occorrente	CAD		61,98	100,000%
ES.IE.B.2101	Posa in opera di complesso di asservimento a diseccitazione tipo Asde 2, come prescritto dalla dall'Istruzione Tecnica TE/102, per la protezione di linee di contatto, completo di tutte le sue parti da installare sul quadro e sul campo quali dispositivo Asd e 2 (cat/prog. 794/106), relè voltmetrico e partitore voltmetrico in cassette stagne (cat/prog. 794/097), cablaggi e collegamenti MT e bt e quanto occorrente per dare il complesso completamente finito e funzionante.
ES.IE.B.2101.A	Posa in opera di complesso di asservimento a diseccitazione tipo Asde 2, come prescritto dalla dall'Istruzione Tecnica TE/102, per la protezione di linee di contatto, completo di tutte le sue parti da installare sul quadro e sul campo quali dispositivo Asd e 2 (cat/prog. 794/106), relè voltmetrico e partitore voltmetrico in cassette stagne (cat/prog. 794/097), cablaggi e collegamenti MT e bt e quanto occorrente per dare il complesso completamente finito e funzionante. / - per ogni complesso di asservimento	CAD		1912,75	76,100%
ES.IE.B.2102	Installazione di sezionatore a corna 3,4 kV c.c. su palo già predisposto.
ES.IE.B.2102.A	Installazione di sezionatore a corna 3,4 kV c.c. su palo già predisposto. / - per ogni sezionatore a corna	CAD		1275,75	70,200%
ES.IE.B.3 14	Fornitura e posa in opera su carpenteria metallica di trasformatore di tensione 3000/110 V 30 VA da interno.
ES.IE.B.3 14.A	Fornitura e posa in opera su carpenteria metallica di trasformatore di tensione 3000/110 V 30 VA da interno. / - Fornitura e posa in opera su carpenteria metallica di trasformatore di tensione 3000/110 V 30 VA da interno	CAD		233,00	31,200%
ES.IE.B.3 15	Fornitura e posa in opera di sezionatore unipolare 250 A - 6 kV con manovra rinviata e blocco elettrico per cella misure.
ES.IE.B.3 15.A	Fornitura e posa in opera di sezionatore unipolare 250 A - 6 kV con manovra rinviata e blocco elettrico per cella misure. / - Fornitura e posa in opera di sezionatore unipolare 250 A - 6 kV con manovra rinviata e blocco elettrico per cella misure.	CAD		288,48	31,200%
ES.IE.B.3 16	Fornitura e posa in opera, con fissaggio a parete, di sezionatore bipolare in cassa stagna 250 A 250 V c.c. compresa la fornitura dei materiali accessori occorrenti.
ES.IE.B.3 16.A	Fornitura e posa in opera, con fissaggio a parete, di sezionatore bipolare in cassa stagna 250 A 250 V c.c. compresa la fornitura dei materiali accessori occorrenti. / - Fornitura e posa in opera a parete di sezionatore bipolare in cassa stagna 250 A - 250 V c.c. compresa la fornitura dei materiali accessori occorrenti.	CAD		177,53	31,200%
ES.IE.C	INSTALLAZIONI ELETTRICHE PARTICOLARI
ES.IE.C.2 01	Montaggio in opera di apparecchiature varie da fissare a mezzo bulloneria e/o tasselli ad espansione in acciaio su strutture metalliche, pavimento o parete.
ES.IE.C.2 01.A	Montaggio in opera di apparecchiature varie da fissare a mezzo bulloneria e/o tasselli ad espansione in acciaio su strutture metalliche, pavimento o parete. / - Montaggio in opera di apparecchiature varie con almeno una delle tre dimensioni da c m 120 a 200 da fissare a mezzo bulloneria e/o tasselli ad espansione in acciaio su strutture metalliche, pavimento o parete	CAD		109,32	71,300%
ES.IE.C.2 01.B	Montaggio in opera di apparecchiature varie da fissare a mezzo bulloneria e/o tasselli ad espansione in acciaio su strutture metalliche, pavimento o parete. / - Montaggio in opera di apparecchiature varie con almeno una delle tre dimensioni da cm 80 a 119 da fissare a mezzo bulloneria e/o tasselli ad espansione in acciaio su strutture metalliche, pavimento o parete	CAD		59,45	71,900%
ES.IE.C.2 01.C	Montaggio in opera di apparecchiature varie da fissare a mezzo bulloneria e/o tasselli ad espansione in acciaio su strutture metalliche, pavimento o parete. / - Montaggio in opera di apparecchiature varie con almeno una delle tre dimensioni da cm 40 a 79 da fissare a mezzo bulloneria e /o tasselli ad espansione in acciaio su strutture metalliche, pavimento o parete.	CAD		37,59	72,200%
ES.IE.C.2 01.D	Montaggio in opera di apparecchiature varie da fissare a mezzo bulloneria e/o tasselli ad espansione in acciaio su strutture metalliche, pavimento o parete. / - Montaggio in opera di apparecchiature varie con almeno una delle tre dimensioni da cm 15 a 39 da fissare a mezzo bulloneria e /o tasselli ad espansione in acciaio su strutture metalliche, pavimento o parete.	CAD		23,09	100,000%
ES.IE.C.2 01.E	Montaggio in opera di apparecchiature varie da fissare a mezzo bulloneria e/o tasselli ad espansione in acciaio su strutture metalliche, pavimento o parete. / - Montaggio in opera di apparecchiature varie con le tre dimensioni inferiori a cm 15 da fissare a mezzo bulloneria e/o tasselli ad espansione in acciaio su strutture metalliche, pavimento o parete.	CAD		11,55	100,000%
ES.IF	IMPIANTO LUCE E F.M.
ES.IF.B	IMPIANTI
ES.IF.B.3 03	Fornitura e posa in opera di trasformatore trifase di isolamento da esterno della potenza di 30 kVA rapporto di trasformazione 380/380 + N con avvolgimento triangolo/stella ed isolato per la tensione massima di 12 kV continuativi.
ES.IF.B.3 03.A	Fornitura e posa in opera di trasformatore trifase di isolamento da esterno della potenza di 30 kVA rapporto di trasformazione 380/380 + N con avvolgimento triangolo/stella ed isolato per la tensione massima di 12 kV continuativi. / - Fornitura e posa in opera di trasformatore trifase di isolamento da esterno della potenza di 30 kVA, rapporto di trasformazione 380/380+N con avvolgimento triangolo/stella ed isolato per la tensione massima di 12 kV continuativi	CAD		1127,88	36,800%
ES.IF.C	CANALIZZAZIONI
ES.IF.C.3 01	Fornitura e posa in opera a parete o soffitto di canali portacavi in acciaio verniciato a forno per sostegno di condutture elettriche, apparecchi illuminanti, cassette di sezionamento, di derivazione e per discese volanti e simili.
ES.IF.C.3 01.A	Fornitura e posa in opera a parete o soffitto di canali portacavi in acciaio verniciato a forno per sostegno di condutture elettriche, apparecchi illuminanti, cassette di sezionamento, di derivazione e per discese volanti e simili. / - Fornitura e posa in opera a parete o soffitto di canali portacavi in acciaio delle dimensioni di mm 120x100 per sostegno condutture elettriche	M		29,08	29,700%
ES.IF.C.3 01.B	Fornitura e posa in opera a parete o soffitto di canali portacavi in acciaio verniciato a forno per sostegno di condutture elettriche, apparecchi illuminanti, cassette di sezionamento, di derivazione e per discese volanti e simili. / - Fornitura e posa in opera a parete o soffitto di canali portacavi in acciaio delle dimensioni di mm 300x100 per sostegno condutture elettriche	M		49,54	17,400%
ES.IF.C.3 02	Fornitura e posa in opera a parete o soffitto di canali portacavi in PVC autoestinguente adatto per sostegno condutture elettriche, apparecchi illuminanti, cassette di sezionamento.
ES.IF.C.3 02.A	Fornitura e posa in opera a parete o soffitto di canali portacavi in PVC autoestinguente adatto per sostegno condutture elettriche, apparecchi illuminanti, cassette di sezionamento. / - Fornitura e posa in opera a parete o soffitto di canali portacavi in PVC autoestinguente con elementi delle dimensioni di mm 100x60	M		10,64	52,500%
ES.IF.C.3 02.B	Fornitura e posa in opera a parete o soffitto di canali portacavi in PVC autoestinguente adatto per sostegno condutture elettriche, apparecchi illuminanti, cassette di sezionamento. / - Fornitura e posa in opera a parete o soffitto di canali portacavi in PVC autoestinguente con elementi delle dimensioni di mm 120x60	M		11,58	47,600%
ES.IF.C.3 02.C	Fornitura e posa in opera a parete o soffitto di canali portacavi in PVC autoestinguente adatto per sostegno condutture elettriche, apparecchi illuminanti, cassette di sezionamento. / - Fornitura e posa in opera a parete o soffitto di canali portacavi in PVC autoestinguente con elementi delle dimensioni di mm 160x60	M		12,77	43,200%
ES.IF.C.3 02.D	Fornitura e posa in opera a parete o soffitto di canali portacavi in PVC autoestinguente adatto per sostegno condutture elettriche, apparecchi illuminanti, cassette di sezionamento. / - Fornitura e posa in opera a parete o soffitto di canali portacavi in PVC autoestinguente con elementi delle dimensioni di mm 200x60	M		14,71	37,500%
ES.IF.C.3 02.E	Fornitura e posa in opera a parete o soffitto di canali portacavi in PVC autoestinguente adatto per sostegno condutture elettriche, apparecchi illuminanti, cassette di sezionamento. / - Fornitura e posa in opera a parete o soffitto di canali portacavi in PVC autoestinguente con elementi delle dimensioni di mm 240x60	M		16,44	33,500%
ES.IF.C.3 03	Fornitura e posa in opera di canalina in PVC per impianti a vista completa dei relativi accessori quali raccordi, angolazioni , ecc., fissata a parete ogni 150 cm circa.
ES.IF.C.3 03.A	Fornitura e posa in opera di canalina in PVC per impianti a vista completa dei relativi accessori quali raccordi, angolazioni , ecc., fissata a parete ogni 150 cm circa. / - Fornitura e posa in opera di canalina in PVC per impianti a vista della sezione fino a mm² 250	M		1,82	83,000%
ES.IF.C.3 03.B	Fornitura e posa in opera di canalina in PVC per impianti a vista completa dei relativi accessori quali raccordi, angolazioni , ecc., fissata a parete ogni 150 cm circa. / - Fornitura e posa in opera di canalina in PVC per impianti a vista della sezione da mm² 251 a 500	M		2,31	63,200%
ES.IF.C.3 03.C	Fornitura e posa in opera di canalina in PVC per impianti a vista completa dei relativi accessori quali raccordi, angolazioni , ecc., fissata a parete ogni 150 cm circa. / - Fornitura e posa in opera di canalina in PVC per impianti a vista della sezione da mm² 501 a 1400	M		2,67	60,700%
ES.IF.C.3 04	Fornitura e posa in opera di tubo rigido in PVC autoestinguente serie pesante fissato a parete ogni cm 150 circa.
ES.IF.C.3 04.A	Fornitura e posa in opera di tubo rigido in PVC autoestinguente serie pesante fissato a parete ogni cm 150 circa. / - Fornitura e posa in opera di tubo rigido in PVC autoestinguente per impianti a vista del diametro esterno fino a mm 16	M		1,71	63,700%
ES.IF.C.3 04.B	Fornitura e posa in opera di tubo rigido in PVC autoestinguente serie pesante fissato a parete ogni cm 150 circa. / - Fornitura e posa in opera di tubo rigido in PVC autoestinguente per impianti a vista del diametro esterno da mm 17 a mm 25	M		2,07	62,800%
ES.IF.C.3 04.C	Fornitura e posa in opera di tubo rigido in PVC autoestinguente serie pesante fissato a parete ogni cm 150 circa. / - Fornitura e posa in opera di tubo rigido in PVC autoestinguente per impianti a vista del diametro esterno da mm 26 a mm 40	M		4,57	57,600%
ES.IV	INTERVENTI VARI
ES.IV.A	VERNICIATURE E TINTEGGIATURE
ES.IV.A.3 01	Verniciatura di apparecchiature di piazzale A.T., previa accurata preparazione delle superfici, con una mano di antiruggine del tipo oleofenolica e due mani a finire con resine alchidiche - clorocaucciù, di colore a scelta delle Ferrovie.
ES.IV.A.3 01.A	Verniciatura di apparecchiature di piazzale A.T., previa accurata preparazione delle superfici, con una mano di antiruggine del tipo oleofenolica e due mani a finire con resine alchidiche - clorocaucciù, di colore a scelta delle Ferrovie. / - Verniciatura di interruttore tripolare a volume di olio ridotto o a gas SF6 a 132 o 150 kV.	CAD		116,37	67,400%
ES.IV.A.3 01.B	Verniciatura di apparecchiature di piazzale A.T., previa accurata preparazione delle superfici, con una mano di antiruggine del tipo oleofenolica e due mani a finire con resine alchidiche - clorocaucciù, di colore a scelta delle Ferrovie. / - Verniciatura di interruttore tripolare a volume di olio ridotto o a gas SF6 a 66 kV	CAD		87,28	67,400%
ES.IV.A.3 01.C	Verniciatura di apparecchiature di piazzale A.T., previa accurata preparazione delle superfici, con una mano di antiruggine del tipo oleofenolica e due mani a finire con resine alchidiche - clorocaucciù, di colore a scelta delle Ferrovie. / - Verniciatura di interruttore tripolare a volume di olio ridotto o a gas SF6 a 132 o150 kV con TA separati.	CAD		145,45	67,400%
ES.IV.A.3 01.D	Verniciatura di apparecchiature di piazzale A.T., previa accurata preparazione delle superfici, con una mano di antiruggine del tipo oleofenolica e due mani a finire con resine alchidiche - clorocaucciù, di colore a scelta delle Ferrovie. / - Verniciatura di interruttore tripolare a volume di olio ridotto o a gas SF6 a 66 kV con TA separati	CAD		104,75	67,400%
ES.IV.A.3 01.E	Verniciatura di apparecchiature di piazzale A.T., previa accurata preparazione delle superfici, con una mano di antiruggine del tipo oleofenolica e due mani a finire con resine alchidiche - clorocaucciù, di colore a scelta delle Ferrovie. / - Verniciatura di sezionatore tripolare rotativo con o senza lame di messa a terra per tensione di 132 o 150 kV.	CAD		116,37	67,400%
ES.IV.A.3 01.F	Verniciatura di apparecchiature di piazzale A.T., previa accurata preparazione delle superfici, con una mano di antiruggine del tipo oleofenolica e due mani a finire con resine alchidiche - clorocaucciù, di colore a scelta delle Ferrovie. / - Verniciatura di sezionatore tripolare rotativo con o senza lame di messa a terra per tensione di 66 kV	CAD		87,28	67,400%
ES.IV.A.3 01.G	Verniciatura di apparecchiature di piazzale A.T., previa accurata preparazione delle superfici, con una mano di antiruggine del tipo oleofenolica e due mani a finire con resine alchidiche - clorocaucciù, di colore a scelta delle Ferrovie. / - Verniciatura di riduttore di corrente e/o tensione a 132 o 150 kV.	CAD		24,71	56,700%
ES.IV.A.3 01.H	Verniciatura di apparecchiature di piazzale A.T., previa accurata preparazione delle superfici, con una mano di antiruggine del tipo oleofenolica e due mani a finire con resine alchidiche - clorocaucciù, di colore a scelta delle Ferrovie. / - Verniciatura di riduttore di corrente e/o tensione a 66 kV	CAD		14,73	46,600%
ES.IV.A.3 01.I	Verniciatura di apparecchiature di piazzale A.T., previa accurata preparazione delle superfici, con una mano di antiruggine del tipo oleofenolica e due mani a finire con resine alchidiche - clorocaucciù, di colore a scelta delle Ferrovie. / - Verniciatura di scaricatori di sovratensione a 132 o 150 kV	CAD		16,18	46,700%
ES.IV.A.3 01.L	Verniciatura di apparecchiature di piazzale A.T., previa accurata preparazione delle superfici, con una mano di antiruggine del tipo oleofenolica e due mani a finire con resine alchidiche - clorocaucciù, di colore a scelta delle Ferrovie. / - Verniciatura di scaricatori di sovratensione a 66 kV.	CAD		10,32	46,800%
ES.IV.A.3 01.M	Verniciatura di apparecchiature di piazzale A.T., previa accurata preparazione delle superfici, con una mano di antiruggine del tipo oleofenolica e due mani a finire con resine alchidiche - clorocaucciù, di colore a scelta delle Ferrovie. / - Verniciatura di colonnine rompitratta per tensioni di 66, 132 e 150 kV.	CAD		14,73	46,600%
ES.IV.A.3 01.N	Verniciatura di apparecchiature di piazzale A.T., previa accurata preparazione delle superfici, con una mano di antiruggine del tipo oleofenolica e due mani a finire con resine alchidiche - clorocaucciù, di colore a scelta delle Ferrovie. / - Verniciatura di isolatore passante per trasformatori da 66, 132 e 150 kV.	CAD		7,35	46,500%
ES.IV.A.3 01.O	Verniciatura di apparecchiature di piazzale A.T., previa accurata preparazione delle superfici, con una mano di antiruggine del tipo oleofenolica e due mani a finire con resine alchidiche - clorocaucciù, di colore a scelta delle Ferrovie. / - Verniciatura di isolatori passanti a 3,4 kV	CAD		1,48	53,400%
ES.IV.A.3 02	Verniciatura di superfici metalliche di apparecchiature elettriche di qualsiasi forma e dimensione, previa accurata preparazione delle superfici stesse.
ES.IV.A.3 02.A	Verniciatura di superfici metalliche di apparecchiature elettriche di qualsiasi forma e dimensione, previa accurata preparazione delle superfici stesse. / - Verniciatura con due mani di vernice a finire su superfici zincate a fuoco	M2		9,96	66,700%
ES.IV.A.3 02.B	Verniciatura di superfici metalliche di apparecchiature elettriche di qualsiasi forma e dimensione, previa accurata preparazione delle superfici stesse. / - Verniciatura con una mano di antiruggine e due mani di vernice a finire, come alla Voce ES.IV.A.3 01, su superfici aventi già una prima mano di antiruggine	M2		10,45	66,300%
ES.IV.A.3 02.C	Verniciatura di superfici metalliche di apparecchiature elettriche di qualsiasi forma e dimensione, previa accurata preparazione delle superfici stesse. / - Verniciatura con due mani di vernice a finire su superfici già verniciate	M2		7,46	66,100%
ES.IV.A.3 03	Ripristino della tinteggiatura interna della SSE con una mano a tempera della stessa tinta preesistente.
ES.IV.A.3 03.A	Ripristino della tinteggiatura interna della SSE con una mano a tempera della stessa tinta preesistente. / - Ripristino della tinteggiatura interna della SSE con una mano a tempera della stessa tinta preesistente	M2		1,13	69,900%
ES.IV.A.3 04	Ripristino tinteggiature fino ad una altezza di m 1,5 di tutte le pareti interne della SSE con smalto oleosintetico dello stesso colore preesistente.
ES.IV.A.3 04.A	Ripristino tinteggiature fino ad una altezza di m 1,5 di tutte le pareti interne della SSE con smalto oleosintetico dello stesso colore preesistente. / - Ripristino della tinteggiatura fino ad una altezza di m 1,5 di tutte le pareti interne alla SSE con smalto oleosintetico dello stesso colore preesistente	M2		4,96	66,900%
ES.IV.B	TARGHE E CARTELLI
ES.IV.B.3 01	Fornitura e posa in opera su strutture metalliche o a parete, di targhe di identificazione apparecchiature in alluminio a due colori complete di controtelai di rinforzo in acciaio zincato e collari o staffe saldate o bullonate per il montaggio a mezzo viti , bulloni, ecc. compreso ogni onere di aggiustaggio in cantiere e la fornitura di tutto il materiale occorrente.
ES.IV.B.3 01.A	Fornitura e posa in opera su strutture metalliche o a parete, di targhe di identificazione apparecchiature in alluminio a due colori complete di controtelai di rinforzo in acciaio zincato e collari o staffe saldate o bullonate per il montaggio a mezzo viti , bulloni, ecc. compreso ogni onere di aggiustaggio in cantiere e la fornitura di tutto il materiale occorrente. / - Fornitura e posa in opera di targhe di identificazione apparecchiature, in alluminio a due colori delle dimensioni di mm 300x 300	CAD		32,81	15,200%
ES.IV.B.3 01.B	Fornitura e posa in opera su strutture metalliche o a parete, di targhe di identificazione apparecchiature in alluminio a due colori complete di controtelai di rinforzo in acciaio zincato e collari o staffe saldate o bullonate per il montaggio a mezzo viti , bulloni, ecc. compreso ogni onere di aggiustaggio in cantiere e la fornitura di tutto il materiale occorrente. / - Fornitura e posa in opera di targhe di identificazione apparecchiature, in alluminio a due colori del diametro di mm 300	CAD		32,81	15,200%
ES.IV.B.3 01.C	Fornitura e posa in opera su strutture metalliche o a parete, di targhe di identificazione apparecchiature in alluminio a due colori complete di controtelai di rinforzo in acciaio zincato e collari o staffe saldate o bullonate per il montaggio a mezzo viti , bulloni, ecc. compreso ogni onere di aggiustaggio in cantiere e la fornitura di tutto il materiale occorrente. / - Fornitura e posa in opera di targhe di identificazione apparecchiature, in alluminio a due colori delle dimensioni di mm 200x 200	CAD		20,16	24,700%
ES.IV.B.3 01.D	Fornitura e posa in opera su strutture metalliche o a parete, di targhe di identificazione apparecchiature in alluminio a due colori complete di controtelai di rinforzo in acciaio zincato e collari o staffe saldate o bullonate per il montaggio a mezzo viti , bulloni, ecc. compreso ogni onere di aggiustaggio in cantiere e la fornitura di tutto il materiale occorrente. / - Fornitura e posa in opera di targhe di identificazione apparecchiature, in alluminio a due colori del diametro di mm 200	CAD		20,16	24,700%
ES.IV.B.3 01.E	Fornitura e posa in opera su strutture metalliche o a parete, di targhe di identificazione apparecchiature in alluminio a due colori complete di controtelai di rinforzo in acciaio zincato e collari o staffe saldate o bullonate per il montaggio a mezzo viti , bulloni, ecc. compreso ogni onere di aggiustaggio in cantiere e la fornitura di tutto il materiale occorrente. / - Fornitura e posa in opera di targhe di identificazione apparecchiature, in alluminio a due colori delle dimensioni di mm 150x 50	CAD		13,84	36,300%
ES.IV.B.3 01.F	Fornitura e posa in opera su strutture metalliche o a parete, di targhe di identificazione apparecchiature in alluminio a due colori complete di controtelai di rinforzo in acciaio zincato e collari o staffe saldate o bullonate per il montaggio a mezzo viti , bulloni, ecc. compreso ogni onere di aggiustaggio in cantiere e la fornitura di tutto il materiale occorrente. / - Fornitura e posa in opera di targhe di identificazione apparecchiature: riduzione alle precedenti sottovoci per targa in materiale termoplastico.	%		-30,00
ES.IV.B.3 02	Fornitura e posa in opera, su strutture metalliche o a parete, di targhe monitorie di colore e tipo normalizzato e di qualunque dimensione compreso ogni onere per la fornitura di tutto il materiale occorrente.
ES.IV.B.3 02.A	Fornitura e posa in opera, su strutture metalliche o a parete, di targhe monitorie di colore e tipo normalizzato e di qualunque dimensione compreso ogni onere per la fornitura di tutto il materiale occorrente. / - Fornitura e posa in opera, su strutture metalliche o a parete, di targhe monitorie di colore e tipo normalizzato e di qualunque dimensione	CAD		12,57	39,600%
ES.MG	MAGGIORAZIONI
ES.MG.A	LAVORI IN GIORNATE FESTIVE
ES.MG.A.0100	Maggiorazione alle voci della presente Tariffa ES per lavori da eseguirsi in giornate festive.
ES.MG.A.0100.A	Maggiorazione alle voci della presente Tariffa ES per lavori da eseguirsi in giornate festive. / - per lavoro in giornata festiva	%		10,00
ES.MG.B	LAVORI NOTTURNI
ES.MG.B.0100	Maggiorazione alle voci della presente Tariffa ES per lavori da eseguirsi di notte.
ES.MG.B.0100.A	Maggiorazione alle voci della presente Tariffa ES per lavori da eseguirsi di notte. / - per lavoro notturno	%		15,00
ES.MM	MOVIMENTO MATERIALI
ES.MM.A	MATERIALI ED APPARECCHIATURE VARIE
ES.MM.A.2 01	Movimento di carpenteria metallica in ferro.
ES.MM.A.2 01.A	Movimento di carpenteria metallica in ferro. / - Movimento di carpenteria metallica in ferro per pali, travi, sostegni di apparecchiature a traliccio o tubolari.	KG		0,05	60,000%
ES.MM.A.2 01.B	Movimento di carpenteria metallica in ferro. / - Movimento di carpenteria metallica in ferro di modesto peso e dimensione	KG		0,07	71,400%
ES.MM.A.2 02	Movimento di rame.
ES.MM.A.2 02.A	Movimento di rame. / - Movimento di rame in barre o tubi	KG		0,07	71,400%
ES.MM.A.2 02.B	Movimento di rame. / - Movimento di rame in bobina di cavo o corda del peso sino a kg 500.	CAD		4,14	79,200%
ES.MM.A.2 02.C	Movimento di rame. / - Movimento di rame in bobina di cavo o corda del peso da kg 501 a kg 1000.	CAD		6,22	76,900%
ES.MM.A.2 02.D	Movimento di rame. / - Movimento di rame in bobina di cavo o corda del peso superiore a kg 1000	CAD		8,47	79,300%
ES.MM.A.2 03	Movimento di isolatori.
ES.MM.A.2 03.A	Movimento di isolatori. / - Movimento di isolatori rompitratta del peso fino a kg 100	CAD		30,50	72,000%
ES.MM.A.2 03.B	Movimento di isolatori. / - Movimento di isolatori raggruppati in gabbie del peso fino a kg 50.	CAD		2,44	68,000%
ES.MM.A.2 04	Movimento di riduttori di corrente o tensione.
ES.MM.A.2 04.A	Movimento di riduttori di corrente o tensione. / - Movimento di riduttori di corrente o tensione o scaricatori di sovratensione del peso fino a kg 500	CAD		7,91	79,400%
ES.MM.A.2 04.B	Movimento di riduttori di corrente o tensione. / - Movimento di riduttori di corrente o tensione del peso da kg 501 a 1000	CAD		12,45	79,400%
ES.MM.A.2 05	Movimento di sezionatore tripolare A.T. con o senza lame di messa a terra, scomposto nelle varie parti.
ES.MM.A.2 05.A	Movimento di sezionatore tripolare A.T. con o senza lame di messa a terra, scomposto nelle varie parti. / - Movimento di sezionatore tripolare AT con o senza lame di messa a terra.	CAD		34,66	72,000%
ES.MM.A.2 06	Movimento di interruttore tripolare a volume di olio ridotto o a gas SF6 scomposto nelle varie parti.
ES.MM.A.2 06.A	Movimento di interruttore tripolare a volume di olio ridotto o a gas SF6 scomposto nelle varie parti. / - Movimento di interruttore tripolare a volume di olio ridotto o a gas SF6 a 132 o 150 kV.	CAD		69,28	72,000%
ES.MM.A.2 06.B	Movimento di interruttore tripolare a volume di olio ridotto o a gas SF6 scomposto nelle varie parti. / - Movimento di interruttore tripolare a volume di olio ridotto o a gas SF6 a 66 kV	CAD		69,28	72,000%
ES.MM.A.2 07	Movimento di trasformatore.
ES.MM.A.2 07.A	Movimento di trasformatore. / - Movimento di trasformatore di potenza da 5400 kVA per tensione a 132 o 150 kV.	CAD		1367,53	49,000%
ES.MM.A.2 07.B	Movimento di trasformatore. / - Movimento di trasformatore di potenza da 5400 kVA per tensione a 66 kV	CAD		953,24	68,500%
ES.MM.A.2 07.C	Movimento di trasformatore. / - Movimento di trasformatore di potenza da 3600 kVA per tensione a 132 o 150 kV.	CAD		953,24	68,500%
ES.MM.A.2 07.D	Movimento di trasformatore. / - Movimento di trasformatore di potenza da 3600 kVA per tensione a 66 kV	CAD		827,68	75,800%
ES.MM.A.2 07.E	Movimento di trasformatore. / - Movimento di trasformatore per S.A. fino a 250 kVA	CAD		122,38	60,400%
ES.MM.A.2 08	Movimento di sezionatore a corna e relativa carpenteria di sostegno.
ES.MM.A.2 08.A	Movimento di sezionatore a corna e relativa carpenteria di sostegno. / - Movimento di sezionatore a corna e relativa carpenteria di sostegno	CAD		6,75	82,200%
ES.MM.A.2 09	Movimento di argano di manovra per sezionatori a corna.
ES.MM.A.2 09.A	Movimento di argano di manovra per sezionatori a corna. / - Movimento di argano di manovra per sezionatori a corna	CAD		3,93	81,400%
ES.MM.A.2 10	Movimento di apparecchiature varie.
ES.MM.A.2 10.A	Movimento di apparecchiature varie. / - Movimento di sezionatore esapolare, bipolare, ecc. scomposti nelle varie parti	CAD		6,75	82,200%
ES.MM.A.2 10.B	Movimento di apparecchiature varie. / - Movimento di reattore in aria.	CAD		81,53	71,600%
ES.MM.A.2 10.C	Movimento di apparecchiature varie. / - Movimento di alimentatore stabilizzato.	CAD		3,93	81,400%
ES.MM.A.2 10.D	Movimento di apparecchiature varie. / - Movimento di interruttori extrarapidi.	CAD		6,12	81,400%
ES.MM.A.2 10.E	Movimento di apparecchiature varie. / - Movimento di resistenze o teleruttori prova terra.	CAD		1,24	81,500%
ES.MM.A.2 10.F	Movimento di apparecchiature varie. / - Movimento di condensatori per filtri.	CAD		1,24	81,500%
ES.MM.A.2 10.G	Movimento di apparecchiature varie. / - Movimento di scaricatore a spinterometro e condensatore.	CAD		0,85	81,200%
ES.MM.A.2 10.H	Movimento di apparecchiature varie. / - Movimento di batteria di accumulatori tipo IEAU o auto	CAD		1,84	81,500%
ES.MM.A.2 10.I	Movimento di apparecchiature varie. / - Movimento di accumulatore del tipo ad elementi singoli in vasi.	CAD		0,60	81,700%
ES.MM.A.2 11	Movimento di morsetteria varia.
ES.MM.A.2 11.A	Movimento di morsetteria varia. / - Movimento di morsetteria varia	KG		0,08	87,500%
ES.MM.A.2 12	Movimento di cassetta contenente materiale minuto delicato (strumenti di misura, interruttori, relè, ecc.).
ES.MM.A.2 12.A	Movimento di cassetta contenente materiale minuto delicato (strumenti di misura, interruttori, relè, ecc.). / - Movimento di cassetta contenente materiale minuto delicato (strumenti di misura, interruttori, relè, ecc.) del peso fino a kg 50	CAD		3,93	81,400%
ES.OE	OPERE ELETTRICHE
ES.OE.A	OPERE ELETTRICHE IN CAVO AT
ES.OE.A.1100	Fornitura a piè d'opera di cavo elettrico AT unipolare a corda rigida compatta in alluminio isolato in polietilene reticolato (XLPE), tipo ARE4H1H5E, rispondente alla Specifica Tecnica di fornitura RFI DTC.EE.TE 159.
ES.OE.A.1100.A	Fornitura a piè d'opera di cavo elettrico AT unipolare a corda rigida compatta in alluminio isolato in polietilene reticolato (XLPE), tipo ARE4H1H5E, rispondente alla Specifica Tecnica di fornitura RFI DTC.EE.TE 159. / - per ogni metro di cavo unipolare da 630 mm²	M		64,43	0,000%
ES.OE.A.1100.B	Fornitura a piè d'opera di cavo elettrico AT unipolare a corda rigida compatta in alluminio isolato in polietilene reticolato (XLPE), tipo ARE4H1H5E, rispondente alla Specifica Tecnica di fornitura RFI DTC.EE.TE 159. / - per ogni metro di cavo unipolare da 400 mm²	M		50,21	0,000%
ES.OE.A1101	Fornitura a piè d'opera dell'insieme dei materiali occorrenti per l'esecuzione di terminale da esterno per cavo AT
ES.OE.A.1101.A	Fornitura a piè d'opera di cavo elettrico AT unipolare a corda rigida compatta in alluminio isolato in polietilene reticolato (XLPE), tipo ARE4H1H5E, rispondente alla Specifica Tecnica di fornitura RFI DTC.EE.TE 159. / - per cadaun terminale cavo AT	CAD		7163,78	0,000%
ES.OE.A1102	Fornitura a piè d'opera di cassetta unipolare di sezionamento della schermatura (terminali) con messa a terra
ES.OE.A.1102.A	Fornitura a piè d'opera di cavo elettrico AT unipolare a corda rigida compatta in alluminio isolato in polietilene reticolato (XLPE), tipo ARE4H1H5E, rispondente alla Specifica Tecnica di fornitura RFI DTC.EE.TE 159. / - per ogni cassetta	CAD		977,40	0,000%
ES.OE.A2100	Posa cavo AT, comunque posato: in trincea, in tubazione, su passerella, ecc.
ES.OE.A.2100.A	Fornitura a piè d'opera di cavo elettrico AT unipolare a corda rigida compatta in alluminio isolato in polietilene reticolato (XLPE), tipo ARE4H1H5E, rispondente alla Specifica Tecnica di fornitura RFI DTC.EE.TE 159. / - per ogni cavo	M		62,59	100,000%
ES.OE.A2101	Montaggio della terna dei terminali AT e cassette unipolari
ES.OE.A.2101.A	Fornitura a piè d'opera di cavo elettrico AT unipolare a corda rigida compatta in alluminio isolato in polietilene reticolato (XLPE), tipo ARE4H1H5E, rispondente alla Specifica Tecnica di fornitura RFI DTC.EE.TE 159. / - per ogni terna di cavi AT	CAD		19455,19	88,400%
ES.QM	QUADRO DI MANOVRA
ES.QM.A	CARPENTERIE PER QUADRI AD ARMADIO
ES.QM.A.1 01	Fornitura a piè d'opera di armadio per quadro di comando, protezione e controllo.
ES.QM.A.1 01.A	Fornitura a piè d'opera di armadio per quadro di comando, protezione e controllo. / - Fornitura a piè d'opera di armadio per quadro di comando, protezione e controllo con una sola portina posteriore e della larghezza di cm 80	CAD		1159,66	0,000%
ES.QM.A.1 01.B	Fornitura a piè d'opera di armadio per quadro di comando, protezione e controllo. / - Fornitura a piè d'opera di armadio per quadro di comando, protezione e controllo con due portine posteriori e della larghezza di cm 100	CAD		1304,63	0,000%
ES.QM.A.1 01.C	Fornitura a piè d'opera di armadio per quadro di comando, protezione e controllo. / - Fornitura a piè d'opera di armadio per quadro di comando, protezione e controllo con due portine posteriori e della larghezza di cm 120	CAD		1522,09	0,000%
ES.QM.A.1 02	Sovrapprezzo alla precedente sottovoce ES.QM.A.1 01.C per ogni 10 cm di larghezza in più oltre i cm 120.
ES.QM.A.1 02.A	Sovrapprezzo alla precedente sottovoce ES.QM.A.1 01.C per ogni 10 cm di larghezza in più oltre i cm 120. / - Sovrapprezzo alla precedente sottovoce ES.QM.A.1 01.C per ogni 10 cm di larghezza in più oltre i 120 cm	CAD		181,20	0,000%
ES.QM.B	APPARECCHIATURE DA QUADRO
ES.QM.B.1101	Fornitura di protezione massima corrente a microprocessore da inserire nel quadro di protezione, dell'alimentazione alta tensione di gruppo SSE, con porte di comunicazione necessarie per realizzare le applicazioni di diagnostica. Tali protezioni , rispondenti alla specifica RFI.DMA/IM.LA/SSE 360 ed. 2005 - Unità periferiche di protezione ed automazione", dovranno essere dotate di preventiva idoneità tecnica rilasciata dalla Direzione Tecnica di RFI Spa.
ES.QM.B.1101.A	Fornitura di protezione massima corrente a microprocessore da inserire nel quadro di protezione, dell'alimentazione alta tensione di gruppo SSE, con porte di comunicazione necessarie per realizzare le applicazioni di diagnostica. Tali protezioni , rispondenti alla specifica RFI.DMA/IM.LA/SSE 360 ed. 2005 - Unità periferiche di protezione ed automazione", dovranno essere dotate di preventiva idoneità tecnica rilasciata dalla Direzione Tecnica di RFI Spa. / - per cadauna protezione a microprocessore di massima corrente AT del gruppo (Approvata da RFI)	CAD		5012,17	0,000%
ES.QM.B.2 01	Posa in opera di interruttore magnetotermico multipolare di varie portate.
ES.QM.B.2 01.A	Posa in opera di interruttore magnetotermico multipolare di varie portate. / - Posa in opera interruttore magnetotermico multipolare di varie portate.	CAD		14,83	100,000%
ES.QM.B.2 02	Posa in opera di relè a cartellino di segnalazione e/o blocco.
ES.QM.B.2 02.A	Posa in opera di relè a cartellino di segnalazione e/o blocco. / - Posa in opera di relè a cartellino di segnalazione e/o blocco.	CAD		14,18	100,000%
ES.QM.B.2 03	Posa in opera di relè di max corrente, ausiliario, cronometrico o di teleruttore.
ES.QM.B.2 03.A	Posa in opera di relè di max corrente, ausiliario, cronometrico o di teleruttore. / - Posa in opera di relè di massima corrente, ausiliario, cronometrico o di teleruttore.	CAD		20,25	100,000%
ES.QM.B.2 04	Posa in opera di regolatore elettrico di tensione.
ES.QM.B.2 04.A	Posa in opera di regolatore elettrico di tensione. / - Posa in opera di regolatore elettrico di tensione	CAD		40,51	100,000%
ES.QM.B.2 05	Posa in opera di commutatori e pulsanti vari da quadro.
ES.QM.B.2 05.A	Posa in opera di commutatori e pulsanti vari da quadro. / - Posa in opera di commutatori e pulsanti vari da quadro.	CAD		13,37	100,000%
ES.QM.B.2 06	Posa in opera di relè di avviamento a sottoimpedenza per protezioni distanziometriche.
ES.QM.B.2 06.A	Posa in opera di relè di avviamento a sottoimpedenza per protezioni distanziometriche. / - Posa in opera di relè di avviamento a sottoimpedenza per protezioni distanziometriche	CAD		30,38	100,000%
ES.QM.B.2 07	Posa in opera di protezioni selettive distanziometriche.
ES.QM.B.2 07.A	Posa in opera di protezioni selettive distanziometriche. / - Posa in opera di protezioni selettive distanziometriche	CAD		56,71	100,000%
ES.QM.B.2 08	Posa in opera di quadretto di segnalazione a 16 lampade.
ES.QM.B.2 08.A	Posa in opera di quadretto di segnalazione a 16 lampade. / - Posa in opera di quadretto di segnalazione a 16 lampade	CAD		18,23	100,000%
ES.QM.B.2 09	Posa in opera di complesso di 16 relè per quadretto di segnalazione.
ES.QM.B.2 09.A	Posa in opera di complesso di 16 relè per quadretto di segnalazione. / - Posa in opera di complesso di 16 relè per quadretto di segnalazione	CAD		51,85	100,000%
ES.QM.B.2 10	Posa in opera di TA intermedio a nucleo saturabile rapporto 5/5.
ES.QM.B.2 10.A	Posa in opera di TA intermedio a nucleo saturabile rapporto 5/5. / - Posa in opera di TA intermedio a nucleo saturabile rapporto 5/5	CAD		10,13	100,000%
ES.QM.B.2 11	Posa in opera di strumento di misura indicatore da quadro.
ES.QM.B.2 11.A	Posa in opera di strumento di misura indicatore da quadro. / - Posa in opera di strumento di misura indicatore da quadro	CAD		12,15	100,000%
ES.QM.B.2 12	Posa in opera di convertitore statico per strumenti di misura.
ES.QM.B.2 12.A	Posa in opera di convertitore statico per strumenti di misura. / - Posa in opera di convertitore statico per strumenti di misura	CAD		10,13	100,000%
ES.QM.B.2 13	Posa in opera di contatori o strumenti di misura registratori.
ES.QM.B.2 13.A	Posa in opera di contatori o strumenti di misura registratori. / - Posa in opera di contatori o strumenti di misura registratori.	CAD		27,14	100,000%
ES.QM.B.2 14	Posa in opera di morsettiera per prova e taratura degli strumenti di misura.
ES.QM.B.2 14.A	Posa in opera di morsettiera per prova e taratura degli strumenti di misura. / - Posa in opera di morsettiera per prova e taratura degli strumenti di misura	CAD		10,13	100,000%
ES.QM.B.3 15	Fornitura e posa in opera di interruttore magnetotermico tetrapolare per tensione di esercizio fino a 600 V c.a. serie SN 160 , completo di mostrina da quadro, morsetti a serrafilo e coprimorsetti isolanti.
ES.QM.B.3 15.A	Fornitura e posa in opera di interruttore magnetotermico tetrapolare per tensione di esercizio fino a 600 V c.a. serie SN 160 , completo di mostrina da quadro, morsetti a serrafilo e coprimorsetti isolanti. / - Fornitura e posa in opera di interruttore magnetotermico tetrapolare per tensione di esercizio fino a 600 V c.a. serie SN 160 della portata di 100 A.	CAD		251,75	46,000%
ES.QM.B.3 15.B	Fornitura e posa in opera di interruttore magnetotermico tetrapolare per tensione di esercizio fino a 600 V c.a. serie SN 160 , completo di mostrina da quadro, morsetti a serrafilo e coprimorsetti isolanti. / - Fornitura e posa in opera di interruttore magnetotermico tetrapolare per tensione di esercizio fino a 600 V c.a., serie SN 16 0 della portata di 50 A.	CAD		214,85	48,500%
ES.QM.B.3 16	Fornitura e posa in opera di interruttore magnetotermico, per tensione di esercizio fino a 440 V c.a., caratteristica K.
ES.QM.B.3 16.A	Fornitura e posa in opera di interruttore magnetotermico, per tensione di esercizio fino a 440 V c.a., caratteristica K. / - Fornitura e posa in opera di interruttore magnetotermico, per tensione di esercizio fino a 440 V c.a. unipolare con neutro apribile fino a 32 A di portata.	CAD		35,42	47,600%
ES.QM.B.3 16.B	Fornitura e posa in opera di interruttore magnetotermico, per tensione di esercizio fino a 440 V c.a., caratteristica K. / - Fornitura e posa in opera di interruttore magnetotermico, per tensione di esercizio fino a 440 V c.a. bipolare fino a 32 A di portata.	CAD		45,24	47,600%
ES.QM.B.3 16.C	Fornitura e posa in opera di interruttore magnetotermico, per tensione di esercizio fino a 440 V c.a., caratteristica K. / - Fornitura e posa in opera di interruttore magnetotermico, per tensione di esercizio fino a 440 V c.a. tripolare fino a 32 A di portata.	CAD		52,01	47,600%
ES.QM.B.3 16.D	Fornitura e posa in opera di interruttore magnetotermico, per tensione di esercizio fino a 440 V c.a., caratteristica K. / - Fornitura e posa in opera di interruttore magnetotermico, per tensione di esercizio fino a 440 V c.a. tripolare con neutro apribile fino a 32 A di portata.	CAD		65,61	47,600%
ES.QM.B.3 17	Fornitura e posa in opera di interruttore magnetotermico per tensione di esercizio fino a 220 V c.c.
ES.QM.B.3 17.A	Fornitura e posa in opera di interruttore magnetotermico per tensione di esercizio fino a 220 V c.c. / - Fornitura e posa in opera di interruttore bipolare magnetotermico, per tensione di esercizio fino a 220 V c.c., fino a 32 A di portata.	CAD		52,79	47,600%
ES.QM.B.3 17.B	Fornitura e posa in opera di interruttore magnetotermico per tensione di esercizio fino a 220 V c.c. / - Fornitura di interruttore magnetotermico: sovrapprezzo per fornitura di coppia di contatti ausiliari della portata di 2 A alla tensione di 150 V c.c.	CAD		5,88	47,600%
ES.QM.B.3 18	Fornitura e posa in opera di manipolatore mignon da quadro per comando e segnalazione enti, con due posizioni fisse di segnalazione e comando in entrambe le posizioni, lampada a 160 V c.c. e portata dei contatti operativi non superiore a 2 A al la tensione di 150 V c.c.
ES.QM.B.3 18.A	Fornitura e posa in opera di manipolatore mignon da quadro per comando e segnalazione enti, con due posizioni fisse di segnalazione e comando in entrambe le posizioni, lampada a 160 V c.c. e portata dei contatti operativi non superiore a 2 A al la tensione di 150 V c.c. / - Fornitura e posa in opera di manipolatore mignon da quadro con mostrina quadra per comando e segnalazione interruttori A.T. ed extrarapidi.	CAD		67,86	47,600%
ES.QM.B.3 18.B	Fornitura e posa in opera di manipolatore mignon da quadro per comando e segnalazione enti, con due posizioni fisse di segnalazione e comando in entrambe le posizioni, lampada a 160 V c.c. e portata dei contatti operativi non superiore a 2 A al la tensione di 150 V c.c. / - Fornitura e posa in opera di manipolatore mignon da quadro con mostrina tonda per comando e segnalazione sezionatori A.T. e sezionatori a 3.4 kV con apertura ad eccitazione.	CAD		64,11	47,600%
ES.QM.B.3 18.C	Fornitura e posa in opera di manipolatore mignon da quadro per comando e segnalazione enti, con due posizioni fisse di segnalazione e comando in entrambe le posizioni, lampada a 160 V c.c. e portata dei contatti operativi non superiore a 2 A al la tensione di 150 V c.c. / - Fornitura e posa in opera di manipolatore mignon da quadro con mostrina tonda per comando e segnalazione sezionatori a 3.4 kV con apertura a diseccitazione.	CAD		67,86	47,600%
ES.QM.B.3 18.D	Fornitura e posa in opera di manipolatore mignon da quadro per comando e segnalazione enti, con due posizioni fisse di segnalazione e comando in entrambe le posizioni, lampada a 160 V c.c. e portata dei contatti operativi non superiore a 2 A al la tensione di 150 V c.c. / - Fornitura e posa in opera di manipolatore mignon da quadro con mostrina tonda per la sola segnalazione di enti privi di manovra a motore.	CAD		37,57	47,500%
ES.QM.B.3 19	Fornitura e posa in opera di commutatore voltometrico da quadro a tre posizioni di lavoro e due di riposo per la misura delle tensioni concatenate.
ES.QM.B.3 19.A	Fornitura e posa in opera di commutatore voltometrico da quadro a tre posizioni di lavoro e due di riposo per la misura delle tensioni concatenate. / - Fornitura e posa in opera di commutatore voltometrico da quadro per la misura delle tensioni concatenate.	CAD		24,13	47,500%
ES.QM.B.3 20	Fornitura e posa in opera di commutatore amperometrico da quadro a tre posizioni di lavoro e due di riposo per misura correnti di fase in un sistema a quattro fili.
ES.QM.B.3 20.A	Fornitura e posa in opera di commutatore amperometrico da quadro a tre posizioni di lavoro e due di riposo per misura correnti di fase in un sistema a quattro fili. / - Fornitura e posa in opera di commutatore amperometrico da quadro per la misura delle correnti di fase in un sistema a quattro fili.	CAD		26,41	47,700%
ES.QM.B.3 21	Fornitura e posa in opera di segnalatore da quadro con corpo fino a mm 30 di diametro, con lampada di segnalazione a 160 V c.c., mostrina tonda cromata, coppa colorata e scritta "AVD", "GP", od altro.
ES.QM.B.3 21.A	Fornitura e posa in opera di segnalatore da quadro con corpo fino a mm 30 di diametro, con lampada di segnalazione a 160 V c.c., mostrina tonda cromata, coppa colorata e scritta "AVD", "GP", od altro. / - Fornitura e posa in opera di segnalatore da quadro con corpo fino a mm 30 di diametro, con lampada di segnalazione a 160 V c.c., mostrina tonda cromata, coppa colorata e scritta 'AVD', 'GP', od altro.	CAD		23,33	57,700%
ES.QM.B.3 22	Fornitura e posa in opera di pulsante da quadro con corpo fino a 30 mm di diametro e con due contatti della portata di 2 A al la tensione di 160 V c.c.
ES.QM.B.3 22.A	Fornitura e posa in opera di pulsante da quadro con corpo fino a 30 mm di diametro e con due contatti della portata di 2 A al la tensione di 160 V c.c. / - Fornitura e posa in opera di pulsante da quadro con corpo fino a 30 mm di diametro e con due contatti della portata di 2 A al la tensione di 160 V c.c.	CAD		15,58	58,200%
ES.QM.B.3 23	Fornitura e posa in opera di pulsante luminoso bistabile da quadro con due contatti in deviazione (2 NA+2 NC) lampada di segnalazione a 60 V c.c. con apposita resistenza di caduta e diodo di blocco.
ES.QM.B.3 23.A	Fornitura e posa in opera di pulsante luminoso bistabile da quadro con due contatti in deviazione (2 NA+2 NC) lampada di segnalazione a 60 V c.c. con apposita resistenza di caduta e diodo di blocco. / - Fornitura e posa in opera di pulsante luminoso bistabile da quadro con due contatti in deviazione (2 NA+2 NC) lampada di segnalazione a 60 V c.c. con apposita resistenza di caduta e diodo di blocco.	CAD		26,41	47,700%
ES.QM.B.3 24	Fornitura e posa in opera di amperometro indicatore da quadro, tipo magnetoelettrico, MEC 96,scala 90 gradi graduata da 0 a 3500 A, completo di relativo shunt da 3000 A - 80 mV, tensione di esercizio 4 kV, classe di precisione 1.5.
ES.QM.B.3 24.A	Fornitura e posa in opera di amperometro indicatore da quadro, tipo magnetoelettrico, MEC 96,scala 90 gradi graduata da 0 a 3500 A, completo di relativo shunt da 3000 A - 80 mV, tensione di esercizio 4 kV, classe di precisione 1.5. / - Fornitura e posa in opera di amperometro indicatore da quadro, magnetoelettrico, scala da 0 a 3500 A, completo di shunt da 30 00 A - 80 mV, tensione di esercizio 4 kV, classe di precisione 1.5	CAD		667,94	42,300%
ES.QM.B.3 24.B	Fornitura e posa in opera di amperometro indicatore da quadro, tipo magnetoelettrico, MEC 96,scala 90 gradi graduata da 0 a 3500 A, completo di relativo shunt da 3000 A - 80 mV, tensione di esercizio 4 kV, classe di precisione 1.5. / - Fornitura e posa in opera di amperometro indicatore da quadro, magnetoelettrico, scala da 0 a 3500 A, completo di shunt 3000 A - 80 mV e trasduttore statico per montaggio strumento sul quadro di manovra.	CAD		2226,44	42,300%
ES.QM.B.3 25	Fornitura e posa in opera di voltmetro indicatore da quadro, tipo elettromagnetico, MEC 96, scala graduata da 0 a 4500 V c.c. , completo di resistenza potenziometrica di tipo antinduttivo.
ES.QM.B.3 25.A	Fornitura e posa in opera di voltmetro indicatore da quadro, tipo elettromagnetico, MEC 96, scala graduata da 0 a 4500 V c.c. , completo di resistenza potenziometrica di tipo antinduttivo. / - Fornitura e posa in opera di voltmetro indicatore da quadro, magnetoelettrico, scala da 0 a 4500 V, completo di resistenza potenziometrica di tipo antinduttivo.	CAD		630,82	42,300%
ES.QM.B.3 25.B	Fornitura e posa in opera di voltmetro indicatore da quadro, tipo elettromagnetico, MEC 96, scala graduata da 0 a 4500 V c.c. , completo di resistenza potenziometrica di tipo antinduttivo. / - Fornitura e posa in opera di voltmetro indicatore da quadro, magnetoelettrico, scala da 0 a 4500 V, completo di resistenza potenziometrica di tipo antinduttivo e di trasduttore statico per montaggio strumento sul quadro di manovra.	CAD		2189,33	42,300%
ES.QM.B.3 26	Fornitura e posa in opera di voltmetro indicatore da quadro, a magnete permanente, MEC 96, scala a 90 gradi graduata da 0 a 200 V c.c. e resistenza addizionale interna, classe 1.5.
ES.QM.B.3 26.A	Fornitura e posa in opera di voltmetro indicatore da quadro, a magnete permanente, MEC 96, scala a 90 gradi graduata da 0 a 200 V c.c. e resistenza addizionale interna, classe 1.5. / - Fornitura e posa in opera di voltmetro indicatore da quadro, a magnete permanente, MEC 96, scala a 90 gradi graduata da 0 a 200 V c.c. e resistenza addizionale interna, classe 1.5.	CAD		64,10	47,600%
ES.QM.B.3 27	Fornitura e posa in opera di voltmetro indicatore da quadro, elettromagnetico, MEC 96, scala 90 gradi graduata da 0 a 450 V c .a., inserzione diretta, classe 1.5.
ES.QM.B.3 27.A	Fornitura e posa in opera di voltmetro indicatore da quadro, elettromagnetico, MEC 96, scala 90 gradi graduata da 0 a 450 V c .a., inserzione diretta, classe 1.5. / - Fornitura e posa in opera di voltmetro indicatore da quadro, elettromagnetico, MEC 96, scala a 90 gradi graduata a 0 a 450 V c.a., inserzione diretta, classe 1.5.	CAD		49,03	47,600%
ES.QM.B.3 28	Fornitura e posa in opera di voltmetro indicatore da quadro, elettromagnetico, MEC 96, scala 90 gradi graduata da 0 a 160 kV per inserzione su TV, classe 1.5.
ES.QM.B.3 28.A	Fornitura e posa in opera di voltmetro indicatore da quadro, elettromagnetico, MEC 96, scala 90 gradi graduata da 0 a 160 kV per inserzione su TV, classe 1.5. / - Fornitura e posa in opera di voltmetro indicatore da quadro, elettromagnetico, MEC 96, scala a 90 gradi graduata da 0 a 160 kV, per inserzione su TV, classe 1.5.	CAD		94,25	47,600%
ES.QM.B.3 29	Fornitura e posa in opera di amperometro indicatore da quadro, magnetoelettrico, MEC 96, scala 90 gradi graduata 50 - 0 - 150 A c.c., con relativo shunt separato 150 A - 80 mV, classe 1.5.
ES.QM.B.3 29.A	Fornitura e posa in opera di amperometro indicatore da quadro, magnetoelettrico, MEC 96, scala 90 gradi graduata 50 - 0 - 150 A c.c., con relativo shunt separato 150 A - 80 mV, classe 1.5. / - Fornitura e posa in opera di amperometro indicatore da quadro, magnetoelettrico, MEC 96, scala a 90 gradi graduata 50 - 0 - 150 A c.c., con relativo shunt separato 150 A - 80 mV, classe 1.5.	CAD		98,04	47,600%
ES.QM.B.3 30	Fornitura e posa in opera di contattore tetrapolare per corrente 140 A e tensione nominale 660 V c.a., munito di contatti ausiliari 3 NA + 3 NC e bobina 220 V c.a.
ES.QM.B.3 30.A	Fornitura e posa in opera di contattore tetrapolare per corrente 140 A e tensione nominale 660 V c.a., munito di contatti ausiliari 3 NA + 3 NC e bobina 220 V c.a. / - Fornitura e posa in opera di contattore tetrapolare per corrente nominale di 140 A e tensione nominale di 660 V c.a., munito di contatti ausiliari 3 NA + 3 NC e bobina a 220 V c.a.	CAD		259,76	42,300%
ES.QM.B.3 30.B	Fornitura e posa in opera di contattore tetrapolare per corrente 140 A e tensione nominale 660 V c.a., munito di contatti ausiliari 3 NA + 3 NC e bobina 220 V c.a. / - Fornitura e posa in opera di contattore tetrapolare per corrente nominale di 140 A e tensione nominale 660 V c.a.: sovrapprezzo per blocco meccanico e relativa piastra di fissaggio	CAD		17,11	57,700%
ES.QM.B.3 31	Fornitura e posa in opera di contattore tripolare per corrente nominale di 20 A alla tensione di 250 V c.c. con contatti ausiliari 2 NA + 2 NC e bobina a 132 V c.c.
ES.QM.B.3 31.A	Fornitura e posa in opera di contattore tripolare per corrente nominale di 20 A alla tensione di 250 V c.c. con contatti ausiliari 2 NA + 2 NC e bobina a 132 V c.c. / - Fornitura e posa in opera di contattore tripolare per corrente nominale di 20 A alla tensione di 250 V c.c., con contatti ausiliari 2 NA + 2 NC e bobina a 132 V c.c.	CAD		90,49	47,600%
ES.QM.B.3 32	Fornitura e posa in opera di contattore tetrapolare per corrente nominale di 40 A alla tensione di 660 V c.a. con contatti ausiliari 2 NA + 2 NC e bobina a 220 V c.a.
ES.QM.B.3 32.A	Fornitura e posa in opera di contattore tetrapolare per corrente nominale di 40 A alla tensione di 660 V c.a. con contatti ausiliari 2 NA + 2 NC e bobina a 220 V c.a. / - Fornitura e posa in opera di contattore tetrapolare per corrente nominale di 40 A alla tensione di 660 V c.a., con contatti ausiliari 2 NA + 2 NC e bobina a 220 V c.a.	CAD		98,04	47,600%
ES.QM.B.3 33	Fornitura e posa in opera di contattore bipolare per corrente nominale di 20 A alla tensione di 250 V c.c. con contatti di potenza chiusi a riposo e bobina a 220 V c.a.
ES.QM.B.3 33.A	Fornitura e posa in opera di contattore bipolare per corrente nominale di 20 A alla tensione di 250 V c.c. con contatti di potenza chiusi a riposo e bobina a 220 V c.a. / - Fornitura e posa in opera di contattore bipolare per corrente nominale di 20 A alla tensione di 250 V c.c., con contatti di potenza chiusi a riposo e bobina a 220 V c.a.	CAD		98,04	47,600%
ES.QM.B.3 34	Fornitura e posa in opera di relè temporizzato, tipo pneumatico, ritardato alla eccitazione da 0 a 20 sec, con contatti ausiliari 2 NA + 2 NC e bobina a 220 V c.a.
ES.QM.B.3 34.A	Fornitura e posa in opera di relè temporizzato, tipo pneumatico, ritardato alla eccitazione da 0 a 20 sec, con contatti ausiliari 2 NA + 2 NC e bobina a 220 V c.a. / - Fornitura e posa in opera di relè temporizzato, tipo pneumatico, ritardato alla eccitazione da 0 a 20 sec, con contatti ausiliari 2 NA + 2 NC e bobina a 220 V c.a.	CAD		64,10	47,600%
ES.QM.B.3 35	Fornitura e posa in opera di contattore tripolare per corrente nominale di 12 A e tensione nominale di 600 V c.a. con contatti ausiliari 1 NA + 1 NC e bobina a 220 V c.a.
ES.QM.B.3 35.A	Fornitura e posa in opera di contattore tripolare per corrente nominale di 12 A e tensione nominale di 600 V c.a. con contatti ausiliari 1 NA + 1 NC e bobina a 220 V c.a. / - Fornitura e posa in opera di contattore tripolare per corrente nominale di 12 A e tensione nominale di 600 V c.a. con contatti ausiliari 1 NA + 1 NC e bobina a 220 V c.a.	CAD		26,41	47,700%
ES.QM.B.3 36	Fornitura e posa in opera di tromba di segnalazione a 150 V c.c. con suono grave o acuto.
ES.QM.B.3 36.A	Fornitura e posa in opera di tromba di segnalazione a 150 V c.c. con suono grave o acuto. / - Fornitura e posa in opera di tromba di segnalazione a 150 V c.c. con suono grave o acuto.	CAD		89,07	42,300%
ES.QM.B.3 37	Fornitura e posa in opera di suoneria a campana per tensione di 150 V c.c.
ES.QM.B.3 37.A	Fornitura e posa in opera di suoneria a campana per tensione di 150 V c.c. / - Fornitura e posa in opera di suoneria a campana per tensione di 150 V c.c.	CAD		29,70	42,400%
ES.QM.C	COLLEGAMENTI ELETTRICI NEL QUADRO DI MANOVRA
ES.QM.C.2 01	Esecuzione di ponti di collegamento fra morsetti della stessa morsettiera o della stessa apparecchiatura.
ES.QM.C.2 01.A	Esecuzione di ponti di collegamento fra morsetti della stessa morsettiera o della stessa apparecchiatura. / - Esecuzione di ponti di collegamento fra morsetti della stessa morsettiera o della stessa apparecchiatura eseguiti con conduttori della sezione fino a mm² 6.	CAD		2,71	100,000%
ES.QM.C.2 01.B	Esecuzione di ponti di collegamento fra morsetti della stessa morsettiera o della stessa apparecchiatura. / - Esecuzione di ponti di collegamento fra morsetti della stessa morsettiera o della stessa apparecchiatura eseguiti con conduttori della sezione da mm² 10 a 16.	CAD		4,05	100,000%
ES.QM.C.2 02	Esecuzione di collegamenti fra morsetti della morsettiera e delle varie apparecchiature e/o fra morsetti delle varie apparecchiature montate nello stesso armadio.
ES.QM.C.2 02.A	Esecuzione di collegamenti fra morsetti della morsettiera e delle varie apparecchiature e/o fra morsetti delle varie apparecchiature montate nello stesso armadio. / - Esecuzione di collegamenti fra morsetti della morsettiera e delle varie apparecchiature e/o fra morsetti delle varie apparecchiature montate nello stesso armadio eseguiti con conduttori della sezione fino a mm² 6.	CAD		4,46	100,000%
ES.QM.C.2 02.B	Esecuzione di collegamenti fra morsetti della morsettiera e delle varie apparecchiature e/o fra morsetti delle varie apparecchiature montate nello stesso armadio. / - Esecuzione di collegamenti fra morsetti della morsettiera e delle varie apparecchiature e/o fra morsetti delle varie apparecchiature montate nello stesso armadio eseguiti con conduttori della sezione da mm² 10 a 16.	CAD		8,10	100,000%
ES.QM.C.2 02.C	Esecuzione di collegamenti fra morsetti della morsettiera e delle varie apparecchiature e/o fra morsetti delle varie apparecchiature montate nello stesso armadio. / - Esecuzione di collegamenti fra morsetti della morsettiera e delle varie apparecchiature e/o fra morsetti delle varie apparecchiature montate nello stesso armadio, eseguiti con conduttori della sezione da mm² 25 a 50	CAD		12,15	100,000%
ES.QM.C.2 03	Esecuzione di collegamenti fra le morsettiere superiori dei vari armadi per la interconnessione degli armadi stessi.
ES.QM.C.2 03.A	Esecuzione di collegamenti fra le morsettiere superiori dei vari armadi per la interconnessione degli armadi stessi. / - Esecuzione di collegamenti per l'interconnessione dei vari armadi eseguiti con conduttori della sezione fino a mm² 6.	CAD		5,27	100,000%
ES.QM.C.2 03.B	Esecuzione di collegamenti fra le morsettiere superiori dei vari armadi per la interconnessione degli armadi stessi. / - Esecuzione di collegamenti per l'interconnessione dei vari armadi eseguiti con conduttori della sezione da mm² 10 a 16.	CAD		10,13	100,000%
ES.QM.C.2 03.C	Esecuzione di collegamenti fra le morsettiere superiori dei vari armadi per la interconnessione degli armadi stessi. / - Esecuzione di collegamenti per l'interconnessione dei vari armadi eseguiti con conduttori della sezione da mm² 25 a 50.	CAD		16,20	100,000%
ES.QM.C.2 04	Esecuzione di allacciamenti vari a morsetti, apparecchiature ecc.
ES.QM.C.2 04.A	Esecuzione di allacciamenti vari a morsetti, apparecchiature ecc. / - Esecuzione di allacciamenti a morsetti, apparecchiature ecc. realizzati con conduttori della sezione fino a mm² 6.	CAD		2,43	100,000%
ES.QM.C.2 04.B	Esecuzione di allacciamenti vari a morsetti, apparecchiature ecc. / - Esecuzione di allacciamenti a morsetti, apparecchiature ecc. realizzati con conduttori della sezione da mm² 10 a 16.	CAD		4,05	100,000%
ES.QM.C.2 04.C	Esecuzione di allacciamenti vari a morsetti, apparecchiature ecc. / - Esecuzione di allacciamenti a morsetti, apparecchiature ecc. realizzati con conduttori della sezione da mm² 25 a 50.	CAD		6,68	100,000%
ES.QM.D	ACCESSORI PER IL QUADRO DI MANOVRA
ES.QM.D.3 01	Fornitura e posa in opera, sul pannello frontale del quadro di manovra, di schema sinottico in anticorodal o materiale plastico di colore normalizzato, compreso ogni onere per la perfetta messa a punto delle superfici di contatto, incastri, ecc.
ES.QM.D.3 01.A	Fornitura e posa in opera, sul pannello frontale del quadro di manovra, di schema sinottico in anticorodal o materiale plastico di colore normalizzato, compreso ogni onere per la perfetta messa a punto delle superfici di contatto, incastri, ecc. / - Fornitura e posa in opera sul pannello frontale del quadro di manovra, di barretta delle dimensioni di mm 10 x 5, in anticorodal o materiale plastico di colore normalizzato.	M		2,32	57,800%
ES.QM.D.3 01.B	Fornitura e posa in opera, sul pannello frontale del quadro di manovra, di schema sinottico in anticorodal o materiale plastico di colore normalizzato, compreso ogni onere per la perfetta messa a punto delle superfici di contatto, incastri, ecc. / - Fornitura e posa in opera, sul pannello frontale del quadro di manovra, di simbolo per punto di contatto dello spessore di mm 5 e diametro di mm 20 in anticorodal o materiale plastico di colore normalizzato.	CAD		0,63	57,100%
ES.QM.D.3 01.C	Fornitura e posa in opera, sul pannello frontale del quadro di manovra, di schema sinottico in anticorodal o materiale plastico di colore normalizzato, compreso ogni onere per la perfetta messa a punto delle superfici di contatto, incastri, ecc. / - Fornitura e posa in opera, sul pannello frontale del quadro di manovra, di simbolo di trasformatore dello spessore di mm 5 e dimensioni di mm 100 in anticorodal o materiale plastico di colore normalizzato.	CAD		5,83	58,300%
ES.QM.D.3 01.D	Fornitura e posa in opera, sul pannello frontale del quadro di manovra, di schema sinottico in anticorodal o materiale plastico di colore normalizzato, compreso ogni onere per la perfetta messa a punto delle superfici di contatto, incastri, ecc. / - Fornitura e posa in opera, sul pannello frontale del quadro di manovra, di simbolo di trasformatore dello spessore di mm 5 e dimensioni mm 180 in anticorodal o materiale plastico di colore normalizzato.	CAD		9,35	57,700%
ES.QM.D.3 01.E	Fornitura e posa in opera, sul pannello frontale del quadro di manovra, di schema sinottico in anticorodal o materiale plastico di colore normalizzato, compreso ogni onere per la perfetta messa a punto delle superfici di contatto, incastri, ecc. / - Fornitura e posa in opera, sul pannello frontale del quadro di manovra, di simbolo di raddrizzatore dello spessore di mm 5 e dimensioni di mm 80 circa in anticorodal o materiale plastico di colore normalizzato.	CAD		7,77	57,900%
ES.QM.D.3 01.F	Fornitura e posa in opera, sul pannello frontale del quadro di manovra, di schema sinottico in anticorodal o materiale plastico di colore normalizzato, compreso ogni onere per la perfetta messa a punto delle superfici di contatto, incastri, ecc. / - Fornitura e posa in opera, sul pannello frontale del quadro di manovra, di simbolo di partenza o arrivo linea in anticorodal o materiale plastico di colore normalizzato.	CAD		1,54	57,800%
ES.QM.D.3 02	Fornitura e posa in opera di targhette di identificazione, per armadi, quadri ed apparecchiature, in plastica stratificata bicolore con scritta incisa di colore bianco su fondo nero, da fissare con collante o viteria inox all'interno o esterno degli armadi.
ES.QM.D.3 02.A	Fornitura e posa in opera di targhette di identificazione, per armadi, quadri ed apparecchiature, in plastica stratificata bicolore con scritta incisa di colore bianco su fondo nero, da fissare con collante o viteria inox all'interno o esterno degli armadi. / - Fornitura e posa in opera di targhette di identificazione delle dimensioni di circa mm 10x40 in plastica stratificata.	CAD		2,96	39,500%
ES.QM.D.3 02.B	Fornitura e posa in opera di targhette di identificazione, per armadi, quadri ed apparecchiature, in plastica stratificata bicolore con scritta incisa di colore bianco su fondo nero, da fissare con collante o viteria inox all'interno o esterno degli armadi. / - Fornitura e posa in opera di targhette di identificazione delle dimensioni di circa mm 20x80 in plastica stratificata.	CAD		5,84	37,500%
ES.QM.D.3 02.C	Fornitura e posa in opera di targhette di identificazione, per armadi, quadri ed apparecchiature, in plastica stratificata bicolore con scritta incisa di colore bianco su fondo nero, da fissare con collante o viteria inox all'interno o esterno degli armadi. / - Fornitura e posa in opera di targhette di identificazione delle dimensioni di circa mm 30x120 in plastica stratificata.	CAD		11,67	37,100%
ES.QM.D.3 02.D	Fornitura e posa in opera di targhette di identificazione, per armadi, quadri ed apparecchiature, in plastica stratificata bicolore con scritta incisa di colore bianco su fondo nero, da fissare con collante o viteria inox all'interno o esterno degli armadi. / - Fornitura e posa in opera di targhette di identificazione delle dimensioni di circa mm 30x160 in plastica stratificata.	CAD		23,38	37,100%
ES.QM.D.3 02.E	Fornitura e posa in opera di targhette di identificazione, per armadi, quadri ed apparecchiature, in plastica stratificata bicolore con scritta incisa di colore bianco su fondo nero, da fissare con collante o viteria inox all'interno o esterno degli armadi. / - Fornitura e posa in opera di targhette di identificazione delle dimensioni di circa mm 100x400 in plastica stratificata.	CAD		46,74	36,800%
ES.SR	SCAVI E RIPORTI
ES.SR.A	SCAVI E RIPORTI
ES.SR.A.2 01	Scavo a sezione obbligata in materia di qualsiasi natura, consistenza e durezza, esclusa la roccia dura da mina, eseguito anche in presenza di acqua.
ES.SR.A.2 01.A	Scavo a sezione obbligata in materia di qualsiasi natura, consistenza e durezza, esclusa la roccia dura da mina, eseguito anche in presenza di acqua. / - Scavo a sezione obbligata in materia di qualsiasi natura, consistenza e durezza, esclusa la roccia dura da mina eseguito con mezzi meccanici anche in presenza di acqua fino alla profondità di m 3.	M3		8,41	53,800%
ES.SR.A.2 01.B	Scavo a sezione obbligata in materia di qualsiasi natura, consistenza e durezza, esclusa la roccia dura da mina, eseguito anche in presenza di acqua. / - Scavo a sezione obbligata in materia di qualsiasi natura, consistenza e durezza, esclusa la roccia dura da mina, eseguito con mezzi meccanici anche in presenza di acqua per profondità superiore a m 3 e limitatamente alla parte di scavo oltre m 3 di profondità.	M3		10,98	54,200%
ES.SR.A.2 01.C	Scavo a sezione obbligata in materia di qualsiasi natura, consistenza e durezza, esclusa la roccia dura da mina, eseguito anche in presenza di acqua. / - Scavo a sezione obbligata in materia di qualsiasi natura, consistenza e durezza, esclusa la roccia dura da mina, eseguito a m ano, su ordine della Dirigenza, anche in presenza di acqua fino alla profondità di m 3.	M3		42,09	95,300%
ES.SR.A.2 01.D	Scavo a sezione obbligata in materia di qualsiasi natura, consistenza e durezza, esclusa la roccia dura da mina, eseguito anche in presenza di acqua. / - Scavo a sezione obbligata in materia di qualsiasi natura, consistenza e durezza, esclusa la roccia dura da mina, eseguito a m ano, su ordine della Dirigenza, anche in presenza di acqua per profondità superiore a m 3 e limitatamente alla parte di scavo oltre m 3 di profondità.	M3		57,28	96,500%
ES.SR.A.2 02	Scavo di fondazione in materia di qualsiasi natura, consistenza e durezza, esclusa la roccia dura da mina eseguito anche in presenza di acqua.
ES.SR.A.2 02.A	Scavo di fondazione in materia di qualsiasi natura, consistenza e durezza, esclusa la roccia dura da mina eseguito anche in presenza di acqua. / - Scavo di fondazione in materia di qualsiasi natura, consistenza e durezza, esclusa la roccia dura da mina, eseguito con mezzi meccanici anche in presenza di acqua fino alla profondità di m 3.	M3		8,80	50,300%
ES.SR.A.2 02.B	Scavo di fondazione in materia di qualsiasi natura, consistenza e durezza, esclusa la roccia dura da mina eseguito anche in presenza di acqua. / - Scavo di fondazione in materia di qualsiasi natura, consistenza e durezza, esclusa la roccia dura da mina, eseguito con mezzi meccanici anche in presenza di acqua per profondità superiori a m 3 e limitatamente alla parte di scavo oltre m 3 di profondità.	M3		11,14	55,800%
ES.SR.A.2 02.C	Scavo di fondazione in materia di qualsiasi natura, consistenza e durezza, esclusa la roccia dura da mina eseguito anche in presenza di acqua. / - Scavo di fondazione in materia di qualsiasi natura, consistenza e durezza, esclusa la roccia dura da mina, eseguito a mano, s u ordine della Dirigenza, anche in presenza di acqua fino alla profondità di m 3.	M3		47,41	95,800%
ES.SR.A.2 02.D	Scavo di fondazione in materia di qualsiasi natura, consistenza e durezza, esclusa la roccia dura da mina eseguito anche in presenza di acqua. / - Scavo di fondazione in materia di qualsiasi natura, consistenza e durezza, esclusa la roccia dura da mina, eseguito a mano, s u ordine della Dirigenza, anche in presenza di acqua per profondità superiore a m 3 e limitatamente alla parte di scavo oltre m 3 di profondità.	M3		57,28	96,500%
ES.SR.A.2 03	Sovrapprezzo alle voci ES.SR.A.2 01 e ES.SR.A.2 02 per taglio e frantumazione di roccia dura da mina.
ES.SR.A.2 03.A	Sovrapprezzo alle voci ES.SR.A.2 01 e ES.SR.A.2 02 per taglio e frantumazione di roccia dura da mina. / - Sovrapprezzo alle voci ES.SR.A.2 01 e ES.SR.A.2 02 per taglio e frantumazione di roccia dura da mina eseguito con impiego di esplosivo.	M3		53,55	0,000%
ES.SR.A.2 03.B	Sovrapprezzo alle voci ES.SR.A.2 01 e ES.SR.A.2 02 per taglio e frantumazione di roccia dura da mina. / - Sovrapprezzo alle voci ES.SR.A.2 01 e ES.SR.A.2 02 per taglio e frantumazione di roccia dura da mina eseguito senza impiego di esplosivo.	M3		80,31	0,000%
ES.SR.B	RIPORTI
ES.SR.B.2 01	Riporto o riempimento con terreno vegetale umifero posto in opera a strati opportunamente costipati.
ES.SR.B.2 01.A	Riporto o riempimento con terreno vegetale umifero posto in opera a strati opportunamente costipati. / - Riporto o riempimento realizzato con terreno vegetale umifero posto in opera a strati opportunamente costipati.	M3		10,40	75,500%
ES.SR.B.2 02	Riporto o riempimento con materiale proveniente da cava di granulometria A1 e A3, compreso ogni onere per il trasporto, lo spandimento e la compattazione con mezzi meccanici.
ES.SR.B.2 02.A	Riporto o riempimento con materiale proveniente da cava di granulometria A1 e A3, compreso ogni onere per il trasporto, lo spandimento e la compattazione con mezzi meccanici. / - Riporto o riempimento con materiale proveniente da cava di granulometria A1 e A3, compreso ogni onere per il trasporto, lo spandimento e la compattazione con mezzi meccanici.	M3		9,36	57,600%
ES.TE	IMPIANTO DI TERRA
ES.TE.A	DISPERSORI VERTICALI, PICCHETTI
ES.TE.A.1 01	Fornitura di elementi per dispersori verticali di profondità, tipo Dehn e Sohne, costituiti da bastoni componibili di acciaio della lunghezza di m 1,50 e del diametro di mm 25 zincati a caldo con zinco puro al 99,5% in modo che la zincatura risulti mediamente di 750 gr/m², di puntazza per immissione nel terreno del dispersore, di morsetto sagomato in bronzo e collare di attacco.
ES.TE.A.1 01.A	Fornitura di elementi per dispersori verticali di profondità, tipo Dehn e Sohne, costituiti da bastoni componibili di acciaio della lunghezza di m 1,50 e del diametro di mm 25 zincati a caldo con zinco puro al 99,5% in modo che la zincatura risulti mediamente di 750 gr/m², di puntazza per immissione nel terreno del dispersore, di morsetto sagomato in bronzo e collare di attacco. / - Fornitura di elementi per dispersori di profondità Dehn e Sohne: bastoni componibili in acciaio della lunghezza di m 1,50 e del diametro di mm 25 zincato a caldo con zinco puro al 99,5% in modo che la zincatura risulti mediamente di 750 gr/m².	CAD		12,40	0,000%
ES.TE.A.1 01.B	Fornitura di elementi per dispersori verticali di profondità, tipo Dehn e Sohne, costituiti da bastoni componibili di acciaio della lunghezza di m 1,50 e del diametro di mm 25 zincati a caldo con zinco puro al 99,5% in modo che la zincatura risulti mediamente di 750 gr/m², di puntazza per immissione nel terreno del dispersore, di morsetto sagomato in bronzo e collare di attacco. / - Fornitura di puntazza per elemento dispersore Dehn e Sohne.	CAD		1,41	0,000%
ES.TE.A.1 01.C	Fornitura di elementi per dispersori verticali di profondità, tipo Dehn e Sohne, costituiti da bastoni componibili di acciaio della lunghezza di m 1,50 e del diametro di mm 25 zincati a caldo con zinco puro al 99,5% in modo che la zincatura risulti mediamente di 750 gr/m², di puntazza per immissione nel terreno del dispersore, di morsetto sagomato in bronzo e collare di attacco. / - Fornitura di morsetto sagomato in bronzo munito di collare per l'attacco al dispersore di n. 3 corde della sezione singola di mm² 120 completo di tutti gli accessori	CAD		18,31	0,000%
ES.TE.A.1 01.D	Fornitura di elementi per dispersori verticali di profondità, tipo Dehn e Sohne, costituiti da bastoni componibili di acciaio della lunghezza di m 1,50 e del diametro di mm 25 zincati a caldo con zinco puro al 99,5% in modo che la zincatura risulti mediamente di 750 gr/m², di puntazza per immissione nel terreno del dispersore, di morsetto sagomato in bronzo e collare di attacco. / - Fornitura di collare di attacco per corde da mm² 120 di sezione	CAD		3,51	0,000%
ES.TE.A.1 02	Fornitura di elementi per dispersori verticali di profondità tipo Burndy o similare costituiti da bastoni componibili in acciaio della lunghezza di m 1,50 e del diametro di mm 19, con rivestimento massiccio di rame della sezione utile di mm² 50, puntazza per infissione nel terreno del dispersore, elementi di giunzione dei dispersori e collare di attacco.
ES.TE.A.1 02.A	Fornitura di elementi per dispersori verticali di profondità tipo Burndy o similare costituiti da bastoni componibili in acciaio della lunghezza di m 1,50 e del diametro di mm 19, con rivestimento massiccio di rame della sezione utile di mm² 50, puntazza per infissione nel terreno del dispersore, elementi di giunzione dei dispersori e collare di attacco. / - Fornitura di elementi per dispersori verticali di profondità tipo Burndy o similari costituito da elementi componibili in acciaio della lunghezza di m 1,50 e del diametro di mm 19 con rivestimento massiccio di rame della sezione utile di mm² 50.	CAD		21,55	0,000%
ES.TE.A.1 02.B	Fornitura di elementi per dispersori verticali di profondità tipo Burndy o similare costituiti da bastoni componibili in acciaio della lunghezza di m 1,50 e del diametro di mm 19, con rivestimento massiccio di rame della sezione utile di mm² 50, puntazza per infissione nel terreno del dispersore, elementi di giunzione dei dispersori e collare di attacco. / - Fornitura di puntazza per elemento dispersore Burndy o similare	CAD		11,84	0,000%
ES.TE.A.1 02.C	Fornitura di elementi per dispersori verticali di profondità tipo Burndy o similare costituiti da bastoni componibili in acciaio della lunghezza di m 1,50 e del diametro di mm 19, con rivestimento massiccio di rame della sezione utile di mm² 50, puntazza per infissione nel terreno del dispersore, elementi di giunzione dei dispersori e collare di attacco. / - Fornitura elemento di giunzione per dispersore tipo Burndy o similare.	CAD		8,08	0,000%
ES.TE.A.1 02.D	Fornitura di elementi per dispersori verticali di profondità tipo Burndy o similare costituiti da bastoni componibili in acciaio della lunghezza di m 1,50 e del diametro di mm 19, con rivestimento massiccio di rame della sezione utile di mm² 50, puntazza per infissione nel terreno del dispersore, elementi di giunzione dei dispersori e collare di attacco. / - Fornitura di collare di attacco per corde da mm² 120 di sezione.	CAD		19,38	0,000%
ES.TE.A.2 03	Infissione di picchetti in ferro zincato, di fornitura delle Ferrovie, del diametro di mm 40 e della lunghezza fino a m 3, compreso ogni onere per la fornitura di morsetti e capicorda a compressione e della occorrente bulloneria in acciaio inox e collegamento alla maglia di terra con due corde di rame della sezione di mm² 120.
ES.TE.A.2 03.A	Infissione di picchetti in ferro zincato, di fornitura delle Ferrovie, del diametro di mm 40 e della lunghezza fino a m 3, compreso ogni onere per la fornitura di morsetti e capicorda a compressione e della occorrente bulloneria in acciaio inox e collegamento alla maglia di terra con due corde di rame della sezione di mm² 120. / - Infissione di picchetto in ferro zincato per presa di terra ispezionabile	CAD		34,43	100,000%
ES.TE.A.2 03.B	Infissione di picchetti in ferro zincato, di fornitura delle Ferrovie, del diametro di mm 40 e della lunghezza fino a m 3, compreso ogni onere per la fornitura di morsetti e capicorda a compressione e della occorrente bulloneria in acciaio inox e collegamento alla maglia di terra con due corde di rame della sezione di mm² 120. / - Infissione di picchetti in ferro zincato per presa di terra non ispezionabile, con la testa posta alla profondità massima di cm 100, compreso ogni onere per lo scavo in materia di qualsiasi natura e consistenza ed il successivo reinterro	CAD		46,58	100,000%
ES.TE.A.2 04	Posa in opera di elementi di dispersori di profondità componibili di cui alle precedenti voci ES.TE.A.1 01 e ES.TE.A.1 02, compreso e compensato ogni onere per l'infissione a mezzo di cavalletti e martello a vibrazione fino alla profondità massima di m 15, il collegamento alla maglia di terra con due corde di rame nudo della sezione di mm² 120 compreso altresì la fornitura degli occorrenti morsetti e capicorda a compressione e della bulloneria in acciaio inox.
ES.TE.A.2 04.A	Posa in opera di elementi di dispersori di profondità componibili di cui alle precedenti voci ES.TE.A.1 01 e ES.TE.A.1 02, compreso e compensato ogni onere per l'infissione a mezzo di cavalletti e martello a vibrazione fino alla profondità massima di m 15, il collegamento alla maglia di terra con due corde di rame nudo della sezione di mm² 120 compreso altresì la fornitura degli occorrenti morsetti e capicorda a compressione e della bulloneria in acciaio inox. / - Posa in opera di elemento di dispersore di profondità con relativa puntazza	CAD		12,15	100,000%
ES.TE.A.2 04.B	Posa in opera di elementi di dispersori di profondità componibili di cui alle precedenti voci ES.TE.A.1 01 e ES.TE.A.1 02, compreso e compensato ogni onere per l'infissione a mezzo di cavalletti e martello a vibrazione fino alla profondità massima di m 15, il collegamento alla maglia di terra con due corde di rame nudo della sezione di mm² 120 compreso altresì la fornitura degli occorrenti morsetti e capicorda a compressione e della bulloneria in acciaio inox. / - Posa in opera di elementi di dispersori di profondità per ogni elemento oltre il primo, compresa l'operazione di giunzione con l'elemento precedente	CAD		15,19	100,000%
ES.TE.A.2 04.C	Posa in opera di elementi di dispersori di profondità componibili di cui alle precedenti voci ES.TE.A.1 01 e ES.TE.A.1 02, compreso e compensato ogni onere per l'infissione a mezzo di cavalletti e martello a vibrazione fino alla profondità massima di m 15, il collegamento alla maglia di terra con due corde di rame nudo della sezione di mm² 120 compreso altresì la fornitura degli occorrenti morsetti e capicorda a compressione e della bulloneria in acciaio inox. / - Posa in opera di elementi di dispersori di profondità per l'ultimo elemento compresa la posa del collare ed il collegamento alla maglia di terra	CAD		16,81	100,000%
ES.TE.A.3 05	Fornitura e posa in opera di isolante termorestringente tipo Insulite ITCS 48-15 della Burndy o similare compreso ogni onere per la messa in opera a mezzo di adesivo specifico.
ES.TE.A.3 05.A	Fornitura e posa in opera di isolante termorestringente tipo Insulite ITCS 48-15 della Burndy o similare compreso ogni onere per la messa in opera a mezzo di adesivo specifico. / - Fornitura e posa in opera di isolante termorestringente per elementi dispersori di profondità	M		12,72	57,600%
ES.TE.A.6 06	Trivellazione a distruzione di nucleo, con sonda a rotazione o a rotopercussione del diametro minimo di cm 10, in terreno di qualsiasi natura, consistenza e durezza, per infissione di picchetti di profondità, compreso ogni onere per l'accurato riempi mento del foro con una miscela costituita da 60% di terreno vegetale, 20% di polvere di grafite e 20% di bentonite.
ES.TE.A.6 06.A	Trivellazione a distruzione di nucleo, con sonda a rotazione o a rotopercussione del diametro minimo di cm 10, in terreno di qualsiasi natura, consistenza e durezza, per infissione di picchetti di profondità, compreso ogni onere per l'accurato riempi mento del foro con una miscela costituita da 60% di terreno vegetale, 20% di polvere di grafite e 20% di bentonite. / - Trivellazione a distruzione di nucleo: compenso per trasporto, installazione, montaggio e smontaggio definitivo di tutta l'occorrente apparecchiatura di perforazione e per l'esecuzione del primo foro	CAD		517,07	38,200%
ES.TE.A.6 06.B	Trivellazione a distruzione di nucleo, con sonda a rotazione o a rotopercussione del diametro minimo di cm 10, in terreno di qualsiasi natura, consistenza e durezza, per infissione di picchetti di profondità, compreso ogni onere per l'accurato riempi mento del foro con una miscela costituita da 60% di terreno vegetale, 20% di polvere di grafite e 20% di bentonite. / - Trivellazione a distruzione di nucleo: compenso per esecuzione di altri fori oltre il primo	CAD		175,80	38,200%
ES.TE.A.6 06.C	Trivellazione a distruzione di nucleo, con sonda a rotazione o a rotopercussione del diametro minimo di cm 10, in terreno di qualsiasi natura, consistenza e durezza, per infissione di picchetti di profondità, compreso ogni onere per l'accurato riempi mento del foro con una miscela costituita da 60% di terreno vegetale, 20% di polvere di grafite e 20% di bentonite. / - Trivellazione a distruzione di nucleo: sovrapprezzo da applicare alle precedenti sottovoci ES.TE.A.6 06.A e ES.TE.A.6 06.B a compenso della reale profondità di ogni foro eseguito fino alla profondità max di m 20.	M		14,12	50,200%
ES.TE.B	CORDA O PIATTO DI RAME
ES.TE.B.2 01	Posa in opera di corda nuda di rame interrata, compreso e compensato nel prezzo lo scavo in materia di qualsiasi natura e consistenza, la posa della corda, la copertura con uno strato dello spessore di cm 20, composto da 90% di terreno vegetale e 10% di bentonite, il reinterro e sistemazione del piano di calpestio ed il trasporto a rifiuto del materiale eccedente.
ES.TE.B.2 01.A	Posa in opera di corda nuda di rame interrata, compreso e compensato nel prezzo lo scavo in materia di qualsiasi natura e consistenza, la posa della corda, la copertura con uno strato dello spessore di cm 20, composto da 90% di terreno vegetale e 10% di bentonite, il reinterro e sistemazione del piano di calpestio ed il trasporto a rifiuto del materiale eccedente. / - Posa in opera di corda nuda di rame della sezione di mm² 95 interrata alla profondità di cm 50	M		4,92	76,600%
ES.TE.B.2 01.B	Posa in opera di corda nuda di rame interrata, compreso e compensato nel prezzo lo scavo in materia di qualsiasi natura e consistenza, la posa della corda, la copertura con uno strato dello spessore di cm 20, composto da 90% di terreno vegetale e 10% di bentonite, il reinterro e sistemazione del piano di calpestio ed il trasporto a rifiuto del materiale eccedente. / - Posa in opera di corda nuda di rame della sezione di mm² 95 interrata alla profondità di cm 100	M		7,99	76,600%
ES.TE.B.2 01.C	Posa in opera di corda nuda di rame interrata, compreso e compensato nel prezzo lo scavo in materia di qualsiasi natura e consistenza, la posa della corda, la copertura con uno strato dello spessore di cm 20, composto da 90% di terreno vegetale e 10% di bentonite, il reinterro e sistemazione del piano di calpestio ed il trasporto a rifiuto del materiale eccedente. / - Posa in opera di corda nuda di rame della sezione di mm² 95 interrata alla profondità di cm 150	M		12,25	76,400%
ES.TE.B.2 01.D	Posa in opera di corda nuda di rame interrata, compreso e compensato nel prezzo lo scavo in materia di qualsiasi natura e consistenza, la posa della corda, la copertura con uno strato dello spessore di cm 20, composto da 90% di terreno vegetale e 10% di bentonite, il reinterro e sistemazione del piano di calpestio ed il trasporto a rifiuto del materiale eccedente. / - Posa in opera di corda nuda di rame della sezione di mm² 95 interrata alla profondità di cm 50, in attraversamento di binario	M		7,36	76,500%
ES.TE.B.2 01.E	Posa in opera di corda nuda di rame interrata, compreso e compensato nel prezzo lo scavo in materia di qualsiasi natura e consistenza, la posa della corda, la copertura con uno strato dello spessore di cm 20, composto da 90% di terreno vegetale e 10% di bentonite, il reinterro e sistemazione del piano di calpestio ed il trasporto a rifiuto del materiale eccedente. / - Posa in opera di corda nuda di rame della sezione di mm² 120 interrata alla profondità di cm 50	M		5,21	76,200%
ES.TE.B.2 01.F	Posa in opera di corda nuda di rame interrata, compreso e compensato nel prezzo lo scavo in materia di qualsiasi natura e consistenza, la posa della corda, la copertura con uno strato dello spessore di cm 20, composto da 90% di terreno vegetale e 10% di bentonite, il reinterro e sistemazione del piano di calpestio ed il trasporto a rifiuto del materiale eccedente. / - Posa in opera di corda nuda di rame della sezione di mm² 120 interrata alla profondità di cm 100	M		8,30	76,600%
ES.TE.B.2 01.G	Posa in opera di corda nuda di rame interrata, compreso e compensato nel prezzo lo scavo in materia di qualsiasi natura e consistenza, la posa della corda, la copertura con uno strato dello spessore di cm 20, composto da 90% di terreno vegetale e 10% di bentonite, il reinterro e sistemazione del piano di calpestio ed il trasporto a rifiuto del materiale eccedente. / - Posa in opera di corda nuda di rame della sezione di mm² 120 interrata alla profondità di cm 150	M		12,57	76,100%
ES.TE.B.2 01.H	Posa in opera di corda nuda di rame interrata, compreso e compensato nel prezzo lo scavo in materia di qualsiasi natura e consistenza, la posa della corda, la copertura con uno strato dello spessore di cm 20, composto da 90% di terreno vegetale e 10% di bentonite, il reinterro e sistemazione del piano di calpestio ed il trasporto a rifiuto del materiale eccedente. / - Posa in opera di corda nuda di rame della sezione di mm² 120 interrata alla profondità di cm 50, in attraversamento di binari o	M		7,68	76,400%
ES.TE.B.2 01.I	Posa in opera di corda nuda di rame interrata, compreso e compensato nel prezzo lo scavo in materia di qualsiasi natura e consistenza, la posa della corda, la copertura con uno strato dello spessore di cm 20, composto da 90% di terreno vegetale e 10% di bentonite, il reinterro e sistemazione del piano di calpestio ed il trasporto a rifiuto del materiale eccedente. / - Posa in opera di corda nuda di rame: sovrapprezzo alle sottovoci della voce ES.TE.B.2 01 per ogni corda in più oltre la prima posata a scavo già aperto.	%		15,00
ES.TE.B.2 02	Posa in opera di corda nuda di rame, fissata a parete ogni 60 cm circa a mezzo di graffette amagnetiche.
ES.TE.B.2 02.A	Posa in opera di corda nuda di rame, fissata a parete ogni 60 cm circa a mezzo di graffette amagnetiche. / - Posa in opera di corda nuda di rame fissata a parete, della sezione di mm² 95.	M		3,28	100,000%
ES.TE.B.2 02.B	Posa in opera di corda nuda di rame, fissata a parete ogni 60 cm circa a mezzo di graffette amagnetiche. / - Posa in opera di corda nuda di rame fissata a parete, della sezione di mm² 120.	M		3,40	100,000%
ES.TE.B.2 02.C	Posa in opera di corda nuda di rame, fissata a parete ogni 60 cm circa a mezzo di graffette amagnetiche. / - Posa in opera di corda nuda di rame fissata a parete, della sezione di mm² 155.	M		3,81	100,000%
ES.TE.B.2 03	Posa in opera di corda nuda di rame fissata su struttura metallica od altre strutture in genere compresa la fornitura di collari e bulloneria in acciaio inox necessari.
ES.TE.B.2 03.A	Posa in opera di corda nuda di rame fissata su struttura metallica od altre strutture in genere compresa la fornitura di collari e bulloneria in acciaio inox necessari. / - Posa in opera di corda nuda di rame fissata su strutture metalliche, del la sezione di mm² 95	M		5,87	100,000%
ES.TE.B.2 03.B	Posa in opera di corda nuda di rame fissata su struttura metallica od altre strutture in genere compresa la fornitura di collari e bulloneria in acciaio inox necessari. / - Posa in opera di corda nuda di rame fissata su strutture metalliche, della sezione di mm² 120	M		6,00	100,000%
ES.TE.B.2 03.C	Posa in opera di corda nuda di rame fissata su struttura metallica od altre strutture in genere compresa la fornitura di collari e bulloneria in acciaio inox necessari. / - Posa in opera di corda nuda di rame fissata su strutture metalliche, della sezione di mm² 155	M		6,40	100,000%
ES.TE.B.2 04	Posa in opera di piattina di rame nuda fissata con bulloneria inox ogni 60 cm circa, a parete o su carpenteria metallica, compreso ogni onere per la sagomatura delle sbarre e la verniciatura con una mano di aggrappante e due mani di vernice a finire.
ES.TE.B.2 04.A	Posa in opera di piattina di rame nuda fissata con bulloneria inox ogni 60 cm circa, a parete o su carpenteria metallica, compreso ogni onere per la sagomatura delle sbarre e la verniciatura con una mano di aggrappante e due mani di vernice a finire. / - Posa in opera di piattina di rame nuda della sezione fino a mm² 90	M		6,64	100,000%
ES.TE.B.2 04.B	Posa in opera di piattina di rame nuda fissata con bulloneria inox ogni 60 cm circa, a parete o su carpenteria metallica, compreso ogni onere per la sagomatura delle sbarre e la verniciatura con una mano di aggrappante e due mani di vernice a finire. / - Posa in opera di piattina di rame nuda della sezione da mm² 91 a mm² 125	M		10,01	100,000%
ES.TE.B.2 04.C	Posa in opera di piattina di rame nuda fissata con bulloneria inox ogni 60 cm circa, a parete o su carpenteria metallica, compreso ogni onere per la sagomatura delle sbarre e la verniciatura con una mano di aggrappante e due mani di vernice a finire. / - Posa in opera di piattina di rame nuda della sezione da mm²	M		16,00	100,000%
ES.TE.B.3 05	Fornitura e posa in opera di corda di rame flessibile isolata a 4 kV, con Insulite ITCS 48 -15 della Burndy o similare per il collegamento di dispersori di profondità con testa isolata.
ES.TE.B.3 05.A	Fornitura e posa in opera di corda di rame flessibile isolata a 4 kV, con Insulite ITCS 48 -15 della Burndy o similare per il collegamento di dispersori di profondità con testa isolata. / - Fornitura e posa in opera di corda di rame flessibile isolata della sezione fino a mm² 50	M		11,95	52,600%
ES.TE.B.3 05.B	Fornitura e posa in opera di corda di rame flessibile isolata a 4 kV, con Insulite ITCS 48 -15 della Burndy o similare per il collegamento di dispersori di profondità con testa isolata. / - Fornitura e posa in opera di corda di rame flessibile isolata della sezione da oltre mm² 50 e fino a mm² 90	M		13,67	52,700%
ES.TE.B.3 05.C	Fornitura e posa in opera di corda di rame flessibile isolata a 4 kV, con Insulite ITCS 48 -15 della Burndy o similare per il collegamento di dispersori di profondità con testa isolata. / - Fornitura e posa in opera di corda di rame flessibile isolata della sezione oltre mm² 90 e fino a mm² 125	M		15,02	57,700%
ES.TE.C	MORSETTERIA
ES.TE.C.2 01	Posa in opera di morsetti del tipo a tre viti o ad una vite, di fornitura FS.
ES.TE.C.2 01.A	Posa in opera di morsetti del tipo a tre viti o ad una vite, di fornitura FS. / - Posa in opera di morsetti del tipo a tre viti, di fornitura FS, per giunzione e/o derivazione della corda di terra da mm 14 e da mm 12 di diametro.	CAD		1,66	100,000%
ES.TE.C.2 01.B	Posa in opera di morsetti del tipo a tre viti o ad una vite, di fornitura FS. / - Posa in opera di morsetti del tipo ad una vite, di fornitura FS, per collegamento a terra delle carpenterie metalliche con corda di rame della sezione fino a mm² 125, compresa la fornitura della occorrente bulloneria in acciaio inox.	CAD		2,54	86,200%
ES.TE.C.3 02	Fornitura e posa in opera di morsetti a compressione, tipo Burndy o similare, per giunzione e/o derivazione della corda di terra.
ES.TE.C.3 02.A	Fornitura e posa in opera di morsetti a compressione, tipo Burndy o similare, per giunzione e/o derivazione della corda di terra. / - Fornitura e posa in opera di morsetti a compressione per corda da mm² 125/95	CAD		4,62	58,700%
ES.TE.C.3 02.B	Fornitura e posa in opera di morsetti a compressione, tipo Burndy o similare, per giunzione e/o derivazione della corda di terra. / - Fornitura e posa in opera di morsetti a compressione per corda da mm² 125/125.	CAD		4,91	57,800%
ES.TE.C.3 03	Fornitura e posa in opera di capicorda a compressione di rame stagnato, tipo rinforzato (Burndy Y3 - C4 o similare) per il collegamento a terra delle carpenterie metalliche compresa la fornitura della occorrente bulloneria in acciaio inox.
ES.TE.C.3 03.A	Fornitura e posa in opera di capicorda a compressione di rame stagnato, tipo rinforzato (Burndy Y3 - C4 o similare) per il collegamento a terra delle carpenterie metalliche compresa la fornitura della occorrente bulloneria in acciaio inox. / - Fornitura e posa in opera di capicorda a compressione di rame stagnato per collegamento a terra su corda di rame della sezione di mm² 95	CAD		5,23	58,900%
ES.TE.C.3 03.B	Fornitura e posa in opera di capicorda a compressione di rame stagnato, tipo rinforzato (Burndy Y3 - C4 o similare) per il collegamento a terra delle carpenterie metalliche compresa la fornitura della occorrente bulloneria in acciaio inox. / - Fornitura e posa in opera di capicorda a compressione di rame stagnato per collegamento a terra su corde di rame della sezione di mm² 120	CAD		5,79	58,000%
ES.TE.V	MISURE E VERIFICHE
ES.TE.V.2100	Misurazione di resistività del terreno e verifica delle tensioni di passo e di contatto per SSE, nonché delle tensioni tra masse contemporaneamente accessibili, secondo quanto riportato dalla Metodologia operativa DPR MO SL 13.
ES.TE.V.2100.A	Misurazione di resistività del terreno e verifica delle tensioni di passo e di contatto per SSE, nonché delle tensioni tra masse contemporaneamente accessibili, secondo quanto riportato dalla Metodologia operativa DPR MO SL 13. / - per ogni SSE	COR		4498,68	78,200%
ES.VA	VARIE
ES.VA.F	CORSI DI FORMAZIONE
ES.VA.F.2100	Corso di formazione professionale per il personale di RFI finalizzati al mantenimento e/o all’acquisizione di nuove competenze a seguito di installazione di nuovi impianti e/o apparecchiature o di modifiche, nonché di software di gestione (di qualsiasi tipo) per consentire la conoscenza dell'impianto e apparecchiature e la loro corretta gestione/utilizzazione da svolgersi in locali messi a disposizione da RFI per qualsiasi numero di utenti RFI ritenga opportuno. Il numero di giorni da dedicarsi ai corsi, sulla base degli argomenti trattati, saranno decisi da RFI e dovranno essere confermati attraverso verbali di presenza al corso stesso sia dei formatori che degli agenti da formare.
ES.VA.F.2100.A	Corso di formazione professionale per il personale di RFI finalizzati al mantenimento e/o all’acquisizione di nuove competenze a seguito di installazione di nuovi impianti e/o apparecchiature o di modifiche, nonché di software di gestione (di qualsiasi tipo) per consentire la conoscenza dell'impianto e apparecchiature e la loro corretta gestione/utilizzazione da svolgersi in locali messi a disposizione da RFI per qualsiasi numero di utenti RFI ritenga opportuno. Il numero di giorni da dedicarsi ai corsi, sulla base degli argomenti trattati, saranno decisi da RFI e dovranno essere confermati attraverso verbali di presenza al corso stesso sia dei formatori che degli agenti da formare. / - per il primo giorno di corso	GG		2468,04	68,200%
ES.VA.F.2100.B	Corso di formazione professionale per il personale di RFI finalizzati al mantenimento e/o all’acquisizione di nuove competenze a seguito di installazione di nuovi impianti e/o apparecchiature o di modifiche, nonché di software di gestione (di qualsiasi tipo) per consentire la conoscenza dell'impianto e apparecchiature e la loro corretta gestione/utilizzazione da svolgersi in locali messi a disposizione da RFI per qualsiasi numero di utenti RFI ritenga opportuno. Il numero di giorni da dedicarsi ai corsi, sulla base degli argomenti trattati, saranno decisi da RFI e dovranno essere confermati attraverso verbali di presenza al corso stesso sia dei formatori che degli agenti da formare. / - per ogni ulteriore giorno di corso oltre il primo	GG		1149,89	100,000%
ES.VC	VOCI COMPOSITE PER SETTORI D'IMPIANTO COMPLETI
ES.VC.A	SETTORI D'IMPIANTO COMPLETI
ES.VC.A.1100	Fornitura di quadri raddrizzatori a 3 kV c.c. per SSE con tenuta all'arco interno, conforme a quanto stabilito dalle Specifiche tecniche RFI DTC STS ENE SP IFS SS 404 e RFI DPRIM STF IFS SS 022.
ES.VC.A.1100.A	Fornitura di quadri raddrizzatori a 3 kV c.c. per SSE con tenuta all'arco interno, conforme a quanto stabilito dalle Specifiche tecniche RFI DTC STS ENE SP IFS SS 404 e RFI DPRIM STF IFS SS 022. / - per ogni quadro raddrizzatori 3kVc.c. da 5400 kW	CAD		147752,00	0,000%
ES.VC.A.2 01	Installazione di scaricatore di sovratensione comprendente: - fornitura e posa in opera del cavalletto metallico di sostegno, dei morsetti e capicorda a compressione e di tutto il materia le minuto necessario; - assemblaggio e posa dello scaricatore, esecuzione degli allacciamenti A.T. e di messa a terra tramite dispositivo contascariche.
ES.VC.A.2 01.A	Installazione di scaricatore di sovratensione comprendente: - fornitura e posa in opera del cavalletto metallico di sostegno, dei morsetti e capicorda a compressione e di tutto il materia le minuto necessario; - assemblaggio e posa dello scaricatore, esecuzione degli allacciamenti A.T. e di messa a terra tramite dispositivo contascariche. / - Installazione di scaricatore di sovratensione da 132/150 kV	CAD		794,72	40,800%
ES.VC.A.2 01.B	Installazione di scaricatore di sovratensione comprendente: - fornitura e posa in opera del cavalletto metallico di sostegno, dei morsetti e capicorda a compressione e di tutto il materia le minuto necessario; - assemblaggio e posa dello scaricatore, esecuzione degli allacciamenti A.T. e di messa a terra tramite dispositivo contascariche. / - Installazione di scaricatore di sovratensione da 66 kV	CAD		794,72	40,800%
ES.VC.A.2 02	Installazione di trasformatore di tensione (TV) comprendente: - fornitura e posa in opera del cavalletto metallico per sostegno TV, degli occorrenti tubi in acciaio zincato, dell'interruttore automatico tripolare, delle resistenze anticondensa e relativo termostato; - posa in opera della cassetta di contenimento delle apparecchiature ausiliarie sopra menzionate; - assemblaggio e posa del trasformatore di tensione; - fornitura e posa in opera di capicorda, morsetti e tutto il materiale minuto necessario; - esecuzione di tutti gli allacciamenti A.T. e di messa a terra; - posa ed attestamento di tutti i cavi b.t. fino al quadro di manovra per una lunghezza massima di m 85.
ES.VC.A.2 02.A	Installazione di trasformatore di tensione (TV) comprendente: - fornitura e posa in opera del cavalletto metallico per sostegno TV, degli occorrenti tubi in acciaio zincato, dell'interruttore automatico tripolare, delle resistenze anticondensa e relativo termostato; - posa in opera della cassetta di contenimento delle apparecchiature ausiliarie sopra menzionate; - assemblaggio e posa del trasformatore di tensione; - fornitura e posa in opera di capicorda, morsetti e tutto il materiale minuto necessario; - esecuzione di tutti gli allacciamenti A.T. e di messa a terra; - posa ed attestamento di tutti i cavi b.t. fino al quadro di manovra per una lunghezza massima di m 85. / - Installazione del primo trasformatore di tensione posto su una linea a 132/150 kV.	CAD		1087,33	44,800%
ES.VC.A.2 02.B	Installazione di trasformatore di tensione (TV) comprendente: - fornitura e posa in opera del cavalletto metallico per sostegno TV, degli occorrenti tubi in acciaio zincato, dell'interruttore automatico tripolare, delle resistenze anticondensa e relativo termostato; - posa in opera della cassetta di contenimento delle apparecchiature ausiliarie sopra menzionate; - assemblaggio e posa del trasformatore di tensione; - fornitura e posa in opera di capicorda, morsetti e tutto il materiale minuto necessario; - esecuzione di tutti gli allacciamenti A.T. e di messa a terra; - posa ed attestamento di tutti i cavi b.t. fino al quadro di manovra per una lunghezza massima di m 85. / - Installazione del primo trasformatore di tensione posto su una linea a 66 kV.	CAD		986,13	49,400%
ES.VC.A.2 02.C	Installazione di trasformatore di tensione (TV) comprendente: - fornitura e posa in opera del cavalletto metallico per sostegno TV, degli occorrenti tubi in acciaio zincato, dell'interruttore automatico tripolare, delle resistenze anticondensa e relativo termostato; - posa in opera della cassetta di contenimento delle apparecchiature ausiliarie sopra menzionate; - assemblaggio e posa del trasformatore di tensione; - fornitura e posa in opera di capicorda, morsetti e tutto il materiale minuto necessario; - esecuzione di tutti gli allacciamenti A.T. e di messa a terra; - posa ed attestamento di tutti i cavi b.t. fino al quadro di manovra per una lunghezza massima di m 85. / - Installazione di ogni trasformatore di tensione in più oltre il primo posto sulla medesima linea a 132/150 kV.	CAD		800,51	45,700%
ES.VC.A.2 02.D	Installazione di trasformatore di tensione (TV) comprendente: - fornitura e posa in opera del cavalletto metallico per sostegno TV, degli occorrenti tubi in acciaio zincato, dell'interruttore automatico tripolare, delle resistenze anticondensa e relativo termostato; - posa in opera della cassetta di contenimento delle apparecchiature ausiliarie sopra menzionate; - assemblaggio e posa del trasformatore di tensione; - fornitura e posa in opera di capicorda, morsetti e tutto il materiale minuto necessario; - esecuzione di tutti gli allacciamenti A.T. e di messa a terra; - posa ed attestamento di tutti i cavi b.t. fino al quadro di manovra per una lunghezza massima di m 85. / - Installazione di ogni trasformatore di tensione in più oltre il primo posto sulla medesima linea a 66 kV.	CAD		722,67	50,600%
ES.VC.A.2 03	Installazione di trasformatore di corrente (TA) comprendente: - fornitura e posa in opera del cavalletto metallico per sostegno TA, degli occorrenti tubi in acciaio zincato, della morsettiera sezionabile, dei capicorda stagnati e morsetti necessari e di tutto il minuto materiale occorrente; - posa del trasformatore di corrente, della cassetta di contenimento della morsettiera sopra menzionata, ed esecuzione di tutti gli allacciamenti A.T. e di messa a terra; - posa ed attestamento di tutti i cavi b.t. fino al quadro di manovra per una lunghezza massima di m 80.
ES.VC.A.2 03.A	Installazione di trasformatore di corrente (TA) comprendente: - fornitura e posa in opera del cavalletto metallico per sostegno TA, degli occorrenti tubi in acciaio zincato, della morsettiera sezionabile, dei capicorda stagnati e morsetti necessari e di tutto il minuto materiale occorrente; - posa del trasformatore di corrente, della cassetta di contenimento della morsettiera sopra menzionata, ed esecuzione di tutti gli allacciamenti A.T. e di messa a terra; - posa ed attestamento di tutti i cavi b.t. fino al quadro di manovra per una lunghezza massima di m 80. / - Installazione del primo trasformatore di corrente posto su una linea a 132/150 kV.	CAD		1087,33	44,800%
ES.VC.A.2 03.B	Installazione di trasformatore di corrente (TA) comprendente: - fornitura e posa in opera del cavalletto metallico per sostegno TA, degli occorrenti tubi in acciaio zincato, della morsettiera sezionabile, dei capicorda stagnati e morsetti necessari e di tutto il minuto materiale occorrente; - posa del trasformatore di corrente, della cassetta di contenimento della morsettiera sopra menzionata, ed esecuzione di tutti gli allacciamenti A.T. e di messa a terra; - posa ed attestamento di tutti i cavi b.t. fino al quadro di manovra per una lunghezza massima di m 80. / - Installazione del primo trasformatore di corrente posto su una linea a 66 kV.	CAD		986,13	49,400%
ES.VC.A.2 03.C	Installazione di trasformatore di corrente (TA) comprendente: - fornitura e posa in opera del cavalletto metallico per sostegno TA, degli occorrenti tubi in acciaio zincato, della morsettiera sezionabile, dei capicorda stagnati e morsetti necessari e di tutto il minuto materiale occorrente; - posa del trasformatore di corrente, della cassetta di contenimento della morsettiera sopra menzionata, ed esecuzione di tutti gli allacciamenti A.T. e di messa a terra; - posa ed attestamento di tutti i cavi b.t. fino al quadro di manovra per una lunghezza massima di m 80. / - Installazione di ogni trasformatore di corrente in più oltre il primo posto sulla medesima linea a 132/150 kV.	CAD		800,51	45,700%
ES.VC.A.2 03.D	Installazione di trasformatore di corrente (TA) comprendente: - fornitura e posa in opera del cavalletto metallico per sostegno TA, degli occorrenti tubi in acciaio zincato, della morsettiera sezionabile, dei capicorda stagnati e morsetti necessari e di tutto il minuto materiale occorrente; - posa del trasformatore di corrente, della cassetta di contenimento della morsettiera sopra menzionata, ed esecuzione di tutti gli allacciamenti A.T. e di messa a terra; - posa ed attestamento di tutti i cavi b.t. fino al quadro di manovra per una lunghezza massima di m 80. / - Installazione di ogni trasformatore di corrente in più oltre il primo posto sulla medesima linea a 66 kV	CAD		722,67	50,600%
ES.VC.A.2 07	Installazione di trasformatore MT/bt per servizi ausiliari della potenza massima di 300 kVA, comprendente: - posizionamento del trasformatore su basamento predisposto, compreso il fissaggio allo stesso, il montaggio di tutte le apparecchiature accessorie (termometro, sezionatore tetrapolare, ecc.); - fornitura e posa in opera di protezioni metalliche; - montaggio di n. 2 trasformatori di corrente compresa la fornitura e posa in opera di tutta la carpenteria metallica occorrente come mensole, telai, ecc.; - esecuzione di tutti gli allacciamenti M.T., con tubo di rame di fornitura FS, compresa la fornitura in opera di tutta la morsetteria; - posa ed attestamento di tutti i cavi fino al quadro di manovra per una lunghezza massima di m 40.
ES.VC.A.2 07.A	Installazione di trasformatore MT/bt per servizi ausiliari della potenza massima di 300 kVA, comprendente: - posizionamento del trasformatore su basamento predisposto, compreso il fissaggio allo stesso, il montaggio di tutte le apparecchiature accessorie (termometro, sezionatore tetrapolare, ecc.); - fornitura e posa in opera di protezioni metalliche; - montaggio di n. 2 trasformatori di corrente compresa la fornitura e posa in opera di tutta la carpenteria metallica occorrente come mensole, telai, ecc.; - esecuzione di tutti gli allacciamenti M.T., con tubo di rame di fornitura FS, compresa la fornitura in opera di tutta la morsetteria; - posa ed attestamento di tutti i cavi fino al quadro di manovra per una lunghezza massima di m 40. / - Installazione di trasformatore MT/bt per servizi ausiliari della potenza massima di 300 kVA.	CAD		3201,58	53,300%
ES.VC.A.2 08	Formazione di maglia di terra di protezione nel piazzale di SSE avente una superficie di m² 5500 comprendente: - posa del dispersore orizzontale con gli oneri di cui alla voce ES.TE.B.2 01, costituito da corda di rame della sezione di mm² 120 di fornitura delle Ferrovie, da porre alla profondità di cm 50 nella zona interna e cm 100 e 150 rispettivamente per i due anelli della zona perimetrale, con magliatura avente lato di circa m 6 e comunque non inferiore a m 5; - formazione di giunzioni su tutti gli incroci della maglia, a mezzo di connettori e morsetti di fornitura dell'Appaltatore da posare in opera a compressione (minimo n. 3 compressioni) a mezzo di apposito attrezzo idraulico; - reinterro degli scavi e sistemazione del piano di calpestio.
ES.VC.A.2 08.A	Formazione di maglia di terra di protezione nel piazzale di SSE avente una superficie di m² 5500 comprendente: - posa del dispersore orizzontale con gli oneri di cui alla voce ES.TE.B.2 01, costituito da corda di rame della sezione di mm² 120 di fornitura delle Ferrovie, da porre alla profondità di cm 50 nella zona interna e cm 100 e 150 rispettivamente per i due anelli della zona perimetrale, con magliatura avente lato di circa m 6 e comunque non inferiore a m 5; - formazione di giunzioni su tutti gli incroci della maglia, a mezzo di connettori e morsetti di fornitura dell'Appaltatore da posare in opera a compressione (minimo n. 3 compressioni) a mezzo di apposito attrezzo idraulico; - reinterro degli scavi e sistemazione del piano di calpestio. / - Formazione di maglia di terra di protezione nel piazzale di SSE avente un a superficie di m² 5500	CAD		17216,06	44,900%
ES.VC.A.2 08.B	Formazione di maglia di terra di protezione nel piazzale di SSE avente una superficie di m² 5500 comprendente: - posa del dispersore orizzontale con gli oneri di cui alla voce ES.TE.B.2 01, costituito da corda di rame della sezione di mm² 120 di fornitura delle Ferrovie, da porre alla profondità di cm 50 nella zona interna e cm 100 e 150 rispettivamente per i due anelli della zona perimetrale, con magliatura avente lato di circa m 6 e comunque non inferiore a m 5; - formazione di giunzioni su tutti gli incroci della maglia, a mezzo di connettori e morsetti di fornitura dell'Appaltatore da posare in opera a compressione (minimo n. 3 compressioni) a mezzo di apposito attrezzo idraulico; - reinterro degli scavi e sistemazione del piano di calpestio. / - Formazione di maglia di terra di protezione nel piazzale di SSE avente una superficie di m² 5500, sovrapprezzo per ogni m² 10 0 di superficie in più.	CAD		252,86	29,900%
ES.VC.A.2 08.C	Formazione di maglia di terra di protezione nel piazzale di SSE avente una superficie di m² 5500 comprendente: - posa del dispersore orizzontale con gli oneri di cui alla voce ES.TE.B.2 01, costituito da corda di rame della sezione di mm² 120 di fornitura delle Ferrovie, da porre alla profondità di cm 50 nella zona interna e cm 100 e 150 rispettivamente per i due anelli della zona perimetrale, con magliatura avente lato di circa m 6 e comunque non inferiore a m 5; - formazione di giunzioni su tutti gli incroci della maglia, a mezzo di connettori e morsetti di fornitura dell'Appaltatore da posare in opera a compressione (minimo n. 3 compressioni) a mezzo di apposito attrezzo idraulico; - reinterro degli scavi e sistemazione del piano di calpestio. / - Formazione di maglia di terra di protezione nel piazzale di SSE avente una superficie di m² 5500: deduzione per ogni m² 100 d i superficie in meno.	CAD		-252,86	29,900%
ES.VC.A.2 09	Realizzazione di dispositivo di collegamento tra SSA ed SSE fissa da formare secondo i disegni tipo della Ferrovie, consistente nella: - fornitura e posa di armadietto in acciaio o in materiale termoplastico per esterno, da fissare su basamento preesistente, contenente: a) n. 2 prese bipolari da 16 A provviste di fusibili, interruttore di blocco e relativa spina; b) n. 1 presa e relativa spina come la precedente ma tripolare da 65 A; c) n. 2 complessi presa e spina HAN di cui uno a 24 poli ed uno a 48 poli completo di morsettiere, materiale minuto e cablaggi; - posa del sezionatore bipolare all'interno del fabbricato di sottostazione, completo di ogni singola parte (tiranteria, manovra, ecc.); - posa ed attestamento dei cavi relativi al circuito del negativo dell'ambulante; - posa degli isolatori di ormeggio e passanti, mensole, collari, tesatura dei conduttori aerei, del positivo dell'ambulante, necessari alla realizzazione dell'impianto; - posa di cavi b.t. e loro attestamento tra l'armadietto dell'ambulante e la SSE fissa.
ES.VC.A.2 09.A	Realizzazione di dispositivo di collegamento tra SSA ed SSE fissa da formare secondo i disegni tipo della Ferrovie, consistente nella: - fornitura e posa di armadietto in acciaio o in materiale termoplastico per esterno, da fissare su basamento preesistente, contenente: a) n. 2 prese bipolari da 16 A provviste di fusibili, interruttore di blocco e relativa spina; b) n. 1 presa e relativa spina come la precedente ma tripolare da 65 A; c) n. 2 complessi presa e spina HAN di cui uno a 24 poli ed uno a 48 poli completo di morsettiere, materiale minuto e cablaggi; - posa del sezionatore bipolare all'interno del fabbricato di sottostazione, completo di ogni singola parte (tiranteria, manovra, ecc.); - posa ed attestamento dei cavi relativi al circuito del negativo dell'ambulante; - posa degli isolatori di ormeggio e passanti, mensole, collari, tesatura dei conduttori aerei, del positivo dell'ambulante, necessari alla realizzazione dell'impianto; - posa di cavi b.t. e loro attestamento tra l'armadietto dell'ambulante e la SSE fissa. / - Realizzazione di dispositivo di collegamento fra SSA ed SSE fissa da formare secondo i disegni tipo delle Ferrovie	CAD		2553,53	52,800%
ES.VC.A.2 10	Formazione di terna di sbarre di stazione per piazzale A.T. di SSE, conforme al disegno delle Ferrovie, consistente nella: - fornitura e posa in opera di carpenteria metallica zincata a caldo per la formazione di pali a T e travi a traliccio su basamenti preesistenti; - formazione e posa di catene di isolatori mediante assiemaggio di isolatori a cappa e perno ed esecuzione di campate aeree in corda di rame della sezione massima di mm² 155.
ES.VC.A.2 10.A	Formazione di terna di sbarre di stazione per piazzale A.T. di SSE, conforme al disegno delle Ferrovie, consistente nella: - fornitura e posa in opera di carpenteria metallica zincata a caldo per la formazione di pali a T e travi a traliccio su basamenti preesistenti; - formazione e posa di catene di isolatori mediante assiemaggio di isolatori a cappa e perno ed esecuzione di campate aeree in corda di rame della sezione massima di mm² 155. / - Formazione di terna di sbarre di stazione per piazzale A.T. a 132/150 kV.	CAD		5475,48	41,400%
ES.VC.A.2 10.B	Formazione di terna di sbarre di stazione per piazzale A.T. di SSE, conforme al disegno delle Ferrovie, consistente nella: - fornitura e posa in opera di carpenteria metallica zincata a caldo per la formazione di pali a T e travi a traliccio su basamenti preesistenti; - formazione e posa di catene di isolatori mediante assiemaggio di isolatori a cappa e perno ed esecuzione di campate aeree in corda di rame della sezione massima di mm² 155. / - Formazione di terna di sbarre di stazione per piazzale A.T. a 66 kV	CAD		4834,33	46,900%
ES.VC.A.2 11	Formazione di incastellatura per ormeggio linee primarie, costituita da n. 5 piloni a traliccio e n. 4 travi, conformi al disegno tipo delle Ferrovie, consistente nella: - fornitura e posa in opera di carpenteria metallica zincata a caldo; - formazione e posa di catene di isolatori a cappa e perno ed esecuzione di campate aeree in corda di rame della sezione massima di 155 mm², e da porre in opera a mezzo di morsetterie ed accessori di fornitura dell'Appaltatore.
ES.VC.A.2 11.A	Formazione di incastellatura per ormeggio linee primarie, costituita da n. 5 piloni a traliccio e n. 4 travi, conformi al disegno tipo delle Ferrovie, consistente nella: - fornitura e posa in opera di carpenteria metallica zincata a caldo; - formazione e posa di catene di isolatori a cappa e perno ed esecuzione di campate aeree in corda di rame della sezione massima di 155 mm², e da porre in opera a mezzo di morsetterie ed accessori di fornitura dell'Appaltatore. / - Formazione di incastellatura per ormeggio linee primarie a 132/150 kV costituita da n. 5 piloni a traliccio e n. 4 travi.	CAD		12955,52	17,500%
ES.VC.A.2 11.B	Formazione di incastellatura per ormeggio linee primarie, costituita da n. 5 piloni a traliccio e n. 4 travi, conformi al disegno tipo delle Ferrovie, consistente nella: - fornitura e posa in opera di carpenteria metallica zincata a caldo; - formazione e posa di catene di isolatori a cappa e perno ed esecuzione di campate aeree in corda di rame della sezione massima di 155 mm², e da porre in opera a mezzo di morsetterie ed accessori di fornitura dell'Appaltatore. / - Formazione di incastellatura per ormeggio linee primarie a 66 kV costituita di n. 5 piloni a traliccio e da n. 4 travi	CAD		10818,36	21,000%
ES.VC.A.2 12	Installazione di gruppo raddrizzatore al silicio di qualsiasi potenza, ed allestimento della relativa cella con gli oneri descritti nelle avvertenze.
ES.VC.A.2 12.A	Installazione di gruppo raddrizzatore al silicio di qualsiasi potenza, ed allestimento della relativa cella con gli oneri descritti nelle avvertenze. / - Installazione di un gruppo raddrizzatore al silicio della potenza di 2000 kW o di 3600 kW ed allestimento della relativa cella	CAD		10885,41	59,800%
ES.VC.A.2 12.B	Installazione di gruppo raddrizzatore al silicio di qualsiasi potenza, ed allestimento della relativa cella con gli oneri descritti nelle avvertenze. / - Installazione di un gruppo raddrizzatore al silicio della potenza di 5400 kW ed allestimento della relativa cella	CAD		12323,46	64,100%
ES.VC.A.2 13	Installazione di complesso filtro aperiodico per gruppo di conversione come da disegno tipo, comprendente tutto quanto specificato nelle avvertenze.
ES.VC.A.2 13.A	Installazione di complesso filtro aperiodico per gruppo di conversione come da disegno tipo, comprendente tutto quanto specificato nelle avvertenze. / - Installazione di un complesso filtro aperiodico per gruppo di conversione composto da una reattanza e tre sezioni filtro complete come da disegno tipo	CAD		4738,66	71,700%
ES.VC.A.2 14	Installazione di un complesso alimentatore extrarapido completo di scaricatore e sezionatore a corna di 1ª fila.
ES.VC.A.2 14.A	Installazione di un complesso alimentatore extrarapido completo di scaricatore e sezionatore a corna di 1ª fila. / - Installazione di un complesso alimentatore extrarapido per SSE completo di scaricatore e sezionatore a corna di 1^ fila.	CAD		6697,62	71,700%
ES.VC.A.2 15	Formazione di sbarra omnibus consistente in: - fornitura in opera delle mensole di sostegno della sbarra, posa degli isolatori di fornitura FS, fornitura in opera dei morsetti portasbarre in bronzo e bulloneria in genere; - messa a terra di tutte le mensole ed apparecchiature metalliche in genere con piatto di rame di fornitura FS e relativo collegamento al circuito collettore; - posa delle sbarre di rame, di fornitura delle Ferrovie, compresa l'esecuzione di tutti i tagli a misura, le piegature, i fori, le piastrine di collegamento e quanto altro necessario.
ES.VC.A.2 15.A	Formazione di sbarra omnibus consistente in: - fornitura in opera delle mensole di sostegno della sbarra, posa degli isolatori di fornitura FS, fornitura in opera dei morsetti portasbarre in bronzo e bulloneria in genere; - messa a terra di tutte le mensole ed apparecchiature metalliche in genere con piatto di rame di fornitura FS e relativo collegamento al circuito collettore; - posa delle sbarre di rame, di fornitura delle Ferrovie, compresa l'esecuzione di tutti i tagli a misura, le piegature, i fori, le piastrine di collegamento e quanto altro necessario. / - Formazione di sbarra omnibus costituita da 4 sbarre di rame della sezione unitaria di mm 60x6.	CAD		1131,41	84,500%
ES.VC.A.2 15.B	Formazione di sbarra omnibus consistente in: - fornitura in opera delle mensole di sostegno della sbarra, posa degli isolatori di fornitura FS, fornitura in opera dei morsetti portasbarre in bronzo e bulloneria in genere; - messa a terra di tutte le mensole ed apparecchiature metalliche in genere con piatto di rame di fornitura FS e relativo collegamento al circuito collettore; - posa delle sbarre di rame, di fornitura delle Ferrovie, compresa l'esecuzione di tutti i tagli a misura, le piegature, i fori, le piastrine di collegamento e quanto altro necessario. / - Formazione di sbarra omnibus costituita da 4 sbarre di rame della sezione unitaria di mm 100x6	CAD		1292,80	84,500%
ES.VC.A.2 17	Formazione del circuito negativo di ritorno della SSE da realizzare conformemente ai disegni FS comprendente: - formazione di sbarra di attestamento dei cavi del negativo generale di SSE ed esecuzione della derivazione dalle sbarre negative collettrici uscenti dai bipolari dei raddrizzatori fino alla sbarra per attestamento cavi inclusa; - installazione della valvola Soulè con collegamento della stessa alla maglia di terra; - posa in opera di isolatori portasbarre; - fornitura e posa in opera di staffe e carpenterie metalliche occorrenti, e morsetterie varie; - posa in opera di cavi del negativo generale di SSE per una distanza massima di m 60, compresi gli attestamenti e realizzazione dei terminali lato sbarra del negativo e lato binario di corsa o casse induttive, con esclusione della formazione di canalizzazioni e pozzetti.
ES.VC.A.2 17.A	Formazione del circuito negativo di ritorno della SSE da realizzare conformemente ai disegni FS comprendente: - formazione di sbarra di attestamento dei cavi del negativo generale di SSE ed esecuzione della derivazione dalle sbarre negative collettrici uscenti dai bipolari dei raddrizzatori fino alla sbarra per attestamento cavi inclusa; - installazione della valvola Soulè con collegamento della stessa alla maglia di terra; - posa in opera di isolatori portasbarre; - fornitura e posa in opera di staffe e carpenterie metalliche occorrenti, e morsetterie varie; - posa in opera di cavi del negativo generale di SSE per una distanza massima di m 60, compresi gli attestamenti e realizzazione dei terminali lato sbarra del negativo e lato binario di corsa o casse induttive, con esclusione della formazione di canalizzazioni e pozzetti. / - Formazione del circuito negativo di ritorno per SSE equipaggiata con gruppi raddrizzatori al Si della potenza singola fino a 3600 kW	CAD		2305,14	89,000%
ES.VC.A.2 17.B	Formazione del circuito negativo di ritorno della SSE da realizzare conformemente ai disegni FS comprendente: - formazione di sbarra di attestamento dei cavi del negativo generale di SSE ed esecuzione della derivazione dalle sbarre negative collettrici uscenti dai bipolari dei raddrizzatori fino alla sbarra per attestamento cavi inclusa; - installazione della valvola Soulè con collegamento della stessa alla maglia di terra; - posa in opera di isolatori portasbarre; - fornitura e posa in opera di staffe e carpenterie metalliche occorrenti, e morsetterie varie; - posa in opera di cavi del negativo generale di SSE per una distanza massima di m 60, compresi gli attestamenti e realizzazione dei terminali lato sbarra del negativo e lato binario di corsa o casse induttive, con esclusione della formazione di canalizzazioni e pozzetti. / - Formazione del circuito negativo di ritorno per SSE equipaggiata con gruppi raddrizzatori al Si della potenza singola di 5400 kW	CAD		2305,14	89,000%
ES.VC.A.2 18	Installazione di un complesso per la misura e registrazione della tensione e della corrente continua erogata, compreso e compensato tutto quanto specificato nelle avvertenze.
ES.VC.A.2 18.A	Installazione di un complesso per la misura e registrazione della tensione e della corrente continua erogata, compreso e compensato tutto quanto specificato nelle avvertenze. / - Installazione di un complesso per la misura e registrazione della tensione e della corrente continua erogata	CAD		4837,42	62,500%
ES.VC.A.2 19	Realizzazione del complesso per estrazione dell'aria dal fabbricato, consistente in: - fornitura e posa in opera, su appositi sostegni da compensarsi a parte, entro vani predisposti di un elettroventilatore trifase come alla voce ES.BT.A.3 01; - fornitura e posa in opera di termostato regolabile da 30 a 50 gradi centigradi; - fornitura e posa di canaline e/o tubi in PVC autoestinguente completi di accessori; - esecuzione di tutti i collegamenti fino al quadro di manovra con cavi di fornitura FS.
ES.VC.A.2 19.A	Realizzazione del complesso per estrazione dell'aria dal fabbricato, consistente in: - fornitura e posa in opera, su appositi sostegni da compensarsi a parte, entro vani predisposti di un elettroventilatore trifase come alla voce ES.BT.A.3 01; - fornitura e posa in opera di termostato regolabile da 30 a 50 gradi centigradi; - fornitura e posa di canaline e/o tubi in PVC autoestinguente completi di accessori; - esecuzione di tutti i collegamenti fino al quadro di manovra con cavi di fornitura FS. / - Realizzazione del complesso per estrazione dell'aria dal fabbricato	CAD		1032,78	48,200%
ES.VC.A.2 20	Esecuzione di circuito per l'apertura di emergenza generale, comprendente: - fornitura in opera di n. 3 pulsanti in cassetta stagna con vetro a rompere, completo di martelletto, e n. 1 pulsante protetto da interno, completo di targhette indicatrici; - posa ed attestamento cavi in canalizzazione esistente tra la morsettiera del quadro di manovra ed i vari relè di massa, di ritorno , ecc. compresa la fornitura dei terminali, cross, targhette, tubi sterlingati, fermacavi.
ES.VC.A.2 20.A	Esecuzione di circuito per l'apertura di emergenza generale, comprendente: - fornitura in opera di n. 3 pulsanti in cassetta stagna con vetro a rompere, completo di martelletto, e n. 1 pulsante protetto da interno, completo di targhette indicatrici; - posa ed attestamento cavi in canalizzazione esistente tra la morsettiera del quadro di manovra ed i vari relè di massa, di ritorno , ecc. compresa la fornitura dei terminali, cross, targhette, tubi sterlingati, fermacavi. / - Esecuzione di circuito per l'apertura di emergenza generale per sottostazioni elettriche equipaggiate con un gruppo di conversione	CAD		836,82	80,300%
ES.VC.A.2 20.B	Esecuzione di circuito per l'apertura di emergenza generale, comprendente: - fornitura in opera di n. 3 pulsanti in cassetta stagna con vetro a rompere, completo di martelletto, e n. 1 pulsante protetto da interno, completo di targhette indicatrici; - posa ed attestamento cavi in canalizzazione esistente tra la morsettiera del quadro di manovra ed i vari relè di massa, di ritorno , ecc. compresa la fornitura dei terminali, cross, targhette, tubi sterlingati, fermacavi. / - Esecuzione di circuiti per l'apertura di emergenza generale: sovrapprezzo per impianto completo in SSE equipaggiate con più di un gruppo di conversione. Per ogni gruppo in più oltre il primo	CAD		258,55	80,200%
ES.VC.A.2 22	Montaggio e cablaggio su quadro di manovra, delle apparecchiature di comando, protezione e segnalazione dei vari enti di SSE comprendenti, per la quota parte di ogni singola sottovoce: - fissaggio di tutte le apparecchiature di comando, protezione, segnalazione, nonché delle apparecchiature accessorie; - esecuzione del cablaggio secondo le prescrizioni delle Ferrovie ed in dipendenza delle norme in vigore, compresa la fornitura in opera di tutto il materiale minuto occorrente quale conduttori per cablaggio, canaline e tubi in PVC, morsetti componibili, supporti vari, specule di segnalazione, capicorda, segnalini, fascette; - fornitura e posa in opera di strumenti di misura, manipolatori, deviatori, trombe di segnalazione e di tutto quanto altro occorrente e di cui non sia espressamente indicata la fornitura da parte delle Ferrovie; - fornitura in opera di barre anticorodal od altro materiale idoneo, per l\'esecuzione dello schema sinottico sul fronte del quadro, di targhette indicatrici in materiale metallico o plastico pantografate o serigrafate necessarie sia sul fronte che all'interno del quadro; - esecuzione di un punto luce, per ogni vano del quadro, formato da lampada da 20 W ad accensione automatica con microinterruttore; - fornitura e posa in opera al l'interno del quadro, di protezioni contro contatti accidentali nonché di pedane isolanti di adeguate dimensioni.
ES.VC.A.2 22.A	Montaggio e cablaggio su quadro di manovra, delle apparecchiature di comando, protezione e segnalazione dei vari enti di SSE comprendenti, per la quota parte di ogni singola sottovoce: - fissaggio di tutte le apparecchiature di comando, protezione, segnalazione, nonché delle apparecchiature accessorie; - esecuzione del cablaggio secondo le prescrizioni delle Ferrovie ed in dipendenza delle norme in vigore, compresa la fornitura in opera di tutto il materiale minuto occorrente quale conduttori per cablaggio, canaline e tubi in PVC, morsetti componibili, supporti vari, specule di segnalazione, capicorda, segnalini, fascette; - fornitura e posa in opera di strumenti di misura, manipolatori, deviatori, trombe di segnalazione e di tutto quanto altro occorrente e di cui non sia espressamente indicata la fornitura da parte delle Ferrovie; - fornitura in opera di barre anticorodal od altro materiale idoneo, per l\'esecuzione dello schema sinottico sul fronte del quadro, di targhette indicatrici in materiale metallico o plastico pantografate o serigrafate necessarie sia sul fronte che all'interno del quadro; - esecuzione di un punto luce, per ogni vano del quadro, formato da lampada da 20 W ad accensione automatica con microinterruttore; - fornitura e posa in opera al l'interno del quadro, di protezioni contro contatti accidentali nonché di pedane isolanti di adeguate dimensioni. / - Montaggio e cablaggio sul quadro di manovra del complesso apparecchiature per misurazione e registrazione dell'energia fornita in A.T. dall'Enel o da altri Enti esclusa la fornitura degli strumenti	CAD		305,63	84,500%
ES.VC.A.2 22.B	Montaggio e cablaggio su quadro di manovra, delle apparecchiature di comando, protezione e segnalazione dei vari enti di SSE comprendenti, per la quota parte di ogni singola sottovoce: - fissaggio di tutte le apparecchiature di comando, protezione, segnalazione, nonché delle apparecchiature accessorie; - esecuzione del cablaggio secondo le prescrizioni delle Ferrovie ed in dipendenza delle norme in vigore, compresa la fornitura in opera di tutto il materiale minuto occorrente quale conduttori per cablaggio, canaline e tubi in PVC, morsetti componibili, supporti vari, specule di segnalazione, capicorda, segnalini, fascette; - fornitura e posa in opera di strumenti di misura, manipolatori, deviatori, trombe di segnalazione e di tutto quanto altro occorrente e di cui non sia espressamente indicata la fornitura da parte delle Ferrovie; - fornitura in opera di barre anticorodal od altro materiale idoneo, per l\'esecuzione dello schema sinottico sul fronte del quadro, di targhette indicatrici in materiale metallico o plastico pantografate o serigrafate necessarie sia sul fronte che all'interno del quadro; - esecuzione di un punto luce, per ogni vano del quadro, formato da lampada da 20 W ad accensione automatica con microinterruttore; - fornitura e posa in opera al l'interno del quadro, di protezioni contro contatti accidentali nonché di pedane isolanti di adeguate dimensioni. / - Montaggio e cablaggio su quadro di manovra di strumento indicatore ed accessori di inserzione, per linee A.T.	CAD		182,06	84,500%
ES.VC.A.2 22.C	Montaggio e cablaggio su quadro di manovra, delle apparecchiature di comando, protezione e segnalazione dei vari enti di SSE comprendenti, per la quota parte di ogni singola sottovoce: - fissaggio di tutte le apparecchiature di comando, protezione, segnalazione, nonché delle apparecchiature accessorie; - esecuzione del cablaggio secondo le prescrizioni delle Ferrovie ed in dipendenza delle norme in vigore, compresa la fornitura in opera di tutto il materiale minuto occorrente quale conduttori per cablaggio, canaline e tubi in PVC, morsetti componibili, supporti vari, specule di segnalazione, capicorda, segnalini, fascette; - fornitura e posa in opera di strumenti di misura, manipolatori, deviatori, trombe di segnalazione e di tutto quanto altro occorrente e di cui non sia espressamente indicata la fornitura da parte delle Ferrovie; - fornitura in opera di barre anticorodal od altro materiale idoneo, per l\'esecuzione dello schema sinottico sul fronte del quadro, di targhette indicatrici in materiale metallico o plastico pantografate o serigrafate necessarie sia sul fronte che all'interno del quadro; - esecuzione di un punto luce, per ogni vano del quadro, formato da lampada da 20 W ad accensione automatica con microinterruttore; - fornitura e posa in opera al l'interno del quadro, di protezioni contro contatti accidentali nonché di pedane isolanti di adeguate dimensioni. / - Montaggio e cablaggio su quadro di manovra di circuito di comando e segnalazione per sottostazione Ambulante da SSE pilota	CAD		474,68	84,500%
ES.VC.A.2 22.D	Montaggio e cablaggio su quadro di manovra, delle apparecchiature di comando, protezione e segnalazione dei vari enti di SSE comprendenti, per la quota parte di ogni singola sottovoce: - fissaggio di tutte le apparecchiature di comando, protezione, segnalazione, nonché delle apparecchiature accessorie; - esecuzione del cablaggio secondo le prescrizioni delle Ferrovie ed in dipendenza delle norme in vigore, compresa la fornitura in opera di tutto il materiale minuto occorrente quale conduttori per cablaggio, canaline e tubi in PVC, morsetti componibili, supporti vari, specule di segnalazione, capicorda, segnalini, fascette; - fornitura e posa in opera di strumenti di misura, manipolatori, deviatori, trombe di segnalazione e di tutto quanto altro occorrente e di cui non sia espressamente indicata la fornitura da parte delle Ferrovie; - fornitura in opera di barre anticorodal od altro materiale idoneo, per l\'esecuzione dello schema sinottico sul fronte del quadro, di targhette indicatrici in materiale metallico o plastico pantografate o serigrafate necessarie sia sul fronte che all'interno del quadro; - esecuzione di un punto luce, per ogni vano del quadro, formato da lampada da 20 W ad accensione automatica con microinterruttore; - fornitura e posa in opera al l'interno del quadro, di protezioni contro contatti accidentali nonché di pedane isolanti di adeguate dimensioni. / - Montaggio e cablaggio su quadro di manovra del complesso di apparecchiature e circuitazione per segnalazione per sezionatore A.T. provvisto di lame di terra e comando a mano	CAD		227,57	84,500%
ES.VC.A.2 22.E	Montaggio e cablaggio su quadro di manovra, delle apparecchiature di comando, protezione e segnalazione dei vari enti di SSE comprendenti, per la quota parte di ogni singola sottovoce: - fissaggio di tutte le apparecchiature di comando, protezione, segnalazione, nonché delle apparecchiature accessorie; - esecuzione del cablaggio secondo le prescrizioni delle Ferrovie ed in dipendenza delle norme in vigore, compresa la fornitura in opera di tutto il materiale minuto occorrente quale conduttori per cablaggio, canaline e tubi in PVC, morsetti componibili, supporti vari, specule di segnalazione, capicorda, segnalini, fascette; - fornitura e posa in opera di strumenti di misura, manipolatori, deviatori, trombe di segnalazione e di tutto quanto altro occorrente e di cui non sia espressamente indicata la fornitura da parte delle Ferrovie; - fornitura in opera di barre anticorodal od altro materiale idoneo, per l\'esecuzione dello schema sinottico sul fronte del quadro, di targhette indicatrici in materiale metallico o plastico pantografate o serigrafate necessarie sia sul fronte che all'interno del quadro; - esecuzione di un punto luce, per ogni vano del quadro, formato da lampada da 20 W ad accensione automatica con microinterruttore; - fornitura e posa in opera al l'interno del quadro, di protezioni contro contatti accidentali nonché di pedane isolanti di adeguate dimensioni. / - Montaggio e cablaggio su quadro di manovra del complesso di apparecchiature di comando e segnalazione per sezionatore A.T. provvisto di lame di terra e comando a motore	CAD		338,13	84,500%
ES.VC.A.2 22.F	Montaggio e cablaggio su quadro di manovra, delle apparecchiature di comando, protezione e segnalazione dei vari enti di SSE comprendenti, per la quota parte di ogni singola sottovoce: - fissaggio di tutte le apparecchiature di comando, protezione, segnalazione, nonché delle apparecchiature accessorie; - esecuzione del cablaggio secondo le prescrizioni delle Ferrovie ed in dipendenza delle norme in vigore, compresa la fornitura in opera di tutto il materiale minuto occorrente quale conduttori per cablaggio, canaline e tubi in PVC, morsetti componibili, supporti vari, specule di segnalazione, capicorda, segnalini, fascette; - fornitura e posa in opera di strumenti di misura, manipolatori, deviatori, trombe di segnalazione e di tutto quanto altro occorrente e di cui non sia espressamente indicata la fornitura da parte delle Ferrovie; - fornitura in opera di barre anticorodal od altro materiale idoneo, per l\'esecuzione dello schema sinottico sul fronte del quadro, di targhette indicatrici in materiale metallico o plastico pantografate o serigrafate necessarie sia sul fronte che all'interno del quadro; - esecuzione di un punto luce, per ogni vano del quadro, formato da lampada da 20 W ad accensione automatica con microinterruttore; - fornitura e posa in opera al l'interno del quadro, di protezioni contro contatti accidentali nonché di pedane isolanti di adeguate dimensioni. / - Montaggio e cablaggio su quadro di manovra del complesso di apparecchiature di segnalazione per sezionatore A.T. con comando a mano	CAD		195,08	84,500%
ES.VC.A.2 22.G	Montaggio e cablaggio su quadro di manovra, delle apparecchiature di comando, protezione e segnalazione dei vari enti di SSE comprendenti, per la quota parte di ogni singola sottovoce: - fissaggio di tutte le apparecchiature di comando, protezione, segnalazione, nonché delle apparecchiature accessorie; - esecuzione del cablaggio secondo le prescrizioni delle Ferrovie ed in dipendenza delle norme in vigore, compresa la fornitura in opera di tutto il materiale minuto occorrente quale conduttori per cablaggio, canaline e tubi in PVC, morsetti componibili, supporti vari, specule di segnalazione, capicorda, segnalini, fascette; - fornitura e posa in opera di strumenti di misura, manipolatori, deviatori, trombe di segnalazione e di tutto quanto altro occorrente e di cui non sia espressamente indicata la fornitura da parte delle Ferrovie; - fornitura in opera di barre anticorodal od altro materiale idoneo, per l\'esecuzione dello schema sinottico sul fronte del quadro, di targhette indicatrici in materiale metallico o plastico pantografate o serigrafate necessarie sia sul fronte che all'interno del quadro; - esecuzione di un punto luce, per ogni vano del quadro, formato da lampada da 20 W ad accensione automatica con microinterruttore; - fornitura e posa in opera al l'interno del quadro, di protezioni contro contatti accidentali nonché di pedane isolanti di adeguate dimensioni. / - Montaggio e cablaggio su quadro di manovra del complesso di apparecchiature di comando e segnalazione per sezionatore A.T. con comando a motore	CAD		292,58	84,500%
ES.VC.A.2 22.H	Montaggio e cablaggio su quadro di manovra, delle apparecchiature di comando, protezione e segnalazione dei vari enti di SSE comprendenti, per la quota parte di ogni singola sottovoce: - fissaggio di tutte le apparecchiature di comando, protezione, segnalazione, nonché delle apparecchiature accessorie; - esecuzione del cablaggio secondo le prescrizioni delle Ferrovie ed in dipendenza delle norme in vigore, compresa la fornitura in opera di tutto il materiale minuto occorrente quale conduttori per cablaggio, canaline e tubi in PVC, morsetti componibili, supporti vari, specule di segnalazione, capicorda, segnalini, fascette; - fornitura e posa in opera di strumenti di misura, manipolatori, deviatori, trombe di segnalazione e di tutto quanto altro occorrente e di cui non sia espressamente indicata la fornitura da parte delle Ferrovie; - fornitura in opera di barre anticorodal od altro materiale idoneo, per l\'esecuzione dello schema sinottico sul fronte del quadro, di targhette indicatrici in materiale metallico o plastico pantografate o serigrafate necessarie sia sul fronte che all'interno del quadro; - esecuzione di un punto luce, per ogni vano del quadro, formato da lampada da 20 W ad accensione automatica con microinterruttore; - fornitura e posa in opera al l'interno del quadro, di protezioni contro contatti accidentali nonché di pedane isolanti di adeguate dimensioni. / - Montaggio e cablaggio su quadro di manovra del complesso di apparecchiature di comando, segnalazione e protezione per massima corrente per interruttore A.T. di linea	CAD		747,77	84,500%
ES.VC.A.2 22.I	Montaggio e cablaggio su quadro di manovra, delle apparecchiature di comando, protezione e segnalazione dei vari enti di SSE comprendenti, per la quota parte di ogni singola sottovoce: - fissaggio di tutte le apparecchiature di comando, protezione, segnalazione, nonché delle apparecchiature accessorie; - esecuzione del cablaggio secondo le prescrizioni delle Ferrovie ed in dipendenza delle norme in vigore, compresa la fornitura in opera di tutto il materiale minuto occorrente quale conduttori per cablaggio, canaline e tubi in PVC, morsetti componibili, supporti vari, specule di segnalazione, capicorda, segnalini, fascette; - fornitura e posa in opera di strumenti di misura, manipolatori, deviatori, trombe di segnalazione e di tutto quanto altro occorrente e di cui non sia espressamente indicata la fornitura da parte delle Ferrovie; - fornitura in opera di barre anticorodal od altro materiale idoneo, per l\'esecuzione dello schema sinottico sul fronte del quadro, di targhette indicatrici in materiale metallico o plastico pantografate o serigrafate necessarie sia sul fronte che all'interno del quadro; - esecuzione di un punto luce, per ogni vano del quadro, formato da lampada da 20 W ad accensione automatica con microinterruttore; - fornitura e posa in opera al l'interno del quadro, di protezioni contro contatti accidentali nonché di pedane isolanti di adeguate dimensioni. / - Montaggio e cablaggio su quadro di manovra di complesso di apparecchiature di comando, segnalazione, misura e protezione selettiva distanziometrica per un montante di linea A.T.	CAD		2893,36	84,500%
ES.VC.A.2 22.L	Montaggio e cablaggio su quadro di manovra, delle apparecchiature di comando, protezione e segnalazione dei vari enti di SSE comprendenti, per la quota parte di ogni singola sottovoce: - fissaggio di tutte le apparecchiature di comando, protezione, segnalazione, nonché delle apparecchiature accessorie; - esecuzione del cablaggio secondo le prescrizioni delle Ferrovie ed in dipendenza delle norme in vigore, compresa la fornitura in opera di tutto il materiale minuto occorrente quale conduttori per cablaggio, canaline e tubi in PVC, morsetti componibili, supporti vari, specule di segnalazione, capicorda, segnalini, fascette; - fornitura e posa in opera di strumenti di misura, manipolatori, deviatori, trombe di segnalazione e di tutto quanto altro occorrente e di cui non sia espressamente indicata la fornitura da parte delle Ferrovie; - fornitura in opera di barre anticorodal od altro materiale idoneo, per l\'esecuzione dello schema sinottico sul fronte del quadro, di targhette indicatrici in materiale metallico o plastico pantografate o serigrafate necessarie sia sul fronte che all'interno del quadro; - esecuzione di un punto luce, per ogni vano del quadro, formato da lampada da 20 W ad accensione automatica con microinterruttore; - fornitura e posa in opera al l'interno del quadro, di protezioni contro contatti accidentali nonché di pedane isolanti di adeguate dimensioni. / - Montaggio e cablaggio su quadro di manovra di apparecchiature di comando, segnalazione, misura e protezione selettiva distanziometrica per ogni montante di linea A.T. oltre il primo	CAD		2893,36	84,500%
ES.VC.A.2 22.M	Montaggio e cablaggio su quadro di manovra, delle apparecchiature di comando, protezione e segnalazione dei vari enti di SSE comprendenti, per la quota parte di ogni singola sottovoce: - fissaggio di tutte le apparecchiature di comando, protezione, segnalazione, nonché delle apparecchiature accessorie; - esecuzione del cablaggio secondo le prescrizioni delle Ferrovie ed in dipendenza delle norme in vigore, compresa la fornitura in opera di tutto il materiale minuto occorrente quale conduttori per cablaggio, canaline e tubi in PVC, morsetti componibili, supporti vari, specule di segnalazione, capicorda, segnalini, fascette; - fornitura e posa in opera di strumenti di misura, manipolatori, deviatori, trombe di segnalazione e di tutto quanto altro occorrente e di cui non sia espressamente indicata la fornitura da parte delle Ferrovie; - fornitura in opera di barre anticorodal od altro materiale idoneo, per l\'esecuzione dello schema sinottico sul fronte del quadro, di targhette indicatrici in materiale metallico o plastico pantografate o serigrafate necessarie sia sul fronte che all'interno del quadro; - esecuzione di un punto luce, per ogni vano del quadro, formato da lampada da 20 W ad accensione automatica con microinterruttore; - fornitura e posa in opera al l'interno del quadro, di protezioni contro contatti accidentali nonché di pedane isolanti di adeguate dimensioni. / - Montaggio e cablaggio su quadro di manovra di complesso di apparecchiature di comando, segnalazione, blocchi e protezioni per il primo gruppo raddrizzatore al silicio della potenza di 3,6 MW completo come indicato nella precedente voce ES.VC.A.2 12	CAD		1917,50	84,500%
ES.VC.A.2 22.N	Montaggio e cablaggio su quadro di manovra, delle apparecchiature di comando, protezione e segnalazione dei vari enti di SSE comprendenti, per la quota parte di ogni singola sottovoce: - fissaggio di tutte le apparecchiature di comando, protezione, segnalazione, nonché delle apparecchiature accessorie; - esecuzione del cablaggio secondo le prescrizioni delle Ferrovie ed in dipendenza delle norme in vigore, compresa la fornitura in opera di tutto il materiale minuto occorrente quale conduttori per cablaggio, canaline e tubi in PVC, morsetti componibili, supporti vari, specule di segnalazione, capicorda, segnalini, fascette; - fornitura e posa in opera di strumenti di misura, manipolatori, deviatori, trombe di segnalazione e di tutto quanto altro occorrente e di cui non sia espressamente indicata la fornitura da parte delle Ferrovie; - fornitura in opera di barre anticorodal od altro materiale idoneo, per l\'esecuzione dello schema sinottico sul fronte del quadro, di targhette indicatrici in materiale metallico o plastico pantografate o serigrafate necessarie sia sul fronte che all'interno del quadro; - esecuzione di un punto luce, per ogni vano del quadro, formato da lampada da 20 W ad accensione automatica con microinterruttore; - fornitura e posa in opera al l'interno del quadro, di protezioni contro contatti accidentali nonché di pedane isolanti di adeguate dimensioni. / - Montaggio e cablaggio su quadro di manovra di complesso di apparecchiature di comando, segnalazione, blocchi e protezioni per il primo gruppo raddrizzatore al silicio della potenza di 5,4 MW completo come indicato nella precedente voce ES.VC.A.2 12	CAD		3705,13	84,500%
ES.VC.A.2 22.O	Montaggio e cablaggio su quadro di manovra, delle apparecchiature di comando, protezione e segnalazione dei vari enti di SSE comprendenti, per la quota parte di ogni singola sottovoce: - fissaggio di tutte le apparecchiature di comando, protezione, segnalazione, nonché delle apparecchiature accessorie; - esecuzione del cablaggio secondo le prescrizioni delle Ferrovie ed in dipendenza delle norme in vigore, compresa la fornitura in opera di tutto il materiale minuto occorrente quale conduttori per cablaggio, canaline e tubi in PVC, morsetti componibili, supporti vari, specule di segnalazione, capicorda, segnalini, fascette; - fornitura e posa in opera di strumenti di misura, manipolatori, deviatori, trombe di segnalazione e di tutto quanto altro occorrente e di cui non sia espressamente indicata la fornitura da parte delle Ferrovie; - fornitura in opera di barre anticorodal od altro materiale idoneo, per l\'esecuzione dello schema sinottico sul fronte del quadro, di targhette indicatrici in materiale metallico o plastico pantografate o serigrafate necessarie sia sul fronte che all'interno del quadro; - esecuzione di un punto luce, per ogni vano del quadro, formato da lampada da 20 W ad accensione automatica con microinterruttore; - fornitura e posa in opera al l'interno del quadro, di protezioni contro contatti accidentali nonché di pedane isolanti di adeguate dimensioni. / - Montaggio e cablaggio su quadro di manovra di complesso di apparecchiature, di comando, segnalazione, blocchi e protezioni per ogni gruppo raddrizzatore al silicio della potenza di 3,6 MW oltre il primo.	CAD		1820,42	84,500%
ES.VC.A.2 22.P	Montaggio e cablaggio su quadro di manovra, delle apparecchiature di comando, protezione e segnalazione dei vari enti di SSE comprendenti, per la quota parte di ogni singola sottovoce: - fissaggio di tutte le apparecchiature di comando, protezione, segnalazione, nonché delle apparecchiature accessorie; - esecuzione del cablaggio secondo le prescrizioni delle Ferrovie ed in dipendenza delle norme in vigore, compresa la fornitura in opera di tutto il materiale minuto occorrente quale conduttori per cablaggio, canaline e tubi in PVC, morsetti componibili, supporti vari, specule di segnalazione, capicorda, segnalini, fascette; - fornitura e posa in opera di strumenti di misura, manipolatori, deviatori, trombe di segnalazione e di tutto quanto altro occorrente e di cui non sia espressamente indicata la fornitura da parte delle Ferrovie; - fornitura in opera di barre anticorodal od altro materiale idoneo, per l\'esecuzione dello schema sinottico sul fronte del quadro, di targhette indicatrici in materiale metallico o plastico pantografate o serigrafate necessarie sia sul fronte che all'interno del quadro; - esecuzione di un punto luce, per ogni vano del quadro, formato da lampada da 20 W ad accensione automatica con microinterruttore; - fornitura e posa in opera al l'interno del quadro, di protezioni contro contatti accidentali nonché di pedane isolanti di adeguate dimensioni. / - Montaggio e cablaggio su quadro di manovra di complesso di apparecchiature di comando, segnalazione, blocchi e protezione per ogni gruppo raddrizzatore al silicio della potenza di 5,4 MW oltre il primo.	CAD		3153,17	84,500%
ES.VC.A.2 22.Q	Montaggio e cablaggio su quadro di manovra, delle apparecchiature di comando, protezione e segnalazione dei vari enti di SSE comprendenti, per la quota parte di ogni singola sottovoce: - fissaggio di tutte le apparecchiature di comando, protezione, segnalazione, nonché delle apparecchiature accessorie; - esecuzione del cablaggio secondo le prescrizioni delle Ferrovie ed in dipendenza delle norme in vigore, compresa la fornitura in opera di tutto il materiale minuto occorrente quale conduttori per cablaggio, canaline e tubi in PVC, morsetti componibili, supporti vari, specule di segnalazione, capicorda, segnalini, fascette; - fornitura e posa in opera di strumenti di misura, manipolatori, deviatori, trombe di segnalazione e di tutto quanto altro occorrente e di cui non sia espressamente indicata la fornitura da parte delle Ferrovie; - fornitura in opera di barre anticorodal od altro materiale idoneo, per l\'esecuzione dello schema sinottico sul fronte del quadro, di targhette indicatrici in materiale metallico o plastico pantografate o serigrafate necessarie sia sul fronte che all'interno del quadro; - esecuzione di un punto luce, per ogni vano del quadro, formato da lampada da 20 W ad accensione automatica con microinterruttore; - fornitura e posa in opera al l'interno del quadro, di protezioni contro contatti accidentali nonché di pedane isolanti di adeguate dimensioni. / - Montaggio e cablaggio su quadro di manovra di complesso di apparecchiature di comando, segnalazione e blocchi per alimentatore extrarapido completo come indicato alla precedente voce ES.VC.A.2 14	CAD		1429,58	84,500%
ES.VC.A.2 22.R	Montaggio e cablaggio su quadro di manovra, delle apparecchiature di comando, protezione e segnalazione dei vari enti di SSE comprendenti, per la quota parte di ogni singola sottovoce: - fissaggio di tutte le apparecchiature di comando, protezione, segnalazione, nonché delle apparecchiature accessorie; - esecuzione del cablaggio secondo le prescrizioni delle Ferrovie ed in dipendenza delle norme in vigore, compresa la fornitura in opera di tutto il materiale minuto occorrente quale conduttori per cablaggio, canaline e tubi in PVC, morsetti componibili, supporti vari, specule di segnalazione, capicorda, segnalini, fascette; - fornitura e posa in opera di strumenti di misura, manipolatori, deviatori, trombe di segnalazione e di tutto quanto altro occorrente e di cui non sia espressamente indicata la fornitura da parte delle Ferrovie; - fornitura in opera di barre anticorodal od altro materiale idoneo, per l\'esecuzione dello schema sinottico sul fronte del quadro, di targhette indicatrici in materiale metallico o plastico pantografate o serigrafate necessarie sia sul fronte che all'interno del quadro; - esecuzione di un punto luce, per ogni vano del quadro, formato da lampada da 20 W ad accensione automatica con microinterruttore; - fornitura e posa in opera al l'interno del quadro, di protezioni contro contatti accidentali nonché di pedane isolanti di adeguate dimensioni. / - Montaggio e cablaggio su quadro di manovra di complesso di apparecchiature di comando, segnalazione e blocchi per ogni alimentatore extrarapido in più oltre il primo	CAD		1222,39	84,500%
ES.VC.A.2 22.S	Montaggio e cablaggio su quadro di manovra, delle apparecchiature di comando, protezione e segnalazione dei vari enti di SSE comprendenti, per la quota parte di ogni singola sottovoce: - fissaggio di tutte le apparecchiature di comando, protezione, segnalazione, nonché delle apparecchiature accessorie; - esecuzione del cablaggio secondo le prescrizioni delle Ferrovie ed in dipendenza delle norme in vigore, compresa la fornitura in opera di tutto il materiale minuto occorrente quale conduttori per cablaggio, canaline e tubi in PVC, morsetti componibili, supporti vari, specule di segnalazione, capicorda, segnalini, fascette; - fornitura e posa in opera di strumenti di misura, manipolatori, deviatori, trombe di segnalazione e di tutto quanto altro occorrente e di cui non sia espressamente indicata la fornitura da parte delle Ferrovie; - fornitura in opera di barre anticorodal od altro materiale idoneo, per l\'esecuzione dello schema sinottico sul fronte del quadro, di targhette indicatrici in materiale metallico o plastico pantografate o serigrafate necessarie sia sul fronte che all'interno del quadro; - esecuzione di un punto luce, per ogni vano del quadro, formato da lampada da 20 W ad accensione automatica con microinterruttore; - fornitura e posa in opera al l'interno del quadro, di protezioni contro contatti accidentali nonché di pedane isolanti di adeguate dimensioni. / - a corna di seconda fila	CAD		337,07	84,500%
ES.VC.A.2 22.T	Montaggio e cablaggio su quadro di manovra, delle apparecchiature di comando, protezione e segnalazione dei vari enti di SSE comprendenti, per la quota parte di ogni singola sottovoce: - fissaggio di tutte le apparecchiature di comando, protezione, segnalazione, nonché delle apparecchiature accessorie; - esecuzione del cablaggio secondo le prescrizioni delle Ferrovie ed in dipendenza delle norme in vigore, compresa la fornitura in opera di tutto il materiale minuto occorrente quale conduttori per cablaggio, canaline e tubi in PVC, morsetti componibili, supporti vari, specule di segnalazione, capicorda, segnalini, fascette; - fornitura e posa in opera di strumenti di misura, manipolatori, deviatori, trombe di segnalazione e di tutto quanto altro occorrente e di cui non sia espressamente indicata la fornitura da parte delle Ferrovie; - fornitura in opera di barre anticorodal od altro materiale idoneo, per l\'esecuzione dello schema sinottico sul fronte del quadro, di targhette indicatrici in materiale metallico o plastico pantografate o serigrafate necessarie sia sul fronte che all'interno del quadro; - esecuzione di un punto luce, per ogni vano del quadro, formato da lampada da 20 W ad accensione automatica con microinterruttore; - fornitura e posa in opera al l'interno del quadro, di protezioni contro contatti accidentali nonché di pedane isolanti di adeguate dimensioni. / - Montaggio e cablaggio su quadro di manovra di complesso di apparecchiature di comando e protezione per elettroaspiratori	CAD		519,38	84,500%
ES.VC.A.2 22.U	Montaggio e cablaggio su quadro di manovra, delle apparecchiature di comando, protezione e segnalazione dei vari enti di SSE comprendenti, per la quota parte di ogni singola sottovoce: - fissaggio di tutte le apparecchiature di comando, protezione, segnalazione, nonché delle apparecchiature accessorie; - esecuzione del cablaggio secondo le prescrizioni delle Ferrovie ed in dipendenza delle norme in vigore, compresa la fornitura in opera di tutto il materiale minuto occorrente quale conduttori per cablaggio, canaline e tubi in PVC, morsetti componibili, supporti vari, specule di segnalazione, capicorda, segnalini, fascette; - fornitura e posa in opera di strumenti di misura, manipolatori, deviatori, trombe di segnalazione e di tutto quanto altro occorrente e di cui non sia espressamente indicata la fornitura da parte delle Ferrovie; - fornitura in opera di barre anticorodal od altro materiale idoneo, per l\'esecuzione dello schema sinottico sul fronte del quadro, di targhette indicatrici in materiale metallico o plastico pantografate o serigrafate necessarie sia sul fronte che all'interno del quadro; - esecuzione di un punto luce, per ogni vano del quadro, formato da lampada da 20 W ad accensione automatica con microinterruttore; - fornitura e posa in opera al l'interno del quadro, di protezioni contro contatti accidentali nonché di pedane isolanti di adeguate dimensioni. / - Montaggio e cablaggio su quadro di manovra di complesso di apparecchiature e circuitazioni per commutazione automatica dei servizi ausiliari in c.a.	CAD		2990,35	84,500%
ES.VC.A.2 22.V	Montaggio e cablaggio su quadro di manovra, delle apparecchiature di comando, protezione e segnalazione dei vari enti di SSE comprendenti, per la quota parte di ogni singola sottovoce: - fissaggio di tutte le apparecchiature di comando, protezione, segnalazione, nonché delle apparecchiature accessorie; - esecuzione del cablaggio secondo le prescrizioni delle Ferrovie ed in dipendenza delle norme in vigore, compresa la fornitura in opera di tutto il materiale minuto occorrente quale conduttori per cablaggio, canaline e tubi in PVC, morsetti componibili, supporti vari, specule di segnalazione, capicorda, segnalini, fascette; - fornitura e posa in opera di strumenti di misura, manipolatori, deviatori, trombe di segnalazione e di tutto quanto altro occorrente e di cui non sia espressamente indicata la fornitura da parte delle Ferrovie; - fornitura in opera di barre anticorodal od altro materiale idoneo, per l\'esecuzione dello schema sinottico sul fronte del quadro, di targhette indicatrici in materiale metallico o plastico pantografate o serigrafate necessarie sia sul fronte che all'interno del quadro; - esecuzione di un punto luce, per ogni vano del quadro, formato da lampada da 20 W ad accensione automatica con microinterruttore; - fornitura e posa in opera al l'interno del quadro, di protezioni contro contatti accidentali nonché di pedane isolanti di adeguate dimensioni. / - Montaggio e cablaggio su quadro di manovra di complessi di apparecchiature e circuitazioni per apertura generale di emergenza , luci di emergenza, luci notturne, distribuzione servizi ausiliari in c.a. e c.c. ecc. relativi all'armadio dei servizi ausiliari	CAD		1884,70	84,500%
ES.VC.A.2 22.W	Montaggio e cablaggio su quadro di manovra, delle apparecchiature di comando, protezione e segnalazione dei vari enti di SSE comprendenti, per la quota parte di ogni singola sottovoce: - fissaggio di tutte le apparecchiature di comando, protezione, segnalazione, nonché delle apparecchiature accessorie; - esecuzione del cablaggio secondo le prescrizioni delle Ferrovie ed in dipendenza delle norme in vigore, compresa la fornitura in opera di tutto il materiale minuto occorrente quale conduttori per cablaggio, canaline e tubi in PVC, morsetti componibili, supporti vari, specule di segnalazione, capicorda, segnalini, fascette; - fornitura e posa in opera di strumenti di misura, manipolatori, deviatori, trombe di segnalazione e di tutto quanto altro occorrente e di cui non sia espressamente indicata la fornitura da parte delle Ferrovie; - fornitura in opera di barre anticorodal od altro materiale idoneo, per l\'esecuzione dello schema sinottico sul fronte del quadro, di targhette indicatrici in materiale metallico o plastico pantografate o serigrafate necessarie sia sul fronte che all'interno del quadro; - esecuzione di un punto luce, per ogni vano del quadro, formato da lampada da 20 W ad accensione automatica con microinterruttore; - fornitura e posa in opera al l'interno del quadro, di protezioni contro contatti accidentali nonché di pedane isolanti di adeguate dimensioni. / - Montaggio e cablaggio su quadro di manovra di apparecchiature per morsettiera intermedia del telecomando per un gruppo con esclusione della fornitura del commutatore relativo	CAD		1299,79	84,500%
ES.VC.A.2 22.X	Montaggio e cablaggio su quadro di manovra, delle apparecchiature di comando, protezione e segnalazione dei vari enti di SSE comprendenti, per la quota parte di ogni singola sottovoce: - fissaggio di tutte le apparecchiature di comando, protezione, segnalazione, nonché delle apparecchiature accessorie; - esecuzione del cablaggio secondo le prescrizioni delle Ferrovie ed in dipendenza delle norme in vigore, compresa la fornitura in opera di tutto il materiale minuto occorrente quale conduttori per cablaggio, canaline e tubi in PVC, morsetti componibili, supporti vari, specule di segnalazione, capicorda, segnalini, fascette; - fornitura e posa in opera di strumenti di misura, manipolatori, deviatori, trombe di segnalazione e di tutto quanto altro occorrente e di cui non sia espressamente indicata la fornitura da parte delle Ferrovie; - fornitura in opera di barre anticorodal od altro materiale idoneo, per l\'esecuzione dello schema sinottico sul fronte del quadro, di targhette indicatrici in materiale metallico o plastico pantografate o serigrafate necessarie sia sul fronte che all'interno del quadro; - esecuzione di un punto luce, per ogni vano del quadro, formato da lampada da 20 W ad accensione automatica con microinterruttore; - fornitura e posa in opera al l'interno del quadro, di protezioni contro contatti accidentali nonché di pedane isolanti di adeguate dimensioni. / - Montaggio e cablaggio su quadro di manovra di apparecchiature per morsettiera intermedia del telecomando per ogni gruppo in più oltre il primo ed esclusa la fornitura del commutatore relativo	CAD		65,03	84,500%
ES.VC.A.2 23	Esecuzione di tutti i collegamenti a terra di infissi e strutture metalliche in genere e realizzazione del collettore generale di terra del fabbricato di SSE comprendente: - posa di un relè di massa di fornitura FS; - formazione di un circuito collettore d i terra, di qualsiasi lunghezza, con piatto di rame di fornitura FS, e collegamento, con due conduttori a due diversi punti della maglia di terra esterna.
ES.VC.A.2 23.A	Esecuzione di tutti i collegamenti a terra di infissi e strutture metalliche in genere e realizzazione del collettore generale di terra del fabbricato di SSE comprendente: - posa di un relè di massa di fornitura FS; - formazione di un circuito collettore d i terra, di qualsiasi lunghezza, con piatto di rame di fornitura FS, e collegamento, con due conduttori a due diversi punti della maglia di terra esterna. / - Esecuzione dei collegamenti a terra di infissi e strutture metalliche in genere e realizzazione del collettore generale di te rra del fabbricato di SSE.	CAD		2131,42	100,000%
ES.VC.A.2 24	Esecuzione di impianto luce, f.m., citofonico in corrente alternata e corrente continua, all'interno o all'esterno del fabbricato di SSE del tipo industriale con tubi e cassette in PVC serie pesante posti in vista, comprensivi della fornitura di tutti i materiali ed apparecchiature occorrenti compresi i corpi illuminanti, che dovranno essere preventivamente accettati dalla Dirigenza.
ES.VC.A.2 24.A	Esecuzione di impianto luce, f.m., citofonico in corrente alternata e corrente continua, all'interno o all'esterno del fabbricato di SSE del tipo industriale con tubi e cassette in PVC serie pesante posti in vista, comprensivi della fornitura di tutti i materiali ed apparecchiature occorrenti compresi i corpi illuminanti, che dovranno essere preventivamente accettati dalla Dirigenza. / - Esecuzione di impianto luce e forza motrice in corrente alternata e continua e d'impianto citofonico interno al fabbricato di SSE	CAD		5283,81	83,500%
ES.VC.A.2 24.B	Esecuzione di impianto luce, f.m., citofonico in corrente alternata e corrente continua, all'interno o all'esterno del fabbricato di SSE del tipo industriale con tubi e cassette in PVC serie pesante posti in vista, comprensivi della fornitura di tutti i materiali ed apparecchiature occorrenti compresi i corpi illuminanti, che dovranno essere preventivamente accettati dalla Dirigenza. / - Esecuzione di impianto luce esterno al fabbricato di SSE, con esclusione della fornitura della torre portafari e dei cavi di potenza fino alla base della medesima	CAD		3200,71	88,100%
ES.VC.A.2100	Posa in opera di Unità funzionale in carpenteria metallica di tipo prefabbricato per Reparti a 3 kV in corrente continua, fornita da RFI. Il prezzo comprende la posa in opera in sito dell'apparecchiatura il suo fissaggio alla pavimentazione ed alle altre apparecchiature adiacenti, il collegamento delle sbarre omnibus, il cablaggio di tutti i cavi, di qualsiasi tipo, compresa la fibra ottica, per i collegamenti elettrici necessari a rendere il montaggio completo e funzionante. Sono compresi gli oneri per le prove e la messa in servizio dell'Unità Funzionale.
ES.VC.A.2100.A	Posa in opera di Unità funzionale in carpenteria metallica di tipo prefabbricato per Reparti a 3 kV in corrente continua, fornita da RFI. Il prezzo comprende la posa in opera in sito dell'apparecchiatura il suo fissaggio alla pavimentazione ed alle altre apparecchiature adiacenti, il collegamento delle sbarre omnibus, il cablaggio di tutti i cavi, di qualsiasi tipo, compresa la fibra ottica, per i collegamenti elettrici necessari a rendere il montaggio completo e funzionante. Sono compresi gli oneri per le prove e la messa in servizio dell'Unità Funzionale. / - per ogni Unità funzionale alimentatore	CAD		7620,44	83,400%
ES.VC.A.2100.B	Posa in opera di Unità funzionale in carpenteria metallica di tipo prefabbricato per Reparti a 3 kV in corrente continua, fornita da RFI. Il prezzo comprende la posa in opera in sito dell'apparecchiatura il suo fissaggio alla pavimentazione ed alle altre apparecchiature adiacenti, il collegamento delle sbarre omnibus, il cablaggio di tutti i cavi, di qualsiasi tipo, compresa la fibra ottica, per i collegamenti elettrici necessari a rendere il montaggio completo e funzionante. Sono compresi gli oneri per le prove e la messa in servizio dell'Unità Funzionale. / - per ogni Unità funzionale misure e negativi	CAD		5828,88	78,200%
ES.VC.A.2100.C	Posa in opera di Unità funzionale in carpenteria metallica di tipo prefabbricato per Reparti a 3 kV in corrente continua, fornita da RFI. Il prezzo comprende la posa in opera in sito dell'apparecchiatura il suo fissaggio alla pavimentazione ed alle altre apparecchiature adiacenti, il collegamento delle sbarre omnibus, il cablaggio di tutti i cavi, di qualsiasi tipo, compresa la fibra ottica, per i collegamenti elettrici necessari a rendere il montaggio completo e funzionante. Sono compresi gli oneri per le prove e la messa in servizio dell'Unità Funzionale. / - per ogni Unità funzionale sezionamento di gruppo e filtro	CAD		7620,44	83,400%
ES.VC.A.2101	Posa in opera di quadro raddrizzatore 3 kV c.c. in versione blindata estraibile per SSE
ES.VC.A.2101.A	Posa in opera di quadro raddrizzatore 3 kV c.c. in versione blindata estraibile per SSE / - per ogni quadro raddrizzatore 3 kV c.c. da 5400 kW	CAD		8068,60	92,100%
ES.VC.A.2102	Installazione di sezionatore tripolare A.T., con o senza lame di terra, con manovra a motore, comprendente: - posa in opera di cavalletto di sostegno in acciaio zincato completo di bulloneria, tirafondi ecc.; - assemblaggio e posa di tutte le parti costituenti il sezionatore A.T. (colonne di isolatori, lame, tiranteria e leveraggi con adattamento dei medesimi, scatole contatti con annessa manovra), comprensiva di tutta il materiale minuto occorrente; - esecuzione di tutti gli allacciamenti A.T., b.t. e di messa a terra compreso l’attestamento di tutti i cavi; - esecuzione di tutte le prove di funzionamento. Esclusa la posa dei cavi da compensarsi a parte.
ES.VC.A.2102.A	Installazione di sezionatore tripolare A.T., con o senza lame di terra, con manovra a motore, comprendente: - posa in opera di cavalletto di sostegno in acciaio zincato completo di bulloneria, tirafondi ecc.; - assemblaggio e posa di tutte le parti costituenti il sezionatore A.T. (colonne di isolatori, lame, tiranteria e leveraggi con adattamento dei medesimi, scatole contatti con annessa manovra), comprensiva di tutta il materiale minuto occorrente; - esecuzione di tutti gli allacciamenti A.T., b.t. e di messa a terra compreso l’attestamento di tutti i cavi; - esecuzione di tutte le prove di funzionamento. Esclusa la posa dei cavi da compensarsi a parte. / - Per ogni sezionatore tripolare A.T. a 66/132/150 kV senza lame di terra	CAD		3687,86	75,100%
ES.VC.A.2102.B	Installazione di sezionatore tripolare A.T., con o senza lame di terra, con manovra a motore, comprendente: - posa in opera di cavalletto di sostegno in acciaio zincato completo di bulloneria, tirafondi ecc.; - assemblaggio e posa di tutte le parti costituenti il sezionatore A.T. (colonne di isolatori, lame, tiranteria e leveraggi con adattamento dei medesimi, scatole contatti con annessa manovra), comprensiva di tutta il materiale minuto occorrente; - esecuzione di tutti gli allacciamenti A.T., b.t. e di messa a terra compreso l’attestamento di tutti i cavi; - esecuzione di tutte le prove di funzionamento. Esclusa la posa dei cavi da compensarsi a parte. / - Per ogni sezionatore tripolare A.T. a 66/132/150 kV con lame di terra	CAD		4005,00	74,300%
ES.VC.A.2103	Installazione di interruttore tripolare A.T. completo di TA, comprendente: - posa in opera dei cavalletti di sostegno dell'interruttore, dei TA e della cassa di manovra; - assemblaggio di tutte le parti costituenti i poli, della tiranteria, dei leveraggi ed aste di manovra, nonché tutto il materiale minuto occorrente; - riempimento dei poli con fluido isolante ed esecuzione di tutte le operazioni necessarie per la perfetta messa a punto; - esecuzione di tutti gli allacciamenti A.T., b.t. e di messa a terra compreso l’attestamento di tutti i cavi; - esecuzione di tutte le prove di funzionamento. Esclusa la posa dei cavi da compensarsi a parte.
ES.VC.A.2103.A	Installazione di interruttore tripolare A.T. completo di TA, comprendente: - posa in opera dei cavalletti di sostegno dell'interruttore, dei TA e della cassa di manovra; - assemblaggio di tutte le parti costituenti i poli, della tiranteria, dei leveraggi ed aste di manovra, nonché tutto il materiale minuto occorrente; - riempimento dei poli con fluido isolante ed esecuzione di tutte le operazioni necessarie per la perfetta messa a punto; - esecuzione di tutti gli allacciamenti A.T., b.t. e di messa a terra compreso l’attestamento di tutti i cavi; - esecuzione di tutte le prove di funzionamento. Esclusa la posa dei cavi da compensarsi a parte. / - Per ogni interruttore tripolare A.T. a 66/132/150 kV.	CAD		3864,22	72,900%
ES.VC.A.2103.B	Installazione di interruttore tripolare A.T. completo di TA, comprendente: - posa in opera dei cavalletti di sostegno dell'interruttore, dei TA e della cassa di manovra; - assemblaggio di tutte le parti costituenti i poli, della tiranteria, dei leveraggi ed aste di manovra, nonché tutto il materiale minuto occorrente; - riempimento dei poli con fluido isolante ed esecuzione di tutte le operazioni necessarie per la perfetta messa a punto; - esecuzione di tutti gli allacciamenti A.T., b.t. e di messa a terra compreso l’attestamento di tutti i cavi; - esecuzione di tutte le prove di funzionamento. Esclusa la posa dei cavi da compensarsi a parte. / - Per terna di TA separati dal corpo dell'interruttore.	CAD		856,27	68,000%
ES.VC.A.3100	Fornitura e posa in opera di Unità funzionale alimentatore completa in carpenteria metallica di tipo prefabbricato per Reparti a 3 kV in corrente continua, approvata da RFI e precollaudata in fabbrica, conformemente a quanto stabilito nelle Specifiche Tecniche di Costruzione RFI_DMA_IM_LA_STC_SSE 400/401.
ES.VC.A.3100.A	Fornitura e posa in opera di Unità funzionale alimentatore completa in carpenteria metallica di tipo prefabbricato per Reparti a 3 kV in corrente continua, approvata da RFI e precollaudata in fabbrica, conformemente a quanto stabilito nelle Specifiche Tecniche di Costruzione RFI_DMA_IM_LA_STC_SSE 400/401. / - per ogni Unità funzionale alimentatore	CAD		70870,44	9,000%
ES.VC.A.3101	Fornitura e posa in opera di Unità funzionale misure e negativi completa in carpenteria metallica di tipo prefabbricato per Reparti a 3 kV in corrente continua, approvata da RFI e precollaudata in fabbrica conformemente alle Specifiche Tecniche di Costruzione RFI_DMA_IM_LA_STC_SSE 400 e RFI_DPRIM_STC_IFS_SS402. L'unità dovrà essere equipaggiata con apparecchiatura di protezione UPP, sistema di misura di energia, apparecchiatura di controllo e automazione UPC e dispositivo di collegamento negativo terra.
ES.VC.A.3101.A	Fornitura e posa in opera di Unità funzionale misure e negativi completa in carpenteria metallica di tipo prefabbricato per Reparti a 3 kV in corrente continua, approvata da RFI e precollaudata in fabbrica conformemente alle Specifiche Tecniche di Costruzione RFI_DMA_IM_LA_STC_SSE 400 e RFI_DPRIM_STC_IFS_SS402. L'unità dovrà essere equipaggiata con apparecchiatura di protezione UPP, sistema di misura di energia, apparecchiatura di controllo e automazione UPC e dispositivo di collegamento negativo terra. / - per ogni Unità funzionale misure e negativi	CAD		89951,38	5,100%
ES.VC.A.3102	Fornitura e posa in opera di Unità funzionale sezionamento di gruppo e filtro completa in carpenteria metallica di tipo prefabbricato per Reparti a 3 kV in corrente continua, precollaudata in fabbrica e conforme a quanto stabilito nelle Specifiche Tecniche di Costruzione RFI_DMA_IM_LA_STC_SSE 400 e RFI DPRIM STC IFS SS403 del 07/04/2011 nonché alle norme e specifiche in esse richiamate.
ES.VC.A.3102.A	Fornitura e posa in opera di Unità funzionale sezionamento di gruppo e filtro completa in carpenteria metallica di tipo prefabbricato per Reparti a 3 kV in corrente continua, precollaudata in fabbrica e conforme a quanto stabilito nelle Specifiche Tecniche di Costruzione RFI_DMA_IM_LA_STC_SSE 400 e RFI DPRIM STC IFS SS403 del 07/04/2011 nonché alle norme e specifiche in esse richiamate. / - per ogni Unità funzionale sezionamento di gruppo e filtro	CAD		73400,44	8,700%
ES.VC.A.3103	Fornitura e posa in opera batteria di accumulatori di alimentazione ausiliaria in SSE ferroviaria composta da 63 elementi senza manutenzione per tensione ausiliaria 132Vcc compreso ecocontributo e mobile di contenimento
ES.VC.A.3103.A	Fornitura e posa in opera batteria di accumulatori di alimentazione ausiliaria in SSE ferroviaria composta da 63 elementi senza manutenzione per tensione ausiliaria 132Vcc compreso ecocontributo e mobile di contenimento / - per ogni batteria di accumulatori 132Vcc -200Ah	CAD		10112,58	25,400%
ES.VC.A.3103.B	Fornitura e posa in opera batteria di accumulatori di alimentazione ausiliaria in SSE ferroviaria composta da 63 elementi senza manutenzione per tensione ausiliaria 132Vcc compreso ecocontributo e mobile di contenimento / - per ogni batteria di accumulatori 132Vcc -250Ah	CAD		11172,86	23,000%
ES.VC.A.3103.C	Fornitura e posa in opera batteria di accumulatori di alimentazione ausiliaria in SSE ferroviaria composta da 63 elementi senza manutenzione per tensione ausiliaria 132Vcc compreso ecocontributo e mobile di contenimento / - per ogni batteria di accumulatori 132Vcc -300Ah	CAD		12302,53	23,000%
ES.VC.A.3104	Fornitura e posa in opera batteria di accumulatori di alimentazione ausiliaria in SSE ferroviaria composta da 54 elementi senza manutenzione per tensione ausiliaria 110Vcc compreso ecocontributo e mobile di contenimento
ES.VC.A.3104.A	Fornitura e posa in opera batteria di accumulatori di alimentazione ausiliaria in SSE ferroviaria composta da 54 elementi senza manutenzione per tensione ausiliaria 110Vcc compreso ecocontributo e mobile di contenimento / - per ogni batteria di accumulatori 110Vcc -200Ah	CAD		8984,00	25,400%
ES.VC.A.3104.B	Fornitura e posa in opera batteria di accumulatori di alimentazione ausiliaria in SSE ferroviaria composta da 54 elementi senza manutenzione per tensione ausiliaria 110Vcc compreso ecocontributo e mobile di contenimento / - per ogni batteria di accumulatori 110Vcc -250Ah	CAD		9901,61	23,000%
ES.VC.A.3104.C	Fornitura e posa in opera batteria di accumulatori di alimentazione ausiliaria in SSE ferroviaria composta da 54 elementi senza manutenzione per tensione ausiliaria 110Vcc compreso ecocontributo e mobile di contenimento / - per ogni batteria di accumulatori 110Vcc -300Ah	CAD		10879,69	23,000%
ES.VC.A.3105	Fornitura in opera del Sistema di Governo per Sottostazioni Elettriche e Cabine TE a 3 kVcc secondo la Specifica Tecnica RFI DTC ST E SP IFS SS 500 in vigore comprensivo di: • armadio rack 19” (conforme ai requisiti della suddetta Specifica Tecnica) per poter contenere la configurazione completa del Sistema di Governo costituita da: o Unità Centrale di Automazione (UCA) o Gateway di telecomando TE (GWTE) o Postazione di Comando Locale principale (PCL) o Quadro Sinottico (QS) o Postazione di Comando Locale Mobile (PCLM) o Sistema di sincronizzazione oraria (GPS) o Switch principali con funzione di richiusura della rete di comunicazione ad anello in caso di guasto • software necessari per il settaggio e la riconfigurazione del database dell’impianto, comprensivi di installazione, configurazione, sviluppo e licenze d'uso relative • tutti i file compilati/di configurazione per UPC, UPP, GWTE, SCADA, SWITCH necessari a ripristinare il corretto funzionamento in caso di sostituzione di apparecchiatura guasta • la configurazione, il collaudo e la messa in servizio di tutte le apparecchiature interfacciate col sistema di governo. Compresa e compensata altresì la configurazione, le prove, le verifiche e la messa in servizio del Sistema di Governo.
ES.VC.A.3105.A	Fornitura in opera del Sistema di Governo per Sottostazioni Elettriche e Cabine TE a 3 kVcc secondo la Specifica Tecnica RFI DTC ST E SP IFS SS 500 in vigore comprensivo di: • armadio rack 19” (conforme ai requisiti della suddetta Specifica Tecnica) per poter contenere la configurazione completa del Sistema di Governo costituita da: o Unità Centrale di Automazione (UCA) o Gateway di telecomando TE (GWTE) o Postazione di Comando Locale principale (PCL) o Quadro Sinottico (QS) o Postazione di Comando Locale Mobile (PCLM) o Sistema di sincronizzazione oraria (GPS) o Switch principali con funzione di richiusura della rete di comunicazione ad anello in caso di guasto • software necessari per il settaggio e la riconfigurazione del database dell’impianto, comprensivi di installazione, configurazione, sviluppo e licenze d'uso relative • tutti i file compilati/di configurazione per UPC, UPP, GWTE, SCADA, SWITCH necessari a ripristinare il corretto funzionamento in caso di sostituzione di apparecchiatura guasta • la configurazione, il collaudo e la messa in servizio di tutte le apparecchiature interfacciate col sistema di governo. Compresa e compensata altresì la configurazione, le prove, le verifiche e la messa in servizio del Sistema di Governo. / - Per ogni SSE/Cabina TE	CAD		234239,00	29,500%
ES.VC.A.3106	Fornitura in opera degli switch a livello di Unità Funzionale conformi alla Specifica Tecnica RFI DTC ST E SP IFS SS 500 in vigore, comprensivi di tutte le apparecchiature necessarie all’alimentazione ed alla realizzazione degli allacciamenti di rete.
ES.VC.A.3106.A	Fornitura in opera degli switch a livello di Unità Funzionale conformi alla Specifica Tecnica RFI DTC ST E SP IFS SS 500 in vigore, comprensivi di tutte le apparecchiature necessarie all’alimentazione ed alla realizzazione degli allacciamenti di rete. / - per cadaun montante di rete	CAD		4125,00	34,200%
ES.VC.A.3107	Fornitura in opera UPP livello Unità Funzionale comprensiva di software con licenza base di diagnostica e configurazione. L'apparecchiatura deve essere configurata, collaudata e messa in servizio.
ES.VC.A.3107.A	Fornitura in opera UPP livello Unità Funzionale comprensiva di software con licenza base di diagnostica e configurazione. L'apparecchiatura deve essere configurata, collaudata e messa in servizio. / - per cadaun UPP di massima corrente a microprocessore per scomparto linea o gruppo	CAD		4699,23	32,800%
ES.VC.A.3107.B	Fornitura in opera UPP livello Unità Funzionale comprensiva di software con licenza base di diagnostica e configurazione. L'apparecchiatura deve essere configurata, collaudata e messa in servizio. / - per cadaun UPP distanziometrica a microprocessore per scomparto linea	CAD		9288,21	16,700%
ES.VC.A.3108	Fornitura in opera di UPC livello Unità Funzionale reparto AT/MT e 3kV cc. comprensiva di software di diagnostica, configurazione e messa in servizio. Sono escluse le UPC per UF alimentatore e misure/negativo compensate a parte
ES.VC.A.3108.A	Fornitura in opera di UPC livello Unità Funzionale reparto AT/MT e 3kV cc. comprensiva di software di diagnostica, configurazione e messa in servizio. Sono escluse le UPC per UF alimentatore e misure/negativo compensate a parte / - per ogni apparecchiatura UPC	CAD		9134,92	17,500%
ES.VC.A.5 25	Tolta d'opera di tesata di lunghezza massima fino a m 100 costituente la sbarra del reparto all'aperto A.T. e/o 3,4 kV c.c. compresi tutti gli isolatori di amarro, di sostegno, le morsetterie in genere e quanto altro costituisce il dispositivo di sbarre.
ES.VC.A.5 25.A	Tolta d'opera di tesata di lunghezza massima fino a m 100 costituente la sbarra del reparto all'aperto A.T. e/o 3,4 kV c.c. compresi tutti gli isolatori di amarro, di sostegno, le morsetterie in genere e quanto altro costituisce il dispositivo di sbarre. / - Tolta d'opera di tesata di lunghezza massima fino a m 100 costituente la sbarra del reparto all'aperto e/o 3,4 kV c.c. compresi tutti gli isolatori le morsetterie in genere e quanto altro costituisce il dispositivo di sbarra	CAD		123,89	65,400%
ES.VC.A.5 26	Rimozione d'opera di trasformatori di tensione o di corrente aventi tensione primaria superiore ai 45 kV e dei relativi accessori, dei collegamenti A.T. e morsetterie in genere.
ES.VC.A.5 26.A	Rimozione d'opera di trasformatori di tensione o di corrente aventi tensione primaria superiore ai 45 kV e dei relativi accessori, dei collegamenti A.T. e morsetterie in genere. / - Rimozione d'opera di trasformatori di tensione o di corrente aventi tensione primaria superiore ai 45 kV	CAD		162,33	74,800%
ES.VC.A.5 27	Rimozione d'opera di colonnine di isolatori rompitratta per qualsiasi tensione, comprendente gli scollegamenti A.T. e di terra.
ES.VC.A.5 27.A	Rimozione d'opera di colonnine di isolatori rompitratta per qualsiasi tensione, comprendente gli scollegamenti A.T. e di terra. / - Rimozione di colonnine di isolatori rompitratta per qualsiasi tensione	CAD		31,00	66,100%
ES.VC.A.5 31	Rimozione d'opera di trasformatore per servizi ausiliari o similari della potenza fino a 500 kVA.
ES.VC.A.5 31.A	Rimozione d'opera di trasformatore per servizi ausiliari o similari della potenza fino a 500 kVA. / - Rimozione d'opera di trasformatore per servizi ausiliari o similari della potenza fino a 500 kVA.	CAD		180,65	73,100%
ES.VC.A.5 32	Rimozione d'opera di scaricatori di sovratensione.
ES.VC.A.5 32.A	Rimozione d'opera di scaricatori di sovratensione. / - Rimozione d'opera di scaricatori di sovratensione per tensione nominale superiore a 45 kV	CAD		123,89	65,400%
ES.VC.A.5 32.B	Rimozione d'opera di scaricatori di sovratensione. / - alle linee di alimentazione e/o in piatto di rame al circuito di terra, di tutta la morsetteria ed apparecchiature in genere.	CAD		82,20	73,900%
ES.VC.A.5 33	Rimozione d'opera di sezionatore a corna 3,4 kV c.c. comprese mensole di sostegno, cassa di manovra e stanti di supporto nonché discese e collegamenti di alimentazione in corda di rame, tiranterie, morsetterie, apparecchiature ed accessori in genere.
ES.VC.A.5 33.A	Rimozione d'opera di sezionatore a corna 3,4 kV c.c. comprese mensole di sostegno, cassa di manovra e stanti di supporto nonché discese e collegamenti di alimentazione in corda di rame, tiranterie, morsetterie, apparecchiature ed accessori in genere. / - Rimozione d'opera di sezionatore a corna 3,4 kV c.c. compresi accessori	CAD		271,78	80,500%
ES.VC.A.5 34	Toglimento d'opera e recupero di pali di qualsiasi genere, travi, piloni a traliccio, cavalletti di sostegno comprese le opere murarie necessarie e l'uso di attrezzature speciali come saldatrici, fiamma ossiacetilenica, mole, noleggio di gru.
ES.VC.A.5 34.A	Toglimento d'opera e recupero di pali di qualsiasi genere, travi, piloni a traliccio, cavalletti di sostegno comprese le opere murarie necessarie e l'uso di attrezzature speciali come saldatrici, fiamma ossiacetilenica, mole, noleggio di gru. / - Toglimento d'opera e recupero di pali di qualsiasi genere, travi, piloni a traliccio, cavalletti di sostegno.	KG		0,33	36,400%
ES.VC.A.5 35	Rimozione di cavi a qualunque numero di conduttori.
ES.VC.A.5 35.A	Rimozione di cavi a qualunque numero di conduttori. / - Rimozione di cavi di sezione complessiva del rame fino a mm² 30 e a qualunque numero di conduttori	M		0,74	100,000%
ES.VC.A.5 35.B	Rimozione di cavi a qualunque numero di conduttori. / - Rimozione di cavi: sovrapprezzo per ogni 15 mm² o frazione in più di sezione complessiva del cavo oltre mm² 30.	M		0,06	100,000%
ES.VC.A.5 36	Demolizione di calcestruzzo armato e non armato di qualsiasi tipo e funzione compreso il recupero ed il trasporto a rifiuto in zone stabilite dall'Appaltatore e comunque fuori dall'area ferroviaria e tutti gli oneri per il noleggio e l'uso di qualsiasi attrezzatura speciale.
ES.VC.A.5 36.A	Demolizione di calcestruzzo armato e non armato di qualsiasi tipo e funzione compreso il recupero ed il trasporto a rifiuto in zone stabilite dall'Appaltatore e comunque fuori dall'area ferroviaria e tutti gli oneri per il noleggio e l'uso di qualsiasi attrezzatura speciale. / - Demolizione di calcestruzzo armato e non armato di qualsiasi tipo e funzione compreso il recupero ed il trasporto a rifiuto	M3		62,62	42,300%
ES.VC.A.5 37	Rimozione d'opera di gruppo raddrizzatore di qualsiasi tipo e potenza compresi: - la tolta d'opera di tutte le apparecchiature e macchinari accessori anche se ubicati in locali diversi (sezionatori, isolatori passanti e relative piastre di supporto, l'extrarapido di catodo, ecc.); - la tolta d'opera dei pannelli di comando e controllo; - il recupero dei cavi, dei conduttori in tubo e/o sbarre in rame fino alla sbarra omnibus nonché di tutte le morsetterie e gli accessori in genere.
ES.VC.A.5 37.B	Rimozione d'opera di gruppo raddrizzatore di qualsiasi tipo e potenza compresi: - la tolta d'opera di tutte le apparecchiature e macchinari accessori anche se ubicati in locali diversi (sezionatori, isolatori passanti e relative piastre di supporto, l'extrarapido di catodo, ecc.); - la tolta d'opera dei pannelli di comando e controllo; - il recupero dei cavi, dei conduttori in tubo e/o sbarre in rame fino alla sbarra omnibus nonché di tutte le morsetterie e gli accessori in genere. / - Rimozione d'opera di gruppo raddrizzatore al silicio di qualsiasi potenza e a qualunque numero di intelaiature, comprese tutte le apparecchiature di comando e controllo, il recupero dei cavi e conduttori e di tutte le morsetterie ed accessori in genere	CAD		940,40	100,000%
ES.VC.A.5 38	Rimozione d'opera delle apparecchiature di una sezione del filtro comprendente: il sezionatore con lama di terra, valvola fusibile e relativo supporto, n. 4 condensatori e tutte le apparecchiature accessorie, isolatori, conduttori in tondo e/o piatto di rame, cavi, morsetterie in genere.
ES.VC.A.5 38.A	Rimozione d'opera delle apparecchiature di una sezione del filtro comprendente: il sezionatore con lama di terra, valvola fusibile e relativo supporto, n. 4 condensatori e tutte le apparecchiature accessorie, isolatori, conduttori in tondo e/o piatto di rame, cavi, morsetterie in genere. / - Rimozione d'opera delle apparecchiature di una sezione del filtro aperiodico compresi tutti gli accessori	CAD		191,24	100,000%
ES.VC.A.5 39	Smontaggio e rimozione d'opera della induttanza del filtro aperiodico, di qualsiasi portata e tipo.
ES.VC.A.5 39.A	Smontaggio e rimozione d'opera della induttanza del filtro aperiodico, di qualsiasi portata e tipo. / - Smontaggio e rimozione d'opera dell'induttanza del filtro aperiodico, di qualsiasi portata e tipo	CAD		495,81	73,000%
ES.VC.A.5 40	Rimozione d'opera di una cella alimentatore completa di extrarapido, sezionatore bipolare, teleruttore e resistenza di prova terra, compreso il recupero dei cavi e di tutti i conduttori in tondo e/o piatto di rame nonché di tutte le apparecchiature accessorie e morsetterie in genere.
ES.VC.A.5 40.A	Rimozione d'opera di una cella alimentatore completa di extrarapido, sezionatore bipolare, teleruttore e resistenza di prova terra, compreso il recupero dei cavi e di tutti i conduttori in tondo e/o piatto di rame nonché di tutte le apparecchiature accessorie e morsetterie in genere. / - Rimozione d'opera di una cella alimentatore completa di extrarapido, sezionatore bipolare, teleruttore e resistenza di prova terra	CAD		286,99	59,900%
ES.VC.A.5 41	Smontaggio di sbarra omnibus costituita da quattro piatti di rame di qualsiasi sezione compreso il recupero di tutta la morsetteria e di isolatori portasbarre nonché di tutte le mensole di sostegno.
ES.VC.A.5 41.A	Smontaggio di sbarra omnibus costituita da quattro piatti di rame di qualsiasi sezione compreso il recupero di tutta la morsetteria e di isolatori portasbarre nonché di tutte le mensole di sostegno. / - Smontaggio di sbarra omnibus costituita da quattro piatti di rame di qualsiasi sezione	M		7,09	100,000%
ES.VC.A.5 42	Smontaggio del quadro di manovra e recupero delle apparecchiature relative alle varie circuitazioni di comando e segnalazione .
ES.VC.A.5 42.A	Smontaggio del quadro di manovra e recupero delle apparecchiature relative alle varie circuitazioni di comando e segnalazione . / - Smontaggio del quadro e recupero delle apparecchiature relative agli interruttori A.T. di linea	CAD		42,66	100,000%
ES.VC.A.5 42.B	Smontaggio del quadro di manovra e recupero delle apparecchiature relative alle varie circuitazioni di comando e segnalazione . / - Smontaggio del quadro e recupero delle apparecchiature relative ai sezionatori A.T. di linea o di sbarra	CAD		8,51	100,000%
ES.VC.A.5 42.C	Smontaggio del quadro di manovra e recupero delle apparecchiature relative alle varie circuitazioni di comando e segnalazione . / - Smontaggio del quadro e recupero delle apparecchiature relative al gruppo raddrizzatore (sezionatori A.T., interruttori A.T., trasformatori, raddrizzatori ecc.)	CAD		213,40	100,000%
ES.VC.A.5 42.D	Smontaggio del quadro di manovra e recupero delle apparecchiature relative alle varie circuitazioni di comando e segnalazione . / - Smontaggio del quadro e recupero delle apparecchiature relative ad alimentatore e sezionatore a corna di prima fila.	CAD		85,35	100,000%
ES.VC.A.5 42.E	Smontaggio del quadro di manovra e recupero delle apparecchiature relative alle varie circuitazioni di comando e segnalazione . / - Smontaggio del quadro e recupero delle apparecchiature relative al sezionatore a corna di seconda fila	CAD		42,66	100,000%
ES.VC.A.5 42.F	Smontaggio del quadro di manovra e recupero delle apparecchiature relative alle varie circuitazioni di comando e segnalazione . / - Smontaggio del quadro e recupero delle apparecchiature relative all'alimentazione e distribuzione dei servizi ausiliari in c.a. e c.c. e morsettiera del telecomando.	CAD		213,40	100,000%
ES.VC.A.5 42.G	Smontaggio del quadro di manovra e recupero delle apparecchiature relative alle varie circuitazioni di comando e segnalazione . / - Smontaggio del quadro e recupero della carpenteria metallica valutata in superficie frontale	M2		17,09	100,000%
ES.VC.A.5 43	Recupero di un complesso di misura in c.a. A.T. (contatore, wattmetro registratore ecc.) o di tutte le apparecchiature relati ve ad una protezione selettiva e loro accessori.
ES.VC.A.5 43.A	Recupero di un complesso di misura in c.a. A.T. (contatore, wattmetro registratore ecc.) o di tutte le apparecchiature relati ve ad una protezione selettiva e loro accessori. / - Recupero del complesso di misura A.T. o di tutte le apparecchiature relative ad una protezione selettiva.	CAD		85,35	100,000%
ES.VC.A.5 44	Smontaggio di un complesso per la misura e registrazione della tensione e/o corrente e dell'energia erogata in c.c. costituito da sezionatore unipolare, partitori resistivi, shunt amperometrici e/o trasduttori A.T. e relativi strumenti compresi il recupero dei cavi e conduttori in tondo e /o piatto di rame nonché di tutta la morsetteria, accessoria in genere ed apparecchiature varie e carpenteria metallica.
ES.VC.A.5 44.A	Smontaggio di un complesso per la misura e registrazione della tensione e/o corrente e dell'energia erogata in c.c. costituito da sezionatore unipolare, partitori resistivi, shunt amperometrici e/o trasduttori A.T. e relativi strumenti compresi il recupero dei cavi e conduttori in tondo e /o piatto di rame nonché di tutta la morsetteria, accessoria in genere ed apparecchiature varie e carpenteria metallica. / - Smontaggio di un complesso per la misura e registrazione della tensione e/o corrente e dell'energia erogata in c.c.	CAD		170,70	100,000%
ES.VC.A.5 45	Rimozione d'opera di un dispositivo di alimentazione ausiliario per c.c. ed apparecchiature accessorie.
ES.VC.A.5 45.A	Rimozione d'opera di un dispositivo di alimentazione ausiliario per c.c. ed apparecchiature accessorie. / - Rimozione d'opera di dispositivo di alimentazione ausiliaria per c.c. ed apparecchiature accessorie per un gruppo rotante (motore dinamo).	CAD		170,70	100,000%
ES.VC.A.5 45.B	Rimozione d'opera di un dispositivo di alimentazione ausiliario per c.c. ed apparecchiature accessorie. / - Rimozione d'opera di dispositivo di alimentazione ausiliaria per c.c. ed apparecchiature accessorie per gruppo statico	CAD		42,62	100,000%
ES.VC.A.5 46	Smontaggio di dispositivo per l'alimentazione della SSA formato da sezionatore bipolare, conduttori in piatto di rame fino al collettore del negativo generale e della SSA stessa, piantana per i servizi ausiliari e telecomando, apparecchiature accessorie e morsetterie in genere.
ES.VC.A.5 46.A	Smontaggio di dispositivo per l'alimentazione della SSA formato da sezionatore bipolare, conduttori in piatto di rame fino al collettore del negativo generale e della SSA stessa, piantana per i servizi ausiliari e telecomando, apparecchiature accessorie e morsetterie in genere. / - Smontaggio di dispositivo per l'alimentazione della SSA	CAD		213,40	100,000%
ES.VC.A.5 47	Smontaggio di impianto luce e F.M. completo interno ed esterno al fabbricato SSE compreso il recupero di tutti i conduttori, degli apparecchi illuminanti, degli interruttori e quanto altro accessorio.
ES.VC.A.5 47.A	Smontaggio di impianto luce e F.M. completo interno ed esterno al fabbricato SSE compreso il recupero di tutti i conduttori, degli apparecchi illuminanti, degli interruttori e quanto altro accessorio. / - Smontaggio di impianto luce e F.M. completo interno ed esterno	CAD		321,23	100,000%
ES.VC.A.5 48	Smontaggio di protezioni metalliche, in acciaio lavorato di qualsiasi tipo, di staffe, collari, supporti in genere ecc. escluso solo le tralicciature metalliche del reparto A.T. o pali in genere, comprese tutte le opere murarie necessarie e l'uso di attrezzature speciali come saldatrici, fiamma ossiacetilenica, mole, noleggio di gru, compressori.
ES.VC.A.5 48.A	Smontaggio di protezioni metalliche, in acciaio lavorato di qualsiasi tipo, di staffe, collari, supporti in genere ecc. escluso solo le tralicciature metalliche del reparto A.T. o pali in genere, comprese tutte le opere murarie necessarie e l'uso di attrezzature speciali come saldatrici, fiamma ossiacetilenica, mole, noleggio di gru, compressori. / - Smontaggio di protezioni metalliche e di acciaio lavorato di qualsiasi tipo escluse le tralicciature metalliche del reparto A.T. o pali in genere	KG		0,12	100,000%
ES.VC.A.5 49	Rimozione di conduttori in sbarre tubo e/o tondo di rame di qualsiasi sezione compreso il recupero di tutta la morsetteria ed accessori in genere non facenti parte delle precedenti voci.
ES.VC.A.5 49.A	Rimozione di conduttori in sbarre tubo e/o tondo di rame di qualsiasi sezione compreso il recupero di tutta la morsetteria ed accessori in genere non facenti parte delle precedenti voci. / - Rimozione di conduttori in sbarre, tubo e/o tondo di rame di qualsiasi sezione	KG		0,45	100,000%
ES.VC.A.5 50	Demolizione di strutture in muratura di qualsiasi tipo compreso il recupero ed il trasporto a rifiuto in zone stabilite dall'Appaltatore e comunque fuori dell'area ferroviaria e tutti gli oneri per il noleggio e l'uso di qualsiasi attrezzatura speciale.
ES.VC.A.5 50.A	Demolizione di strutture in muratura di qualsiasi tipo compreso il recupero ed il trasporto a rifiuto in zone stabilite dall'Appaltatore e comunque fuori dell'area ferroviaria e tutti gli oneri per il noleggio e l'uso di qualsiasi attrezzatura speciale. / - Demolizione di strutture in muratura di qualsiasi tipo compreso il recupero e trasporto a rifiuto	M3		28,88	70,100%
ES.VC.A.5102	Rimozione di sezionatore tripolare A.T., con o senza lame di terra, con manovra a motore, comprendente: - rimozione del cavalletto di sostegno del sezionatore in acciaio zincato completo di bulloneria, tirafondi ecc.; - rimozione e disassemblaggio di tutte le parti costituenti il sezionatore A.T. (colonne di isolatori, lame, tiranteria e leveraggi con adattamento dei medesimi, scatole contatti con annessa manovra); - rimozione di tutti gli allacciamenti A.T., b.t. e di messa a terra compreso il distacco di tutti i cavi. Esclusa la rimozione dei cavi da compensarsi a parte.
ES.VC.A.5102.A	Rimozione di sezionatore tripolare A.T., con o senza lame di terra, con manovra a motore, comprendente: - rimozione del cavalletto di sostegno del sezionatore in acciaio zincato completo di bulloneria, tirafondi ecc.; - rimozione e disassemblaggio di tutte le parti costituenti il sezionatore A.T. (colonne di isolatori, lame, tiranteria e leveraggi con adattamento dei medesimi, scatole contatti con annessa manovra); - rimozione di tutti gli allacciamenti A.T., b.t. e di messa a terra compreso il distacco di tutti i cavi. Esclusa la rimozione dei cavi da compensarsi a parte. / - Per ogni sezionatore tripolare A.T. a 66/132/150 kV senza lame di terra	CAD		1449,45	64,300%
ES.VC.A.5102.B	Rimozione di sezionatore tripolare A.T., con o senza lame di terra, con manovra a motore, comprendente: - rimozione del cavalletto di sostegno del sezionatore in acciaio zincato completo di bulloneria, tirafondi ecc.; - rimozione e disassemblaggio di tutte le parti costituenti il sezionatore A.T. (colonne di isolatori, lame, tiranteria e leveraggi con adattamento dei medesimi, scatole contatti con annessa manovra); - rimozione di tutti gli allacciamenti A.T., b.t. e di messa a terra compreso il distacco di tutti i cavi. Esclusa la rimozione dei cavi da compensarsi a parte. / - Per ogni sezionatore tripolare A.T. a 66/132/150 kV	CAD		1608,02	64,300%
ES.VC.A.5103	Rimozione di interruttore tripolare A.T. completo di TA anche se montati esterni, comprendente: - rimozione dei cavalletti di sostegno dell'interruttore, dei TA e della cassa di manovra; - rimozione e disassemblaggio di tutte le parti costituenti i poli, della tiranteria, dei leveraggi ed aste di manovra; - lo svuotamento dei poli dal fluido isolante; - gli slacciamenti A.T., b.t. e la rimozione della messa a terra compreso il distacco di tutti i cavi. Esclusa la rimozione dei cavi da compensarsi a parte.
ES.VC.A.5103.A	Rimozione di interruttore tripolare A.T. completo di TA anche se montati esterni, comprendente: - rimozione dei cavalletti di sostegno dell'interruttore, dei TA e della cassa di manovra; - rimozione e disassemblaggio di tutte le parti costituenti i poli, della tiranteria, dei leveraggi ed aste di manovra; - lo svuotamento dei poli dal fluido isolante; - gli slacciamenti A.T., b.t. e la rimozione della messa a terra compreso il distacco di tutti i cavi. Esclusa la rimozione dei cavi da compensarsi a parte. / - Per ogni interruttore tripolare A.T. a 66/132/150 kV.	CAD		1567,20	61,800%
FA	FABBRICATI CIVILI E INDUSTRIALI
FA.AU	ARREDO URBANO
FA.AU.A	PANCHINE
FA.AU.A.3001	Fornitura e posa in opera di panche modulari e componibili in materiale lapideo di forma parallelepipeda. Panca realizzata come un blocco monolitico, alleggerito all'interno, con elevate caratteristiche ergonomiche e bordi smussati. Impasto della panca a base di quarzo per garantire elevata impermeabilizzazione e facilità di pulizia della superficie. Compresi i mezzi necessari per la movimentazione e quanto altro necessario per garantire il lavoro finito a regola d'arte.
FA.AU.A.3001.A	Fornitura e posa in opera di panche modulari e componibili in materiale lapideo di forma parallelepipeda. Panca realizzata come un blocco monolitico, alleggerito all'interno, con elevate caratteristiche ergonomiche e bordi smussati. Impasto della panca a base di quarzo per garantire elevata impermeabilizzazione e facilità di pulizia della superficie. Compresi i mezzi necessari per la movimentazione e quanto altro necessario per garantire il lavoro finito a regola d'arte. / - Dimensioni 200 cm x 50 cm h = 45 cm.	CAD		775,32	6,800%
FA.AU.A.3001.B	Fornitura e posa in opera di panche modulari e componibili in materiale lapideo di forma parallelepipeda. Panca realizzata come un blocco monolitico, alleggerito all'interno, con elevate caratteristiche ergonomiche e bordi smussati. Impasto della panca a base di quarzo per garantire elevata impermeabilizzazione e facilità di pulizia della superficie. Compresi i mezzi necessari per la movimentazione e quanto altro necessario per garantire il lavoro finito a regola d'arte. / - Dimensioni 150 cm x 50 cm h = 45 cm.	CAD		598,22	8,800%
FA.AU.A.3001.C	Fornitura e posa in opera di panche modulari e componibili in materiale lapideo di forma parallelepipeda. Panca realizzata come un blocco monolitico, alleggerito all'interno, con elevate caratteristiche ergonomiche e bordi smussati. Impasto della panca a base di quarzo per garantire elevata impermeabilizzazione e facilità di pulizia della superficie. Compresi i mezzi necessari per la movimentazione e quanto altro necessario per garantire il lavoro finito a regola d'arte. / - Dimensioni 100 cm x 50 cm h = 45 cm.	CAD		447,68	11,800%
FA.AU.B	CONTENITORI
FA.AU.B.3000	Fornitura e posa in opera di cestino portarifiuti composto da un anello con ferma-sacco apribile in acciaio zincato e verniciato a polveri poliestere termoindurenti. Fissaggio a parete con tasselli o su idoneo supporto tubolare Ø 80x2 mm fissato a terra a mezzo di tasselli e flangia decorativa.
FA.AU.B.3000.A	Fornitura e posa in opera di cestino portarifiuti composto da un anello con ferma-sacco apribile in acciaio zincato e verniciato a polveri poliestere termoindurenti. Fissaggio a parete con tasselli o su idoneo supporto tubolare Ø 80x2 mm fissato a terra a mezzo di tasselli e flangia decorativa. / - fissaggio a terra.	CAD		290,21	3,800%
FA.AU.B.3000.B	Fornitura e posa in opera di cestino portarifiuti composto da un anello con ferma-sacco apribile in acciaio zincato e verniciato a polveri poliestere termoindurenti. Fissaggio a parete con tasselli o su idoneo supporto tubolare Ø 80x2 mm fissato a terra a mezzo di tasselli e flangia decorativa. / - fissaggio a parete.	CAD		199,43	5,500%
FA.AU.B.3001	Fornitura e posa in opera di cestino portarifiuti composto da tre contenitori disposti a 120° per la raccolta differenziata, in acciaio zincato e verniciato a polveri poliestere termoindurenti, costituito da tre calotte circo lari basculanti ribordate e munite di anello ferma-sacco, aventi le dimensioni Ø 350 mm x h 53 mm, fissati su idoneo supporto tubolare Ø 80x2 mm , munito di idonea piastra base per il fissaggio a terra a mezzo di tasselli e flangia decorativa. Nel prezzo è compreso e compensato ogni altro onere necessario per garantire il lavoro finito a regola d'arte.
FA.AU.B.3001.A	Fornitura e posa in opera di cestino portarifiuti composto da tre contenitori disposti a 120° per la raccolta differenziata, in acciaio zincato e verniciato a polveri poliestere termoindurenti, costituito da tre calotte circo lari basculanti ribordate e munite di anello ferma-sacco, aventi le dimensioni Ø 350 mm x h 53 mm, fissati su idoneo supporto tubolare Ø 80x2 mm , munito di idonea piastra base per il fissaggio a terra a mezzo di tasselli e flangia decorativa. Nel prezzo è compreso e compensato ogni altro onere necessario per garantire il lavoro finito a regola d'arte. / - Cestino portarifiuti composto da tre contenitori disposti a 120° fissati su supporto tubolare.	CAD		337,82	3,300%
FA.AU.B.3002	Fornitura e posa in opera di spegnisigarette/posacenere di forma cilindrica interamente in acciaio zincato e verniciato. Parte superiore estraibile e sganciabile tramite apposita serratura con chiave universale per lo svuotamento dei mozziconi e della cenere. Nel prezzo sono compresi gli ancoraggi e la piastra di base per consentire l'ancoraggio a pavimento e quanto altro necessario per garantire il lavoro finito a regola d'arte.
FA.AU.B.3002.A	Fornitura e posa in opera di spegnisigarette/posacenere di forma cilindrica interamente in acciaio zincato e verniciato. Parte superiore estraibile e sganciabile tramite apposita serratura con chiave universale per lo svuotamento dei mozziconi e della cenere. Nel prezzo sono compresi gli ancoraggi e la piastra di base per consentire l'ancoraggio a pavimento e quanto altro necessario per garantire il lavoro finito a regola d'arte. / - Spegnisigarette/posacenere di forma cilindrica interamente in acciaio zincato e verniciato. Misurazione dei controsoffitti. La misurazione dei controsoffitti verrà fatta tra le facce interne a rustico delle intelaiature portanti e dei cordoli sui muri senza tener conto delle eventuali parti incastrate o appoggiate e senza deduzioni delle superfici di fori, incassi per plafoniere, bocche di ventilazioni e simili. L'Appaltatore dovrà sempre poter dimostrare di aver soddisfatto agli eventuali canoni o diritti di brevetto e di aver adempiuto a tutti gli obblighi di legge inerenti al tipo di controsoffittatura. I prezzi di listino comprendono e compensano i tagli, gli sfridi, gli adattamenti, la posa secondo le indicazioni di progetto.	CAD		453,72	2,400%
FA.CS	CONTROSOFFITTI
FA.CS.B	CONTROSOFFITTI METALLICI
FA.CS.B.3001	Controsoffitto piano ispezionabile realizzato con pannelli metallici 600x600 mm non forati di colore bianco , posati su struttura costituita da profili portanti e profili trasversali di raccordo in acciaio zincato a T 24/38, fissata al solaio tramite pendini in acciaio zincato diam. 4 mm su apposite sospensioni. Nel prezzo sono compresi i profili, gli accessori e quanto altro necessario per dare il lavoro finito a regola d'arte. Restano esclusi i profili perimetrali da f issata al solaio tramite pendini in acciaio zincato diam. 4 mm su apposite sospensioni. Nel prezzo sono compresi i profili, gli accessori e quanto altro necessario per dare il lavoro finito a regola d'arte. Restano esclusi i profili perimetrali da computarsi a parte. Struttura a vista senza ribassamento del pannello.
FA.CS.B.3001.A	Controsoffitto piano ispezionabile realizzato con pannelli metallici 600x600 mm non forati di colore bianco , posati su struttura costituita da profili portanti e profili trasversali di raccordo in acciaio zincato a T 24/38, fissata al solaio tramite pendini in acciaio zincato diam. 4 mm su apposite sospensioni. Nel prezzo sono compresi i profili, gli accessori e quanto altro necessario per dare il lavoro finito a regola d'arte. Restano esclusi i profili perimetrali da f issata al solaio tramite pendini in acciaio zincato diam. 4 mm su apposite sospensioni. Nel prezzo sono compresi i profili, gli accessori e quanto altro necessario per dare il lavoro finito a regola d'arte. Restano esclusi i profili perimetrali da computarsi a parte. Struttura a vista senza ribassamento del pannello. / - pannelli in acciaio preverniciato 5/10.	M2		37,70	40,400%
FA.CS.B.3001.B	Controsoffitto piano ispezionabile realizzato con pannelli metallici 600x600 mm non forati di colore bianco , posati su struttura costituita da profili portanti e profili trasversali di raccordo in acciaio zincato a T 24/38, fissata al solaio tramite pendini in acciaio zincato diam. 4 mm su apposite sospensioni. Nel prezzo sono compresi i profili, gli accessori e quanto altro necessario per dare il lavoro finito a regola d'arte. Restano esclusi i profili perimetrali da f issata al solaio tramite pendini in acciaio zincato diam. 4 mm su apposite sospensioni. Nel prezzo sono compresi i profili, gli accessori e quanto altro necessario per dare il lavoro finito a regola d'arte. Restano esclusi i profili perimetrali da computarsi a parte. Struttura a vista senza ribassamento del pannello. / - pannelli in alluminio preverniciato 5/10.	M2		43,52	35,000%
FA.CS.B.3001.C	Controsoffitto piano ispezionabile realizzato con pannelli metallici 600x600 mm non forati di colore bianco , posati su struttura costituita da profili portanti e profili trasversali di raccordo in acciaio zincato a T 24/38, fissata al solaio tramite pendini in acciaio zincato diam. 4 mm su apposite sospensioni. Nel prezzo sono compresi i profili, gli accessori e quanto altro necessario per dare il lavoro finito a regola d'arte. Restano esclusi i profili perimetrali da f issata al solaio tramite pendini in acciaio zincato diam. 4 mm su apposite sospensioni. Nel prezzo sono compresi i profili, gli accessori e quanto altro necessario per dare il lavoro finito a regola d'arte. Restano esclusi i profili perimetrali da computarsi a parte. Struttura a vista senza ribassamento del pannello. / - pannelli in alluminio preverniciato 6/10.	M2		45,69	33,300%
FA.CS.B.3002	Controsoffitto piano ispezionabile realizzato con pannelli metallici 600x600 mm non forato di colore bianco, posato su struttura semplice costituita da profili portanti a triangolo in acciaio zincato e fissata al solaio tramite sistema di sospensione. Nel prezzo sono compresi i pannelli, i profili e gli accessori e quanto altro necessario per dare il lavoro finito a regola d'arte. Restano esclusi i profili perimetrali da computarsi a parte. Struttura nascosta.
FA.CS.B.3002.A	Controsoffitto piano ispezionabile realizzato con pannelli metallici 600x600 mm non forato di colore bianco, posato su struttura semplice costituita da profili portanti a triangolo in acciaio zincato e fissata al solaio tramite sistema di sospensione. Nel prezzo sono compresi i pannelli, i profili e gli accessori e quanto altro necessario per dare il lavoro finito a regola d'arte. Restano esclusi i profili perimetrali da computarsi a parte. Struttura nascosta. / - pannelli in acciaio preverniciato 5/10 con bordo smussato	M2		39,48	38,600%
FA.CS.B.3002.B	Controsoffitto piano ispezionabile realizzato con pannelli metallici 600x600 mm non forato di colore bianco, posato su struttura semplice costituita da profili portanti a triangolo in acciaio zincato e fissata al solaio tramite sistema di sospensione. Nel prezzo sono compresi i pannelli, i profili e gli accessori e quanto altro necessario per dare il lavoro finito a regola d'arte. Restano esclusi i profili perimetrali da computarsi a parte. Struttura nascosta. / - pannelli in alluminio preverniciato 5/10 con bordo smussato	M2		44,27	34,400%
FA.CS.B.3002.C	Controsoffitto piano ispezionabile realizzato con pannelli metallici 600x600 mm non forato di colore bianco, posato su struttura semplice costituita da profili portanti a triangolo in acciaio zincato e fissata al solaio tramite sistema di sospensione. Nel prezzo sono compresi i pannelli, i profili e gli accessori e quanto altro necessario per dare il lavoro finito a regola d'arte. Restano esclusi i profili perimetrali da computarsi a parte. Struttura nascosta. / - pannelli in alluminio preverniciato 6/10 con bordo smussato	M2		48,71	31,300%
FA.CS.B.3003	Sovrapprezzi alle voci FA.CS.B.3001 e FA.CS.B.3002.
FA.CS.B.3003.A	Sovrapprezzi alle voci FA.CS.B.3001 e FA.CS.B.3002. / - sovraprezzo per foratura parallela o diagonale da 2 mm su pannelli 600x600.	M2		2,35	0,000%
FA.CS.B.3004	Controsoffitto realizzato con pannelli grigliati in alluminio preverniciato 5/10 , larghezza 600x600 mm, assemblati in opera e composti da listelli sezione ad U di base 10 mm ed altezza 50 mm formanti maglie variabili da 50 a 200 mm, incastrati in apposita struttura portante formata da profili con sezione a U a scomparsa, ancorata mediante pendinatura rigida alla struttura soprastante. Nel prezzo sono compresi i profili e gli accessori, resta escluso il profilo perimetrale da computarsi a parte. Finitura bianca.
FA.CS.B.3004.A	Controsoffitto realizzato con pannelli grigliati in alluminio preverniciato 5/10 , larghezza 600x600 mm, assemblati in opera e composti da listelli sezione ad U di base 10 mm ed altezza 50 mm formanti maglie variabili da 50 a 200 mm, incastrati in apposita struttura portante formata da profili con sezione a U a scomparsa, ancorata mediante pendinatura rigida alla struttura soprastante. Nel prezzo sono compresi i profili e gli accessori, resta escluso il profilo perimetrale da computarsi a parte. Finitura bianca. / - 50x50 mm.	M2		113,52	19,000%
FA.CS.B.3004.B	Controsoffitto realizzato con pannelli grigliati in alluminio preverniciato 5/10 , larghezza 600x600 mm, assemblati in opera e composti da listelli sezione ad U di base 10 mm ed altezza 50 mm formanti maglie variabili da 50 a 200 mm, incastrati in apposita struttura portante formata da profili con sezione a U a scomparsa, ancorata mediante pendinatura rigida alla struttura soprastante. Nel prezzo sono compresi i profili e gli accessori, resta escluso il profilo perimetrale da computarsi a parte. Finitura bianca. / - 60x60 mm.	M2		97,46	22,100%
FA.CS.B.3004.C	Controsoffitto realizzato con pannelli grigliati in alluminio preverniciato 5/10 , larghezza 600x600 mm, assemblati in opera e composti da listelli sezione ad U di base 10 mm ed altezza 50 mm formanti maglie variabili da 50 a 200 mm, incastrati in apposita struttura portante formata da profili con sezione a U a scomparsa, ancorata mediante pendinatura rigida alla struttura soprastante. Nel prezzo sono compresi i profili e gli accessori, resta escluso il profilo perimetrale da computarsi a parte. Finitura bianca. / - 75x75 mm.	M2		82,88	26,000%
FA.CS.B.3004.D	Controsoffitto realizzato con pannelli grigliati in alluminio preverniciato 5/10 , larghezza 600x600 mm, assemblati in opera e composti da listelli sezione ad U di base 10 mm ed altezza 50 mm formanti maglie variabili da 50 a 200 mm, incastrati in apposita struttura portante formata da profili con sezione a U a scomparsa, ancorata mediante pendinatura rigida alla struttura soprastante. Nel prezzo sono compresi i profili e gli accessori, resta escluso il profilo perimetrale da computarsi a parte. Finitura bianca. / - 100x100 mm.	M2		67,57	31,900%
FA.CS.B.3004.E	Controsoffitto realizzato con pannelli grigliati in alluminio preverniciato 5/10 , larghezza 600x600 mm, assemblati in opera e composti da listelli sezione ad U di base 10 mm ed altezza 50 mm formanti maglie variabili da 50 a 200 mm, incastrati in apposita struttura portante formata da profili con sezione a U a scomparsa, ancorata mediante pendinatura rigida alla struttura soprastante. Nel prezzo sono compresi i profili e gli accessori, resta escluso il profilo perimetrale da computarsi a parte. Finitura bianca. / - 150x150 mm.	M2		53,45	40,300%
FA.CS.B.3004.F	Controsoffitto realizzato con pannelli grigliati in alluminio preverniciato 5/10 , larghezza 600x600 mm, assemblati in opera e composti da listelli sezione ad U di base 10 mm ed altezza 50 mm formanti maglie variabili da 50 a 200 mm, incastrati in apposita struttura portante formata da profili con sezione a U a scomparsa, ancorata mediante pendinatura rigida alla struttura soprastante. Nel prezzo sono compresi i profili e gli accessori, resta escluso il profilo perimetrale da computarsi a parte. Finitura bianca. / - 200x200 mm.	M2		45,94	46,900%
FA.CS.B.3005	Controsoffitto metallico per interni, realizzato con doghe arrotondate e bordi per la formazione di scuretto chiuso, ottenute per profilatura di nastro in alluminio preverniciato di colore bianco, montate su traversine portanti in acciaio zincato spessore 6/10, pendinate a soffitto con doppio tondino in acciaio zincato e molla di regolazione, escluso profilo perimetrale.
FA.CS.B.3005.A	Controsoffitto metallico per interni, realizzato con doghe arrotondate e bordi per la formazione di scuretto chiuso, ottenute per profilatura di nastro in alluminio preverniciato di colore bianco, montate su traversine portanti in acciaio zincato spessore 6/10, pendinate a soffitto con doppio tondino in acciaio zincato e molla di regolazione, escluso profilo perimetrale. / - spessore 5/10 passo 100 finitura bianca.	M		36,86	29,400%
FA.CS.B.3005.B	Controsoffitto metallico per interni, realizzato con doghe arrotondate e bordi per la formazione di scuretto chiuso, ottenute per profilatura di nastro in alluminio preverniciato di colore bianco, montate su traversine portanti in acciaio zincato spessore 6/10, pendinate a soffitto con doppio tondino in acciaio zincato e molla di regolazione, escluso profilo perimetrale. / - spessore 5/10 passo 150 finitura bianca.	M		33,97	31,900%
FA.CS.B.3005.C	Controsoffitto metallico per interni, realizzato con doghe arrotondate e bordi per la formazione di scuretto chiuso, ottenute per profilatura di nastro in alluminio preverniciato di colore bianco, montate su traversine portanti in acciaio zincato spessore 6/10, pendinate a soffitto con doppio tondino in acciaio zincato e molla di regolazione, escluso profilo perimetrale. / - spessore 6/10 passo 200 finitura bianca.	M		44,89	24,200%
FA.CS.B.3006	Controsoffitto metallico per interni, da realizzare con doghe con sezioni a spigoli vivi e bordi , ottenute per profilatura di nastro in alluminio preverniciato di colore bianco, montate in aggancio su traversine portanti in acciaio zincato spessore 8/10 con passi perla formazione di scuretto chiuso o senza scuretto, pendinate a soffitto con doppio tondino in acciaio zincato e molla di regolazione,escluso profilo perimetrale.
FA.CS.B.3006.A	Controsoffitto metallico per interni, da realizzare con doghe con sezioni a spigoli vivi e bordi , ottenute per profilatura di nastro in alluminio preverniciato di colore bianco, montate in aggancio su traversine portanti in acciaio zincato spessore 8/10 con passi perla formazione di scuretto chiuso o senza scuretto, pendinate a soffitto con doppio tondino in acciaio zincato e molla di regolazione,escluso profilo perimetrale. / - spessore 5/10 passo 100 finitura bianca.	M		44,66	24,300%
FA.CS.B.3006.B	Controsoffitto metallico per interni, da realizzare con doghe con sezioni a spigoli vivi e bordi , ottenute per profilatura di nastro in alluminio preverniciato di colore bianco, montate in aggancio su traversine portanti in acciaio zincato spessore 8/10 con passi perla formazione di scuretto chiuso o senza scuretto, pendinate a soffitto con doppio tondino in acciaio zincato e molla di regolazione,escluso profilo perimetrale. / - spessore 5/10 passo 150 finitura bianca.	M		39,43	27,500%
FA.CS.B.3006.C	Controsoffitto metallico per interni, da realizzare con doghe con sezioni a spigoli vivi e bordi , ottenute per profilatura di nastro in alluminio preverniciato di colore bianco, montate in aggancio su traversine portanti in acciaio zincato spessore 8/10 con passi perla formazione di scuretto chiuso o senza scuretto, pendinate a soffitto con doppio tondino in acciaio zincato e molla di regolazione,escluso profilo perimetrale. / - spessore 5/10 passo passo 200 finitura bianca.	M		36,57	29,700%
FA.CS.B.3007	Fornitura e posa in opera di controsoffitto metallico a pannelli di dimensione 500x1800, piegati con profilo scatolare, a superficie liscia non forata e non lucida, bordi smussati con scuretto tecnico di mm 5 tra pannello e pannello. Bordi dei pannelli dell’altezza di mm 30 sagomati per l’aggancio mediante apposite molle alla struttura non in vista. Sulle testate da mm 495 dei pannelli saranno installate delle molle di torsione a filo in acciaio armonico, fissate ai bordi interni dei pannelli a mezzo inserti filettati non in vista. Struttura: di tipo non in vista, costituita da travette della larghezza di mm 80 e lunghezza mm 3.000, altezza bordi mm 30, complete di testate, da disporre preventivamente ad una quota superiore a quella dei pannelli ed orientate in senso perpendicolare agli stessi. Finitura: Pannelli post-verniciati alle polveri termoindurenti a base di resine poliestere con finitura opaca. Colore: pannelli in colore bianco RAL 9010.Comportamento al fuoco: la reazione al fuoco dei pannelli e della struttura verniciati dovrà risultare a termini di legge in ClasseA1 secondo Norma Armonizzata UNI EN 13501-1.Rilascio sostanze nocive: nessuna, secondo la normativa europea EN 13964:2204.Tutti i pannelli del controsoffitto dovranno risultare singolarmente smontabili per la manutenzione e la pulizia degli impianti posti nell’intercapedine del controsoffitto. L’Inserimento di apparecchiature ad incasso, nelle posizioni previste dal progetto, avverrà mediante foro posto al centro dei pannelli stessi e delle dimensioni in base al tipo di apparecchio di illuminazione e di altra apparecchiatura previsti dal progetto stesso e su indicazione della DD.LL. Sistema di montaggio: i pannelli per controsoffitto andranno installati a regola d’arte da personale specializzato. È compreso il ponteggio, trabattelli o scale fino ad una altezza del piano di lavoro pari a 3,00 m. I pannelli non potranno sopporta re il peso di apparecchiature e/o impianti integrati con il controsoffitto. La posa è stata calcolata per un controsoffitto realizzato in un sottopasso ferroviario secondo le caratteristiche geometriche indicate nel "Disciplinare deglielementi tecnico progettuali - schede di sintesi" in vigore.
FA.CS.B.3007.A	Fornitura e posa in opera di controsoffitto metallico a pannelli di dimensione 500x1800, piegati con profilo scatolare, a superficie liscia non forata e non lucida, bordi smussati con scuretto tecnico di mm 5 tra pannello e pannello. Bordi dei pannelli dell’altezza di mm 30 sagomati per l’aggancio mediante apposite molle alla struttura non in vista. Sulle testate da mm 495 dei pannelli saranno installate delle molle di torsione a filo in acciaio armonico, fissate ai bordi interni dei pannelli a mezzo inserti filettati non in vista. Struttura: di tipo non in vista, costituita da travette della larghezza di mm 80 e lunghezza mm 3.000, altezza bordi mm 30, complete di testate, da disporre preventivamente ad una quota superiore a quella dei pannelli ed orientate in senso perpendicolare agli stessi. Finitura: Pannelli post-verniciati alle polveri termoindurenti a base di resine poliestere con finitura opaca. Colore: pannelli in colore bianco RAL 9010.Comportamento al fuoco: la reazione al fuoco dei pannelli e della struttura verniciati dovrà risultare a termini di legge in ClasseA1 secondo Norma Armonizzata UNI EN 13501-1.Rilascio sostanze nocive: nessuna, secondo la normativa europea EN 13964:2204.Tutti i pannelli del controsoffitto dovranno risultare singolarmente smontabili per la manutenzione e la pulizia degli impianti posti nell’intercapedine del controsoffitto. L’Inserimento di apparecchiature ad incasso, nelle posizioni previste dal progetto, avverrà mediante foro posto al centro dei pannelli stessi e delle dimensioni in base al tipo di apparecchio di illuminazione e di altra apparecchiatura previsti dal progetto stesso e su indicazione della DD.LL. Sistema di montaggio: i pannelli per controsoffitto andranno installati a regola d’arte da personale specializzato. È compreso il ponteggio, trabattelli o scale fino ad una altezza del piano di lavoro pari a 3,00 m. I pannelli non potranno sopporta re il peso di apparecchiature e/o impianti integrati con il controsoffitto. La posa è stata calcolata per un controsoffitto realizzato in un sottopasso ferroviario secondo le caratteristiche geometriche indicate nel "Disciplinare deglielementi tecnico progettuali - schede di sintesi" in vigore. / - Controsoffitto metallico	M2		96,68	39,400%
FA.CS.C	CONTROSOFFITTI IN PANNELLI DI GESSO, IN LASTRE DI FIBROCEMENTO E GESSO RIVESTITO
FA.CS.C.3001	Controsoffitto ispezionabile per interni realizzato con pannelli modulari in gesso alleggerito con superficie liscia verniciata dimensioni 600x600 mm , posati su struttura, costituita da profili portanti e profili trasversali di raccordo a T 24/38 in acciaio zincato preverniciato colore bianco, fissata al solaio tramite pendini in acciaio su apposite sospensioni. Nel prezzo sono compresi i profili, e gli accessori resta escluso il profilo perimetrale da computarsi a parte.
FA.CS.C.3001.A	Controsoffitto ispezionabile per interni realizzato con pannelli modulari in gesso alleggerito con superficie liscia verniciata dimensioni 600x600 mm , posati su struttura, costituita da profili portanti e profili trasversali di raccordo a T 24/38 in acciaio zincato preverniciato colore bianco, fissata al solaio tramite pendini in acciaio su apposite sospensioni. Nel prezzo sono compresi i profili, e gli accessori resta escluso il profilo perimetrale da computarsi a parte. / - Su struttura a vista.	M2		27,74	54,900%
FA.CS.C.3001.B	Controsoffitto ispezionabile per interni realizzato con pannelli modulari in gesso alleggerito con superficie liscia verniciata dimensioni 600x600 mm , posati su struttura, costituita da profili portanti e profili trasversali di raccordo a T 24/38 in acciaio zincato preverniciato colore bianco, fissata al solaio tramite pendini in acciaio su apposite sospensioni. Nel prezzo sono compresi i profili, e gli accessori resta escluso il profilo perimetrale da computarsi a parte. / - struttura seminascosta da 24 mm.	M2		27,79	54,800%
FA.CS.C.3002	Controsoffitto ispezionabile per interni realizzato con pannelli modulari in gesso alleggerito con superficie bucciata e verniciata dimensioni 600x600 mm, posati su struttura, costituita da profili portanti e profili trasversali di raccordo a T 24/38 in acciaio zincato preverniciato colore bianco, fissata al solaio tramite pendini in acciaio su apposite sospensioni. Nel prezzo sono compresi i profili, e gli accessori resta escluso il profilo perimetrale da computarsi a parte.
FA.CS.C.3002.A	Controsoffitto ispezionabile per interni realizzato con pannelli modulari in gesso alleggerito con superficie bucciata e verniciata dimensioni 600x600 mm, posati su struttura, costituita da profili portanti e profili trasversali di raccordo a T 24/38 in acciaio zincato preverniciato colore bianco, fissata al solaio tramite pendini in acciaio su apposite sospensioni. Nel prezzo sono compresi i profili, e gli accessori resta escluso il profilo perimetrale da computarsi a parte. / - su struttura a vista.	M2		27,41	55,500%
FA.CS.C.3002.B	Controsoffitto ispezionabile per interni realizzato con pannelli modulari in gesso alleggerito con superficie bucciata e verniciata dimensioni 600x600 mm, posati su struttura, costituita da profili portanti e profili trasversali di raccordo a T 24/38 in acciaio zincato preverniciato colore bianco, fissata al solaio tramite pendini in acciaio su apposite sospensioni. Nel prezzo sono compresi i profili, e gli accessori resta escluso il profilo perimetrale da computarsi a parte. / - struttura seminascosta da 24 mm.	M2		27,16	56,000%
FA.CS.C.3003	Controsoffitto piano sospeso a struttura doppia realizzato con lastre di cemento Portland, alleggerite con inerti minerali e rivestite da una rete in fibra di vetro annegata nella superficie anteriore e posteriore , fissate con viti di idonee dimensioni, su predisposta struttura di sostegno, primaria e secondaria, costituita da profili a C, opportunamente raccordati tra loro. Nel prezzo sono compresi gli sfridi, i profili, gli accessori , la stuccatura dei giunti, e tutto quanto necessario per dare il lavoro finito a regola d'arte.
FA.CS.C.3003.A	Controsoffitto piano sospeso a struttura doppia realizzato con lastre di cemento Portland, alleggerite con inerti minerali e rivestite da una rete in fibra di vetro annegata nella superficie anteriore e posteriore , fissate con viti di idonee dimensioni, su predisposta struttura di sostegno, primaria e secondaria, costituita da profili a C, opportunamente raccordati tra loro. Nel prezzo sono compresi gli sfridi, i profili, gli accessori , la stuccatura dei giunti, e tutto quanto necessario per dare il lavoro finito a regola d'arte. / - lastre spessore mm 12.5.	M2		57,54	44,000%
FA.CS.C.3004	Controsoffitto piano in aderenza, realizzato con lastre di gesso rivestito, fissate con viti autoperforanti di idonee dimensioni, su predisposta struttura di sostegno, costituita da un'orditura di profili di acciaio zincato 6/10 a sezione Omega. Nel prezzo sono compresi gli sfridi, i profili, gli accessori, la stuccatura dei giunti, e tutto quanto necessario per dare il lavoro finito a regola d'arte.
FA.CS.C.3004.A	Controsoffitto piano in aderenza, realizzato con lastre di gesso rivestito, fissate con viti autoperforanti di idonee dimensioni, su predisposta struttura di sostegno, costituita da un'orditura di profili di acciaio zincato 6/10 a sezione Omega. Nel prezzo sono compresi gli sfridi, i profili, gli accessori, la stuccatura dei giunti, e tutto quanto necessario per dare il lavoro finito a regola d'arte. / - lastre spessore mm 12.5.	M2		24,88	58,100%
FA.CS.C.3004.B	Controsoffitto piano in aderenza, realizzato con lastre di gesso rivestito, fissate con viti autoperforanti di idonee dimensioni, su predisposta struttura di sostegno, costituita da un'orditura di profili di acciaio zincato 6/10 a sezione Omega. Nel prezzo sono compresi gli sfridi, i profili, gli accessori, la stuccatura dei giunti, e tutto quanto necessario per dare il lavoro finito a regola d'arte. / - lastre spessore mm. 15.	M2		27,03	53,500%
FA.CS.C.3004.C	Controsoffitto piano in aderenza, realizzato con lastre di gesso rivestito, fissate con viti autoperforanti di idonee dimensioni, su predisposta struttura di sostegno, costituita da un'orditura di profili di acciaio zincato 6/10 a sezione Omega. Nel prezzo sono compresi gli sfridi, i profili, gli accessori, la stuccatura dei giunti, e tutto quanto necessario per dare il lavoro finito a regola d'arte. / - lastre spessore mm. 18.	M2		31,90	45,300%
FA.CS.C.3004.D	Controsoffitto piano in aderenza, realizzato con lastre di gesso rivestito, fissate con viti autoperforanti di idonee dimensioni, su predisposta struttura di sostegno, costituita da un'orditura di profili di acciaio zincato 6/10 a sezione Omega. Nel prezzo sono compresi gli sfridi, i profili, gli accessori, la stuccatura dei giunti, e tutto quanto necessario per dare il lavoro finito a regola d'arte. / - lastre spessore mm. 12.5 idrorepellenti.	M2		28,35	51,000%
FA.CS.C.3004.E	Controsoffitto piano in aderenza, realizzato con lastre di gesso rivestito, fissate con viti autoperforanti di idonee dimensioni, su predisposta struttura di sostegno, costituita da un'orditura di profili di acciaio zincato 6/10 a sezione Omega. Nel prezzo sono compresi gli sfridi, i profili, gli accessori, la stuccatura dei giunti, e tutto quanto necessario per dare il lavoro finito a regola d'arte. / - lastre spessore mm. 15 idrorepellenti.	M2		36,93	39,200%
FA.CS.C.3005	Controsoffitto piano in aderenza, realizzato con lastre di gesso rivestito, fissate con viti autoperforanti di idonee dimensioni, su predisposta struttura di sostegno, costituita da un'orditura di profili di acciaio zincato 6/10 a sezione a C. Nel prezzo sono compresi gli sfridi, i profili, gli accessori , la stuccatura dei giunti, e tutto quanto necessario per dare il lavoro finito a regola d'arte.
FA.CS.C.3005.A	Controsoffitto piano in aderenza, realizzato con lastre di gesso rivestito, fissate con viti autoperforanti di idonee dimensioni, su predisposta struttura di sostegno, costituita da un'orditura di profili di acciaio zincato 6/10 a sezione a C. Nel prezzo sono compresi gli sfridi, i profili, gli accessori , la stuccatura dei giunti, e tutto quanto necessario per dare il lavoro finito a regola d'arte. / - lastre spessore mm 12.5.	M2		24,87	58,100%
FA.CS.C.3005.B	Controsoffitto piano in aderenza, realizzato con lastre di gesso rivestito, fissate con viti autoperforanti di idonee dimensioni, su predisposta struttura di sostegno, costituita da un'orditura di profili di acciaio zincato 6/10 a sezione a C. Nel prezzo sono compresi gli sfridi, i profili, gli accessori , la stuccatura dei giunti, e tutto quanto necessario per dare il lavoro finito a regola d'arte. / - lastre spessore mm. 15.	M2		27,02	53,500%
FA.CS.C.3005.C	Controsoffitto piano in aderenza, realizzato con lastre di gesso rivestito, fissate con viti autoperforanti di idonee dimensioni, su predisposta struttura di sostegno, costituita da un'orditura di profili di acciaio zincato 6/10 a sezione a C. Nel prezzo sono compresi gli sfridi, i profili, gli accessori , la stuccatura dei giunti, e tutto quanto necessario per dare il lavoro finito a regola d'arte. / - lastre spessore mm. 18.	M2		31,88	45,400%
FA.CS.C.3005.D	Controsoffitto piano in aderenza, realizzato con lastre di gesso rivestito, fissate con viti autoperforanti di idonee dimensioni, su predisposta struttura di sostegno, costituita da un'orditura di profili di acciaio zincato 6/10 a sezione a C. Nel prezzo sono compresi gli sfridi, i profili, gli accessori , la stuccatura dei giunti, e tutto quanto necessario per dare il lavoro finito a regola d'arte. / - lastre spessore mm. 12.5 idrorepellenti.	M2		28,34	51,000%
FA.CS.C.3005.E	Controsoffitto piano in aderenza, realizzato con lastre di gesso rivestito, fissate con viti autoperforanti di idonee dimensioni, su predisposta struttura di sostegno, costituita da un'orditura di profili di acciaio zincato 6/10 a sezione a C. Nel prezzo sono compresi gli sfridi, i profili, gli accessori , la stuccatura dei giunti, e tutto quanto necessario per dare il lavoro finito a regola d'arte. / - lastre spessore mm. 15 idrorepellenti.	M2		36,92	39,200%
FA.CS.C.3006	Controsoffitto piano sospeso a struttura doppia realizzato con lastre di gesso rivestito, fissate con viti autoperforanti di idonee dimensioni, su predisposta struttura di sostegno, primaria e secondaria, costituita da profili a C, opportunamente raccordati tra loro. Nel prezzo sono compresi gli sfridi, i profili, gli accessori, la stuccatura dei giunti e tutto quanto necessario per dare il lavoro finito a regola d'arte.
FA.CS.C.3006.A	Controsoffitto piano sospeso a struttura doppia realizzato con lastre di gesso rivestito, fissate con viti autoperforanti di idonee dimensioni, su predisposta struttura di sostegno, primaria e secondaria, costituita da profili a C, opportunamente raccordati tra loro. Nel prezzo sono compresi gli sfridi, i profili, gli accessori, la stuccatura dei giunti e tutto quanto necessario per dare il lavoro finito a regola d'arte. / - lastre spessore mm 12.5.	M2		37,61	67,400%
FA.CS.C.3006.B	Controsoffitto piano sospeso a struttura doppia realizzato con lastre di gesso rivestito, fissate con viti autoperforanti di idonee dimensioni, su predisposta struttura di sostegno, primaria e secondaria, costituita da profili a C, opportunamente raccordati tra loro. Nel prezzo sono compresi gli sfridi, i profili, gli accessori, la stuccatura dei giunti e tutto quanto necessario per dare il lavoro finito a regola d'arte. / - lastre spessore mm. 15.	M2		39,76	63,700%
FA.CS.C.3006.C	Controsoffitto piano sospeso a struttura doppia realizzato con lastre di gesso rivestito, fissate con viti autoperforanti di idonee dimensioni, su predisposta struttura di sostegno, primaria e secondaria, costituita da profili a C, opportunamente raccordati tra loro. Nel prezzo sono compresi gli sfridi, i profili, gli accessori, la stuccatura dei giunti e tutto quanto necessario per dare il lavoro finito a regola d'arte. / - lastre spessore mm. 18.	M2		44,62	56,800%
FA.CS.C.3007	Controsoffitto piano sospeso a struttura semplice realizzato con lastre di gesso rivestito , fissate con viti autoperforanti di idonee dimensioni, su predisposta struttura di sostegno, costituita da profili a C. Nel prezzo sono compresi gli sfridi, i profili, gli accessori,la stuccatura dei giunti e tutto quanto necessario per dare il lavoro finito a regola d'arte.
FA.CS.C.3007.A	Controsoffitto piano sospeso a struttura semplice realizzato con lastre di gesso rivestito , fissate con viti autoperforanti di idonee dimensioni, su predisposta struttura di sostegno, costituita da profili a C. Nel prezzo sono compresi gli sfridi, i profili, gli accessori,la stuccatura dei giunti e tutto quanto necessario per dare il lavoro finito a regola d'arte. / - lastre spessore mm 12.5.	M2		36,67	69,100%
FA.CS.C.3007.B	Controsoffitto piano sospeso a struttura semplice realizzato con lastre di gesso rivestito , fissate con viti autoperforanti di idonee dimensioni, su predisposta struttura di sostegno, costituita da profili a C. Nel prezzo sono compresi gli sfridi, i profili, gli accessori,la stuccatura dei giunti e tutto quanto necessario per dare il lavoro finito a regola d'arte. / - lastre spessore mm. 15.	M2		38,82	65,300%
FA.CS.C.3007.C	Controsoffitto piano sospeso a struttura semplice realizzato con lastre di gesso rivestito , fissate con viti autoperforanti di idonee dimensioni, su predisposta struttura di sostegno, costituita da profili a C. Nel prezzo sono compresi gli sfridi, i profili, gli accessori,la stuccatura dei giunti e tutto quanto necessario per dare il lavoro finito a regola d'arte. / - lastre spessore mm. 18.	M2		43,68	58,000%
FA.CS.C.3008	Controsoffitto piano in aderenza, realizzato con lastre di gesso rivestito additivate con fibre atte a migliorarne la capacità di resistenza al fuoco per la protezione dei solai REI 120, fissate con viti autoperforanti di idonee dimensioni, su predisposta struttura di sostegno, costituita da un'orditura di profili di acciaio zincato 6/10 a sezione a C. Nel prezzo sono compresi gli sfridi, i profili,gli accessori, la stuccatura dei giunti e tutto quanto necessario per dare il lavoro finito a regola d'arte.
FA.CS.C.3008.A	Controsoffitto piano in aderenza, realizzato con lastre di gesso rivestito additivate con fibre atte a migliorarne la capacità di resistenza al fuoco per la protezione dei solai REI 120, fissate con viti autoperforanti di idonee dimensioni, su predisposta struttura di sostegno, costituita da un'orditura di profili di acciaio zincato 6/10 a sezione a C. Nel prezzo sono compresi gli sfridi, i profili,gli accessori, la stuccatura dei giunti e tutto quanto necessario per dare il lavoro finito a regola d'arte. / - lastre spessore mm. 15.	M2		26,21	55,200%
FA.CS.C.3009	Controsoffitto sospeso a struttura doppia realizzato con lastre di gesso rivestito additivate con fibre atte a migliorarne la capacità di resistenza al fuoco per la protezione dei solai REI 120, fissate con viti autoperforanti di idonee dimensioni, su predisposta struttura di sostegno, primaria e secondaria, costituita da profili a C,opportunamente raccordati tra loro. Nel prezzo sono compresi gli sfridi, i profili, gli accessori, la stuccatura dei giunti e tutto quanto necessario per dare il lavoro finito a regola d'arte.
FA.CS.C.3009.A	Controsoffitto sospeso a struttura doppia realizzato con lastre di gesso rivestito additivate con fibre atte a migliorarne la capacità di resistenza al fuoco per la protezione dei solai REI 120, fissate con viti autoperforanti di idonee dimensioni, su predisposta struttura di sostegno, primaria e secondaria, costituita da profili a C,opportunamente raccordati tra loro. Nel prezzo sono compresi gli sfridi, i profili, gli accessori, la stuccatura dei giunti e tutto quanto necessario per dare il lavoro finito a regola d'arte. / - lastre spessore mm 12.5.	M2		37,59	67,400%
FA.CS.C.3009.B	Controsoffitto sospeso a struttura doppia realizzato con lastre di gesso rivestito additivate con fibre atte a migliorarne la capacità di resistenza al fuoco per la protezione dei solai REI 120, fissate con viti autoperforanti di idonee dimensioni, su predisposta struttura di sostegno, primaria e secondaria, costituita da profili a C,opportunamente raccordati tra loro. Nel prezzo sono compresi gli sfridi, i profili, gli accessori, la stuccatura dei giunti e tutto quanto necessario per dare il lavoro finito a regola d'arte. / - lastre spessore mm. 15.	M2		38,95	65,100%
FA.CS.C.3010	Controsoffitto a membrana piano sospeso a struttura doppia realizzato con lastre di gesso rivestito, rinforzate con rete in fibra di vetro atta a migliorare la capacità di resistenza al fuoco EI 12, fissate con viti autoperforanti di idonee dimensioni, su predisposta struttura di sostegno, primaria e secondaria, costituita da profili a C, opportunamente raccordati tra loro. Nel prezzo sono compresi gli sfridi, i profili, gli accessori, la stuccatura dei giunti e tutto quanto necessario per dare il lavoro fi nito a regola d'arte.
FA.CS.C.3010.A	Controsoffitto a membrana piano sospeso a struttura doppia realizzato con lastre di gesso rivestito, rinforzate con rete in fibra di vetro atta a migliorare la capacità di resistenza al fuoco EI 12, fissate con viti autoperforanti di idonee dimensioni, su predisposta struttura di sostegno, primaria e secondaria, costituita da profili a C, opportunamente raccordati tra loro. Nel prezzo sono compresi gli sfridi, i profili, gli accessori, la stuccatura dei giunti e tutto quanto necessario per dare il lavoro fi nito a regola d'arte. / - lastre spessore mm. 25.	M2		70,86	21,500%
FA.CS.D	ORDITURA E PROFILI DI APPOGGIO E RIQUADRO
FA.CS.D.3001	Profilo perimetrale in acciaio preverniciato 5/10 colore bianco per controsoffitti modulari fornito e posto in opera.
FA.CS.D.3001.A	Profilo perimetrale in acciaio preverniciato 5/10 colore bianco per controsoffitti modulari fornito e posto in opera. / - a L.	M		3,33	68,800%
FA.CS.D.3001.B	Profilo perimetrale in acciaio preverniciato 5/10 colore bianco per controsoffitti modulari fornito e posto in opera. / - a C.	M		4,41	51,900%
FA.CS.D.3001.C	Profilo perimetrale in acciaio preverniciato 5/10 colore bianco per controsoffitti modulari fornito e posto in opera. / - a doppio L.	M		4,05	56,500%
FA.CS.D.3002	Profilo perimetrale in alluminio preverniciato 5/10 colore bianco per controsoffitti modulari fornito e posto in opera.
FA.CS.D.3002.A	Profilo perimetrale in alluminio preverniciato 5/10 colore bianco per controsoffitti modulari fornito e posto in opera. / - a L.	M		3,63	63,100%
FA.CS.D.3002.B	Profilo perimetrale in alluminio preverniciato 5/10 colore bianco per controsoffitti modulari fornito e posto in opera. / - a C.	M		5,04	45,400%
FA.CS.D.3002.C	Profilo perimetrale in alluminio preverniciato 5/10 colore bianco per controsoffitti modulari fornito e posto in opera. / - a C per grigliati H=50 mm.	M		6,91	33,100%
FA.CS.D.3002.D	Profilo perimetrale in alluminio preverniciato 5/10 colore bianco per controsoffitti modulari fornito e posto in opera. / - a doppio L.	M		4,66	49,100%
FA.CS.D.3003	profilo perimetrale ad L in acciaio postverniciato RAL 9010.
FA.CS.D.3003.A	profilo perimetrale ad L in acciaio postverniciato RAL 9010. / - Profili di acciaio zincato di appoggio e riquadro per controsoffitti forniti e dati in opera, compreso staffe, viti di fissaggio	M		5,16	44,400%
FA.CS.F	FINITURE PER CONTROSOFFITTI E OPERE DI COMPLETAMENTO
FA.CS.F.3001	Compenso per rasatura di soffittatura realizzata con lastre di gesso rivestito, atta a conferire la perfetta planarità e l'assenza di imperfezioni rilevabili con luce radente:
FA.CS.F.3001.A	Compenso per rasatura di soffittatura realizzata con lastre di gesso rivestito, atta a conferire la perfetta planarità e l'assenza di imperfezioni rilevabili con luce radente: / - per ogni millimetro di spessore.	M2		4,07	45,000%
FA.CS.F.3002	Compenso per rasatura completa di soffittatura, realizzata con lastre di cemento Portland, alleggerite con inerti minerali e rivestite da una rete in fibra di vetro annegata nella superficie anteriore e posteriore, atta a conferire la perfetta planarità e l'assenza di imperfezioni rilevabili con luce radente:
FA.CS.F.3002.A	Compenso per rasatura completa di soffittatura, realizzata con lastre di cemento Portland, alleggerite con inerti minerali e rivestite da una rete in fibra di vetro annegata nella superficie anteriore e posteriore, atta a conferire la perfetta planarità e l'assenza di imperfezioni rilevabili con luce radente: / - per ogni millimetro di spessore.	M2		3,26	56,100%
FA.CT	COPERTURE
FA.CT.D	GRONDE, DISCENDENTI, PLUVIALI, SCOSSALINE E ACCESSORI
FA.CT.D.3001	Canali di gronda, scossaline, converse fornite e montate in opera compresi oneri per sovrapposizioni, chiodature, saldature, con esclusione delle staffe di supporto (cicogne) per i canali di gronda e di pezzi speciali per il raccordo.
FA.CT.D.3001.P	Canali di gronda, scossaline, converse fornite e montate in opera compresi oneri per sovrapposizioni, chiodature, saldature, con esclusione delle staffe di supporto (cicogne) per i canali di gronda e di pezzi speciali per il raccordo. / - in rame spessore 6/10	M2		95,05	23,200%
FA.CT.D.3001.Q	Canali di gronda, scossaline, converse fornite e montate in opera compresi oneri per sovrapposizioni, chiodature, saldature, con esclusione delle staffe di supporto (cicogne) per i canali di gronda e di pezzi speciali per il raccordo. / - in rame spessore 8/10	M2		116,78	18,900%
FA.CT.D.3001.R	Canali di gronda, scossaline, converse fornite e montate in opera compresi oneri per sovrapposizioni, chiodature, saldature, con esclusione delle staffe di supporto (cicogne) per i canali di gronda e di pezzi speciali per il raccordo. / - in acciaio inox spessore 6/10	M2		62,97	35,000%
FA.CT.D.3001.S	Canali di gronda, scossaline, converse fornite e montate in opera compresi oneri per sovrapposizioni, chiodature, saldature, con esclusione delle staffe di supporto (cicogne) per i canali di gronda e di pezzi speciali per il raccordo. / - in acciaio inox spessore 8/10	M2		72,28	30,500%
FA.CT.D.3001.T	Canali di gronda, scossaline, converse fornite e montate in opera compresi oneri per sovrapposizioni, chiodature, saldature, con esclusione delle staffe di supporto (cicogne) per i canali di gronda e di pezzi speciali per il raccordo. / - in acciaio zincato spessore 6/10	M2		38,44	57,300%
FA.CT.D.3001.U	Canali di gronda, scossaline, converse fornite e montate in opera compresi oneri per sovrapposizioni, chiodature, saldature, con esclusione delle staffe di supporto (cicogne) per i canali di gronda e di pezzi speciali per il raccordo. / - in acciaio zincato spessore 8/10	M2		43,29	50,800%
FA.CT.D.3001.V	Canali di gronda, scossaline, converse fornite e montate in opera compresi oneri per sovrapposizioni, chiodature, saldature, con esclusione delle staffe di supporto (cicogne) per i canali di gronda e di pezzi speciali per il raccordo. / - in acciaio zincato preverniciato spessore 6/10	M2		41,05	53,600%
FA.CT.D.3001.W	Canali di gronda, scossaline, converse fornite e montate in opera compresi oneri per sovrapposizioni, chiodature, saldature, con esclusione delle staffe di supporto (cicogne) per i canali di gronda e di pezzi speciali per il raccordo. / - in acciaio zincato preverniciato spessore 8/10	M2		46,61	47,200%
FA.CT.D.3001.X	Canali di gronda, scossaline, converse fornite e montate in opera compresi oneri per sovrapposizioni, chiodature, saldature, con esclusione delle staffe di supporto (cicogne) per i canali di gronda e di pezzi speciali per il raccordo. / - in alluminio spessore 8/10	M2		42,20	52,200%
FA.CT.D.3001.Y	Canali di gronda, scossaline, converse fornite e montate in opera compresi oneri per sovrapposizioni, chiodature, saldature, con esclusione delle staffe di supporto (cicogne) per i canali di gronda e di pezzi speciali per il raccordo. / - in alluminio spessore 10/10	M2		45,90	48,000%
FA.CT.D.3005	Staffe di supporto (cicogne) fornite e montate in opera compreso il fissaggio ed ogni altro onere e magistero per dare l'opera finita a regola d'arte.
FA.CT.D.3005.A	Staffe di supporto (cicogne) fornite e montate in opera compreso il fissaggio ed ogni altro onere e magistero per dare l'opera finita a regola d'arte. / - in rame spessore 20/10.	CAD		15,82	22,900%
FA.CT.D.3005.B	Staffe di supporto (cicogne) fornite e montate in opera compreso il fissaggio ed ogni altro onere e magistero per dare l'opera finita a regola d'arte. / - in acciaio inox spessore 20/10.	CAD		11,74	30,800%
FA.CT.D.3005.C	Staffe di supporto (cicogne) fornite e montate in opera compreso il fissaggio ed ogni altro onere e magistero per dare l'opera finita a regola d'arte. / - in acciaio zincato spessore 20/10.	CAD		6,37	56,800%
FA.CT.D.3005.D	Staffe di supporto (cicogne) fornite e montate in opera compreso il fissaggio ed ogni altro onere e magistero per dare l'opera finita a regola d'arte. / - in acciaio preverniciato spessore 20/10.	CAD		6,98	51,900%
FA.CT.D.3006	Tubi pluviali forniti e montati in opera ed ogni altro onere e magistero per dare l'opera finita a regola d'arte con la esclusione dei pezzi speciali e dei collari di sostegno.
FA.CT.D.3006.M	Tubi pluviali forniti e montati in opera ed ogni altro onere e magistero per dare l'opera finita a regola d'arte con la esclusione dei pezzi speciali e dei collari di sostegno. / - in acciaio inox spessore 6/10	KG		12,84	30,600%
FA.CT.D.3006.N	Tubi pluviali forniti e montati in opera ed ogni altro onere e magistero per dare l'opera finita a regola d'arte con la esclusione dei pezzi speciali e dei collari di sostegno. / - in acciaio inox spessore 8/10	KG		12,17	32,300%
FA.CT.D.3006.O	Tubi pluviali forniti e montati in opera ed ogni altro onere e magistero per dare l'opera finita a regola d'arte con la esclusione dei pezzi speciali e dei collari di sostegno. / - in acciaio zincato spessore 6/10	KG		8,13	48,300%
FA.CT.D.3006.P	Tubi pluviali forniti e montati in opera ed ogni altro onere e magistero per dare l'opera finita a regola d'arte con la esclusione dei pezzi speciali e dei collari di sostegno. / - in acciaio zincato spessore 8/10	KG		7,97	49,300%
FA.CT.D.3006.Q	Tubi pluviali forniti e montati in opera ed ogni altro onere e magistero per dare l'opera finita a regola d'arte con la esclusione dei pezzi speciali e dei collari di sostegno. / - in acciaio zincato preverniciato spessore 6/10	KG		8,31	47,300%
FA.CT.D.3006.R	Tubi pluviali forniti e montati in opera ed ogni altro onere e magistero per dare l'opera finita a regola d'arte con la esclusione dei pezzi speciali e dei collari di sostegno. / - in acciaio zincato preverniciato spessore 8/10	KG		8,13	48,300%
FA.CT.D.3006.S	Tubi pluviali forniti e montati in opera ed ogni altro onere e magistero per dare l'opera finita a regola d'arte con la esclusione dei pezzi speciali e dei collari di sostegno. / - in rame spessore 6/10	KG		14,24	27,600%
FA.CT.D.3006.T	Tubi pluviali forniti e montati in opera ed ogni altro onere e magistero per dare l'opera finita a regola d'arte con la esclusione dei pezzi speciali e dei collari di sostegno. / - in rame spessore 8/10	KG		13,61	28,900%
FA.CT.D.3006.U	Tubi pluviali forniti e montati in opera ed ogni altro onere e magistero per dare l'opera finita a regola d'arte con la esclusione dei pezzi speciali e dei collari di sostegno. / - in alluminio spessore 6/10	KG		11,10	35,400%
FA.CT.D.3007	Terminali diritti per pluviali e colonne di scarico, lunghezza 1,50 mt, forniti e montati in opera.
FA.CT.D.3007.A	Terminali diritti per pluviali e colonne di scarico, lunghezza 1,50 mt, forniti e montati in opera. / - in ghisa, diametro 80 mm	CAD		45,38	13,200%
FA.CT.D.3007.B	Terminali diritti per pluviali e colonne di scarico, lunghezza 1,50 mt, forniti e montati in opera. / - in rame, diametro 80 mm	CAD		92,83	6,500%
FA.CT.D.3007.C	Terminali diritti per pluviali e colonne di scarico, lunghezza 1,50 mt, forniti e montati in opera. / - in acciaio inox, diametro 80 mm	CAD		89,58	6,700%
FA.CT.D.3007.D	Terminali diritti per pluviali e colonne di scarico, lunghezza 1,50 mt, forniti e montati in opera. / - in acciaio preverniciato, diametro 80 mm	CAD		27,70	21,700%
FA.CT.D.3007.E	Terminali diritti per pluviali e colonne di scarico, lunghezza 1,50 mt, forniti e montati in opera. / - in ghisa, diametro 100 mm	CAD		61,83	9,700%
FA.CT.D.3007.F	Terminali diritti per pluviali e colonne di scarico, lunghezza 1,50 mt, forniti e montati in opera. / - in rame, diametro 100 mm 26	CAD		108,11	5,600%
FA.CT.D.3007.G	Terminali diritti per pluviali e colonne di scarico, lunghezza 1,50 mt, forniti e montati in opera. / - in acciaio inox, diametro 100 mm	CAD		99,47	6,000%
FA.CT.D.3007.H	Terminali diritti per pluviali e colonne di scarico, lunghezza 1,50 mt, forniti e montati in opera. / - in acciaio preverniciato, diametro 100 mm	CAD		32,96	18,200%
FA.CT.D.3007.I	Terminali diritti per pluviali e colonne di scarico, lunghezza 1,50 mt, forniti e montati in opera. / - in ghisa, diametro 120 mm	CAD		83,43	7,200%
FA.CT.D.3007.J	Terminali diritti per pluviali e colonne di scarico, lunghezza 1,50 mt, forniti e montati in opera. / - in rame, diametro 120 mm	CAD		140,00	4,300%
FA.CT.D.3007.K	Terminali diritti per pluviali e colonne di scarico, lunghezza 1,50 mt, forniti e montati in opera. / - in acciaio inox, diametro 120 mm	CAD		149,93	4,000%
FA.CT.D.3007.L	Terminali diritti per pluviali e colonne di scarico, lunghezza 1,50 mt, forniti e montati in opera. / - in acciaio preverniciato, diametro 120 mm	CAD		49,58	12,100%
FA.CT.D.3008	Terminali con gomito per pluviali e colonne di scarico, lunghezza 1,50 mt, forniti e montati in opera.
FA.CT.D.3008.A	Terminali con gomito per pluviali e colonne di scarico, lunghezza 1,50 mt, forniti e montati in opera. / - in ghisa, diametro 80 mm	CAD		46,74	12,800%
FA.CT.D.3008.B	Terminali con gomito per pluviali e colonne di scarico, lunghezza 1,50 mt, forniti e montati in opera. / - in rame, diametro 80 mm	CAD		101,69	5,900%
FA.CT.D.3008.C	Terminali con gomito per pluviali e colonne di scarico, lunghezza 1,50 mt, forniti e montati in opera. / - in acciaio inox, diametro 80 mm	CAD		101,19	5,900%
FA.CT.D.3008.D	Terminali con gomito per pluviali e colonne di scarico, lunghezza 1,50 mt, forniti e montati in opera. / - in acciaio preverniciato, diametro 80 mm	CAD		36,92	16,300%
FA.CT.D.3008.E	Terminali con gomito per pluviali e colonne di scarico, lunghezza 1,50 mt, forniti e montati in opera. / - in ghisa, diametro 100 mm	CAD		79,71	7,500%
FA.CT.D.3008.F	Terminali con gomito per pluviali e colonne di scarico, lunghezza 1,50 mt, forniti e montati in opera. / - in rame, diametro 100 mm	CAD		115,78	5,200%
FA.CT.D.3008.G	Terminali con gomito per pluviali e colonne di scarico, lunghezza 1,50 mt, forniti e montati in opera. / - in acciaio inox, diametro 100 mm	CAD		119,95	5,000%
FA.CT.D.3008.H	Terminali con gomito per pluviali e colonne di scarico, lunghezza 1,50 mt, forniti e montati in opera. / - in acciaio preverniciato, diametro 100 mm	CAD		42,18	14,200%
FA.CT.D.3008.I	Terminali con gomito per pluviali e colonne di scarico, lunghezza 1,50 mt, forniti e montati in opera. / - in ghisa, diametro 120 mm	CAD		99,78	6,000%
FA.CT.D.3008.J	Terminali con gomito per pluviali e colonne di scarico, lunghezza 1,50 mt, forniti e montati in opera. / - in rame, diametro 120 mm	CAD		152,84	3,900%
FA.CT.D.3008.K	Terminali con gomito per pluviali e colonne di scarico, lunghezza 1,50 mt, forniti e montati in opera. / - in acciaio inox, diametro 120 mm	CAD		168,62	3,600%
FA.CT.D.3008.L	Terminali con gomito per pluviali e colonne di scarico, lunghezza 1,50 mt, forniti e montati in opera. / - in acciaio preverniciato, diametro 120 mm	CAD		58,49	10,300%
FA.CT.D.3009	Gomiti per raccordi tra tubi pluviali e canali di gronda, forniti e montati in opera, compreso fissaggio ed ogni altro onere e magistero per dare l'opera finita a regola d'arte.
FA.CT.D.3009.A	Gomiti per raccordi tra tubi pluviali e canali di gronda, forniti e montati in opera, compreso fissaggio ed ogni altro onere e magistero per dare l'opera finita a regola d'arte. / - in rame, diametro 80 mm	CAD		15,20	39,500%
FA.CT.D.3009.B	Gomiti per raccordi tra tubi pluviali e canali di gronda, forniti e montati in opera, compreso fissaggio ed ogni altro onere e magistero per dare l'opera finita a regola d'arte. / - in acciaio inox, diametro 80 mm	CAD		17,29	34,700%
FA.CT.D.3009.C	Gomiti per raccordi tra tubi pluviali e canali di gronda, forniti e montati in opera, compreso fissaggio ed ogni altro onere e magistero per dare l'opera finita a regola d'arte. / - in acciaio zincato, diametro 80 mm	CAD		8,76	68,500%
FA.CT.D.3009.D	Gomiti per raccordi tra tubi pluviali e canali di gronda, forniti e montati in opera, compreso fissaggio ed ogni altro onere e magistero per dare l'opera finita a regola d'arte. / - in acciaio preverniciato, diametro 80 mm	CAD		9,04	66,400%
FA.CT.D.3009.E	Gomiti per raccordi tra tubi pluviali e canali di gronda, forniti e montati in opera, compreso fissaggio ed ogni altro onere e magistero per dare l'opera finita a regola d'arte. / - in alluminio, diametro 80 mm	CAD		11,39	52,700%
FA.CT.D.3009.F	Gomiti per raccordi tra tubi pluviali e canali di gronda, forniti e montati in opera, compreso fissaggio ed ogni altro onere e magistero per dare l'opera finita a regola d'arte. / - in rame, diametro 100 mm	CAD		17,56	34,200%
FA.CT.D.3009.G	Gomiti per raccordi tra tubi pluviali e canali di gronda, forniti e montati in opera, compreso fissaggio ed ogni altro onere e magistero per dare l'opera finita a regola d'arte. / - in acciaio inox, diametro 100 mm	CAD		20,26	29,600%
FA.CT.D.3009.H	Gomiti per raccordi tra tubi pluviali e canali di gronda, forniti e montati in opera, compreso fissaggio ed ogni altro onere e magistero per dare l'opera finita a regola d'arte. / - in acciaio zincato, diametro 100 mm	CAD		10,08	59,500%
FA.CT.D.3009.I	Gomiti per raccordi tra tubi pluviali e canali di gronda, forniti e montati in opera, compreso fissaggio ed ogni altro onere e magistero per dare l'opera finita a regola d'arte. / - in acciaio preverniciato, diametro 100 mm	CAD		10,28	58,400%
FA.CT.D.3009.J	Gomiti per raccordi tra tubi pluviali e canali di gronda, forniti e montati in opera, compreso fissaggio ed ogni altro onere e magistero per dare l'opera finita a regola d'arte. / - in alluminio, diametro 100 mm	CAD		12,34	48,600%
FA.CT.D.3009.K	Gomiti per raccordi tra tubi pluviali e canali di gronda, forniti e montati in opera, compreso fissaggio ed ogni altro onere e magistero per dare l'opera finita a regola d'arte. / - in rame, diametro 120 mm	CAD		23,99	25,000%
FA.CT.D.3009.L	Gomiti per raccordi tra tubi pluviali e canali di gronda, forniti e montati in opera, compreso fissaggio ed ogni altro onere e magistero per dare l'opera finita a regola d'arte. / - in acciaio inox, diametro 120 mm	CAD		25,52	23,500%
FA.CT.D.3009.M	Gomiti per raccordi tra tubi pluviali e canali di gronda, forniti e montati in opera, compreso fissaggio ed ogni altro onere e magistero per dare l'opera finita a regola d'arte. / - in acciaio zincato, diametro 120 mm	CAD		11,63	51,600%
FA.CT.D.3009.N	Gomiti per raccordi tra tubi pluviali e canali di gronda, forniti e montati in opera, compreso fissaggio ed ogni altro onere e magistero per dare l'opera finita a regola d'arte. / - in acciaio preverniciato, diametro 120 mm	CAD		11,90	50,400%
FA.CT.D.3009.O	Gomiti per raccordi tra tubi pluviali e canali di gronda, forniti e montati in opera, compreso fissaggio ed ogni altro onere e magistero per dare l'opera finita a regola d'arte. / - in alluminio, diametro 120 mm	CAD		13,76	43,600%
FA.CT.D.3010	Imbuti tipo Palermo o tipo Catania per tubi pluviali forniti e montati in opera compreso fissaggio ed ogni altro onere e magistero per dare l'opera finita a regola d'arte.
FA.CT.D.3010.A	Imbuti tipo Palermo o tipo Catania per tubi pluviali forniti e montati in opera compreso fissaggio ed ogni altro onere e magistero per dare l'opera finita a regola d'arte. / - in rame.	CAD		67,96	8,800%
FA.CT.D.3010.B	Imbuti tipo Palermo o tipo Catania per tubi pluviali forniti e montati in opera compreso fissaggio ed ogni altro onere e magistero per dare l'opera finita a regola d'arte. / - in acciaio inox.	CAD		72,06	8,300%
FA.CT.D.3010.C	Imbuti tipo Palermo o tipo Catania per tubi pluviali forniti e montati in opera compreso fissaggio ed ogni altro onere e magistero per dare l'opera finita a regola d'arte. / - in acciaio zincato.	CAD		43,35	13,800%
FA.CT.D.3010.D	Imbuti tipo Palermo o tipo Catania per tubi pluviali forniti e montati in opera compreso fissaggio ed ogni altro onere e magistero per dare l'opera finita a regola d'arte. / - in acciaio preverniciato.	CAD		46,51	12,900%
FA.CT.D.3010.E	Imbuti tipo Palermo o tipo Catania per tubi pluviali forniti e montati in opera compreso fissaggio ed ogni altro onere e magistero per dare l'opera finita a regola d'arte. / - in alluminio.	CAD		53,79	11,200%
FA.CT.D.3011	Spostamenti ad S (saltafascia) per tubi pluviali forniti e montati in opera compreso fissaggio ed ogni altro onere e magistero per dare l'opera finita a regola d'arte
FA.CT.D.3011.A	Spostamenti ad S (saltafascia) per tubi pluviali forniti e montati in opera compreso fissaggio ed ogni altro onere e magistero per dare l'opera finita a regola d'arte / - in rame.	CAD		65,84	9,100%
FA.CT.D.3011.B	Spostamenti ad S (saltafascia) per tubi pluviali forniti e montati in opera compreso fissaggio ed ogni altro onere e magistero per dare l'opera finita a regola d'arte / - in acciaio inox.	CAD		59,28	10,100%
FA.CT.D.3011.C	Spostamenti ad S (saltafascia) per tubi pluviali forniti e montati in opera compreso fissaggio ed ogni altro onere e magistero per dare l'opera finita a regola d'arte / - in acciaio zincato.	CAD		45,22	13,300%
FA.CT.D.3011.D	Spostamenti ad S (saltafascia) per tubi pluviali forniti e montati in opera compreso fissaggio ed ogni altro onere e magistero per dare l'opera finita a regola d'arte / - in acciaio preverniciato.	CAD		45,61	13,200%
FA.CT.D.3011.E	Spostamenti ad S (saltafascia) per tubi pluviali forniti e montati in opera compreso fissaggio ed ogni altro onere e magistero per dare l'opera finita a regola d'arte / - in alluminio.	CAD		36,54	16,400%
FA.CT.D.3012	Braghe per tubi pluviali fornite e montate in opera compreso fissaggio ed ogni altro onere e magistero per dare l'opera finita a regola d'arte. in rame.
FA.CT.D.3012.A	Braghe per tubi pluviali fornite e montate in opera compreso fissaggio ed ogni altro onere e magistero per dare l'opera finita a regola d'arte. in rame. / - in rame.	CAD		41,98	14,300%
FA.CT.D.3012.B	Braghe per tubi pluviali fornite e montate in opera compreso fissaggio ed ogni altro onere e magistero per dare l'opera finita a regola d'arte. in rame. / - in acciaio inox.	CAD		43,24	13,900%
FA.CT.D.3012.C	Braghe per tubi pluviali fornite e montate in opera compreso fissaggio ed ogni altro onere e magistero per dare l'opera finita a regola d'arte. in rame. / - in acciaio zincato.	CAD		27,39	21,900%
FA.CT.D.3012.D	Braghe per tubi pluviali fornite e montate in opera compreso fissaggio ed ogni altro onere e magistero per dare l'opera finita a regola d'arte. in rame. / - in acciaio preverniciato.	CAD		29,62	20,300%
FA.CT.D.3012.E	Braghe per tubi pluviali fornite e montate in opera compreso fissaggio ed ogni altro onere e magistero per dare l'opera finita a regola d'arte. in rame. / - in alluminio.	CAD		30,77	19,500%
FA.CT.D.3013	Collari per tubi pluviali, forniti e montati in opera compreso fissaggio al supporto ed ogni altro onere e magistero per dare l'opera finita a regola d'arte.
FA.CT.D.3013.A	Collari per tubi pluviali, forniti e montati in opera compreso fissaggio al supporto ed ogni altro onere e magistero per dare l'opera finita a regola d'arte. / - in rame diametro 8-10-12 cm.	CAD		6,70	35,700%
FA.CT.D.3013.B	Collari per tubi pluviali, forniti e montati in opera compreso fissaggio al supporto ed ogni altro onere e magistero per dare l'opera finita a regola d'arte. / - in acciaio inox diametro 8-10-12 cm.	CAD		6,32	37,800%
FA.CT.D.3013.C	Collari per tubi pluviali, forniti e montati in opera compreso fissaggio al supporto ed ogni altro onere e magistero per dare l'opera finita a regola d'arte. / - in acciaio zincato diametro 8-10-12 cm.	CAD		3,85	62,100%
FA.CT.D.3013.D	Collari per tubi pluviali, forniti e montati in opera compreso fissaggio al supporto ed ogni altro onere e magistero per dare l'opera finita a regola d'arte. / - in acciaio preverniciato 8-10-12 cm.	CAD		4,03	59,300%
FA.CT.D.3014	Canale di gronda in PVC a parete doppia fornito e montato in opera compresi oneri per sovrapposizioni, chiodature, saldature, con esclusione delle staffe di supporto (per i canali di gronda e di pezzi speciali per il raccordo).
FA.CT.D.3014.A	Canale di gronda in PVC a parete doppia fornito e montato in opera compresi oneri per sovrapposizioni, chiodature, saldature, con esclusione delle staffe di supporto (per i canali di gronda e di pezzi speciali per il raccordo). / - tipo Torino - sviluppo interno cm 39,6.	M		22,20	44,700%
FA.CT.D.3014.B	Canale di gronda in PVC a parete doppia fornito e montato in opera compresi oneri per sovrapposizioni, chiodature, saldature, con esclusione delle staffe di supporto (per i canali di gronda e di pezzi speciali per il raccordo). / - tipo Milano - sviluppo interno cm 33.	M		19,04	52,200%
FA.CT.D.3014.C	Canale di gronda in PVC a parete doppia fornito e montato in opera compresi oneri per sovrapposizioni, chiodature, saldature, con esclusione delle staffe di supporto (per i canali di gronda e di pezzi speciali per il raccordo). / - tipo Firenze - sviluppo interno cm 29,5.	M		19,14	51,900%
FA.CT.D.3015	Staffe di supporto fornite e montate in opera compreso il fissaggio ed ogni altro onere e magistero per dare l'opera finita a regola d'arte.
FA.CT.D.3015.B	Staffe di supporto fornite e montate in opera compreso il fissaggio ed ogni altro onere e magistero per dare l'opera finita a regola d'arte. / - staffa doppia in PVC.	CAD		7,33	32,600%
FA.CT.D.3016	Tubi pluviali in PVC forniti e montati in opera con giunti a bicchiere, escluso i pezzi speciali:
FA.CT.D.3016.A	Tubi pluviali in PVC forniti e montati in opera con giunti a bicchiere, escluso i pezzi speciali: / - pluviale tondo in PVC tondo DN 80.	M		10,84	69,700%
FA.CT.D.3016.B	Tubi pluviali in PVC forniti e montati in opera con giunti a bicchiere, escluso i pezzi speciali: / - pluviale tondo in PVC tondo DN 100.	M		11,52	65,500%
FA.CT.D.3016.C	Tubi pluviali in PVC forniti e montati in opera con giunti a bicchiere, escluso i pezzi speciali: / - pluviale in PVC quadro 80x80	M		12,19	61,900%
FA.CT.D.3016.D	Tubi pluviali in PVC forniti e montati in opera con giunti a bicchiere, escluso i pezzi speciali: / - pluviale in PVC quadro 100x100.	M		13,99	54,000%
FA.CT.D.3017	Gomiti in PVC per raccordi tra tubi pluviali e canali di gronda forniti e montati in opera compreso fissaggio ed ogni altro onere e magistero per dare l'opera finita a regola d'arte.
FA.CT.D.3017.A	Gomiti in PVC per raccordi tra tubi pluviali e canali di gronda forniti e montati in opera compreso fissaggio ed ogni altro onere e magistero per dare l'opera finita a regola d'arte. / - per tubo quadro 80x80.	CAD		7,44	48,700%
FA.CT.D.3017.B	Gomiti in PVC per raccordi tra tubi pluviali e canali di gronda forniti e montati in opera compreso fissaggio ed ogni altro onere e magistero per dare l'opera finita a regola d'arte. / - per tubo quadro 100x100.	CAD		8,78	41,200%
FA.CT.D.3017.C	Gomiti in PVC per raccordi tra tubi pluviali e canali di gronda forniti e montati in opera compreso fissaggio ed ogni altro onere e magistero per dare l'opera finita a regola d'arte. / - per tubo tondo DN 80.	CAD		6,32	57,300%
FA.CT.D.3017.D	Gomiti in PVC per raccordi tra tubi pluviali e canali di gronda forniti e montati in opera compreso fissaggio ed ogni altro onere e magistero per dare l'opera finita a regola d'arte. / - per tubo tondo DN 100.	CAD		6,75	53,600%
FA.CT.D.3018	Braghe in PVC per tubi pluviali fornite e montate in opera compreso fissaggio ed ogni altro onere e magistero per dare l'opera finita a regola d'arte
FA.CT.D.3018.A	Braghe in PVC per tubi pluviali fornite e montate in opera compreso fissaggio ed ogni altro onere e magistero per dare l'opera finita a regola d'arte / - per tubo quadro 80x80.	CAD		14,98	40,100%
FA.CT.D.3018.B	Braghe in PVC per tubi pluviali fornite e montate in opera compreso fissaggio ed ogni altro onere e magistero per dare l'opera finita a regola d'arte / - per tubo quadro 100x100.	CAD		17,01	35,300%
FA.CT.D.3018.C	Braghe in PVC per tubi pluviali fornite e montate in opera compreso fissaggio ed ogni altro onere e magistero per dare l'opera finita a regola d'arte / - per tubo tondo DN 80.	CAD		10,72	56,000%
FA.CT.D.3018.D	Braghe in PVC per tubi pluviali fornite e montate in opera compreso fissaggio ed ogni altro onere e magistero per dare l'opera finita a regola d'arte / - per tubo tondo DN 100.	CAD		11,85	50,600%
FA.CT.D.3019	Fornitura e montaggio in opera di bocchettoni per scarico acque piovane su terrazzi, balconi e gronde ed ogni altro onere e magistero per dare l'opera finita a regola d'arte del tipo:
FA.CT.D.3019.A	Fornitura e montaggio in opera di bocchettoni per scarico acque piovane su terrazzi, balconi e gronde ed ogni altro onere e magistero per dare l'opera finita a regola d'arte del tipo: / - in rame spessore 8/10.	KG		22,49	13,500%
FA.CT.D.3019.B	Fornitura e montaggio in opera di bocchettoni per scarico acque piovane su terrazzi, balconi e gronde ed ogni altro onere e magistero per dare l'opera finita a regola d'arte del tipo: / - in piombo spessore da 15 a 20/10 di mm.	KG		10,37	29,300%
FA.CT.D.3020	Bocchettone in gomma EPDM con codolo di 200 mm conico nella parte inferiore e cilindrico nella a flangia quadrata intaccata fornito e posto in opera su foro già predisposto sommità.
FA.CT.D.3020.A	Bocchettone in gomma EPDM con codolo di 200 mm conico nella parte inferiore e cilindrico nella a flangia quadrata intaccata fornito e posto in opera su foro già predisposto sommità. / - diametro 60 - 80 - 100 mm.	CAD		13,96	17,100%
FA.CT.D.3020.B	Bocchettone in gomma EPDM con codolo di 200 mm conico nella parte inferiore e cilindrico nella a flangia quadrata intaccata fornito e posto in opera su foro già predisposto sommità. / - diametro 120 mm.	CAD		16,20	14,800%
FA.CT.D.3020.C	Bocchettone in gomma EPDM con codolo di 200 mm conico nella parte inferiore e cilindrico nella a flangia quadrata intaccata fornito e posto in opera su foro già predisposto sommità. / - diametro 150 mm.	CAD		23,36	25,700%
FA.CT.D.3020.D	Bocchettone in gomma EPDM con codolo di 200 mm conico nella parte inferiore e cilindrico nella a flangia quadrata intaccata fornito e posto in opera su foro già predisposto sommità. / - diametro 200 mm.	CAD		32,07	18,700%
FA.CT.D.3021	Parafoglia universale a ragno in polipropilene fornito e posto in opera.
FA.CT.D.3021.A	Parafoglia universale a ragno in polipropilene fornito e posto in opera. / - Parafoglia universale a ragno in polipropilene.	CAD		2,43	50,600%
FA.CT.E	COIBENTAZIONE DI COPERTURE
FA.CT.E.3 01	Coibentazione di coperture o solai con calcestruzzo alleggerito, dosato a 250 Kg di cemento tipo 325 a metro cubo di impasto,confezionato, gettato e costipato in opera.
FA.CT.E.3 01.D	Coibentazione di coperture o solai con calcestruzzo alleggerito, dosato a 250 Kg di cemento tipo 325 a metro cubo di impasto,confezionato, gettato e costipato in opera. / - con miscela inerte di granulato di pomice.	M3		86,60	16,100%
FA.CT.E.3 01.E	Coibentazione di coperture o solai con calcestruzzo alleggerito, dosato a 250 Kg di cemento tipo 325 a metro cubo di impasto,confezionato, gettato e costipato in opera. / - con miscela di vermiculite o similare, compreso l'additivo fluidificante in quantità necessaria.	M3		386,38	9,000%
FA.CT.E.3 01.F	Coibentazione di coperture o solai con calcestruzzo alleggerito, dosato a 250 Kg di cemento tipo 325 a metro cubo di impasto,confezionato, gettato e costipato in opera. / - con miscela di argilla espansa o perlite, compreso l'additivo fluidificante in quantità necessaria.	M3		144,70	9,600%
FA.CT.F	MANTO DI COPERTURA
FA.CT.F.3001	Copertura di tetto con tegole in laterizio poste in opera con malta cementizia a q.li 3,00 di cemento su solaio laterocementizio o su esistente tavolato con filo di ferro zincato, compreso la malta di cemento o orditura per il fissaggio lungo le linee di gronda e di colmo, i pezzi speciali per la formazione dei colmi, diagonali, bocchette di aerazione, incroci, nonché ogni altro onere e magistero,escluso ponteggi e impalcature.
FA.CT.F.3001.A	Copertura di tetto con tegole in laterizio poste in opera con malta cementizia a q.li 3,00 di cemento su solaio laterocementizio o su esistente tavolato con filo di ferro zincato, compreso la malta di cemento o orditura per il fissaggio lungo le linee di gronda e di colmo, i pezzi speciali per la formazione dei colmi, diagonali, bocchette di aerazione, incroci, nonché ogni altro onere e magistero,escluso ponteggi e impalcature. / - alla romana con tegola piana e coppo.	M2		47,00	21,700%
FA.CT.F.3001.B	Copertura di tetto con tegole in laterizio poste in opera con malta cementizia a q.li 3,00 di cemento su solaio laterocementizio o su esistente tavolato con filo di ferro zincato, compreso la malta di cemento o orditura per il fissaggio lungo le linee di gronda e di colmo, i pezzi speciali per la formazione dei colmi, diagonali, bocchette di aerazione, incroci, nonché ogni altro onere e magistero,escluso ponteggi e impalcature. / - con coppo e sottocoppo (embrici).	M2		41,61	24,500%
FA.CT.F.3001.C	Copertura di tetto con tegole in laterizio poste in opera con malta cementizia a q.li 3,00 di cemento su solaio laterocementizio o su esistente tavolato con filo di ferro zincato, compreso la malta di cemento o orditura per il fissaggio lungo le linee di gronda e di colmo, i pezzi speciali per la formazione dei colmi, diagonali, bocchette di aerazione, incroci, nonché ogni altro onere e magistero,escluso ponteggi e impalcature. / - con tegole marsigliesi, portoghesi o olandesi.	M2		29,19	34,900%
FA.CT.F.3002	Manto di copertura a tegole di cemento colorato, disposto su piani predisposti, compreso murature accessorie di colmi, diagonali,filari saltuari e rasatura perimetrale.
FA.CT.F.3002.A	Manto di copertura a tegole di cemento colorato, disposto su piani predisposti, compreso murature accessorie di colmi, diagonali,filari saltuari e rasatura perimetrale. / - Manto di copertura a tegole di cemento colorato.	M2		44,72	22,800%
FA.CT.F.3003	Fornitura e posa in opera, con fissaggio meccanico o con applicazione a fiamma, di tegole bituminose tipo, canadesi con la superficie a vista coperta da granuli ceramizzati colorati, compreso sfridi, sormonti ed ogni onere occorrente per dare il lavoro eseguito a regola d'arte. Le tegole bituminose possono essere applicate su membrana bituminosa armata con non-tessuto poliestere,flessibilità a freddo -10°C e spessore mm 4 o su orditura di listelli posati su tavolato in legno, da compensarsi a parte.
FA.CT.F.3003.A	Fornitura e posa in opera, con fissaggio meccanico o con applicazione a fiamma, di tegole bituminose tipo, canadesi con la superficie a vista coperta da granuli ceramizzati colorati, compreso sfridi, sormonti ed ogni onere occorrente per dare il lavoro eseguito a regola d'arte. Le tegole bituminose possono essere applicate su membrana bituminosa armata con non-tessuto poliestere,flessibilità a freddo -10°C e spessore mm 4 o su orditura di listelli posati su tavolato in legno, da compensarsi a parte. / - tegola canadese tipo standard con fissaggio meccanico su tavolato in legno;	M2		68,52	51,100%
FA.CT.F.3003.B	Fornitura e posa in opera, con fissaggio meccanico o con applicazione a fiamma, di tegole bituminose tipo, canadesi con la superficie a vista coperta da granuli ceramizzati colorati, compreso sfridi, sormonti ed ogni onere occorrente per dare il lavoro eseguito a regola d'arte. Le tegole bituminose possono essere applicate su membrana bituminosa armata con non-tessuto poliestere,flessibilità a freddo -10°C e spessore mm 4 o su orditura di listelli posati su tavolato in legno, da compensarsi a parte. / - tegola canadese tipo standard con applicazione a fiamma;	M2		72,38	55,700%
FA.CT.G	COPERTURE E ORDITURE IN LEGNO
FA.CT.G.3001	Grossa orditura di tetto in legno di abete, fornita e posta in opera, lavorata all'ascia e alla sega, compreso la grossa chioderia e l'eventuale occorrente ferramenta di staffatura nonché la spalmatura con carbolineum o simili delle parti da murare: con travi uso Trieste.
FA.CT.G.3001.C	Grossa orditura di tetto in legno di abete, fornita e posta in opera, lavorata all'ascia e alla sega, compreso la grossa chioderia e l'eventuale occorrente ferramenta di staffatura nonché la spalmatura con carbolineum o simili delle parti da murare: con travi uso Trieste. / - a struttura composta (capriate, puntoni).	M3		1360,87	51,200%
FA.CT.G.3001.D	Grossa orditura di tetto in legno di abete, fornita e posta in opera, lavorata all'ascia e alla sega, compreso la grossa chioderia e l'eventuale occorrente ferramenta di staffatura nonché la spalmatura con carbolineum o simili delle parti da murare: con travi uso Trieste. / - a struttura semplice (arcarecci o terzere).	M3		1033,55	35,800%
FA.CT.G.3002	Grossa orditura di tetto in legno di abete, fornita e posta in opera, lavorata all'ascia e alla sega, compreso la grossa chioderia e l'eventuale occorrente ferramenta di staffatura nonché la spalmatura con carbolineum o simili delle parti da murare: con travi a spigoli vivi.
FA.CT.G.3002.C	Grossa orditura di tetto in legno di abete, fornita e posta in opera, lavorata all'ascia e alla sega, compreso la grossa chioderia e l'eventuale occorrente ferramenta di staffatura nonché la spalmatura con carbolineum o simili delle parti da murare: con travi a spigoli vivi. / - a struttura composta (capriate, puntoni).	M3		1559,48	44,700%
FA.CT.G.3002.D	Grossa orditura di tetto in legno di abete, fornita e posta in opera, lavorata all'ascia e alla sega, compreso la grossa chioderia e l'eventuale occorrente ferramenta di staffatura nonché la spalmatura con carbolineum o simili delle parti da murare: con travi a spigoli vivi. / - a struttura semplice (arcarecci o terzere).	M3		1232,16	30,100%
FA.CT.G.3003	Grossa orditura di tetto in legno di castagno, fornita e posta in opera, squadrata con l'ascia a sezione pressoché uniforme, compresola grossa chioderia e l'eventuale occorrente ferramenta di staffatura nonché la spalmatura con carbolineum o simili delle parti da murare:
FA.CT.G.3003.C	Grossa orditura di tetto in legno di castagno, fornita e posta in opera, squadrata con l'ascia a sezione pressoché uniforme, compresola grossa chioderia e l'eventuale occorrente ferramenta di staffatura nonché la spalmatura con carbolineum o simili delle parti da murare: / - a struttura composta (capriate, puntoni).	M3		2067,39	33,700%
FA.CT.G.3003.D	Grossa orditura di tetto in legno di castagno, fornita e posta in opera, squadrata con l'ascia a sezione pressoché uniforme, compresola grossa chioderia e l'eventuale occorrente ferramenta di staffatura nonché la spalmatura con carbolineum o simili delle parti da murare: / - a struttura semplice (arcarecci o terzere).	M3		1740,07	21,300%
FA.CT.G.3004	Piccola orditura, fornita e posta in opera compresa l'intestatura, la muratura delle testate e la chiodatura alla struttura sottostante:
FA.CT.G.3004.C	Piccola orditura, fornita e posta in opera compresa l'intestatura, la muratura delle testate e la chiodatura alla struttura sottostante: / - in legname di abete.	M3		1178,20	49,800%
FA.CT.G.3004.D	Piccola orditura, fornita e posta in opera compresa l'intestatura, la muratura delle testate e la chiodatura alla struttura sottostante: / - in legname di castagno.	M3		1839,81	31,900%
FA.CT.G.3005	Formazione di palombello di gronda con sagoma a disegno, eseguito a mano e con l'ausilio di sega a nastro.
FA.CT.G.3005.A	Formazione di palombello di gronda con sagoma a disegno, eseguito a mano e con l'ausilio di sega a nastro. / - Formazione di palombello di gronda.	CAD		8,56	100,000%
FA.CT.G.3006	Listello in legno della sezione di 5x3 cm (pedagnola) per terminale del pianellato o del tavolato in estremità alle palombelle di gronda.
FA.CT.G.3006.A	Listello in legno della sezione di 5x3 cm (pedagnola) per terminale del pianellato o del tavolato in estremità alle palombelle di gronda. / - in legno di abete.	M		4,26	46,200%
FA.CT.G.3006.B	Listello in legno della sezione di 5x3 cm (pedagnola) per terminale del pianellato o del tavolato in estremità alle palombelle di gronda. / - in legno di castagno o larice.	M		4,73	41,700%
FA.CT.G.3007	Applicazione di liquido antiparassitario per la prevenzione e la conservazione delle strutture lignee mediante accurata pulizia delle superfici da trattare con scortecciatore o cartavetro, stesura a tre passate intervallate per favorire il massimo assorbimento del prodotto ed ogni altro onere e magistero per realizzare l'intervento a perfetta regola d'arte:
FA.CT.G.3007.A	Applicazione di liquido antiparassitario per la prevenzione e la conservazione delle strutture lignee mediante accurata pulizia delle superfici da trattare con scortecciatore o cartavetro, stesura a tre passate intervallate per favorire il massimo assorbimento del prodotto ed ogni altro onere e magistero per realizzare l'intervento a perfetta regola d'arte: / - Applicazione di liquido antiparassitario.	M2		12,30	64,200%
FA.CT.G.3008	Applicazione di strato di cera solida sciolta con opportuni diluenti e stesura finale con panno.
FA.CT.G.3008.A	Applicazione di strato di cera solida sciolta con opportuni diluenti e stesura finale con panno. / - Applicazione di strato di cera solida.	M2		10,78	54,900%
FA.CT.G.3009	Applicazione di mordente di noce diluito con olio di lino cotto mediante due passate su legname in vista.
FA.CT.G.3009.A	Applicazione di mordente di noce diluito con olio di lino cotto mediante due passate su legname in vista. / - Applicazione di mordente di noce diluito con olio di lino cotto.	M2		11,71	84,300%
FA.CT.G.3010	Travi di legno a struttura lamellare composte da elementi di resinose europee di prima e seconda scelta, uniti con giunzioni a pettine, ed incollati a pressione con colle alla resorcina o all'urea, trattati con additivi antimuffa, funghicidi ed antiparassitari. Colori a scelta, resistenza al fuoco secondo norme, tensioni ammissibili sigma=110 kg/cmq; tau=12 Kg/cmq, per lunghezza fino a ml.12,00:
FA.CT.G.3010.E	Travi di legno a struttura lamellare composte da elementi di resinose europee di prima e seconda scelta, uniti con giunzioni a pettine, ed incollati a pressione con colle alla resorcina o all'urea, trattati con additivi antimuffa, funghicidi ed antiparassitari. Colori a scelta, resistenza al fuoco secondo norme, tensioni ammissibili sigma=110 kg/cmq; tau=12 Kg/cmq, per lunghezza fino a ml.12,00: / - Travi dritte.	M3		1094,87	1,400%
FA.CT.G.3010.F	Travi di legno a struttura lamellare composte da elementi di resinose europee di prima e seconda scelta, uniti con giunzioni a pettine, ed incollati a pressione con colle alla resorcina o all'urea, trattati con additivi antimuffa, funghicidi ed antiparassitari. Colori a scelta, resistenza al fuoco secondo norme, tensioni ammissibili sigma=110 kg/cmq; tau=12 Kg/cmq, per lunghezza fino a ml.12,00: / - Archi, travi bifalda, travi ad andamento curvilineo.	M3		1424,28	1,900%
FA.CT.G.3010.G	Travi di legno a struttura lamellare composte da elementi di resinose europee di prima e seconda scelta, uniti con giunzioni a pettine, ed incollati a pressione con colle alla resorcina o all'urea, trattati con additivi antimuffa, funghicidi ed antiparassitari. Colori a scelta, resistenza al fuoco secondo norme, tensioni ammissibili sigma=110 kg/cmq; tau=12 Kg/cmq, per lunghezza fino a ml.12,00: / - Capriate, travi reticolari.	M3		1351,58	2,000%
FA.CT.G.3010.H	Travi di legno a struttura lamellare composte da elementi di resinose europee di prima e seconda scelta, uniti con giunzioni a pettine, ed incollati a pressione con colle alla resorcina o all'urea, trattati con additivi antimuffa, funghicidi ed antiparassitari. Colori a scelta, resistenza al fuoco secondo norme, tensioni ammissibili sigma=110 kg/cmq; tau=12 Kg/cmq, per lunghezza fino a ml.12,00: / - Strutture casssettonate e speciali.	M3		1729,60	1,900%
FA.CT.G.3011	Travi di legno a struttura lamellare composte da elementi di resinose europee di prima e seconda scelta, uniti con giunzioni a pettine, ed incollati a pressione con colle alla resorcina o all'urea, trattati con additivi antimuffa, funghicidi ed antiparassitari. Colori a scelta, resistenza al fuoco secondo norme, tensioni ammissibili sigma =140 kg/cmq; tau=12Kg/cmq, per lunghezza fino a ml.12,00:
FA.CT.G.3011.E	Travi di legno a struttura lamellare composte da elementi di resinose europee di prima e seconda scelta, uniti con giunzioni a pettine, ed incollati a pressione con colle alla resorcina o all'urea, trattati con additivi antimuffa, funghicidi ed antiparassitari. Colori a scelta, resistenza al fuoco secondo norme, tensioni ammissibili sigma =140 kg/cmq; tau=12Kg/cmq, per lunghezza fino a ml.12,00: / - Travi dritte.	M3		1264,35	1,700%
FA.CT.G.3011.F	Travi di legno a struttura lamellare composte da elementi di resinose europee di prima e seconda scelta, uniti con giunzioni a pettine, ed incollati a pressione con colle alla resorcina o all'urea, trattati con additivi antimuffa, funghicidi ed antiparassitari. Colori a scelta, resistenza al fuoco secondo norme, tensioni ammissibili sigma =140 kg/cmq; tau=12Kg/cmq, per lunghezza fino a ml.12,00: / - Archi, travi bifalda, travi ad andamento curvilineo.	M3		1423,66	1,900%
FA.CT.G.3011.G	Travi di legno a struttura lamellare composte da elementi di resinose europee di prima e seconda scelta, uniti con giunzioni a pettine, ed incollati a pressione con colle alla resorcina o all'urea, trattati con additivi antimuffa, funghicidi ed antiparassitari. Colori a scelta, resistenza al fuoco secondo norme, tensioni ammissibili sigma =140 kg/cmq; tau=12Kg/cmq, per lunghezza fino a ml.12,00: / - Capriate, travi reticolari.	M3		1546,03	2,000%
FA.CT.G.3011.H	Travi di legno a struttura lamellare composte da elementi di resinose europee di prima e seconda scelta, uniti con giunzioni a pettine, ed incollati a pressione con colle alla resorcina o all'urea, trattati con additivi antimuffa, funghicidi ed antiparassitari. Colori a scelta, resistenza al fuoco secondo norme, tensioni ammissibili sigma =140 kg/cmq; tau=12Kg/cmq, per lunghezza fino a ml.12,00: / - Strutture cassettonate e speciali.	M3		1719,73	1,300%
FA.CT.G.3012	Fornitura e posa di legno lamellare in pino impregnato in autoclave sottovuoto con metodo denominato per vuoto e pressione o per cellula piena , facendo uso di sali di Cromo, Rame e Boro (CKB) disciolti in soluzione acquose. Strutture cassettonate e speciali.
FA.CT.G.3012.A	Fornitura e posa di legno lamellare in pino impregnato in autoclave sottovuoto con metodo denominato per vuoto e pressione o per cellula piena , facendo uso di sali di Cromo, Rame e Boro (CKB) disciolti in soluzione acquose. Strutture cassettonate e speciali. / - legno lamellare in pino impregnato in autoclave sottovuoto.	M3		70,02	46,600%
FA.CT.G.3013	Fornitura e posa di legno Bilama con due lamelle incollate a pressione con colle alla resorcina o all'urea, da 3,0 o 4,0 cm in pino impregnato in autoclave sottovuoto con metodo denominato per vuoto e pressione o per cellula piena, facendo uso di sali a base di Cromo, Rame e Boro (CKB) disciolti in soluzione acquosa Strutture cassettonate e speciali.
FA.CT.G.3013.A	Fornitura e posa di legno Bilama con due lamelle incollate a pressione con colle alla resorcina o all'urea, da 3,0 o 4,0 cm in pino impregnato in autoclave sottovuoto con metodo denominato per vuoto e pressione o per cellula piena, facendo uso di sali a base di Cromo, Rame e Boro (CKB) disciolti in soluzione acquosa Strutture cassettonate e speciali. / - legno Bilama con due lamelle incollate a pressione con colle alla resorcina o all'urea.	M3		1229,81	2,700%
FA.CT.G.3014	Fornitura e posa di legno massello in pino impregnato in autoclave sottovuoto con metodo denominato per vuoto e pressione o per cellula piena, facendo uso di sali a base di Cromo, Rame e Boro (CKB) disciolti in soluzione acquosa. Strutture cassettonate e speciali.
FA.CT.G.3014.A	Fornitura e posa di legno massello in pino impregnato in autoclave sottovuoto con metodo denominato per vuoto e pressione o per cellula piena, facendo uso di sali a base di Cromo, Rame e Boro (CKB) disciolti in soluzione acquosa. Strutture cassettonate e speciali. / - legno massello in pino impregnato in autoclave sottovuoto.	M3		2320,25	1,400%
FA.CT.G.3015	Pianellato in laterizio con colla di calce su struttura lignea già predisposta.
FA.CT.G.3015.A	Pianellato in laterizio con colla di calce su struttura lignea già predisposta. / - con pianelle tipo a mano 12x25x2,5 cm.	M2		32,49	51,300%
FA.CT.G.3015.B	Pianellato in laterizio con colla di calce su struttura lignea già predisposta. / - con tavelle 50x25x3 cm.	M2		23,40	44,500%
FA.CT.G.3016	Tavolato in legno di abete a vista per falde di tetto lavorato a fili paralleli, fornito e posto in opera comprese battentatura e piallatura.
FA.CT.G.3016.B	Tavolato in legno di abete a vista per falde di tetto lavorato a fili paralleli, fornito e posto in opera comprese battentatura e piallatura. / - con spessore mm. 25 - 30.	M2		42,69	26,300%
FA.CT.G.3016.C	Tavolato in legno di abete a vista per falde di tetto lavorato a fili paralleli, fornito e posto in opera comprese battentatura e piallatura. / - con spessore mm. 30 - 40.	M2		55,94	20,000%
FA.CT.G.3016.D	Tavolato in legno di abete a vista per falde di tetto lavorato a fili paralleli, fornito e posto in opera comprese battentatura e piallatura. / - con spessore mm. 40 - 45.	M2		65,12	17,200%
FA.CT.G.3016.G	Tavolato in legno di abete a vista per falde di tetto lavorato a fili paralleli, fornito e posto in opera comprese battentatura e piallatura. / - con spessore mm. 20 - 25.	M2		36,46	30,800%
FA.CT.G.3017	Tavolato in legno di castagno a vista dello spessore di 2,5-3,00 cm, lavorato a fili paralleli, fornito e posto in opera compresa la piallatura, per falde di tetto, compresa battentatura.
FA.CT.G.3017.A	Tavolato in legno di castagno a vista dello spessore di 2,5-3,00 cm, lavorato a fili paralleli, fornito e posto in opera compresa la piallatura, per falde di tetto, compresa battentatura. / - Tavolato in legno di castagno a vista dello spessore di 2,5-3,00 cm.	M2		37,93	17,300%
FA.CT.G.3018	Tavolato certificato in massello o bilama di abete lavorato con uno o più incastri maschio/femmina trattato con una mano di additivi antimuffa, funghicida ed antiparassitari fornito e posto in opera.
FA.CT.G.3018.A	Tavolato certificato in massello o bilama di abete lavorato con uno o più incastri maschio/femmina trattato con una mano di additivi antimuffa, funghicida ed antiparassitari fornito e posto in opera. / - con spessore mm.60.	M2		1280,30	0,600%
FA.CT.G.3018.B	Tavolato certificato in massello o bilama di abete lavorato con uno o più incastri maschio/femmina trattato con una mano di additivi antimuffa, funghicida ed antiparassitari fornito e posto in opera. / - con spessore mm.80.	M2		1189,42	0,600%
FA.CT.G.3018.C	Tavolato certificato in massello o bilama di abete lavorato con uno o più incastri maschio/femmina trattato con una mano di additivi antimuffa, funghicida ed antiparassitari fornito e posto in opera. / - con spessore mm.120.	M2		1098,56	0,600%
FA.CT.H	COPERTURE E ORDITURA IN METALLO
FA.CT.H.3001	con spessore mm. 25 - 30.
FA.CT.H.3001.A	con spessore mm. 25 - 30. / - lastra di acciaio spessore 0.60 mm.	M2		28,37	33,400%
FA.CT.H.3001.B	con spessore mm. 25 - 30. / - lastra in allumino preverniciato spessore 0,70 mm.	M2		39,39	24,000%
FA.CT.H.3002	Copertura realizzata con lastre di acciaio a protezione multistrato a profilo grecato, costituite da una lamiera di acciaio zincato (secondo UNI 5753-75) protetta nella faccia superiore da un rivestimento anticorrosivo a base di asfalto plastico stabilizzato dello spessore di 1,7 mm e da una lamina di alluminio e nella faccia inferiore da un primer bituminoso termostabile e da una lamina di alluminio. Il tutto in opera comprese sovrapposizioni, gruppi fissaggio, oneri di trasporto:
FA.CT.H.3002.A	Copertura realizzata con lastre di acciaio a protezione multistrato a profilo grecato, costituite da una lamiera di acciaio zincato (secondo UNI 5753-75) protetta nella faccia superiore da un rivestimento anticorrosivo a base di asfalto plastico stabilizzato dello spessore di 1,7 mm e da una lamina di alluminio e nella faccia inferiore da un primer bituminoso termostabile e da una lamina di alluminio. Il tutto in opera comprese sovrapposizioni, gruppi fissaggio, oneri di trasporto: / - con lamiera di acciaio zincato dello spessore di 0,5 mm.	M2		35,86	26,400%
FA.CT.H.3002.B	Copertura realizzata con lastre di acciaio a protezione multistrato a profilo grecato, costituite da una lamiera di acciaio zincato (secondo UNI 5753-75) protetta nella faccia superiore da un rivestimento anticorrosivo a base di asfalto plastico stabilizzato dello spessore di 1,7 mm e da una lamina di alluminio e nella faccia inferiore da un primer bituminoso termostabile e da una lamina di alluminio. Il tutto in opera comprese sovrapposizioni, gruppi fissaggio, oneri di trasporto: / - con lamiera di acciaio zincato dello spessore di 0,6 mm.	M2		40,13	23,600%
FA.CT.H.3002.C	Copertura realizzata con lastre di acciaio a protezione multistrato a profilo grecato, costituite da una lamiera di acciaio zincato (secondo UNI 5753-75) protetta nella faccia superiore da un rivestimento anticorrosivo a base di asfalto plastico stabilizzato dello spessore di 1,7 mm e da una lamina di alluminio e nella faccia inferiore da un primer bituminoso termostabile e da una lamina di alluminio. Il tutto in opera comprese sovrapposizioni, gruppi fissaggio, oneri di trasporto: / - con lamiera di acciaio zincato dello spessore di 0,8 mm.	M2		44,37	21,300%
FA.CT.I	COPERTURE IN PANNELLI METALLICI COIBENTATE
FA.CT.I.3001	Copertura traslucida con pannello in policarbonato alveolare modulare protetto ai raggi UV in coestrusione su entrambi i lati , con profilo di unione in policarbonato e opportune staffe di ancoraggio i n acciaio inox:
FA.CT.I.3001.A	Copertura traslucida con pannello in policarbonato alveolare modulare protetto ai raggi UV in coestrusione su entrambi i lati , con profilo di unione in policarbonato e opportune staffe di ancoraggio i n acciaio inox: / - spessore 6 mm.	M2		21,26	40,500%
FA.CT.I.3001.B	Copertura traslucida con pannello in policarbonato alveolare modulare protetto ai raggi UV in coestrusione su entrambi i lati , con profilo di unione in policarbonato e opportune staffe di ancoraggio i n acciaio inox: / - spessore 10 mm.	M2		24,48	35,100%
FA.CT.I.3001.C	Copertura traslucida con pannello in policarbonato alveolare modulare protetto ai raggi UV in coestrusione su entrambi i lati , con profilo di unione in policarbonato e opportune staffe di ancoraggio i n acciaio inox: / - spessore 16 mm.	M2		34,05	25,300%
FA.CT.I.3001.D	Copertura traslucida con pannello in policarbonato alveolare modulare protetto ai raggi UV in coestrusione su entrambi i lati , con profilo di unione in policarbonato e opportune staffe di ancoraggio i n acciaio inox: / - spessore 25 mm.	M2		50,86	16,900%
FA.CT.I.3002	Copertura con pannello termoisolante costituito da supporto esterno grecato ed interno dogato in acciaio zincato e preverniciato conforme alla norma UNI EN 14509, di spessore minino mm 0,50, con interposto strato isolante di schiuma poliuretanica densità non inferiore a 40 kg/mc, + o - 10%, con giunto impermeabile dotato di guarnizione anticondensa e apposito sistema di fissaggio a vite:
FA.CT.I.3002.A	Copertura con pannello termoisolante costituito da supporto esterno grecato ed interno dogato in acciaio zincato e preverniciato conforme alla norma UNI EN 14509, di spessore minino mm 0,50, con interposto strato isolante di schiuma poliuretanica densità non inferiore a 40 kg/mc, + o - 10%, con giunto impermeabile dotato di guarnizione anticondensa e apposito sistema di fissaggio a vite: / - spessore pannello 40 mm.	M2		28,83	29,800%
FA.CT.I.3002.B	Copertura con pannello termoisolante costituito da supporto esterno grecato ed interno dogato in acciaio zincato e preverniciato conforme alla norma UNI EN 14509, di spessore minino mm 0,50, con interposto strato isolante di schiuma poliuretanica densità non inferiore a 40 kg/mc, + o - 10%, con giunto impermeabile dotato di guarnizione anticondensa e apposito sistema di fissaggio a vite: / - spessore pannello 50 mm.	M2		30,16	28,500%
FA.CT.I.3002.C	Copertura con pannello termoisolante costituito da supporto esterno grecato ed interno dogato in acciaio zincato e preverniciato conforme alla norma UNI EN 14509, di spessore minino mm 0,50, con interposto strato isolante di schiuma poliuretanica densità non inferiore a 40 kg/mc, + o - 10%, con giunto impermeabile dotato di guarnizione anticondensa e apposito sistema di fissaggio a vite: / - spessore pannello 60 mm.	M2		31,43	27,400%
FA.CT.I.3002.D	Copertura con pannello termoisolante costituito da supporto esterno grecato ed interno dogato in acciaio zincato e preverniciato conforme alla norma UNI EN 14509, di spessore minino mm 0,50, con interposto strato isolante di schiuma poliuretanica densità non inferiore a 40 kg/mc, + o - 10%, con giunto impermeabile dotato di guarnizione anticondensa e apposito sistema di fissaggio a vite: / - spessore pannello 80 mm.	M2		34,24	25,100%
FA.CT.I.3003	Copertura con pannello termoisolante costituito da supporto esterno grecato in acciaio zincato e preverniciato di spessore minino mm 0,50 ed interno in cartonfeltro bituminato atto all'applicazione di guaina impermeabilizzante conforme alla norma UNI EN 14509, con interposto strato isolante di schiuma poliuretanica densità non inferiore a 40 kg/mc , con giunto impermeabile dotato di apposito sistema di fissaggio a vite:
FA.CT.I.3003.A	Copertura con pannello termoisolante costituito da supporto esterno grecato in acciaio zincato e preverniciato di spessore minino mm 0,50 ed interno in cartonfeltro bituminato atto all'applicazione di guaina impermeabilizzante conforme alla norma UNI EN 14509, con interposto strato isolante di schiuma poliuretanica densità non inferiore a 40 kg/mc , con giunto impermeabile dotato di apposito sistema di fissaggio a vite: / - spessore pannello 30 mm.	M2		22,85	37,600%
FA.CT.I.3003.B	Copertura con pannello termoisolante costituito da supporto esterno grecato in acciaio zincato e preverniciato di spessore minino mm 0,50 ed interno in cartonfeltro bituminato atto all'applicazione di guaina impermeabilizzante conforme alla norma UNI EN 14509, con interposto strato isolante di schiuma poliuretanica densità non inferiore a 40 kg/mc , con giunto impermeabile dotato di apposito sistema di fissaggio a vite: / - spessore pannello 40 mm.	M2		23,77	36,200%
FA.CT.I.3003.C	Copertura con pannello termoisolante costituito da supporto esterno grecato in acciaio zincato e preverniciato di spessore minino mm 0,50 ed interno in cartonfeltro bituminato atto all'applicazione di guaina impermeabilizzante conforme alla norma UNI EN 14509, con interposto strato isolante di schiuma poliuretanica densità non inferiore a 40 kg/mc , con giunto impermeabile dotato di apposito sistema di fissaggio a vite: / - spessore pannello 50 mm.	M2		24,94	34,500%
FA.CT.I.3003.D	Copertura con pannello termoisolante costituito da supporto esterno grecato in acciaio zincato e preverniciato di spessore minino mm 0,50 ed interno in cartonfeltro bituminato atto all'applicazione di guaina impermeabilizzante conforme alla norma UNI EN 14509, con interposto strato isolante di schiuma poliuretanica densità non inferiore a 40 kg/mc , con giunto impermeabile dotato di apposito sistema di fissaggio a vite: / - spessore pannello 60 mm.	M2		26,06	33,000%
FA.CT.I.3003.E	Copertura con pannello termoisolante costituito da supporto esterno grecato in acciaio zincato e preverniciato di spessore minino mm 0,50 ed interno in cartonfeltro bituminato atto all'applicazione di guaina impermeabilizzante conforme alla norma UNI EN 14509, con interposto strato isolante di schiuma poliuretanica densità non inferiore a 40 kg/mc , con giunto impermeabile dotato di apposito sistema di fissaggio a vite: / - spessore pannello 80 mm.	M2		28,90	29,800%
FA.CT.I.3004	Fornitura e posa in opera di pannello curvo a raggio variabile autoportante destinato a coperture. Il pannello coibentato è costituito dai seguenti elementi: una lamiera grecata in alluminio (lega 3105 H22 - lega 3015 H48) preverniciato (colori RAL 9010, R AL7001) con spessori 7/10; l'altezza della lamiera dovrà essere maggiore di 4 cm; elemento isolante in polistirene espanso sinterizzato contenente grafite con spessore costante variabile da 40 a 140 mm (reazione al fuoco euroclasse E) - lamiera inferiore micronervata in acciaio zincato preverniciato (colori RAL 9010, RAL 7001), spessore 4/10. A protezione delle testate dell'isolante sui lati corti sono presenti listelli sagomati realizzati nello stesso materiale della lamiera inferiore. Tali pannelli si assemblano alla struttura portante in carpenteria metallica della pensilina ferroviaria indicata nel Disciplinare degli elementi tecnico progettuali - schede di sintesi in vigore. La posa è stata calcolata considerando l'utilizzo sopra descritto.
FA.CT.I.3004.A	Fornitura e posa in opera di pannello curvo a raggio variabile autoportante destinato a coperture. Il pannello coibentato è costituito dai seguenti elementi: una lamiera grecata in alluminio (lega 3105 H22 - lega 3015 H48) preverniciato (colori RAL 9010, R AL7001) con spessori 7/10; l'altezza della lamiera dovrà essere maggiore di 4 cm; elemento isolante in polistirene espanso sinterizzato contenente grafite con spessore costante variabile da 40 a 140 mm (reazione al fuoco euroclasse E) - lamiera inferiore micronervata in acciaio zincato preverniciato (colori RAL 9010, RAL 7001), spessore 4/10. A protezione delle testate dell'isolante sui lati corti sono presenti listelli sagomati realizzati nello stesso materiale della lamiera inferiore. Tali pannelli si assemblano alla struttura portante in carpenteria metallica della pensilina ferroviaria indicata nel Disciplinare degli elementi tecnico progettuali - schede di sintesi in vigore. La posa è stata calcolata considerando l'utilizzo sopra descritto. / - spessore isolante da 40 a 60 mm	M2		52,76	16,900%
FA.CT.I.3004.B	Fornitura e posa in opera di pannello curvo a raggio variabile autoportante destinato a coperture. Il pannello coibentato è costituito dai seguenti elementi: una lamiera grecata in alluminio (lega 3105 H22 - lega 3015 H48) preverniciato (colori RAL 9010, R AL7001) con spessori 7/10; l'altezza della lamiera dovrà essere maggiore di 4 cm; elemento isolante in polistirene espanso sinterizzato contenente grafite con spessore costante variabile da 40 a 140 mm (reazione al fuoco euroclasse E) - lamiera inferiore micronervata in acciaio zincato preverniciato (colori RAL 9010, RAL 7001), spessore 4/10. A protezione delle testate dell'isolante sui lati corti sono presenti listelli sagomati realizzati nello stesso materiale della lamiera inferiore. Tali pannelli si assemblano alla struttura portante in carpenteria metallica della pensilina ferroviaria indicata nel Disciplinare degli elementi tecnico progettuali - schede di sintesi in vigore. La posa è stata calcolata considerando l'utilizzo sopra descritto. / - spessore isolante da 80 a 120 mm	M2		58,56	15,200%
FA.CT.I.3004.C	Fornitura e posa in opera di pannello curvo a raggio variabile autoportante destinato a coperture. Il pannello coibentato è costituito dai seguenti elementi: una lamiera grecata in alluminio (lega 3105 H22 - lega 3015 H48) preverniciato (colori RAL 9010, R AL7001) con spessori 7/10; l'altezza della lamiera dovrà essere maggiore di 4 cm; elemento isolante in polistirene espanso sinterizzato contenente grafite con spessore costante variabile da 40 a 140 mm (reazione al fuoco euroclasse E) - lamiera inferiore micronervata in acciaio zincato preverniciato (colori RAL 9010, RAL 7001), spessore 4/10. A protezione delle testate dell'isolante sui lati corti sono presenti listelli sagomati realizzati nello stesso materiale della lamiera inferiore. Tali pannelli si assemblano alla struttura portante in carpenteria metallica della pensilina ferroviaria indicata nel Disciplinare degli elementi tecnico progettuali - schede di sintesi in vigore. La posa è stata calcolata considerando l'utilizzo sopra descritto. / - spessore isolante da 130 a 140 mm	M2		65,59	13,600%
FA.CT.I.3004.D	Fornitura e posa in opera di pannello curvo a raggio variabile autoportante destinato a coperture. Il pannello coibentato è costituito dai seguenti elementi: una lamiera grecata in alluminio (lega 3105 H22 - lega 3015 H48) preverniciato (colori RAL 9010, R AL7001) con spessori 7/10; l'altezza della lamiera dovrà essere maggiore di 4 cm; elemento isolante in polistirene espanso sinterizzato contenente grafite con spessore costante variabile da 40 a 140 mm (reazione al fuoco euroclasse E) - lamiera inferiore micronervata in acciaio zincato preverniciato (colori RAL 9010, RAL 7001), spessore 4/10. A protezione delle testate dell'isolante sui lati corti sono presenti listelli sagomati realizzati nello stesso materiale della lamiera inferiore. Tali pannelli si assemblano alla struttura portante in carpenteria metallica della pensilina ferroviaria indicata nel Disciplinare degli elementi tecnico progettuali - schede di sintesi in vigore. La posa è stata calcolata considerando l'utilizzo sopra descritto. / - stampo per realizzazione raggiatura. Tale sottovoce si applica per ciascun raggio fuori standard nell'ambito dello stesso appalto.	CAD		708,40	0,000%
FA.CT.L	COPERTURE IN LASTRE LAMIERA ONDULATA O GRECATA
FA.CT.L.3001	Copertura a tetto con lastre in lamiera di acciaio zincato, poste in opera su esistente struttura con fissaggi a vite, esclusa la posa in opera di gronde e colmi:
FA.CT.L.3001.A	Copertura a tetto con lastre in lamiera di acciaio zincato, poste in opera su esistente struttura con fissaggi a vite, esclusa la posa in opera di gronde e colmi: / - lastra grecata da 6/10 mm - H greca = 38 mm.	M2		17,11	54,800%
FA.CT.L.3001.B	Copertura a tetto con lastre in lamiera di acciaio zincato, poste in opera su esistente struttura con fissaggi a vite, esclusa la posa in opera di gronde e colmi: / - lastra grecata da 8/10 mm - H greca = 40 mm.	M2		19,01	49,300%
FA.FC	FACCIATE CONTINUE - FACCIATE VENTILATE
FA.FC.A	FACCIATE CONTINUE
FA.FC.A.3001	Facciata continua a cellule a taglio termico, composta dall'accostamento di elementi modulari autoportanti aventi altezza di piano. Ogni elemento ha un proprio telaio perimetrale a taglio termico che viene fissato direttamente alla soletta. Profilati estrusi di alluminio verniciato bianco RAL 9010 spessore 50 micron, peso medio delle parti metalliche medio 8,5 kg/mq, e pannellature cieche vetrate. Panellatura cieca formata da un vetro di spessore 8 mm smaltato, lana minerale da 100 mm e rifinita internamente con lamiera d'acciaio zincata preverniciata, trasmi
FA.FC.A.3001.A	Facciata continua a cellule a taglio termico, composta dall'accostamento di elementi modulari autoportanti aventi altezza di piano. Ogni elemento ha un proprio telaio perimetrale a taglio termico che viene fissato direttamente alla soletta. Profilati estrusi di alluminio verniciato bianco RAL 9010 spessore 50 micron, peso medio delle parti metalliche medio 8,5 kg/mq, e pannellature cieche vetrate. Panellatura cieca formata da un vetro di spessore 8 mm smaltato, lana minerale da 100 mm e rifinita internamente con lamiera d'acciaio zincata preverniciata, trasmi / - Facciata continua a cellule a taglio termico, modulo cm. 90 x 320, facciata base.	M2		591,30	18,400%
FA.FC.A.3001.B	Facciata continua a cellule a taglio termico, composta dall'accostamento di elementi modulari autoportanti aventi altezza di piano. Ogni elemento ha un proprio telaio perimetrale a taglio termico che viene fissato direttamente alla soletta. Profilati estrusi di alluminio verniciato bianco RAL 9010 spessore 50 micron, peso medio delle parti metalliche medio 8,5 kg/mq, e pannellature cieche vetrate. Panellatura cieca formata da un vetro di spessore 8 mm smaltato, lana minerale da 100 mm e rifinita internamente con lamiera d'acciaio zincata preverniciata, trasmi / - Facciata continua a cellule a taglio termico, modulo cm. 150 x 320, facciata base.	M2		566,00	19,200%
FA.FC.A.3002	Facciata continua con reticolo a taglio termico composto da montanti e traverse in profilati estrusi di alluminio verniciato bianco RAL 9010 spessore 50 micron, peso medio delle parti metalliche medio 6,5 kg/mq, e pannellature cieche e vetrate. Pannellatura cieca formata da un vetro di spessore 8 mm smaltato, lana minerale da 100 mm e rifinita internamente con lamiera d'acciaio zincata preverniciata, trasmittanza termica dei pannelli opachi pari a 0,30 W/mq°K. Pannellatura vetrata trasparente pari al 50 % della superficie totale, composta da vetrocamera costituito da una lastra monolitica spessore 8 mm, intercapedine spessore 16 mm riempita con gas argon al 90%, lastra stratificata spessore 66.1 e trattamento bassoemissivo, con distanziatore isolato. Le pannellature vengono fissate al reticolo strutturale mediante profilo esterno isolato termicamente con elemento interposto a bassa conducibilità termica e guarnizioni in EPDM o NEOPRENE, esclusi ponteggi. Permeabilità all'aria delle parti fisse classe A4 (EN12152); permeabilità all'aria aperture classe 4 (EN 12207); tenuta all'acqua classe R6 (EN 12154); resistenza al carico del ve nto:freccia elastica massima ammissibile dell'elemento di telaio, misurata tra due punti del supporto strutturale, inferiore a 1/200 della luce e non superiore a 15 mm (EN 13116); indice di valutazione del potere fonoisolante Rw=30 dB; trasmittanza termica dell'intera facciata Ucw minore o uguale a 1,5 W/m²K.
FA.FC.A.3002.A	Facciata continua con reticolo a taglio termico composto da montanti e traverse in profilati estrusi di alluminio verniciato bianco RAL 9010 spessore 50 micron, peso medio delle parti metalliche medio 6,5 kg/mq, e pannellature cieche e vetrate. Pannellatura cieca formata da un vetro di spessore 8 mm smaltato, lana minerale da 100 mm e rifinita internamente con lamiera d'acciaio zincata preverniciata, trasmittanza termica dei pannelli opachi pari a 0,30 W/mq°K. Pannellatura vetrata trasparente pari al 50 % della superficie totale, composta da vetrocamera costituito da una lastra monolitica spessore 8 mm, intercapedine spessore 16 mm riempita con gas argon al 90%, lastra stratificata spessore 66.1 e trattamento bassoemissivo, con distanziatore isolato. Le pannellature vengono fissate al reticolo strutturale mediante profilo esterno isolato termicamente con elemento interposto a bassa conducibilità termica e guarnizioni in EPDM o NEOPRENE, esclusi ponteggi. Permeabilità all'aria delle parti fisse classe A4 (EN12152); permeabilità all'aria aperture classe 4 (EN 12207); tenuta all'acqua classe R6 (EN 12154); resistenza al carico del ve nto:freccia elastica massima ammissibile dell'elemento di telaio, misurata tra due punti del supporto strutturale, inferiore a 1/200 della luce e non superiore a 15 mm (EN 13116); indice di valutazione del potere fonoisolante Rw=30 dB; trasmittanza termica dell'intera facciata Ucw minore o uguale a 1,5 W/m²K. / - Facciata continua con reticolo a taglio termico, modulo cm. 90 x 320, facciata base.	M2		553,35	19,600%
FA.FC.A.3002.B	Facciata continua con reticolo a taglio termico composto da montanti e traverse in profilati estrusi di alluminio verniciato bianco RAL 9010 spessore 50 micron, peso medio delle parti metalliche medio 6,5 kg/mq, e pannellature cieche e vetrate. Pannellatura cieca formata da un vetro di spessore 8 mm smaltato, lana minerale da 100 mm e rifinita internamente con lamiera d'acciaio zincata preverniciata, trasmittanza termica dei pannelli opachi pari a 0,30 W/mq°K. Pannellatura vetrata trasparente pari al 50 % della superficie totale, composta da vetrocamera costituito da una lastra monolitica spessore 8 mm, intercapedine spessore 16 mm riempita con gas argon al 90%, lastra stratificata spessore 66.1 e trattamento bassoemissivo, con distanziatore isolato. Le pannellature vengono fissate al reticolo strutturale mediante profilo esterno isolato termicamente con elemento interposto a bassa conducibilità termica e guarnizioni in EPDM o NEOPRENE, esclusi ponteggi. Permeabilità all'aria delle parti fisse classe A4 (EN12152); permeabilità all'aria aperture classe 4 (EN 12207); tenuta all'acqua classe R6 (EN 12154); resistenza al carico del ve nto:freccia elastica massima ammissibile dell'elemento di telaio, misurata tra due punti del supporto strutturale, inferiore a 1/200 della luce e non superiore a 15 mm (EN 13116); indice di valutazione del potere fonoisolante Rw=30 dB; trasmittanza termica dell'intera facciata Ucw minore o uguale a 1,5 W/m²K. / - Facciata continua con reticolo a taglio termico, modulo cm. 150 x 320, facciata base.	M2		540,70	20,100%
FA.FC.A.3003	Facciata continua strutturale con o senza ritegno meccanico, non si evidenziano all'esterno parti strutturali - Reticolo strutturale composto da montanti e traverse da assemblare in opera. Peso medio delle parti metalliche 7,5 kg/mq. I pannelli ciechi e vetrati, fissi o apribili, sono composti da lastre di vetro fissati ai rispettivi telai mediante silicone strutturale. Pannellatura cieca formata da un vetro di spessore 8 mm smaltato, lana minerale da 100 mm e rifinita internamente con lamiera d'acciaio zincata preverniciata, trasmittanza termica dei pannelli opachi pari a 0,30 W/mq°K. Pannellatura vetrata trasparente pari al 50% della superficie totale, composta da vetrocamera costituito da una lastra monolitica spessore 8 mm, intercapedine spessore 16 mm riempita con gas argon al 90%, lastra stratificata spessore 66.1 e trattamento bassoemissivo, con distanziatore isolato. Le pannellature vengono fissate al reticolo strutturale mediante profilo esterno isolato termicamente con elemento interposto a bassa conducibilità termica e guarnizioni in EPDM o NEOPRENE, esclusi ponteggi. Permeabilità all'aria delle parti fisse classe A4 (EN 12152); permeabilità all'aria aperture classe 4 (EN 12207); tenuta all'acqua classe R6 (EN 12154); resistenza al carico del vento: freccia elastica massima ammissibile dell'elemento di telaio, misurata tra due punti del supporto strutturale, inferiore a 1/200 della luce e non superiore a15 mm (EN 13116); indice di valutazione del potere fonoisolante Rw=30 dB; trasmittanza termica dell'intera facciata Ucw minore o uguale a 1,5 W/m²K.
FA.FC.A.3003.A	Facciata continua strutturale con o senza ritegno meccanico, non si evidenziano all'esterno parti strutturali - Reticolo strutturale composto da montanti e traverse da assemblare in opera. Peso medio delle parti metalliche 7,5 kg/mq. I pannelli ciechi e vetrati, fissi o apribili, sono composti da lastre di vetro fissati ai rispettivi telai mediante silicone strutturale. Pannellatura cieca formata da un vetro di spessore 8 mm smaltato, lana minerale da 100 mm e rifinita internamente con lamiera d'acciaio zincata preverniciata, trasmittanza termica dei pannelli opachi pari a 0,30 W/mq°K. Pannellatura vetrata trasparente pari al 50% della superficie totale, composta da vetrocamera costituito da una lastra monolitica spessore 8 mm, intercapedine spessore 16 mm riempita con gas argon al 90%, lastra stratificata spessore 66.1 e trattamento bassoemissivo, con distanziatore isolato. Le pannellature vengono fissate al reticolo strutturale mediante profilo esterno isolato termicamente con elemento interposto a bassa conducibilità termica e guarnizioni in EPDM o NEOPRENE, esclusi ponteggi. Permeabilità all'aria delle parti fisse classe A4 (EN 12152); permeabilità all'aria aperture classe 4 (EN 12207); tenuta all'acqua classe R6 (EN 12154); resistenza al carico del vento: freccia elastica massima ammissibile dell'elemento di telaio, misurata tra due punti del supporto strutturale, inferiore a 1/200 della luce e non superiore a15 mm (EN 13116); indice di valutazione del potere fonoisolante Rw=30 dB; trasmittanza termica dell'intera facciata Ucw minore o uguale a 1,5 W/m²K. / - Facciata continua strutturale, modulo cm. 90 x 320, facciata base.	M2		629,25	17,300%
FA.FC.A.3003.B	Facciata continua strutturale con o senza ritegno meccanico, non si evidenziano all'esterno parti strutturali - Reticolo strutturale composto da montanti e traverse da assemblare in opera. Peso medio delle parti metalliche 7,5 kg/mq. I pannelli ciechi e vetrati, fissi o apribili, sono composti da lastre di vetro fissati ai rispettivi telai mediante silicone strutturale. Pannellatura cieca formata da un vetro di spessore 8 mm smaltato, lana minerale da 100 mm e rifinita internamente con lamiera d'acciaio zincata preverniciata, trasmittanza termica dei pannelli opachi pari a 0,30 W/mq°K. Pannellatura vetrata trasparente pari al 50% della superficie totale, composta da vetrocamera costituito da una lastra monolitica spessore 8 mm, intercapedine spessore 16 mm riempita con gas argon al 90%, lastra stratificata spessore 66.1 e trattamento bassoemissivo, con distanziatore isolato. Le pannellature vengono fissate al reticolo strutturale mediante profilo esterno isolato termicamente con elemento interposto a bassa conducibilità termica e guarnizioni in EPDM o NEOPRENE, esclusi ponteggi. Permeabilità all'aria delle parti fisse classe A4 (EN 12152); permeabilità all'aria aperture classe 4 (EN 12207); tenuta all'acqua classe R6 (EN 12154); resistenza al carico del vento: freccia elastica massima ammissibile dell'elemento di telaio, misurata tra due punti del supporto strutturale, inferiore a 1/200 della luce e non superiore a15 mm (EN 13116); indice di valutazione del potere fonoisolante Rw=30 dB; trasmittanza termica dell'intera facciata Ucw minore o uguale a 1,5 W/m²K. / - Facciata continua strutturale, modulo cm. 150 x 320, facciata base.	M2		603,95	18,000%
FA.FC.A.3004	Facciata continua strutturale a cellule con o senza ritegno, realizzata mediante l'accostamento di elementi modulari autoportanti con altezza di piano. Ogni elemento ha un proprio telaio metallico che viene fissato direttamente alla soletta. Peso medio delle parti metalliche 8,5 kg/mq. Pannellatura cieca formata da un vetro di spessore 8 mm smaltato, lana minerale da 100 mm e rifinita internamente con lamiera d'acciaio zincata preverniciata, trasmittanza termica dei pannelli opachi pari a 0,30 W/mq°K. Pannellatura vetrata trasparente pari al 50 % della superficie totale, composta da vetrocamera costituito da una lastra monolitica spessore 8 mm, intercapedine spessore 16 mm riempita con gas argon al 90%, lastra stratificata spessore 66.1 e trattamento bassoemissivo, con distanziatore isolato. Le pannellature vengono fissate al reticolo strutturale mediante profilo esterno isolato termicamente con elemento interposto a bassa conducibilità termica e guarnizioni in EPDM o NEOPRENE, esclusi ponteggi. Permeabilità all'aria delle parti fisse classe A4 (EN 12152); permeabilità all'aria aperture classe 4 (EN 12207); tenuta all'acqua classe R6 (EN 12154); resistenza al carico del vento: freccia elastica massima ammissibile dell'elemento di telaio, misurata tra due punti del supporto strutturale, inferiore a 1/200 della luce e non superiore a 15 mm (EN 13116); indice di valutazione del potere fonoisolante Rw=30 dB; trasmittanza termica dell'intera facciata Ucw minore o uguale a 1,5 W/m²K.
FA.FC.A.3004.A	Facciata continua strutturale a cellule con o senza ritegno, realizzata mediante l'accostamento di elementi modulari autoportanti con altezza di piano. Ogni elemento ha un proprio telaio metallico che viene fissato direttamente alla soletta. Peso medio delle parti metalliche 8,5 kg/mq. Pannellatura cieca formata da un vetro di spessore 8 mm smaltato, lana minerale da 100 mm e rifinita internamente con lamiera d'acciaio zincata preverniciata, trasmittanza termica dei pannelli opachi pari a 0,30 W/mq°K. Pannellatura vetrata trasparente pari al 50 % della superficie totale, composta da vetrocamera costituito da una lastra monolitica spessore 8 mm, intercapedine spessore 16 mm riempita con gas argon al 90%, lastra stratificata spessore 66.1 e trattamento bassoemissivo, con distanziatore isolato. Le pannellature vengono fissate al reticolo strutturale mediante profilo esterno isolato termicamente con elemento interposto a bassa conducibilità termica e guarnizioni in EPDM o NEOPRENE, esclusi ponteggi. Permeabilità all'aria delle parti fisse classe A4 (EN 12152); permeabilità all'aria aperture classe 4 (EN 12207); tenuta all'acqua classe R6 (EN 12154); resistenza al carico del vento: freccia elastica massima ammissibile dell'elemento di telaio, misurata tra due punti del supporto strutturale, inferiore a 1/200 della luce e non superiore a 15 mm (EN 13116); indice di valutazione del potere fonoisolante Rw=30 dB; trasmittanza termica dell'intera facciata Ucw minore o uguale a 1,5 W/m²K. / - Facciata continua strutturale a cellule, modulo cm. 90 x 320, facciata base.	M2		667,20	16,300%
FA.FC.A.3004.B	Facciata continua strutturale a cellule con o senza ritegno, realizzata mediante l'accostamento di elementi modulari autoportanti con altezza di piano. Ogni elemento ha un proprio telaio metallico che viene fissato direttamente alla soletta. Peso medio delle parti metalliche 8,5 kg/mq. Pannellatura cieca formata da un vetro di spessore 8 mm smaltato, lana minerale da 100 mm e rifinita internamente con lamiera d'acciaio zincata preverniciata, trasmittanza termica dei pannelli opachi pari a 0,30 W/mq°K. Pannellatura vetrata trasparente pari al 50 % della superficie totale, composta da vetrocamera costituito da una lastra monolitica spessore 8 mm, intercapedine spessore 16 mm riempita con gas argon al 90%, lastra stratificata spessore 66.1 e trattamento bassoemissivo, con distanziatore isolato. Le pannellature vengono fissate al reticolo strutturale mediante profilo esterno isolato termicamente con elemento interposto a bassa conducibilità termica e guarnizioni in EPDM o NEOPRENE, esclusi ponteggi. Permeabilità all'aria delle parti fisse classe A4 (EN 12152); permeabilità all'aria aperture classe 4 (EN 12207); tenuta all'acqua classe R6 (EN 12154); resistenza al carico del vento: freccia elastica massima ammissibile dell'elemento di telaio, misurata tra due punti del supporto strutturale, inferiore a 1/200 della luce e non superiore a 15 mm (EN 13116); indice di valutazione del potere fonoisolante Rw=30 dB; trasmittanza termica dell'intera facciata Ucw minore o uguale a 1,5 W/m²K. / - Facciata continua strutturale a cellule, modulo cm. 150 x 320, facciata base.	M2		641,90	16,900%
FA.FC.A.3005	Sovrapprezzo per le facciate continue per ante apribili.
FA.FC.A.3005.A	Sovrapprezzo per le facciate continue per ante apribili. / - Supplemento per anta apribile a sporgere con profilo a vista.	M2		417,45	0,000%
FA.FC.A.3005.B	Sovrapprezzo per le facciate continue per ante apribili. / - Supplemento per anta apribile a sporgere strutturale.	M2		506,00	0,000%
FA.FC.A.3005.C	Sovrapprezzo per le facciate continue per ante apribili. / - Supplemento per anta apribile ad anta ribalta e d apertura interna con profilo esterno a vista.	M2		379,50	0,000%
FA.FC.B	FACCIATE VENTILATE
FA.FC.B.3001	Facciata ventilata termoisolante realizzata con lastre autoportanti in poliestere rinforzato con fibra di vetro, preaccoppiata con polistirene espanso densità 20 kg/mc, reazione al fuoco classe 1, stampate ad alta pressione e ad alta temperatura, con varie finiture esterne. Isolamento effettuato con pannelli isolanti costituiti da fibre di vetro trattate con resine termoindurenti e rivestiti su una parte con velo di vetro, fissati alla muratura con tasselli in pvc autoespandenti. Le lastre hanno particolari battentature ed incastri che ne consentono l'aggancio, non visibile all'esterno, con viti autofilettanti alla struttura portante costituita da profilati a C o ad omega in alluminio estruso; esclusi ponteggi; pannelli 600 x 600 mm, rivestimento tipo ceramica.
FA.FC.B.3001.A	Facciata ventilata termoisolante realizzata con lastre autoportanti in poliestere rinforzato con fibra di vetro, preaccoppiata con polistirene espanso densità 20 kg/mc, reazione al fuoco classe 1, stampate ad alta pressione e ad alta temperatura, con varie finiture esterne. Isolamento effettuato con pannelli isolanti costituiti da fibre di vetro trattate con resine termoindurenti e rivestiti su una parte con velo di vetro, fissati alla muratura con tasselli in pvc autoespandenti. Le lastre hanno particolari battentature ed incastri che ne consentono l'aggancio, non visibile all'esterno, con viti autofilettanti alla struttura portante costituita da profilati a C o ad omega in alluminio estruso; esclusi ponteggi; pannelli 600 x 600 mm, rivestimento tipo ceramica. / - lastre autoportanti in poliestere rinforzato con fibra di vetro, preaccoppiata con polistirene espanso densità 20 kg/mc, pannelli 600x 600 mm, rivestimento tipo ceramica.	M2		177,47	31,100%
FA.FC.B.3002	Facciata ventilata realizzata con lastre in gres porcellanato naturale o monocottura, spessore 9 ÷ 11 mm, fissate su struttura in alluminio con ganci a vista. Le lastre, rivestite nella parte interna da una rete di sicurezza in fibra di vetro, so no agganciate,lasciando un'intercapedine, alla struttura portante con ganci in acciaio inox mediante rivetti. Struttura di sostegno costituita da profili in alluminio estruso disposti verticalmente sulla parete in muratura a distanze regolari; compreso l'utilizzo di silicone tra le lastre e la struttura in alluminio, esclusi ponteggi esterni e materiali coibenti:
FA.FC.B.3002.A	Facciata ventilata realizzata con lastre in gres porcellanato naturale o monocottura, spessore 9 ÷ 11 mm, fissate su struttura in alluminio con ganci a vista. Le lastre, rivestite nella parte interna da una rete di sicurezza in fibra di vetro, so no agganciate,lasciando un'intercapedine, alla struttura portante con ganci in acciaio inox mediante rivetti. Struttura di sostegno costituita da profili in alluminio estruso disposti verticalmente sulla parete in muratura a distanze regolari; compreso l'utilizzo di silicone tra le lastre e la struttura in alluminio, esclusi ponteggi esterni e materiali coibenti: / - posa orizzontale con lastre delle dimensioni 300 x 600 mm.	M2		295,66	22,300%
FA.FC.B.3002.B	Facciata ventilata realizzata con lastre in gres porcellanato naturale o monocottura, spessore 9 ÷ 11 mm, fissate su struttura in alluminio con ganci a vista. Le lastre, rivestite nella parte interna da una rete di sicurezza in fibra di vetro, so no agganciate,lasciando un'intercapedine, alla struttura portante con ganci in acciaio inox mediante rivetti. Struttura di sostegno costituita da profili in alluminio estruso disposti verticalmente sulla parete in muratura a distanze regolari; compreso l'utilizzo di silicone tra le lastre e la struttura in alluminio, esclusi ponteggi esterni e materiali coibenti: / - posa orizzontale con lastre delle dimensioni 600 x 600 mm.	M2		320,96	20,500%
FA.FC.B.3002.C	Facciata ventilata realizzata con lastre in gres porcellanato naturale o monocottura, spessore 9 ÷ 11 mm, fissate su struttura in alluminio con ganci a vista. Le lastre, rivestite nella parte interna da una rete di sicurezza in fibra di vetro, so no agganciate,lasciando un'intercapedine, alla struttura portante con ganci in acciaio inox mediante rivetti. Struttura di sostegno costituita da profili in alluminio estruso disposti verticalmente sulla parete in muratura a distanze regolari; compreso l'utilizzo di silicone tra le lastre e la struttura in alluminio, esclusi ponteggi esterni e materiali coibenti: / - posa orizzontale con lastre delle dimensioni 300 x 1.200 mm.	M2		346,26	19,000%
FA.FC.B.3002.D	Facciata ventilata realizzata con lastre in gres porcellanato naturale o monocottura, spessore 9 ÷ 11 mm, fissate su struttura in alluminio con ganci a vista. Le lastre, rivestite nella parte interna da una rete di sicurezza in fibra di vetro, so no agganciate,lasciando un'intercapedine, alla struttura portante con ganci in acciaio inox mediante rivetti. Struttura di sostegno costituita da profili in alluminio estruso disposti verticalmente sulla parete in muratura a distanze regolari; compreso l'utilizzo di silicone tra le lastre e la struttura in alluminio, esclusi ponteggi esterni e materiali coibenti: / - posa orizzontale con lastre delle dimensioni 600 x 1.200 mm.	M2		371,56	17,700%
FA.FC.B.3002.E	Facciata ventilata realizzata con lastre in gres porcellanato naturale o monocottura, spessore 9 ÷ 11 mm, fissate su struttura in alluminio con ganci a vista. Le lastre, rivestite nella parte interna da una rete di sicurezza in fibra di vetro, so no agganciate,lasciando un'intercapedine, alla struttura portante con ganci in acciaio inox mediante rivetti. Struttura di sostegno costituita da profili in alluminio estruso disposti verticalmente sulla parete in muratura a distanze regolari; compreso l'utilizzo di silicone tra le lastre e la struttura in alluminio, esclusi ponteggi esterni e materiali coibenti: / - posa verticale con lastre delle dimensioni 300 x 600 mm.	M2		306,32	25,000%
FA.FC.B.3002.F	Facciata ventilata realizzata con lastre in gres porcellanato naturale o monocottura, spessore 9 ÷ 11 mm, fissate su struttura in alluminio con ganci a vista. Le lastre, rivestite nella parte interna da una rete di sicurezza in fibra di vetro, so no agganciate,lasciando un'intercapedine, alla struttura portante con ganci in acciaio inox mediante rivetti. Struttura di sostegno costituita da profili in alluminio estruso disposti verticalmente sulla parete in muratura a distanze regolari; compreso l'utilizzo di silicone tra le lastre e la struttura in alluminio, esclusi ponteggi esterni e materiali coibenti: / - posa verticale con lastre delle dimensioni 600 x 600 mm.	M2		331,62	23,100%
FA.FC.B.3002.G	Facciata ventilata realizzata con lastre in gres porcellanato naturale o monocottura, spessore 9 ÷ 11 mm, fissate su struttura in alluminio con ganci a vista. Le lastre, rivestite nella parte interna da una rete di sicurezza in fibra di vetro, so no agganciate,lasciando un'intercapedine, alla struttura portante con ganci in acciaio inox mediante rivetti. Struttura di sostegno costituita da profili in alluminio estruso disposti verticalmente sulla parete in muratura a distanze regolari; compreso l'utilizzo di silicone tra le lastre e la struttura in alluminio, esclusi ponteggi esterni e materiali coibenti: / - posa verticale con lastre delle dimensioni 300 x 1.200 mm.	M2		356,92	21,500%
FA.FC.B.3002.H	Facciata ventilata realizzata con lastre in gres porcellanato naturale o monocottura, spessore 9 ÷ 11 mm, fissate su struttura in alluminio con ganci a vista. Le lastre, rivestite nella parte interna da una rete di sicurezza in fibra di vetro, so no agganciate,lasciando un'intercapedine, alla struttura portante con ganci in acciaio inox mediante rivetti. Struttura di sostegno costituita da profili in alluminio estruso disposti verticalmente sulla parete in muratura a distanze regolari; compreso l'utilizzo di silicone tra le lastre e la struttura in alluminio, esclusi ponteggi esterni e materiali coibenti: / - posa verticale con lastre delle dimensioni 600 x 1.200 mm.	M2		382,22	20,000%
FA.FC.B.3003	Facciata ventilata realizzata con lastre in gres porcellanato naturale o monocottura, spessore 9 ÷ 11 mm, fissate su struttura in alluminio con ganci a scomparsa. Le lastre, rivestite nella parte interna da una rete di sicurezza in fibra di vetro, sono agganciate,lasciando un'intercapedine, alla struttura di sostegno mediante staffe di ancoraggio con tasselli ad espansione in acciaio inox fissati sul retro delle lastre stesse. Struttura portante costituita da profili in alluminio estruso uniti tra loro da viti in acciaio inox disposti verticalmente ed orizzontalmente sulla parete in muratura a distanze regolari; compreso l'utilizzo di silicone tra le lastre e la struttura in alluminio, esclusi ponteggi esterni e materiali coibenti:
FA.FC.B.3003.A	Facciata ventilata realizzata con lastre in gres porcellanato naturale o monocottura, spessore 9 ÷ 11 mm, fissate su struttura in alluminio con ganci a scomparsa. Le lastre, rivestite nella parte interna da una rete di sicurezza in fibra di vetro, sono agganciate,lasciando un'intercapedine, alla struttura di sostegno mediante staffe di ancoraggio con tasselli ad espansione in acciaio inox fissati sul retro delle lastre stesse. Struttura portante costituita da profili in alluminio estruso uniti tra loro da viti in acciaio inox disposti verticalmente ed orizzontalmente sulla parete in muratura a distanze regolari; compreso l'utilizzo di silicone tra le lastre e la struttura in alluminio, esclusi ponteggi esterni e materiali coibenti: / - posa orizzontale con lastre delle dimensioni 300 x 600 mm.	M2		394,87	19,400%
FA.FC.B.3003.B	Facciata ventilata realizzata con lastre in gres porcellanato naturale o monocottura, spessore 9 ÷ 11 mm, fissate su struttura in alluminio con ganci a scomparsa. Le lastre, rivestite nella parte interna da una rete di sicurezza in fibra di vetro, sono agganciate,lasciando un'intercapedine, alla struttura di sostegno mediante staffe di ancoraggio con tasselli ad espansione in acciaio inox fissati sul retro delle lastre stesse. Struttura portante costituita da profili in alluminio estruso uniti tra loro da viti in acciaio inox disposti verticalmente ed orizzontalmente sulla parete in muratura a distanze regolari; compreso l'utilizzo di silicone tra le lastre e la struttura in alluminio, esclusi ponteggi esterni e materiali coibenti: / - posa orizzontale con lastre delle dimensioni 600 x 600 mm.	M2		432,82	17,700%
FA.FC.B.3003.C	Facciata ventilata realizzata con lastre in gres porcellanato naturale o monocottura, spessore 9 ÷ 11 mm, fissate su struttura in alluminio con ganci a scomparsa. Le lastre, rivestite nella parte interna da una rete di sicurezza in fibra di vetro, sono agganciate,lasciando un'intercapedine, alla struttura di sostegno mediante staffe di ancoraggio con tasselli ad espansione in acciaio inox fissati sul retro delle lastre stesse. Struttura portante costituita da profili in alluminio estruso uniti tra loro da viti in acciaio inox disposti verticalmente ed orizzontalmente sulla parete in muratura a distanze regolari; compreso l'utilizzo di silicone tra le lastre e la struttura in alluminio, esclusi ponteggi esterni e materiali coibenti: / - posa orizzontale con lastre delle dimensioni 300 x 1.200 mm.	M2		445,47	17,200%
FA.FC.B.3003.D	Facciata ventilata realizzata con lastre in gres porcellanato naturale o monocottura, spessore 9 ÷ 11 mm, fissate su struttura in alluminio con ganci a scomparsa. Le lastre, rivestite nella parte interna da una rete di sicurezza in fibra di vetro, sono agganciate,lasciando un'intercapedine, alla struttura di sostegno mediante staffe di ancoraggio con tasselli ad espansione in acciaio inox fissati sul retro delle lastre stesse. Struttura portante costituita da profili in alluminio estruso uniti tra loro da viti in acciaio inox disposti verticalmente ed orizzontalmente sulla parete in muratura a distanze regolari; compreso l'utilizzo di silicone tra le lastre e la struttura in alluminio, esclusi ponteggi esterni e materiali coibenti: / - posa orizzontale con lastre delle dimensioni 600 x 1.200 mm.	M2		458,12	16,700%
FA.FC.B.3003.E	Facciata ventilata realizzata con lastre in gres porcellanato naturale o monocottura, spessore 9 ÷ 11 mm, fissate su struttura in alluminio con ganci a scomparsa. Le lastre, rivestite nella parte interna da una rete di sicurezza in fibra di vetro, sono agganciate,lasciando un'intercapedine, alla struttura di sostegno mediante staffe di ancoraggio con tasselli ad espansione in acciaio inox fissati sul retro delle lastre stesse. Struttura portante costituita da profili in alluminio estruso uniti tra loro da viti in acciaio inox disposti verticalmente ed orizzontalmente sulla parete in muratura a distanze regolari; compreso l'utilizzo di silicone tra le lastre e la struttura in alluminio, esclusi ponteggi esterni e materiali coibenti: / - posa verticale con lastre delle dimensioni 300 x 600 mm.	M2		405,53	21,500%
FA.FC.B.3003.F	Facciata ventilata realizzata con lastre in gres porcellanato naturale o monocottura, spessore 9 ÷ 11 mm, fissate su struttura in alluminio con ganci a scomparsa. Le lastre, rivestite nella parte interna da una rete di sicurezza in fibra di vetro, sono agganciate,lasciando un'intercapedine, alla struttura di sostegno mediante staffe di ancoraggio con tasselli ad espansione in acciaio inox fissati sul retro delle lastre stesse. Struttura portante costituita da profili in alluminio estruso uniti tra loro da viti in acciaio inox disposti verticalmente ed orizzontalmente sulla parete in muratura a distanze regolari; compreso l'utilizzo di silicone tra le lastre e la struttura in alluminio, esclusi ponteggi esterni e materiali coibenti: / - posa verticale con lastre delle dimensioni 600 x 600 mm.	M2		443,48	19,700%
FA.FC.B.3003.G	Facciata ventilata realizzata con lastre in gres porcellanato naturale o monocottura, spessore 9 ÷ 11 mm, fissate su struttura in alluminio con ganci a scomparsa. Le lastre, rivestite nella parte interna da una rete di sicurezza in fibra di vetro, sono agganciate,lasciando un'intercapedine, alla struttura di sostegno mediante staffe di ancoraggio con tasselli ad espansione in acciaio inox fissati sul retro delle lastre stesse. Struttura portante costituita da profili in alluminio estruso uniti tra loro da viti in acciaio inox disposti verticalmente ed orizzontalmente sulla parete in muratura a distanze regolari; compreso l'utilizzo di silicone tra le lastre e la struttura in alluminio, esclusi ponteggi esterni e materiali coibenti: / - posa verticale con lastre delle dimensioni 300 x 1.200 mm.	M2		456,13	19,100%
FA.FC.B.3003.H	Facciata ventilata realizzata con lastre in gres porcellanato naturale o monocottura, spessore 9 ÷ 11 mm, fissate su struttura in alluminio con ganci a scomparsa. Le lastre, rivestite nella parte interna da una rete di sicurezza in fibra di vetro, sono agganciate,lasciando un'intercapedine, alla struttura di sostegno mediante staffe di ancoraggio con tasselli ad espansione in acciaio inox fissati sul retro delle lastre stesse. Struttura portante costituita da profili in alluminio estruso uniti tra loro da viti in acciaio inox disposti verticalmente ed orizzontalmente sulla parete in muratura a distanze regolari; compreso l'utilizzo di silicone tra le lastre e la struttura in alluminio, esclusi ponteggi esterni e materiali coibenti: / - posa verticale con lastre delle dimensioni 600 x 1.200 mm.	M2		468,78	18,600%
FA.FC.B.3004	Facciata ventilata realizzata con pannelli autoportanti HPL o equivalenti, con marcatura CE, resistenti alle intemperie, ai graffi, all'umidità, agli urti ad alle notevoli escursioni termiche. I pannelli devono essere realizzati in fibra di legno o fibra di cellulosa e rafforzati in modo uniforme da resine termoindurenti prodotte in condizioni di pressione e temperature elevate. Struttura portante costituita da profili in alluminio estruso uniti tra loro da viti in acciaio inox opportunamente ancorata con fissaggi meccanici. Compresa la struttura in alluminio e colorazione standard in tinta unita, esclusi ponteggi esterni e materiali coibenti:
FA.FC.B.3004.A	Facciata ventilata realizzata con pannelli autoportanti HPL o equivalenti, con marcatura CE, resistenti alle intemperie, ai graffi, all'umidità, agli urti ad alle notevoli escursioni termiche. I pannelli devono essere realizzati in fibra di legno o fibra di cellulosa e rafforzati in modo uniforme da resine termoindurenti prodotte in condizioni di pressione e temperature elevate. Struttura portante costituita da profili in alluminio estruso uniti tra loro da viti in acciaio inox opportunamente ancorata con fissaggi meccanici. Compresa la struttura in alluminio e colorazione standard in tinta unita, esclusi ponteggi esterni e materiali coibenti: / - pannellatura spessore mm. 6;	M2		221,75	24,900%
FA.FC.B.3004.B	Facciata ventilata realizzata con pannelli autoportanti HPL o equivalenti, con marcatura CE, resistenti alle intemperie, ai graffi, all'umidità, agli urti ad alle notevoli escursioni termiche. I pannelli devono essere realizzati in fibra di legno o fibra di cellulosa e rafforzati in modo uniforme da resine termoindurenti prodotte in condizioni di pressione e temperature elevate. Struttura portante costituita da profili in alluminio estruso uniti tra loro da viti in acciaio inox opportunamente ancorata con fissaggi meccanici. Compresa la struttura in alluminio e colorazione standard in tinta unita, esclusi ponteggi esterni e materiali coibenti: / - pannellatura spessore mm. 8;	M2		234,40	23,600%
FA.FC.B.3004.C	Facciata ventilata realizzata con pannelli autoportanti HPL o equivalenti, con marcatura CE, resistenti alle intemperie, ai graffi, all'umidità, agli urti ad alle notevoli escursioni termiche. I pannelli devono essere realizzati in fibra di legno o fibra di cellulosa e rafforzati in modo uniforme da resine termoindurenti prodotte in condizioni di pressione e temperature elevate. Struttura portante costituita da profili in alluminio estruso uniti tra loro da viti in acciaio inox opportunamente ancorata con fissaggi meccanici. Compresa la struttura in alluminio e colorazione standard in tinta unita, esclusi ponteggi esterni e materiali coibenti: / - sovrapprezzo colore legno;	%		37,29
FA.FC.B.3004.D	Facciata ventilata realizzata con pannelli autoportanti HPL o equivalenti, con marcatura CE, resistenti alle intemperie, ai graffi, all'umidità, agli urti ad alle notevoli escursioni termiche. I pannelli devono essere realizzati in fibra di legno o fibra di cellulosa e rafforzati in modo uniforme da resine termoindurenti prodotte in condizioni di pressione e temperature elevate. Struttura portante costituita da profili in alluminio estruso uniti tra loro da viti in acciaio inox opportunamente ancorata con fissaggi meccanici. Compresa la struttura in alluminio e colorazione standard in tinta unita, esclusi ponteggi esterni e materiali coibenti: / - sovrapprezzo colore metalizzato;	%		55,94
FA.FC.B.3004.E	Facciata ventilata realizzata con pannelli autoportanti HPL o equivalenti, con marcatura CE, resistenti alle intemperie, ai graffi, all'umidità, agli urti ad alle notevoli escursioni termiche. I pannelli devono essere realizzati in fibra di legno o fibra di cellulosa e rafforzati in modo uniforme da resine termoindurenti prodotte in condizioni di pressione e temperature elevate. Struttura portante costituita da profili in alluminio estruso uniti tra loro da viti in acciaio inox opportunamente ancorata con fissaggi meccanici. Compresa la struttura in alluminio e colorazione standard in tinta unita, esclusi ponteggi esterni e materiali coibenti: / - sovrapprezzo per fissaggio con viti o rivetti a vista;	M2		16,72	31,900%
FA.FC.B.3004.F	Facciata ventilata realizzata con pannelli autoportanti HPL o equivalenti, con marcatura CE, resistenti alle intemperie, ai graffi, all'umidità, agli urti ad alle notevoli escursioni termiche. I pannelli devono essere realizzati in fibra di legno o fibra di cellulosa e rafforzati in modo uniforme da resine termoindurenti prodotte in condizioni di pressione e temperature elevate. Struttura portante costituita da profili in alluminio estruso uniti tra loro da viti in acciaio inox opportunamente ancorata con fissaggi meccanici. Compresa la struttura in alluminio e colorazione standard in tinta unita, esclusi ponteggi esterni e materiali coibenti: / - sovrapprezzo per fissaggio a scomparsa;	M2		37,31	100,000%
FA.FC.B.3004.G	Facciata ventilata realizzata con pannelli autoportanti HPL o equivalenti, con marcatura CE, resistenti alle intemperie, ai graffi, all'umidità, agli urti ad alle notevoli escursioni termiche. I pannelli devono essere realizzati in fibra di legno o fibra di cellulosa e rafforzati in modo uniforme da resine termoindurenti prodotte in condizioni di pressione e temperature elevate. Struttura portante costituita da profili in alluminio estruso uniti tra loro da viti in acciaio inox opportunamente ancorata con fissaggi meccanici. Compresa la struttura in alluminio e colorazione standard in tinta unita, esclusi ponteggi esterni e materiali coibenti: / - sovrapprezzo per fissaggio con pannello accavallato;	M2		92,89	11,500%
FA.FC.B.3005	Facciata ventilata realizzata con pannelli in materiali composito, costituito da due lamiere in lega di alluminio ed uno strato interno di polietilene, spessore mm. 4 e peso specifico 5,5 kg/mq, con marcatura CE, resistenti alle intemperie, ai graffi, all'umidità, agli urti ad alle notevoli escursioni termiche. Fissaggio con staffe angolari in ferro e zinco di varie misure, bulloni di serraggio autobloccanti, tasselli per ancoraggio a muro, struttura portante costituita da profili in alluminio estruso scanalati sul dorso per il serraggio alle staffe di sostegno, cavallotti per il sostegno dei pannelli con grani di fissaggio e guarnizione antivibrante e siti a testa quadra per tenuta sul montante. Compresa la struttura in alluminio e colorazione standard in tinta unita, esclusi ponteggi esterni e materiali coibenti:
FA.FC.B.3005.A	Facciata ventilata realizzata con pannelli in materiali composito, costituito da due lamiere in lega di alluminio ed uno strato interno di polietilene, spessore mm. 4 e peso specifico 5,5 kg/mq, con marcatura CE, resistenti alle intemperie, ai graffi, all'umidità, agli urti ad alle notevoli escursioni termiche. Fissaggio con staffe angolari in ferro e zinco di varie misure, bulloni di serraggio autobloccanti, tasselli per ancoraggio a muro, struttura portante costituita da profili in alluminio estruso scanalati sul dorso per il serraggio alle staffe di sostegno, cavallotti per il sostegno dei pannelli con grani di fissaggio e guarnizione antivibrante e siti a testa quadra per tenuta sul montante. Compresa la struttura in alluminio e colorazione standard in tinta unita, esclusi ponteggi esterni e materiali coibenti: / - pannellatura spessore mm. 4 in colorazione standard a tinta unita;	M2		214,43	28,300%
FA.FC.B.3005.B	Facciata ventilata realizzata con pannelli in materiali composito, costituito da due lamiere in lega di alluminio ed uno strato interno di polietilene, spessore mm. 4 e peso specifico 5,5 kg/mq, con marcatura CE, resistenti alle intemperie, ai graffi, all'umidità, agli urti ad alle notevoli escursioni termiche. Fissaggio con staffe angolari in ferro e zinco di varie misure, bulloni di serraggio autobloccanti, tasselli per ancoraggio a muro, struttura portante costituita da profili in alluminio estruso scanalati sul dorso per il serraggio alle staffe di sostegno, cavallotti per il sostegno dei pannelli con grani di fissaggio e guarnizione antivibrante e siti a testa quadra per tenuta sul montante. Compresa la struttura in alluminio e colorazione standard in tinta unita, esclusi ponteggi esterni e materiali coibenti: / - sovrapprezzo per colore legno;	%		43,51
FA.FC.B.3005.C	Facciata ventilata realizzata con pannelli in materiali composito, costituito da due lamiere in lega di alluminio ed uno strato interno di polietilene, spessore mm. 4 e peso specifico 5,5 kg/mq, con marcatura CE, resistenti alle intemperie, ai graffi, all'umidità, agli urti ad alle notevoli escursioni termiche. Fissaggio con staffe angolari in ferro e zinco di varie misure, bulloni di serraggio autobloccanti, tasselli per ancoraggio a muro, struttura portante costituita da profili in alluminio estruso scanalati sul dorso per il serraggio alle staffe di sostegno, cavallotti per il sostegno dei pannelli con grani di fissaggio e guarnizione antivibrante e siti a testa quadra per tenuta sul montante. Compresa la struttura in alluminio e colorazione standard in tinta unita, esclusi ponteggi esterni e materiali coibenti: / - sovrapprezzo per colore metallizzato;	%		55,94
FA.FC.B.3005.D	Facciata ventilata realizzata con pannelli in materiali composito, costituito da due lamiere in lega di alluminio ed uno strato interno di polietilene, spessore mm. 4 e peso specifico 5,5 kg/mq, con marcatura CE, resistenti alle intemperie, ai graffi, all'umidità, agli urti ad alle notevoli escursioni termiche. Fissaggio con staffe angolari in ferro e zinco di varie misure, bulloni di serraggio autobloccanti, tasselli per ancoraggio a muro, struttura portante costituita da profili in alluminio estruso scanalati sul dorso per il serraggio alle staffe di sostegno, cavallotti per il sostegno dei pannelli con grani di fissaggio e guarnizione antivibrante e siti a testa quadra per tenuta sul montante. Compresa la struttura in alluminio e colorazione standard in tinta unita, esclusi ponteggi esterni e materiali coibenti: / - sovrapprezzo per fissaggio con viti o rivetti a vista;	M2		17,78	36,000%
FA.FC.B.3005.E	Facciata ventilata realizzata con pannelli in materiali composito, costituito da due lamiere in lega di alluminio ed uno strato interno di polietilene, spessore mm. 4 e peso specifico 5,5 kg/mq, con marcatura CE, resistenti alle intemperie, ai graffi, all'umidità, agli urti ad alle notevoli escursioni termiche. Fissaggio con staffe angolari in ferro e zinco di varie misure, bulloni di serraggio autobloccanti, tasselli per ancoraggio a muro, struttura portante costituita da profili in alluminio estruso scanalati sul dorso per il serraggio alle staffe di sostegno, cavallotti per il sostegno dei pannelli con grani di fissaggio e guarnizione antivibrante e siti a testa quadra per tenuta sul montante. Compresa la struttura in alluminio e colorazione standard in tinta unita, esclusi ponteggi esterni e materiali coibenti: / - sovrapprezzo per fissaggio a scomparsa a scatoletta;	M2		54,94	19,400%
FA.FC.B.3006	Parete ventilata realizzata mediante la posa in opera di lastre di vetro stratificato di sicurezza (secondo UNI EN ISO 12543) con almeno uno dei due componenti in laminato, compresa la sotto struttura in profili metallici. Posta in opera nei sottopassi ferroviari.
FA.FC.B.3006.A	Parete ventilata realizzata mediante la posa in opera di lastre di vetro stratificato di sicurezza (secondo UNI EN ISO 12543) con almeno uno dei due componenti in laminato, compresa la sotto struttura in profili metallici. Posta in opera nei sottopassi ferroviari. / - Vetro stratificato di classe 2B2, bianco latte 66.1, almeno uno dei due componenti in laminato, ricotto o indurito.	M2		207,40	23,800%
FA.FC.B.3006.B	Parete ventilata realizzata mediante la posa in opera di lastre di vetro stratificato di sicurezza (secondo UNI EN ISO 12543) con almeno uno dei due componenti in laminato, compresa la sotto struttura in profili metallici. Posta in opera nei sottopassi ferroviari. / - Vetro stratificato di classe 1B1, classe P4A, bianco latte 66.4, almeno uno dei due componenti in laminato, ricotto o indurito.	M2		314,33	15,700%
FA.FC.B.3006.C	Parete ventilata realizzata mediante la posa in opera di lastre di vetro stratificato di sicurezza (secondo UNI EN ISO 12543) con almeno uno dei due componenti in laminato, compresa la sotto struttura in profili metallici. Posta in opera nei sottopassi ferroviari. / - Vetro stratificato di classe 1B1, classe P6B, bianco latte 66.8, almeno uno dei due componenti in laminato, ricotto o indurito.	M2		376,96	13,100%
FA.FC.B.3007	Parete ventilata realizzata mediante la posa in opera di lastre di vetro temprato di sicurezza trattato con stabilizzazione termica HST (secondo UNI EN 14179) di classe 1C1, spessore 12 mm smaltato bianco compresa la sottostruttura in profili metallici. Posta in opera nei sottopassi ferroviari.
FA.FC.B.3007.A 56	Parete ventilata realizzata mediante la posa in opera di lastre di vetro temprato di sicurezza trattato con stabilizzazione termica HST (secondo UNI EN 14179) di classe 1C1, spessore 12 mm smaltato bianco compresa la sottostruttura in profili metallici. Posta in opera nei sottopassi ferroviari. / - vetro temprato di sicurezza trattato con stabilizzazione termica HST (secondo UNI EN 14179) di classe 1C1, spessore 12 mm smaltato bianco.	M2		225,94	23,600%
FA.IP	IMPERMEABILIZZAZIONI-SIGILLATURE
FA.IP.A	MANTI IMPERMEABILI TRADIZIONALI (PRIMER - MEMBRANE BITUMEPOLIMERO - MEMBRANE LIQUIDE)
FA.IP.A.3001	Preparazione del piano di posa da eseguire con pulizia e spalmatura di primer ( promotore di adesione ed anti polvere prima della posa delle membrane bituminose prefabbricate e di guaine liquide a base bituminosa), nella quantità occorrente per garantire un ancoraggio uniforme del manto impermeabile ed in considerazione dell'assorbimento del sottofondo, fino a 0.350 Kg/mq.
FA.IP.A.3001.A	Preparazione del piano di posa da eseguire con pulizia e spalmatura di primer ( promotore di adesione ed anti polvere prima della posa delle membrane bituminose prefabbricate e di guaine liquide a base bituminosa), nella quantità occorrente per garantire un ancoraggio uniforme del manto impermeabile ed in considerazione dell'assorbimento del sottofondo, fino a 0.350 Kg/mq. / - all'acqua.	M2		1,89	65,100%
FA.IP.A.3001.B	Preparazione del piano di posa da eseguire con pulizia e spalmatura di primer ( promotore di adesione ed anti polvere prima della posa delle membrane bituminose prefabbricate e di guaine liquide a base bituminosa), nella quantità occorrente per garantire un ancoraggio uniforme del manto impermeabile ed in considerazione dell'assorbimento del sottofondo, fino a 0.350 Kg/mq. / - al solvente.	M2		2,06	59,700%
FA.IP.A.3002	Spalmatura a caldo di bitume ossidato in ragione di 1,2 kg/mq.
FA.IP.A.3002.A	Spalmatura a caldo di bitume ossidato in ragione di 1,2 kg/mq. / - bitume ossidato.	M2		4,33	28,400%
FA.IP.A.3003	Fornitura e posa in opera di membrana liquida bituminosa elastomerica , da applicare a rullo in due mani in ragione di 500 gr /mq per mano, previa l'interposizione tra una mano e l'altra di una armatura in poliestre di tessuto non tessuto da 60 gr/mq, per impermeabilizzazione di coperture, fondazioni, muri controterra soggette a dilatazioni termiche.
FA.IP.A.3003.A	Fornitura e posa in opera di membrana liquida bituminosa elastomerica , da applicare a rullo in due mani in ragione di 500 gr /mq per mano, previa l'interposizione tra una mano e l'altra di una armatura in poliestre di tessuto non tessuto da 60 gr/mq, per impermeabilizzazione di coperture, fondazioni, muri controterra soggette a dilatazioni termiche. / - in emulsione acquosa.	M2		10,57	11,600%
FA.IP.A.3003.B	Fornitura e posa in opera di membrana liquida bituminosa elastomerica , da applicare a rullo in due mani in ragione di 500 gr /mq per mano, previa l'interposizione tra una mano e l'altra di una armatura in poliestre di tessuto non tessuto da 60 gr/mq, per impermeabilizzazione di coperture, fondazioni, muri controterra soggette a dilatazioni termiche. / - al solvente.	M2		11,60	10,600%
FA.IP.A.3004	Fornitura e posa in opera di membrana prefabbricata bituminosa elastomerica con armatura in tessuto non tessuto di poliestere, da applicare a fiamma in totale aderenza con sovrapposizione di 8 -10 cm per le giunzioni laterali e 12 -15 cm per quelle di testa ,compreso sfridi ed ogni onere occorrente per dare il lavoro eseguito a perfetta regola d'arte.
FA.IP.A.3004.A	Fornitura e posa in opera di membrana prefabbricata bituminosa elastomerica con armatura in tessuto non tessuto di poliestere, da applicare a fiamma in totale aderenza con sovrapposizione di 8 -10 cm per le giunzioni laterali e 12 -15 cm per quelle di testa ,compreso sfridi ed ogni onere occorrente per dare il lavoro eseguito a perfetta regola d'arte. / - flessibilità al freddo - 25 ° - spessore 4 mm.	M2		27,86	19,800%
FA.IP.A.3004.B	Fornitura e posa in opera di membrana prefabbricata bituminosa elastomerica con armatura in tessuto non tessuto di poliestere, da applicare a fiamma in totale aderenza con sovrapposizione di 8 -10 cm per le giunzioni laterali e 12 -15 cm per quelle di testa ,compreso sfridi ed ogni onere occorrente per dare il lavoro eseguito a perfetta regola d'arte. / - flessibilità al freddo - 20 ° - spessore 4 mm.	M2		24,59	22,500%
FA.IP.A.3005	Fornitura e posa in opera di membrana prefabbricata bituminosa elastomerica con armatura in tessuto non tessuto di poliestere autoprotetta con scaglie di ardesia, da applicare a fiamma in totale aderenza con sovrapposizione di 8 -10 cm per le giunzioni laterali e 12-15 cm per quelle di testa , compreso sfridi ed ogni onere occorrente per dare il lavoro eseguito a perfetta regola d'arte.
FA.IP.A.3005.A	Fornitura e posa in opera di membrana prefabbricata bituminosa elastomerica con armatura in tessuto non tessuto di poliestere autoprotetta con scaglie di ardesia, da applicare a fiamma in totale aderenza con sovrapposizione di 8 -10 cm per le giunzioni laterali e 12-15 cm per quelle di testa , compreso sfridi ed ogni onere occorrente per dare il lavoro eseguito a perfetta regola d'arte. / - flessibilità al freddo - 25 ° - spessore 4 mm.	M2		28,82	19,200%
FA.IP.A.3005.B	Fornitura e posa in opera di membrana prefabbricata bituminosa elastomerica con armatura in tessuto non tessuto di poliestere autoprotetta con scaglie di ardesia, da applicare a fiamma in totale aderenza con sovrapposizione di 8 -10 cm per le giunzioni laterali e 12-15 cm per quelle di testa , compreso sfridi ed ogni onere occorrente per dare il lavoro eseguito a perfetta regola d'arte. / - flessibilità al freddo - 20 ° - 4,5 kg/mq.	M2		23,29	23,700%
FA.IP.A.3006	Fornitura e posa in opera di membrana prefabbricata bituminosa elastoplastomerica con armatura in tessuto non tessuto di poliestere, da applicare a fiamma in totale aderenza con sovrapposizione di 8-10 cm per le giunzioni laterali e 12-15 cm per quelle di testa , compreso sfridi ed ogni onere occorrente per dare il lavoro eseguito a perfetta regola d'arte.
FA.IP.A.3006.A	Fornitura e posa in opera di membrana prefabbricata bituminosa elastoplastomerica con armatura in tessuto non tessuto di poliestere, da applicare a fiamma in totale aderenza con sovrapposizione di 8-10 cm per le giunzioni laterali e 12-15 cm per quelle di testa , compreso sfridi ed ogni onere occorrente per dare il lavoro eseguito a perfetta regola d'arte. / - flessibilità al freddo - 25 ° - spessore 4 mm.	M2		30,59	18,100%
FA.IP.A.3006.B	Fornitura e posa in opera di membrana prefabbricata bituminosa elastoplastomerica con armatura in tessuto non tessuto di poliestere, da applicare a fiamma in totale aderenza con sovrapposizione di 8-10 cm per le giunzioni laterali e 12-15 cm per quelle di testa , compreso sfridi ed ogni onere occorrente per dare il lavoro eseguito a perfetta regola d'arte. / - flessibilità al freddo - 20 ° - spessore 4 mm.	M2		25,72	21,500%
FA.IP.A.3006.C	Fornitura e posa in opera di membrana prefabbricata bituminosa elastoplastomerica con armatura in tessuto non tessuto di poliestere, da applicare a fiamma in totale aderenza con sovrapposizione di 8-10 cm per le giunzioni laterali e 12-15 cm per quelle di testa , compreso sfridi ed ogni onere occorrente per dare il lavoro eseguito a perfetta regola d'arte. / - flessibilità al freddo - 15 ° - spessore 4 mm.	M2		23,08	23,900%
FA.IP.A.3006.D	Fornitura e posa in opera di membrana prefabbricata bituminosa elastoplastomerica con armatura in tessuto non tessuto di poliestere, da applicare a fiamma in totale aderenza con sovrapposizione di 8-10 cm per le giunzioni laterali e 12-15 cm per quelle di testa , compreso sfridi ed ogni onere occorrente per dare il lavoro eseguito a perfetta regola d'arte. / - flessibilità al freddo - 10 ° - spessore 3 mm.	M2		19,01	29,000%
FA.IP.A.3006.E	Fornitura e posa in opera di membrana prefabbricata bituminosa elastoplastomerica con armatura in tessuto non tessuto di poliestere, da applicare a fiamma in totale aderenza con sovrapposizione di 8-10 cm per le giunzioni laterali e 12-15 cm per quelle di testa , compreso sfridi ed ogni onere occorrente per dare il lavoro eseguito a perfetta regola d'arte. / - flessibilità al freddo - 10 ° - spessore 4 mm.	M2		21,41	25,800%
FA.IP.A.3006.F	Fornitura e posa in opera di membrana prefabbricata bituminosa elastoplastomerica con armatura in tessuto non tessuto di poliestere, da applicare a fiamma in totale aderenza con sovrapposizione di 8-10 cm per le giunzioni laterali e 12-15 cm per quelle di testa , compreso sfridi ed ogni onere occorrente per dare il lavoro eseguito a perfetta regola d'arte. / - flessibilità al freddo - 5 ° - spessore 3 mm.	M2		15,77	35,000%
FA.IP.A.3006.G	Fornitura e posa in opera di membrana prefabbricata bituminosa elastoplastomerica con armatura in tessuto non tessuto di poliestere, da applicare a fiamma in totale aderenza con sovrapposizione di 8-10 cm per le giunzioni laterali e 12-15 cm per quelle di testa , compreso sfridi ed ogni onere occorrente per dare il lavoro eseguito a perfetta regola d'arte. / - flessibilità al freddo - 5 ° - spessore 4 mm.	M2		17,57	31,400%
FA.IP.A.3007	Fornitura e posa in opera di membrana prefabbricata bituminosa elastoplastomerica con armatura in tessuto non tessuto di poliestere autoprotetta con scaglie di ardesia, da applicare a fiamma in totale aderenza con sovrapposizione di 8 -10 cm per le giunzioni laterali e 12 -15 cm per quelle di testa , compreso sfridi ed ogni onere occorrente per dare il lavoro eseguito a perfetta regola d'arte.
FA.IP.A.3007.A	Fornitura e posa in opera di membrana prefabbricata bituminosa elastoplastomerica con armatura in tessuto non tessuto di poliestere autoprotetta con scaglie di ardesia, da applicare a fiamma in totale aderenza con sovrapposizione di 8 -10 cm per le giunzioni laterali e 12 -15 cm per quelle di testa , compreso sfridi ed ogni onere occorrente per dare il lavoro eseguito a perfetta regola d'arte. / - flessibilità al freddo - 25 ° - spessore 4 mm.	M2		33,39	16,500%
FA.IP.A.3007.B	Fornitura e posa in opera di membrana prefabbricata bituminosa elastoplastomerica con armatura in tessuto non tessuto di poliestere autoprotetta con scaglie di ardesia, da applicare a fiamma in totale aderenza con sovrapposizione di 8 -10 cm per le giunzioni laterali e 12 -15 cm per quelle di testa , compreso sfridi ed ogni onere occorrente per dare il lavoro eseguito a perfetta regola d'arte. / - flessibilità al freddo - 20 ° - spessore 4 mm.	M2		26,86	20,600%
FA.IP.A.3007.C	Fornitura e posa in opera di membrana prefabbricata bituminosa elastoplastomerica con armatura in tessuto non tessuto di poliestere autoprotetta con scaglie di ardesia, da applicare a fiamma in totale aderenza con sovrapposizione di 8 -10 cm per le giunzioni laterali e 12 -15 cm per quelle di testa , compreso sfridi ed ogni onere occorrente per dare il lavoro eseguito a perfetta regola d'arte. / - flessibilità al freddo - 15 ° - 4,5 kg/mq.	M2		23,01	24,000%
FA.IP.A.3007.D	Fornitura e posa in opera di membrana prefabbricata bituminosa elastoplastomerica con armatura in tessuto non tessuto di poliestere autoprotetta con scaglie di ardesia, da applicare a fiamma in totale aderenza con sovrapposizione di 8 -10 cm per le giunzioni laterali e 12 -15 cm per quelle di testa , compreso sfridi ed ogni onere occorrente per dare il lavoro eseguito a perfetta regola d'arte. / - flessibilità al freddo - 10 ° - 4,0 kg/mq.	M2		20,22	27,300%
FA.IP.A.3007.E	Fornitura e posa in opera di membrana prefabbricata bituminosa elastoplastomerica con armatura in tessuto non tessuto di poliestere autoprotetta con scaglie di ardesia, da applicare a fiamma in totale aderenza con sovrapposizione di 8 -10 cm per le giunzioni laterali e 12 -15 cm per quelle di testa , compreso sfridi ed ogni onere occorrente per dare il lavoro eseguito a perfetta regola d'arte. / - flessibilità al freddo - 10 ° - 4,5 kg/mq.	M2		20,91	26,400%
FA.IP.A.3008	Fornitura e posa in opera di membrana prefabbricata bituminosa elastoplastomerica con armatura in velo vetro rinforzato, da applicare a fiamma in totale aderenza con sovrapposizione di 8 -10 cm per le giunzioni laterali e 12 -15 cm per quelle di testa ,compreso sfridi ed ogni onere occorrente per dare il lavoro eseguito a perfetta regola d'arte.
FA.IP.A.3008.A	Fornitura e posa in opera di membrana prefabbricata bituminosa elastoplastomerica con armatura in velo vetro rinforzato, da applicare a fiamma in totale aderenza con sovrapposizione di 8 -10 cm per le giunzioni laterali e 12 -15 cm per quelle di testa ,compreso sfridi ed ogni onere occorrente per dare il lavoro eseguito a perfetta regola d'arte. / - flessibilità al freddo -10 ° - spessore 3 mm.	M2		16,19	34,100%
FA.IP.A.3008.B	Fornitura e posa in opera di membrana prefabbricata bituminosa elastoplastomerica con armatura in velo vetro rinforzato, da applicare a fiamma in totale aderenza con sovrapposizione di 8 -10 cm per le giunzioni laterali e 12 -15 cm per quelle di testa ,compreso sfridi ed ogni onere occorrente per dare il lavoro eseguito a perfetta regola d'arte. / - flessibilità al freddo - 10 ° - spessore 4 mm.	M2		18,76	29,400%
FA.IP.A.3008.C	Fornitura e posa in opera di membrana prefabbricata bituminosa elastoplastomerica con armatura in velo vetro rinforzato, da applicare a fiamma in totale aderenza con sovrapposizione di 8 -10 cm per le giunzioni laterali e 12 -15 cm per quelle di testa ,compreso sfridi ed ogni onere occorrente per dare il lavoro eseguito a perfetta regola d'arte. / - flessibilità al freddo - 5 ° - spessore 3 mm.	M2		14,66	37,700%
FA.IP.A.3008.D	Fornitura e posa in opera di membrana prefabbricata bituminosa elastoplastomerica con armatura in velo vetro rinforzato, da applicare a fiamma in totale aderenza con sovrapposizione di 8 -10 cm per le giunzioni laterali e 12 -15 cm per quelle di testa ,compreso sfridi ed ogni onere occorrente per dare il lavoro eseguito a perfetta regola d'arte. / - flessibilità al freddo - 5 ° - spessore 4 mm.	M2		16,72	33,000%
FA.IP.A.3009	Fornitura e posa in opera di membrana prefabbricata autoprotetta con una lamina in metallo , a base di bitume con armatura di velo vetro rinforzato, da applicare a fiamma in totale aderenza con sovrapposizione di 8-10 cm per le giunzioni laterali e 12-15 cm per quelle di testa , compreso sfridi ed ogni onere occorrente per dare il lavoro eseguito a perfetta regola d'arte.
FA.IP.A.3009.A	Fornitura e posa in opera di membrana prefabbricata autoprotetta con una lamina in metallo , a base di bitume con armatura di velo vetro rinforzato, da applicare a fiamma in totale aderenza con sovrapposizione di 8-10 cm per le giunzioni laterali e 12-15 cm per quelle di testa , compreso sfridi ed ogni onere occorrente per dare il lavoro eseguito a perfetta regola d'arte. / - autoprotetta con lamina in alluminio.	M2		42,70	12,900%
FA.IP.A.3010	Fornitura e posa in opera di membrana prefabbricata bituminosa elastoplastomerica antiradice con armatura in tessuto non tessuto di poliestere, da applicare a fiamma in totale aderenza con sovrapposizione di 8 -10 cm per le giunzioni laterali e 12 -15 cm per quelle di testa , compreso sfridi ed ogni onere occorrente per dare il lavoro eseguito a perfetta regola d'arte.
FA.IP.A.3010.A	Fornitura e posa in opera di membrana prefabbricata bituminosa elastoplastomerica antiradice con armatura in tessuto non tessuto di poliestere, da applicare a fiamma in totale aderenza con sovrapposizione di 8 -10 cm per le giunzioni laterali e 12 -15 cm per quelle di testa , compreso sfridi ed ogni onere occorrente per dare il lavoro eseguito a perfetta regola d'arte. / - flessibilità al freddo - 10 ° - spessore 4 mm.	M2		22,35	24,700%
FA.IP.A.3011	Fornitura e posa in opera di un doppio strato di membrana prefabbricata bituminosa elastoplastomerica con armatura in tessuto non tessuto di poliestere, da applicare a fiamma in totale aderenza con sovrapposizione di 8 -10 cm per le giunzioni laterali e 12 -15 cm per quelle di testa , compreso sfridi ed ogni onere occorrente per dare il lavoro eseguito a perfetta regola d'arte.
FA.IP.A.3011.A	Fornitura e posa in opera di un doppio strato di membrana prefabbricata bituminosa elastoplastomerica con armatura in tessuto non tessuto di poliestere, da applicare a fiamma in totale aderenza con sovrapposizione di 8 -10 cm per le giunzioni laterali e 12 -15 cm per quelle di testa , compreso sfridi ed ogni onere occorrente per dare il lavoro eseguito a perfetta regola d'arte. / - flessibilità al freddo - 25 ° - spessore delle 2 membrane 4 mm.	M2		58,56	15,600%
FA.IP.A.3011.B	Fornitura e posa in opera di un doppio strato di membrana prefabbricata bituminosa elastoplastomerica con armatura in tessuto non tessuto di poliestere, da applicare a fiamma in totale aderenza con sovrapposizione di 8 -10 cm per le giunzioni laterali e 12 -15 cm per quelle di testa , compreso sfridi ed ogni onere occorrente per dare il lavoro eseguito a perfetta regola d'arte. / - flessibilità al freddo - 20 ° - spessore delle 2 membrane 4 mm.	M2		48,82	18,700%
FA.IP.A.3011.C	Fornitura e posa in opera di un doppio strato di membrana prefabbricata bituminosa elastoplastomerica con armatura in tessuto non tessuto di poliestere, da applicare a fiamma in totale aderenza con sovrapposizione di 8 -10 cm per le giunzioni laterali e 12 -15 cm per quelle di testa , compreso sfridi ed ogni onere occorrente per dare il lavoro eseguito a perfetta regola d'arte. / - flessibilità al freddo - 15 ° - spessore delle 2 membrane 4 mm.	M2		43,54	21,000%
FA.IP.A.3011.D	Fornitura e posa in opera di un doppio strato di membrana prefabbricata bituminosa elastoplastomerica con armatura in tessuto non tessuto di poliestere, da applicare a fiamma in totale aderenza con sovrapposizione di 8 -10 cm per le giunzioni laterali e 12 -15 cm per quelle di testa , compreso sfridi ed ogni onere occorrente per dare il lavoro eseguito a perfetta regola d'arte. / - flessibilità al freddo - 10 ° - prima membrana spessore 3 mm seconda membrana spessore 4 mm.	M2		37,80	24,200%
FA.IP.A.3011.E	Fornitura e posa in opera di un doppio strato di membrana prefabbricata bituminosa elastoplastomerica con armatura in tessuto non tessuto di poliestere, da applicare a fiamma in totale aderenza con sovrapposizione di 8 -10 cm per le giunzioni laterali e 12 -15 cm per quelle di testa , compreso sfridi ed ogni onere occorrente per dare il lavoro eseguito a perfetta regola d'arte. / - flessibilità al freddo - 10 ° - spessore delle 2 membrane 4 mm.	M2		40,20	22,700%
FA.IP.A.3011.F	Fornitura e posa in opera di un doppio strato di membrana prefabbricata bituminosa elastoplastomerica con armatura in tessuto non tessuto di poliestere, da applicare a fiamma in totale aderenza con sovrapposizione di 8 -10 cm per le giunzioni laterali e 12 -15 cm per quelle di testa , compreso sfridi ed ogni onere occorrente per dare il lavoro eseguito a perfetta regola d'arte. / - flessibilità al freddo - 5 ° - prima membrana spessore 3 mm seconda membrana spessore 4 mm.	M2		30,72	29,700%
FA.IP.A.3011.G	Fornitura e posa in opera di un doppio strato di membrana prefabbricata bituminosa elastoplastomerica con armatura in tessuto non tessuto di poliestere, da applicare a fiamma in totale aderenza con sovrapposizione di 8 -10 cm per le giunzioni laterali e 12 -15 cm per quelle di testa , compreso sfridi ed ogni onere occorrente per dare il lavoro eseguito a perfetta regola d'arte. / - flessibilità al freddo - 5 ° - spessore delle 2 membrane 4 mm.	M2		32,52	28,100%
FA.IP.A.3012	Fornitura e posa in opera di un doppio strato di membrana prefabbricata bituminosa elastoplastomerica di cui la prima con armatura in velo vetro rinforzato e la seconda con armatura in tessuto non tessuto di poliestere, da applicare a fiamma in totale aderenza con sovrapposizione di 8-10 cm per le giunzioni laterali e 12 -15 cm per quelle di testa , compreso sfridi ed ogni onere occorrente per dare il lavoro eseguito a perfetta regola d'arte.
FA.IP.A.3012.A	Fornitura e posa in opera di un doppio strato di membrana prefabbricata bituminosa elastoplastomerica di cui la prima con armatura in velo vetro rinforzato e la seconda con armatura in tessuto non tessuto di poliestere, da applicare a fiamma in totale aderenza con sovrapposizione di 8-10 cm per le giunzioni laterali e 12 -15 cm per quelle di testa , compreso sfridi ed ogni onere occorrente per dare il lavoro eseguito a perfetta regola d'arte. / - flessibilità al freddo - 10 ° - prima membrana spessore 3 mm seconda membrana spessore 4 mm.	M2		34,98	26,100%
FA.IP.A.3012.B	Fornitura e posa in opera di un doppio strato di membrana prefabbricata bituminosa elastoplastomerica di cui la prima con armatura in velo vetro rinforzato e la seconda con armatura in tessuto non tessuto di poliestere, da applicare a fiamma in totale aderenza con sovrapposizione di 8-10 cm per le giunzioni laterali e 12 -15 cm per quelle di testa , compreso sfridi ed ogni onere occorrente per dare il lavoro eseguito a perfetta regola d'arte. / - flessibilità al freddo - 5 ° - prima membrana spessore 3 mm seconda membrana spessore 4 mm.	M2		29,61	30,800%
FA.IP.A.3013	Fornitura e posa in opera di un doppio strato di membrana prefabbricata bituminosa elastoplastomerica con armatura in tessuto non tessuto di poliestere di cui la seconda protetta con scaglie di ardesia, da applicare a fiamma in totale aderenza con sovrapposizione di 8-10 cm per le giunzioni laterali e 12 -15 cm per quelle di testa , compreso sfridi ed ogni onere occorrente per dare il lavoro eseguito a perfetta regola d'arte.
FA.IP.A.3013.A	Fornitura e posa in opera di un doppio strato di membrana prefabbricata bituminosa elastoplastomerica con armatura in tessuto non tessuto di poliestere di cui la seconda protetta con scaglie di ardesia, da applicare a fiamma in totale aderenza con sovrapposizione di 8-10 cm per le giunzioni laterali e 12 -15 cm per quelle di testa , compreso sfridi ed ogni onere occorrente per dare il lavoro eseguito a perfetta regola d'arte. / - flessibilità al freddo - 25 ° - prima membrana spessore 4 mm seconda membrana spessore 4 mm.	M2		61,36	14,900%
FA.IP.A.3013.B	Fornitura e posa in opera di un doppio strato di membrana prefabbricata bituminosa elastoplastomerica con armatura in tessuto non tessuto di poliestere di cui la seconda protetta con scaglie di ardesia, da applicare a fiamma in totale aderenza con sovrapposizione di 8-10 cm per le giunzioni laterali e 12 -15 cm per quelle di testa , compreso sfridi ed ogni onere occorrente per dare il lavoro eseguito a perfetta regola d'arte. / - flessibilità al freddo - 20 ° - prima membrana spessore 4 mm seconda membrana spessore 4 mm.	M2		49,96	18,300%
FA.IP.A.3013.C	Fornitura e posa in opera di un doppio strato di membrana prefabbricata bituminosa elastoplastomerica con armatura in tessuto non tessuto di poliestere di cui la seconda protetta con scaglie di ardesia, da applicare a fiamma in totale aderenza con sovrapposizione di 8-10 cm per le giunzioni laterali e 12 -15 cm per quelle di testa , compreso sfridi ed ogni onere occorrente per dare il lavoro eseguito a perfetta regola d'arte. / - flessibilità al freddo - 15 ° - prima membrana spessore 4 mm seconda membrana 4,5 kg/mq.	M2		43,47	21,000%
FA.IP.A.3013.D	Fornitura e posa in opera di un doppio strato di membrana prefabbricata bituminosa elastoplastomerica con armatura in tessuto non tessuto di poliestere di cui la seconda protetta con scaglie di ardesia, da applicare a fiamma in totale aderenza con sovrapposizione di 8-10 cm per le giunzioni laterali e 12 -15 cm per quelle di testa , compreso sfridi ed ogni onere occorrente per dare il lavoro eseguito a perfetta regola d'arte. / - flessibilità al freddo - 10 ° - prima membrana spessore 4 mm seconda membrana 4,0 kg/mq.	M2		39,01	23,400%
FA.IP.A.3013.E	Fornitura e posa in opera di un doppio strato di membrana prefabbricata bituminosa elastoplastomerica con armatura in tessuto non tessuto di poliestere di cui la seconda protetta con scaglie di ardesia, da applicare a fiamma in totale aderenza con sovrapposizione di 8-10 cm per le giunzioni laterali e 12 -15 cm per quelle di testa , compreso sfridi ed ogni onere occorrente per dare il lavoro eseguito a perfetta regola d'arte. / - flessibilità al freddo - 10 ° - prima membrana spessore 4 mm seconda membrana 4,5 kg/mq.	M2		39,70	23,000%
FA.IP.C	MANTI IMPERMEABILI SINTETICI
FA.IP.C.3001	Fornitura e posa in opera di manto sintetico, in PVC -P per coperture a vista, armato con rete in poliestere resistente ai raggi U.V,da posare a secco con sormonti di circa cm 5/6 saldati a caldo per termofusione con cannello ad aria calda e successivamente fissati meccanicamente con dischi di fissaggio, compreso sfridi ed ogni onere occorrente per dare il lavoro eseguito a perfetta regola d'arte.
FA.IP.C.3001.A	Fornitura e posa in opera di manto sintetico, in PVC -P per coperture a vista, armato con rete in poliestere resistente ai raggi U.V,da posare a secco con sormonti di circa cm 5/6 saldati a caldo per termofusione con cannello ad aria calda e successivamente fissati meccanicamente con dischi di fissaggio, compreso sfridi ed ogni onere occorrente per dare il lavoro eseguito a perfetta regola d'arte. / - spessore 1,5 mm.	M2		21,63	30,800%
FA.IP.C.3001.B	Fornitura e posa in opera di manto sintetico, in PVC -P per coperture a vista, armato con rete in poliestere resistente ai raggi U.V,da posare a secco con sormonti di circa cm 5/6 saldati a caldo per termofusione con cannello ad aria calda e successivamente fissati meccanicamente con dischi di fissaggio, compreso sfridi ed ogni onere occorrente per dare il lavoro eseguito a perfetta regola d'arte. / - spessore 1,8 mm.	M2		23,68	28,200%
FA.IP.C.3001.C	Fornitura e posa in opera di manto sintetico, in PVC -P per coperture a vista, armato con rete in poliestere resistente ai raggi U.V,da posare a secco con sormonti di circa cm 5/6 saldati a caldo per termofusione con cannello ad aria calda e successivamente fissati meccanicamente con dischi di fissaggio, compreso sfridi ed ogni onere occorrente per dare il lavoro eseguito a perfetta regola d'arte. / - spessore 2,0 mm.	M2		24,93	26,800%
FA.IP.C.3002	Fornitura e posa in opera di di manto sintetico, in PVC-P armato con velo vetro resistente ai raggi U.V. per coperture zavorrate, praticabili, pedonabili, da posare a secco con sormonti di circa cm 5/6 saldati a caldo per termofusione con cannello ad aria calda. Compreso sfridi ed ogni onere occorrente per dare il lavoro eseguito a perfetta regola d'arte ed escluso la zavorratura dei teli.
FA.IP.C.3002.A	Fornitura e posa in opera di di manto sintetico, in PVC-P armato con velo vetro resistente ai raggi U.V. per coperture zavorrate, praticabili, pedonabili, da posare a secco con sormonti di circa cm 5/6 saldati a caldo per termofusione con cannello ad aria calda. Compreso sfridi ed ogni onere occorrente per dare il lavoro eseguito a perfetta regola d'arte ed escluso la zavorratura dei teli. / - spessore 1,5 mm.	M2		19,35	34,500%
FA.IP.C.3002.B	Fornitura e posa in opera di di manto sintetico, in PVC-P armato con velo vetro resistente ai raggi U.V. per coperture zavorrate, praticabili, pedonabili, da posare a secco con sormonti di circa cm 5/6 saldati a caldo per termofusione con cannello ad aria calda. Compreso sfridi ed ogni onere occorrente per dare il lavoro eseguito a perfetta regola d'arte ed escluso la zavorratura dei teli. / - spessore 1,8 mm.	M2		21,23	31,400%
FA.IP.C.3002.C	Fornitura e posa in opera di di manto sintetico, in PVC-P armato con velo vetro resistente ai raggi U.V. per coperture zavorrate, praticabili, pedonabili, da posare a secco con sormonti di circa cm 5/6 saldati a caldo per termofusione con cannello ad aria calda. Compreso sfridi ed ogni onere occorrente per dare il lavoro eseguito a perfetta regola d'arte ed escluso la zavorratura dei teli. / - spessore 2,0 mm.	M2		22,66	29,400%
FA.IP.C.3003	Fornitura e posa in opera di di manto sintetico in PVC-P omogeneo con strato di segnalazione, per l'impermeabilizzazione di fondazioni e opere interrate da posare a secco con sormonti di circa cm 5/6 saldati a caldo per termofusione con cannello ad aria calda e successivo fissaggio meccanico. Compreso sfridi ed ogni onere occorrente per dare il lavoro eseguito a perfetta regola d'arte.
FA.IP.C.3003.A	Fornitura e posa in opera di di manto sintetico in PVC-P omogeneo con strato di segnalazione, per l'impermeabilizzazione di fondazioni e opere interrate da posare a secco con sormonti di circa cm 5/6 saldati a caldo per termofusione con cannello ad aria calda e successivo fissaggio meccanico. Compreso sfridi ed ogni onere occorrente per dare il lavoro eseguito a perfetta regola d'arte. / - spessore 2,0 mm.	M2		20,35	34,400%
FA.IP.C.3004	Fornitura e posa in opera di manto sintetico, in poliolefina per coperture a vista, armato con rete in poliestere resistente ai raggi U.V, da posare a secco con sormonti di circa cm 5/6 saldati a caldo per termofusione con cannello ad aria calda e successivamente fissati meccanicamente con dischi di fissaggio, compreso sfridi ed ogni onere occorrente per dare il lavoro eseguito a perfetta regola d'arte.
FA.IP.C.3004.A	Fornitura e posa in opera di manto sintetico, in poliolefina per coperture a vista, armato con rete in poliestere resistente ai raggi U.V, da posare a secco con sormonti di circa cm 5/6 saldati a caldo per termofusione con cannello ad aria calda e successivamente fissati meccanicamente con dischi di fissaggio, compreso sfridi ed ogni onere occorrente per dare il lavoro eseguito a perfetta regola d'arte. / - spessore 1,5 mm.	M2		23,42	28,500%
FA.IP.C.3004.B	Fornitura e posa in opera di manto sintetico, in poliolefina per coperture a vista, armato con rete in poliestere resistente ai raggi U.V, da posare a secco con sormonti di circa cm 5/6 saldati a caldo per termofusione con cannello ad aria calda e successivamente fissati meccanicamente con dischi di fissaggio, compreso sfridi ed ogni onere occorrente per dare il lavoro eseguito a perfetta regola d'arte. / - spessore 1,8 mm.	M2		25,85	25,800%
FA.IP.C.3004.C	Fornitura e posa in opera di manto sintetico, in poliolefina per coperture a vista, armato con rete in poliestere resistente ai raggi U.V, da posare a secco con sormonti di circa cm 5/6 saldati a caldo per termofusione con cannello ad aria calda e successivamente fissati meccanicamente con dischi di fissaggio, compreso sfridi ed ogni onere occorrente per dare il lavoro eseguito a perfetta regola d'arte. / - spessore 2,0 mm.	M2		27,27	24,500%
FA.IP.C.3005	Fornitura e posa in opera di di manto sintetico, in poliolefina armato con velo vetro resistente ai raggi U.V. per coperture zavorrate,praticabili, pedonabili, da posare a secco con sormonti di circa cm 5/6 saldati a caldo per termofusione con cannello ad aria calda. Compreso sfridi ed ogni onere occorrente per dare il lavoro eseguito a perfetta regola d'arte ed escluso la zavorratura dei teli.
FA.IP.C.3005.A	Fornitura e posa in opera di di manto sintetico, in poliolefina armato con velo vetro resistente ai raggi U.V. per coperture zavorrate,praticabili, pedonabili, da posare a secco con sormonti di circa cm 5/6 saldati a caldo per termofusione con cannello ad aria calda. Compreso sfridi ed ogni onere occorrente per dare il lavoro eseguito a perfetta regola d'arte ed escluso la zavorratura dei teli. / - spessore 1,5 mm.	M2		20,20	33,000%
FA.IP.C.3005.B	Fornitura e posa in opera di di manto sintetico, in poliolefina armato con velo vetro resistente ai raggi U.V. per coperture zavorrate,praticabili, pedonabili, da posare a secco con sormonti di circa cm 5/6 saldati a caldo per termofusione con cannello ad aria calda. Compreso sfridi ed ogni onere occorrente per dare il lavoro eseguito a perfetta regola d'arte ed escluso la zavorratura dei teli. / - spessore 1,8 mm.	M2		22,68	29,400%
FA.IP.C.3005.C	Fornitura e posa in opera di di manto sintetico, in poliolefina armato con velo vetro resistente ai raggi U.V. per coperture zavorrate,praticabili, pedonabili, da posare a secco con sormonti di circa cm 5/6 saldati a caldo per termofusione con cannello ad aria calda. Compreso sfridi ed ogni onere occorrente per dare il lavoro eseguito a perfetta regola d'arte ed escluso la zavorratura dei teli. / - spessore 2,0 mm.	M2		24,17	27,600%
FA.IP.C.3006	Fornitura e posa in opera di di manto sintetico in poliolefina omogeneo con strato di segnalazione, per l'impermeabilizzazione di fondazioni e opere interrate da posare a secco con sormonti di circa cm 5/6 saldati a caldo per termofusione con cannello ad aria calda. Compreso sfridi ed ogni onere occorrente per dare il lavoro eseguito a perfetta regola d'arte.
FA.IP.C.3006.A	Fornitura e posa in opera di di manto sintetico in poliolefina omogeneo con strato di segnalazione, per l'impermeabilizzazione di fondazioni e opere interrate da posare a secco con sormonti di circa cm 5/6 saldati a caldo per termofusione con cannello ad aria calda. Compreso sfridi ed ogni onere occorrente per dare il lavoro eseguito a perfetta regola d'arte. / - spessore 2,0 mm.	M2		23,66	29,500%
FA.IP.D	IMPERMEABILIZZAZIONI BENTONITICHE
FA.IP.D.3001	Fornitura e posa in opera di geocomposito bentonitico costituito da bentonite interposta tra due geotessili di cui uno non – tessuto ed uno tessuto in polipropilene interagugliati con massa di bentonite al 12% di umidità non inferiore a 5000 g/mq, con sormonti di almeno 10 cm e fissaggio con apposite rondelle, per impermeabilizione di strutture interrate. Compreso sfridi ed ogni onere occorrente per dare il lavoro eseguito a perfetta regola d'arte.
FA.IP.D.3001.A	Fornitura e posa in opera di geocomposito bentonitico costituito da bentonite interposta tra due geotessili di cui uno non – tessuto ed uno tessuto in polipropilene interagugliati con massa di bentonite al 12% di umidità non inferiore a 5000 g/mq, con sormonti di almeno 10 cm e fissaggio con apposite rondelle, per impermeabilizione di strutture interrate. Compreso sfridi ed ogni onere occorrente per dare il lavoro eseguito a perfetta regola d'arte. / - posa in orizzontale teli 1,10 x 5 mt.	M2		25,69	40,100%
FA.IP.D.3001.B	Fornitura e posa in opera di geocomposito bentonitico costituito da bentonite interposta tra due geotessili di cui uno non – tessuto ed uno tessuto in polipropilene interagugliati con massa di bentonite al 12% di umidità non inferiore a 5000 g/mq, con sormonti di almeno 10 cm e fissaggio con apposite rondelle, per impermeabilizione di strutture interrate. Compreso sfridi ed ogni onere occorrente per dare il lavoro eseguito a perfetta regola d'arte. / - posa in orizzontale teli 2,50 x 25 mt.	M2		26,70	47,800%
FA.IP.D.3001.C	Fornitura e posa in opera di geocomposito bentonitico costituito da bentonite interposta tra due geotessili di cui uno non – tessuto ed uno tessuto in polipropilene interagugliati con massa di bentonite al 12% di umidità non inferiore a 5000 g/mq, con sormonti di almeno 10 cm e fissaggio con apposite rondelle, per impermeabilizione di strutture interrate. Compreso sfridi ed ogni onere occorrente per dare il lavoro eseguito a perfetta regola d'arte. / - posa in verticale teli 1,10 x 5 mt.	M2		30,66	49,400%
FA.IP.D.3001.D	Fornitura e posa in opera di geocomposito bentonitico costituito da bentonite interposta tra due geotessili di cui uno non – tessuto ed uno tessuto in polipropilene interagugliati con massa di bentonite al 12% di umidità non inferiore a 5000 g/mq, con sormonti di almeno 10 cm e fissaggio con apposite rondelle, per impermeabilizione di strutture interrate. Compreso sfridi ed ogni onere occorrente per dare il lavoro eseguito a perfetta regola d'arte. / - posa in verticale teli 2,50 x 25 mt.	M2		31,60	55,400%
FA.IP.D.3002	Fornitura e posa in opera di geocomposito bentonitico impermeabilizzante autoagganciante al calcestruzzo, composto da un non tessuto e da un tessuto in polipropilene con interposta bentonite sodica superiore a 4 kg/mq, con sormonti di almeno 10 cm e fissaggio con apposite rondelle,per impermeabilizione di strutture interrate. Compreso sfridi ed ogni onere occorrente per dare il lavoro eseguito a perfetta regola d'arte.
FA.IP.D.3002.A	Fornitura e posa in opera di geocomposito bentonitico impermeabilizzante autoagganciante al calcestruzzo, composto da un non tessuto e da un tessuto in polipropilene con interposta bentonite sodica superiore a 4 kg/mq, con sormonti di almeno 10 cm e fissaggio con apposite rondelle,per impermeabilizione di strutture interrate. Compreso sfridi ed ogni onere occorrente per dare il lavoro eseguito a perfetta regola d'arte. / - posa su piani orizzontali.	M2		23,72	48,600%
FA.IP.D.3002.B	Fornitura e posa in opera di geocomposito bentonitico impermeabilizzante autoagganciante al calcestruzzo, composto da un non tessuto e da un tessuto in polipropilene con interposta bentonite sodica superiore a 4 kg/mq, con sormonti di almeno 10 cm e fissaggio con apposite rondelle,per impermeabilizione di strutture interrate. Compreso sfridi ed ogni onere occorrente per dare il lavoro eseguito a perfetta regola d'arte. / - posa su piani verticali.	M2		27,46	55,100%
FA.IP.E	IMPERMEABILIZZANTI CEMENTIZI
FA.IP.E.3001	Fornitura e posa in opera di malta cementizia bicomponente elastica per impermeabilizzazione di manufatti in calcestruzzo come balconi, terrazze , dato a spatola in due mani per uno spessore massimo per mano non superiore a 2 mm e per uno spessore finale non inferiore a 3 mm e con un incidenza minima di 5 kg/mq. Il prodotto deve essere applicato su supporto adeguatamente preparato da computarsi a parte. Compreso sfridi ed ogni onere occorrente per dare il lavoro eseguito a perfetta regola d'arte.
FA.IP.E.3001.A	Fornitura e posa in opera di malta cementizia bicomponente elastica per impermeabilizzazione di manufatti in calcestruzzo come balconi, terrazze , dato a spatola in due mani per uno spessore massimo per mano non superiore a 2 mm e per uno spessore finale non inferiore a 3 mm e con un incidenza minima di 5 kg/mq. Il prodotto deve essere applicato su supporto adeguatamente preparato da computarsi a parte. Compreso sfridi ed ogni onere occorrente per dare il lavoro eseguito a perfetta regola d'arte. / - spessore finale 3 mm.	M2		27,18	31,100%
FA.IP.E.3001.B	Fornitura e posa in opera di malta cementizia bicomponente elastica per impermeabilizzazione di manufatti in calcestruzzo come balconi, terrazze , dato a spatola in due mani per uno spessore massimo per mano non superiore a 2 mm e per uno spessore finale non inferiore a 3 mm e con un incidenza minima di 5 kg/mq. Il prodotto deve essere applicato su supporto adeguatamente preparato da computarsi a parte. Compreso sfridi ed ogni onere occorrente per dare il lavoro eseguito a perfetta regola d'arte. / - sovraprezzo per ogni mm in più di spessore.	M2		9,98	36,300%
FA.IP.E.3002	Fornitura e posa in opera di malta cementizia bicomponente elastica per impermeabilizzazione di strutture sottoposte a spinta idrostatica positiva e negativa, per locali interrati, muri di fondazione dato a spatola in due mani per uno spessore totale di almeno 2 mm e con un incidenza minima di 3,5 kg/mq. Il prodotto deve essere applicato su supporto adeguatamente preparato da computarsi a parte. Compreso sfridi ed ogni onere occorrente per dare il lavoro eseguito a perfetta regola d'arte.
FA.IP.E.3002.A	Fornitura e posa in opera di malta cementizia bicomponente elastica per impermeabilizzazione di strutture sottoposte a spinta idrostatica positiva e negativa, per locali interrati, muri di fondazione dato a spatola in due mani per uno spessore totale di almeno 2 mm e con un incidenza minima di 3,5 kg/mq. Il prodotto deve essere applicato su supporto adeguatamente preparato da computarsi a parte. Compreso sfridi ed ogni onere occorrente per dare il lavoro eseguito a perfetta regola d'arte. / - spessore finale 2 mm.	M2		18,51	45,700%
FA.IP.E.3002.B	Fornitura e posa in opera di malta cementizia bicomponente elastica per impermeabilizzazione di strutture sottoposte a spinta idrostatica positiva e negativa, per locali interrati, muri di fondazione dato a spatola in due mani per uno spessore totale di almeno 2 mm e con un incidenza minima di 3,5 kg/mq. Il prodotto deve essere applicato su supporto adeguatamente preparato da computarsi a parte. Compreso sfridi ed ogni onere occorrente per dare il lavoro eseguito a perfetta regola d'arte. / - sovraprezzo per ogni mm in più di spessore.	M2		8,50	42,600%
FA.IP.E.3003	Fornitura e posa in opera di malta cementizia osmotica monocomponente per impermeabilizzazione di strutture soggette ad umidità di risalita dato a spatola in due mani incrociate per uno spessore totale di almeno 2 mm e con un incidenza minima di 3,0 kg/mq. Il prodotto deve essere applicato su supporto adeguatamente preparato da computarsi a parte. Compreso sfridi ed ogni onere occorrente per dare il lavoro eseguito a perfetta regola d'arte.
FA.IP.E.3003.A	Fornitura e posa in opera di malta cementizia osmotica monocomponente per impermeabilizzazione di strutture soggette ad umidità di risalita dato a spatola in due mani incrociate per uno spessore totale di almeno 2 mm e con un incidenza minima di 3,0 kg/mq. Il prodotto deve essere applicato su supporto adeguatamente preparato da computarsi a parte. Compreso sfridi ed ogni onere occorrente per dare il lavoro eseguito a perfetta regola d'arte. / - spessore finale 2 mm.	M2		11,04	76,600%
FA.IP.E.3003.B	Fornitura e posa in opera di malta cementizia osmotica monocomponente per impermeabilizzazione di strutture soggette ad umidità di risalita dato a spatola in due mani incrociate per uno spessore totale di almeno 2 mm e con un incidenza minima di 3,0 kg/mq. Il prodotto deve essere applicato su supporto adeguatamente preparato da computarsi a parte. Compreso sfridi ed ogni onere occorrente per dare il lavoro eseguito a perfetta regola d'arte. / - sovraprezzo per ogni mm in più di spessore.	M2		4,91	73,700%
FA.IP.F	ARMATURE, STRATI SEPARATORI, BARRIERE E FRENI AL VAPORE
FA.IP.F.3001	Fornitura e posa in opera di rete in fibra di vetro da 160 gr/mq da interporre tra il primo e il secondo strato di malta cementizia bicomponente.
FA.IP.F.3001.A	Fornitura e posa in opera di rete in fibra di vetro da 160 gr/mq da interporre tra il primo e il secondo strato di malta cementizia bicomponente. / - rete in fibra di vetro 160 gr/mq.	M2		3,08	18,800%
FA.IP.F.3002	Fornitura e posa in opera di strato separatore-scorrimento costituito da geotessile non tessuto in poliestere da posare a secco con sormonti di circa 10 cm.
FA.IP.F.3002.A	Fornitura e posa in opera di strato separatore-scorrimento costituito da geotessile non tessuto in poliestere da posare a secco con sormonti di circa 10 cm. / - poliestrere 200 gr/mq.	M2		4,26	44,600%
FA.IP.F.3002.B	Fornitura e posa in opera di strato separatore-scorrimento costituito da geotessile non tessuto in poliestere da posare a secco con sormonti di circa 10 cm. / - poliestrere 300 gr/mq.	M2		5,09	37,300%
FA.IP.F.3002.C	Fornitura e posa in opera di strato separatore-scorrimento costituito da geotessile non tessuto in poliestere da posare a secco con sormonti di circa 10 cm. / - poliestrere 400 gr/mq.	M2		5,93	32,000%
FA.IP.F.3002.D	Fornitura e posa in opera di strato separatore-scorrimento costituito da geotessile non tessuto in poliestere da posare a secco con sormonti di circa 10 cm. / - poliestrere 500 gr/mq.	M2		6,76	28,100%
FA.IP.F.3003	Fornitura e posa in opera di strato separatore-scorrimento costituito da geotessile non tessuto in polipropilene da posare a secco con sormonti di circa 10 cm.
FA.IP.F.3003.A	Fornitura e posa in opera di strato separatore-scorrimento costituito da geotessile non tessuto in polipropilene da posare a secco con sormonti di circa 10 cm. / - polipropilene 200 gr/mq.	M2		4,26	44,600%
FA.IP.F.3003.B	Fornitura e posa in opera di strato separatore-scorrimento costituito da geotessile non tessuto in polipropilene da posare a secco con sormonti di circa 10 cm. / - polipropilene 300 gr/mq.	M2		5,09	37,300%
FA.IP.F.3003.C	Fornitura e posa in opera di strato separatore-scorrimento costituito da geotessile non tessuto in polipropilene da posare a secco con sormonti di circa 10 cm. / - polipropilene 400 gr/mq.	M2		5,93	32,000%
FA.IP.F.3003.D	Fornitura e posa in opera di strato separatore-scorrimento costituito da geotessile non tessuto in polipropilene da posare a secco con sormonti di circa 10 cm. / - polipropilene 500 gr/mq.	M2		6,76	28,100%
FA.IP.F.3004	Fornitura e posa in opera di membrana elastoplastomerica con armatura in lamina di alluminio e vetro velo per la formazione della barriera al vapore dell'isolamento termico, da applicare a fiamma in totale aderenza con sovrapposizione di 8-10 cm per le giunzioni laterali e 12-15 cm per quelle di testa, compreso sfridi ed ogni onere occorrente per dare il lavoro eseguito a perfetta regola d'arte.
FA.IP.F.3004.A	Fornitura e posa in opera di membrana elastoplastomerica con armatura in lamina di alluminio e vetro velo per la formazione della barriera al vapore dell'isolamento termico, da applicare a fiamma in totale aderenza con sovrapposizione di 8-10 cm per le giunzioni laterali e 12-15 cm per quelle di testa, compreso sfridi ed ogni onere occorrente per dare il lavoro eseguito a perfetta regola d'arte. / - spessore 3 mm.	M2		21,23	26,000%
FA.IP.F.3004.B	Fornitura e posa in opera di membrana elastoplastomerica con armatura in lamina di alluminio e vetro velo per la formazione della barriera al vapore dell'isolamento termico, da applicare a fiamma in totale aderenza con sovrapposizione di 8-10 cm per le giunzioni laterali e 12-15 cm per quelle di testa, compreso sfridi ed ogni onere occorrente per dare il lavoro eseguito a perfetta regola d'arte. / - Membrana di peso non inferiore a 2 kg/mq.	M2		16,65	33,200%
FA.IP.F.3005	Fornitura e posa in opera di membrana, a base di bitume ossidato o distillato modificato, armata con velo di vetro forato per barriera a vapore o per strato ripartitore per membrane in semindipendenza, da applicare a secco con sovrapposizione di 5 cm, compreso sfridi ed ogni onere occorrente per dare il lavoro eseguito a perfetta regola d'arte.
FA.IP.F.3005.A	Fornitura e posa in opera di membrana, a base di bitume ossidato o distillato modificato, armata con velo di vetro forato per barriera a vapore o per strato ripartitore per membrane in semindipendenza, da applicare a secco con sovrapposizione di 5 cm, compreso sfridi ed ogni onere occorrente per dare il lavoro eseguito a perfetta regola d'arte. / - Membrana di peso non inferiore a 1,2 kg/mq.	M2		7,07	17,700%
FA.IP.F.3006	Fornitura e posa in opera di telo sottotegola bituminoso avente funzione di freno a vapore costituito da un compound a base di bitume e armato da un TNT in poliestere e con finitura superficiale di polipropilene, da applicare a secco con sovrapposizione di 10 cm sia in senso longitudinale che nelle sovrapposizioni di testa, compreso sfridi ed ogni onere occorrente per dare il lavoro eseguito a perfetta regola d'arte.
FA.IP.F.3006.A	Fornitura e posa in opera di telo sottotegola bituminoso avente funzione di freno a vapore costituito da un compound a base di bitume e armato da un TNT in poliestere e con finitura superficiale di polipropilene, da applicare a secco con sovrapposizione di 10 cm sia in senso longitudinale che nelle sovrapposizioni di testa, compreso sfridi ed ogni onere occorrente per dare il lavoro eseguito a perfetta regola d'arte. / - massa aerica non inferiore a 400 kg/mq.	M2		6,78	18,400%
FA.IP.F.3007	Fornitura e posa in opera di telo sottotegola sintetico ultratraspirante tri-strato costituito da una lamina traspirante rivestita su entrambe le facce da un film polipropilenico del peso di 140-150 gr/mq avente funzione di freno al vapore da applicare a secco con sovrapposizione di 10 cm sia in senso longitudinale che nelle sovrapposizioni di testa, compreso sfridi ed ogni onere occorrente per dare il lavoro eseguito a perfetta regola d'arte.
FA.IP.F.3007.A	Fornitura e posa in opera di telo sottotegola sintetico ultratraspirante tri-strato costituito da una lamina traspirante rivestita su entrambe le facce da un film polipropilenico del peso di 140-150 gr/mq avente funzione di freno al vapore da applicare a secco con sovrapposizione di 10 cm sia in senso longitudinale che nelle sovrapposizioni di testa, compreso sfridi ed ogni onere occorrente per dare il lavoro eseguito a perfetta regola d'arte. / - massa aerica non inferiore a 140 kg/mq.	M2		5,08	24,600%
FA.IP.F.3008	Fornitura e posa in opera di cartonfeltro bitumato per realizzazione di strato di separazione da applicare a secco con sovrapposizione di 10 cm , compreso sfridi ed ogni onere occorrente per dare il lavoro eseguito a perfetta regola d'arte.
FA.IP.F.3008.A	Fornitura e posa in opera di cartonfeltro bitumato per realizzazione di strato di separazione da applicare a secco con sovrapposizione di 10 cm , compreso sfridi ed ogni onere occorrente per dare il lavoro eseguito a perfetta regola d'arte. / - Cartonfeltro bitumato di peso non inferiore a 0,3 kg/mq.	M2		3,66	34,200%
FA.IP.F.3008.B	Fornitura e posa in opera di cartonfeltro bitumato per realizzazione di strato di separazione da applicare a secco con sovrapposizione di 10 cm , compreso sfridi ed ogni onere occorrente per dare il lavoro eseguito a perfetta regola d'arte. / - Cartonfeltro bitumato di peso non inferiore a 0,5 kg/mq.	M2		4,41	28,300%
FA.IP.G	PITTURE PROTETTIVE
FA.IP.G.3001	Fornitura e posa in opera di pittura protettiva di manti bituminosi, color argenteo brillante in dispersione acquosa a base di pigmenti e additivi data in due mani in un'unica direzione con un incidenza media nelle 2 mani di 300 gr/mq. Compreso sfridi ed ogni onere occorrente per dare il lavoro eseguito a perfetta regola d'arte.
FA.IP.G.3001.A	Fornitura e posa in opera di pittura protettiva di manti bituminosi, color argenteo brillante in dispersione acquosa a base di pigmenti e additivi data in due mani in un'unica direzione con un incidenza media nelle 2 mani di 300 gr/mq. Compreso sfridi ed ogni onere occorrente per dare il lavoro eseguito a perfetta regola d'arte. / - in dispersione acquosa.	M2		10,06	84,100%
FA.IP.G.3002	Fornitura e posa in opera di pittura protettiva di manti bituminosi al solvente a base di bitumi ossidati additivata con pigmenti metallici di alluminio data in due mani in un'unica direzione con un incidenza media nelle 2 mani di 400 gr/mq. Compreso sfridi ed ogni onere occorrente per dare il lavoro eseguito a perfetta regola d'arte.
FA.IP.G.3002.A	Fornitura e posa in opera di pittura protettiva di manti bituminosi al solvente a base di bitumi ossidati additivata con pigmenti metallici di alluminio data in due mani in un'unica direzione con un incidenza media nelle 2 mani di 400 gr/mq. Compreso sfridi ed ogni onere occorrente per dare il lavoro eseguito a perfetta regola d'arte. / - al solvente.	M2		11,24	75,300%
FA.IP.G.3003	Fornitura e posa in opera di pittura protettiva colorata di manti bituminosi in emulsione acquosa data in due mani in un'unica direzione con un incidenza media nelle 2 mani di 400 gr/mq. Compreso sfridi ed ogni onere occorrente per dare il lavoro eseguito a perfetta regola d'arte.
FA.IP.G.3003.A	Fornitura e posa in opera di pittura protettiva colorata di manti bituminosi in emulsione acquosa data in due mani in un'unica direzione con un incidenza media nelle 2 mani di 400 gr/mq. Compreso sfridi ed ogni onere occorrente per dare il lavoro eseguito a perfetta regola d'arte. / - in dispersione acquosa.	M2		10,01	84,500%
FA.IP.G.3004	Fornitura e posa in opera di pittura protettiva colorata di manti bituminosi al solvente data in due mani in un'unica direzione con un incidenza media nelle 2 mani di 600 gr/mq. Compreso sfridi ed ogni onere occorrente per dare il lavoro eseguito a perfetta regola d'arte.
FA.IP.G.3004.A	Fornitura e posa in opera di pittura protettiva colorata di manti bituminosi al solvente data in due mani in un'unica direzione con un incidenza media nelle 2 mani di 600 gr/mq. Compreso sfridi ed ogni onere occorrente per dare il lavoro eseguito a perfetta regola d'arte. / - al solvente.	M2		15,17	55,800%
FA.IP.G.3005	Fornitura e posa in opera di pittura bianca al solvente per la protezione delle membrane bitume polimero ad alta riflettanza ed emissività SRI maggiore di 100 dato in due mani incrociate. Compreso sfridi ed ogni onere occorrente per dare il lavoro eseguito a perfetta regola d'arte.
FA.IP.G.3005.A	Fornitura e posa in opera di pittura bianca al solvente per la protezione delle membrane bitume polimero ad alta riflettanza ed emissività SRI maggiore di 100 dato in due mani incrociate. Compreso sfridi ed ogni onere occorrente per dare il lavoro eseguito a perfetta regola d'arte. / - su membrane ardesiate 900 gr/mq in 2 mani.	M2		16,34	51,800%
FA.IP.G.3005.B	Fornitura e posa in opera di pittura bianca al solvente per la protezione delle membrane bitume polimero ad alta riflettanza ed emissività SRI maggiore di 100 dato in due mani incrociate. Compreso sfridi ed ogni onere occorrente per dare il lavoro eseguito a perfetta regola d'arte. / - su membrane talcate o sabbiate 600 gr/mq in 2 mani.	M2		13,71	61,700%
FA.IS	ISOLAMENTO TERMICO E ACUSTICO
FA.IS.A	ISOLAMENTO TERMICO COPERTURE E SOTTOTETTI
FA.IS.A.1001	Fornitura collante bituminoso per l'incollaggio a freddo di pannelli isolanti su manti bituminosi e calcestruzzo in emulsione acquosa o al solvente.
FA.IS.A.1001.A	Fornitura collante bituminoso per l'incollaggio a freddo di pannelli isolanti su manti bituminosi e calcestruzzo in emulsione acquosa o al solvente. / - al solvente o in emulsione acquosa.	KG		5,49	0,000%
FA.IS.A.1002	Malta adesiva monocomponente a base di cemento per l'incollaggio di pannelli termoisolanti.
FA.IS.A.1002.A	Malta adesiva monocomponente a base di cemento per l'incollaggio di pannelli termoisolanti. / - cementizia.	KG		0,76	0,000%
FA.IS.A.1003	tassello universale a percussione con chiodo e perno di montaggio in materiale sintetico per fissaggio meccanico di pannelli.
FA.IS.A.1003.A	tassello universale a percussione con chiodo e perno di montaggio in materiale sintetico per fissaggio meccanico di pannelli. / - spessore fissabile 60 mm.	CAD		0,20	0,000%
FA.IS.A.1003.B	tassello universale a percussione con chiodo e perno di montaggio in materiale sintetico per fissaggio meccanico di pannelli. / - spessore fissabile 80 mm.	CAD		0,22	0,000%
FA.IS.A.1003.C	tassello universale a percussione con chiodo e perno di montaggio in materiale sintetico per fissaggio meccanico di pannelli. / - spessore fissabile 100 mm.	CAD		0,23	0,000%
FA.IS.A.1003.D	tassello universale a percussione con chiodo e perno di montaggio in materiale sintetico per fissaggio meccanico di pannelli. / - spessore fissabile 120 mm.	CAD		0,25	0,000%
FA.IS.A.1003.E	tassello universale a percussione con chiodo e perno di montaggio in materiale sintetico per fissaggio meccanico di pannelli. / - spessore fissabile 140 mm.	CAD		0,28	0,000%
FA.IS.A.1003.F	tassello universale a percussione con chiodo e perno di montaggio in materiale sintetico per fissaggio meccanico di pannelli. / - spessore fissabile 160 mm.	CAD		0,34	0,000%
FA.IS.A.1003.G	tassello universale a percussione con chiodo e perno di montaggio in materiale sintetico per fissaggio meccanico di pannelli. / - spessore fissabile 180 mm.	CAD		0,43	0,000%
FA.IS.A.1003.H	tassello universale a percussione con chiodo e perno di montaggio in materiale sintetico per fissaggio meccanico di pannelli. / - spessore fissabile 200 mm.	CAD		0,53	0,000%
FA.IS.A.3001	Fornitura e posa in opera di pannello in lana di vetro ad altissima densità trattata con resine termoindurenti, rivestito con uno strato di bitume armato con un velo di vetro e con un film di polipropilene, per isolamento termico in estradosso di coperture piane e inclinate, conduttività termica 0,037 W/mK, resistenza alla compressione > di 50 kPa Euroclasse F. Compreso sfridi ed ogni onere occorrente per dare il lavoro eseguito a perfetta regola d'arte. Resta escluso il materiale da incollaggio da pagarsi a parte.
FA.IS.A.3001.A	Fornitura e posa in opera di pannello in lana di vetro ad altissima densità trattata con resine termoindurenti, rivestito con uno strato di bitume armato con un velo di vetro e con un film di polipropilene, per isolamento termico in estradosso di coperture piane e inclinate, conduttività termica 0,037 W/mK, resistenza alla compressione > di 50 kPa Euroclasse F. Compreso sfridi ed ogni onere occorrente per dare il lavoro eseguito a perfetta regola d'arte. Resta escluso il materiale da incollaggio da pagarsi a parte. / - spessore 50 mm.	M2		18,93	35,200%
FA.IS.A.3001.B	Fornitura e posa in opera di pannello in lana di vetro ad altissima densità trattata con resine termoindurenti, rivestito con uno strato di bitume armato con un velo di vetro e con un film di polipropilene, per isolamento termico in estradosso di coperture piane e inclinate, conduttività termica 0,037 W/mK, resistenza alla compressione > di 50 kPa Euroclasse F. Compreso sfridi ed ogni onere occorrente per dare il lavoro eseguito a perfetta regola d'arte. Resta escluso il materiale da incollaggio da pagarsi a parte. / - sovraprezzo per ogni cm in più di spessore.	M2		2,29	0,000%
FA.IS.A.3002	Fornitura e posa in opera di pannello in lana di vetro ad altissima densità trattato con resine termoindurenti nudo per isolamento termico in estradosso di coperture piane e inclinate, conduttività termica 0,037 W/mK, resistenza alla compressione > di 50 kPa Euroclasse A2-s1-d0. Compreso sfridi ed ogni onere occorrente per dare il lavoro eseguito a perfetta regola d'arte. Resta escluso il materiale da incollaggio da pagarsi a parte.
FA.IS.A.3002.A	Fornitura e posa in opera di pannello in lana di vetro ad altissima densità trattato con resine termoindurenti nudo per isolamento termico in estradosso di coperture piane e inclinate, conduttività termica 0,037 W/mK, resistenza alla compressione > di 50 kPa Euroclasse A2-s1-d0. Compreso sfridi ed ogni onere occorrente per dare il lavoro eseguito a perfetta regola d'arte. Resta escluso il materiale da incollaggio da pagarsi a parte. / - spessore 50 mm.	M2		17,86	37,400%
FA.IS.A.3002.B	Fornitura e posa in opera di pannello in lana di vetro ad altissima densità trattato con resine termoindurenti nudo per isolamento termico in estradosso di coperture piane e inclinate, conduttività termica 0,037 W/mK, resistenza alla compressione > di 50 kPa Euroclasse A2-s1-d0. Compreso sfridi ed ogni onere occorrente per dare il lavoro eseguito a perfetta regola d'arte. Resta escluso il materiale da incollaggio da pagarsi a parte. / - sovraprezzo per ogni cm in più di spessore.	M2		2,06	0,000%
FA.IS.A.3003	Fornitura e posa in opera di feltro in lana di vetro rivestito su una faccia con carta Kraft per isolamento termico in intradosso di coperture e sottotetti non abitabili , conduttività termica 0,040 W/mK Euroclasse F. Compreso sfridi ed ogni onere occorrente per dare il lavoro eseguito a perfetta regola d'arte. Resta escluso il materiale da incollaggio da pagarsi a parte.
FA.IS.A.3003.A	Fornitura e posa in opera di feltro in lana di vetro rivestito su una faccia con carta Kraft per isolamento termico in intradosso di coperture e sottotetti non abitabili , conduttività termica 0,040 W/mK Euroclasse F. Compreso sfridi ed ogni onere occorrente per dare il lavoro eseguito a perfetta regola d'arte. Resta escluso il materiale da incollaggio da pagarsi a parte. / - spessore 50 mm.	M2		9,75	68,400%
FA.IS.A.3003.B	Fornitura e posa in opera di feltro in lana di vetro rivestito su una faccia con carta Kraft per isolamento termico in intradosso di coperture e sottotetti non abitabili , conduttività termica 0,040 W/mK Euroclasse F. Compreso sfridi ed ogni onere occorrente per dare il lavoro eseguito a perfetta regola d'arte. Resta escluso il materiale da incollaggio da pagarsi a parte. / - sovraprezzo per ogni cm in più di spessore.	M2		0,72	0,000%
FA.IS.A.3004	Fornitura e posa in opera feltro in lana di vetro nudo per isolamento termico di coperture in intradosso e sottotetti non abitabili conduttività termica 0,040 W/mK Euroclasse A1 .Compreso sfridi ed ogni onere occorrente per dare il lavoro eseguito a perfetta regola d'arte. Resta escluso il materiale da incollaggio da pagarsi a parte.
FA.IS.A.3004.A	Fornitura e posa in opera feltro in lana di vetro nudo per isolamento termico di coperture in intradosso e sottotetti non abitabili conduttività termica 0,040 W/mK Euroclasse A1 .Compreso sfridi ed ogni onere occorrente per dare il lavoro eseguito a perfetta regola d'arte. Resta escluso il materiale da incollaggio da pagarsi a parte. / - spessore 50 mm.	M2		9,56	69,800%
FA.IS.A.3004.B	Fornitura e posa in opera feltro in lana di vetro nudo per isolamento termico di coperture in intradosso e sottotetti non abitabili conduttività termica 0,040 W/mK Euroclasse A1 .Compreso sfridi ed ogni onere occorrente per dare il lavoro eseguito a perfetta regola d'arte. Resta escluso il materiale da incollaggio da pagarsi a parte. / - sovraprezzo per ogni cm in più di spessore.	M2		0,46	0,000%
FA.IS.A.3005	Fornitura e posa in opera di feltro in lana di vetro rivestito su una faccia con carta Kraft per isolamento termico in intradosso di coperture e sottotetti non abitabili , conduttività termica 0,039 W/mK Euroclasse F. Compreso sfridi ed ogni onere occorrente per dare il lavoro eseguito a perfetta regola d'arte. Resta escluso il materiale da incollaggio da pagarsi a parte.
FA.IS.A.3005.A	Fornitura e posa in opera di feltro in lana di vetro rivestito su una faccia con carta Kraft per isolamento termico in intradosso di coperture e sottotetti non abitabili , conduttività termica 0,039 W/mK Euroclasse F. Compreso sfridi ed ogni onere occorrente per dare il lavoro eseguito a perfetta regola d'arte. Resta escluso il materiale da incollaggio da pagarsi a parte. / - spessore 50 mm.	M2		9,72	68,600%
FA.IS.A.3005.B	Fornitura e posa in opera di feltro in lana di vetro rivestito su una faccia con carta Kraft per isolamento termico in intradosso di coperture e sottotetti non abitabili , conduttività termica 0,039 W/mK Euroclasse F. Compreso sfridi ed ogni onere occorrente per dare il lavoro eseguito a perfetta regola d'arte. Resta escluso il materiale da incollaggio da pagarsi a parte. / - sovraprezzo per ogni cm in più di spessore.	M2		0,32	0,000%
FA.IS.A.3006	Fornitura e posa in opera di feltro in lana di vetro nudo per isolamento termico di coperture in intradosso e sottotetti non abitabili conduttività termica 0,039 W/mK Euroclasse A1. Compreso sfridi ed ogni onere occorrente per dare il lavoro eseguito a perfetta regola d'arte. Resta escluso il materiale da incollaggio da pagarsi a parte.
FA.IS.A.3006.A	Fornitura e posa in opera di feltro in lana di vetro nudo per isolamento termico di coperture in intradosso e sottotetti non abitabili conduttività termica 0,039 W/mK Euroclasse A1. Compreso sfridi ed ogni onere occorrente per dare il lavoro eseguito a perfetta regola d'arte. Resta escluso il materiale da incollaggio da pagarsi a parte. / - spessore 50 mm.	M2		9,44	70,700%
FA.IS.A.3006.B	Fornitura e posa in opera di feltro in lana di vetro nudo per isolamento termico di coperture in intradosso e sottotetti non abitabili conduttività termica 0,039 W/mK Euroclasse A1. Compreso sfridi ed ogni onere occorrente per dare il lavoro eseguito a perfetta regola d'arte. Resta escluso il materiale da incollaggio da pagarsi a parte. / - sovraprezzo per ogni cm in più di spessore.	M2		0,33	0,000%
FA.IS.A.3007	Fornitura e posa in opera di pannello in lana di roccia rivestito su un lato da uno strato di bitume protetto con un film di polipropilene per isolamento termico in estradosso di coperture piane e inclinate in laterocemento, resistenza alla compressione =i 50 kPa Euroclasse F. Compreso sfridi ed ogni onere occorrente per dare il lavoro eseguito a perfetta regola d'arte. Resta escluso il materiale da incollaggio da pagarsi a parte.
FA.IS.A.3007.A	Fornitura e posa in opera di pannello in lana di roccia rivestito su un lato da uno strato di bitume protetto con un film di polipropilene per isolamento termico in estradosso di coperture piane e inclinate in laterocemento, resistenza alla compressione =i 50 kPa Euroclasse F. Compreso sfridi ed ogni onere occorrente per dare il lavoro eseguito a perfetta regola d'arte. Resta escluso il materiale da incollaggio da pagarsi a parte. / - conduttività termica 0,038 W/mK spessore 50 mm.	M2		23,16	28,800%
FA.IS.A.3007.B	Fornitura e posa in opera di pannello in lana di roccia rivestito su un lato da uno strato di bitume protetto con un film di polipropilene per isolamento termico in estradosso di coperture piane e inclinate in laterocemento, resistenza alla compressione =i 50 kPa Euroclasse F. Compreso sfridi ed ogni onere occorrente per dare il lavoro eseguito a perfetta regola d'arte. Resta escluso il materiale da incollaggio da pagarsi a parte. / - conduttività termica 0,038 W/mK - sovraprezzo per ogni centimetro in più di spessore.	M2		3,14	0,000%
FA.IS.A.3007.C	Fornitura e posa in opera di pannello in lana di roccia rivestito su un lato da uno strato di bitume protetto con un film di polipropilene per isolamento termico in estradosso di coperture piane e inclinate in laterocemento, resistenza alla compressione =i 50 kPa Euroclasse F. Compreso sfridi ed ogni onere occorrente per dare il lavoro eseguito a perfetta regola d'arte. Resta escluso il materiale da incollaggio da pagarsi a parte. / - conduttività termica 0,039 W/mK spessore 50 mm.	M2		18,13	36,800%
FA.IS.A.3007.D	Fornitura e posa in opera di pannello in lana di roccia rivestito su un lato da uno strato di bitume protetto con un film di polipropilene per isolamento termico in estradosso di coperture piane e inclinate in laterocemento, resistenza alla compressione =i 50 kPa Euroclasse F. Compreso sfridi ed ogni onere occorrente per dare il lavoro eseguito a perfetta regola d'arte. Resta escluso il materiale da incollaggio da pagarsi a parte. / - conduttività termica 0,039 W/mK - sovraprezzo per ogni centimetro in più di spessore.	M2		1,87	0,000%
FA.IS.A.3008	Fornitura e posa in opera di pannello in lana di roccia nudo per isolamento termico in estradosso di coperture piane e inclinate in laterocemento e in legno, sia tra i listelli in legno che in strato continuo, resistenza alla compressione =i 50 kPa Euroclasse F. Compreso sfridi ed ogni onere occorrente per dare il lavoro eseguito a perfetta regola d'arte. Resta escluso il materiale da incollaggio da pagarsi a parte.
FA.IS.A.3008.A	Fornitura e posa in opera di pannello in lana di roccia nudo per isolamento termico in estradosso di coperture piane e inclinate in laterocemento e in legno, sia tra i listelli in legno che in strato continuo, resistenza alla compressione =i 50 kPa Euroclasse F. Compreso sfridi ed ogni onere occorrente per dare il lavoro eseguito a perfetta regola d'arte. Resta escluso il materiale da incollaggio da pagarsi a parte. / - conduttività termica 0,038 W/mK spessore 60 mm.	M2		21,20	31,500%
FA.IS.A.3008.B	Fornitura e posa in opera di pannello in lana di roccia nudo per isolamento termico in estradosso di coperture piane e inclinate in laterocemento e in legno, sia tra i listelli in legno che in strato continuo, resistenza alla compressione =i 50 kPa Euroclasse F. Compreso sfridi ed ogni onere occorrente per dare il lavoro eseguito a perfetta regola d'arte. Resta escluso il materiale da incollaggio da pagarsi a parte. / - conduttività termica 0,038 W/mK - sovraprezzo per ogni centimetro in più di spessore.	M2		1,80	0,000%
FA.IS.A.3008.C	Fornitura e posa in opera di pannello in lana di roccia nudo per isolamento termico in estradosso di coperture piane e inclinate in laterocemento e in legno, sia tra i listelli in legno che in strato continuo, resistenza alla compressione =i 50 kPa Euroclasse F. Compreso sfridi ed ogni onere occorrente per dare il lavoro eseguito a perfetta regola d'arte. Resta escluso il materiale da incollaggio da pagarsi a parte. / - conduttività termica 0,039 W/mK spessore 60 mm.	M2		19,16	34,800%
FA.IS.A.3008.D	Fornitura e posa in opera di pannello in lana di roccia nudo per isolamento termico in estradosso di coperture piane e inclinate in laterocemento e in legno, sia tra i listelli in legno che in strato continuo, resistenza alla compressione =i 50 kPa Euroclasse F. Compreso sfridi ed ogni onere occorrente per dare il lavoro eseguito a perfetta regola d'arte. Resta escluso il materiale da incollaggio da pagarsi a parte. / - conduttività termica 0,039 W/mK - sovraprezzo per ogni centimetro in più di spessore.	M2		1,97	0,000%
FA.IS.A.3008.E	Fornitura e posa in opera di pannello in lana di roccia nudo per isolamento termico in estradosso di coperture piane e inclinate in laterocemento e in legno, sia tra i listelli in legno che in strato continuo, resistenza alla compressione =i 50 kPa Euroclasse F. Compreso sfridi ed ogni onere occorrente per dare il lavoro eseguito a perfetta regola d'arte. Resta escluso il materiale da incollaggio da pagarsi a parte. / - conduttività termica 0,040 W/mK spessore 60 mm.	M2		15,17	44,000%
FA.IS.A.3008.F	Fornitura e posa in opera di pannello in lana di roccia nudo per isolamento termico in estradosso di coperture piane e inclinate in laterocemento e in legno, sia tra i listelli in legno che in strato continuo, resistenza alla compressione =i 50 kPa Euroclasse F. Compreso sfridi ed ogni onere occorrente per dare il lavoro eseguito a perfetta regola d'arte. Resta escluso il materiale da incollaggio da pagarsi a parte. / - conduttività termica 0,040 W/mK - sovraprezzo per ogni centimetro in più di spessore.	M2		2,15	0,000%
FA.IS.A.3009	Fornitura e posa in opera di pannello in lana di roccia non rivestito a media densità per isolamento termico all'intradosso di coperture inclinate conduttività termica 0,035 Euroclasse A1. Compreso sfridi ed ogni onere occorrente per dare il lavoro eseguito a perfetta regola d'arte. Resta escluso il materiale da incollaggio da pagarsi a parte.
FA.IS.A.3009.A	Fornitura e posa in opera di pannello in lana di roccia non rivestito a media densità per isolamento termico all'intradosso di coperture inclinate conduttività termica 0,035 Euroclasse A1. Compreso sfridi ed ogni onere occorrente per dare il lavoro eseguito a perfetta regola d'arte. Resta escluso il materiale da incollaggio da pagarsi a parte. / - spessore 40 mm.	M2		11,05	60,400%
FA.IS.A.3009.B	Fornitura e posa in opera di pannello in lana di roccia non rivestito a media densità per isolamento termico all'intradosso di coperture inclinate conduttività termica 0,035 Euroclasse A1. Compreso sfridi ed ogni onere occorrente per dare il lavoro eseguito a perfetta regola d'arte. Resta escluso il materiale da incollaggio da pagarsi a parte. / - sovraprezzo per ogni centimetro in più di spessore.	M2		0,85	0,000%
FA.IS.A.3010	Fornitura e posa in opera di pannello isolante ventilato in EPS 100 accoppiato all'estradosso ad un pannello ligneo in OSB spessore12 mm con camera di ventilazione da 40 mm per isolamento termico di coperture, Euroclasse E. Compreso sfridi ed ogni onere occorrente per dare il lavoro eseguito a perfetta regola d'arte. Resta escluso il materiale da incollaggio da pagarsi a parte.
FA.IS.A.3010.A	Fornitura e posa in opera di pannello isolante ventilato in EPS 100 accoppiato all'estradosso ad un pannello ligneo in OSB spessore12 mm con camera di ventilazione da 40 mm per isolamento termico di coperture, Euroclasse E. Compreso sfridi ed ogni onere occorrente per dare il lavoro eseguito a perfetta regola d'arte. Resta escluso il materiale da incollaggio da pagarsi a parte. / - conduttività termica 0,035 - EPS bianco - spessore 40 mm.	M2		37,36	17,900%
FA.IS.A.3010.B	Fornitura e posa in opera di pannello isolante ventilato in EPS 100 accoppiato all'estradosso ad un pannello ligneo in OSB spessore12 mm con camera di ventilazione da 40 mm per isolamento termico di coperture, Euroclasse E. Compreso sfridi ed ogni onere occorrente per dare il lavoro eseguito a perfetta regola d'arte. Resta escluso il materiale da incollaggio da pagarsi a parte. / - conduttività termica 0,035 - EPS bianco - sovraprezzo per ogni cm in più di spessore.	M2		1,23	0,000%
FA.IS.A.3010.C	Fornitura e posa in opera di pannello isolante ventilato in EPS 100 accoppiato all'estradosso ad un pannello ligneo in OSB spessore12 mm con camera di ventilazione da 40 mm per isolamento termico di coperture, Euroclasse E. Compreso sfridi ed ogni onere occorrente per dare il lavoro eseguito a perfetta regola d'arte. Resta escluso il materiale da incollaggio da pagarsi a parte. / - conduttività termica 0,030 - EPS additivato con grafite - spessore 40 mm.	M2		38,25	17,400%
FA.IS.A.3010.D	Fornitura e posa in opera di pannello isolante ventilato in EPS 100 accoppiato all'estradosso ad un pannello ligneo in OSB spessore12 mm con camera di ventilazione da 40 mm per isolamento termico di coperture, Euroclasse E. Compreso sfridi ed ogni onere occorrente per dare il lavoro eseguito a perfetta regola d'arte. Resta escluso il materiale da incollaggio da pagarsi a parte. / - conduttività termica 0,030 - EPS additivato con grafite - sovraprezzo per ogni cm in più di spessore.	M2		1,43	0,000%
FA.IS.A.3011	Fornitura e posa in opera di pannello isolante in EPS 100 accoppiato su entrambi i lati a pannello ligneo in OSB spessore 10 -12mm per isolamento termico di coperture Euroclasse E. Compreso sfridi ed ogni onere occorrente per dare il lavoro eseguito a perfetta regola d'arte. Resta escluso il materiale da incollaggio da pagarsi a parte.
FA.IS.A.3011.A	Fornitura e posa in opera di pannello isolante in EPS 100 accoppiato su entrambi i lati a pannello ligneo in OSB spessore 10 -12mm per isolamento termico di coperture Euroclasse E. Compreso sfridi ed ogni onere occorrente per dare il lavoro eseguito a perfetta regola d'arte. Resta escluso il materiale da incollaggio da pagarsi a parte. / - conduttività termica 0,035 - EPS bianco - spessore 30 mm.	M2		36,35	18,400%
FA.IS.A.3011.B	Fornitura e posa in opera di pannello isolante in EPS 100 accoppiato su entrambi i lati a pannello ligneo in OSB spessore 10 -12mm per isolamento termico di coperture Euroclasse E. Compreso sfridi ed ogni onere occorrente per dare il lavoro eseguito a perfetta regola d'arte. Resta escluso il materiale da incollaggio da pagarsi a parte. / - conduttività termica 0,035 - EPS bianco - sovraprezzo per ogni cm in più di spessore.	M2		1,39	0,000%
FA.IS.A.3011.C	Fornitura e posa in opera di pannello isolante in EPS 100 accoppiato su entrambi i lati a pannello ligneo in OSB spessore 10 -12mm per isolamento termico di coperture Euroclasse E. Compreso sfridi ed ogni onere occorrente per dare il lavoro eseguito a perfetta regola d'arte. Resta escluso il materiale da incollaggio da pagarsi a parte. / - conduttività termica 0,030 - EPS additivato con grafite - spessore 30 mm.	M2		37,02	18,000%
FA.IS.A.3011.D	Fornitura e posa in opera di pannello isolante in EPS 100 accoppiato su entrambi i lati a pannello ligneo in OSB spessore 10 -12mm per isolamento termico di coperture Euroclasse E. Compreso sfridi ed ogni onere occorrente per dare il lavoro eseguito a perfetta regola d'arte. Resta escluso il materiale da incollaggio da pagarsi a parte. / - conduttività termica 0,030 - EPS additivato con grafite - sovraprezzo per ogni cm in più di spessore.	M2		1,61	0,000%
FA.IS.A.3012	Fornitura e posa in opera di pannello isolante in EPS additivato con grafite per isolamento termico e ventilazione sottocoppo conduttività termica 0,030 Euroclasse E.Compreso sfridi ed ogni onere occorrente per dare il lavoro eseguito a perfetta regola d'arte. Resta escluso il materiale da incollaggio da pagarsi a parte.
FA.IS.A.3012.A	Fornitura e posa in opera di pannello isolante in EPS additivato con grafite per isolamento termico e ventilazione sottocoppo conduttività termica 0,030 Euroclasse E.Compreso sfridi ed ogni onere occorrente per dare il lavoro eseguito a perfetta regola d'arte. Resta escluso il materiale da incollaggio da pagarsi a parte. / - EPS 150 - spessore 60 mm.	M2		23,85	28,000%
FA.IS.A.3012.B	Fornitura e posa in opera di pannello isolante in EPS additivato con grafite per isolamento termico e ventilazione sottocoppo conduttività termica 0,030 Euroclasse E.Compreso sfridi ed ogni onere occorrente per dare il lavoro eseguito a perfetta regola d'arte. Resta escluso il materiale da incollaggio da pagarsi a parte. / - EPS 150 - sovraprezzo per ogni cm in più di spessore.	M2		1,91	0,000%
FA.IS.A.3012.C	Fornitura e posa in opera di pannello isolante in EPS additivato con grafite per isolamento termico e ventilazione sottocoppo conduttività termica 0,030 Euroclasse E.Compreso sfridi ed ogni onere occorrente per dare il lavoro eseguito a perfetta regola d'arte. Resta escluso il materiale da incollaggio da pagarsi a parte. / - EPS 200 - spessore 60 mm.	M2		23,95	27,900%
FA.IS.A.3012.D	Fornitura e posa in opera di pannello isolante in EPS additivato con grafite per isolamento termico e ventilazione sottocoppo conduttività termica 0,030 Euroclasse E.Compreso sfridi ed ogni onere occorrente per dare il lavoro eseguito a perfetta regola d'arte. Resta escluso il materiale da incollaggio da pagarsi a parte. / - EPS 200 - sovraprezzo per ogni cm in più di spessore.	M2		1,87	0,000%
FA.IS.A.3013	Fornitura e posa in opera di pannello in EPS per isolamento termico in intradosso di sottotetti Euroclasse E. Compreso sfridi ed ogni onere occorrente per dare il lavoro eseguito a perfetta regola d'arte. Resta escluso il materiale da incollaggio da pagarsi a parte.
FA.IS.A.3013.A	Fornitura e posa in opera di pannello in EPS per isolamento termico in intradosso di sottotetti Euroclasse E. Compreso sfridi ed ogni onere occorrente per dare il lavoro eseguito a perfetta regola d'arte. Resta escluso il materiale da incollaggio da pagarsi a parte. / - conduttività termica 0,033 - EPS 150 bianco - spessore 30 mm.	M2		11,75	56,800%
FA.IS.A.3013.B	Fornitura e posa in opera di pannello in EPS per isolamento termico in intradosso di sottotetti Euroclasse E. Compreso sfridi ed ogni onere occorrente per dare il lavoro eseguito a perfetta regola d'arte. Resta escluso il materiale da incollaggio da pagarsi a parte. / - conduttività termica 0,033 - EPS 150 bianco - sovraprezzo per ogni cm in più di spessore.	M2		1,43	0,000%
FA.IS.A.3013.C	Fornitura e posa in opera di pannello in EPS per isolamento termico in intradosso di sottotetti Euroclasse E. Compreso sfridi ed ogni onere occorrente per dare il lavoro eseguito a perfetta regola d'arte. Resta escluso il materiale da incollaggio da pagarsi a parte. / - conduttività termica 0,033 - EPS 200 bianco - spessore 30 mm.	M2		12,54	53,200%
FA.IS.A.3013.D	Fornitura e posa in opera di pannello in EPS per isolamento termico in intradosso di sottotetti Euroclasse E. Compreso sfridi ed ogni onere occorrente per dare il lavoro eseguito a perfetta regola d'arte. Resta escluso il materiale da incollaggio da pagarsi a parte. / - conduttività termica 0,033 - EPS 200 bianco - sovraprezzo per ogni cm in più di spessore.	M2		1,68	0,000%
FA.IS.A.3013.E	Fornitura e posa in opera di pannello in EPS per isolamento termico in intradosso di sottotetti Euroclasse E. Compreso sfridi ed ogni onere occorrente per dare il lavoro eseguito a perfetta regola d'arte. Resta escluso il materiale da incollaggio da pagarsi a parte. / - conduttività termica 0,033 - EPS 250 bianco - spessore 30 mm.	M2		13,73	48,600%
FA.IS.A.3013.F	Fornitura e posa in opera di pannello in EPS per isolamento termico in intradosso di sottotetti Euroclasse E. Compreso sfridi ed ogni onere occorrente per dare il lavoro eseguito a perfetta regola d'arte. Resta escluso il materiale da incollaggio da pagarsi a parte. / - conduttività termica 0,033 - EPS 250 bianco - sovraprezzo per ogni cm in più di spessore.	M2		2,07	0,000%
FA.IS.A.3013.G	Fornitura e posa in opera di pannello in EPS per isolamento termico in intradosso di sottotetti Euroclasse E. Compreso sfridi ed ogni onere occorrente per dare il lavoro eseguito a perfetta regola d'arte. Resta escluso il materiale da incollaggio da pagarsi a parte. / - conduttività termica 0,032 - EPS 250 bianco - spessore 30 mm.	M2		13,24	50,400%
FA.IS.A.3013.H	Fornitura e posa in opera di pannello in EPS per isolamento termico in intradosso di sottotetti Euroclasse E. Compreso sfridi ed ogni onere occorrente per dare il lavoro eseguito a perfetta regola d'arte. Resta escluso il materiale da incollaggio da pagarsi a parte. / - conduttività termica 0,032 - EPS 250 bianco - sovraprezzo per ogni cm in più di spessore.	M2		1,91	0,000%
FA.IS.A.3013.I	Fornitura e posa in opera di pannello in EPS per isolamento termico in intradosso di sottotetti Euroclasse E. Compreso sfridi ed ogni onere occorrente per dare il lavoro eseguito a perfetta regola d'arte. Resta escluso il materiale da incollaggio da pagarsi a parte. / - conduttività termica 0,031 - EPS 100 additivato con grafite - spessore 30 mm.	M2		11,63	57,400%
FA.IS.A.3013.J	Fornitura e posa in opera di pannello in EPS per isolamento termico in intradosso di sottotetti Euroclasse E. Compreso sfridi ed ogni onere occorrente per dare il lavoro eseguito a perfetta regola d'arte. Resta escluso il materiale da incollaggio da pagarsi a parte. / - conduttività termica 0,031 - EPS 100 additivato con grafite - sovraprezzo per ogni cm in più di spessore.	M2		1,38	0,000%
FA.IS.A.3013.K	Fornitura e posa in opera di pannello in EPS per isolamento termico in intradosso di sottotetti Euroclasse E. Compreso sfridi ed ogni onere occorrente per dare il lavoro eseguito a perfetta regola d'arte. Resta escluso il materiale da incollaggio da pagarsi a parte. / - conduttività termica 0,030 - EPS 100 additivato con grafite - spessore 30 mm.	M2		11,43	58,400%
FA.IS.A.3013.L	Fornitura e posa in opera di pannello in EPS per isolamento termico in intradosso di sottotetti Euroclasse E. Compreso sfridi ed ogni onere occorrente per dare il lavoro eseguito a perfetta regola d'arte. Resta escluso il materiale da incollaggio da pagarsi a parte. / - conduttività termica 0,030 - EPS 100 additivato con grafite - sovraprezzo per ogni cm in più di spessore.	M2		1,32	0,000%
FA.IS.A.3013.M	Fornitura e posa in opera di pannello in EPS per isolamento termico in intradosso di sottotetti Euroclasse E. Compreso sfridi ed ogni onere occorrente per dare il lavoro eseguito a perfetta regola d'arte. Resta escluso il materiale da incollaggio da pagarsi a parte. / - conduttività termica 0,031 - EPS 150 additivato con grafite - spessore 30 mm.	M2		12,78	52,200%
FA.IS.A.3013.N	Fornitura e posa in opera di pannello in EPS per isolamento termico in intradosso di sottotetti Euroclasse E. Compreso sfridi ed ogni onere occorrente per dare il lavoro eseguito a perfetta regola d'arte. Resta escluso il materiale da incollaggio da pagarsi a parte. / - conduttività termica 0,031 - EPS 150 additivato con grafite - sovraprezzo per ogni cm in più di spessore.	M2		1,76	0,000%
FA.IS.A.3013.O	Fornitura e posa in opera di pannello in EPS per isolamento termico in intradosso di sottotetti Euroclasse E. Compreso sfridi ed ogni onere occorrente per dare il lavoro eseguito a perfetta regola d'arte. Resta escluso il materiale da incollaggio da pagarsi a parte. / - conduttività termica 0,030 - EPS 150 additivato con grafite - spessore 30 mm.	M2		12,39	53,800%
FA.IS.A.3013.P	Fornitura e posa in opera di pannello in EPS per isolamento termico in intradosso di sottotetti Euroclasse E. Compreso sfridi ed ogni onere occorrente per dare il lavoro eseguito a perfetta regola d'arte. Resta escluso il materiale da incollaggio da pagarsi a parte. / - conduttività termica 0,030 - EPS 150 additivato con grafite - sovraprezzo per ogni cm in più di spessore.	M2		1,64	0,000%
FA.IS.A.3014	Fornitura e posa in opera di pannello in XPS con superficie liscia e bordo ad incastro o battentato per isolamento termico di coperture inclinate conduttività termica tra 0,033 e 0,036 in funzione degli spessori, resistenza a compressione = 300 Kpa Euroclasse E. Compreso sfridi ed ogni onere occorrente per dare il lavoro eseguito a perfetta regola d'arte. Resta escluso il materiale da incollaggio da pagarsi a parte.
FA.IS.A.3014.A	Fornitura e posa in opera di pannello in XPS con superficie liscia e bordo ad incastro o battentato per isolamento termico di coperture inclinate conduttività termica tra 0,033 e 0,036 in funzione degli spessori, resistenza a compressione = 300 Kpa Euroclasse E. Compreso sfridi ed ogni onere occorrente per dare il lavoro eseguito a perfetta regola d'arte. Resta escluso il materiale da incollaggio da pagarsi a parte. / - conduttività termica 0,033 - spessore 30 mm.	M2		14,02	47,600%
FA.IS.A.3014.B	Fornitura e posa in opera di pannello in XPS con superficie liscia e bordo ad incastro o battentato per isolamento termico di coperture inclinate conduttività termica tra 0,033 e 0,036 in funzione degli spessori, resistenza a compressione = 300 Kpa Euroclasse E. Compreso sfridi ed ogni onere occorrente per dare il lavoro eseguito a perfetta regola d'arte. Resta escluso il materiale da incollaggio da pagarsi a parte. / - sovraprezzo per ogni cm in più di spessore.	M2		2,19	0,000%
FA.IS.A.3015	Fornitura e posa in opera di pannello in XPS con superficie liscia e bordo ad incastro o battentato per isolamento termico di coperture piane pedonabili e carrabili conduttività termica tra 0,035 e 0,036 in funzione degli spessori, resistenza a compressione = 500 Kpa Euroclasse E. Compreso sfridi ed ogni onere occorrente per dare il lavoro eseguito a perfetta regola d'arte. Resta escluso il materiale da incollaggio da pagarsi a parte.
FA.IS.A.3015.A	Fornitura e posa in opera di pannello in XPS con superficie liscia e bordo ad incastro o battentato per isolamento termico di coperture piane pedonabili e carrabili conduttività termica tra 0,035 e 0,036 in funzione degli spessori, resistenza a compressione = 500 Kpa Euroclasse E. Compreso sfridi ed ogni onere occorrente per dare il lavoro eseguito a perfetta regola d'arte. Resta escluso il materiale da incollaggio da pagarsi a parte. / - conduttività termica 0,035 - spessore 50 mm.	M2		21,63	30,800%
FA.IS.A.3015.B	Fornitura e posa in opera di pannello in XPS con superficie liscia e bordo ad incastro o battentato per isolamento termico di coperture piane pedonabili e carrabili conduttività termica tra 0,035 e 0,036 in funzione degli spessori, resistenza a compressione = 500 Kpa Euroclasse E. Compreso sfridi ed ogni onere occorrente per dare il lavoro eseguito a perfetta regola d'arte. Resta escluso il materiale da incollaggio da pagarsi a parte. / - sovrapprezzo alla lastra di cui sopra per 10 mm in più di spessore.	M2		2,82	0,000%
FA.IS.B	ISOLAMENTO TERMICO PARETI PERIMETRALI E DIVISORI
FA.IS.B.3001	Fornitura e posa in opera di pannello in lana di vetro trattata con resine termoindurenti di origine organica, rivestito su una faccia con carta kraft alluminio retinata e sull'altra con un velo di vetro per isolamento termico in intercapedine di pareti perimetrali e contropareti. Euroclasse F. Compreso il materiale da incollaggio , gli sfridi ed ogni onere occorrente per dare il lavoro eseguito a perfetta regola d'arte.
FA.IS.B.3001.A	Fornitura e posa in opera di pannello in lana di vetro trattata con resine termoindurenti di origine organica, rivestito su una faccia con carta kraft alluminio retinata e sull'altra con un velo di vetro per isolamento termico in intercapedine di pareti perimetrali e contropareti. Euroclasse F. Compreso il materiale da incollaggio , gli sfridi ed ogni onere occorrente per dare il lavoro eseguito a perfetta regola d'arte. / - conduttività termica 0,032 - spessore 40 mm.	M2		15,41	31,500%
FA.IS.B.3001.B	Fornitura e posa in opera di pannello in lana di vetro trattata con resine termoindurenti di origine organica, rivestito su una faccia con carta kraft alluminio retinata e sull'altra con un velo di vetro per isolamento termico in intercapedine di pareti perimetrali e contropareti. Euroclasse F. Compreso il materiale da incollaggio , gli sfridi ed ogni onere occorrente per dare il lavoro eseguito a perfetta regola d'arte. / - conduttività termica 0,032 - sovraprezzo per ogni cm in più di spessore.	M2		1,44	0,000%
FA.IS.B.3001.C	Fornitura e posa in opera di pannello in lana di vetro trattata con resine termoindurenti di origine organica, rivestito su una faccia con carta kraft alluminio retinata e sull'altra con un velo di vetro per isolamento termico in intercapedine di pareti perimetrali e contropareti. Euroclasse F. Compreso il materiale da incollaggio , gli sfridi ed ogni onere occorrente per dare il lavoro eseguito a perfetta regola d'arte. / - conduttività termica 0,034 - spessore 50 mm.	M2		15,31	31,700%
FA.IS.B.3001.D	Fornitura e posa in opera di pannello in lana di vetro trattata con resine termoindurenti di origine organica, rivestito su una faccia con carta kraft alluminio retinata e sull'altra con un velo di vetro per isolamento termico in intercapedine di pareti perimetrali e contropareti. Euroclasse F. Compreso il materiale da incollaggio , gli sfridi ed ogni onere occorrente per dare il lavoro eseguito a perfetta regola d'arte. / - conduttività termica 0,032 - sovraprezzo per ogni cm in più di spessore.	M2		1,23	0,000%
FA.IS.B.3002	Fornitura e posa in opera di pannello in lana di vetro trattata con resine termoindurenti di origine organica rivestito su entrambe le facce con un velo di vetro per isolamento termico in intercapedine di pareti divisorie e di sistemi a secco. Euroclasse A1 Compreso il materiale da incollaggio, gli sfridi ed ogni onere occorrente per dare il lavoro eseguito a perfetta regola d'arte.
FA.IS.B.3002.A	Fornitura e posa in opera di pannello in lana di vetro trattata con resine termoindurenti di origine organica rivestito su entrambe le facce con un velo di vetro per isolamento termico in intercapedine di pareti divisorie e di sistemi a secco. Euroclasse A1 Compreso il materiale da incollaggio, gli sfridi ed ogni onere occorrente per dare il lavoro eseguito a perfetta regola d'arte. / - conduttività termica 0,032 - spessore 40 mm.	M2		15,00	32,300%
FA.IS.B.3002.B	Fornitura e posa in opera di pannello in lana di vetro trattata con resine termoindurenti di origine organica rivestito su entrambe le facce con un velo di vetro per isolamento termico in intercapedine di pareti divisorie e di sistemi a secco. Euroclasse A1 Compreso il materiale da incollaggio, gli sfridi ed ogni onere occorrente per dare il lavoro eseguito a perfetta regola d'arte. / - conduttività termica 0,032 - sovraprezzo per ogni cm in più di spessore.	M2		1,20	0,000%
FA.IS.B.3002.C	Fornitura e posa in opera di pannello in lana di vetro trattata con resine termoindurenti di origine organica rivestito su entrambe le facce con un velo di vetro per isolamento termico in intercapedine di pareti divisorie e di sistemi a secco. Euroclasse A1 Compreso il materiale da incollaggio, gli sfridi ed ogni onere occorrente per dare il lavoro eseguito a perfetta regola d'arte. / - conduttività termica 0,034 - spessore 50 mm.	M2		14,78	32,800%
FA.IS.B.3002.D	Fornitura e posa in opera di pannello in lana di vetro trattata con resine termoindurenti di origine organica rivestito su entrambe le facce con un velo di vetro per isolamento termico in intercapedine di pareti divisorie e di sistemi a secco. Euroclasse A1 Compreso il materiale da incollaggio, gli sfridi ed ogni onere occorrente per dare il lavoro eseguito a perfetta regola d'arte. / - conduttività termica 0,032 - sovraprezzo per ogni cm in più di spessore.	M2		1,16	0,000%
FA.IS.B.3003	Fornitura e posa in opera di pannello in lana di vetro trattata con resine termoindurenti di origine organica rivestito su una faccia con carta kraft per isolamento termico in intercapedine di pareti perimetrali e contropareti Euroclasse F .Compreso il materiale da incollaggio , gli sfridi ed ogni onere occorrente per dare il lavoro eseguito a perfetta regola d'arte.
FA.IS.B.3003.A	Fornitura e posa in opera di pannello in lana di vetro trattata con resine termoindurenti di origine organica rivestito su una faccia con carta kraft per isolamento termico in intercapedine di pareti perimetrali e contropareti Euroclasse F .Compreso il materiale da incollaggio , gli sfridi ed ogni onere occorrente per dare il lavoro eseguito a perfetta regola d'arte. / - conduttività termica 0,032 - spessore 40 mm.	M2		14,13	34,300%
FA.IS.B.3003.B	Fornitura e posa in opera di pannello in lana di vetro trattata con resine termoindurenti di origine organica rivestito su una faccia con carta kraft per isolamento termico in intercapedine di pareti perimetrali e contropareti Euroclasse F .Compreso il materiale da incollaggio , gli sfridi ed ogni onere occorrente per dare il lavoro eseguito a perfetta regola d'arte. / - conduttività termica 0,032 - sovraprezzo per ogni cm in più di spessore.	M2		1,64	0,000%
FA.IS.B.3004	Fornitura e posa in opera di pannello in lana di vetro trattata con resine termoindurenti di origine organica rivestito su una faccia con velo di vetro per isolamento termico in intercapedine di pareti divisorie e per sistemi a secco Euroclasse A1 .Compreso il materiale da incollaggio , gli sfridi ed ogni onere occorrente per dare il lavoro eseguito a perfetta regola d'arte.
FA.IS.B.3004.A	Fornitura e posa in opera di pannello in lana di vetro trattata con resine termoindurenti di origine organica rivestito su una faccia con velo di vetro per isolamento termico in intercapedine di pareti divisorie e per sistemi a secco Euroclasse A1 .Compreso il materiale da incollaggio , gli sfridi ed ogni onere occorrente per dare il lavoro eseguito a perfetta regola d'arte. / - conduttività termica 0,032 mm - spessore 40 mm.	M2		14,65	33,100%
FA.IS.B.3004.B	Fornitura e posa in opera di pannello in lana di vetro trattata con resine termoindurenti di origine organica rivestito su una faccia con velo di vetro per isolamento termico in intercapedine di pareti divisorie e per sistemi a secco Euroclasse A1 .Compreso il materiale da incollaggio , gli sfridi ed ogni onere occorrente per dare il lavoro eseguito a perfetta regola d'arte. / - conduttività termica 0,032 - sovraprezzo per ogni cm in più di spessore.	M2		1,70	0,000%
FA.IS.B.3005	Fornitura e posa in opera di pannello in lana di vetro trattata con resine termoindurenti di origine organica senza rivestimento per isolamento termico in intercapedine di pareti perimetrali e divisorie, di contropareti e di sistemi a secco Euroclasse A1. Compreso il materiale da incollaggio, gli sfridi ed ogni onere occorrente per dare il lavoro eseguito a perfetta regola d'arte.
FA.IS.B.3005.A	Fornitura e posa in opera di pannello in lana di vetro trattata con resine termoindurenti di origine organica senza rivestimento per isolamento termico in intercapedine di pareti perimetrali e divisorie, di contropareti e di sistemi a secco Euroclasse A1. Compreso il materiale da incollaggio, gli sfridi ed ogni onere occorrente per dare il lavoro eseguito a perfetta regola d'arte. / - conduttività termica 0,032 mm - spessore 40 mm.	M2		12,94	37,500%
FA.IS.B.3005.B	Fornitura e posa in opera di pannello in lana di vetro trattata con resine termoindurenti di origine organica senza rivestimento per isolamento termico in intercapedine di pareti perimetrali e divisorie, di contropareti e di sistemi a secco Euroclasse A1. Compreso il materiale da incollaggio, gli sfridi ed ogni onere occorrente per dare il lavoro eseguito a perfetta regola d'arte. / - conduttività termica 0,032 - sovraprezzo per ogni cm in più di spessore.	M2		1,29	0,000%
FA.IS.B.3005.C	Fornitura e posa in opera di pannello in lana di vetro trattata con resine termoindurenti di origine organica senza rivestimento per isolamento termico in intercapedine di pareti perimetrali e divisorie, di contropareti e di sistemi a secco Euroclasse A1. Compreso il materiale da incollaggio, gli sfridi ed ogni onere occorrente per dare il lavoro eseguito a perfetta regola d'arte. / - conduttività termica 0,031 mm - spessore 40 mm.	M2		14,14	34,300%
FA.IS.B.3005.D	Fornitura e posa in opera di pannello in lana di vetro trattata con resine termoindurenti di origine organica senza rivestimento per isolamento termico in intercapedine di pareti perimetrali e divisorie, di contropareti e di sistemi a secco Euroclasse A1. Compreso il materiale da incollaggio, gli sfridi ed ogni onere occorrente per dare il lavoro eseguito a perfetta regola d'arte. / - conduttività termica 0,031 - sovraprezzo per ogni cm in più di spessore.	M2		2,04	0,000%
FA.IS.B.3006	Fornitura e posa in opera di pannello in lana di roccia rivestito su un lato con carta kraft per isolamento termico in intercapedine di pareti perimetrali Euroclasse F Compreso il materiale da incollaggio, gli sfridi ed ogni onere occorrente per dare il lavoro eseguito a perfetta regola d'arte.
FA.IS.B.3006.A	Fornitura e posa in opera di pannello in lana di roccia rivestito su un lato con carta kraft per isolamento termico in intercapedine di pareti perimetrali Euroclasse F Compreso il materiale da incollaggio, gli sfridi ed ogni onere occorrente per dare il lavoro eseguito a perfetta regola d'arte. / - conduttività termica 0,035 - spessore 40 mm	M2		13,43	36,100%
FA.IS.B.3006.B	Fornitura e posa in opera di pannello in lana di roccia rivestito su un lato con carta kraft per isolamento termico in intercapedine di pareti perimetrali Euroclasse F Compreso il materiale da incollaggio, gli sfridi ed ogni onere occorrente per dare il lavoro eseguito a perfetta regola d'arte. / - conduttività termica 0,035 - sovraprezzo per ogni cm in più di spessore.	M2		1,14	0,000%
FA.IS.B.3006.C	Fornitura e posa in opera di pannello in lana di roccia rivestito su un lato con carta kraft per isolamento termico in intercapedine di pareti perimetrali Euroclasse F Compreso il materiale da incollaggio, gli sfridi ed ogni onere occorrente per dare il lavoro eseguito a perfetta regola d'arte. / - conduttività termica 0,033 - spessore 40 mm.	M2		14,16	34,300%
FA.IS.B.3006.D	Fornitura e posa in opera di pannello in lana di roccia rivestito su un lato con carta kraft per isolamento termico in intercapedine di pareti perimetrali Euroclasse F Compreso il materiale da incollaggio, gli sfridi ed ogni onere occorrente per dare il lavoro eseguito a perfetta regola d'arte. / - conduttività termica 0,033 - sovraprezzo per ogni cm in più di spessore.	M2		1,35	0,000%
FA.IS.B.3007	Fornitura e posa in opera di pannello in lana di roccia rivestito su un lato da un foglio di alluminio rinforzato per isolamento termico in intercapedine di pareti perimetrali Euroclasse A1 Compreso il materiale da incollaggio , gli sfridi ed ogni onere occorrente per dare il lavoro eseguito a perfetta regola d'arte.
FA.IS.B.3007.A	Fornitura e posa in opera di pannello in lana di roccia rivestito su un lato da un foglio di alluminio rinforzato per isolamento termico in intercapedine di pareti perimetrali Euroclasse A1 Compreso il materiale da incollaggio , gli sfridi ed ogni onere occorrente per dare il lavoro eseguito a perfetta regola d'arte. / - conduttività termica 0,035 - spessore 40 mm	M2		14,50	33,500%
FA.IS.B.3007.B	Fornitura e posa in opera di pannello in lana di roccia rivestito su un lato da un foglio di alluminio rinforzato per isolamento termico in intercapedine di pareti perimetrali Euroclasse A1 Compreso il materiale da incollaggio , gli sfridi ed ogni onere occorrente per dare il lavoro eseguito a perfetta regola d'arte. / - conduttività termica 0,035 - sovraprezzo per ogni cm in più di spessore.	M2		1,19	0,000%
FA.IS.B.3008	Fornitura e posa in opera di pannello in lana di roccia senza rivestimento per isolamento termico in intercapedine di pareti divisorie e di sistemi a secco Euroclasse A1 Compreso il materiale da incollaggio , gli sfridi ed ogni onere occorrente per dare il lavoro eseguito a perfetta regola d'arte.
FA.IS.B.3008.A	Fornitura e posa in opera di pannello in lana di roccia senza rivestimento per isolamento termico in intercapedine di pareti divisorie e di sistemi a secco Euroclasse A1 Compreso il materiale da incollaggio , gli sfridi ed ogni onere occorrente per dare il lavoro eseguito a perfetta regola d'arte. / - conduttività termica 0,035 - spessore 30 mm.	M2		11,45	42,400%
FA.IS.B.3008.B	Fornitura e posa in opera di pannello in lana di roccia senza rivestimento per isolamento termico in intercapedine di pareti divisorie e di sistemi a secco Euroclasse A1 Compreso il materiale da incollaggio , gli sfridi ed ogni onere occorrente per dare il lavoro eseguito a perfetta regola d'arte. / - conduttività termica 0,035 - sovraprezzo per ogni cm in più di spessore.	M2		1,09	0,000%
FA.IS.B.3008.C	Fornitura e posa in opera di pannello in lana di roccia senza rivestimento per isolamento termico in intercapedine di pareti divisorie e di sistemi a secco Euroclasse A1 Compreso il materiale da incollaggio , gli sfridi ed ogni onere occorrente per dare il lavoro eseguito a perfetta regola d'arte. / - conduttività termica 0,033 - spessore 30 mm.	M2		11,85	40,900%
FA.IS.B.3008.D	Fornitura e posa in opera di pannello in lana di roccia senza rivestimento per isolamento termico in intercapedine di pareti divisorie e di sistemi a secco Euroclasse A1 Compreso il materiale da incollaggio , gli sfridi ed ogni onere occorrente per dare il lavoro eseguito a perfetta regola d'arte. / - conduttività termica 0,033 - sovraprezzo per ogni cm in più di spessore.	M2		1,34	0,000%
FA.IS.B.3009	Fornitura e posa in opera di pannello in EPS per isolamento termico in intercapedine di pareti perimetrali e divisorie, di sistemi a secco Euroclasse E. Compreso il materiale da incollaggio, gli sfridi ed ogni onere occorrente per dare il lavoro eseguito a perfetta regola d'arte.
FA.IS.B.3009.A	Fornitura e posa in opera di pannello in EPS per isolamento termico in intercapedine di pareti perimetrali e divisorie, di sistemi a secco Euroclasse E. Compreso il materiale da incollaggio, gli sfridi ed ogni onere occorrente per dare il lavoro eseguito a perfetta regola d'arte. / - conduttività termica 0,033 - EPS 150 bianco - spessore 30 mm.	M2		12,14	40,000%
FA.IS.B.3009.B	Fornitura e posa in opera di pannello in EPS per isolamento termico in intercapedine di pareti perimetrali e divisorie, di sistemi a secco Euroclasse E. Compreso il materiale da incollaggio, gli sfridi ed ogni onere occorrente per dare il lavoro eseguito a perfetta regola d'arte. / - conduttività termica 0,033 - EPS 150 bianco - sovraprezzo per ogni cm in più di spessore.	M2		1,43	0,000%
FA.IS.B.3009.C	Fornitura e posa in opera di pannello in EPS per isolamento termico in intercapedine di pareti perimetrali e divisorie, di sistemi a secco Euroclasse E. Compreso il materiale da incollaggio, gli sfridi ed ogni onere occorrente per dare il lavoro eseguito a perfetta regola d'arte. / - conduttività termica 0,033 - EPS 200 bianco - spessore 30 mm.	M2		12,94	37,500%
FA.IS.B.3009.D	Fornitura e posa in opera di pannello in EPS per isolamento termico in intercapedine di pareti perimetrali e divisorie, di sistemi a secco Euroclasse E. Compreso il materiale da incollaggio, gli sfridi ed ogni onere occorrente per dare il lavoro eseguito a perfetta regola d'arte. / - conduttività termica 0,033 - EPS 200 bianco - sovraprezzo per ogni cm in più di spessore.	M2		1,68	0,000%
FA.IS.B.3009.E	Fornitura e posa in opera di pannello in EPS per isolamento termico in intercapedine di pareti perimetrali e divisorie, di sistemi a secco Euroclasse E. Compreso il materiale da incollaggio, gli sfridi ed ogni onere occorrente per dare il lavoro eseguito a perfetta regola d'arte. / - conduttività termica 0,033 - EPS 250 bianco - spessore 30 mm.	M2		14,13	34,300%
FA.IS.B.3009.F	Fornitura e posa in opera di pannello in EPS per isolamento termico in intercapedine di pareti perimetrali e divisorie, di sistemi a secco Euroclasse E. Compreso il materiale da incollaggio, gli sfridi ed ogni onere occorrente per dare il lavoro eseguito a perfetta regola d'arte. / - conduttività termica 0,033 - EPS 250 bianco - sovraprezzo per ogni cm in più di spessore.	M2		2,07	0,000%
FA.IS.B.3009.G	Fornitura e posa in opera di pannello in EPS per isolamento termico in intercapedine di pareti perimetrali e divisorie, di sistemi a secco Euroclasse E. Compreso il materiale da incollaggio, gli sfridi ed ogni onere occorrente per dare il lavoro eseguito a perfetta regola d'arte. / - conduttività termica 0,032 - EPS 250 bianco - spessore 30 mm.	M2		13,64	35,600%
FA.IS.B.3009.H	Fornitura e posa in opera di pannello in EPS per isolamento termico in intercapedine di pareti perimetrali e divisorie, di sistemi a secco Euroclasse E. Compreso il materiale da incollaggio, gli sfridi ed ogni onere occorrente per dare il lavoro eseguito a perfetta regola d'arte. / - conduttività termica 0,032 - EPS 250 bianco - spessore 30 mm.	M2		1,91	0,000%
FA.IS.B.3010	Fornitura e posa in opera di pannello in XPS a tutt'altezza con superficie liscia e bordo ad incastro per isolamento termico in intercapedine di pareti perimetrali e divisorie conduttività termica compresa tra tra 0,033 e 0,036 in funzione degli spessori Euroclasse . Compreso il materiale da incollaggio, gli sfridi ed ogni onere occorrente per dare il lavoro eseguito a perfetta regola d'arte.
FA.IS.B.3010.A	Fornitura e posa in opera di pannello in XPS a tutt'altezza con superficie liscia e bordo ad incastro per isolamento termico in intercapedine di pareti perimetrali e divisorie conduttività termica compresa tra tra 0,033 e 0,036 in funzione degli spessori Euroclasse . Compreso il materiale da incollaggio, gli sfridi ed ogni onere occorrente per dare il lavoro eseguito a perfetta regola d'arte. / - conduttività termica 0,033 - spessore 30 mm.	M2		14,36	33,800%
FA.IS.B.3010.B	Fornitura e posa in opera di pannello in XPS a tutt'altezza con superficie liscia e bordo ad incastro per isolamento termico in intercapedine di pareti perimetrali e divisorie conduttività termica compresa tra tra 0,033 e 0,036 in funzione degli spessori Euroclasse . Compreso il materiale da incollaggio, gli sfridi ed ogni onere occorrente per dare il lavoro eseguito a perfetta regola d'arte. / - sovrapprezzo per ogni cm in più di spessore.	M2		2,15	0,000%
FA.IS.C	ISOLAMENTO TERMICO CON SISTEMA A CAPPOTTO E FACCIATE VENTILATE
FA.IS.C.1001	Fornitura di profilo di partenza in alluminio con gocciolatoio, omologato ETA per sistema a cappotto, lunghezza 2,5 m.
FA.IS.C.1001.A	Fornitura di profilo di partenza in alluminio con gocciolatoio, omologato ETA per sistema a cappotto, lunghezza 2,5 m. / - profilo larghezza 40 mm.	CAD		8,50	0,000%
FA.IS.C.1001.B	Fornitura di profilo di partenza in alluminio con gocciolatoio, omologato ETA per sistema a cappotto, lunghezza 2,5 m. / - profilo larghezza 60 mm.	CAD		9,88	0,000%
FA.IS.C.1001.C	Fornitura di profilo di partenza in alluminio con gocciolatoio, omologato ETA per sistema a cappotto, lunghezza 2,5 m. / - profilo larghezza 80 mm.	CAD		12,00	0,000%
FA.IS.C.1001.D	Fornitura di profilo di partenza in alluminio con gocciolatoio, omologato ETA per sistema a cappotto, lunghezza 2,5 m. / - profilo larghezza 100 mm.	CAD		13,83	0,000%
FA.IS.C.1001.E	Fornitura di profilo di partenza in alluminio con gocciolatoio, omologato ETA per sistema a cappotto, lunghezza 2,5 m. / - profilo larghezza 120 mm.	CAD		16,90	0,000%
FA.IS.C.1001.F	Fornitura di profilo di partenza in alluminio con gocciolatoio, omologato ETA per sistema a cappotto, lunghezza 2,5 m. / - profilo larghezza 140 mm.	CAD		20,19	0,000%
FA.IS.C.1001.G	Fornitura di profilo di partenza in alluminio con gocciolatoio, omologato ETA per sistema a cappotto, lunghezza 2,5 m. / - profilo larghezza 160 mm.	CAD		23,58	0,000%
FA.IS.C.1002	Fornitura di rondella copritassello per sistema di fissaggio ad incasso per sistemi a cappotto.
FA.IS.C.1002.A	Fornitura di rondella copritassello per sistema di fissaggio ad incasso per sistemi a cappotto. / - EPS bianco.	CAD		0,08	0,000%
FA.IS.C.1002.B	Fornitura di rondella copritassello per sistema di fissaggio ad incasso per sistemi a cappotto. / - EPS con grafite.	CAD		0,10	0,000%
FA.IS.C.1002.C	Fornitura di rondella copritassello per sistema di fissaggio ad incasso per sistemi a cappotto. / - lana di roccia.	CAD		0,23	0,000%
FA.IS.C.1003	Fornitura di profilo sottofinestra in alluminio per sistema a cappotto lunghezza 2,5 m.
FA.IS.C.1003.A	Fornitura di profilo sottofinestra in alluminio per sistema a cappotto lunghezza 2,5 m. / - spessori 30-40-50.	CAD		23,90	0,000%
FA.IS.C.1003.B	Fornitura di profilo sottofinestra in alluminio per sistema a cappotto lunghezza 2,5 m. / - spessori 60-70-80.	CAD		39,58	0,000%
FA.IS.C.1003.C	Fornitura di profilo sottofinestra in alluminio per sistema a cappotto lunghezza 2,5 m. / - spessori 90-100-120.	CAD		44,86	0,000%
FA.IS.C.1004	Fornitura di accessori per sistema a cappotto.
FA.IS.C.1004.A	Fornitura di accessori per sistema a cappotto. / - angolare in PVC con rete in fibra di vetro per il rinforzo di spigoli vivi, bordi, angoli certificato ETA 80x120x2500 mm.	CAD		2,75	0,000%
FA.IS.C.1004.B	Fornitura di accessori per sistema a cappotto. / - angolare rompigoccia in PVC con termosaldata rete in fibra di vetro omologato ETA.	M		3,58	0,000%
FA.IS.C.3001	Fornitura e posa in opera di sistema di protezione termica integrale a cappotto costituito da: - strato isolante costituito da pannelli in EPS 80 ETICS aventi conduttività termica 0,038 fissati alla superficie mediante collante in ragione di 4 kg/mq e tasselli in ragione di 4 pezzi al mq; - rasatura armata costituita da malta rasante in polvere in ragione di 5 kg/mq da stendere con spatola liscia e/o dentata di acciaio e da rete in fibra di vetro da 150 -160 g/mq resistente agli alcali, con sormonto tra i teli di ca. 10 cm, - intonaco di finitura costituito da una mano di fondo con primer fissativo dato a rullo o pennello in ragione di 0,10 l/mq e dal rivestimento di finitura bianco (spatolato in spessore) acrilico o acrilsilossanico in ragione di 2,5 kg/mq, dotato di trattamento conservante incapsulato per inibire la formazione di alghe e muffe. Nel prezzo non sono compresi i profili di partenza in alluminio,gli angolari in PVC con termosaldata rete in fibra di vetro, le rondelle copritassello per il sistema di fissaggio ad incasso e i profili sottofinestra da computarsi a parte.
FA.IS.C.3001.A	Fornitura e posa in opera di sistema di protezione termica integrale a cappotto costituito da: - strato isolante costituito da pannelli in EPS 80 ETICS aventi conduttività termica 0,038 fissati alla superficie mediante collante in ragione di 4 kg/mq e tasselli in ragione di 4 pezzi al mq; - rasatura armata costituita da malta rasante in polvere in ragione di 5 kg/mq da stendere con spatola liscia e/o dentata di acciaio e da rete in fibra di vetro da 150 -160 g/mq resistente agli alcali, con sormonto tra i teli di ca. 10 cm, - intonaco di finitura costituito da una mano di fondo con primer fissativo dato a rullo o pennello in ragione di 0,10 l/mq e dal rivestimento di finitura bianco (spatolato in spessore) acrilico o acrilsilossanico in ragione di 2,5 kg/mq, dotato di trattamento conservante incapsulato per inibire la formazione di alghe e muffe. Nel prezzo non sono compresi i profili di partenza in alluminio,gli angolari in PVC con termosaldata rete in fibra di vetro, le rondelle copritassello per il sistema di fissaggio ad incasso e i profili sottofinestra da computarsi a parte. / - spessore pannello 30 mm e rivestimento murale acrilico.	M2		55,97	64,600%
FA.IS.C.3001.B	Fornitura e posa in opera di sistema di protezione termica integrale a cappotto costituito da: - strato isolante costituito da pannelli in EPS 80 ETICS aventi conduttività termica 0,038 fissati alla superficie mediante collante in ragione di 4 kg/mq e tasselli in ragione di 4 pezzi al mq; - rasatura armata costituita da malta rasante in polvere in ragione di 5 kg/mq da stendere con spatola liscia e/o dentata di acciaio e da rete in fibra di vetro da 150 -160 g/mq resistente agli alcali, con sormonto tra i teli di ca. 10 cm, - intonaco di finitura costituito da una mano di fondo con primer fissativo dato a rullo o pennello in ragione di 0,10 l/mq e dal rivestimento di finitura bianco (spatolato in spessore) acrilico o acrilsilossanico in ragione di 2,5 kg/mq, dotato di trattamento conservante incapsulato per inibire la formazione di alghe e muffe. Nel prezzo non sono compresi i profili di partenza in alluminio,gli angolari in PVC con termosaldata rete in fibra di vetro, le rondelle copritassello per il sistema di fissaggio ad incasso e i profili sottofinestra da computarsi a parte. / - spessore pannello 30 mm e rivestimento murale acrilsilossanico.	M2		56,95	63,500%
FA.IS.C.3001.C	Fornitura e posa in opera di sistema di protezione termica integrale a cappotto costituito da: - strato isolante costituito da pannelli in EPS 80 ETICS aventi conduttività termica 0,038 fissati alla superficie mediante collante in ragione di 4 kg/mq e tasselli in ragione di 4 pezzi al mq; - rasatura armata costituita da malta rasante in polvere in ragione di 5 kg/mq da stendere con spatola liscia e/o dentata di acciaio e da rete in fibra di vetro da 150 -160 g/mq resistente agli alcali, con sormonto tra i teli di ca. 10 cm, - intonaco di finitura costituito da una mano di fondo con primer fissativo dato a rullo o pennello in ragione di 0,10 l/mq e dal rivestimento di finitura bianco (spatolato in spessore) acrilico o acrilsilossanico in ragione di 2,5 kg/mq, dotato di trattamento conservante incapsulato per inibire la formazione di alghe e muffe. Nel prezzo non sono compresi i profili di partenza in alluminio,gli angolari in PVC con termosaldata rete in fibra di vetro, le rondelle copritassello per il sistema di fissaggio ad incasso e i profili sottofinestra da computarsi a parte. / - sovrapprezzo per ogni cm in più di spessore.	M2		0,91	0,000%
FA.IS.C.3002	Fornitura e posa in opera di sistema di protezione termica integrale a cappotto costituito da: - strato isolante costituito da pannelli in EPS 100 ETICS aventi conduttività termica 0,035 fissati alla superficie mediante collante in ragione di 4 kg/mq e tasselli in ragione di 4 pezzi al mq; - rasatura armata costituita da malta rasante in polvere in ragione di 5 kg/mq da stendere con spatola liscia e/o dentata di acciaio e da rete in fibra di vetro da 15 0-160 g/mq resistente agli alcali, con sormonto tra i teli di ca. 10 cm, - intonaco di finitura costituito da una mano di fondo con primer fissativo dato a rullo o pennello in ragione di 0,10 l/mq e dal rivestimento di finitura bianco (spatolato in spessore) acrilico o acrilsilossanico in ragione di 2,5 kg/mq, dotato di trattamento conservante incapsulato per inibire la formazione di alghe e muffe. Nel prezzo non sono compresi i profili di partenza in alluminio,gli angolari in PVC con termosaldata rete in fibra di vetro, le rondelle copritassello per il sistema di fissaggio ad incasso e i profili sottofinestra da computarsi a parte.
FA.IS.C.3002.A	Fornitura e posa in opera di sistema di protezione termica integrale a cappotto costituito da: - strato isolante costituito da pannelli in EPS 100 ETICS aventi conduttività termica 0,035 fissati alla superficie mediante collante in ragione di 4 kg/mq e tasselli in ragione di 4 pezzi al mq; - rasatura armata costituita da malta rasante in polvere in ragione di 5 kg/mq da stendere con spatola liscia e/o dentata di acciaio e da rete in fibra di vetro da 15 0-160 g/mq resistente agli alcali, con sormonto tra i teli di ca. 10 cm, - intonaco di finitura costituito da una mano di fondo con primer fissativo dato a rullo o pennello in ragione di 0,10 l/mq e dal rivestimento di finitura bianco (spatolato in spessore) acrilico o acrilsilossanico in ragione di 2,5 kg/mq, dotato di trattamento conservante incapsulato per inibire la formazione di alghe e muffe. Nel prezzo non sono compresi i profili di partenza in alluminio,gli angolari in PVC con termosaldata rete in fibra di vetro, le rondelle copritassello per il sistema di fissaggio ad incasso e i profili sottofinestra da computarsi a parte. / - spessore pannello 30 mm e rivestimento murale acrilico.	M2		56,38	64,100%
FA.IS.C.3002.B	Fornitura e posa in opera di sistema di protezione termica integrale a cappotto costituito da: - strato isolante costituito da pannelli in EPS 100 ETICS aventi conduttività termica 0,035 fissati alla superficie mediante collante in ragione di 4 kg/mq e tasselli in ragione di 4 pezzi al mq; - rasatura armata costituita da malta rasante in polvere in ragione di 5 kg/mq da stendere con spatola liscia e/o dentata di acciaio e da rete in fibra di vetro da 15 0-160 g/mq resistente agli alcali, con sormonto tra i teli di ca. 10 cm, - intonaco di finitura costituito da una mano di fondo con primer fissativo dato a rullo o pennello in ragione di 0,10 l/mq e dal rivestimento di finitura bianco (spatolato in spessore) acrilico o acrilsilossanico in ragione di 2,5 kg/mq, dotato di trattamento conservante incapsulato per inibire la formazione di alghe e muffe. Nel prezzo non sono compresi i profili di partenza in alluminio,gli angolari in PVC con termosaldata rete in fibra di vetro, le rondelle copritassello per il sistema di fissaggio ad incasso e i profili sottofinestra da computarsi a parte. / - spessore pannello 30 mm e rivestimento murale acrilsilossanico.	M2		57,36	63,000%
FA.IS.C.3002.C	Fornitura e posa in opera di sistema di protezione termica integrale a cappotto costituito da: - strato isolante costituito da pannelli in EPS 100 ETICS aventi conduttività termica 0,035 fissati alla superficie mediante collante in ragione di 4 kg/mq e tasselli in ragione di 4 pezzi al mq; - rasatura armata costituita da malta rasante in polvere in ragione di 5 kg/mq da stendere con spatola liscia e/o dentata di acciaio e da rete in fibra di vetro da 15 0-160 g/mq resistente agli alcali, con sormonto tra i teli di ca. 10 cm, - intonaco di finitura costituito da una mano di fondo con primer fissativo dato a rullo o pennello in ragione di 0,10 l/mq e dal rivestimento di finitura bianco (spatolato in spessore) acrilico o acrilsilossanico in ragione di 2,5 kg/mq, dotato di trattamento conservante incapsulato per inibire la formazione di alghe e muffe. Nel prezzo non sono compresi i profili di partenza in alluminio,gli angolari in PVC con termosaldata rete in fibra di vetro, le rondelle copritassello per il sistema di fissaggio ad incasso e i profili sottofinestra da computarsi a parte. / - sovrapprezzo per ogni cm in più di spessore.	M2		1,05	0,000%
FA.IS.C.3003	Fornitura e posa in opera di sistema di protezione termica integrale a cappotto costituito da: - strato isolante costituito da pannelli in EPS 120 ETICS aventi conduttività termica 0,034 fissati alla superficie mediante collante in ragione di 4 kg/mq e tasselli in ragione di 4 pezzi al mq; - rasatura armata costituita da malta rasante in polvere in ragione di 5 kg/mq da stendere con spatola liscia e/o dentata di acciaio e da rete in fibra di vetro da 150 -160 g/mq resistente agli alcali, con sormonto tra i teli di ca. 10 cm, - intonaco di finitura costituito da una mano di fondo con primer fissativo dato a rullo o pennello in ragione di 0,10 l/mq e dal rivestimento di finitura bianco (spatolato in spessore) acrilico o acrilsilossanico in ragione di 2,5 kg/mq, dotato di trattamento conservante incapsulato per inibire la formazione di alghe e muffe. Nel prezzo non sono compresi i profili di partenza in alluminio,gli angolari in PVC con termosaldata rete in fibra di vetro, le rondelle copritassello per il sistema di fissaggio ad incasso e i profili sottofinestra da computarsi a parte.
FA.IS.C.3003.A	Fornitura e posa in opera di sistema di protezione termica integrale a cappotto costituito da: - strato isolante costituito da pannelli in EPS 120 ETICS aventi conduttività termica 0,034 fissati alla superficie mediante collante in ragione di 4 kg/mq e tasselli in ragione di 4 pezzi al mq; - rasatura armata costituita da malta rasante in polvere in ragione di 5 kg/mq da stendere con spatola liscia e/o dentata di acciaio e da rete in fibra di vetro da 150 -160 g/mq resistente agli alcali, con sormonto tra i teli di ca. 10 cm, - intonaco di finitura costituito da una mano di fondo con primer fissativo dato a rullo o pennello in ragione di 0,10 l/mq e dal rivestimento di finitura bianco (spatolato in spessore) acrilico o acrilsilossanico in ragione di 2,5 kg/mq, dotato di trattamento conservante incapsulato per inibire la formazione di alghe e muffe. Nel prezzo non sono compresi i profili di partenza in alluminio,gli angolari in PVC con termosaldata rete in fibra di vetro, le rondelle copritassello per il sistema di fissaggio ad incasso e i profili sottofinestra da computarsi a parte. / - spessore pannello 30 mm e rivestimento murale acrilico.	M2		56,81	63,700%
FA.IS.C.3003.B	Fornitura e posa in opera di sistema di protezione termica integrale a cappotto costituito da: - strato isolante costituito da pannelli in EPS 120 ETICS aventi conduttività termica 0,034 fissati alla superficie mediante collante in ragione di 4 kg/mq e tasselli in ragione di 4 pezzi al mq; - rasatura armata costituita da malta rasante in polvere in ragione di 5 kg/mq da stendere con spatola liscia e/o dentata di acciaio e da rete in fibra di vetro da 150 -160 g/mq resistente agli alcali, con sormonto tra i teli di ca. 10 cm, - intonaco di finitura costituito da una mano di fondo con primer fissativo dato a rullo o pennello in ragione di 0,10 l/mq e dal rivestimento di finitura bianco (spatolato in spessore) acrilico o acrilsilossanico in ragione di 2,5 kg/mq, dotato di trattamento conservante incapsulato per inibire la formazione di alghe e muffe. Nel prezzo non sono compresi i profili di partenza in alluminio,gli angolari in PVC con termosaldata rete in fibra di vetro, le rondelle copritassello per il sistema di fissaggio ad incasso e i profili sottofinestra da computarsi a parte. / - spessore pannello 40 mm e rivestimento murale acrilsilossanico.	M2		57,79	62,600%
FA.IS.C.3003.C	Fornitura e posa in opera di sistema di protezione termica integrale a cappotto costituito da: - strato isolante costituito da pannelli in EPS 120 ETICS aventi conduttività termica 0,034 fissati alla superficie mediante collante in ragione di 4 kg/mq e tasselli in ragione di 4 pezzi al mq; - rasatura armata costituita da malta rasante in polvere in ragione di 5 kg/mq da stendere con spatola liscia e/o dentata di acciaio e da rete in fibra di vetro da 150 -160 g/mq resistente agli alcali, con sormonto tra i teli di ca. 10 cm, - intonaco di finitura costituito da una mano di fondo con primer fissativo dato a rullo o pennello in ragione di 0,10 l/mq e dal rivestimento di finitura bianco (spatolato in spessore) acrilico o acrilsilossanico in ragione di 2,5 kg/mq, dotato di trattamento conservante incapsulato per inibire la formazione di alghe e muffe. Nel prezzo non sono compresi i profili di partenza in alluminio,gli angolari in PVC con termosaldata rete in fibra di vetro, le rondelle copritassello per il sistema di fissaggio ad incasso e i profili sottofinestra da computarsi a parte. / - sovrapprezzo per ogni cm in più di spessore.	M2		1,19	0,000%
FA.IS.C.3004	Fornitura e posa in opera di sistema di protezione termica integrale a cappotto costituito da: - strato isolante costituito da pannelli in EPS 150 ETICS aventi conduttività termica 0,034 fissati alla superficie mediante collante in ragione di 4 kg/mq e tasselli in ragione di 4 pezzi al mq; - rasatura armata costituita da malta rasante in polvere in ragione di 5 kg/mq da stendere con spatola liscia e/o dentata di acciaio e da rete in fibra di vetro da 15 0-160 g/mq resistente agli alcali, con sormonto tra i teli di ca. 10 cm, - intonaco di finitura costituito da una mano di fondo con primer fissativo dato a rullo o pennello in ragione di 0,10 l/mq e dal rivestimento di finitura bianco (spatolato in spessore) acrilico o acrilsilossanico in ragione di 2,5 kg/mq, dotato di trattamento conservante incapsulato per inibire la formazione di alghe e muffe. Nel prezzo non sono compresi i profili di partenza in alluminio,gli angolari in PVC con termosaldata rete in fibra di vetro, le rondelle copritassello per il sistema di fissaggio ad incasso e i profili sottofinestra da computarsi a parte.
FA.IS.C.3004.A	Fornitura e posa in opera di sistema di protezione termica integrale a cappotto costituito da: - strato isolante costituito da pannelli in EPS 150 ETICS aventi conduttività termica 0,034 fissati alla superficie mediante collante in ragione di 4 kg/mq e tasselli in ragione di 4 pezzi al mq; - rasatura armata costituita da malta rasante in polvere in ragione di 5 kg/mq da stendere con spatola liscia e/o dentata di acciaio e da rete in fibra di vetro da 15 0-160 g/mq resistente agli alcali, con sormonto tra i teli di ca. 10 cm, - intonaco di finitura costituito da una mano di fondo con primer fissativo dato a rullo o pennello in ragione di 0,10 l/mq e dal rivestimento di finitura bianco (spatolato in spessore) acrilico o acrilsilossanico in ragione di 2,5 kg/mq, dotato di trattamento conservante incapsulato per inibire la formazione di alghe e muffe. Nel prezzo non sono compresi i profili di partenza in alluminio,gli angolari in PVC con termosaldata rete in fibra di vetro, le rondelle copritassello per il sistema di fissaggio ad incasso e i profili sottofinestra da computarsi a parte. / - spessore pannello 30 mm e rivestimento murale acrilico.	M2		58,98	61,300%
FA.IS.C.3004.B	Fornitura e posa in opera di sistema di protezione termica integrale a cappotto costituito da: - strato isolante costituito da pannelli in EPS 150 ETICS aventi conduttività termica 0,034 fissati alla superficie mediante collante in ragione di 4 kg/mq e tasselli in ragione di 4 pezzi al mq; - rasatura armata costituita da malta rasante in polvere in ragione di 5 kg/mq da stendere con spatola liscia e/o dentata di acciaio e da rete in fibra di vetro da 15 0-160 g/mq resistente agli alcali, con sormonto tra i teli di ca. 10 cm, - intonaco di finitura costituito da una mano di fondo con primer fissativo dato a rullo o pennello in ragione di 0,10 l/mq e dal rivestimento di finitura bianco (spatolato in spessore) acrilico o acrilsilossanico in ragione di 2,5 kg/mq, dotato di trattamento conservante incapsulato per inibire la formazione di alghe e muffe. Nel prezzo non sono compresi i profili di partenza in alluminio,gli angolari in PVC con termosaldata rete in fibra di vetro, le rondelle copritassello per il sistema di fissaggio ad incasso e i profili sottofinestra da computarsi a parte. / - spessore pannello 30 mm e rivestimento murale acrilsilossanico.	M2		59,96	60,300%
FA.IS.C.3004.C	Fornitura e posa in opera di sistema di protezione termica integrale a cappotto costituito da: - strato isolante costituito da pannelli in EPS 150 ETICS aventi conduttività termica 0,034 fissati alla superficie mediante collante in ragione di 4 kg/mq e tasselli in ragione di 4 pezzi al mq; - rasatura armata costituita da malta rasante in polvere in ragione di 5 kg/mq da stendere con spatola liscia e/o dentata di acciaio e da rete in fibra di vetro da 15 0-160 g/mq resistente agli alcali, con sormonto tra i teli di ca. 10 cm, - intonaco di finitura costituito da una mano di fondo con primer fissativo dato a rullo o pennello in ragione di 0,10 l/mq e dal rivestimento di finitura bianco (spatolato in spessore) acrilico o acrilsilossanico in ragione di 2,5 kg/mq, dotato di trattamento conservante incapsulato per inibire la formazione di alghe e muffe. Nel prezzo non sono compresi i profili di partenza in alluminio,gli angolari in PVC con termosaldata rete in fibra di vetro, le rondelle copritassello per il sistema di fissaggio ad incasso e i profili sottofinestra da computarsi a parte. / - sovrapprezzo per ogni cm in più di spessore.	M2		1,44	0,000%
FA.IS.C.3005	Fornitura e posa in opera di sistema di protezione termica integrale a cappotto costituito da: - strato isolante costituito da pannelli in EPS 80 ETICS con grafite aventi conduttività termica 0,031 fissati alla superficie mediante collante in ragione di 4 kg/mq e tasselli in ragione di 4 pezzi al mq; - rasatura armata costituita da malta rasante in polvere in ragione di 5 kg/mq da stendere con spatola liscia e/o dentata di acciaio e da rete in fibra di vetro da 150 -160 g/mq resistente agli alcali, con sormonto tra i teli di ca. 10 cm, - intonaco di finitura costituito da una mano di fondo con primer fissativo dato a rullo o pennello in ragione di 0,10 l/mq e dal rivestimento di finitura bianco (spatolato in spessore) acrilico o acrilsilossanico in ragione di 2,5 kg/mq, dotato di trattamento conservante incapsulato per inibire la formazione di alghe e muffe. Nel prezzo non sono compresi i profili di partenza in alluminio,gli angolari in PVC con termosaldata rete in fibra di vetro, le rondelle copritassello per il sistema di fissaggio ad incasso e i profili sottofinestra da computarsi a parte.
FA.IS.C.3005.A	Fornitura e posa in opera di sistema di protezione termica integrale a cappotto costituito da: - strato isolante costituito da pannelli in EPS 80 ETICS con grafite aventi conduttività termica 0,031 fissati alla superficie mediante collante in ragione di 4 kg/mq e tasselli in ragione di 4 pezzi al mq; - rasatura armata costituita da malta rasante in polvere in ragione di 5 kg/mq da stendere con spatola liscia e/o dentata di acciaio e da rete in fibra di vetro da 150 -160 g/mq resistente agli alcali, con sormonto tra i teli di ca. 10 cm, - intonaco di finitura costituito da una mano di fondo con primer fissativo dato a rullo o pennello in ragione di 0,10 l/mq e dal rivestimento di finitura bianco (spatolato in spessore) acrilico o acrilsilossanico in ragione di 2,5 kg/mq, dotato di trattamento conservante incapsulato per inibire la formazione di alghe e muffe. Nel prezzo non sono compresi i profili di partenza in alluminio,gli angolari in PVC con termosaldata rete in fibra di vetro, le rondelle copritassello per il sistema di fissaggio ad incasso e i profili sottofinestra da computarsi a parte. / - spessore pannello 30 mm e rivestimento murale acrilico.	M2		56,53	64,000%
FA.IS.C.3005.B	Fornitura e posa in opera di sistema di protezione termica integrale a cappotto costituito da: - strato isolante costituito da pannelli in EPS 80 ETICS con grafite aventi conduttività termica 0,031 fissati alla superficie mediante collante in ragione di 4 kg/mq e tasselli in ragione di 4 pezzi al mq; - rasatura armata costituita da malta rasante in polvere in ragione di 5 kg/mq da stendere con spatola liscia e/o dentata di acciaio e da rete in fibra di vetro da 150 -160 g/mq resistente agli alcali, con sormonto tra i teli di ca. 10 cm, - intonaco di finitura costituito da una mano di fondo con primer fissativo dato a rullo o pennello in ragione di 0,10 l/mq e dal rivestimento di finitura bianco (spatolato in spessore) acrilico o acrilsilossanico in ragione di 2,5 kg/mq, dotato di trattamento conservante incapsulato per inibire la formazione di alghe e muffe. Nel prezzo non sono compresi i profili di partenza in alluminio,gli angolari in PVC con termosaldata rete in fibra di vetro, le rondelle copritassello per il sistema di fissaggio ad incasso e i profili sottofinestra da computarsi a parte. / - spessore pannello 30 mm e rivestimento murale acrilsilossanico.	M2		57,51	62,900%
FA.IS.C.3005.C	Fornitura e posa in opera di sistema di protezione termica integrale a cappotto costituito da: - strato isolante costituito da pannelli in EPS 80 ETICS con grafite aventi conduttività termica 0,031 fissati alla superficie mediante collante in ragione di 4 kg/mq e tasselli in ragione di 4 pezzi al mq; - rasatura armata costituita da malta rasante in polvere in ragione di 5 kg/mq da stendere con spatola liscia e/o dentata di acciaio e da rete in fibra di vetro da 150 -160 g/mq resistente agli alcali, con sormonto tra i teli di ca. 10 cm, - intonaco di finitura costituito da una mano di fondo con primer fissativo dato a rullo o pennello in ragione di 0,10 l/mq e dal rivestimento di finitura bianco (spatolato in spessore) acrilico o acrilsilossanico in ragione di 2,5 kg/mq, dotato di trattamento conservante incapsulato per inibire la formazione di alghe e muffe. Nel prezzo non sono compresi i profili di partenza in alluminio,gli angolari in PVC con termosaldata rete in fibra di vetro, le rondelle copritassello per il sistema di fissaggio ad incasso e i profili sottofinestra da computarsi a parte. / - sovrapprezzo per ogni cm in più di spessore.	M2		1,09	0,000%
FA.IS.C.3006	Fornitura e posa in opera di sistema di protezione termica integrale a cappotto costituito da: - strato isolante costituito da pannelli in EPS 100 ETICS con grafite aventi conduttività termica 0,030 fissati alla superficie mediante collante in ragione di 4 kg/mq e tasselli in ragione di 4 pezzi al mq; - rasatura armata costituita da malta rasante in polvere in ragione di 5 kg/mq da stendere con spatola liscia e/o dentata di acciaio e da rete in fibra di vetro da 150 -160 g/mq resistente agli alcali, con sormonto tra i teli di ca. 10 cm, - intonaco di finitura costituito da una mano di fondo con primer fissativo dato a rullo o pennello in ragione di 0,10 l/mq e dal rivestimento di finitura bianco (spatolato in spessore) acrilico o acrilsilossanico in ragione di 2,5 kg/mq, dotato di trattamento conservante incapsulato per inibire la formazione di alghe e muffe. Nel prezzo non sono compresi i profili di partenza in alluminio,gli angolari in PVC con termosaldata rete in fibra di vetro, le rondelle copritassello per il sistema di fissaggio ad incasso e i profili sottofinestra da computarsi a parte.
FA.IS.C.3006.A	Fornitura e posa in opera di sistema di protezione termica integrale a cappotto costituito da: - strato isolante costituito da pannelli in EPS 100 ETICS con grafite aventi conduttività termica 0,030 fissati alla superficie mediante collante in ragione di 4 kg/mq e tasselli in ragione di 4 pezzi al mq; - rasatura armata costituita da malta rasante in polvere in ragione di 5 kg/mq da stendere con spatola liscia e/o dentata di acciaio e da rete in fibra di vetro da 150 -160 g/mq resistente agli alcali, con sormonto tra i teli di ca. 10 cm, - intonaco di finitura costituito da una mano di fondo con primer fissativo dato a rullo o pennello in ragione di 0,10 l/mq e dal rivestimento di finitura bianco (spatolato in spessore) acrilico o acrilsilossanico in ragione di 2,5 kg/mq, dotato di trattamento conservante incapsulato per inibire la formazione di alghe e muffe. Nel prezzo non sono compresi i profili di partenza in alluminio,gli angolari in PVC con termosaldata rete in fibra di vetro, le rondelle copritassello per il sistema di fissaggio ad incasso e i profili sottofinestra da computarsi a parte. / - spessore pannello 30 mm e rivestimento murale acrilico.	M2		57,12	63,300%
FA.IS.C.3006.B	Fornitura e posa in opera di sistema di protezione termica integrale a cappotto costituito da: - strato isolante costituito da pannelli in EPS 100 ETICS con grafite aventi conduttività termica 0,030 fissati alla superficie mediante collante in ragione di 4 kg/mq e tasselli in ragione di 4 pezzi al mq; - rasatura armata costituita da malta rasante in polvere in ragione di 5 kg/mq da stendere con spatola liscia e/o dentata di acciaio e da rete in fibra di vetro da 150 -160 g/mq resistente agli alcali, con sormonto tra i teli di ca. 10 cm, - intonaco di finitura costituito da una mano di fondo con primer fissativo dato a rullo o pennello in ragione di 0,10 l/mq e dal rivestimento di finitura bianco (spatolato in spessore) acrilico o acrilsilossanico in ragione di 2,5 kg/mq, dotato di trattamento conservante incapsulato per inibire la formazione di alghe e muffe. Nel prezzo non sono compresi i profili di partenza in alluminio,gli angolari in PVC con termosaldata rete in fibra di vetro, le rondelle copritassello per il sistema di fissaggio ad incasso e i profili sottofinestra da computarsi a parte. / - spessore pannello 30 mm e rivestimento murale acrilsilossanico.	M2		58,10	62,200%
FA.IS.C.3006.C	Fornitura e posa in opera di sistema di protezione termica integrale a cappotto costituito da: - strato isolante costituito da pannelli in EPS 100 ETICS con grafite aventi conduttività termica 0,030 fissati alla superficie mediante collante in ragione di 4 kg/mq e tasselli in ragione di 4 pezzi al mq; - rasatura armata costituita da malta rasante in polvere in ragione di 5 kg/mq da stendere con spatola liscia e/o dentata di acciaio e da rete in fibra di vetro da 150 -160 g/mq resistente agli alcali, con sormonto tra i teli di ca. 10 cm, - intonaco di finitura costituito da una mano di fondo con primer fissativo dato a rullo o pennello in ragione di 0,10 l/mq e dal rivestimento di finitura bianco (spatolato in spessore) acrilico o acrilsilossanico in ragione di 2,5 kg/mq, dotato di trattamento conservante incapsulato per inibire la formazione di alghe e muffe. Nel prezzo non sono compresi i profili di partenza in alluminio,gli angolari in PVC con termosaldata rete in fibra di vetro, le rondelle copritassello per il sistema di fissaggio ad incasso e i profili sottofinestra da computarsi a parte. / - sovrapprezzo per ogni cm in più di spessore.	M2		1,27	0,000%
FA.IS.C.3007	Fornitura e posa in opera di sistema di protezione termica integrale a cappotto costituito da: - strato isolante costituito da pannelli in lana di roccia aventi conduttività termica 0,034 fissati alla superficie mediante collante in ragione di 4 kg/mq e tasselli in ragione di 4 pezzi al mq; - rasatura armata costituita da malta rasante in polvere in ragione di 5 kg/mq da stendere con spatola liscia e/o dentata di acciaio e da rete in fibra di vetro da 150-160 g/mq resistente agli alcali, con sormonto tra i teli di ca. 10 cm, - intonaco di finitura costituito da una mano di fondo con primer fissativo dato a rullo o pennello in ragione di 0,10 l/mq e dal rivestimento di finitura bianco (spatolato in spessore) acrilico o acrilsilossanico in ragione di 2,5 kg/mq, dotato di trattamento conservante incapsulato per inibire la formazione di alghe e muffe. Nel prezzo non sono compresi i profili di partenza in alluminio, gli angolari in PVC con termosaldata rete in fibra di vetro, le rondelle copritassello per il sistema di fissaggio ad incasso e i profili sottofinestra da computarsi a parte.
FA.IS.C.3007.A	Fornitura e posa in opera di sistema di protezione termica integrale a cappotto costituito da: - strato isolante costituito da pannelli in lana di roccia aventi conduttività termica 0,034 fissati alla superficie mediante collante in ragione di 4 kg/mq e tasselli in ragione di 4 pezzi al mq; - rasatura armata costituita da malta rasante in polvere in ragione di 5 kg/mq da stendere con spatola liscia e/o dentata di acciaio e da rete in fibra di vetro da 150-160 g/mq resistente agli alcali, con sormonto tra i teli di ca. 10 cm, - intonaco di finitura costituito da una mano di fondo con primer fissativo dato a rullo o pennello in ragione di 0,10 l/mq e dal rivestimento di finitura bianco (spatolato in spessore) acrilico o acrilsilossanico in ragione di 2,5 kg/mq, dotato di trattamento conservante incapsulato per inibire la formazione di alghe e muffe. Nel prezzo non sono compresi i profili di partenza in alluminio, gli angolari in PVC con termosaldata rete in fibra di vetro, le rondelle copritassello per il sistema di fissaggio ad incasso e i profili sottofinestra da computarsi a parte. / - spessore pannello 50 mm e rivestimento murale acrilsilossanico.	M2		65,19	55,500%
FA.IS.C.3007.B	Fornitura e posa in opera di sistema di protezione termica integrale a cappotto costituito da: - strato isolante costituito da pannelli in lana di roccia aventi conduttività termica 0,034 fissati alla superficie mediante collante in ragione di 4 kg/mq e tasselli in ragione di 4 pezzi al mq; - rasatura armata costituita da malta rasante in polvere in ragione di 5 kg/mq da stendere con spatola liscia e/o dentata di acciaio e da rete in fibra di vetro da 150-160 g/mq resistente agli alcali, con sormonto tra i teli di ca. 10 cm, - intonaco di finitura costituito da una mano di fondo con primer fissativo dato a rullo o pennello in ragione di 0,10 l/mq e dal rivestimento di finitura bianco (spatolato in spessore) acrilico o acrilsilossanico in ragione di 2,5 kg/mq, dotato di trattamento conservante incapsulato per inibire la formazione di alghe e muffe. Nel prezzo non sono compresi i profili di partenza in alluminio, gli angolari in PVC con termosaldata rete in fibra di vetro, le rondelle copritassello per il sistema di fissaggio ad incasso e i profili sottofinestra da computarsi a parte. / - sovrapprezzo per ogni cm in più di spessore.	M2		2,20	0,000%
FA.IS.C.3012	Fornitura e posa in opera di pannello in lana di vetro trattata con resine termoindurenti di origine organica, rivestito su una faccia con velo di vetro nero per isolamento termico di facciate ventilate, conduttività termica 0,032 Euroclasse A1. Compreso i tasselli per il fissaggio, gli sfridi ed ogni onere occorrente per dare il lavoro eseguito a perfetta regola d'arte.
FA.IS.C.3012.A	Fornitura e posa in opera di pannello in lana di vetro trattata con resine termoindurenti di origine organica, rivestito su una faccia con velo di vetro nero per isolamento termico di facciate ventilate, conduttività termica 0,032 Euroclasse A1. Compreso i tasselli per il fissaggio, gli sfridi ed ogni onere occorrente per dare il lavoro eseguito a perfetta regola d'arte. / - spessore 40 mm.	M2		11,94	40,600%
FA.IS.C.3012.B	Fornitura e posa in opera di pannello in lana di vetro trattata con resine termoindurenti di origine organica, rivestito su una faccia con velo di vetro nero per isolamento termico di facciate ventilate, conduttività termica 0,032 Euroclasse A1. Compreso i tasselli per il fissaggio, gli sfridi ed ogni onere occorrente per dare il lavoro eseguito a perfetta regola d'arte. / - sovraprezzo per ogni cm in più di spessore.	M2		1,39	0,000%
FA.IS.C.3013	Fornitura e posa in opera di pannello in lana di roccia a media densità (50 kg/m3) rivestito su un lato con velo vetro nero per l'isolamento termico di facciate ventilate conduttività termica 0,035 Euroclasse A1. Compreso i tasselli per il fissaggio , gli sfridi ed ogni onere occorrente per dare il lavoro eseguito a perfetta regola d'arte.
FA.IS.C.3013.A	Fornitura e posa in opera di pannello in lana di roccia a media densità (50 kg/m3) rivestito su un lato con velo vetro nero per l'isolamento termico di facciate ventilate conduttività termica 0,035 Euroclasse A1. Compreso i tasselli per il fissaggio , gli sfridi ed ogni onere occorrente per dare il lavoro eseguito a perfetta regola d'arte. / - spessore 40 mm.	M2		11,75	41,300%
FA.IS.C.3013.B	Fornitura e posa in opera di pannello in lana di roccia a media densità (50 kg/m3) rivestito su un lato con velo vetro nero per l'isolamento termico di facciate ventilate conduttività termica 0,035 Euroclasse A1. Compreso i tasselli per il fissaggio , gli sfridi ed ogni onere occorrente per dare il lavoro eseguito a perfetta regola d'arte. / - sovraprezzo per ogni cm in più di spessore.	M2		1,32	0,000%
FA.IS.D	ISOLAMENTO TERMICO DI SOLAI, PAVIMENTI E CONTROSOFFITTI
FA.IS.D.3001	Fornitura e posa in opera di pannello in lana di vetro trattata con resine termoindurenti di origine organica, senza rivestimento, per isolamento termico di solai interpiano conduttività termica 0,031 Euroclasse A2 FL-S1. Compreso gli sfridi ed ogni onere occorrente per dare il lavoro eseguito a perfetta regola d'arte.
FA.IS.D.3001.A	Fornitura e posa in opera di pannello in lana di vetro trattata con resine termoindurenti di origine organica, senza rivestimento, per isolamento termico di solai interpiano conduttività termica 0,031 Euroclasse A2 FL-S1. Compreso gli sfridi ed ogni onere occorrente per dare il lavoro eseguito a perfetta regola d'arte. / - spessore 15 mm.	M2		11,23	43,200%
FA.IS.D.3001.B	Fornitura e posa in opera di pannello in lana di vetro trattata con resine termoindurenti di origine organica, senza rivestimento, per isolamento termico di solai interpiano conduttività termica 0,031 Euroclasse A2 FL-S1. Compreso gli sfridi ed ogni onere occorrente per dare il lavoro eseguito a perfetta regola d'arte. / - spessore 20 mm.	M2		13,13	36,900%
FA.IS.D.3002	Fornitura e posa in opera di pannello in lana di vetro trattata con resine termoindurenti di origine organica, rivestito da un lato con un foglio di polietilene, per isolamento termico di solai interpiano conduttività termica 0,031 Euroclasse F. Compreso gli sfridi ed ogni onere occorrente per dare il lavoro eseguito a perfetta regola d'arte.
FA.IS.D.3002.A	Fornitura e posa in opera di pannello in lana di vetro trattata con resine termoindurenti di origine organica, rivestito da un lato con un foglio di polietilene, per isolamento termico di solai interpiano conduttività termica 0,031 Euroclasse F. Compreso gli sfridi ed ogni onere occorrente per dare il lavoro eseguito a perfetta regola d'arte. / - spessore 15 mm.	M2		10,85	44,700%
FA.IS.D.3002.B	Fornitura e posa in opera di pannello in lana di vetro trattata con resine termoindurenti di origine organica, rivestito da un lato con un foglio di polietilene, per isolamento termico di solai interpiano conduttività termica 0,031 Euroclasse F. Compreso gli sfridi ed ogni onere occorrente per dare il lavoro eseguito a perfetta regola d'arte. / - spessore 20 mm.	M2		12,73	38,100%
FA.IS.D.3003	Fornitura e posa in opera di feltro in lana di vetro trattata con resine termoindurenti di origine organica imbustato su quattro lati con polietilene nero termosaldato per isolamento termico di controsoffitti metallici , in lastre di gesso rivestito. Compreso gli sfridi ed ogni onere occorrente per dare il lavoro eseguito a perfetta regola d'arte.
FA.IS.D.3003.A	Fornitura e posa in opera di feltro in lana di vetro trattata con resine termoindurenti di origine organica imbustato su quattro lati con polietilene nero termosaldato per isolamento termico di controsoffitti metallici , in lastre di gesso rivestito. Compreso gli sfridi ed ogni onere occorrente per dare il lavoro eseguito a perfetta regola d'arte. / - conduttività termica 0,040 - spessore 50 mm.	M2		9,61	50,500%
FA.IS.D.3003.B	Fornitura e posa in opera di feltro in lana di vetro trattata con resine termoindurenti di origine organica imbustato su quattro lati con polietilene nero termosaldato per isolamento termico di controsoffitti metallici , in lastre di gesso rivestito. Compreso gli sfridi ed ogni onere occorrente per dare il lavoro eseguito a perfetta regola d'arte. / - conduttività termica 0,040 - sovraprezzo per ogni cm in più di spessore.	M2		0,52	0,000%
FA.IS.D.3003.C	Fornitura e posa in opera di feltro in lana di vetro trattata con resine termoindurenti di origine organica imbustato su quattro lati con polietilene nero termosaldato per isolamento termico di controsoffitti metallici , in lastre di gesso rivestito. Compreso gli sfridi ed ogni onere occorrente per dare il lavoro eseguito a perfetta regola d'arte. / - conduttività termica 0,039 - spessore 60 mm.	M2		9,15	53,000%
FA.IS.D.3003.D	Fornitura e posa in opera di feltro in lana di vetro trattata con resine termoindurenti di origine organica imbustato su quattro lati con polietilene nero termosaldato per isolamento termico di controsoffitti metallici , in lastre di gesso rivestito. Compreso gli sfridi ed ogni onere occorrente per dare il lavoro eseguito a perfetta regola d'arte. / - conduttività termica 0,039 - sovraprezzo per ogni cm in più di spessore.	M2		0,57	0,000%
FA.IS.D.3004	Fornitura e posa in opera di feltro in lana di roccia rivestito su una faccia con carta Kraft politenata per isolamento termico all’estradosso dell’ultimo solaio di sottotetti non abitabili conduttività termica 0,040 Euroclasse F. Compreso gli sfridi ed ogni onere occorrente per dare il lavoro eseguito a perfetta regola d'arte.
FA.IS.D.3004.A	Fornitura e posa in opera di feltro in lana di roccia rivestito su una faccia con carta Kraft politenata per isolamento termico all’estradosso dell’ultimo solaio di sottotetti non abitabili conduttività termica 0,040 Euroclasse F. Compreso gli sfridi ed ogni onere occorrente per dare il lavoro eseguito a perfetta regola d'arte. / - spessore 50 mm.	M2		7,83	61,900%
FA.IS.D.3004.B	Fornitura e posa in opera di feltro in lana di roccia rivestito su una faccia con carta Kraft politenata per isolamento termico all’estradosso dell’ultimo solaio di sottotetti non abitabili conduttività termica 0,040 Euroclasse F. Compreso gli sfridi ed ogni onere occorrente per dare il lavoro eseguito a perfetta regola d'arte. / - sovraprezzo per ogni cm in più di spessore.	M2		0,59	0,000%
FA.IS.D.3005	Fornitura e posa in opera di rigido in lana di roccia rivestito sul lato a vista con velo minerale per l'isolamento termico e acustico all'intradosso di primi solai, piani pilotis, conduttività termica 0,035 Euroclasse A1.Compreso gli sfridi ed ogni onere occorrente per dare il lavoro eseguito a perfetta regola d'arte.
FA.IS.D.3005.A	Fornitura e posa in opera di rigido in lana di roccia rivestito sul lato a vista con velo minerale per l'isolamento termico e acustico all'intradosso di primi solai, piani pilotis, conduttività termica 0,035 Euroclasse A1.Compreso gli sfridi ed ogni onere occorrente per dare il lavoro eseguito a perfetta regola d'arte. / - spessore 50 mm.	M2		16,03	30,300%
FA.IS.D.3005.B	Fornitura e posa in opera di rigido in lana di roccia rivestito sul lato a vista con velo minerale per l'isolamento termico e acustico all'intradosso di primi solai, piani pilotis, conduttività termica 0,035 Euroclasse A1.Compreso gli sfridi ed ogni onere occorrente per dare il lavoro eseguito a perfetta regola d'arte. / - spessore 60 mm.	M2		17,26	28,100%
FA.IS.D.3005.C	Fornitura e posa in opera di rigido in lana di roccia rivestito sul lato a vista con velo minerale per l'isolamento termico e acustico all'intradosso di primi solai, piani pilotis, conduttività termica 0,035 Euroclasse A1.Compreso gli sfridi ed ogni onere occorrente per dare il lavoro eseguito a perfetta regola d'arte. / - spessore 80 mm.	M2		20,41	23,800%
FA.IS.E	ISOLAMENTO TRAVI E PILASTRI PER CORREZIONE PONTI TERMICI
FA.IS.E.3001	Fornitura e posa in opera di pannello in EPS bianco con scanalature regolari per isolamento termico di travi e pilastri conduttività termica 0,033 .Compreso il materiale per l'incollaggio, gli sfridi ed ogni onere occorrente per dare il lavoro eseguito a perfetta regola d'arte.
FA.IS.E.3001.A	Fornitura e posa in opera di pannello in EPS bianco con scanalature regolari per isolamento termico di travi e pilastri conduttività termica 0,033 .Compreso il materiale per l'incollaggio, gli sfridi ed ogni onere occorrente per dare il lavoro eseguito a perfetta regola d'arte. / - EPS 150 - spessore 30 mm.	M2		11,77	41,200%
FA.IS.E.3001.B	Fornitura e posa in opera di pannello in EPS bianco con scanalature regolari per isolamento termico di travi e pilastri conduttività termica 0,033 .Compreso il materiale per l'incollaggio, gli sfridi ed ogni onere occorrente per dare il lavoro eseguito a perfetta regola d'arte. / - EPS 150 - sovraprezzo per ogni cm in più di spessore.	M2		0,77	0,000%
FA.IS.E.3001.C	Fornitura e posa in opera di pannello in EPS bianco con scanalature regolari per isolamento termico di travi e pilastri conduttività termica 0,033 .Compreso il materiale per l'incollaggio, gli sfridi ed ogni onere occorrente per dare il lavoro eseguito a perfetta regola d'arte. / - EPS 200 - spessore 30 mm.	M2		13,36	36,300%
FA.IS.E.3001.D	Fornitura e posa in opera di pannello in EPS bianco con scanalature regolari per isolamento termico di travi e pilastri conduttività termica 0,033 .Compreso il materiale per l'incollaggio, gli sfridi ed ogni onere occorrente per dare il lavoro eseguito a perfetta regola d'arte. / - EPS 200 - sovraprezzo per ogni cm in più di spessore.	M2		1,82	0,000%
FA.IS.E.3002	Fornitura e posa in opera di pannello in EPS additivato con grafite con scanalature regolari per isolamento termico di travi e pilastri conduttività termica 0,030. Compreso il materiale per l'incollaggio, gli sfridi ed ogni onere occorrente per dare il lavoro eseguito a perfetta regola d'arte.
FA.IS.E.3002.A	Fornitura e posa in opera di pannello in EPS additivato con grafite con scanalature regolari per isolamento termico di travi e pilastri conduttività termica 0,030. Compreso il materiale per l'incollaggio, gli sfridi ed ogni onere occorrente per dare il lavoro eseguito a perfetta regola d'arte. / - EPS 150 - spessore 30 mm.	M2		12,83	37,800%
FA.IS.E.3002.B	Fornitura e posa in opera di pannello in EPS additivato con grafite con scanalature regolari per isolamento termico di travi e pilastri conduttività termica 0,030. Compreso il materiale per l'incollaggio, gli sfridi ed ogni onere occorrente per dare il lavoro eseguito a perfetta regola d'arte. / - EPS 150 - sovraprezzo per ogni cm in più di spessore.	M2		1,80	0,000%
FA.IS.E.3002.C	Fornitura e posa in opera di pannello in EPS additivato con grafite con scanalature regolari per isolamento termico di travi e pilastri conduttività termica 0,030. Compreso il materiale per l'incollaggio, gli sfridi ed ogni onere occorrente per dare il lavoro eseguito a perfetta regola d'arte. / - EPS 200 - spessore 30 mm.	M2		13,47	36,000%
FA.IS.E.3002.D	Fornitura e posa in opera di pannello in EPS additivato con grafite con scanalature regolari per isolamento termico di travi e pilastri conduttività termica 0,030. Compreso il materiale per l'incollaggio, gli sfridi ed ogni onere occorrente per dare il lavoro eseguito a perfetta regola d'arte. / - EPS 200 - sovraprezzo per ogni cm in più di spessore.	M2		1,87	0,000%
FA.IS.E.3003	Fornitura e posa in opera di pannello in XPS senza pelle di estrusione per isolamento termico di travi e pilastri conduttività termica 0,035. Compreso il materiale per l'incollaggio, gli sfridi ed ogni onere occorrente per dare il lavoro eseguito a perfetta regola d'arte.
FA.IS.E.3003.A	Fornitura e posa in opera di pannello in XPS senza pelle di estrusione per isolamento termico di travi e pilastri conduttività termica 0,035. Compreso il materiale per l'incollaggio, gli sfridi ed ogni onere occorrente per dare il lavoro eseguito a perfetta regola d'arte. / - spessore 40 mm.	M2		16,81	28,900%
FA.IS.F	ISOLAMENTO ACUSTICO DEI PAVIMENTI
FA.IS.F.3001	Isolamento acustico dei solai con pavimento galleggiante dai rumori di calpestio con isolante acustico bistrato costituito da una lamina fonoimpedente rivestita di velo vetro polipropilenico accoppiata ad un tessuto non tessuto di poliestere fonoresiliente rigidità dinamica s'= 21 MN/m3, fornito e posto in opera. Compreso nel prezzo gli sfridi, i sormonti e ogni onere per dare il lavoro finito a perfetta regola d'arte.
FA.IS.F.3001.A	Isolamento acustico dei solai con pavimento galleggiante dai rumori di calpestio con isolante acustico bistrato costituito da una lamina fonoimpedente rivestita di velo vetro polipropilenico accoppiata ad un tessuto non tessuto di poliestere fonoresiliente rigidità dinamica s'= 21 MN/m3, fornito e posto in opera. Compreso nel prezzo gli sfridi, i sormonti e ogni onere per dare il lavoro finito a perfetta regola d'arte. / - spessore 7,5 mm.	M2		11,03	32,800%
FA.IS.F.3002	Isolamento acustico dei solai con pavimento galleggiante dai rumori di calpestio con isolante acustico tristrato costituito da una lamina fonoimpedente accoppiata su entrambe le facce ad un tessuto non tessuto di poliestere fonoresiliente rigidità dinamica s'=14 MN/m3 fornito e posto in opera. Compreso nel prezzo gli sfridi, i sormonti e ogni onere per dare il lavoro finito a perfetta regola d'arte.
FA.IS.F.3002.A	Isolamento acustico dei solai con pavimento galleggiante dai rumori di calpestio con isolante acustico tristrato costituito da una lamina fonoimpedente accoppiata su entrambe le facce ad un tessuto non tessuto di poliestere fonoresiliente rigidità dinamica s'=14 MN/m3 fornito e posto in opera. Compreso nel prezzo gli sfridi, i sormonti e ogni onere per dare il lavoro finito a perfetta regola d'arte. / - spessore 11 mm.	M2		14,18	25,500%
FA.IS.F.3003	Isolamento acustico dei solai con pavimento galleggiante sia interni che esterni dai rumori di calpestio con isolante acustico costituito da una lamina di polietilene espanso estruso a celle chiuse rigidità dinamica s'= 32 M N/m3 fornito e posto in opera. Compreso nel prezzo gli sfridi, i sormonti e ogni onere per dare il lavoro finito a perfetta regola d'arte.
FA.IS.F.3003.A	Isolamento acustico dei solai con pavimento galleggiante sia interni che esterni dai rumori di calpestio con isolante acustico costituito da una lamina di polietilene espanso estruso a celle chiuse rigidità dinamica s'= 32 M N/m3 fornito e posto in opera. Compreso nel prezzo gli sfridi, i sormonti e ogni onere per dare il lavoro finito a perfetta regola d'arte. / - spessore 5 mm.	M2		6,75	53,600%
FA.IS.F.3004	Isolamento acustico dei solai con riscaldamento a pavimento dai rumori di calpestio con isolante acustico bistrato rivestito con lamina in alluminio rigidità dinamica s'= 21 MN/m3 fornito e posto in opera. Compreso nel prezzo gli sfridi, i sormonti e ogni onere per dare il lavoro finito a perfetta regola d'arte.
FA.IS.F.3004.A	Isolamento acustico dei solai con riscaldamento a pavimento dai rumori di calpestio con isolante acustico bistrato rivestito con lamina in alluminio rigidità dinamica s'= 21 MN/m3 fornito e posto in opera. Compreso nel prezzo gli sfridi, i sormonti e ogni onere per dare il lavoro finito a perfetta regola d'arte. / - spessore 6,5 mm.	M2		12,48	29,000%
FA.IS.F.3005	Isolamento acustico dei solai con pavimento galleggiante dai rumori di calpestio con isolante acustico costituito da un TNT di poliestere ad elevata grammatura accoppiato ad una membrana bituminosa munita di armatura rivestito in superficie con un film polietilenico rigidità dinamica s'= 32 MN/m3, fornito e posto in opera. Compreso nel prezzo gli sfridi, i sormonti e ogni onere per dare il lavoro finito a perfetta regola d'arte.
FA.IS.F.3005.A	Isolamento acustico dei solai con pavimento galleggiante dai rumori di calpestio con isolante acustico costituito da un TNT di poliestere ad elevata grammatura accoppiato ad una membrana bituminosa munita di armatura rivestito in superficie con un film polietilenico rigidità dinamica s'= 32 MN/m3, fornito e posto in opera. Compreso nel prezzo gli sfridi, i sormonti e ogni onere per dare il lavoro finito a perfetta regola d'arte. / - spessore 8 mm.	M2		10,04	36,100%
FA.IS.F.3006	Isolante acustico anticalpesito per la realizzazione di massetti galleggianti formato da una membrana bitume polimero elastoplastomerica con armatura in poliestere, accoppiata ad uno strato resiliente in fibra di poliestere e rivestita in superficie da un TNT in polipropilene di colore verde o blu rigidità dinamica s'= 47 MN/m3 fornito e posto in opera. Compreso nel prezzo gli sfridi, i sormonti e ogni onere per dare il lavoro finito a perfetta regola d'arte.
FA.IS.F.3006.A	Isolante acustico anticalpesito per la realizzazione di massetti galleggianti formato da una membrana bitume polimero elastoplastomerica con armatura in poliestere, accoppiata ad uno strato resiliente in fibra di poliestere e rivestita in superficie da un TNT in polipropilene di colore verde o blu rigidità dinamica s'= 47 MN/m3 fornito e posto in opera. Compreso nel prezzo gli sfridi, i sormonti e ogni onere per dare il lavoro finito a perfetta regola d'arte. / - spessore 8 mm.	M2		12,78	28,300%
FA.IS.F.3007	Isolante acustico anticalpesito per la realizzazione di massetti galleggianti formato da polietilene espanso reticolato fisicamente rigidità dinamica s'= 32 MN/m3 fornito e posto in opera. Compreso nel prezzo gli sfridi, i sormonti e ogni onere per dare il lavoro finito a perfetta regola d'arte.
FA.IS.F.3007.A	Isolante acustico anticalpesito per la realizzazione di massetti galleggianti formato da polietilene espanso reticolato fisicamente rigidità dinamica s'= 32 MN/m3 fornito e posto in opera. Compreso nel prezzo gli sfridi, i sormonti e ogni onere per dare il lavoro finito a perfetta regola d'arte. / - spessore 10 mm.	M2		15,80	22,900%
FA.IS.F.3008	Strisce in polietilene espanso a celle chiuse per isolamento perimetrale del massetto galleggiante dai muri perimetrali fornito e posto in opera. Compreso nel prezzo gli sfridi, i sormonti e ogni onere per dare il lavoro finito a perfetta regola d'arte.
FA.IS.F.3008.A	Strisce in polietilene espanso a celle chiuse per isolamento perimetrale del massetto galleggiante dai muri perimetrali fornito e posto in opera. Compreso nel prezzo gli sfridi, i sormonti e ogni onere per dare il lavoro finito a perfetta regola d'arte. / - striscia 10+5 cm.	M2		2,13	27,200%
FA.IS.F.3008.B	Strisce in polietilene espanso a celle chiuse per isolamento perimetrale del massetto galleggiante dai muri perimetrali fornito e posto in opera. Compreso nel prezzo gli sfridi, i sormonti e ogni onere per dare il lavoro finito a perfetta regola d'arte. / - striscia 16+5 cm.	M2		3,02	19,200%
FA.IS.F.3009	Angolo interno ed esterno preformato e presaldato in polietilene espanso autoadesivo per isolamento degli angoli per la desolidarizzazione perimetrale del massetto galleggiante fornito e posto in opera. Compreso nel prezzo gli sfridi, i sormonti e ogni onere per dare il lavoro finito a perfetta regola d'arte.
FA.IS.F.3009.A	Angolo interno ed esterno preformato e presaldato in polietilene espanso autoadesivo per isolamento degli angoli per la desolidarizzazione perimetrale del massetto galleggiante fornito e posto in opera. Compreso nel prezzo gli sfridi, i sormonti e ogni onere per dare il lavoro finito a perfetta regola d'arte. / - altezza risvolto verticale 15/16 cm, larghezza risvolto orizzontale 5 cm.	CAD		2,44	10,700%
FA.IS.G	ISOLAMENTO ACUSTICO DI PARETI
FA.IS.G.3005	Fornitura e posa di isolante termoacustico in pannelli autoportanti a base di fibre di poliestere termolegate, esente da collanti, atossico, per il riempimento e la riduzione della risonanza nell’intercapedine di pareti doppie in muratura o di controparete. Densità della fibra in poliestere termolegata pari a 20 kg/mc, conducibilità termica compresa tra 0,036 e 0,040 W/mK, coefficiente di diffusione al vapore acqueo pari a 1, potere fonoisolante compreso tra 57 e 68 dB. Nel prezzo sono compresi gli sfridi e ogni onere per dare il lavoro finito a perfetta regola d’arte.
FA.IS.G.3005.A	Fornitura e posa di isolante termoacustico in pannelli autoportanti a base di fibre di poliestere termolegate, esente da collanti, atossico, per il riempimento e la riduzione della risonanza nell’intercapedine di pareti doppie in muratura o di controparete. Densità della fibra in poliestere termolegata pari a 20 kg/mc, conducibilità termica compresa tra 0,036 e 0,040 W/mK, coefficiente di diffusione al vapore acqueo pari a 1, potere fonoisolante compreso tra 57 e 68 dB. Nel prezzo sono compresi gli sfridi e ogni onere per dare il lavoro finito a perfetta regola d’arte. / - Fornitura e posa di isolante termoacustico in pannelli autoportanti a base di fibre di poliestere termolegate, spessore 40 mm .	M2		10,82	21,200%
FA.IS.G.3005.B	Fornitura e posa di isolante termoacustico in pannelli autoportanti a base di fibre di poliestere termolegate, esente da collanti, atossico, per il riempimento e la riduzione della risonanza nell’intercapedine di pareti doppie in muratura o di controparete. Densità della fibra in poliestere termolegata pari a 20 kg/mc, conducibilità termica compresa tra 0,036 e 0,040 W/mK, coefficiente di diffusione al vapore acqueo pari a 1, potere fonoisolante compreso tra 57 e 68 dB. Nel prezzo sono compresi gli sfridi e ogni onere per dare il lavoro finito a perfetta regola d’arte. / - Fornitura e posa di isolante termoacustico in pannelli autoportanti a base di fibre di poliestere termolegate, spessore 50 mm .	M2		12,75	18,000%
FA.IS.G.3005.C	Fornitura e posa di isolante termoacustico in pannelli autoportanti a base di fibre di poliestere termolegate, esente da collanti, atossico, per il riempimento e la riduzione della risonanza nell’intercapedine di pareti doppie in muratura o di controparete. Densità della fibra in poliestere termolegata pari a 20 kg/mc, conducibilità termica compresa tra 0,036 e 0,040 W/mK, coefficiente di diffusione al vapore acqueo pari a 1, potere fonoisolante compreso tra 57 e 68 dB. Nel prezzo sono compresi gli sfridi e ogni onere per dare il lavoro finito a perfetta regola d’arte. / - Fornitura e posa di isolante termoacustico in pannelli autoportanti a base di fibre di poliestere termolegate, spessore 60 mm .	M2		14,62	15,700%
FA.IS.G.3006	Fornitura e posa di striscia tagliamuro fonosmorzante, spessore 4 mm, per desolidarizzazione delle pareti dal solaio. Striscia costituita da elastomeri, armata con tessuto non tessuto di poliestere su entrambi i lati. Nel prezzo sono compresi gli sfridi e ogni onere per dare il lavoro finito a perfetta regola d’arte.
FA.IS.G.3006.A	Fornitura e posa di striscia tagliamuro fonosmorzante, spessore 4 mm, per desolidarizzazione delle pareti dal solaio. Striscia costituita da elastomeri, armata con tessuto non tessuto di poliestere su entrambi i lati. Nel prezzo sono compresi gli sfridi e ogni onere per dare il lavoro finito a perfetta regola d’arte. / - Striscia fonosmorzante in elastomero armato, altezza 14 mm.	M		3,56	15,700%
FA.IS.G.3006.B	Fornitura e posa di striscia tagliamuro fonosmorzante, spessore 4 mm, per desolidarizzazione delle pareti dal solaio. Striscia costituita da elastomeri, armata con tessuto non tessuto di poliestere su entrambi i lati. Nel prezzo sono compresi gli sfridi e ogni onere per dare il lavoro finito a perfetta regola d’arte. / - Striscia fonosmorzante in elastomero armato, altezza 20 mm.	M		4,86	11,500%
FA.IS.G.3006.C	Fornitura e posa di striscia tagliamuro fonosmorzante, spessore 4 mm, per desolidarizzazione delle pareti dal solaio. Striscia costituita da elastomeri, armata con tessuto non tessuto di poliestere su entrambi i lati. Nel prezzo sono compresi gli sfridi e ogni onere per dare il lavoro finito a perfetta regola d’arte. / - Striscia fonosmorzante in elastomero armato, altezza 25 mm.	M		5,92	9,500%
FA.IS.G.3006.D	Fornitura e posa di striscia tagliamuro fonosmorzante, spessore 4 mm, per desolidarizzazione delle pareti dal solaio. Striscia costituita da elastomeri, armata con tessuto non tessuto di poliestere su entrambi i lati. Nel prezzo sono compresi gli sfridi e ogni onere per dare il lavoro finito a perfetta regola d’arte. / - Striscia fonosmorzante in elastomero armato, altezza 33 mm.	M		7,62	7,400%
FA.IS.G.3006.E	Fornitura e posa di striscia tagliamuro fonosmorzante, spessore 4 mm, per desolidarizzazione delle pareti dal solaio. Striscia costituita da elastomeri, armata con tessuto non tessuto di poliestere su entrambi i lati. Nel prezzo sono compresi gli sfridi e ogni onere per dare il lavoro finito a perfetta regola d’arte. / - Striscia fonosmorzante in elastomero armato, altezza 40 mm.	M		9,12	6,100%
FA.IS.G.3007	Fornitura e posa di striscia tagliamuro fonosmorzante, spessore 4 mm, per desolidarizzazione delle pareti dal solaio. Striscia in polietilene reticolato espanso a celle chiuse. Nel prezzo sono compresi gli sfridi e ogni onere per dare il lavoro finito a perfetta regola d’arte.
FA.IS.G.3007.A	Fornitura e posa di striscia tagliamuro fonosmorzante, spessore 4 mm, per desolidarizzazione delle pareti dal solaio. Striscia in polietilene reticolato espanso a celle chiuse. Nel prezzo sono compresi gli sfridi e ogni onere per dare il lavoro finito a perfetta regola d’arte. / - Striscia fonosmorzante in polietilene reticolato espanso a celle chiuse, altezza 10 mm.	M		1,76	31,800%
FA.IS.G.3007.B	Fornitura e posa di striscia tagliamuro fonosmorzante, spessore 4 mm, per desolidarizzazione delle pareti dal solaio. Striscia in polietilene reticolato espanso a celle chiuse. Nel prezzo sono compresi gli sfridi e ogni onere per dare il lavoro finito a perfetta regola d’arte. / - Striscia fonosmorzante in polietilene reticolato espanso a celle chiuse, altezza 15 mm.	M		2,38	23,500%
FA.IS.G.3007.C	Fornitura e posa di striscia tagliamuro fonosmorzante, spessore 4 mm, per desolidarizzazione delle pareti dal solaio. Striscia in polietilene reticolato espanso a celle chiuse. Nel prezzo sono compresi gli sfridi e ogni onere per dare il lavoro finito a perfetta regola d’arte. / - Striscia fonosmorzante in polietilene reticolato espanso a celle chiuse, altezza 30 mm.	M		4,18	13,400%
FA.IS.H	ISOLAMENTO ACUSTICO DI CONTROSOFFITTI
FA.IS.H.3001	Pannello rigido in lana di roccia per aumentare l'assorbimento acustico dei controsoffitti spessore 50 mm fornito e posto in opera. Compreso nel prezzo gli sfridi, i sormonti e ogni onere per dare il lavoro finito a perfetta regola d'arte.
FA.IS.H.3001.A	Pannello rigido in lana di roccia per aumentare l'assorbimento acustico dei controsoffitti spessore 50 mm fornito e posto in opera. Compreso nel prezzo gli sfridi, i sormonti e ogni onere per dare il lavoro finito a perfetta regola d'arte. / - densità 50 kg/mc.	M2		10,32	5,600%
FA.IS.H.3001.B	Pannello rigido in lana di roccia per aumentare l'assorbimento acustico dei controsoffitti spessore 50 mm fornito e posto in opera. Compreso nel prezzo gli sfridi, i sormonti e ogni onere per dare il lavoro finito a perfetta regola d'arte. / - densità 70 kg/mc.	M2		12,53	4,600%
FA.IS.H.3001.C	Pannello rigido in lana di roccia per aumentare l'assorbimento acustico dei controsoffitti spessore 50 mm fornito e posto in opera. Compreso nel prezzo gli sfridi, i sormonti e ogni onere per dare il lavoro finito a perfetta regola d'arte. / - densità 90 kg/mc.	M2		14,75	3,900%
FA.IS.H.3002	Pannello costituito da fibra riciclata in tessile tecnico di poliestere per controsoffitti su orditura fornito e posto in opera. Compreso nel prezzo gli sfridi, i sormonti e ogni onere per dare il lavoro finito a perfetta regola d'arte.
FA.IS.H.3002.A	Pannello costituito da fibra riciclata in tessile tecnico di poliestere per controsoffitti su orditura fornito e posto in opera. Compreso nel prezzo gli sfridi, i sormonti e ogni onere per dare il lavoro finito a perfetta regola d'arte. / - spessore 25 mm.	M2		9,26	6,300%
FA.IS.H.3002.B	Pannello costituito da fibra riciclata in tessile tecnico di poliestere per controsoffitti su orditura fornito e posto in opera. Compreso nel prezzo gli sfridi, i sormonti e ogni onere per dare il lavoro finito a perfetta regola d'arte. / - spessore 45 mm.	M2		12,89	4,500%
FA.IS.H.3003	Pannello in lana di roccia con faccia a vista rivestita di velo vetro verniciato bianco, faccia superiore ricoperta con velo vetro acustico e bordi verniciati per la formazione di controsoffitto acustico ad isola, spessore 40 mm Euroclasse A1, fornito e posto in opera. Compreso nel prezzo ogni onere per dare il lavoro finito a perfetta regola d'arte.
FA.IS.H.3003.A	Pannello in lana di roccia con faccia a vista rivestita di velo vetro verniciato bianco, faccia superiore ricoperta con velo vetro acustico e bordi verniciati per la formazione di controsoffitto acustico ad isola, spessore 40 mm Euroclasse A1, fornito e posto in opera. Compreso nel prezzo ogni onere per dare il lavoro finito a perfetta regola d'arte. / - 1160x1160 mm.	CAD		202,49	11,900%
FA.IS.H.3003.B	Pannello in lana di roccia con faccia a vista rivestita di velo vetro verniciato bianco, faccia superiore ricoperta con velo vetro acustico e bordi verniciati per la formazione di controsoffitto acustico ad isola, spessore 40 mm Euroclasse A1, fornito e posto in opera. Compreso nel prezzo ogni onere per dare il lavoro finito a perfetta regola d'arte. / - 1760x1160 mm.	CAD		281,29	10,700%
FA.IT	INTONACI - RASATURE – FINITURE
FA.IT.A	INTONACI TRADIZIONALI
FA.IT.A.3 01	Intonaco grezzo o rustico o frattazzato, costituito da un primo strato di rinzaffo e da un secondo strato tirato a frattazzo, applicato con predisposte poste e guide, per spessori fino a 2 cm, compresi i ponteggi ed ogni onere e magistero per dare il lavoro finito a regola d'arte per pareti interne, per interni su pareti e soffitti.
FA.IT.A.3 01.A	Intonaco grezzo o rustico o frattazzato, costituito da un primo strato di rinzaffo e da un secondo strato tirato a frattazzo, applicato con predisposte poste e guide, per spessori fino a 2 cm, compresi i ponteggi ed ogni onere e magistero per dare il lavoro finito a regola d'arte per pareti interne, per interni su pareti e soffitti. / - malta con calce idrata e pozzolana composta da 1.5 ql di calce idrata per 1 mc di pozzolana.	M2		12,01	90,600%
FA.IT.A.3 01.B	Intonaco grezzo o rustico o frattazzato, costituito da un primo strato di rinzaffo e da un secondo strato tirato a frattazzo, applicato con predisposte poste e guide, per spessori fino a 2 cm, compresi i ponteggi ed ogni onere e magistero per dare il lavoro finito a regola d'arte per pareti interne, per interni su pareti e soffitti. / - malta di calce idrata e sabbia composta da 3.5 ql di calce idrata per 1 mc di sabbia.	M2		12,99	83,800%
FA.IT.A.3 01.C	Intonaco grezzo o rustico o frattazzato, costituito da un primo strato di rinzaffo e da un secondo strato tirato a frattazzo, applicato con predisposte poste e guide, per spessori fino a 2 cm, compresi i ponteggi ed ogni onere e magistero per dare il lavoro finito a regola d'arte per pareti interne, per interni su pareti e soffitti. / - malta con calce idrata e sabbia composta da 5 ql di calce idrata per 1 mc di sabbia.	M2		13,41	81,100%
FA.IT.A.3 01.D	Intonaco grezzo o rustico o frattazzato, costituito da un primo strato di rinzaffo e da un secondo strato tirato a frattazzo, applicato con predisposte poste e guide, per spessori fino a 2 cm, compresi i ponteggi ed ogni onere e magistero per dare il lavoro finito a regola d'arte per pareti interne, per interni su pareti e soffitti. / - malta bastarda con 2 ql di calce idrata, 1 ql di cemento per 0,90 mc di sabbia.	M2		12,86	84,600%
FA.IT.A.3 01.E	Intonaco grezzo o rustico o frattazzato, costituito da un primo strato di rinzaffo e da un secondo strato tirato a frattazzo, applicato con predisposte poste e guide, per spessori fino a 2 cm, compresi i ponteggi ed ogni onere e magistero per dare il lavoro finito a regola d'arte per pareti interne, per interni su pareti e soffitti. / - malta cementizia formata da 3 ql di cemento per 1 mc di sabbia.	M2		13,23	82,200%
FA.IT.A.3 02	Intonaco grezzo o rustico o frattazzato, costituito da un primo strato di rinzaffo e da un secondo strato tirato a frattazzo, applicato con predisposte poste e guide, per spessori fino a 2 cm, compresi i ponteggi ed ogni onere e magistero per dare il lavoro finito a regola d'arte per pareti esterne, parapetti, intradossi di balconi e pensiline e simili.
FA.IT.A.3 02.A	Intonaco grezzo o rustico o frattazzato, costituito da un primo strato di rinzaffo e da un secondo strato tirato a frattazzo, applicato con predisposte poste e guide, per spessori fino a 2 cm, compresi i ponteggi ed ogni onere e magistero per dare il lavoro finito a regola d'arte per pareti esterne, parapetti, intradossi di balconi e pensiline e simili. / - malta con calce idrata e pozzolana composta da 1.5 ql di calce idrata per 1 mc di pozzolana.	M2		13,19	91,400%
FA.IT.A.3 02.B	Intonaco grezzo o rustico o frattazzato, costituito da un primo strato di rinzaffo e da un secondo strato tirato a frattazzo, applicato con predisposte poste e guide, per spessori fino a 2 cm, compresi i ponteggi ed ogni onere e magistero per dare il lavoro finito a regola d'arte per pareti esterne, parapetti, intradossi di balconi e pensiline e simili. / - malta di calce idrata e sabbia composta da: 3.5 ql di calce idrata per 1 mc di sabbia.	M2		14,17	85,100%
FA.IT.A.3 02.C	Intonaco grezzo o rustico o frattazzato, costituito da un primo strato di rinzaffo e da un secondo strato tirato a frattazzo, applicato con predisposte poste e guide, per spessori fino a 2 cm, compresi i ponteggi ed ogni onere e magistero per dare il lavoro finito a regola d'arte per pareti esterne, parapetti, intradossi di balconi e pensiline e simili. / - malta con calce idrata e sabbia composta da 5 ql di calce idrata per 1 mc di sabbia.	M2		14,59	82,700%
FA.IT.A.3 02.D	Intonaco grezzo o rustico o frattazzato, costituito da un primo strato di rinzaffo e da un secondo strato tirato a frattazzo, applicato con predisposte poste e guide, per spessori fino a 2 cm, compresi i ponteggi ed ogni onere e magistero per dare il lavoro finito a regola d'arte per pareti esterne, parapetti, intradossi di balconi e pensiline e simili. / - malta bastarda con 2 ql di calce idrata, 1 ql di cemento per 0,90 mc di sabbia.	M2		14,09	85,600%
FA.IT.A.3 02.E	Intonaco grezzo o rustico o frattazzato, costituito da un primo strato di rinzaffo e da un secondo strato tirato a frattazzo, applicato con predisposte poste e guide, per spessori fino a 2 cm, compresi i ponteggi ed ogni onere e magistero per dare il lavoro finito a regola d'arte per pareti esterne, parapetti, intradossi di balconi e pensiline e simili. / - malta cementizia formata da 3 ql di cemento per 1 mc di sabbia.	M2		14,41	83,700%
FA.IT.A.3 03	Intonaco civile formato da un primo strato di rinzaffo, da un secondo strato tirato a frattazzo, applicato con poste e guide, rifinito con successivo strato di colla della stessa malta passata al crivello fino, lisciato con frattazzo metallico, per uno spessore finale di 3 cm, compresi i ponteggi ed ogni onere e magistero per dare il lavoro finito a regola d'arte per interni su pareti e soffitti.
FA.IT.A.3 03.A	Intonaco civile formato da un primo strato di rinzaffo, da un secondo strato tirato a frattazzo, applicato con poste e guide, rifinito con successivo strato di colla della stessa malta passata al crivello fino, lisciato con frattazzo metallico, per uno spessore finale di 3 cm, compresi i ponteggi ed ogni onere e magistero per dare il lavoro finito a regola d'arte per interni su pareti e soffitti. / - malta con calce idrata e pozzolana composta da 1.5 ql di calce idrata per 1 mc di pozzolana.	M2		18,41	91,700%
FA.IT.A.3 03.B	Intonaco civile formato da un primo strato di rinzaffo, da un secondo strato tirato a frattazzo, applicato con poste e guide, rifinito con successivo strato di colla della stessa malta passata al crivello fino, lisciato con frattazzo metallico, per uno spessore finale di 3 cm, compresi i ponteggi ed ogni onere e magistero per dare il lavoro finito a regola d'arte per interni su pareti e soffitti. / - malta con calce idrata e sabbia composta da 3.5 ql di calce idrata per 1 mc di sabbia.	M2		19,88	84,900%
FA.IT.A.3 03.C	Intonaco civile formato da un primo strato di rinzaffo, da un secondo strato tirato a frattazzo, applicato con poste e guide, rifinito con successivo strato di colla della stessa malta passata al crivello fino, lisciato con frattazzo metallico, per uno spessore finale di 3 cm, compresi i ponteggi ed ogni onere e magistero per dare il lavoro finito a regola d'arte per interni su pareti e soffitti. / - malta con calce idrata e sabbia composta da 5 ql di calce idrata per 1 mc di sabbia.	M2		20,51	82,300%
FA.IT.A.3 03.D	Intonaco civile formato da un primo strato di rinzaffo, da un secondo strato tirato a frattazzo, applicato con poste e guide, rifinito con successivo strato di colla della stessa malta passata al crivello fino, lisciato con frattazzo metallico, per uno spessore finale di 3 cm, compresi i ponteggi ed ogni onere e magistero per dare il lavoro finito a regola d'arte per interni su pareti e soffitti. / - malta bastarda con 2 ql di calce idrata, 1 ql di cemento per 0,90 mc di sabbia.	M2		19,76	85,400%
FA.IT.A.3 03.E	Intonaco civile formato da un primo strato di rinzaffo, da un secondo strato tirato a frattazzo, applicato con poste e guide, rifinito con successivo strato di colla della stessa malta passata al crivello fino, lisciato con frattazzo metallico, per uno spessore finale di 3 cm, compresi i ponteggi ed ogni onere e magistero per dare il lavoro finito a regola d'arte per interni su pareti e soffitti. / - malta cementizia formata da 3 ql di cemento per 1 mc di sabbia.	M2		20,24	83,400%
FA.IT.A.3 04	Intonaco civile formato da un primo strato di rinzaffo, da un secondo strato tirato a frattazzo, applicato con poste e guide, rifinito con successivo strato di colla della stessa malta passata al crivello fino, lisciato con frattazzo metallico, per uno spessore finale di3 cm, compresi i ponteggi ed ogni onere e magistero per dare il lavoro finito a regola d'arte per esterni su pareti, parapetti, intradossi di balconi, pensiline e simili.
FA.IT.A.3 04.A	Intonaco civile formato da un primo strato di rinzaffo, da un secondo strato tirato a frattazzo, applicato con poste e guide, rifinito con successivo strato di colla della stessa malta passata al crivello fino, lisciato con frattazzo metallico, per uno spessore finale di3 cm, compresi i ponteggi ed ogni onere e magistero per dare il lavoro finito a regola d'arte per esterni su pareti, parapetti, intradossi di balconi, pensiline e simili. / - malta con calce idrata e pozzolana composta da 1.5 ql di calce idrata per 1 mc di pozzolana.	M2		19,59	92,200%
FA.IT.A.3 04.B	Intonaco civile formato da un primo strato di rinzaffo, da un secondo strato tirato a frattazzo, applicato con poste e guide, rifinito con successivo strato di colla della stessa malta passata al crivello fino, lisciato con frattazzo metallico, per uno spessore finale di3 cm, compresi i ponteggi ed ogni onere e magistero per dare il lavoro finito a regola d'arte per esterni su pareti, parapetti, intradossi di balconi, pensiline e simili. / - malta con calce idrata e sabbia composta da 3.5 ql di calce idrata per 1 mc di sabbia.	M2		21,19	85,200%
FA.IT.A.3 04.C	Intonaco civile formato da un primo strato di rinzaffo, da un secondo strato tirato a frattazzo, applicato con poste e guide, rifinito con successivo strato di colla della stessa malta passata al crivello fino, lisciato con frattazzo metallico, per uno spessore finale di3 cm, compresi i ponteggi ed ogni onere e magistero per dare il lavoro finito a regola d'arte per esterni su pareti, parapetti, intradossi di balconi, pensiline e simili. / - malta con calce idrata e sabbia composta da 5 ql di calce idrata per 1 mc di sabbia.	M2		21,69	83,300%
FA.IT.A.3 04.D	Intonaco civile formato da un primo strato di rinzaffo, da un secondo strato tirato a frattazzo, applicato con poste e guide, rifinito con successivo strato di colla della stessa malta passata al crivello fino, lisciato con frattazzo metallico, per uno spessore finale di3 cm, compresi i ponteggi ed ogni onere e magistero per dare il lavoro finito a regola d'arte per esterni su pareti, parapetti, intradossi di balconi, pensiline e simili. / - malta bastarda con 2 ql di calce idrata, 1 ql di cemento per 0,90 mc di sabbia.	M2		20,94	86,300%
FA.IT.A.3 04.E	Intonaco civile formato da un primo strato di rinzaffo, da un secondo strato tirato a frattazzo, applicato con poste e guide, rifinito con successivo strato di colla della stessa malta passata al crivello fino, lisciato con frattazzo metallico, per uno spessore finale di3 cm, compresi i ponteggi ed ogni onere e magistero per dare il lavoro finito a regola d'arte per esterni su pareti, parapetti, intradossi di balconi, pensiline e simili. / - malta cementizia formata da 3 ql di cemento per 1 mc di sabbia.	M2		21,42	84,300%
FA.IT.A.3 05	Intonaco a mezzo stucco formato da intonaco grezzo con malta di calce e pozzolana composta da 1,5 ql di calce idrata per 1 mc di pozzolana tirata a frattazzo con poste guide e per spessori fino a 2 cm, rifinito con sovrastante strato di circa 2 mm di malta per stucchi composta da 2,16 ql di grassello di calce per 0,90 mc di polvere di marmo, perfettamente levigato e lisciato con frattazzo metallico; sono compresi i ponteggi ed ogni onere e magistero per dare il lavoro finito a regola d'arte.
FA.IT.A.3 05.A	Intonaco a mezzo stucco formato da intonaco grezzo con malta di calce e pozzolana composta da 1,5 ql di calce idrata per 1 mc di pozzolana tirata a frattazzo con poste guide e per spessori fino a 2 cm, rifinito con sovrastante strato di circa 2 mm di malta per stucchi composta da 2,16 ql di grassello di calce per 0,90 mc di polvere di marmo, perfettamente levigato e lisciato con frattazzo metallico; sono compresi i ponteggi ed ogni onere e magistero per dare il lavoro finito a regola d'arte. / - eseguito su pareti e soffitti interni	M2		18,12	92,300%
FA.IT.A.3 06	Intonaco a gesso per interni, pareti e soffitti, con malta formata da quattro parti in volume di calce idrata e sei parti in volume di gesso, perfettamente levigato e lisciato con fratazzo metallico, dello spessore non inferiore a 5 mm compreso i ponteggi ed ogni onere e magistero per dare il lavoro finito a regola d'arte.
FA.IT.A.3 06.A	Intonaco a gesso per interni, pareti e soffitti, con malta formata da quattro parti in volume di calce idrata e sei parti in volume di gesso, perfettamente levigato e lisciato con fratazzo metallico, dello spessore non inferiore a 5 mm compreso i ponteggi ed ogni onere e magistero per dare il lavoro finito a regola d'arte. / - Applicato su intonaco rustico pagato a parte	M2		6,72	87,800%
FA.IT.A.3 08	Sbruffatura o rinzaffo eseguita con malta cementizia, cemento classe 32,5 e sabbia , composta da 400 Kg di cemento per 1,00 m3 di sabbia normale, compresi i ponteggi ed ogni onere e magistero occorrenti per dare il lavoro finito a regola d'arte.
FA.IT.A.3 08.A	Sbruffatura o rinzaffo eseguita con malta cementizia, cemento classe 32,5 e sabbia , composta da 400 Kg di cemento per 1,00 m3 di sabbia normale, compresi i ponteggi ed ogni onere e magistero occorrenti per dare il lavoro finito a regola d'arte. / - Su superfici interne	M2		4,90	75,500%
FA.IT.A.3 08.B	Sbruffatura o rinzaffo eseguita con malta cementizia, cemento classe 32,5 e sabbia , composta da 400 Kg di cemento per 1,00 m3 di sabbia normale, compresi i ponteggi ed ogni onere e magistero occorrenti per dare il lavoro finito a regola d'arte. / - Su superfici esterne	M2		5,88	79,600%
FA.IT.A.3 09	Intonaco di cemento e graniglia di marmo di qualità, colore e granulometria indicata dalla Dirigenza dello spessore finito non inferiore a cm. 2, formato con malta costituita da 500 Kg di cemento tipo 425 per metro cubo di onere e magistero occorrenti per dare il lavoro finito a regola d'arte.
FA.IT.A.3 09.A	Intonaco di cemento e graniglia di marmo di qualità, colore e granulometria indicata dalla Dirigenza dello spessore finito non inferiore a cm. 2, formato con malta costituita da 500 Kg di cemento tipo 425 per metro cubo di onere e magistero occorrenti per dare il lavoro finito a regola d'arte. / - Con martellinatura della faccia vista.	M2		21,53	82,800%
FA.IT.A.3 09.B	Intonaco di cemento e graniglia di marmo di qualità, colore e granulometria indicata dalla Dirigenza dello spessore finito non inferiore a cm. 2, formato con malta costituita da 500 Kg di cemento tipo 425 per metro cubo di onere e magistero occorrenti per dare il lavoro finito a regola d'arte. / - Con levigatura a pomice e lucidatura della faccia vista.	M2		21,77	81,900%
FA.IT.A.3 10	Rincocciatura di pareti e pilastri per rettifica, appiombatura e simili, per uno spessore massimo di cm. 8, compresi gli eventuali occorrenti chiodi di filo di ferro zincato, compresi i ponteggi ed ogni altro onere e magistero per dare il lavoro finito a regola d'arte.
FA.IT.A.3 10.A	Rincocciatura di pareti e pilastri per rettifica, appiombatura e simili, per uno spessore massimo di cm. 8, compresi gli eventuali occorrenti chiodi di filo di ferro zincato, compresi i ponteggi ed ogni altro onere e magistero per dare il lavoro finito a regola d'arte. / - Con scaglie di laterizio e con malta bastarda composta da 0,900 m3 di malta con calce aerea idrata e sabbia per 100 Kg di cemento classe 32,5.	M2		15,37	55,900%
FA.IT.A.3 11	Sovrapprezzi agli intonaci in malta cementizia.
FA.IT.A.3 11.A	Sovrapprezzi agli intonaci in malta cementizia. / - aggiunta di idrofugo negli intonaci per ogni cm di spessore	M2		0,49	32,700%
FA.IT.A.3 11.B	Sovrapprezzi agli intonaci in malta cementizia. / - aggiunta di fluidificante negli intonaci per ogni cm di spessore	M2		0,36	44,400%
FA.IT.A.3 12	Lisciatura di superfici già intonacate eseguita con colla di malta di tutto cemento e tirata a perfetta levigatura compresi i ponteggi ed ogni onere e magistero occorrenti per dare il lavoro finito a regola d'arte.
FA.IT.A.3 12.A	Lisciatura di superfici già intonacate eseguita con colla di malta di tutto cemento e tirata a perfetta levigatura compresi i ponteggi ed ogni onere e magistero occorrenti per dare il lavoro finito a regola d'arte. / - dello spessore di mm.	M2		4,92	55,500%
FA.IT.A.3 13	Sovrapprezzi agli intonaci per ogni centimetro in più.
FA.IT.A.3 13.A	Sovrapprezzi agli intonaci per ogni centimetro in più. / - malta con calce idrata e pozzolana composta da 1.5 ql di calce idrata per 1 mc di pozzolana.	M2		4,07	90,900%
FA.IT.A.3 13.B	Sovrapprezzi agli intonaci per ogni centimetro in più. / - malta con calce idrata e sabbia composta da 3.5 ql di calce idrata per 1 mc di sabbia.	M2		4,56	81,100%
FA.IT.A.3 13.C	Sovrapprezzi agli intonaci per ogni centimetro in più. / - malta con calce idrata e sabbia composta da 5 ql di calce idrata per 1 mc di sabbia.	M2		4,77	77,600%
FA.IT.A.3 13.D	Sovrapprezzi agli intonaci per ogni centimetro in più. / - malta bastarda con 2 ql di calce idraulica, 1 ql di cemento per 0,90 mc di sabbia.	M2		4,52	81,900%
FA.IT.A.3 13.E	Sovrapprezzi agli intonaci per ogni centimetro in più. / - malta cementizia formata da 3 ql di cemento per 1 mc di sabbia.	M2		4,68	79,100%
FA.IT.D	OPERE COMPLEMENTARI E APPLICAZIONI SPECIALI – COMPLEMENTI
FA.IT.D.3 02	Paraspigoli posti in opera sotto l'intonaco, compresi di tagli sfridi ed ogni onere e magistero per dare il lavoro finito a regola d'arte.
FA.IT.D.3 02.B	Paraspigoli posti in opera sotto l'intonaco, compresi di tagli sfridi ed ogni onere e magistero per dare il lavoro finito a regola d'arte. / - in acciaio.	M		2,76	81,200%
FA.IT.D.3 02.C	Paraspigoli posti in opera sotto l'intonaco, compresi di tagli sfridi ed ogni onere e magistero per dare il lavoro finito a regola d'arte. / - in PVC.	M		4,47	50,100%
FA.IT.D.3 02.D	Paraspigoli posti in opera sotto l'intonaco, compresi di tagli sfridi ed ogni onere e magistero per dare il lavoro finito a regola d'arte. / - In lamiera zincata	M		3,48	64,400%
FA.IT.D.3100	Fornitura e posa in opera rete in fibra di vetro tessuta a maglia quadrangolare e ad elevata resistenza meccanica, con funzione antifessurativa e portaintonaco. Il processo di produzione deve prevedere l’apprettatura antialcalina, che conferisce stabilità dimensionali e caratteristiche di inerzia chimica all’attacco degli alcali. Il materiale dovrà essere reso in cantiere in rotoli.
FA.IT.D.3100.D	Fornitura e posa in opera rete in fibra di vetro tessuta a maglia quadrangolare e ad elevata resistenza meccanica, con funzione antifessurativa e portaintonaco. Il processo di produzione deve prevedere l’apprettatura antialcalina, che conferisce stabilità dimensionali e caratteristiche di inerzia chimica all’attacco degli alcali. Il materiale dovrà essere reso in cantiere in rotoli. / - Fornitura e posa in opera di Rete in fibra di vetro tessuta a maglia quadrangolare e ad elevata resistenza meccanica. PESO 90gr/mq (+/ - 5 %)	M2		3,85	62,100%
FA.IT.D.3100.E	Fornitura e posa in opera rete in fibra di vetro tessuta a maglia quadrangolare e ad elevata resistenza meccanica, con funzione antifessurativa e portaintonaco. Il processo di produzione deve prevedere l’apprettatura antialcalina, che conferisce stabilità dimensionali e caratteristiche di inerzia chimica all’attacco degli alcali. Il materiale dovrà essere reso in cantiere in rotoli. / - Fornitura e posa in opera di Rete in fibra di vetro tessuta a maglia quadrangolare e ad elevata resistenza meccanica. PESO 12 0gr/mq (+/ - 5 %)	M2		4,09	58,400%
FA.IT.D.3100.F	Fornitura e posa in opera rete in fibra di vetro tessuta a maglia quadrangolare e ad elevata resistenza meccanica, con funzione antifessurativa e portaintonaco. Il processo di produzione deve prevedere l’apprettatura antialcalina, che conferisce stabilità dimensionali e caratteristiche di inerzia chimica all’attacco degli alcali. Il materiale dovrà essere reso in cantiere in rotoli. / - Fornitura e posa in opera di Rete in fibra di vetro tessuta a maglia quadrangolare e ad elevata resistenza meccanica. PESO 16 0gr/mq (+/ - 5 %)	M2		4,17	57,300%
FA.IT.E	INTONACI PREMISCELATI DI SOTTOFONDO
FA.IT.E.3001	Intonaco premiscelato di sottofondo, per uso in interni ed esterni a base cemento, calce idrata e inerte calcareo, marcato CE in conformità alla norma EN 998-1, reazione al fuoco: classe A1; applicato a macchina, spianato con apposita staggia, di spessore non inferiore a 1,5 cm compresa la formazione di spigoli vivi rientranti sporgenti, orizzontali e verticali.
FA.IT.E.3001.A	Intonaco premiscelato di sottofondo, per uso in interni ed esterni a base cemento, calce idrata e inerte calcareo, marcato CE in conformità alla norma EN 998-1, reazione al fuoco: classe A1; applicato a macchina, spianato con apposita staggia, di spessore non inferiore a 1,5 cm compresa la formazione di spigoli vivi rientranti sporgenti, orizzontali e verticali. / - sottofondo di spessore non inferiore a 1,5 cm.	M2		14,40	62,800%
FA.IT.E.3001.B	Intonaco premiscelato di sottofondo, per uso in interni ed esterni a base cemento, calce idrata e inerte calcareo, marcato CE in conformità alla norma EN 998-1, reazione al fuoco: classe A1; applicato a macchina, spianato con apposita staggia, di spessore non inferiore a 1,5 cm compresa la formazione di spigoli vivi rientranti sporgenti, orizzontali e verticali. / - sovrapprezzo per ogni cm in più.	M2		6,17	56,200%
FA.IT.E.3002	Intonaco premiscelato di sottofondo, per uso in interni ed esterni a base di calce idraulica naturale, conforme alla norma UNI EN459-1, e inerti silico calcarei dosati in rapporto costante, marcato CE in conformità alla norma 998-1, reazione al fuoco: classe A1, rientranti sporgenti, orizzontali e verticali.
FA.IT.E.3002.A	Intonaco premiscelato di sottofondo, per uso in interni ed esterni a base di calce idraulica naturale, conforme alla norma UNI EN459-1, e inerti silico calcarei dosati in rapporto costante, marcato CE in conformità alla norma 998-1, reazione al fuoco: classe A1, rientranti sporgenti, orizzontali e verticali. / - sottofondo di spessore non inferiore a 1,5 cm.	M2		18,49	48,900%
FA.IT.E.3002.B	Intonaco premiscelato di sottofondo, per uso in interni ed esterni a base di calce idraulica naturale, conforme alla norma UNI EN459-1, e inerti silico calcarei dosati in rapporto costante, marcato CE in conformità alla norma 998-1, reazione al fuoco: classe A1, rientranti sporgenti, orizzontali e verticali. / - sovrapprezzo per ogni cm in più.	M2		8,90	39,000%
FA.IT.E.3003	Intonaco premiscelato di sottofondo, per uso in interni a base di gesso e calce dosati in rapporto costante, marcato CE in conformità alla norma 13279-1, reazione al fuoco A1 applicato a macchina, spianato con apposita staggia, di spessore non inferiore a 1,5, compresa la formazione di spigoli vivi rientranti sporgenti, orizzontali e verticali.
FA.IT.E.3003.A	Intonaco premiscelato di sottofondo, per uso in interni a base di gesso e calce dosati in rapporto costante, marcato CE in conformità alla norma 13279-1, reazione al fuoco A1 applicato a macchina, spianato con apposita staggia, di spessore non inferiore a 1,5, compresa la formazione di spigoli vivi rientranti sporgenti, orizzontali e verticali. / - sottofondo di spessore non inferiore a 1,5 cm.	M2		13,40	67,500%
FA.IT.E.3003.B	Intonaco premiscelato di sottofondo, per uso in interni a base di gesso e calce dosati in rapporto costante, marcato CE in conformità alla norma 13279-1, reazione al fuoco A1 applicato a macchina, spianato con apposita staggia, di spessore non inferiore a 1,5, compresa la formazione di spigoli vivi rientranti sporgenti, orizzontali e verticali. / - sovrapprezzo per ogni cm in più.	M2		5,51	63,000%
FA.IT.E.3004	Sovrapprezzi agli intonaci dei numeri precedenti, per condizioni ed esecuzioni speciali.
FA.IT.E.3004.A	Sovrapprezzi agli intonaci dei numeri precedenti, per condizioni ed esecuzioni speciali. / - per esecuzione in locali di superficie interna inferiore ad 1 mq.	%		30,00
FA.IT.E.3004.B	Sovrapprezzi agli intonaci dei numeri precedenti, per condizioni ed esecuzioni speciali. / - per esecuzione su superficie curve o inclinate per più del 10%.	%		15,00
FA.IT.F	INTONACI SPECIALI
FA.IT.F.3001	Intonaco premiscelato, ignifugo per uso in interni, a base di anidrene, perlite espansa e additivi specifici, dosati in rapporto costante,marcato Ce in conformità alla norma 13279-1:2005, reazione al fuoco: classe A1, resistenza al fuoco REI 180; applicato a macchina, spianato con apposita staggia, di spessore pari a 2 cm, compresa la formazione di spigoli vivi rientranti sporgenti,orizzontali e verticali.
FA.IT.F.3001.A	Intonaco premiscelato, ignifugo per uso in interni, a base di anidrene, perlite espansa e additivi specifici, dosati in rapporto costante,marcato Ce in conformità alla norma 13279-1:2005, reazione al fuoco: classe A1, resistenza al fuoco REI 180; applicato a macchina, spianato con apposita staggia, di spessore pari a 2 cm, compresa la formazione di spigoli vivi rientranti sporgenti,orizzontali e verticali. / - sottofondo di spessore pari a 2 cm.	M2		14,15	63,900%
FA.IT.F.3002	Intonaco premiscelato, ignifugo, per uso in interni, a base di gesso emidrato, vermiculite e perlite espansa e additivi specifici,dosati in rapporto costante, marcato Ce in conformità alla norma 13279-1:2005, reazione al fuoco: classe A1; applicato a macchina,spianato con apposita staggia, compresa la formazione di spigoli vivi rientranti sporgenti, orizzontali e verticali.
FA.IT.F.3002.A	Intonaco premiscelato, ignifugo, per uso in interni, a base di gesso emidrato, vermiculite e perlite espansa e additivi specifici,dosati in rapporto costante, marcato Ce in conformità alla norma 13279-1:2005, reazione al fuoco: classe A1; applicato a macchina,spianato con apposita staggia, compresa la formazione di spigoli vivi rientranti sporgenti, orizzontali e verticali. / - di spessore non inferiore a 3 cm sul lato esposto al fuoco di una parete in laterizio, per ottenere una resistenza al fuoco REI 120.	M2		25,47	50,100%
FA.IT.F.3002.B	Intonaco premiscelato, ignifugo, per uso in interni, a base di gesso emidrato, vermiculite e perlite espansa e additivi specifici,dosati in rapporto costante, marcato Ce in conformità alla norma 13279-1:2005, reazione al fuoco: classe A1; applicato a macchina,spianato con apposita staggia, compresa la formazione di spigoli vivi rientranti sporgenti, orizzontali e verticali. / - di spessore non inferiore a 1,5 cm all'intradosso di un solaio (laterizio + cls), per ottenere una resistenza al fuoco REI 120.	M2		17,35	52,100%
FA.IT.F.3003	Intonaco premiscelato termoisolante, a base di inerti di polistirene, conforme alla norma UNI EN 998-1, di spessore 3 -4 cm,conducibilità termica non superiore a 0.09 W/mK, applicato a macchina, spianato con apposita staggia, compresa la formazione di spigoli vivi rientranti sporgenti, orizzontali e verticali.
FA.IT.F.3003.A	Intonaco premiscelato termoisolante, a base di inerti di polistirene, conforme alla norma UNI EN 998-1, di spessore 3 -4 cm,conducibilità termica non superiore a 0.09 W/mK, applicato a macchina, spianato con apposita staggia, compresa la formazione di spigoli vivi rientranti sporgenti, orizzontali e verticali. / - spessore 3-4 cm.	M2		31,31	52,200%
FA.IT.F.3004	Intonaco premiscelato termoisolante fonoassorbente, deumidificante per esterni ed interni a base di sughero e calce idraulica naturale, conducibilità termica non superiore a 0.08 W/mK di spessore non inferiore a 2 cm, applicato a macchina, spianato con apposita staggia, compresa la formazione di spigoli vivi rientranti sporgenti, orizzontali e verticali.
FA.IT.F.3004.A	Intonaco premiscelato termoisolante fonoassorbente, deumidificante per esterni ed interni a base di sughero e calce idraulica naturale, conducibilità termica non superiore a 0.08 W/mK di spessore non inferiore a 2 cm, applicato a macchina, spianato con apposita staggia, compresa la formazione di spigoli vivi rientranti sporgenti, orizzontali e verticali. / - spessore non inferiore a 2 cm.	M2		53,16	17,000%
FA.IT.F.3005	Intonaco termoisolante leggero premiscelato, a base di inerti selezionati, calce idraulica naturale NHL 3,5 secondo normativa UNI EN 459-1, ed additivi specifici. Conforme alla norma UNI EN 998-1 conducibilità termica non superiore a 0.09 W/mK applicato a macchina, spianato con apposita staggia, compresa la formazione di spigoli vivi rientranti sporgenti, orizzontali e verticali.
FA.IT.F.3005.A	Intonaco termoisolante leggero premiscelato, a base di inerti selezionati, calce idraulica naturale NHL 3,5 secondo normativa UNI EN 459-1, ed additivi specifici. Conforme alla norma UNI EN 998-1 conducibilità termica non superiore a 0.09 W/mK applicato a macchina, spianato con apposita staggia, compresa la formazione di spigoli vivi rientranti sporgenti, orizzontali e verticali. / - spessore 3 cm.	M2		26,60	61,400%
FA.IT.F.3006	Intonaco premiscelato termoisolante con inerti leggeri silicatici fibrorinforzato a base di calce e cemento, applicato a macchina, spianato con apposita staggia, compresa la formazione di spigoli vivi rientranti sporgenti, orizzontali e verticali.
FA.IT.F.3006.A	Intonaco premiscelato termoisolante con inerti leggeri silicatici fibrorinforzato a base di calce e cemento, applicato a macchina, spianato con apposita staggia, compresa la formazione di spigoli vivi rientranti sporgenti, orizzontali e verticali. / - spessore 3 cm.	M2		20,53	79,600%
FA.IT.F.3007	Intonaco premiscelato deumidificante macroporoso traspirante fibrorinforzato applicato a macchina, spianato con apposita staggia, compresa la formazione di spigoli vivi rientranti sporgenti, orizzontali e verticali.
FA.IT.F.3007.A	Intonaco premiscelato deumidificante macroporoso traspirante fibrorinforzato applicato a macchina, spianato con apposita staggia, compresa la formazione di spigoli vivi rientranti sporgenti, orizzontali e verticali. / - spessore 3 cm.	M2		28,12	58,100%
FA.IT.F.3008	Intonaco premiscelato fibrorinforzato a base di cemento, applicato a macchina, spianato con apposita staggia, compresa la formazione di spigoli vivi rientranti sporgenti, orizzontali e verticali.
FA.IT.F.3008.A	Intonaco premiscelato fibrorinforzato a base di cemento, applicato a macchina, spianato con apposita staggia, compresa la formazione di spigoli vivi rientranti sporgenti, orizzontali e verticali. / - spessore 3 cm.	M2		20,53	79,600%
FA.IT.G	INTONACI PREMISCELATI PER RASATURA E FINITURA
FA.IT.G.3001	Rasatura di intonaci premiscelati di fondo interni, con rasante a base di gesso emidrato, calce idrata, inerti calcarei micronizzati e additivi specifici, marcato Ce in conformità alla norma 13279-1:2005, reazione al fuoco: classe A1, lisciato a regola d'arte fino ad ottenere una superficie uniforme spessore tra 1 e 3 mm.
FA.IT.G.3001.A	Rasatura di intonaci premiscelati di fondo interni, con rasante a base di gesso emidrato, calce idrata, inerti calcarei micronizzati e additivi specifici, marcato Ce in conformità alla norma 13279-1:2005, reazione al fuoco: classe A1, lisciato a regola d'arte fino ad ottenere una superficie uniforme spessore tra 1 e 3 mm. / - spessore tra 1 e 3 mm.	M2		10,82	83,600%
FA.IT.G.3002	Rasatura di intonaci premiscelati di fondo, interni o esterni, con rasante a base di calce idrata, cemento portland bianco o grigio,sabbie ed additivi specifici per migliorare la lavorabilità e l'adesione, marcato Ce in conformità alla norma 998-12005, reazione al fuoco: classe A1, lisciato a regola d'arte fino ad ottenere una superficie uniforme spessore tra 1 e 3 mm.
FA.IT.G.3002.A	Rasatura di intonaci premiscelati di fondo, interni o esterni, con rasante a base di calce idrata, cemento portland bianco o grigio,sabbie ed additivi specifici per migliorare la lavorabilità e l'adesione, marcato Ce in conformità alla norma 998-12005, reazione al fuoco: classe A1, lisciato a regola d'arte fino ad ottenere una superficie uniforme spessore tra 1 e 3 mm. / - spessore tra 1 e 3 mm.	M2		11,09	81,500%
FA.IT.G.3003	Rasatura di intonaci premiscelati di fondo, interni o esterni, con rasante minerale a base di calce idraulica, esente da cemento, marcato CE in conformità alla norma 998-12005, reazione al fuoco: classe A1, lisciato a regola d'arte fino ad ottenere una superficie uniforme spessore tra 1 e 3 mm.
FA.IT.G.3003.A	Rasatura di intonaci premiscelati di fondo, interni o esterni, con rasante minerale a base di calce idraulica, esente da cemento, marcato CE in conformità alla norma 998-12005, reazione al fuoco: classe A1, lisciato a regola d'arte fino ad ottenere una superficie uniforme spessore tra 1 e 3 mm. / - spessore tra 1 e 3 mm.	M2		12,23	73,900%
FA.IT.G.3004	Intonaco di finitura pietrificante minerale colorato, premiscelato in polvere, costituito da calce, leganti idraulici, sabbie silicee, pigmenti inorganici stabili agli U.V. ed eventuali additivi idrofughi, applicato a mano o spruzzato a macchina, su superfici esterne eseguito per passate successive cm 1, per uno spessore massimo di c m 3 , finito lamato o spruzzato.
FA.IT.G.3004.A	Intonaco di finitura pietrificante minerale colorato, premiscelato in polvere, costituito da calce, leganti idraulici, sabbie silicee, pigmenti inorganici stabili agli U.V. ed eventuali additivi idrofughi, applicato a mano o spruzzato a macchina, su superfici esterne eseguito per passate successive cm 1, per uno spessore massimo di c m 3 , finito lamato o spruzzato. / - spessore massimo 3 cm.	M2		33,45	48,900%
FA.IT.G.3005	Intonaco di finitura a base di calce idrata, cemento Portland, sabbie classificate, materiale idrofugo ed additivi specifici per migliorare la lavorabilità e l’adesione, premiscelato in polvere, Marcatura CE conforme alla norma UNI EN 998-1, applicato amano o spruzzato a macchina, su superfici esterne eseguito per passate successive cm1, per uno spessore massimo di cm 3.
FA.IT.G.3005.A	Intonaco di finitura a base di calce idrata, cemento Portland, sabbie classificate, materiale idrofugo ed additivi specifici per migliorare la lavorabilità e l’adesione, premiscelato in polvere, Marcatura CE conforme alla norma UNI EN 998-1, applicato amano o spruzzato a macchina, su superfici esterne eseguito per passate successive cm1, per uno spessore massimo di cm 3. / - spessore massimo di cm 3.	M2		34,71	47,100%
FA.MA	MALTE
FA.MA.A	MALTE TRADIZIONALI
FA.MA.A.1001	Malta di calce idrata.
FA.MA.A.1001.A	Malta di calce idrata. / - malta con calce idrata e sabbia composta da 3.5 ql di calce idrata per 1 mc di sabbia.	M3		108,77	21,200%
FA.MA.A.1001.B	Malta di calce idrata. / - malta con calce idrata e sabbia composta da: 5 ql di calce idrata per 1 mc di sabbia.	M3		129,64	17,700%
FA.MA.A.1002	Malta di calce e pozzolana.
FA.MA.A.1002.A	Malta di calce e pozzolana. / - malta con calce idrata e pozzolana composta da 1.5 ql di calce idrata per 1 mc di pozzolana.	M3		59,57	38,600%
FA.MA.A.1003	Malta di cemento.
FA.MA.A.1003.A	Malta di cemento. / - Malta cementizia formata da 2 ql di cemento per 1 mc di sabbia.	M3		100,54	22,900%
FA.MA.A.1003.B	Malta di cemento. / - Malta cementizia composta da ql 3 di cemento per 1 mc di sabbia.	M3		120,78	19,000%
FA.MA.A.1003.C	Malta di cemento. / - Malta cementizia formata da ql 4 di cemento per 1 mc di sabbia.	M3		141,02	16,300%
FA.MA.A.1003.D	Malta di cemento. / - Malta cementizia formata da ql 6 di cemento per 1 mc di sabbia.	M3		181,50	12,700%
FA.MA.A.1004	Malta bastarda.
FA.MA.A.1004.A	Malta bastarda. / - Malta bastarda con 2 ql di calce idrata, 1 ql di cemento per 0,90 mc di sabbia.	M3		104,76	22,000%
FA.MA.A.1004.B	Malta bastarda. / - Malta bastarda composta da: 3.5 ql di calce idraulica, 1 ql di cemento per 0,90 mc di sabbia.	M3		121,21	19,000%
FA.MA.A.1004.C	Malta bastarda. / - Malta bastarda con con 1,68 ql di grassello di calce 1 ql di cemento e 1 mc di sabbia.	M3		107,93	21,300%
FA.MA.A.1005	malta con grassello di calce in pasta e sabbia.
FA.MA.A.1005.A	malta con grassello di calce in pasta e sabbia. / - malta con grassello di calce in pasta e sabbia composta da: 4 ql di grassello di calce per 1 mc di sabbia.	M3		146,08	15,700%
FA.MA.A.1005.B	malta con grassello di calce in pasta e sabbia. / - malta con grassello di calce in pasta e sabbia composta da: 5 ql di grassello di calce per 1 mc di sabbia.	M3		162,53	14,200%
FA.MA.A.1006	Malta per stucchi.
FA.MA.A.1006.A	Malta per stucchi. / - Malta per stucchi composta da: 2,16 ql di grassello di calce per 0,90 mc di polvere di marmo.	M3		115,33	15,800%
FA.MA.A.1006.B	Malta per stucchi. / - Malta per stucchi con grassello di calce e sabbia composta da: 5 ql di grassello di calce per 1 mc di sabbia.	M3		162,53	14,200%
FA.MA.A.1007	Malta con graniglia di marmo.
FA.MA.A.1007.A	Malta con graniglia di marmo. / - Malta con cemento e graniglia di marmo, costituita da 5 qli di cemento per 1 mc di graniglia di marmo e sabbia.	M3		181,80	12,700%
FA.MA.A.1008	Malta a base di gesso.
FA.MA.A.1008.A	Malta a base di gesso. / - Malta formata da quattro parti in volume di calce idrata e sei parti in volume di gesso.	M3		142,97	16,100%
FA.MA.B	MALTE PER MURATURE
FA.MA.B.1001	Malta cementizia preconfezionata per elevazione di pareti interne ed esterne, conforme alla norma UNI EN 998 -2.
FA.MA.B.1001.A	Malta cementizia preconfezionata per elevazione di pareti interne ed esterne, conforme alla norma UNI EN 998 -2. / - malta per muratura classe M 2,5.	M3		195,02	0,000%
FA.MA.B.1001.B	Malta cementizia preconfezionata per elevazione di pareti interne ed esterne, conforme alla norma UNI EN 998 -2. / - malta per muratura classe M 5.	M3		167,37	0,000%
FA.MA.B.1001.C	Malta cementizia preconfezionata per elevazione di pareti interne ed esterne, conforme alla norma UNI EN 998 -2. / - malta per muratura classe M 10.	M3		214,56	0,000%
FA.MA.B.1001.D	Malta cementizia preconfezionata per elevazione di pareti interne ed esterne, conforme alla norma UNI EN 998 -2. / - malta per muratura classe M 15.	M3		183,17	0,000%
FA.MA.B.1001.E	Malta cementizia preconfezionata per elevazione di pareti interne ed esterne, conforme alla norma UNI EN 998 -2. / - malta per muratura classe M 20.	M3		227,39	0,000%
FA.MA.B.1002	Malte preconfezionata a composizione prescritta per applicazioni su muratura e conglomerati, idrofugata marcata CE in conformità alla norma UNI-EN 998-2 per blocchi faccia vista.
FA.MA.B.1002.A	Malte preconfezionata a composizione prescritta per applicazioni su muratura e conglomerati, idrofugata marcata CE in conformità alla norma UNI-EN 998-2 per blocchi faccia vista. / - malta per blocchi faccia vista.	M3		182,32	0,000%
FA.MA.B.1003	Malta preconfezionata termoisolante, per la posa di muratura, conforme alla norma UNI EN 998-2, a base di argilla espansa.
FA.MA.B.1003.A	Malta preconfezionata termoisolante, per la posa di muratura, conforme alla norma UNI EN 998-2, a base di argilla espansa. / - malta per muratura classe M 5, conducibilità termica certificata < 0,199.	M3		227,49	0,000%
FA.MA.B.1003.B	Malta preconfezionata termoisolante, per la posa di muratura, conforme alla norma UNI EN 998-2, a base di argilla espansa. / - malta per muratura classe M 10, conducibilità termica certificata < 0,28.	M3		302,96	0,000%
FA.MA.B.1004	Malta di allettamento conforme alla norma UNI EN 998-2.
FA.MA.B.1004.A	Malta di allettamento conforme alla norma UNI EN 998-2. / - Malta di allettamento.	M3		459,45	0,000%
FA.MA.B.1005	Malta fibrorinforzata per muratura M15.
FA.MA.B.1005.A	Malta fibrorinforzata per muratura M15. / - Malta di fibrorinforzata per muratura.	M3		549,05	0,000%
FA.MG	MAGGIORAZIONI
FA.MG.A	MAGGIORAZIONI PER INTERVENTI SU FABBRICATI VIAGGIATORI ESISTENTI E RELATIVI FABBRICATI ACCESSORI
FA.MG.A.0100	Maggiorazione per interventi su fabbricati viaggiatori esistenti e relativi fabbricati accessori, per tenere conto: - della necessità di garantire l'accesso al pubblico per tutta la durata dei lavori; - di lavorazioni su beni sottoposti a tutela; - di vincoli e prescrizioni della Soprintendenza secondo quanto disciplinato dal D.Lgs. 42/2004; - di lavorazioni da effettuarsi in contesti fortemente urbanizzati tali da condizionare l'organizzazione di cantiere.
FA.MG.A.0100.A	Maggiorazione per interventi su fabbricati viaggiatori esistenti e relativi fabbricati accessori, per tenere conto: - della necessità di garantire l'accesso al pubblico per tutta la durata dei lavori; - di lavorazioni su beni sottoposti a tutela; - di vincoli e prescrizioni della Soprintendenza secondo quanto disciplinato dal D.Lgs. 42/2004; - di lavorazioni da effettuarsi in contesti fortemente urbanizzati tali da condizionare l'organizzazione di cantiere. / - Maggiorazione per interventi su fabbricati viaggiatori esistenti e relativi fabbricati accessori.	%		30,00
FA.MU	MURATURE
FA.MU.A	MURATURE
FA.MU.A.3001	Muratura con blocchi antisismici, in calcestruzzo di cemento normale vibrocompresso non idrofugato da intonaco di colore grigio,posti in opera con idonea malta per muratura di classe non inferiore a M 5, compreso il tiro in alto dei materiali e ogni onere e magistero, per fornire l'opera eseguita a perfetta regola d'arte.
FA.MU.A.3001.A	Muratura con blocchi antisismici, in calcestruzzo di cemento normale vibrocompresso non idrofugato da intonaco di colore grigio,posti in opera con idonea malta per muratura di classe non inferiore a M 5, compreso il tiro in alto dei materiali e ogni onere e magistero, per fornire l'opera eseguita a perfetta regola d'arte. / - spessore 25 cm.	M2		52,60	47,100%
FA.MU.A.3001.B	Muratura con blocchi antisismici, in calcestruzzo di cemento normale vibrocompresso non idrofugato da intonaco di colore grigio,posti in opera con idonea malta per muratura di classe non inferiore a M 5, compreso il tiro in alto dei materiali e ogni onere e magistero, per fornire l'opera eseguita a perfetta regola d'arte. / - spessore 30 cm.	M2		56,98	43,400%
FA.MU.A.3002	Muratura con blocchi, in calcestruzzo di cemento normale vibrocompresso non idrofugato da intonaco di colore grigio, posti in opera con idonea malta per muratura di classe non inferiore a M 5, compreso il tiro in alto dei materiali e ogni onere e magistero,per fornire l'opera eseguita a perfetta regola d'arte. materiali e ogni onere e magistero, per fornire l'opera eseguita a perfetta regola d'arte.
FA.MU.A.3002.A	Muratura con blocchi, in calcestruzzo di cemento normale vibrocompresso non idrofugato da intonaco di colore grigio, posti in opera con idonea malta per muratura di classe non inferiore a M 5, compreso il tiro in alto dei materiali e ogni onere e magistero,per fornire l'opera eseguita a perfetta regola d'arte. materiali e ogni onere e magistero, per fornire l'opera eseguita a perfetta regola d'arte. / - spessore 20 cm.	M2		46,82	45,200%
FA.MU.A.3002.B	Muratura con blocchi, in calcestruzzo di cemento normale vibrocompresso non idrofugato da intonaco di colore grigio, posti in opera con idonea malta per muratura di classe non inferiore a M 5, compreso il tiro in alto dei materiali e ogni onere e magistero,per fornire l'opera eseguita a perfetta regola d'arte. materiali e ogni onere e magistero, per fornire l'opera eseguita a perfetta regola d'arte. / - spessore 25 cm.	M2		50,15	44,600%
FA.MU.A.3002.C	Muratura con blocchi, in calcestruzzo di cemento normale vibrocompresso non idrofugato da intonaco di colore grigio, posti in opera con idonea malta per muratura di classe non inferiore a M 5, compreso il tiro in alto dei materiali e ogni onere e magistero,per fornire l'opera eseguita a perfetta regola d'arte. materiali e ogni onere e magistero, per fornire l'opera eseguita a perfetta regola d'arte. / - spessore 30 cm.	M2		55,75	40,100%
FA.MU.A.3003	Muratura facciavista con blocchi, in calcestruzzo di cemento normale vibrocompresso idrofugato di colore grigio , posti in opera con malta idrofugata per muratura facciavista di classe non inferiore a M 5 , compreso il tiro in alto dei materiali, gli oneri relativi ai pezzi speciali, i tagli, la sigillatura dei giunti e ogni onere e magistero per fornire l'opera eseguita a perfetta regola d'arte.
FA.MU.A.3003.A	Muratura facciavista con blocchi, in calcestruzzo di cemento normale vibrocompresso idrofugato di colore grigio , posti in opera con malta idrofugata per muratura facciavista di classe non inferiore a M 5 , compreso il tiro in alto dei materiali, gli oneri relativi ai pezzi speciali, i tagli, la sigillatura dei giunti e ogni onere e magistero per fornire l'opera eseguita a perfetta regola d'arte. / - spessore 20 cm.	M2		60,17	43,200%
FA.MU.A.3003.B	Muratura facciavista con blocchi, in calcestruzzo di cemento normale vibrocompresso idrofugato di colore grigio , posti in opera con malta idrofugata per muratura facciavista di classe non inferiore a M 5 , compreso il tiro in alto dei materiali, gli oneri relativi ai pezzi speciali, i tagli, la sigillatura dei giunti e ogni onere e magistero per fornire l'opera eseguita a perfetta regola d'arte. / - spessore 25 cm.	M2		67,32	40,400%
FA.MU.A.3003.C	Muratura facciavista con blocchi, in calcestruzzo di cemento normale vibrocompresso idrofugato di colore grigio , posti in opera con malta idrofugata per muratura facciavista di classe non inferiore a M 5 , compreso il tiro in alto dei materiali, gli oneri relativi ai pezzi speciali, i tagli, la sigillatura dei giunti e ogni onere e magistero per fornire l'opera eseguita a perfetta regola d'arte. / - spessore 30 cm.	M2		71,01	38,300%
FA.MU.A.3004	Tramezzature con blocchi, in calcestruzzo di cemento normale vibrocompresso non idrofugato da intonaco di colore grigio, posti in opera con idonea malta per muratura di classe non inferiore a M 2,5, compreso il tiro in alto dei materiali e ogni onere e magistero, per fornire l'opera eseguita a perfetta regola d'arte.
FA.MU.A.3004.A	Tramezzature con blocchi, in calcestruzzo di cemento normale vibrocompresso non idrofugato da intonaco di colore grigio, posti in opera con idonea malta per muratura di classe non inferiore a M 2,5, compreso il tiro in alto dei materiali e ogni onere e magistero, per fornire l'opera eseguita a perfetta regola d'arte. / - spessore 8 cm.	M2		31,34	55,900%
FA.MU.A.3004.B	Tramezzature con blocchi, in calcestruzzo di cemento normale vibrocompresso non idrofugato da intonaco di colore grigio, posti in opera con idonea malta per muratura di classe non inferiore a M 2,5, compreso il tiro in alto dei materiali e ogni onere e magistero, per fornire l'opera eseguita a perfetta regola d'arte. / - spessore 12 cm.	M2		37,07	50,600%
FA.MU.A.3004.C	Tramezzature con blocchi, in calcestruzzo di cemento normale vibrocompresso non idrofugato da intonaco di colore grigio, posti in opera con idonea malta per muratura di classe non inferiore a M 2,5, compreso il tiro in alto dei materiali e ogni onere e magistero, per fornire l'opera eseguita a perfetta regola d'arte. / - spessore 15 cm.	M2		38,52	48,700%
FA.MU.A.3004.D	Tramezzature con blocchi, in calcestruzzo di cemento normale vibrocompresso non idrofugato da intonaco di colore grigio, posti in opera con idonea malta per muratura di classe non inferiore a M 2,5, compreso il tiro in alto dei materiali e ogni onere e magistero, per fornire l'opera eseguita a perfetta regola d'arte. / - spessore 20 cm.	M2		46,45	45,500%
FA.MU.A.3005	Muratura con blocchi, in calcestruzzo di cemento normale vibrocompresso con superficie splittata posti in opera con malta idrofugata per muratura facciavista di classe non inferiore a M 5, compreso il tiro in alto dei materiali, gli oneri relativi ai pezzi speciali, i tagli, la sigillatura dei giunti e ogni onere e magistero per fornire l'opera eseguita a perfetta regola d'arte.
FA.MU.A.3005.A	Muratura con blocchi, in calcestruzzo di cemento normale vibrocompresso con superficie splittata posti in opera con malta idrofugata per muratura facciavista di classe non inferiore a M 5, compreso il tiro in alto dei materiali, gli oneri relativi ai pezzi speciali, i tagli, la sigillatura dei giunti e ogni onere e magistero per fornire l'opera eseguita a perfetta regola d'arte. / - spessore 20 cm.	M2		72,72	35,700%
FA.MU.A.3005.B	Muratura con blocchi, in calcestruzzo di cemento normale vibrocompresso con superficie splittata posti in opera con malta idrofugata per muratura facciavista di classe non inferiore a M 5, compreso il tiro in alto dei materiali, gli oneri relativi ai pezzi speciali, i tagli, la sigillatura dei giunti e ogni onere e magistero per fornire l'opera eseguita a perfetta regola d'arte. / - spessore 25 cm.	M2		77,51	35,100%
FA.MU.A.3006	Muratura con blocchi antisismici , in calcestruzzo di argilla espansa vibrocompresso non idrofugato da intonaco di colore grigio,posti in opera con idonea malta per muratura di classe non inferiore a M 5, compreso il tiro in alto dei materiali e ogni onere e magistero, per fornire l'opera eseguita a perfetta regola d'arte.
FA.MU.A.3006.A	Muratura con blocchi antisismici , in calcestruzzo di argilla espansa vibrocompresso non idrofugato da intonaco di colore grigio,posti in opera con idonea malta per muratura di classe non inferiore a M 5, compreso il tiro in alto dei materiali e ogni onere e magistero, per fornire l'opera eseguita a perfetta regola d'arte. / - spessore 25 cm.	M2		77,76	31,800%
FA.MU.A.3006.B	Muratura con blocchi antisismici , in calcestruzzo di argilla espansa vibrocompresso non idrofugato da intonaco di colore grigio,posti in opera con idonea malta per muratura di classe non inferiore a M 5, compreso il tiro in alto dei materiali e ogni onere e magistero, per fornire l'opera eseguita a perfetta regola d'arte. / - spessore 30 cm.	M2		86,41	28,600%
FA.MU.A.3007	Muratura con blocchi, in calcestruzzo di argilla espansa vibrocompresso non idrofugato da intonaco di colore grigio, posti in opera con idonea malta per muratura di classe non inferiore a M 5, compreso il tiro in alto dei materiali e ogni onere e magistero, per fornire l'opera eseguita a perfetta regola d'arte.
FA.MU.A.3007.A	Muratura con blocchi, in calcestruzzo di argilla espansa vibrocompresso non idrofugato da intonaco di colore grigio, posti in opera con idonea malta per muratura di classe non inferiore a M 5, compreso il tiro in alto dei materiali e ogni onere e magistero, per fornire l'opera eseguita a perfetta regola d'arte. / - spessore 20 cm.	M2		57,46	36,800%
FA.MU.A.3007.B	Muratura con blocchi, in calcestruzzo di argilla espansa vibrocompresso non idrofugato da intonaco di colore grigio, posti in opera con idonea malta per muratura di classe non inferiore a M 5, compreso il tiro in alto dei materiali e ogni onere e magistero, per fornire l'opera eseguita a perfetta regola d'arte. / - spessore 25 cm.	M2		64,77	34,500%
FA.MU.A.3007.C	Muratura con blocchi, in calcestruzzo di argilla espansa vibrocompresso non idrofugato da intonaco di colore grigio, posti in opera con idonea malta per muratura di classe non inferiore a M 5, compreso il tiro in alto dei materiali e ogni onere e magistero, per fornire l'opera eseguita a perfetta regola d'arte. / - spessore 30 cm.	M2		70,08	31,900%
FA.MU.A.3008	Muratura facciavista con blocchi, in calcestruzzo di argilla espansa vibrocompresso idrofugato di colore grigio , posti in opera con malta idrofugata per muratura facciavista di classe non inferiore a M 5 , compreso il tiro in alto dei materiali, gli oneri relativi ai pezzi speciali, i tagli, la sigillatura dei giunti e ogni onere e magistero per fornire l'opera eseguita a perfetta regola d arte.
FA.MU.A.3008.A	Muratura facciavista con blocchi, in calcestruzzo di argilla espansa vibrocompresso idrofugato di colore grigio , posti in opera con malta idrofugata per muratura facciavista di classe non inferiore a M 5 , compreso il tiro in alto dei materiali, gli oneri relativi ai pezzi speciali, i tagli, la sigillatura dei giunti e ogni onere e magistero per fornire l'opera eseguita a perfetta regola d arte. / - spessore 20 cm.	M2		64,98	40,000%
FA.MU.A.3008.B	Muratura facciavista con blocchi, in calcestruzzo di argilla espansa vibrocompresso idrofugato di colore grigio , posti in opera con malta idrofugata per muratura facciavista di classe non inferiore a M 5 , compreso il tiro in alto dei materiali, gli oneri relativi ai pezzi speciali, i tagli, la sigillatura dei giunti e ogni onere e magistero per fornire l'opera eseguita a perfetta regola d arte. / - spessore 25 cm.	M2		74,56	36,500%
FA.MU.A.3008.C	Muratura facciavista con blocchi, in calcestruzzo di argilla espansa vibrocompresso idrofugato di colore grigio , posti in opera con malta idrofugata per muratura facciavista di classe non inferiore a M 5 , compreso il tiro in alto dei materiali, gli oneri relativi ai pezzi speciali, i tagli, la sigillatura dei giunti e ogni onere e magistero per fornire l'opera eseguita a perfetta regola d arte. / - spessore 30 cm.	M2		78,14	34,800%
FA.MU.A.3009	Tramezzature con blocchi in calcestruzzo di argilla espansa vibrocompresso non idrofugato da intonaco di colore grigio, posti in opera con idonea malta per muratura di classe non inferiore a M 2,5, compreso il tiro in alto dei materiali e ogni onere e magistero, per fornire l'opera eseguita a perfetta regola d'arte.
FA.MU.A.3009.A	Tramezzature con blocchi in calcestruzzo di argilla espansa vibrocompresso non idrofugato da intonaco di colore grigio, posti in opera con idonea malta per muratura di classe non inferiore a M 2,5, compreso il tiro in alto dei materiali e ogni onere e magistero, per fornire l'opera eseguita a perfetta regola d'arte. / - spessore 8 cm.	M2		35,57	49,300%
FA.MU.A.3009.B	Tramezzature con blocchi in calcestruzzo di argilla espansa vibrocompresso non idrofugato da intonaco di colore grigio, posti in opera con idonea malta per muratura di classe non inferiore a M 2,5, compreso il tiro in alto dei materiali e ogni onere e magistero, per fornire l'opera eseguita a perfetta regola d'arte. / - spessore 12 cm.	M2		43,27	43,300%
FA.MU.A.3009.C	Tramezzature con blocchi in calcestruzzo di argilla espansa vibrocompresso non idrofugato da intonaco di colore grigio, posti in opera con idonea malta per muratura di classe non inferiore a M 2,5, compreso il tiro in alto dei materiali e ogni onere e magistero, per fornire l'opera eseguita a perfetta regola d'arte. / - spessore 15 cm.	M2		45,38	41,300%
FA.MU.A.3009.D	Tramezzature con blocchi in calcestruzzo di argilla espansa vibrocompresso non idrofugato da intonaco di colore grigio, posti in opera con idonea malta per muratura di classe non inferiore a M 2,5, compreso il tiro in alto dei materiali e ogni onere e magistero, per fornire l'opera eseguita a perfetta regola d'arte. / - spessore 20 cm.	M2		53,63	39,400%
FA.MU.A.3010	Muratura portante per zona sismica in elevazione con blocchi di laterizio porizzato a fori verticali, posti in opera con idonea malta per muratura di classe non inferiore a M 5,0 compreso il tiro in alto dei materiali e ogni onere e magistero, per fornire l'opera eseguita a perfetta regola d'arte.
FA.MU.A.3010.A	Muratura portante per zona sismica in elevazione con blocchi di laterizio porizzato a fori verticali, posti in opera con idonea malta per muratura di classe non inferiore a M 5,0 compreso il tiro in alto dei materiali e ogni onere e magistero, per fornire l'opera eseguita a perfetta regola d'arte. / - spessore 30 cm.	M2		71,51	33,000%
FA.MU.A.3010.B	Muratura portante per zona sismica in elevazione con blocchi di laterizio porizzato a fori verticali, posti in opera con idonea malta per muratura di classe non inferiore a M 5,0 compreso il tiro in alto dei materiali e ogni onere e magistero, per fornire l'opera eseguita a perfetta regola d'arte. / - spessore 35 cm.	M2		82,14	28,700%
FA.MU.A.3010.C	Muratura portante per zona sismica in elevazione con blocchi di laterizio porizzato a fori verticali, posti in opera con idonea malta per muratura di classe non inferiore a M 5,0 compreso il tiro in alto dei materiali e ogni onere e magistero, per fornire l'opera eseguita a perfetta regola d'arte. / - spessore 40 cm.	M2		93,78	27,700%
FA.MU.A.3010.D	Muratura portante per zona sismica in elevazione con blocchi di laterizio porizzato a fori verticali, posti in opera con idonea malta per muratura di classe non inferiore a M 5,0 compreso il tiro in alto dei materiali e ogni onere e magistero, per fornire l'opera eseguita a perfetta regola d'arte. / - spessore 45 cm.	M2		98,65	26,300%
FA.MU.A.3011	Muratura di mattoni dello spessore di una testa, posti in opera con idonea malta per muratura di classe non inferiore a M 5,0, compreso il tiro in alto dei materiali e ogni onere e magistero, per fornire l'opera eseguita a perfetta regola d'arte.
FA.MU.A.3011.A	Muratura di mattoni dello spessore di una testa, posti in opera con idonea malta per muratura di classe non inferiore a M 5,0, compreso il tiro in alto dei materiali e ogni onere e magistero, per fornire l'opera eseguita a perfetta regola d'arte. / - mattone pieno UNI.	M2		69,10	32,400%
FA.MU.A.3011.B	Muratura di mattoni dello spessore di una testa, posti in opera con idonea malta per muratura di classe non inferiore a M 5,0, compreso il tiro in alto dei materiali e ogni onere e magistero, per fornire l'opera eseguita a perfetta regola d'arte. / - mattone semipieno doppio UNI.	M2		40,72	54,900%
FA.MU.A.3012	Muratura di mattoni dello spessore superiore a una testa, posti in opera con idonea malta per muratura di classe non inferiore a M
FA.MU.A.3012.C	Muratura di mattoni dello spessore superiore a una testa, posti in opera con idonea malta per muratura di classe non inferiore a M / - mattone pieno UNI.	M3		543,46	33,400%
FA.MU.A.3012.D	Muratura di mattoni dello spessore superiore a una testa, posti in opera con idonea malta per muratura di classe non inferiore a M / - mattone semipieno doppio UNI.	M3		323,45	56,100%
FA.MU.A.3013	Muratura facciavista di mattoni dello spessore di una testa eseguita con mattoni estrusi posti in opera con malta idrofugata permuratura facciavista di classe non inferiore a M 5. Compresa la stuccatura e stilatura dei giunti orizzontali e verticali, la pulitura della superficie a vista dai residui di malta, il tiro in alto dei materiali e ogni onere e magistero, per fornire l'opera eseguita a perfetta regola d'arte.
FA.MU.A.3013.A	Muratura facciavista di mattoni dello spessore di una testa eseguita con mattoni estrusi posti in opera con malta idrofugata permuratura facciavista di classe non inferiore a M 5. Compresa la stuccatura e stilatura dei giunti orizzontali e verticali, la pulitura della superficie a vista dai residui di malta, il tiro in alto dei materiali e ogni onere e magistero, per fornire l'opera eseguita a perfetta regola d'arte. / - mattone UNI estruso.	M2		117,05	31,500%
FA.MU.A.3014	Muratura in elevazione con blocchi di laterizio porizzato a fori verticali, posti in opera con idonea malta per muratura di classe
FA.MU.A.3014.A	Muratura in elevazione con blocchi di laterizio porizzato a fori verticali, posti in opera con idonea malta per muratura di classe / - spessore 20 cm.	M2		57,00	39,300%
FA.MU.A.3014.B	Muratura in elevazione con blocchi di laterizio porizzato a fori verticali, posti in opera con idonea malta per muratura di classe / - spessore 30 cm.	M2		66,33	35,600%
FA.MU.A.3014.C	Muratura in elevazione con blocchi di laterizio porizzato a fori verticali, posti in opera con idonea malta per muratura di classe / - spessore 35 cm.	M2		70,18	33,600%
FA.MU.A.3015	Muratura in elevazione con blocchi di laterizio porizzato a fori orizzontali, posti in opera con idonea malta per muratura di classe non inferiore a M 5 compreso il tiro in alto dei materiali e ogni onere e magistero, per fornire l'opera eseguita a perfetta regola d'arte.
FA.MU.A.3015.A	Muratura in elevazione con blocchi di laterizio porizzato a fori orizzontali, posti in opera con idonea malta per muratura di classe non inferiore a M 5 compreso il tiro in alto dei materiali e ogni onere e magistero, per fornire l'opera eseguita a perfetta regola d'arte. / - spessore 20 cm.	M2		43,12	49,000%
FA.MU.A.3015.B	Muratura in elevazione con blocchi di laterizio porizzato a fori orizzontali, posti in opera con idonea malta per muratura di classe non inferiore a M 5 compreso il tiro in alto dei materiali e ogni onere e magistero, per fornire l'opera eseguita a perfetta regola d'arte. / - spessore 25 cm.	M2		47,15	44,800%
FA.MU.A.3015.C	Muratura in elevazione con blocchi di laterizio porizzato a fori orizzontali, posti in opera con idonea malta per muratura di classe non inferiore a M 5 compreso il tiro in alto dei materiali e ogni onere e magistero, per fornire l'opera eseguita a perfetta regola d'arte. / - spessore 30 cm.	M2		54,37	43,400%
FA.MU.A.3015.D	Muratura in elevazione con blocchi di laterizio porizzato a fori orizzontali, posti in opera con idonea malta per muratura di classe non inferiore a M 5 compreso il tiro in alto dei materiali e ogni onere e magistero, per fornire l'opera eseguita a perfetta regola d'arte. / - spessore 35 cm.	M2		59,47	39,700%
FA.MU.A.3016	Muratura in elevazione con blocchi di laterizio porizzato a fori verticali, posti in opera con idonea malta per muratura di classe non inferiore a M 5 compreso il tiro in alto dei materiali e ogni onere e magistero, per fornire l'opera eseguita a perfetta regola d'arte.
FA.MU.A.3016.A	Muratura in elevazione con blocchi di laterizio porizzato a fori verticali, posti in opera con idonea malta per muratura di classe non inferiore a M 5 compreso il tiro in alto dei materiali e ogni onere e magistero, per fornire l'opera eseguita a perfetta regola d'arte. / - spessore 25 cm.	M2		53,18	39,800%
FA.MU.A.3016.B	Muratura in elevazione con blocchi di laterizio porizzato a fori verticali, posti in opera con idonea malta per muratura di classe non inferiore a M 5 compreso il tiro in alto dei materiali e ogni onere e magistero, per fornire l'opera eseguita a perfetta regola d'arte. / - spessore 30 cm.	M2		61,92	38,100%
FA.MU.A.3016.C	Muratura in elevazione con blocchi di laterizio porizzato a fori verticali, posti in opera con idonea malta per muratura di classe non inferiore a M 5 compreso il tiro in alto dei materiali e ogni onere e magistero, per fornire l'opera eseguita a perfetta regola d'arte. / - spessore 35 cm.	M2		67,36	35,000%
FA.MU.A.3017	Tramezzatura realizzata con blocchi di laterizio porizzato a fori verticali, posti in opera con idonea malta per muratura di classe non inferiore a M 2,5 compreso il tiro in alto dei materiali e ogni onere e magistero, per fornire l'opera eseguita a perfetta regola d'arte.
FA.MU.A.3017.A	Tramezzatura realizzata con blocchi di laterizio porizzato a fori verticali, posti in opera con idonea malta per muratura di classe non inferiore a M 2,5 compreso il tiro in alto dei materiali e ogni onere e magistero, per fornire l'opera eseguita a perfetta regola d'arte. / - spessore 8 cm.	M2		34,30	54,700%
FA.MU.A.3017.B	Tramezzatura realizzata con blocchi di laterizio porizzato a fori verticali, posti in opera con idonea malta per muratura di classe non inferiore a M 2,5 compreso il tiro in alto dei materiali e ogni onere e magistero, per fornire l'opera eseguita a perfetta regola d'arte. / - spessore 10 cm.	M2		35,55	52,700%
FA.MU.A.3017.C	Tramezzatura realizzata con blocchi di laterizio porizzato a fori verticali, posti in opera con idonea malta per muratura di classe non inferiore a M 2,5 compreso il tiro in alto dei materiali e ogni onere e magistero, per fornire l'opera eseguita a perfetta regola d'arte. / - spessore 12 cm.	M2		39,32	47,700%
FA.MU.A.3017.D	Tramezzatura realizzata con blocchi di laterizio porizzato a fori verticali, posti in opera con idonea malta per muratura di classe non inferiore a M 2,5 compreso il tiro in alto dei materiali e ogni onere e magistero, per fornire l'opera eseguita a perfetta regola d'arte. / - spessore 15 cm.	M2		46,62	48,000%
FA.MU.A.3017.E	Tramezzatura realizzata con blocchi di laterizio porizzato a fori verticali, posti in opera con idonea malta per muratura di classe non inferiore a M 2,5 compreso il tiro in alto dei materiali e ogni onere e magistero, per fornire l'opera eseguita a perfetta regola d'arte. / - spessore 20 cm.	M2		52,20	42,900%
FA.MU.A.3018	Tramezzatura realizzata con blocchi di laterizio porizzato a fori orizzontali, posti in opera con idonea malta per muratura di classe non inferiore a M 2,5 compreso il tiro in alto dei materiali e ogni onere e magistero, per fornire l'opera eseguita a perfetta regola d'arte.
FA.MU.A.3018.A	Tramezzatura realizzata con blocchi di laterizio porizzato a fori orizzontali, posti in opera con idonea malta per muratura di classe non inferiore a M 2,5 compreso il tiro in alto dei materiali e ogni onere e magistero, per fornire l'opera eseguita a perfetta regola d'arte. / - spessore 10 cm.	M2		32,98	56,900%
FA.MU.A.3018.B	Tramezzatura realizzata con blocchi di laterizio porizzato a fori orizzontali, posti in opera con idonea malta per muratura di classe non inferiore a M 2,5 compreso il tiro in alto dei materiali e ogni onere e magistero, per fornire l'opera eseguita a perfetta regola d'arte. / - spessore 12 cm.	M2		35,27	53,200%
FA.MU.A.3018.C	Tramezzatura realizzata con blocchi di laterizio porizzato a fori orizzontali, posti in opera con idonea malta per muratura di classe non inferiore a M 2,5 compreso il tiro in alto dei materiali e ogni onere e magistero, per fornire l'opera eseguita a perfetta regola d'arte. / - spessore 15 cm.	M2		43,24	51,700%
FA.MU.A.3019	Tramezzatura realizzata con blocchi di laterizio comune a fori orizzontali, posti in opera con idonea malta per muratura di classe non inferiore a M 2,5 compreso il tiro in alto dei materiali e ogni onere e magistero, per fornire l'opera eseguita a perfetta regola d'arte.
FA.MU.A.3019.A	Tramezzatura realizzata con blocchi di laterizio comune a fori orizzontali, posti in opera con idonea malta per muratura di classe non inferiore a M 2,5 compreso il tiro in alto dei materiali e ogni onere e magistero, per fornire l'opera eseguita a perfetta regola d'arte. / - spessore 8 cm.	M2		29,40	63,800%
FA.MU.A.3019.B	Tramezzatura realizzata con blocchi di laterizio comune a fori orizzontali, posti in opera con idonea malta per muratura di classe non inferiore a M 2,5 compreso il tiro in alto dei materiali e ogni onere e magistero, per fornire l'opera eseguita a perfetta regola d'arte. / - spessore 10 cm.	M2		30,65	61,200%
FA.MU.A.3019.C	Tramezzatura realizzata con blocchi di laterizio comune a fori orizzontali, posti in opera con idonea malta per muratura di classe non inferiore a M 2,5 compreso il tiro in alto dei materiali e ogni onere e magistero, per fornire l'opera eseguita a perfetta regola d'arte. / - spessore 12 cm.	M2		32,41	57,900%
FA.MU.A.3019.D	Tramezzatura realizzata con blocchi di laterizio comune a fori orizzontali, posti in opera con idonea malta per muratura di classe non inferiore a M 2,5 compreso il tiro in alto dei materiali e ogni onere e magistero, per fornire l'opera eseguita a perfetta regola d'arte. / - spessore 15 cm.	M2		39,05	57,300%
FA.MU.A.3019.E	Tramezzatura realizzata con blocchi di laterizio comune a fori orizzontali, posti in opera con idonea malta per muratura di classe non inferiore a M 2,5 compreso il tiro in alto dei materiali e ogni onere e magistero, per fornire l'opera eseguita a perfetta regola d'arte. / - spessore 20 cm.	M2		42,81	52,300%
FA.MU.A.3020	Rivestimento di strutture in conglomerato cementizio (travi, pilastri, setti, ecc) con tavolato formato da tavelle in laterizio dello spessore di 4 cm posti in opera con malta cementizia, compreso il tiro in alto dei materiali e ogni onere e magistero, per fornire l'opera eseguita a perfetta regola d'arte.
FA.MU.A.3020.A	Rivestimento di strutture in conglomerato cementizio (travi, pilastri, setti, ecc) con tavolato formato da tavelle in laterizio dello spessore di 4 cm posti in opera con malta cementizia, compreso il tiro in alto dei materiali e ogni onere e magistero, per fornire l'opera eseguita a perfetta regola d'arte. / - tavelle spessore 4 cm.	M2		18,46	23,200%
FA.MU.A.3021	Parete composta di tamponamento, costituita da doppia parete con spessore complessivo della muratura da 34 a 42 cm in funzione dello spessore dell'intercapedine d'aria o dell'isolante termico, posta in opera con idonea malta per muratura di classe non inferiore a M 5, compreso il tiro in alto dei materiali e ogni onere e magistero, per fornire l opera eseguita a perfetta regola d'arte.
FA.MU.A.3021.A	Parete composta di tamponamento, costituita da doppia parete con spessore complessivo della muratura da 34 a 42 cm in funzione dello spessore dell'intercapedine d'aria o dell'isolante termico, posta in opera con idonea malta per muratura di classe non inferiore a M 5, compreso il tiro in alto dei materiali e ogni onere e magistero, per fornire l opera eseguita a perfetta regola d'arte. / - parete esterna con blocchi in laterizio porizzato a fori verticali spessore 25 cm - parete interna con blocchi di laterizio comune a fori orizzontali spessore 8 cm.	M2		81,90	49,400%
FA.MU.A.3022	Parete composta di tamponamento, costituita da doppia parete con spessore complessivo della muratura da 33 a 38 cm in funzione dello spessore dell'isolante termico e dell'eventuale intercapedine d'aria, posta in opera con idonea malta per muratura di classe non inferiore a M 5, compreso il tiro in alto dei materiali e ogni onere e magistero, per fornire l'opera eseguita a perfetta regola d'arte.
FA.MU.A.3022.A	Parete composta di tamponamento, costituita da doppia parete con spessore complessivo della muratura da 33 a 38 cm in funzione dello spessore dell'isolante termico e dell'eventuale intercapedine d'aria, posta in opera con idonea malta per muratura di classe non inferiore a M 5, compreso il tiro in alto dei materiali e ogni onere e magistero, per fornire l'opera eseguita a perfetta regola d'arte. / - parete esterna con mattoni semipieni doppio UNI posti di testa spessore 12 cm - parete interna con blocchi di laterizio comune a fori orizzontali spessore 12 cm.	M2		71,43	56,600%
FA.MU.A.3023	Parete doppia di separazione o di tamponamento con spessore complessivo della muratura compreso tra 25 e 38 cm in funzione dello spessore dell'isolante termico e dell'eventuale intercapedine d'aria, posta in opera con idonea malta per muratura di classe non inferiore a M 2,5, compreso il tiro in alto dei materiali e ogni onere e magistero, per fornire l'opera eseguita a perfetta regola d'arte.
FA.MU.A.3023.A	Parete doppia di separazione o di tamponamento con spessore complessivo della muratura compreso tra 25 e 38 cm in funzione dello spessore dell'isolante termico e dell'eventuale intercapedine d'aria, posta in opera con idonea malta per muratura di classe non inferiore a M 2,5, compreso il tiro in alto dei materiali e ogni onere e magistero, per fornire l'opera eseguita a perfetta regola d'arte. / - parete esterna con blocchi di laterizio comune a fori orizzontali spessore 8 cm - parete interna con blocchi di laterizio comune a fori orizzontali spessore 8 cm.	M2		56,77	64,900%
FA.MU.A.3023.B	Parete doppia di separazione o di tamponamento con spessore complessivo della muratura compreso tra 25 e 38 cm in funzione dello spessore dell'isolante termico e dell'eventuale intercapedine d'aria, posta in opera con idonea malta per muratura di classe non inferiore a M 2,5, compreso il tiro in alto dei materiali e ogni onere e magistero, per fornire l'opera eseguita a perfetta regola d'arte. / - parete esterna con blocchi di laterizio comune a fori orizzontali spessore 12 cm - parete interna con blocchi di laterizio comune a fori orizzontali spessore 8 cm.	M2		60,45	60,900%
FA.MU.A.3023.C	Parete doppia di separazione o di tamponamento con spessore complessivo della muratura compreso tra 25 e 38 cm in funzione dello spessore dell'isolante termico e dell'eventuale intercapedine d'aria, posta in opera con idonea malta per muratura di classe non inferiore a M 2,5, compreso il tiro in alto dei materiali e ogni onere e magistero, per fornire l'opera eseguita a perfetta regola d'arte. / - parete esterna con blocchi di laterizio comune a fori orizzontali spessore 12 cm - parete interna con blocchi di laterizio comune a fori orizzontali spessore 12 cm.	M2		63,46	58,000%
FA.OM	OPERE METALLICHE
FA.OM.A	FORNITURA E POSA IN OPERA DI ELEMENTI DI ACCIAIO
FA.OM.A.1001	Fornitura e lavorazione di acciaio nuovo, in prodotti laminati a caldo UNI EN 10025, per carpenteria, compresi: ogni lavorazione e materiale occorrente (tagli, chiodature, bullonature, saldature, ecc..) per la composizione di elementi pronti per il montaggio in opera, escluso la protezione anticorrosiva degli elementi stessi che sarà separatamente compensata con le relative voci di tariffa.
FA.OM.A.1001.A	Fornitura e lavorazione di acciaio nuovo, in prodotti laminati a caldo UNI EN 10025, per carpenteria, compresi: ogni lavorazione e materiale occorrente (tagli, chiodature, bullonature, saldature, ecc..) per la composizione di elementi pronti per il montaggio in opera, escluso la protezione anticorrosiva degli elementi stessi che sarà separatamente compensata con le relative voci di tariffa. / - Acciaio in profilati, della qualità S 235, lavorato per carpenteria metallica in genere.	KG		2,01	0,000%
FA.OM.A.1001.B	Fornitura e lavorazione di acciaio nuovo, in prodotti laminati a caldo UNI EN 10025, per carpenteria, compresi: ogni lavorazione e materiale occorrente (tagli, chiodature, bullonature, saldature, ecc..) per la composizione di elementi pronti per il montaggio in opera, escluso la protezione anticorrosiva degli elementi stessi che sarà separatamente compensata con le relative voci di tariffa. / - Acciaio in profilati, della qualità S 275, lavorato per carpenteria metallica in genere.	KG		2,13	0,000%
FA.OM.A.1001.D	Fornitura e lavorazione di acciaio nuovo, in prodotti laminati a caldo UNI EN 10025, per carpenteria, compresi: ogni lavorazione e materiale occorrente (tagli, chiodature, bullonature, saldature, ecc..) per la composizione di elementi pronti per il montaggio in opera, escluso la protezione anticorrosiva degli elementi stessi che sarà separatamente compensata con le relative voci di tariffa. / - Acciaio in profilati, della qualità S 355, lavorato per carpenteria metallica in genere.	KG		2,26	0,000%
FA.OM.A.1001.E	Fornitura e lavorazione di acciaio nuovo, in prodotti laminati a caldo UNI EN 10025, per carpenteria, compresi: ogni lavorazione e materiale occorrente (tagli, chiodature, bullonature, saldature, ecc..) per la composizione di elementi pronti per il montaggio in opera, escluso la protezione anticorrosiva degli elementi stessi che sarà separatamente compensata con le relative voci di tariffa. / - Sovrapprezzo per strutture reticolari quando il rapporto tra il peso della struttura e la somma della lunghezza delle aste è inferiore a 10 Kg/m.	%		50,00
FA.OM.A.1002	Fornitura di profilati nuovi di acciaio, formati a freddo, rispondenti ai requisiti della norma UNI EN 1993-1-3 da impiegarsi con le avvertenze, le limitazioni e le modalità di calcolo stabilite dalla citata norma.
FA.OM.A.1002.A	Fornitura di profilati nuovi di acciaio, formati a freddo, rispondenti ai requisiti della norma UNI EN 1993-1-3 da impiegarsi con le avvertenze, le limitazioni e le modalità di calcolo stabilite dalla citata norma. / - profilati nuovi di acciaio formati a freddo	KG		1,24	0,000%
FA.OM.A.1005	Fornitura di pannelli di rivestimento verticale in rete stirata in alluminio a maglia romboidale fornito in fogli da 1000x200 0 mm.
FA.OM.A.1005.A	Fornitura di pannelli di rivestimento verticale in rete stirata in alluminio a maglia romboidale fornito in fogli da 1000x200 0 mm. / - Lamiera stirata in alluminio EN AW 1050 con maglie delle seguenti dimensioni (diagonale lunga x diagonale corta x avanzamento x spessore) 62 x 25 x 9 x 1,5/2 mm	M2		26,55	0,000%
FA.OM.A.1005.B	Fornitura di pannelli di rivestimento verticale in rete stirata in alluminio a maglia romboidale fornito in fogli da 1000x200 0 mm. / - Lamiera stirata in alluminio EN AW 1050 con maglie delle seguenti dimensioni (diagonale lunga x diagonale corta x avanzamento x spessore) 225 x 35 x 15 x 2 mm	M2		36,52	0,000%
FA.OM.A.1005.C	Fornitura di pannelli di rivestimento verticale in rete stirata in alluminio a maglia romboidale fornito in fogli da 1000x200 0 mm. / - Lamiera stirata in alluminio EN AW 1050 con maglie delle seguenti dimensioni (diagonale lunga x diagonale corta x avanzamento x spessore) 200 x 73/80 x 24/25 x 2/3 mm	M2		29,89	0,000%
FA.OM.A.1005.D	Fornitura di pannelli di rivestimento verticale in rete stirata in alluminio a maglia romboidale fornito in fogli da 1000x200 0 mm. / - Incidenza verniciatura con polveri poliestere Ral su richiesta	M2		16,28	0,000%
FA.OM.A.2001	Posa in opera di elementi in acciaio compreso ogni onere e materiale per i collegamenti in opera mediante chiodatura, bullonatura o saldatura, nonché l'onere per il posizionamento ed il fissaggio con malta espansiva della base delle colonne e dei relativi tirafondi, escluso però ogni altro eventuale intervento alle opere murarie ed esclusa l'eventuale verniciatura a finire che sarà separatamente compensata con le relative voci di tariffa.
FA.OM.A.2001.A	Posa in opera di elementi in acciaio compreso ogni onere e materiale per i collegamenti in opera mediante chiodatura, bullonatura o saldatura, nonché l'onere per il posizionamento ed il fissaggio con malta espansiva della base delle colonne e dei relativi tirafondi, escluso però ogni altro eventuale intervento alle opere murarie ed esclusa l'eventuale verniciatura a finire che sarà separatamente compensata con le relative voci di tariffa. / - Posa in opera di elementi in acciaio di acciaio di cui alle voci FA.OM.A.1001 - FA.OM.A.1002	KG		1,11	100,000%
FA.OM.A.3 04	Fornitura, lavorazione e posa in opera, compresi i necessari interventi alle opere murarie, di acciaio S185 UNI EN 10025 per impieghi non strutturali.
FA.OM.A.3 04.A	Fornitura, lavorazione e posa in opera, compresi i necessari interventi alle opere murarie, di acciaio S185 UNI EN 10025 per impieghi non strutturali. / - per puntazze, staffe, grappe, zanche, braccioli, cicogne, collarini e simili	KG		2,69	28,300%
FA.OM.A.3 04.B	Fornitura, lavorazione e posa in opera, compresi i necessari interventi alle opere murarie, di acciaio S185 UNI EN 10025 per impieghi non strutturali. / - per tiranti filettati, catene, bandelle e simili, compresi i dadi e controdadi.	KG		2,90	33,500%
FA.OM.A.3 04.C	Fornitura, lavorazione e posa in opera, compresi i necessari interventi alle opere murarie, di acciaio S185 UNI EN 10025 per impieghi non strutturali. / - per ringhiere, inferriate, cancelli, sbarre fermaneve e simili	KG		3,10	38,100%
FA.OM.A.3 04.D	Fornitura, lavorazione e posa in opera, compresi i necessari interventi alle opere murarie, di acciaio S185 UNI EN 10025 per impieghi non strutturali. / - per ferramenta da infissi, cerniere, bandelle, spagnolette, nottoli, ganci, perni e simili	KG		5,40	64,300%
FA.OM.A.3 04.E	Fornitura, lavorazione e posa in opera, compresi i necessari interventi alle opere murarie, di acciaio S185 UNI EN 10025 per impieghi non strutturali. / - per chiusini di pozzetti costituiti da telaio in profilati e pannello in lamiera striata saldato al telaio mobile e completo di organo di chiusura	KG		3,45	44,400%
FA.OM.A.3001	Fornitura e posa in opera di portabiciclette componibile a rastrelliera su due piani con montanti di sostegno in tubolare d'acciaio con piastra base forata per il fissaggio a terra mediante tasselli. Il binario -guida inferiore, fisso, e quello superiore, basculante e comandato da una comoda maniglia, sono in lamiera zincata pressopiegata. Gli archetti fermaruota sono in tubolare d'acciaio e hanno anche funzione di dispositivo di sicurezza impedendo lo scivolamento delle biciclette e mantenendole dritte durante la movimentazione. La struttura è in acciaio zincato a caldo secondo norme UNI EN ISO 1461 e verniciato a polvere poliestere. Prezzo per singolo posto bici. Tali portabici sono realizzati secondo le caratteristiche indicate nel Disciplinare degli elementi tecnico progettuali - schede di sintesi in vigore.
FA.OM.A.3001.A	Fornitura e posa in opera di portabiciclette componibile a rastrelliera su due piani con montanti di sostegno in tubolare d'acciaio con piastra base forata per il fissaggio a terra mediante tasselli. Il binario -guida inferiore, fisso, e quello superiore, basculante e comandato da una comoda maniglia, sono in lamiera zincata pressopiegata. Gli archetti fermaruota sono in tubolare d'acciaio e hanno anche funzione di dispositivo di sicurezza impedendo lo scivolamento delle biciclette e mantenendole dritte durante la movimentazione. La struttura è in acciaio zincato a caldo secondo norme UNI EN ISO 1461 e verniciato a polvere poliestere. Prezzo per singolo posto bici. Tali portabici sono realizzati secondo le caratteristiche indicate nel Disciplinare degli elementi tecnico progettuali - schede di sintesi in vigore. / - Portabiciclette monolaterale a due piani	CAD		437,13	3,900%
FA.OM.A.3001.B	Fornitura e posa in opera di portabiciclette componibile a rastrelliera su due piani con montanti di sostegno in tubolare d'acciaio con piastra base forata per il fissaggio a terra mediante tasselli. Il binario -guida inferiore, fisso, e quello superiore, basculante e comandato da una comoda maniglia, sono in lamiera zincata pressopiegata. Gli archetti fermaruota sono in tubolare d'acciaio e hanno anche funzione di dispositivo di sicurezza impedendo lo scivolamento delle biciclette e mantenendole dritte durante la movimentazione. La struttura è in acciaio zincato a caldo secondo norme UNI EN ISO 1461 e verniciato a polvere poliestere. Prezzo per singolo posto bici. Tali portabici sono realizzati secondo le caratteristiche indicate nel Disciplinare degli elementi tecnico progettuali - schede di sintesi in vigore. / - portabiciclette bilaterale a due piani	CAD		424,48	4,000%
FA.OM.A.3002	Fornitura e posa in opera di tela metallica per la tamponatura della struttura del parapetto metallico di cui alla sottovoce FA.OM.A.3003.A. La tela metallica, ad alta resistenza, è ottenuta dalla tessitura di gruppi di n. 3 funi flessibili e fili rigidi in trama in acciaio inox AISI 316L. Trama fili diametro 3 mm con passo 10 mm, ordito funi diametro 2 mm con passo 80 mm; area aperta 65%, spessore totale 7 mm e peso 6,34 kg/mq.
FA.OM.A.3002.A	Fornitura e posa in opera di tela metallica per la tamponatura della struttura del parapetto metallico di cui alla sottovoce FA.OM.A.3003.A. La tela metallica, ad alta resistenza, è ottenuta dalla tessitura di gruppi di n. 3 funi flessibili e fili rigidi in trama in acciaio inox AISI 316L. Trama fili diametro 3 mm con passo 10 mm, ordito funi diametro 2 mm con passo 80 mm; area aperta 65%, spessore totale 7 mm e peso 6,34 kg/mq. / - tela metallica per parapetti	M2		205,20	9,600%
FA.OM.A.3003	Fornitura e posa in opera di struttura per parapetto metallico (escluso il pannello di tamponatura da compensarsi a parte) in acciaio inox AISI 316 L spazzolato a grana sottile di altezza minima 1,00 mt. Il parapetto è costituito dai seguenti elementi: montanti quadrati preassemblati di dimensioni 50x50 mm tagliati a misura; struttura di supporto (piastra in acciaio ancorata tramite tassellamento al cordolo in c.a.); supporti (cornice e morsetti per tela o lamiera metallica); corrimano tubolare del diametro 40 mm e di spessore 2 mm (di tipo continuo). La struttura deve resistere ad una spinta orizzontale >3 kN/m. Tale parapetto è realizzato secondo le caratteristiche geometriche indicate nel Disciplinare degli elementi tecnico progettuali - schede di sintesi in vigore.
FA.OM.A.3003.A	Fornitura e posa in opera di struttura per parapetto metallico (escluso il pannello di tamponatura da compensarsi a parte) in acciaio inox AISI 316 L spazzolato a grana sottile di altezza minima 1,00 mt. Il parapetto è costituito dai seguenti elementi: montanti quadrati preassemblati di dimensioni 50x50 mm tagliati a misura; struttura di supporto (piastra in acciaio ancorata tramite tassellamento al cordolo in c.a.); supporti (cornice e morsetti per tela o lamiera metallica); corrimano tubolare del diametro 40 mm e di spessore 2 mm (di tipo continuo). La struttura deve resistere ad una spinta orizzontale >3 kN/m. Tale parapetto è realizzato secondo le caratteristiche geometriche indicate nel Disciplinare degli elementi tecnico progettuali - schede di sintesi in vigore. / - parapetto metallico	M		466,54	11,000%
FA.OM.A.3004	Fornitura e posa in opera di pannelli in lamiera microforata per la tamponatura della struttura del parapetto metallico di cui alla sottovoce FA.OM.A.3003.A. I pannelli in lamiera microforata, a foro tondo, sono in acciaio inox AISI 316L. Spessore 1,5 mm, diametro fori 15 mm, distanza tra i centri 20 mm, area aperta 51%, disposizione dei fori a 60°. Pannelli di dimensioni 1000x2000mm.
FA.OM.A.3004.A	Fornitura e posa in opera di pannelli in lamiera microforata per la tamponatura della struttura del parapetto metallico di cui alla sottovoce FA.OM.A.3003.A. I pannelli in lamiera microforata, a foro tondo, sono in acciaio inox AISI 316L. Spessore 1,5 mm, diametro fori 15 mm, distanza tra i centri 20 mm, area aperta 51%, disposizione dei fori a 60°. Pannelli di dimensioni 1000x2000mm. / - pannelli in lamiera microforata per parapetti	CAD		131,29	8,800%
FA.OM.C	LAVORAZIONI E TRATTAMENTI PROTETTIVI DELLE NUOVE STRUTTURE
FA.OM.C.2001	Raschiatura di acciaio
FA.OM.C.2001.A	Raschiatura di acciaio / - Raschiatura e spazzolatura con spazzole metalliche per l'eliminazione grossolana della ruggine e delle scaglie di laminazione .	KG		0,07	100,000%
FA.OM.C.3001	Lavorazione e trattamenti protettivi delle nuove strutture in acciaio.
FA.OM.C.3001.B	Lavorazione e trattamenti protettivi delle nuove strutture in acciaio. / - Sabbiatura ‘a metallo quasi bianco’ fino al grado di pulitura Sa 2-1/2 della specifica SSPC-SP-10-63.	KG		0,23	78,300%
FA.OM.C.3001.D	Lavorazione e trattamenti protettivi delle nuove strutture in acciaio. / - mano smalto per materiale ferrosi a pennello,	KG		0,15	73,300%
FA.OM.C.3001.E	Lavorazione e trattamenti protettivi delle nuove strutture in acciaio. / - mano di fondo, a pennello, di antiruggine per leghe leggere o lamiere zincate.	KG		0,15	73,300%
FA.OM.C.3001.F	Lavorazione e trattamenti protettivi delle nuove strutture in acciaio. / - mano intermedia, a pennello, a spruzzo o ad ‘airless’ di smalto per leghe leggere.	KG		0,15	73,300%
FA.OM.C.3001.G	Lavorazione e trattamenti protettivi delle nuove strutture in acciaio. / - mano a finire, a spruzzo, o ad ‘airless', di smalto minio oleofenolico di colore a scelta della Dirigenza.	KG		0,14	78,600%
FA.OM.C.3001.H	Lavorazione e trattamenti protettivi delle nuove strutture in acciaio. / - Zincatura a caldo, previa preparazione delle superfici mediante sabbiatura e decapaggio di elementi in acciaio da contabilizzarsi a parte.	KG		0,36	19,400%
FA.OM.C.3001.I	Lavorazione e trattamenti protettivi delle nuove strutture in acciaio. / - Protezione di strutture di acciaio con vernice intumescente omologata dal Centro Studi ed Esperienze Antincendi del Ministero dell'Interno per garantire una resistenza al fuoco di 120 minuti.	KG		0,66	57,600%
FA.OM.C.3001.J	Lavorazione e trattamenti protettivi delle nuove strutture in acciaio. / - Mano di fondo, a pennello, di vernice antiruggine a base di fosfato di zinco per materiali ferrosi.	KG		0,15	73,300%
FA.OM.D	BOCCHE DA LUPO - CADITOIE - CHIUSINI - GRIGLIATI TECNICI - GRIGLIE - PIASTRE – COMPLEMENTI
FA.OM.D.3100	Fornitura e posa in opera di chiusino zincato da riempimento porta pavimentazione per copertura pozzetti realizzato in lamiera di acciaio zincato a caldo spessore 30/10, testato e certificato secondo norma UNI EN 124, classe di carico B125 , completo di telaio anch'esso in acciaio zincato fissato al pozzetto mediante zanche . Il chiusino sarà completo di tappo con vite o maniglia snodata a scomparsa per il sollevamento e quanto altro necessario per dare l'opera montata a perfetta regola d'arte è compreso l inghisaggio del telaio con malte reoplastiche della voce BA.CZ.B.
FA.OM.D.3100.G	Fornitura e posa in opera di chiusino zincato da riempimento porta pavimentazione per copertura pozzetti realizzato in lamiera di acciaio zincato a caldo spessore 30/10, testato e certificato secondo norma UNI EN 124, classe di carico B125 , completo di telaio anch'esso in acciaio zincato fissato al pozzetto mediante zanche . Il chiusino sarà completo di tappo con vite o maniglia snodata a scomparsa per il sollevamento e quanto altro necessario per dare l'opera montata a perfetta regola d'arte è compreso l inghisaggio del telaio con malte reoplastiche della voce BA.CZ.B. / - chiusino a riempimento 400x400 altezza tra 80 e 85 mm.	CAD		83,77	20,600%
FA.OM.D.3100.H	Fornitura e posa in opera di chiusino zincato da riempimento porta pavimentazione per copertura pozzetti realizzato in lamiera di acciaio zincato a caldo spessore 30/10, testato e certificato secondo norma UNI EN 124, classe di carico B125 , completo di telaio anch'esso in acciaio zincato fissato al pozzetto mediante zanche . Il chiusino sarà completo di tappo con vite o maniglia snodata a scomparsa per il sollevamento e quanto altro necessario per dare l'opera montata a perfetta regola d'arte è compreso l inghisaggio del telaio con malte reoplastiche della voce BA.CZ.B. / - chiusino a riempimento 500x500 altezza tra 80 e 85 mm.	CAD		102,89	19,100%
FA.OM.D.3100.I	Fornitura e posa in opera di chiusino zincato da riempimento porta pavimentazione per copertura pozzetti realizzato in lamiera di acciaio zincato a caldo spessore 30/10, testato e certificato secondo norma UNI EN 124, classe di carico B125 , completo di telaio anch'esso in acciaio zincato fissato al pozzetto mediante zanche . Il chiusino sarà completo di tappo con vite o maniglia snodata a scomparsa per il sollevamento e quanto altro necessario per dare l'opera montata a perfetta regola d'arte è compreso l inghisaggio del telaio con malte reoplastiche della voce BA.CZ.B. / - chiusino a riempimento 600x600 altezza tra 80 e 85 mm.	CAD		134,77	16,300%
FA.OM.D.3101	Fornitura e posa in opera di chiusino zincato da riempimento porta pavimentazione per copertura pozzetti realizzato in lamiera di acciaio zincato a caldo spessore 30/10, testato e certificato secondo norma UNI EN 124, classe di carico C250 , completo di telaio anch'esso in acciaio zincato fissato al pozzetto mediante zanche . Il chiusino sarà completo di tappo con vite o maniglia snodata a scomparsa per il sollevamento e quanto altro necessario per dare l'opera montata a perfetta regola d'arte è compreso l inghisaggio del telaio con malte reoplastiche della voce BA.CZ.B.
FA.OM.D.3101.A	Fornitura e posa in opera di chiusino zincato da riempimento porta pavimentazione per copertura pozzetti realizzato in lamiera di acciaio zincato a caldo spessore 30/10, testato e certificato secondo norma UNI EN 124, classe di carico C250 , completo di telaio anch'esso in acciaio zincato fissato al pozzetto mediante zanche . Il chiusino sarà completo di tappo con vite o maniglia snodata a scomparsa per il sollevamento e quanto altro necessario per dare l'opera montata a perfetta regola d'arte è compreso l inghisaggio del telaio con malte reoplastiche della voce BA.CZ.B. / - chiusino a riempimento 400x400 altezza tra 85 e 90 mm.	CAD		143,86	10,400%
FA.OM.D.3101.B	Fornitura e posa in opera di chiusino zincato da riempimento porta pavimentazione per copertura pozzetti realizzato in lamiera di acciaio zincato a caldo spessore 30/10, testato e certificato secondo norma UNI EN 124, classe di carico C250 , completo di telaio anch'esso in acciaio zincato fissato al pozzetto mediante zanche . Il chiusino sarà completo di tappo con vite o maniglia snodata a scomparsa per il sollevamento e quanto altro necessario per dare l'opera montata a perfetta regola d'arte è compreso l inghisaggio del telaio con malte reoplastiche della voce BA.CZ.B. / - chiusino a riempimento 500x500 altezza tra 85 e 90 mm.	CAD		205,35	8,400%
FA.OM.D.3101.C	Fornitura e posa in opera di chiusino zincato da riempimento porta pavimentazione per copertura pozzetti realizzato in lamiera di acciaio zincato a caldo spessore 30/10, testato e certificato secondo norma UNI EN 124, classe di carico C250 , completo di telaio anch'esso in acciaio zincato fissato al pozzetto mediante zanche . Il chiusino sarà completo di tappo con vite o maniglia snodata a scomparsa per il sollevamento e quanto altro necessario per dare l'opera montata a perfetta regola d'arte è compreso l inghisaggio del telaio con malte reoplastiche della voce BA.CZ.B. / - chiusino a riempimento 600x600 altezza tra 85 e 90 mm.	CAD		275,55	7,100%
FA.OM.D.3101.D	Fornitura e posa in opera di chiusino zincato da riempimento porta pavimentazione per copertura pozzetti realizzato in lamiera di acciaio zincato a caldo spessore 30/10, testato e certificato secondo norma UNI EN 124, classe di carico C250 , completo di telaio anch'esso in acciaio zincato fissato al pozzetto mediante zanche . Il chiusino sarà completo di tappo con vite o maniglia snodata a scomparsa per il sollevamento e quanto altro necessario per dare l'opera montata a perfetta regola d'arte è compreso l inghisaggio del telaio con malte reoplastiche della voce BA.CZ.B. / - chiusino a riempimento 700x700 altezza tra 85 e 90 mm.	CAD		362,09	6,100%
FA.OM.D.3102	Fornitura e posa in opera di chiusino zincato da riempimento porta pavimentazione per copertura pozzetti realizzato in lamiera di acciaio zincato a caldo spessore 30/10, testato e certificato secondo norma UNI EN 124, classe di carico D400 , completo di telaio anch'esso in acciaio zincato fissato al pozzetto mediante zanche . Il chiusino sarà completo di tappo con vite o maniglia snodata a scomparsa per il sollevamento e quanto altro necessario per dare l'opera montata a perfetta regola d'arte è compreso l inghisaggio del telaio con malte reoplastiche della voce BA.CZ.B.
FA.OM.D.3102.A	Fornitura e posa in opera di chiusino zincato da riempimento porta pavimentazione per copertura pozzetti realizzato in lamiera di acciaio zincato a caldo spessore 30/10, testato e certificato secondo norma UNI EN 124, classe di carico D400 , completo di telaio anch'esso in acciaio zincato fissato al pozzetto mediante zanche . Il chiusino sarà completo di tappo con vite o maniglia snodata a scomparsa per il sollevamento e quanto altro necessario per dare l'opera montata a perfetta regola d'arte è compreso l inghisaggio del telaio con malte reoplastiche della voce BA.CZ.B. / - chiusino a riempimento 500x500 altezza tra 85 e 90 mm.	CAD		263,28	6,600%
FA.OM.D.3102.B	Fornitura e posa in opera di chiusino zincato da riempimento porta pavimentazione per copertura pozzetti realizzato in lamiera di acciaio zincato a caldo spessore 30/10, testato e certificato secondo norma UNI EN 124, classe di carico D400 , completo di telaio anch'esso in acciaio zincato fissato al pozzetto mediante zanche . Il chiusino sarà completo di tappo con vite o maniglia snodata a scomparsa per il sollevamento e quanto altro necessario per dare l'opera montata a perfetta regola d'arte è compreso l inghisaggio del telaio con malte reoplastiche della voce BA.CZ.B. / - chiusino a riempimento 600x600 altezza tra 85 e 90 mm.	CAD		341,45	5,700%
FA.OM.D.3102.C	Fornitura e posa in opera di chiusino zincato da riempimento porta pavimentazione per copertura pozzetti realizzato in lamiera di acciaio zincato a caldo spessore 30/10, testato e certificato secondo norma UNI EN 124, classe di carico D400 , completo di telaio anch'esso in acciaio zincato fissato al pozzetto mediante zanche . Il chiusino sarà completo di tappo con vite o maniglia snodata a scomparsa per il sollevamento e quanto altro necessario per dare l'opera montata a perfetta regola d'arte è compreso l inghisaggio del telaio con malte reoplastiche della voce BA.CZ.B. / - chiusino a riempimento 700x700 altezza tra 85 e 90 mm.	CAD		504,34	4,400%
FA.OM.D.3103	Fornitura e posa in opera di chiusino per pozzetti classe B125, posato su pozzetti o prolunghe, costruito secondo le norme UNI EN124. Marchiato a rilievo con: norme di riferimento (UNI EN 124), classe di resistenza, marchio fabbricante e sigla dell'ente di certificazione. Sono compresi nel prezzo il telaio, la sigillatura e tutti gli oneri necessari per dare il lavoro finito a perfetta regola d'arte in ghisa sferoidale conforme alla norma UNI EN 1563.
FA.OM.D.3103.A	Fornitura e posa in opera di chiusino per pozzetti classe B125, posato su pozzetti o prolunghe, costruito secondo le norme UNI EN124. Marchiato a rilievo con: norme di riferimento (UNI EN 124), classe di resistenza, marchio fabbricante e sigla dell'ente di certificazione. Sono compresi nel prezzo il telaio, la sigillatura e tutti gli oneri necessari per dare il lavoro finito a perfetta regola d'arte in ghisa sferoidale conforme alla norma UNI EN 1563. / - chiusino in ghisa per pozzetto 30x30.	CAD		37,21	40,100%
FA.OM.D.3103.B	Fornitura e posa in opera di chiusino per pozzetti classe B125, posato su pozzetti o prolunghe, costruito secondo le norme UNI EN124. Marchiato a rilievo con: norme di riferimento (UNI EN 124), classe di resistenza, marchio fabbricante e sigla dell'ente di certificazione. Sono compresi nel prezzo il telaio, la sigillatura e tutti gli oneri necessari per dare il lavoro finito a perfetta regola d'arte in ghisa sferoidale conforme alla norma UNI EN 1563. / - chiusino in ghisa per pozzetto 40x40.	CAD		49,56	34,800%
FA.OM.D.3103.C	Fornitura e posa in opera di chiusino per pozzetti classe B125, posato su pozzetti o prolunghe, costruito secondo le norme UNI EN124. Marchiato a rilievo con: norme di riferimento (UNI EN 124), classe di resistenza, marchio fabbricante e sigla dell'ente di certificazione. Sono compresi nel prezzo il telaio, la sigillatura e tutti gli oneri necessari per dare il lavoro finito a perfetta regola d'arte in ghisa sferoidale conforme alla norma UNI EN 1563. / - chiusino in ghisa per pozzetto 50x50.	CAD		73,17	26,800%
FA.OM.D.3103.D	Fornitura e posa in opera di chiusino per pozzetti classe B125, posato su pozzetti o prolunghe, costruito secondo le norme UNI EN124. Marchiato a rilievo con: norme di riferimento (UNI EN 124), classe di resistenza, marchio fabbricante e sigla dell'ente di certificazione. Sono compresi nel prezzo il telaio, la sigillatura e tutti gli oneri necessari per dare il lavoro finito a perfetta regola d'arte in ghisa sferoidale conforme alla norma UNI EN 1563. / - chiusino in ghisa per pozzetto 60x60.	CAD		101,98	21,600%
FA.OM.D.3104	Fornitura e posa in opera di chiusino per pozzetti classe B125, posato su pozzetti o prolunghe, costruito secondo le norme UNI EN 124. Marchiato a rilievo con: norme di riferimento (UNI EN 124), classe di resistenza, marchio fabbricante e sigla dell'ente di certificazione. Sono compresi nel prezzo il telaio, la sigillatura e tutti gli oneri necessari per dare il lavoro finito a perfetta regola d'arte in materiale composito (POLIETILENE) con giunto antirumore e antibasculante.
FA.OM.D.3104.A	Fornitura e posa in opera di chiusino per pozzetti classe B125, posato su pozzetti o prolunghe, costruito secondo le norme UNI EN 124. Marchiato a rilievo con: norme di riferimento (UNI EN 124), classe di resistenza, marchio fabbricante e sigla dell'ente di certificazione. Sono compresi nel prezzo il telaio, la sigillatura e tutti gli oneri necessari per dare il lavoro finito a perfetta regola d'arte in materiale composito (POLIETILENE) con giunto antirumore e antibasculante. / - chiusino composito (polietilene) 40x40.	CAD		65,15	21,000%
FA.OM.D.3104.B	Fornitura e posa in opera di chiusino per pozzetti classe B125, posato su pozzetti o prolunghe, costruito secondo le norme UNI EN 124. Marchiato a rilievo con: norme di riferimento (UNI EN 124), classe di resistenza, marchio fabbricante e sigla dell'ente di certificazione. Sono compresi nel prezzo il telaio, la sigillatura e tutti gli oneri necessari per dare il lavoro finito a perfetta regola d'arte in materiale composito (POLIETILENE) con giunto antirumore e antibasculante. / - chiusino composito (polietilene) 50x50.	CAD		111,14	14,400%
FA.OM.D.3104.C	Fornitura e posa in opera di chiusino per pozzetti classe B125, posato su pozzetti o prolunghe, costruito secondo le norme UNI EN 124. Marchiato a rilievo con: norme di riferimento (UNI EN 124), classe di resistenza, marchio fabbricante e sigla dell'ente di certificazione. Sono compresi nel prezzo il telaio, la sigillatura e tutti gli oneri necessari per dare il lavoro finito a perfetta regola d'arte in materiale composito (POLIETILENE) con giunto antirumore e antibasculante. / - chiusino composito (polietilene) 60x60.	CAD		160,52	11,500%
FA.OM.D.3105	Fornitura e posa in opera di chiusino per pozzetti classe B125, posato su pozzetti o prolunghe, costruito secondo le norme UNI EN 124. Marchiato a rilievo con: norme di riferimento (UNI EN 124), classe di resistenza, marchio fabbricante e sigla dell'ente di certificazione. Sono compresi nel prezzo il telaio, la sigillatura e tutti gli oneri necessari per dare il lavoro finito a perfetta regola d'arte
FA.OM.D.3105.A	Fornitura e posa in opera di chiusino per pozzetti classe B125, posato su pozzetti o prolunghe, costruito secondo le norme UNI EN 124. Marchiato a rilievo con: norme di riferimento (UNI EN 124), classe di resistenza, marchio fabbricante e sigla dell'ente di certificazione. Sono compresi nel prezzo il telaio, la sigillatura e tutti gli oneri necessari per dare il lavoro finito a perfetta regola d'arte / - chiusino in PRFV diametro fino a 60 cm.	CAD		137,77	9,100%
FA.OM.D.3105.B	Fornitura e posa in opera di chiusino per pozzetti classe B125, posato su pozzetti o prolunghe, costruito secondo le norme UNI EN 124. Marchiato a rilievo con: norme di riferimento (UNI EN 124), classe di resistenza, marchio fabbricante e sigla dell'ente di certificazione. Sono compresi nel prezzo il telaio, la sigillatura e tutti gli oneri necessari per dare il lavoro finito a perfetta regola d'arte / - chiusino in PRFV dim 60x60 cm.	CAD		153,31	10,100%
FA.OM.D.3105.C	Fornitura e posa in opera di chiusino per pozzetti classe B125, posato su pozzetti o prolunghe, costruito secondo le norme UNI EN 124. Marchiato a rilievo con: norme di riferimento (UNI EN 124), classe di resistenza, marchio fabbricante e sigla dell'ente di certificazione. Sono compresi nel prezzo il telaio, la sigillatura e tutti gli oneri necessari per dare il lavoro finito a perfetta regola d'arte / - chiusino in PRFV dim 90x90 cm.	CAD		404,56	4,400%
FA.OM.D.3106	Fornitura e posa in opera di chiusino per pozzetti classe C250, posato su pozzetti o prolunghe, costruito secondo le norme UNI EN 124. Marchiato a rilievo con: norme di riferimento (UNI EN 124), classe di resistenza, marchio fabbricante e sigla dell'ente di certificazione. Sono compresi nel prezzo il telaio, la sigillatura e tutti gli oneri necessari per dare il lavoro finito a perfetta regola d'arte in ghisa sferoidale conforme alla norma UNI EN 1563.
FA.OM.D.3106.A	Fornitura e posa in opera di chiusino per pozzetti classe C250, posato su pozzetti o prolunghe, costruito secondo le norme UNI EN 124. Marchiato a rilievo con: norme di riferimento (UNI EN 124), classe di resistenza, marchio fabbricante e sigla dell'ente di certificazione. Sono compresi nel prezzo il telaio, la sigillatura e tutti gli oneri necessari per dare il lavoro finito a perfetta regola d'arte in ghisa sferoidale conforme alla norma UNI EN 1563. / - chiusino in ghisa per pozzetto 30x30.	CAD		44,97	39,800%
FA.OM.D.3106.B	Fornitura e posa in opera di chiusino per pozzetti classe C250, posato su pozzetti o prolunghe, costruito secondo le norme UNI EN 124. Marchiato a rilievo con: norme di riferimento (UNI EN 124), classe di resistenza, marchio fabbricante e sigla dell'ente di certificazione. Sono compresi nel prezzo il telaio, la sigillatura e tutti gli oneri necessari per dare il lavoro finito a perfetta regola d'arte in ghisa sferoidale conforme alla norma UNI EN 1563. / - chiusino in ghisa per pozzetto 40x40.	CAD		57,31	31,200%
FA.OM.D.3106.C	Fornitura e posa in opera di chiusino per pozzetti classe C250, posato su pozzetti o prolunghe, costruito secondo le norme UNI EN 124. Marchiato a rilievo con: norme di riferimento (UNI EN 124), classe di resistenza, marchio fabbricante e sigla dell'ente di certificazione. Sono compresi nel prezzo il telaio, la sigillatura e tutti gli oneri necessari per dare il lavoro finito a perfetta regola d'arte in ghisa sferoidale conforme alla norma UNI EN 1563. / - chiusino in ghisa per pozzetto 50x50.	CAD		89,65	22,600%
FA.OM.D.3106.D	Fornitura e posa in opera di chiusino per pozzetti classe C250, posato su pozzetti o prolunghe, costruito secondo le norme UNI EN 124. Marchiato a rilievo con: norme di riferimento (UNI EN 124), classe di resistenza, marchio fabbricante e sigla dell'ente di certificazione. Sono compresi nel prezzo il telaio, la sigillatura e tutti gli oneri necessari per dare il lavoro finito a perfetta regola d'arte in ghisa sferoidale conforme alla norma UNI EN 1563. / - chiusino in ghisa per pozzetto 60x60.	CAD		122,05	18,600%
FA.OM.D.3107	Fornitura e posa in opera di chiusino per pozzetti classe C250, posato su pozzetti o prolunghe, costruito secondo le norme UNI EN 124. Marchiato a rilievo con: norme di riferimento (UNI EN 124), classe di resistenza, marchio fabbricante e sigla dell'ente di certificazione. Sono compresi nel prezzo il telaio, la sigillatura e tutti gli oneri necessari per dare il lavoro finito a perfetta regola d'arte in materiale composito (POLIETILENE) con giunto antirumore e antibasculante.
FA.OM.D.3107.A	Fornitura e posa in opera di chiusino per pozzetti classe C250, posato su pozzetti o prolunghe, costruito secondo le norme UNI EN 124. Marchiato a rilievo con: norme di riferimento (UNI EN 124), classe di resistenza, marchio fabbricante e sigla dell'ente di certificazione. Sono compresi nel prezzo il telaio, la sigillatura e tutti gli oneri necessari per dare il lavoro finito a perfetta regola d'arte in materiale composito (POLIETILENE) con giunto antirumore e antibasculante. / - chiusino composito (polietilene) 40x40.	CAD		90,45	22,400%
FA.OM.D.3107.B	Fornitura e posa in opera di chiusino per pozzetti classe C250, posato su pozzetti o prolunghe, costruito secondo le norme UNI EN 124. Marchiato a rilievo con: norme di riferimento (UNI EN 124), classe di resistenza, marchio fabbricante e sigla dell'ente di certificazione. Sono compresi nel prezzo il telaio, la sigillatura e tutti gli oneri necessari per dare il lavoro finito a perfetta regola d'arte in materiale composito (POLIETILENE) con giunto antirumore e antibasculante. / - chiusino composito (polietilene) 50x50.	CAD		139,89	16,200%
FA.OM.D.3107.C	Fornitura e posa in opera di chiusino per pozzetti classe C250, posato su pozzetti o prolunghe, costruito secondo le norme UNI EN 124. Marchiato a rilievo con: norme di riferimento (UNI EN 124), classe di resistenza, marchio fabbricante e sigla dell'ente di certificazione. Sono compresi nel prezzo il telaio, la sigillatura e tutti gli oneri necessari per dare il lavoro finito a perfetta regola d'arte in materiale composito (POLIETILENE) con giunto antirumore e antibasculante. / - chiusino composito (polietilene) 60x60.	CAD		199,04	12,600%
FA.OM.D.3108	Fornitura e posa in opera di chiusino per pozzetti classe C250, posato su pozzetti o prolunghe, costruito secondo le norme UNI EN 124. Marchiato a rilievo con: norme di riferimento (UNI EN 124), classe di resistenza, marchio fabbricante e sigla dell'ente di certificazione. Sono compresi nel prezzo il telaio, la sigillatura e tutti gli oneri necessari per dare il lavoro finito a perfetta regola d'arte in P.R.F.V. (POLIESTERE RINFORZATO CON FIBRA DI VETRO).
FA.OM.D.3108.A	Fornitura e posa in opera di chiusino per pozzetti classe C250, posato su pozzetti o prolunghe, costruito secondo le norme UNI EN 124. Marchiato a rilievo con: norme di riferimento (UNI EN 124), classe di resistenza, marchio fabbricante e sigla dell'ente di certificazione. Sono compresi nel prezzo il telaio, la sigillatura e tutti gli oneri necessari per dare il lavoro finito a perfetta regola d'arte in P.R.F.V. (POLIESTERE RINFORZATO CON FIBRA DI VETRO). / - chiusino in PRFV diametro fino a 60 cm.	CAD		250,47	6,900%
FA.OM.D.3108.B	Fornitura e posa in opera di chiusino per pozzetti classe C250, posato su pozzetti o prolunghe, costruito secondo le norme UNI EN 124. Marchiato a rilievo con: norme di riferimento (UNI EN 124), classe di resistenza, marchio fabbricante e sigla dell'ente di certificazione. Sono compresi nel prezzo il telaio, la sigillatura e tutti gli oneri necessari per dare il lavoro finito a perfetta regola d'arte in P.R.F.V. (POLIESTERE RINFORZATO CON FIBRA DI VETRO). / - chiusino in PRFV diametro fino a 70 cm.	CAD		298,99	6,600%
FA.OM.D.3108.C	Fornitura e posa in opera di chiusino per pozzetti classe C250, posato su pozzetti o prolunghe, costruito secondo le norme UNI EN 124. Marchiato a rilievo con: norme di riferimento (UNI EN 124), classe di resistenza, marchio fabbricante e sigla dell'ente di certificazione. Sono compresi nel prezzo il telaio, la sigillatura e tutti gli oneri necessari per dare il lavoro finito a perfetta regola d'arte in P.R.F.V. (POLIESTERE RINFORZATO CON FIBRA DI VETRO). / - chiusino in PRFV diametro fino a 90 cm.	CAD		450,26	4,900%
FA.OM.D.3108.D	Fornitura e posa in opera di chiusino per pozzetti classe C250, posato su pozzetti o prolunghe, costruito secondo le norme UNI EN 124. Marchiato a rilievo con: norme di riferimento (UNI EN 124), classe di resistenza, marchio fabbricante e sigla dell'ente di certificazione. Sono compresi nel prezzo il telaio, la sigillatura e tutti gli oneri necessari per dare il lavoro finito a perfetta regola d'arte in P.R.F.V. (POLIESTERE RINFORZATO CON FIBRA DI VETRO). / - chiusino in PRFV dim 80x80 cm.	CAD		442,08	5,500%
FA.OM.D.3109	Fornitura e posa in opera di chiusino per pozzetti classe D400, posato su pozzetti o prolunghe, costruito secondo le norme UNI EN 124. Marchiato a rilievo con: norme di riferimento (UNI EN 124), classe di resistenza, marchio fabbricante e sigla dell'ente di certificazione. Sono compresi nel prezzo il telaio, la sigillatura e tutti gli oneri necessari per dare il lavoro finito a perfetta regola d'arte in ghisa sferoidale conforme alla norma UNI EN 1563.
FA.OM.D.3109.A	Fornitura e posa in opera di chiusino per pozzetti classe D400, posato su pozzetti o prolunghe, costruito secondo le norme UNI EN 124. Marchiato a rilievo con: norme di riferimento (UNI EN 124), classe di resistenza, marchio fabbricante e sigla dell'ente di certificazione. Sono compresi nel prezzo il telaio, la sigillatura e tutti gli oneri necessari per dare il lavoro finito a perfetta regola d'arte in ghisa sferoidale conforme alla norma UNI EN 1563. / - chiusino in ghisa per pozzetto 40x40.	CAD		91,84	25,300%
FA.OM.D.3109.B	Fornitura e posa in opera di chiusino per pozzetti classe D400, posato su pozzetti o prolunghe, costruito secondo le norme UNI EN 124. Marchiato a rilievo con: norme di riferimento (UNI EN 124), classe di resistenza, marchio fabbricante e sigla dell'ente di certificazione. Sono compresi nel prezzo il telaio, la sigillatura e tutti gli oneri necessari per dare il lavoro finito a perfetta regola d'arte in ghisa sferoidale conforme alla norma UNI EN 1563. / - chiusino in ghisa per pozzetto 50x50.	CAD		124,16	20,600%
FA.OM.D.3109.C	Fornitura e posa in opera di chiusino per pozzetti classe D400, posato su pozzetti o prolunghe, costruito secondo le norme UNI EN 124. Marchiato a rilievo con: norme di riferimento (UNI EN 124), classe di resistenza, marchio fabbricante e sigla dell'ente di certificazione. Sono compresi nel prezzo il telaio, la sigillatura e tutti gli oneri necessari per dare il lavoro finito a perfetta regola d'arte in ghisa sferoidale conforme alla norma UNI EN 1563. / - chiusino in ghisa per pozzetto 60x60.	CAD		165,42	16,900%
FA.OM.D.3110	Fornitura e posa in opera di chiusino per pozzetti classe D400, posato su pozzetti o prolunghe, costruito secondo le norme UNI EN 124. Marchiato a rilievo con: norme di riferimento (UNI EN 124), classe di resistenza, marchio fabbricante e sigla dell'ente di certificazione. Sono compresi nel prezzo il telaio, la sigillatura e tutti gli oneri necessari per dare il lavoro finito a perfetta regola d'arte in P.R.F.V. (POLIESTERE RINFORZATO CON FIBRA DI VETRO).
FA.OM.D.3110.A	Fornitura e posa in opera di chiusino per pozzetti classe D400, posato su pozzetti o prolunghe, costruito secondo le norme UNI EN 124. Marchiato a rilievo con: norme di riferimento (UNI EN 124), classe di resistenza, marchio fabbricante e sigla dell'ente di certificazione. Sono compresi nel prezzo il telaio, la sigillatura e tutti gli oneri necessari per dare il lavoro finito a perfetta regola d'arte in P.R.F.V. (POLIESTERE RINFORZATO CON FIBRA DI VETRO). / - chiusino in PRFV diametro fino a 60 cm.	CAD		294,94	6,700%
FA.OM.D.3110.B	Fornitura e posa in opera di chiusino per pozzetti classe D400, posato su pozzetti o prolunghe, costruito secondo le norme UNI EN 124. Marchiato a rilievo con: norme di riferimento (UNI EN 124), classe di resistenza, marchio fabbricante e sigla dell'ente di certificazione. Sono compresi nel prezzo il telaio, la sigillatura e tutti gli oneri necessari per dare il lavoro finito a perfetta regola d'arte in P.R.F.V. (POLIESTERE RINFORZATO CON FIBRA DI VETRO). / - chiusino in PRFV diametro fino a 70 cm.	CAD		359,33	6,100%
FA.OM.D.3110.C	Fornitura e posa in opera di chiusino per pozzetti classe D400, posato su pozzetti o prolunghe, costruito secondo le norme UNI EN 124. Marchiato a rilievo con: norme di riferimento (UNI EN 124), classe di resistenza, marchio fabbricante e sigla dell'ente di certificazione. Sono compresi nel prezzo il telaio, la sigillatura e tutti gli oneri necessari per dare il lavoro finito a perfetta regola d'arte in P.R.F.V. (POLIESTERE RINFORZATO CON FIBRA DI VETRO). / - chiusino in PRFV diametro fino a 90 cm.	CAD		515,79	4,700%
FA.OM.D.3110.D	Fornitura e posa in opera di chiusino per pozzetti classe D400, posato su pozzetti o prolunghe, costruito secondo le norme UNI EN 124. Marchiato a rilievo con: norme di riferimento (UNI EN 124), classe di resistenza, marchio fabbricante e sigla dell'ente di certificazione. Sono compresi nel prezzo il telaio, la sigillatura e tutti gli oneri necessari per dare il lavoro finito a perfetta regola d'arte in P.R.F.V. (POLIESTERE RINFORZATO CON FIBRA DI VETRO). / - chiusino in PRFV dim 60x60 cm.	CAD		315,70	7,700%
FA.OM.D.3110.E	Fornitura e posa in opera di chiusino per pozzetti classe D400, posato su pozzetti o prolunghe, costruito secondo le norme UNI EN 124. Marchiato a rilievo con: norme di riferimento (UNI EN 124), classe di resistenza, marchio fabbricante e sigla dell'ente di certificazione. Sono compresi nel prezzo il telaio, la sigillatura e tutti gli oneri necessari per dare il lavoro finito a perfetta regola d'arte in P.R.F.V. (POLIESTERE RINFORZATO CON FIBRA DI VETRO). / - chiusino in PRFV dim 80x80 cm.	CAD		505,26	4,800%
FA.OM.D.3112	Fornitura e posa in opera di chiusino per pozzetti classe D400, posato su pozzetti o prolunghe, costruito secondo le norme UNI EN 124. Marchiato a rilievo con: norme di riferimento (UNI EN 124), classe di resistenza, marchio fabbricante e sigla dell'ente di certificazione. Sono compresi nel prezzo il telaio, la sigillatura e tutti gli oneri necessari per dare il lavoro finito a perfetta regola d'arte in materiale composito (POLIETILENE) con giunto antirumore e antibasculante.
FA.OM.D.3112.A	Fornitura e posa in opera di chiusino per pozzetti classe D400, posato su pozzetti o prolunghe, costruito secondo le norme UNI EN 124. Marchiato a rilievo con: norme di riferimento (UNI EN 124), classe di resistenza, marchio fabbricante e sigla dell'ente di certificazione. Sono compresi nel prezzo il telaio, la sigillatura e tutti gli oneri necessari per dare il lavoro finito a perfetta regola d'arte in materiale composito (POLIETILENE) con giunto antirumore e antibasculante. / - chiusino composito (polietilene) classe 50x40.	CAD		214,21	11,700%
FA.OM.D.3113	Fornitura e posa in opera di caditoia per pozzetti classe C250, posato su pozzetti o prolunghe, costruito secondo le norme UNI EN124. Marchiato a rilievo con: norme di riferimento (UNI EN 124), classe di resistenza, marchio fabbricante e sigla dell'ente di certificazione. Sono compresi nel prezzo il telaio, la sigillatura e tutti gli oneri necessari per dare il lavoro finito a perfetta regola d'arte in ghisa sferoidale conforme alla norma UNI EN 1563.
FA.OM.D.3113.A	Fornitura e posa in opera di caditoia per pozzetti classe C250, posato su pozzetti o prolunghe, costruito secondo le norme UNI EN124. Marchiato a rilievo con: norme di riferimento (UNI EN 124), classe di resistenza, marchio fabbricante e sigla dell'ente di certificazione. Sono compresi nel prezzo il telaio, la sigillatura e tutti gli oneri necessari per dare il lavoro finito a perfetta regola d'arte in ghisa sferoidale conforme alla norma UNI EN 1563. / - caditoia piana in ghisa dim esterne 300x300.	CAD		44,92	39,800%
FA.OM.D.3113.B	Fornitura e posa in opera di caditoia per pozzetti classe C250, posato su pozzetti o prolunghe, costruito secondo le norme UNI EN124. Marchiato a rilievo con: norme di riferimento (UNI EN 124), classe di resistenza, marchio fabbricante e sigla dell'ente di certificazione. Sono compresi nel prezzo il telaio, la sigillatura e tutti gli oneri necessari per dare il lavoro finito a perfetta regola d'arte in ghisa sferoidale conforme alla norma UNI EN 1563. / - caditoia piana in ghisa dim esterne 400x400.	CAD		66,35	30,500%
FA.OM.D.3113.C	Fornitura e posa in opera di caditoia per pozzetti classe C250, posato su pozzetti o prolunghe, costruito secondo le norme UNI EN124. Marchiato a rilievo con: norme di riferimento (UNI EN 124), classe di resistenza, marchio fabbricante e sigla dell'ente di certificazione. Sono compresi nel prezzo il telaio, la sigillatura e tutti gli oneri necessari per dare il lavoro finito a perfetta regola d'arte in ghisa sferoidale conforme alla norma UNI EN 1563. / - caditoia piana in ghisa dim esterne 500x500.	CAD		92,07	24,600%
FA.OM.D.3113.D	Fornitura e posa in opera di caditoia per pozzetti classe C250, posato su pozzetti o prolunghe, costruito secondo le norme UNI EN124. Marchiato a rilievo con: norme di riferimento (UNI EN 124), classe di resistenza, marchio fabbricante e sigla dell'ente di certificazione. Sono compresi nel prezzo il telaio, la sigillatura e tutti gli oneri necessari per dare il lavoro finito a perfetta regola d'arte in ghisa sferoidale conforme alla norma UNI EN 1563. / - caditoia piana in ghisa dim esterne 550x550.	CAD		111,11	20,400%
FA.OM.D.3113.E	Fornitura e posa in opera di caditoia per pozzetti classe C250, posato su pozzetti o prolunghe, costruito secondo le norme UNI EN124. Marchiato a rilievo con: norme di riferimento (UNI EN 124), classe di resistenza, marchio fabbricante e sigla dell'ente di certificazione. Sono compresi nel prezzo il telaio, la sigillatura e tutti gli oneri necessari per dare il lavoro finito a perfetta regola d'arte in ghisa sferoidale conforme alla norma UNI EN 1563. / - caditoia piana in ghisa dim esterne 600x600.	CAD		133,16	16,500%
FA.OM.D.3113.F	Fornitura e posa in opera di caditoia per pozzetti classe C250, posato su pozzetti o prolunghe, costruito secondo le norme UNI EN124. Marchiato a rilievo con: norme di riferimento (UNI EN 124), classe di resistenza, marchio fabbricante e sigla dell'ente di certificazione. Sono compresi nel prezzo il telaio, la sigillatura e tutti gli oneri necessari per dare il lavoro finito a perfetta regola d'arte in ghisa sferoidale conforme alla norma UNI EN 1563. / - caditoia piana in ghisa dim esterne 700x700.	CAD		163,63	14,900%
FA.OM.D.3113.G	Fornitura e posa in opera di caditoia per pozzetti classe C250, posato su pozzetti o prolunghe, costruito secondo le norme UNI EN124. Marchiato a rilievo con: norme di riferimento (UNI EN 124), classe di resistenza, marchio fabbricante e sigla dell'ente di certificazione. Sono compresi nel prezzo il telaio, la sigillatura e tutti gli oneri necessari per dare il lavoro finito a perfetta regola d'arte in ghisa sferoidale conforme alla norma UNI EN 1563. / - caditoia piana in ghisa dim esterne 800x800.	CAD		219,42	11,100%
FA.OM.D.3114	Fornitura e posa in opera di caditoia per pozzetti classe C250, posato su pozzetti o prolunghe, costruito secondo le norme UNI EN124. Marchiato a rilievo con: norme di riferimento (UNI EN 124), classe di resistenza, marchio fabbricante e sigla dell'ente di certificazione. Sono compresi nel prezzo il telaio, la sigillatura e tutti gli oneri necessari per dare il lavoro finito a perfetta regola d'arte in ghisa sferoidale conforme alla norma UNI EN 1563.
FA.OM.D.3114.A	Fornitura e posa in opera di caditoia per pozzetti classe C250, posato su pozzetti o prolunghe, costruito secondo le norme UNI EN124. Marchiato a rilievo con: norme di riferimento (UNI EN 124), classe di resistenza, marchio fabbricante e sigla dell'ente di certificazione. Sono compresi nel prezzo il telaio, la sigillatura e tutti gli oneri necessari per dare il lavoro finito a perfetta regola d'arte in ghisa sferoidale conforme alla norma UNI EN 1563. / - caditoia concava in ghisa dim esterne 400x400.	CAD		63,45	31,900%
FA.OM.D.3114.B	Fornitura e posa in opera di caditoia per pozzetti classe C250, posato su pozzetti o prolunghe, costruito secondo le norme UNI EN124. Marchiato a rilievo con: norme di riferimento (UNI EN 124), classe di resistenza, marchio fabbricante e sigla dell'ente di certificazione. Sono compresi nel prezzo il telaio, la sigillatura e tutti gli oneri necessari per dare il lavoro finito a perfetta regola d'arte in ghisa sferoidale conforme alla norma UNI EN 1563. / - caditoia concava in ghisa dim esterne 500x500.	CAD		90,80	24,900%
FA.OM.D.3114.C	Fornitura e posa in opera di caditoia per pozzetti classe C250, posato su pozzetti o prolunghe, costruito secondo le norme UNI EN124. Marchiato a rilievo con: norme di riferimento (UNI EN 124), classe di resistenza, marchio fabbricante e sigla dell'ente di certificazione. Sono compresi nel prezzo il telaio, la sigillatura e tutti gli oneri necessari per dare il lavoro finito a perfetta regola d'arte in ghisa sferoidale conforme alla norma UNI EN 1563. / - caditoia concava in ghisa dim esterne 550x550.	CAD		111,11	20,400%
FA.OM.D.3114.D	Fornitura e posa in opera di caditoia per pozzetti classe C250, posato su pozzetti o prolunghe, costruito secondo le norme UNI EN124. Marchiato a rilievo con: norme di riferimento (UNI EN 124), classe di resistenza, marchio fabbricante e sigla dell'ente di certificazione. Sono compresi nel prezzo il telaio, la sigillatura e tutti gli oneri necessari per dare il lavoro finito a perfetta regola d'arte in ghisa sferoidale conforme alla norma UNI EN 1563. / - caditoia concava in ghisa dim esterne 600x600.	CAD		128,87	17,100%
FA.OM.D.3114.E	Fornitura e posa in opera di caditoia per pozzetti classe C250, posato su pozzetti o prolunghe, costruito secondo le norme UNI EN124. Marchiato a rilievo con: norme di riferimento (UNI EN 124), classe di resistenza, marchio fabbricante e sigla dell'ente di certificazione. Sono compresi nel prezzo il telaio, la sigillatura e tutti gli oneri necessari per dare il lavoro finito a perfetta regola d'arte in ghisa sferoidale conforme alla norma UNI EN 1563. / - caditoia concava in ghisa dim esterne 700x700.	CAD		161,63	15,100%
FA.OM.D.3115	Fornitura e posa in opera di caditoia per pozzetti classe D400, posato su pozzetti o prolunghe, costruito secondo le norme UNI EN124. Marchiato a rilievo con: norme di riferimento (UNI EN 124), classe di resistenza, marchio fabbricante e sigla dell'ente di certificazione. Sono compresi nel prezzo il telaio, la sigillatura e tutti gli oneri necessari per dare il lavoro finito a perfetta regola d'arte in ghisa sferoidale conforme alla norma UNI EN 1563.
FA.OM.D.3115.A	Fornitura e posa in opera di caditoia per pozzetti classe D400, posato su pozzetti o prolunghe, costruito secondo le norme UNI EN124. Marchiato a rilievo con: norme di riferimento (UNI EN 124), classe di resistenza, marchio fabbricante e sigla dell'ente di certificazione. Sono compresi nel prezzo il telaio, la sigillatura e tutti gli oneri necessari per dare il lavoro finito a perfetta regola d'arte in ghisa sferoidale conforme alla norma UNI EN 1563. / - caditoia piana in ghisa dim esterne 500x500.	CAD		125,69	20,400%
FA.OM.D.3115.B	Fornitura e posa in opera di caditoia per pozzetti classe D400, posato su pozzetti o prolunghe, costruito secondo le norme UNI EN124. Marchiato a rilievo con: norme di riferimento (UNI EN 124), classe di resistenza, marchio fabbricante e sigla dell'ente di certificazione. Sono compresi nel prezzo il telaio, la sigillatura e tutti gli oneri necessari per dare il lavoro finito a perfetta regola d'arte in ghisa sferoidale conforme alla norma UNI EN 1563. / - caditoia piana in ghisa dim esterne 550x550.	CAD		141,72	18,100%
FA.OM.D.3115.C	Fornitura e posa in opera di caditoia per pozzetti classe D400, posato su pozzetti o prolunghe, costruito secondo le norme UNI EN124. Marchiato a rilievo con: norme di riferimento (UNI EN 124), classe di resistenza, marchio fabbricante e sigla dell'ente di certificazione. Sono compresi nel prezzo il telaio, la sigillatura e tutti gli oneri necessari per dare il lavoro finito a perfetta regola d'arte in ghisa sferoidale conforme alla norma UNI EN 1563. / - caditoia piana in ghisa dim esterne 600x600.	CAD		173,15	16,100%
FA.OM.D.3115.D	Fornitura e posa in opera di caditoia per pozzetti classe D400, posato su pozzetti o prolunghe, costruito secondo le norme UNI EN124. Marchiato a rilievo con: norme di riferimento (UNI EN 124), classe di resistenza, marchio fabbricante e sigla dell'ente di certificazione. Sono compresi nel prezzo il telaio, la sigillatura e tutti gli oneri necessari per dare il lavoro finito a perfetta regola d'arte in ghisa sferoidale conforme alla norma UNI EN 1563. / - caditoia piana in ghisa dim esterne 700x700.	CAD		205,04	13,600%
FA.OM.D.3116	Fornitura e posa in opera di caditoia per pozzetti classe D400, posato su pozzetti o prolunghe, costruito secondo le norme UNI EN124. Marchiato a rilievo con: norme di riferimento (UNI EN 124), classe di resistenza, marchio fabbricante e sigla dell'ente di certificazione. Sono compresi nel prezzo il telaio, la sigillatura e tutti gli oneri necessari per dare il lavoro finito a perfetta regola d'arte in ghisa sferoidale conforme alla norma UNI EN 1563.
FA.OM.D.3116.A	Fornitura e posa in opera di caditoia per pozzetti classe D400, posato su pozzetti o prolunghe, costruito secondo le norme UNI EN124. Marchiato a rilievo con: norme di riferimento (UNI EN 124), classe di resistenza, marchio fabbricante e sigla dell'ente di certificazione. Sono compresi nel prezzo il telaio, la sigillatura e tutti gli oneri necessari per dare il lavoro finito a perfetta regola d'arte in ghisa sferoidale conforme alla norma UNI EN 1563. / - caditoia concava in ghisa dim esterne 500x500.	CAD		122,24	21,000%
FA.OM.D.3116.B	Fornitura e posa in opera di caditoia per pozzetti classe D400, posato su pozzetti o prolunghe, costruito secondo le norme UNI EN124. Marchiato a rilievo con: norme di riferimento (UNI EN 124), classe di resistenza, marchio fabbricante e sigla dell'ente di certificazione. Sono compresi nel prezzo il telaio, la sigillatura e tutti gli oneri necessari per dare il lavoro finito a perfetta regola d'arte in ghisa sferoidale conforme alla norma UNI EN 1563. / - caditoia concava in ghisa dim esterne 600x600.	CAD		173,36	14,800%
FA.OM.D.3116.C	Fornitura e posa in opera di caditoia per pozzetti classe D400, posato su pozzetti o prolunghe, costruito secondo le norme UNI EN124. Marchiato a rilievo con: norme di riferimento (UNI EN 124), classe di resistenza, marchio fabbricante e sigla dell'ente di certificazione. Sono compresi nel prezzo il telaio, la sigillatura e tutti gli oneri necessari per dare il lavoro finito a perfetta regola d'arte in ghisa sferoidale conforme alla norma UNI EN 1563. / - caditoia concava in ghisa dim esterne 700x700.	CAD		195,68	14,300%
FA.OM.D.3117	Fornitura e posa in opera di griglia per canaletta in ghisa sferoidale EN-GJS-500-7 a norma UNI EN 1563 con resistenza a rottura superiore a 125 kN (12 t.), conforme alla classe di carico B125 prevista dalla norma UNI EN 124, con rilievo antisdrucciolo, rivestita di vernice protettiva , avvitata su longheroni in ghisa sferoidale e dotata di barre elastiche di collegamento alle successive. La griglia deve riportare le seguenti marcature realizzate per fusione, posizionate in modo da rimanere possibilmente visibili dopo l'installazione :norma di riferimento (UNI-EN 124 o EN 124), classe di appartenenza , nome o logo del produttore, e marchio qualità prodotto rilasciato da organismo di certificazione indipendente a garanzia delle caratteristiche dichiarate dal produttore. La griglia deve essere fornita accompagnata da certificato (di 3° parte) di conformità di prodotto che attesti la conformità alle norme di riferimento.
FA.OM.D.3117.A	Fornitura e posa in opera di griglia per canaletta in ghisa sferoidale EN-GJS-500-7 a norma UNI EN 1563 con resistenza a rottura superiore a 125 kN (12 t.), conforme alla classe di carico B125 prevista dalla norma UNI EN 124, con rilievo antisdrucciolo, rivestita di vernice protettiva , avvitata su longheroni in ghisa sferoidale e dotata di barre elastiche di collegamento alle successive. La griglia deve riportare le seguenti marcature realizzate per fusione, posizionate in modo da rimanere possibilmente visibili dopo l'installazione :norma di riferimento (UNI-EN 124 o EN 124), classe di appartenenza , nome o logo del produttore, e marchio qualità prodotto rilasciato da organismo di certificazione indipendente a garanzia delle caratteristiche dichiarate dal produttore. La griglia deve essere fornita accompagnata da certificato (di 3° parte) di conformità di prodotto che attesti la conformità alle norme di riferimento. / - griglie zincate dim 1000x150.	CAD		53,41	17,800%
FA.OM.D.3117.B	Fornitura e posa in opera di griglia per canaletta in ghisa sferoidale EN-GJS-500-7 a norma UNI EN 1563 con resistenza a rottura superiore a 125 kN (12 t.), conforme alla classe di carico B125 prevista dalla norma UNI EN 124, con rilievo antisdrucciolo, rivestita di vernice protettiva , avvitata su longheroni in ghisa sferoidale e dotata di barre elastiche di collegamento alle successive. La griglia deve riportare le seguenti marcature realizzate per fusione, posizionate in modo da rimanere possibilmente visibili dopo l'installazione :norma di riferimento (UNI-EN 124 o EN 124), classe di appartenenza , nome o logo del produttore, e marchio qualità prodotto rilasciato da organismo di certificazione indipendente a garanzia delle caratteristiche dichiarate dal produttore. La griglia deve essere fornita accompagnata da certificato (di 3° parte) di conformità di prodotto che attesti la conformità alle norme di riferimento. / - griglie zincate dim 1000x200.	CAD		63,83	14,900%
FA.OM.D.3118	Fornitura e posa in opera di griglia per canaletta in ghisa sferoidale EN-GJS-500-7 a norma UNI EN 1563 con resistenza a rottura superiore a 250 kN (25 t.), conforme alla classe di carico C250 prevista dalla norma UNI EN 124, con rilievo antisdrucciolo,rivestita di vernice protettiva , avvitata su longheroni in ghisa sferoidale e dotata di barre elastiche di collegamento alle successive. La griglia deve riportare le seguenti marcature realizzate per fusione, posizionate in modo da rimanere possibilmente visibili dopo l'installazione : norma di riferimento (UNI-EN 124 o EN 124), classe di appartenenza , nome o logo del produttore, e marchio qualità prodotto rilasciato da organismo di certificazione indipendente a garanzia delle caratteristiche dichiarate dal produttore. La griglia deve essere fornita accompagnata da certificato (di 3° parte) di conformità di prodotto che attesti la conformità alle norme di riferimento.
FA.OM.D.3118.A	Fornitura e posa in opera di griglia per canaletta in ghisa sferoidale EN-GJS-500-7 a norma UNI EN 1563 con resistenza a rottura superiore a 250 kN (25 t.), conforme alla classe di carico C250 prevista dalla norma UNI EN 124, con rilievo antisdrucciolo,rivestita di vernice protettiva , avvitata su longheroni in ghisa sferoidale e dotata di barre elastiche di collegamento alle successive. La griglia deve riportare le seguenti marcature realizzate per fusione, posizionate in modo da rimanere possibilmente visibili dopo l'installazione : norma di riferimento (UNI-EN 124 o EN 124), classe di appartenenza , nome o logo del produttore, e marchio qualità prodotto rilasciato da organismo di certificazione indipendente a garanzia delle caratteristiche dichiarate dal produttore. La griglia deve essere fornita accompagnata da certificato (di 3° parte) di conformità di prodotto che attesti la conformità alle norme di riferimento. / - griglie zincate dim 1000x200.	CAD		110,03	8,700%
FA.OM.D.3119	Fornitura e posa in opera di piastra per canaletta in ghisa sferoidale EN-GJS-500-7 a norma UNI EN 1563 con resistenza a rottura superiore a 250 kN (25 t.), conforme alla classe di carico C250 prevista dalla norma UNI EN 124, con rilievo antisdrucciolo, rivestita di vernice protettiva, avvitata su longheroni in ghisa sferoidale e dotata di barre elastiche di collegamento alle successive. La griglia deve riportare le seguenti marcature realizzate per fusione, posizionate in modo da rimanere possibilmente visibili dopo l'installazione : norma di riferimento (UNI-EN 124 o EN 124), classe di appartenenza, nome o logo del produttore, e marchio qualità prodotto rilasciato da organismo di certificazione indipendente a garanzia delle caratteristiche dichiarate dal produttore. La piastra deve essere fornita accompagnata da certificato (di 3° parte) di conformità di prodotto che attesti la conformità alle norme di riferimento.
FA.OM.D.3119.A	Fornitura e posa in opera di piastra per canaletta in ghisa sferoidale EN-GJS-500-7 a norma UNI EN 1563 con resistenza a rottura superiore a 250 kN (25 t.), conforme alla classe di carico C250 prevista dalla norma UNI EN 124, con rilievo antisdrucciolo, rivestita di vernice protettiva, avvitata su longheroni in ghisa sferoidale e dotata di barre elastiche di collegamento alle successive. La griglia deve riportare le seguenti marcature realizzate per fusione, posizionate in modo da rimanere possibilmente visibili dopo l'installazione : norma di riferimento (UNI-EN 124 o EN 124), classe di appartenenza, nome o logo del produttore, e marchio qualità prodotto rilasciato da organismo di certificazione indipendente a garanzia delle caratteristiche dichiarate dal produttore. La piastra deve essere fornita accompagnata da certificato (di 3° parte) di conformità di prodotto che attesti la conformità alle norme di riferimento. / - piastra in ghisa per canaletta dim 750x250.	CAD		118,23	8,100%
FA.OM.D.3119.B	Fornitura e posa in opera di piastra per canaletta in ghisa sferoidale EN-GJS-500-7 a norma UNI EN 1563 con resistenza a rottura superiore a 250 kN (25 t.), conforme alla classe di carico C250 prevista dalla norma UNI EN 124, con rilievo antisdrucciolo, rivestita di vernice protettiva, avvitata su longheroni in ghisa sferoidale e dotata di barre elastiche di collegamento alle successive. La griglia deve riportare le seguenti marcature realizzate per fusione, posizionate in modo da rimanere possibilmente visibili dopo l'installazione : norma di riferimento (UNI-EN 124 o EN 124), classe di appartenenza, nome o logo del produttore, e marchio qualità prodotto rilasciato da organismo di certificazione indipendente a garanzia delle caratteristiche dichiarate dal produttore. La piastra deve essere fornita accompagnata da certificato (di 3° parte) di conformità di prodotto che attesti la conformità alle norme di riferimento. / - piastra in ghisa per canaletta dim 750x300.	CAD		147,17	6,500%
FA.OM.D.3119.C	Fornitura e posa in opera di piastra per canaletta in ghisa sferoidale EN-GJS-500-7 a norma UNI EN 1563 con resistenza a rottura superiore a 250 kN (25 t.), conforme alla classe di carico C250 prevista dalla norma UNI EN 124, con rilievo antisdrucciolo, rivestita di vernice protettiva, avvitata su longheroni in ghisa sferoidale e dotata di barre elastiche di collegamento alle successive. La griglia deve riportare le seguenti marcature realizzate per fusione, posizionate in modo da rimanere possibilmente visibili dopo l'installazione : norma di riferimento (UNI-EN 124 o EN 124), classe di appartenenza, nome o logo del produttore, e marchio qualità prodotto rilasciato da organismo di certificazione indipendente a garanzia delle caratteristiche dichiarate dal produttore. La piastra deve essere fornita accompagnata da certificato (di 3° parte) di conformità di prodotto che attesti la conformità alle norme di riferimento. / - piastra in ghisa per canaletta dim 750x400.	CAD		173,80	5,500%
FA.OM.D.3119.D	Fornitura e posa in opera di piastra per canaletta in ghisa sferoidale EN-GJS-500-7 a norma UNI EN 1563 con resistenza a rottura superiore a 250 kN (25 t.), conforme alla classe di carico C250 prevista dalla norma UNI EN 124, con rilievo antisdrucciolo, rivestita di vernice protettiva, avvitata su longheroni in ghisa sferoidale e dotata di barre elastiche di collegamento alle successive. La griglia deve riportare le seguenti marcature realizzate per fusione, posizionate in modo da rimanere possibilmente visibili dopo l'installazione : norma di riferimento (UNI-EN 124 o EN 124), classe di appartenenza, nome o logo del produttore, e marchio qualità prodotto rilasciato da organismo di certificazione indipendente a garanzia delle caratteristiche dichiarate dal produttore. La piastra deve essere fornita accompagnata da certificato (di 3° parte) di conformità di prodotto che attesti la conformità alle norme di riferimento. / - piastra in ghisa per canaletta dim 750x500.	CAD		202,40	4,700%
FA.OM.D.3119.E	Fornitura e posa in opera di piastra per canaletta in ghisa sferoidale EN-GJS-500-7 a norma UNI EN 1563 con resistenza a rottura superiore a 250 kN (25 t.), conforme alla classe di carico C250 prevista dalla norma UNI EN 124, con rilievo antisdrucciolo, rivestita di vernice protettiva, avvitata su longheroni in ghisa sferoidale e dotata di barre elastiche di collegamento alle successive. La griglia deve riportare le seguenti marcature realizzate per fusione, posizionate in modo da rimanere possibilmente visibili dopo l'installazione : norma di riferimento (UNI-EN 124 o EN 124), classe di appartenenza, nome o logo del produttore, e marchio qualità prodotto rilasciato da organismo di certificazione indipendente a garanzia delle caratteristiche dichiarate dal produttore. La piastra deve essere fornita accompagnata da certificato (di 3° parte) di conformità di prodotto che attesti la conformità alle norme di riferimento. / - piastra in ghisa per canaletta dim 750x600.	CAD		260,92	3,700%
FA.OM.D.3119.F	Fornitura e posa in opera di piastra per canaletta in ghisa sferoidale EN-GJS-500-7 a norma UNI EN 1563 con resistenza a rottura superiore a 250 kN (25 t.), conforme alla classe di carico C250 prevista dalla norma UNI EN 124, con rilievo antisdrucciolo, rivestita di vernice protettiva, avvitata su longheroni in ghisa sferoidale e dotata di barre elastiche di collegamento alle successive. La griglia deve riportare le seguenti marcature realizzate per fusione, posizionate in modo da rimanere possibilmente visibili dopo l'installazione : norma di riferimento (UNI-EN 124 o EN 124), classe di appartenenza, nome o logo del produttore, e marchio qualità prodotto rilasciato da organismo di certificazione indipendente a garanzia delle caratteristiche dichiarate dal produttore. La piastra deve essere fornita accompagnata da certificato (di 3° parte) di conformità di prodotto che attesti la conformità alle norme di riferimento. / - piastra in ghisa per canaletta dim 750x700.	CAD		298,57	3,200%
FA.OM.D.3120	Fornitura e posa in opera di bocche di lupo in vetroresina rinforzata per illuminare ed areare locali semininterrati, garage, cantine e zone accessorie, comprese di griglia pedonali in acciaio zincato ed elementi di fissaggio, il tutto per dare il lavoro finito a perfetta regola d'arte Resta escluso dal prezzo l'eventuale rinfianco.
FA.OM.D.3120.A	Fornitura e posa in opera di bocche di lupo in vetroresina rinforzata per illuminare ed areare locali semininterrati, garage, cantine e zone accessorie, comprese di griglia pedonali in acciaio zincato ed elementi di fissaggio, il tutto per dare il lavoro finito a perfetta regola d'arte Resta escluso dal prezzo l'eventuale rinfianco. / - dim 80x60x40 - griglia 30x10.	CAD		167,91	3,700%
FA.OM.D.3120.B	Fornitura e posa in opera di bocche di lupo in vetroresina rinforzata per illuminare ed areare locali semininterrati, garage, cantine e zone accessorie, comprese di griglia pedonali in acciaio zincato ed elementi di fissaggio, il tutto per dare il lavoro finito a perfetta regola d'arte Resta escluso dal prezzo l'eventuale rinfianco. / - dim 100x60x40 - griglia 30x10.	CAD		181,81	3,400%
FA.OM.D.3120.C	Fornitura e posa in opera di bocche di lupo in vetroresina rinforzata per illuminare ed areare locali semininterrati, garage, cantine e zone accessorie, comprese di griglia pedonali in acciaio zincato ed elementi di fissaggio, il tutto per dare il lavoro finito a perfetta regola d'arte Resta escluso dal prezzo l'eventuale rinfianco. / - dim 100x100x40 - griglia 30x10.	CAD		222,40	2,800%
FA.OM.D.3120.D	Fornitura e posa in opera di bocche di lupo in vetroresina rinforzata per illuminare ed areare locali semininterrati, garage, cantine e zone accessorie, comprese di griglia pedonali in acciaio zincato ed elementi di fissaggio, il tutto per dare il lavoro finito a perfetta regola d'arte Resta escluso dal prezzo l'eventuale rinfianco. / - dim 100x130x40 - griglia 30x10.	CAD		268,37	2,300%
FA.OM.D.3120.E	Fornitura e posa in opera di bocche di lupo in vetroresina rinforzata per illuminare ed areare locali semininterrati, garage, cantine e zone accessorie, comprese di griglia pedonali in acciaio zincato ed elementi di fissaggio, il tutto per dare il lavoro finito a perfetta regola d'arte Resta escluso dal prezzo l'eventuale rinfianco. / - dim 125x100x40 - griglia 30x10.	CAD		304,39	2,000%
FA.OM.D.3120.F	Fornitura e posa in opera di bocche di lupo in vetroresina rinforzata per illuminare ed areare locali semininterrati, garage, cantine e zone accessorie, comprese di griglia pedonali in acciaio zincato ed elementi di fissaggio, il tutto per dare il lavoro finito a perfetta regola d'arte Resta escluso dal prezzo l'eventuale rinfianco. / - dim 150x100x70 - griglia 30x10.	CAD		1073,52	1,100%
FA.OM.D.3120.G	Fornitura e posa in opera di bocche di lupo in vetroresina rinforzata per illuminare ed areare locali semininterrati, garage, cantine e zone accessorie, comprese di griglia pedonali in acciaio zincato ed elementi di fissaggio, il tutto per dare il lavoro finito a perfetta regola d'arte Resta escluso dal prezzo l'eventuale rinfianco. / - dim 150x150x70 - griglia 30x10.	CAD		1373,68	1,300%
FA.OM.D.3120.H	Fornitura e posa in opera di bocche di lupo in vetroresina rinforzata per illuminare ed areare locali semininterrati, garage, cantine e zone accessorie, comprese di griglia pedonali in acciaio zincato ed elementi di fissaggio, il tutto per dare il lavoro finito a perfetta regola d'arte Resta escluso dal prezzo l'eventuale rinfianco. / - dim 200x100x70 - griglia 30x10.	CAD		1801,70	1,200%
FA.OM.D.3120.I	Fornitura e posa in opera di bocche di lupo in vetroresina rinforzata per illuminare ed areare locali semininterrati, garage, cantine e zone accessorie, comprese di griglia pedonali in acciaio zincato ed elementi di fissaggio, il tutto per dare il lavoro finito a perfetta regola d'arte Resta escluso dal prezzo l'eventuale rinfianco. / - dim 200x150x70 - griglia 30x10.	CAD		2014,18	1,200%
FA.OM.D.3121	Fornitura e posa in opera di GRIGLIATO PRESSATO prodotto per pressatura di barre trasversali nella scanalatura delle barre portanti, in acciaio S235JR UNI EN 10025, zincato a caldo a norma UNI EN ISO 1461 fino ad una luce netta di 1,00 metro, il tutto per dare il lavoro finito a perfetta regola d'arte. I calcoli tecnici ed il travetto rompitratto sono da contabilizzarsi a parte.
FA.OM.D.3121.A	Fornitura e posa in opera di GRIGLIATO PRESSATO prodotto per pressatura di barre trasversali nella scanalatura delle barre portanti, in acciaio S235JR UNI EN 10025, zincato a caldo a norma UNI EN ISO 1461 fino ad una luce netta di 1,00 metro, il tutto per dare il lavoro finito a perfetta regola d'arte. I calcoli tecnici ed il travetto rompitratto sono da contabilizzarsi a parte. / - piattino portante 40x3.	M2		433,96	5,200%
FA.OM.D.3121.B	Fornitura e posa in opera di GRIGLIATO PRESSATO prodotto per pressatura di barre trasversali nella scanalatura delle barre portanti, in acciaio S235JR UNI EN 10025, zincato a caldo a norma UNI EN ISO 1461 fino ad una luce netta di 1,00 metro, il tutto per dare il lavoro finito a perfetta regola d'arte. I calcoli tecnici ed il travetto rompitratto sono da contabilizzarsi a parte. / - piattino portante 50x3.	M2		485,55	5,200%
FA.OM.D.3121.C	Fornitura e posa in opera di GRIGLIATO PRESSATO prodotto per pressatura di barre trasversali nella scanalatura delle barre portanti, in acciaio S235JR UNI EN 10025, zincato a caldo a norma UNI EN ISO 1461 fino ad una luce netta di 1,00 metro, il tutto per dare il lavoro finito a perfetta regola d'arte. I calcoli tecnici ed il travetto rompitratto sono da contabilizzarsi a parte. / - piattino portante 70x3.	M2		664,03	5,400%
FA.OM.D.3122	Fornitura e posa in opera di pannello di recinzione in GRIGLIATO PRESSATO prodotto per pressatura di barre trasversali nella scanalatura delle barre portanti, in acciaio S235JR UNI EN 10025, zincato a caldo a norma UNI EN ISO 1461, il tutto per dare il lavoro finito a perfetta regola d'arte.
FA.OM.D.3122.A	Fornitura e posa in opera di pannello di recinzione in GRIGLIATO PRESSATO prodotto per pressatura di barre trasversali nella scanalatura delle barre portanti, in acciaio S235JR UNI EN 10025, zincato a caldo a norma UNI EN ISO 1461, il tutto per dare il lavoro finito a perfetta regola d'arte. / - piattino 25x2.	M2		91,28	11,000%
FA.PN	PANNELLI - PARETI DIVISORIE
FA.PN.A	PARETI DIVISORIE
FA.PN.A.3 01	Pannelli di tamponamento coibentato costituito da lamiera esterna ed interna dogata/rigata/liscia, in acciaio zincato con sistema Sendzimir secondo UNI EN 10143:2006 preverniciata e di spessore 0,50 mm e da strato coibente in lana minerale. Sono compresi tutti i dispositivi di montaggio ed ogni altro onere e magistero per dare il lavoro finito a perfetta regola d'arte.
FA.PN.A.3 01.C	Pannelli di tamponamento coibentato costituito da lamiera esterna ed interna dogata/rigata/liscia, in acciaio zincato con sistema Sendzimir secondo UNI EN 10143:2006 preverniciata e di spessore 0,50 mm e da strato coibente in lana minerale. Sono compresi tutti i dispositivi di montaggio ed ogni altro onere e magistero per dare il lavoro finito a perfetta regola d'arte. / - Pannelli di tamponamento fonoassorbenti spessore 50mm.	M2		27,40	22,700%
FA.PN.A.3 01.E	Pannelli di tamponamento coibentato costituito da lamiera esterna ed interna dogata/rigata/liscia, in acciaio zincato con sistema Sendzimir secondo UNI EN 10143:2006 preverniciata e di spessore 0,50 mm e da strato coibente in lana minerale. Sono compresi tutti i dispositivi di montaggio ed ogni altro onere e magistero per dare il lavoro finito a perfetta regola d'arte. / - Pannelli di tamponamento fonoassorbenti spessore 80mm.	M2		30,44	20,400%
FA.PN.A.3 02	Pannelli di tamponamento coibentato costituito da lamiera esterna ed interna dogata/rigata/liscia, in acciaio zincato con sistema Sendzimir secondo UNI EN 10143:2006 preverniciata e di spessore 0,50 mm e da strato coibente in poliuretano. Sono compresi tutti i dispositivi di montaggio ed ogni altro onere e magistero per dare il lavoro finito a perfetta regola d'arte.
FA.PN.A.3 02.A	Pannelli di tamponamento coibentato costituito da lamiera esterna ed interna dogata/rigata/liscia, in acciaio zincato con sistema Sendzimir secondo UNI EN 10143:2006 preverniciata e di spessore 0,50 mm e da strato coibente in poliuretano. Sono compresi tutti i dispositivi di montaggio ed ogni altro onere e magistero per dare il lavoro finito a perfetta regola d'arte. / - Pannello fonoassorbente, spessore pannello 30 mm.	M2		25,02	24,800%
FA.PN.A.3 02.B	Pannelli di tamponamento coibentato costituito da lamiera esterna ed interna dogata/rigata/liscia, in acciaio zincato con sistema Sendzimir secondo UNI EN 10143:2006 preverniciata e di spessore 0,50 mm e da strato coibente in poliuretano. Sono compresi tutti i dispositivi di montaggio ed ogni altro onere e magistero per dare il lavoro finito a perfetta regola d'arte. / - Pannello fonoassorbente, spessore pannello 40 mm.	M2		26,24	23,700%
FA.PN.A.3 02.C	Pannelli di tamponamento coibentato costituito da lamiera esterna ed interna dogata/rigata/liscia, in acciaio zincato con sistema Sendzimir secondo UNI EN 10143:2006 preverniciata e di spessore 0,50 mm e da strato coibente in poliuretano. Sono compresi tutti i dispositivi di montaggio ed ogni altro onere e magistero per dare il lavoro finito a perfetta regola d'arte. / - Pannello fonoassorbente, spessore pannello 50 mm.	M2		27,76	22,400%
FA.PN.A.3 02.D	Pannelli di tamponamento coibentato costituito da lamiera esterna ed interna dogata/rigata/liscia, in acciaio zincato con sistema Sendzimir secondo UNI EN 10143:2006 preverniciata e di spessore 0,50 mm e da strato coibente in poliuretano. Sono compresi tutti i dispositivi di montaggio ed ogni altro onere e magistero per dare il lavoro finito a perfetta regola d'arte. / - Pannello fonoassorbente, spessore pannello 60 mm.	M2		29,22	21,300%
FA.PN.A.3 02.E	Pannelli di tamponamento coibentato costituito da lamiera esterna ed interna dogata/rigata/liscia, in acciaio zincato con sistema Sendzimir secondo UNI EN 10143:2006 preverniciata e di spessore 0,50 mm e da strato coibente in poliuretano. Sono compresi tutti i dispositivi di montaggio ed ogni altro onere e magistero per dare il lavoro finito a perfetta regola d'arte. / - Pannello fonoassorbente, spessore pannello 80 mm.	M2		32,36	19,200%
FA.PN.A.3 12	Pareti formate da due pannelli modulari in gessofibra a bordi piani assottigliati, o smussati con interposto isolamento acustico per un abbattimento non inferiore a 32 db (da computarsi a parte), compresi elementi speciali di compenso e raccordo alle imposte ed ogni altro onere e magistero per dare il lavoro compiuto a regola d'arte.
FA.PN.A.3 12.A	Pareti formate da due pannelli modulari in gessofibra a bordi piani assottigliati, o smussati con interposto isolamento acustico per un abbattimento non inferiore a 32 db (da computarsi a parte), compresi elementi speciali di compenso e raccordo alle imposte ed ogni altro onere e magistero per dare il lavoro compiuto a regola d'arte. / - di spessore complessivo non inferiore a cm.12	M2		54,43	48,800%
FA.PN.A.3 13	Fornitura e posa in opera di pannelli prefabbricati divisori o di tamponamento, aventi coefficienti di trasmissione termica n on superiore a 0,60 Kcal/m2h costituiti da doppia parete di calcestruzzo, ciascuna dello spessore non inferiore a cm. 5, di resistenza caratteristica 200 Kg/cm2 con interposizione di polistirolo o poliuretano espanso, compresa la necessaria armatura in ferro, a facciavista esterna liscia, faccia interna intonacata a cemento lisciato, comprese le zanche, bulloneria e quanto altro necessario per il sollevamento e l'aggancio alle strutture, comprese le guarnizioni ed eventuali copristrutture, comprese guarnizioni ed eventuali coprigiunti, compresi oneri per eventuali ponteggi ed impalcature e ogni altro onere e magistero per dare il lavoro finito a regola d'arte.
FA.PN.A.3 13.A	Fornitura e posa in opera di pannelli prefabbricati divisori o di tamponamento, aventi coefficienti di trasmissione termica n on superiore a 0,60 Kcal/m2h costituiti da doppia parete di calcestruzzo, ciascuna dello spessore non inferiore a cm. 5, di resistenza caratteristica 200 Kg/cm2 con interposizione di polistirolo o poliuretano espanso, compresa la necessaria armatura in ferro, a facciavista esterna liscia, faccia interna intonacata a cemento lisciato, comprese le zanche, bulloneria e quanto altro necessario per il sollevamento e l'aggancio alle strutture, comprese le guarnizioni ed eventuali copristrutture, comprese guarnizioni ed eventuali coprigiunti, compresi oneri per eventuali ponteggi ed impalcature e ogni altro onere e magistero per dare il lavoro finito a regola d'arte. / - dello spessore complessivo di 14-16 cm.	M2		94,12	12,000%
FA.PN.A.3 13.B	Fornitura e posa in opera di pannelli prefabbricati divisori o di tamponamento, aventi coefficienti di trasmissione termica n on superiore a 0,60 Kcal/m2h costituiti da doppia parete di calcestruzzo, ciascuna dello spessore non inferiore a cm. 5, di resistenza caratteristica 200 Kg/cm2 con interposizione di polistirolo o poliuretano espanso, compresa la necessaria armatura in ferro, a facciavista esterna liscia, faccia interna intonacata a cemento lisciato, comprese le zanche, bulloneria e quanto altro necessario per il sollevamento e l'aggancio alle strutture, comprese le guarnizioni ed eventuali copristrutture, comprese guarnizioni ed eventuali coprigiunti, compresi oneri per eventuali ponteggi ed impalcature e ogni altro onere e magistero per dare il lavoro finito a regola d'arte. / - dello spessore complessivo di 20 cm.	M2		108,66	10,400%
FA.PN.A.3 15	Fornitura e posa in opera di pannelli di legno truciolare, compresi i tagli necessari ed il fissaggio a pavimento, soffitto o parete mediante chiodi a sparo o viti ad espansione, squadrette di aggancio e ogni altro onere e magistero per dare il lavoro compiuto a regola d'arte fino ad un'altezza di 3,00 metri.
FA.PN.A.3 15.A	Fornitura e posa in opera di pannelli di legno truciolare, compresi i tagli necessari ed il fissaggio a pavimento, soffitto o parete mediante chiodi a sparo o viti ad espansione, squadrette di aggancio e ogni altro onere e magistero per dare il lavoro compiuto a regola d'arte fino ad un'altezza di 3,00 metri. / - dello spessore di mm. 15	M2		21,10	55,000%
FA.PN.A.3 15.B	Fornitura e posa in opera di pannelli di legno truciolare, compresi i tagli necessari ed il fissaggio a pavimento, soffitto o parete mediante chiodi a sparo o viti ad espansione, squadrette di aggancio e ogni altro onere e magistero per dare il lavoro compiuto a regola d'arte fino ad un'altezza di 3,00 metri. / - dello spessore di mm. 20	M2		23,26	49,900%
FA.PN.A.3 15.C	Fornitura e posa in opera di pannelli di legno truciolare, compresi i tagli necessari ed il fissaggio a pavimento, soffitto o parete mediante chiodi a sparo o viti ad espansione, squadrette di aggancio e ogni altro onere e magistero per dare il lavoro compiuto a regola d'arte fino ad un'altezza di 3,00 metri. / - dello spessore di mm. 25	M2		26,17	44,300%
FA.PN.A.3 16	Fornitura e posa in opera di pannelli di legno truciolare, come alla voce FA.PN.A.315 ma rivestiti di laminato plastico in resine melamminiche di colore a scelta della Dirigenza (spessore 1 - 1,5 mm ) compresi i tagli necessari ed il fissaggio a pavimento o soffitto o parete mediante chiodi a sparo o viti ad espansione, squadrette di aggancio e ogni altro onere e magistero per dare il lavoro compiuto a regola fino ad un'altezza di 3,00 metri.
FA.PN.A.3 16.A	Fornitura e posa in opera di pannelli di legno truciolare, come alla voce FA.PN.A.315 ma rivestiti di laminato plastico in resine melamminiche di colore a scelta della Dirigenza (spessore 1 - 1,5 mm ) compresi i tagli necessari ed il fissaggio a pavimento o soffitto o parete mediante chiodi a sparo o viti ad espansione, squadrette di aggancio e ogni altro onere e magistero per dare il lavoro compiuto a regola fino ad un'altezza di 3,00 metri. / - dello spessore, del solo truciolato, 15 mm	M2		26,70	43,500%
FA.PN.A.3 16.B	Fornitura e posa in opera di pannelli di legno truciolare, come alla voce FA.PN.A.315 ma rivestiti di laminato plastico in resine melamminiche di colore a scelta della Dirigenza (spessore 1 - 1,5 mm ) compresi i tagli necessari ed il fissaggio a pavimento o soffitto o parete mediante chiodi a sparo o viti ad espansione, squadrette di aggancio e ogni altro onere e magistero per dare il lavoro compiuto a regola fino ad un'altezza di 3,00 metri. / - dello spessore, del solo truciolato, 20 mm	M2		28,36	40,900%
FA.PN.A.3 16.C	Fornitura e posa in opera di pannelli di legno truciolare, come alla voce FA.PN.A.315 ma rivestiti di laminato plastico in resine melamminiche di colore a scelta della Dirigenza (spessore 1 - 1,5 mm ) compresi i tagli necessari ed il fissaggio a pavimento o soffitto o parete mediante chiodi a sparo o viti ad espansione, squadrette di aggancio e ogni altro onere e magistero per dare il lavoro compiuto a regola fino ad un'altezza di 3,00 metri. / - dello spessore, del solo truciolato, 25 mm	M2		31,19	37,200%
FA.PN.A.3100	Fornitura e posa in opera di parete divisoria in cartongesso costituita da : struttura di sostegno realizzata con profili in lamiera zincata sp.6/10 e formati da guide orizzontali e montanti verticali posti ad interasse di mm.600 tra loro, rivestimento da entrambi i lati con una lastra di cartongesso , compreso la formazione degli spigoli vivi, retinati o sporgenti, la stuccatura dei giunti e la sigillatura all'incontro con il soffitto e la formazione di eventuali vani porta e vani finestra, con i contorni dotati di profilati metallici per il fissaggio dei serramenti e i piani di lavoro interni.
FA.PN.A.3100.A	Fornitura e posa in opera di parete divisoria in cartongesso costituita da : struttura di sostegno realizzata con profili in lamiera zincata sp.6/10 e formati da guide orizzontali e montanti verticali posti ad interasse di mm.600 tra loro, rivestimento da entrambi i lati con una lastra di cartongesso , compreso la formazione degli spigoli vivi, retinati o sporgenti, la stuccatura dei giunti e la sigillatura all'incontro con il soffitto e la formazione di eventuali vani porta e vani finestra, con i contorni dotati di profilati metallici per il fissaggio dei serramenti e i piani di lavoro interni. / - con lastre da 13 mm per faccia	M2		45,53	58,300%
FA.PN.A.3100.B	Fornitura e posa in opera di parete divisoria in cartongesso costituita da : struttura di sostegno realizzata con profili in lamiera zincata sp.6/10 e formati da guide orizzontali e montanti verticali posti ad interasse di mm.600 tra loro, rivestimento da entrambi i lati con una lastra di cartongesso , compreso la formazione degli spigoli vivi, retinati o sporgenti, la stuccatura dei giunti e la sigillatura all'incontro con il soffitto e la formazione di eventuali vani porta e vani finestra, con i contorni dotati di profilati metallici per il fissaggio dei serramenti e i piani di lavoro interni. / - con due lastre da 13 mm per faccia	M2		61,42	49,100%
FA.PN.A.3100.C	Fornitura e posa in opera di parete divisoria in cartongesso costituita da : struttura di sostegno realizzata con profili in lamiera zincata sp.6/10 e formati da guide orizzontali e montanti verticali posti ad interasse di mm.600 tra loro, rivestimento da entrambi i lati con una lastra di cartongesso , compreso la formazione degli spigoli vivi, retinati o sporgenti, la stuccatura dei giunti e la sigillatura all'incontro con il soffitto e la formazione di eventuali vani porta e vani finestra, con i contorni dotati di profilati metallici per il fissaggio dei serramenti e i piani di lavoro interni. / - con lastre da 18 mm per faccia	M2		44,76	59,300%
FA.PN.B	CONTROPARETI IN LASTRE DI CARTONGESSO
FA.PN.B.3100	Controparete in lastre di gesso rivestito a bordi assottigliati, con spessore fino a 13 mm, applicata direttamente alla parete con incollaggio in gesso,compresa la rasatura dei giunti, i piani di lavoro interni e l'assistenza muraria fornita dall'impresa.
FA.PN.B.3100.A	Controparete in lastre di gesso rivestito a bordi assottigliati, con spessore fino a 13 mm, applicata direttamente alla parete con incollaggio in gesso,compresa la rasatura dei giunti, i piani di lavoro interni e l'assistenza muraria fornita dall'impresa. / - controparete lastre cartongesso 13 mm	M2		25,57	47,200%
FA.PN.B.3100.B	Controparete in lastre di gesso rivestito a bordi assottigliati, con spessore fino a 13 mm, applicata direttamente alla parete con incollaggio in gesso,compresa la rasatura dei giunti, i piani di lavoro interni e l'assistenza muraria fornita dall'impresa. / - controparete in lastre di cartongesso per spessore fino a 13 mm, e superiore ad un'altezza di mt 3,00.	M2		30,48	55,300%
FA.PN.B.3101	Controparete in lastre di gesso rivestito a bordi assottigliati, con spessore fino a 13 mm, applicata direttamente alla parete con incollaggio in gesso,compresa la rasatura dei giunti, i piani di lavoro interni e l'assistenza muraria fornita dall'impresa.
FA.PN.B.3101.A	Controparete in lastre di gesso rivestito a bordi assottigliati, con spessore fino a 13 mm, applicata direttamente alla parete con incollaggio in gesso,compresa la rasatura dei giunti, i piani di lavoro interni e l'assistenza muraria fornita dall'impresa. / - controparete cartongesso idrorepellente - lastre cartongesso 13 mm	M2		29,04	41,600%
FA.PN.B.3101.B	Controparete in lastre di gesso rivestito a bordi assottigliati, con spessore fino a 13 mm, applicata direttamente alla parete con incollaggio in gesso,compresa la rasatura dei giunti, i piani di lavoro interni e l'assistenza muraria fornita dall'impresa. / - controparete in lastre di cartongesso idrorepellente con spessore fino a 13 mm, e superiore ad un'altezza di mt 3,00.	M2		33,95	49,600%
FA.PN.B.3102	Controparete realizzata con lastre in gesso con spessore fino a 15 mm a bordi diritti ad alta resistenza al fuoco, euroclasse A1, applicata direttamente alla parete con incollaggi in gesso o altri idonei, compresa la rasatura dei giunti, i piani di lavoro interni e l'assistenza muraria fornita dall'impresa.
FA.PN.B.3102.A	Controparete realizzata con lastre in gesso con spessore fino a 15 mm a bordi diritti ad alta resistenza al fuoco, euroclasse A1, applicata direttamente alla parete con incollaggi in gesso o altri idonei, compresa la rasatura dei giunti, i piani di lavoro interni e l'assistenza muraria fornita dall'impresa. / - controparete cartongesso spessore 15 mm euroclasse 1, REI 120	M2		32,12	37,600%
FA.PN.B.3102.B	Controparete realizzata con lastre in gesso con spessore fino a 15 mm a bordi diritti ad alta resistenza al fuoco, euroclasse A1, applicata direttamente alla parete con incollaggi in gesso o altri idonei, compresa la rasatura dei giunti, i piani di lavoro interni e l'assistenza muraria fornita dall'impresa. / - controparete in lastre di cartongesso con spessore fino a 15 mm euroclasse A1, e superiore ad un'altezza di mt 3,00.	M2		37,03	45,500%
FA.PN.B.3103	Contropareti in lastre di gesso rivestite fissate mediante viti autofilettanti alla struttura portante costituita da guide ad U da posizionare a pavimento e soffitto, e profili a C fissati alla parete retrostante mediante ganci distanziatori e posti ad interasse di600 mm; compresi eventuali vani (porte e finestre), la stuccatura, i ponti di servizio fino a 4 metri ed ogni altro onere e magistero per dare il lavoro finito a perfetta regola d'arte.
FA.PN.B.3103.A	Contropareti in lastre di gesso rivestite fissate mediante viti autofilettanti alla struttura portante costituita da guide ad U da posizionare a pavimento e soffitto, e profili a C fissati alla parete retrostante mediante ganci distanziatori e posti ad interasse di600 mm; compresi eventuali vani (porte e finestre), la stuccatura, i ponti di servizio fino a 4 metri ed ogni altro onere e magistero per dare il lavoro finito a perfetta regola d'arte. / - controparete lastre cartongesso con spessore fino a 13 mm.	M2		34,17	63,500%
FA.PN.B.3104	Contropareti in lastre di gesso rivestite fissate mediante viti autofilettanti alla struttura portante costituita da guide ad U da posizionare a pavimento e soffitto, e profili a C fissati alla parete retrostante mediante ganci distanziatori e posti ad interasse di600 mm; compresi eventuali vani (porte e finestre), la stuccatura, i ponti di servi zio fino a 4 metri ed ogni altro onere e magistero per dare il lavoro finito a perfetta regola d'arte.
FA.PN.B.3104.A	Contropareti in lastre di gesso rivestite fissate mediante viti autofilettanti alla struttura portante costituita da guide ad U da posizionare a pavimento e soffitto, e profili a C fissati alla parete retrostante mediante ganci distanziatori e posti ad interasse di600 mm; compresi eventuali vani (porte e finestre), la stuccatura, i ponti di servi zio fino a 4 metri ed ogni altro onere e magistero per dare il lavoro finito a perfetta regola d'arte. / - controparete in lastre di cartongesso idrorepellente con spessore fino a 13 mm.	M2		37,64	57,700%
FA.PN.B.3105	Contropareti in lastre di gesso rivestite fissate mediante viti autofilettanti alla struttura portante costituita da guide a d U da posizionare a pavimento e soffitto, e profili a C fissati alla parete retrostante mediante ganci distanziatori e posti ad interasse di600 mm; compresi eventuali vani (porte e finestre), la stuccatura, i ponti di servizio fino a 4 metri ed ogni altro onere e magistero per dare il lavoro finito a perfetta regola d'arte.
FA.PN.B.3105.A	Contropareti in lastre di gesso rivestite fissate mediante viti autofilettanti alla struttura portante costituita da guide a d U da posizionare a pavimento e soffitto, e profili a C fissati alla parete retrostante mediante ganci distanziatori e posti ad interasse di600 mm; compresi eventuali vani (porte e finestre), la stuccatura, i ponti di servizio fino a 4 metri ed ogni altro onere e magistero per dare il lavoro finito a perfetta regola d'arte. / - controparete in lastre di cartongesso con spessore fino a 15 mm euroclasse A1.	M2		40,72	53,300%
FA.PN.C	PARETI ATTREZZATE
FA.PN.C.3101	Fornitura e posa opera di PARETI DIVISORIE PER SERVIZI IGIENICI con pannelli in stratificato HPL, spess. 13 mm, angoli arrotondati, bordi smussati, superficie melamminica fornibile in 8 colori standard a scelta. tubolari (d=40 mm) su pareti frontali. Profili di rinforzo verticali e stondati (45 x 70 mm) profili di rinforzo superiori in anodizzato o verniciato. (Profili congiunti alluminio fra loro ad incastro a formare un telaio portante rigido e robusto) Porte battenti nei profili verticali dei frontali, cerniere speciali auto-chiudenti,serratura inox a leva libero/occupato in acciaio inox con boccole in nylon pomolo in nylon colore argento con segn. l/o esterno e spina per apertura d’emergenza Piedini in h 150 mm; in alluminio, con rosetta di copertura in alluminio o acciaio inox, h cabine standard = 2150 mm incluso 150 mm di luce inferiore. E compreso il ponteggio, trabattelli o scale fin o aduna altezza del piano di lavoro pari a 3,00 m. Sono compresi e compensati staffe, profili e ogni onere e magistero per dare il lavoro finito a regola d'arte.
FA.PN.C.3101.A	Fornitura e posa opera di PARETI DIVISORIE PER SERVIZI IGIENICI con pannelli in stratificato HPL, spess. 13 mm, angoli arrotondati, bordi smussati, superficie melamminica fornibile in 8 colori standard a scelta. tubolari (d=40 mm) su pareti frontali. Profili di rinforzo verticali e stondati (45 x 70 mm) profili di rinforzo superiori in anodizzato o verniciato. (Profili congiunti alluminio fra loro ad incastro a formare un telaio portante rigido e robusto) Porte battenti nei profili verticali dei frontali, cerniere speciali auto-chiudenti,serratura inox a leva libero/occupato in acciaio inox con boccole in nylon pomolo in nylon colore argento con segn. l/o esterno e spina per apertura d’emergenza Piedini in h 150 mm; in alluminio, con rosetta di copertura in alluminio o acciaio inox, h cabine standard = 2150 mm incluso 150 mm di luce inferiore. E compreso il ponteggio, trabattelli o scale fin o aduna altezza del piano di lavoro pari a 3,00 m. Sono compresi e compensati staffe, profili e ogni onere e magistero per dare il lavoro finito a regola d'arte. / - Pareti divisorie per servizi igienici con pannelli in stratificato HPL, spess. 13 mm, superficie melamminica	M2		205,95	17,600%
FA.PN.D	PANNELLI E LASTRE IN MATERIALE COMPOSITO
FA.PN.D.1001	Fornitura di lastre di rivestimento in materiale solido, non poroso, omogeneo composto da + - 1/3 di resine acriliche (polimetilmetacrilato o PMMA) e da + - 2/3 di sostanze minerali, componente principale tri-idrato di alluminio (ATH) minerale derivato da bauxite in colori a tinta unita, inerte e non tossico. Resistente al gelo/disgelo, all'assorbimento d'acqua, a prodotti chimici e ad azioni di vandalismo e graffiti. Classe di reazione al fuoco B -s1,d0.
FA.PN.D.1001.D	Fornitura di lastre di rivestimento in materiale solido, non poroso, omogeneo composto da + - 1/3 di resine acriliche (polimetilmetacrilato o PMMA) e da + - 2/3 di sostanze minerali, componente principale tri-idrato di alluminio (ATH) minerale derivato da bauxite in colori a tinta unita, inerte e non tossico. Resistente al gelo/disgelo, all'assorbimento d'acqua, a prodotti chimici e ad azioni di vandalismo e graffiti. Classe di reazione al fuoco B -s1,d0. / - lastre colore bianco RAL 9010, spessore min. 12 mm	M2		158,13	0,000%
FA.PN.D.1002	Fornitura di pannello composito costituito da due lamiere in lega di alluminio - magnesio Paraluman - 100(ALMg1) e da un nucleo in polietilene del tipo LDPE (tipo Alucobond) accoppiati con procedimento di fabbricazione in continuo che ne consente il taglio a misura. Larghezza variabile da 1000 mm a 1750 mm ( standard 1250-1500 mm) , lunghezza a misura da 2000 mm a 6800 mm. La faccia esterna è preverniciata a forno con sistema multistrato a base di vernici polimeriche di alta qualità ((PVDF/FEVE) in conformità alla normativa E.C.C.A.. I pannelli in Alucobond dovranno garantire una classe di resistenza al fuoco: B - s1, d0.E compresa nella voce qualsiasi lavorazione necessaria a fornire il pannello a piè d'opera pronto per il montaggio. È esclusa dalla voce la realizzazione della sottostruttura e la manodopera necessaria
FA.PN.D.1002.B	Fornitura di pannello composito costituito da due lamiere in lega di alluminio - magnesio Paraluman - 100(ALMg1) e da un nucleo in polietilene del tipo LDPE (tipo Alucobond) accoppiati con procedimento di fabbricazione in continuo che ne consente il taglio a misura. Larghezza variabile da 1000 mm a 1750 mm ( standard 1250-1500 mm) , lunghezza a misura da 2000 mm a 6800 mm. La faccia esterna è preverniciata a forno con sistema multistrato a base di vernici polimeriche di alta qualità ((PVDF/FEVE) in conformità alla normativa E.C.C.A.. I pannelli in Alucobond dovranno garantire una classe di resistenza al fuoco: B - s1, d0.E compresa nella voce qualsiasi lavorazione necessaria a fornire il pannello a piè d'opera pronto per il montaggio. È esclusa dalla voce la realizzazione della sottostruttura e la manodopera necessaria / - Pannello composito costituito da n° 2 lamiere di alluminio spessore 0,5 mm e da nucleo in polietilene, spessore totale finito 4mm.	M2		68,31	0,000%
FA.PV	PAVIMENTI
FA.PV.A	PAVIMENTI INDUSTRIALI E PAVIMENTAZIONE ARCHITETTONICA IN CLS
FA.PV.A.3 01	Pavimento a getto costituito da uno strato di con malta cementizia, cemento classe 32,5 e sabbia , composta da 6 q.li di cemento per 1,00 m3 di sabbia normale,dello spessore di cm 2,5, battuto, suddiviso in riquadri, lisciato o bocciardato superiormente con cemento puro, compreso il massetto di sottofondo in calcestruzzo durevole a prestazione garantita C 16/20 N/mm2.
FA.PV.A.3 01.A	Pavimento a getto costituito da uno strato di con malta cementizia, cemento classe 32,5 e sabbia , composta da 6 q.li di cemento per 1,00 m3 di sabbia normale,dello spessore di cm 2,5, battuto, suddiviso in riquadri, lisciato o bocciardato superiormente con cemento puro, compreso il massetto di sottofondo in calcestruzzo durevole a prestazione garantita C 16/20 N/mm2. / - Con massetto dello spessore di cm. 8	M2		28,89	43,000%
FA.PV.A.3 01.B	Pavimento a getto costituito da uno strato di con malta cementizia, cemento classe 32,5 e sabbia , composta da 6 q.li di cemento per 1,00 m3 di sabbia normale,dello spessore di cm 2,5, battuto, suddiviso in riquadri, lisciato o bocciardato superiormente con cemento puro, compreso il massetto di sottofondo in calcestruzzo durevole a prestazione garantita C 16/20 N/mm2. / - Con massetto dello spessore di cm. 10	M2		31,81	39,100%
FA.PV.A.3 01.C	Pavimento a getto costituito da uno strato di con malta cementizia, cemento classe 32,5 e sabbia , composta da 6 q.li di cemento per 1,00 m3 di sabbia normale,dello spessore di cm 2,5, battuto, suddiviso in riquadri, lisciato o bocciardato superiormente con cemento puro, compreso il massetto di sottofondo in calcestruzzo durevole a prestazione garantita C 16/20 N/mm2. / - Senza massetto	M2		8,88	46,100%
FA.PV.A.3 02	Pavimento a getto di tipo industriale, costituito da strato di usura eseguito su sottofondo in conglomerato cementizio - da compensarsi a parte - dato fresco su fresco con premiscelato di quarzo sferoidale e cemento atte a conferire alla pavimentazione stessa grande resistenza all'usura, all'urto e all'attacco di olii e acque, compresi e compensati nel prezzo tutti i mezzi d'opera, i materiali e il magistero occorrente per dare il lavoro finito a riquadri, a perfetta regola d'arte, con superficie liscia, scanalata o dentellata a scelta della Dirigenza.
FA.PV.A.3 02.A	Pavimento a getto di tipo industriale, costituito da strato di usura eseguito su sottofondo in conglomerato cementizio - da compensarsi a parte - dato fresco su fresco con premiscelato di quarzo sferoidale e cemento atte a conferire alla pavimentazione stessa grande resistenza all'usura, all'urto e all'attacco di olii e acque, compresi e compensati nel prezzo tutti i mezzi d'opera, i materiali e il magistero occorrente per dare il lavoro finito a riquadri, a perfetta regola d'arte, con superficie liscia, scanalata o dentellata a scelta della Dirigenza. / - con strato di usura dello spessore di 10 mm in ragione di 18/20 kg/mq	M2		10,46	44,600%
FA.PV.A.3 02.B	Pavimento a getto di tipo industriale, costituito da strato di usura eseguito su sottofondo in conglomerato cementizio - da compensarsi a parte - dato fresco su fresco con premiscelato di quarzo sferoidale e cemento atte a conferire alla pavimentazione stessa grande resistenza all'usura, all'urto e all'attacco di olii e acque, compresi e compensati nel prezzo tutti i mezzi d'opera, i materiali e il magistero occorrente per dare il lavoro finito a riquadri, a perfetta regola d'arte, con superficie liscia, scanalata o dentellata a scelta della Dirigenza. / - sovrapprezzo alla sottovoce FA.PV.A.302.A per ogni millimetro in più rispetto ai previsti mm. 10	M2		1,06	44,300%
FA.PV.A.3 02.C	Pavimento a getto di tipo industriale, costituito da strato di usura eseguito su sottofondo in conglomerato cementizio - da compensarsi a parte - dato fresco su fresco con premiscelato di quarzo sferoidale e cemento atte a conferire alla pavimentazione stessa grande resistenza all'usura, all'urto e all'attacco di olii e acque, compresi e compensati nel prezzo tutti i mezzi d'opera, i materiali e il magistero occorrente per dare il lavoro finito a riquadri, a perfetta regola d'arte, con superficie liscia, scanalata o dentellata a scelta della Dirigenza. / - Detrazione alla sottovoce FA.PV.A.302.A per ogni millimetro di mino r spessore rispetto ai 10 mm previsti	M2		-1,03	69,700%
FA.PV.A.3 03	Pavimento a getto di tipo industriale, costituito da strato di usura in resine epossidiche bicomponente applicate a rullo in due o tre mani, previa carteggiatura meccanica, depolveratura della superficie e previa applicazione di primer epossidico bicomponente - da computarsi a parte - compreso ogni onere e magistero per dare il lavoro finito a perfetta regola d'arte:
FA.PV.A.3 03.A	Pavimento a getto di tipo industriale, costituito da strato di usura in resine epossidiche bicomponente applicate a rullo in due o tre mani, previa carteggiatura meccanica, depolveratura della superficie e previa applicazione di primer epossidico bicomponente - da computarsi a parte - compreso ogni onere e magistero per dare il lavoro finito a perfetta regola d'arte: / - dello spessore medio a lavoro finito non inferiore a mm. 4	M2		25,69	18,600%
FA.PV.A.3 04	Pavimento a getto di tipo industriale dello spessore di 20 cm, costituito da calcestruzzo speciale, classe di esposizione XC1 e XC2, rapporto A/C 0,60, D max inerti 31,5 e classe di consistenza S3 - S4; previa stesura sulla massicciata di sottofondo di uno strato di foglio di polietilene da 200 micron (questo da pagarsi a parte) e la presenza di rete elettrosaldata (da computarsi a parte come da progetto esecutivo). Nel prezzo sono compresi e compensati tutte le lavorazione e gli oneri per dare il lavoro finito a perfetta regola d'arte.
FA.PV.A.3 04.A	Pavimento a getto di tipo industriale dello spessore di 20 cm, costituito da calcestruzzo speciale, classe di esposizione XC1 e XC2, rapporto A/C 0,60, D max inerti 31,5 e classe di consistenza S3 - S4; previa stesura sulla massicciata di sottofondo di uno strato di foglio di polietilene da 200 micron (questo da pagarsi a parte) e la presenza di rete elettrosaldata (da computarsi a parte come da progetto esecutivo). Nel prezzo sono compresi e compensati tutte le lavorazione e gli oneri per dare il lavoro finito a perfetta regola d'arte. / - Pavimento a getto di tipo industriale, in calcestruzzo Rck 30.	M2		33,18	15,700%
FA.PV.A.3 04.B	Pavimento a getto di tipo industriale dello spessore di 20 cm, costituito da calcestruzzo speciale, classe di esposizione XC1 e XC2, rapporto A/C 0,60, D max inerti 31,5 e classe di consistenza S3 - S4; previa stesura sulla massicciata di sottofondo di uno strato di foglio di polietilene da 200 micron (questo da pagarsi a parte) e la presenza di rete elettrosaldata (da computarsi a parte come da progetto esecutivo). Nel prezzo sono compresi e compensati tutte le lavorazione e gli oneri per dare il lavoro finito a perfetta regola d'arte. / - Pavimento a getto di tipo industriale, in calcestruzzo Rck 35.	M2		34,72	15,000%
FA.PV.A.3 04.C	Pavimento a getto di tipo industriale dello spessore di 20 cm, costituito da calcestruzzo speciale, classe di esposizione XC1 e XC2, rapporto A/C 0,60, D max inerti 31,5 e classe di consistenza S3 - S4; previa stesura sulla massicciata di sottofondo di uno strato di foglio di polietilene da 200 micron (questo da pagarsi a parte) e la presenza di rete elettrosaldata (da computarsi a parte come da progetto esecutivo). Nel prezzo sono compresi e compensati tutte le lavorazione e gli oneri per dare il lavoro finito a perfetta regola d'arte. / - Pavimento a getto di tipo industriale, in calcestruzzo Rck 40.	M2		36,27	14,400%
FA.PV.A.3 05	Pavimento a getto di tipo industriale dello spessore di 20 cm, costituito da calcestruzzo speciale con fibre strutturali, classe di esposizione XC1 e XC2, rapporto A/C 0,60, D max inerti 31,5 e classe di consistenza S3 - S4; previa stesura sulla massicciata di sottofondo di uno strato di foglio di polietilene da 200 micron (questo da pagarsi a parte) e la presenza di rete elettrosaldata (da computarsi a parte come da progetto esecutivo). Nel prezzo sono compresi e compensati tutte le lavorazione e gli oneri per dare il lavoro finito a perfetta regola d'arte.
FA.PV.A.3 05.A	Pavimento a getto di tipo industriale dello spessore di 20 cm, costituito da calcestruzzo speciale con fibre strutturali, classe di esposizione XC1 e XC2, rapporto A/C 0,60, D max inerti 31,5 e classe di consistenza S3 - S4; previa stesura sulla massicciata di sottofondo di uno strato di foglio di polietilene da 200 micron (questo da pagarsi a parte) e la presenza di rete elettrosaldata (da computarsi a parte come da progetto esecutivo). Nel prezzo sono compresi e compensati tutte le lavorazione e gli oneri per dare il lavoro finito a perfetta regola d'arte. / - Pavimento a getto di tipo industriale, in calcestruzzo Rck 30 con fibre strutturali.	M2		37,13	14,000%
FA.PV.A.3 05.B	Pavimento a getto di tipo industriale dello spessore di 20 cm, costituito da calcestruzzo speciale con fibre strutturali, classe di esposizione XC1 e XC2, rapporto A/C 0,60, D max inerti 31,5 e classe di consistenza S3 - S4; previa stesura sulla massicciata di sottofondo di uno strato di foglio di polietilene da 200 micron (questo da pagarsi a parte) e la presenza di rete elettrosaldata (da computarsi a parte come da progetto esecutivo). Nel prezzo sono compresi e compensati tutte le lavorazione e gli oneri per dare il lavoro finito a perfetta regola d'arte. / - Pavimento a getto di tipo industriale, in calcestruzzo Rck 35 con fibre strutturali.	M2		39,20	13,300%
FA.PV.A.3 05.C	Pavimento a getto di tipo industriale dello spessore di 20 cm, costituito da calcestruzzo speciale con fibre strutturali, classe di esposizione XC1 e XC2, rapporto A/C 0,60, D max inerti 31,5 e classe di consistenza S3 - S4; previa stesura sulla massicciata di sottofondo di uno strato di foglio di polietilene da 200 micron (questo da pagarsi a parte) e la presenza di rete elettrosaldata (da computarsi a parte come da progetto esecutivo). Nel prezzo sono compresi e compensati tutte le lavorazione e gli oneri per dare il lavoro finito a perfetta regola d'arte. / - Pavimento a getto di tipo industriale, in calcestruzzo Rck 40 con fibre strutturali.	M2		42,56	12,200%
FA.PV.A.3000	Fornitura e posa in opera di pavimentazione in CLS architettonico lavato di colore neutro o colorato gettato in opera con spessore10 cm. La pavimentazione è eseguita mediante l'impiego di calcestruzzo rinforzato, additivato e colorato. Il calcestruzzo dovrà essere rinforzato con microfibre in polietilene fibrillante (di lunghezza 4,6-20 mm) che consentono la drastica riduzione delle fessurazioni da ritiro plastico, migliorano le proprietà strutturali aumentandone le caratteristiche qualitative, la resistenza a compressione, l'impermeabilità e la durata, con minore disgregazione dell'impasto (dosaggio pari a 1 kg/m3). L'additivo superfluidificante a base di naftalensolfonato, aumenta la resistenza ai cicli di gelo/disgelo, all'abrasione, alla fessurazione e alle sollecitazioni meccaniche di qualsiasi tipo. Non deve avere effetto ritardante e non deve aumentare l'aria nell'impasto. Utile ad ottenere una distribuzione omogenea del ghiaietto nell'impasto (dosaggio 3 kg/m3). I pigmenti ossidi devono essere disciolti in sospensione acquosa per la colorazione del calcestruzzo (dosaggio 4 -6% sul peso del cemento) Il cemento, dosato a 400 kg/m3,composto da sabbia fine ed inerti neutri con diametro non superiore a 5 mm.
FA.PV.A.3000.A	Fornitura e posa in opera di pavimentazione in CLS architettonico lavato di colore neutro o colorato gettato in opera con spessore10 cm. La pavimentazione è eseguita mediante l'impiego di calcestruzzo rinforzato, additivato e colorato. Il calcestruzzo dovrà essere rinforzato con microfibre in polietilene fibrillante (di lunghezza 4,6-20 mm) che consentono la drastica riduzione delle fessurazioni da ritiro plastico, migliorano le proprietà strutturali aumentandone le caratteristiche qualitative, la resistenza a compressione, l'impermeabilità e la durata, con minore disgregazione dell'impasto (dosaggio pari a 1 kg/m3). L'additivo superfluidificante a base di naftalensolfonato, aumenta la resistenza ai cicli di gelo/disgelo, all'abrasione, alla fessurazione e alle sollecitazioni meccaniche di qualsiasi tipo. Non deve avere effetto ritardante e non deve aumentare l'aria nell'impasto. Utile ad ottenere una distribuzione omogenea del ghiaietto nell'impasto (dosaggio 3 kg/m3). I pigmenti ossidi devono essere disciolti in sospensione acquosa per la colorazione del calcestruzzo (dosaggio 4 -6% sul peso del cemento) Il cemento, dosato a 400 kg/m3,composto da sabbia fine ed inerti neutri con diametro non superiore a 5 mm. / - Fornitura e posa in opera di pavimentazione in CLS lavato e colorato gettato in opera con spessore 10 cm	M2		67,69	34,700%
FA.PV.B	PAVIMENTI IN CERAMICA, KLINKER, GRES
FA.PV.B.3 01	Pavimento di piastrelle di cemento pressato (pietrini) poste in opera su un letto di 3 cm di malta bastarda composta da 0,900 m3 di sabbia, 2 q.li malta con calce aerea idrata per 100 Kg di cemento classe 32,5. compreso un fondo di boiacca, tagli, sfridi, la sigillatura dei giunti con cemento puro ed ogni onere e magistero per dare il lavoro finito a regola d'arte.
FA.PV.B.3 01.A	Pavimento di piastrelle di cemento pressato (pietrini) poste in opera su un letto di 3 cm di malta bastarda composta da 0,900 m3 di sabbia, 2 q.li malta con calce aerea idrata per 100 Kg di cemento classe 32,5. compreso un fondo di boiacca, tagli, sfridi, la sigillatura dei giunti con cemento puro ed ogni onere e magistero per dare il lavoro finito a regola d'arte. / - con piastrelle di pietrini di cemento 25x25, lisci, bugnati o rigati.	M2		27,54	44,200%
FA.PV.B.3 01.B	Pavimento di piastrelle di cemento pressato (pietrini) poste in opera su un letto di 3 cm di malta bastarda composta da 0,900 m3 di sabbia, 2 q.li malta con calce aerea idrata per 100 Kg di cemento classe 32,5. compreso un fondo di boiacca, tagli, sfridi, la sigillatura dei giunti con cemento puro ed ogni onere e magistero per dare il lavoro finito a regola d'arte. / - con piastrelle di pietrini di cemento 40x40, lisci, bugnati o rigati.	M2		32,43	37,500%
FA.PV.B.3 02	Pavimento di piastrelle di conglomerato di cemento e graniglia antisdrucciolevole resistente all'usura e all'azione di olii ed acidi,di colore a scelta delle Ferrovie, delle dimensioni di 20x20 cm circa, 25 x 25 cm circa e 40 x 40 cm circa e dello spessore non inferiore a 28 mm., poste in opera su un letto di 3 cm di malta bastarda composta da 0,900 m3 di sabbia, 2 q.li malta con calce aerea idrata per 100 Kg di cemento classe 32,5., compresi tagli, sfridi, sigillatura dei giunti con cemento puro, l'arrotatura, la levigatura e la pulitura finale ed ogni onere e magistero per dare il lavoro finito a regola d'arte.
FA.PV.B.3 02.H	Pavimento di piastrelle di conglomerato di cemento e graniglia antisdrucciolevole resistente all'usura e all'azione di olii ed acidi,di colore a scelta delle Ferrovie, delle dimensioni di 20x20 cm circa, 25 x 25 cm circa e 40 x 40 cm circa e dello spessore non inferiore a 28 mm., poste in opera su un letto di 3 cm di malta bastarda composta da 0,900 m3 di sabbia, 2 q.li malta con calce aerea idrata per 100 Kg di cemento classe 32,5., compresi tagli, sfridi, sigillatura dei giunti con cemento puro, l'arrotatura, la levigatura e la pulitura finale ed ogni onere e magistero per dare il lavoro finito a regola d'arte. / - con piastrelle 20x20 fino ad uno spessore di 2,5 cm.	M2		61,01	19,900%
FA.PV.B.3 02.I	Pavimento di piastrelle di conglomerato di cemento e graniglia antisdrucciolevole resistente all'usura e all'azione di olii ed acidi,di colore a scelta delle Ferrovie, delle dimensioni di 20x20 cm circa, 25 x 25 cm circa e 40 x 40 cm circa e dello spessore non inferiore a 28 mm., poste in opera su un letto di 3 cm di malta bastarda composta da 0,900 m3 di sabbia, 2 q.li malta con calce aerea idrata per 100 Kg di cemento classe 32,5., compresi tagli, sfridi, sigillatura dei giunti con cemento puro, l'arrotatura, la levigatura e la pulitura finale ed ogni onere e magistero per dare il lavoro finito a regola d'arte. / - con piastrelle 25x25 fino ad uno spessore di 3,0 cm.	M2		53,56	22,700%
FA.PV.B.3 02.L	Pavimento di piastrelle di conglomerato di cemento e graniglia antisdrucciolevole resistente all'usura e all'azione di olii ed acidi,di colore a scelta delle Ferrovie, delle dimensioni di 20x20 cm circa, 25 x 25 cm circa e 40 x 40 cm circa e dello spessore non inferiore a 28 mm., poste in opera su un letto di 3 cm di malta bastarda composta da 0,900 m3 di sabbia, 2 q.li malta con calce aerea idrata per 100 Kg di cemento classe 32,5., compresi tagli, sfridi, sigillatura dei giunti con cemento puro, l'arrotatura, la levigatura e la pulitura finale ed ogni onere e magistero per dare il lavoro finito a regola d'arte. / - con piastrelle 40x40 fino ad uno spessore di 3,5 cm.	M2		63,24	19,200%
FA.PV.B.3 03	Pavimento di piastrelloni (marmettoni) di cemento bianco o colorato, e scaglie o spezzoni di lastre di marmo di pezzatura non inferiore a mm. 20, posti in opera poste in opera su un letto di 3 cm di malta bastarda composta da 0,900 m3 di sabbia, 2 q.li malta con calce aerea idrata per 100 Kg di cemento classe 32,5., compresi i tagli, gli sfridi, la sigillatura dei giunti con cemento bianco o colorato, l'arrotatura, la levigatura, la lucidatura a piombo, la pulitura finale ed ogni onere e magistero per dare il lavoro finito a regola d'arte.
FA.PV.B.3 03.E	Pavimento di piastrelloni (marmettoni) di cemento bianco o colorato, e scaglie o spezzoni di lastre di marmo di pezzatura non inferiore a mm. 20, posti in opera poste in opera su un letto di 3 cm di malta bastarda composta da 0,900 m3 di sabbia, 2 q.li malta con calce aerea idrata per 100 Kg di cemento classe 32,5., compresi i tagli, gli sfridi, la sigillatura dei giunti con cemento bianco o colorato, l'arrotatura, la levigatura, la lucidatura a piombo, la pulitura finale ed ogni onere e magistero per dare il lavoro finito a regola d'arte. / - pavimenti in marmettoni 30x30 fino ad uno spessore di 3.0 cm.	M2		42,66	28,500%
FA.PV.B.3 03.F	Pavimento di piastrelloni (marmettoni) di cemento bianco o colorato, e scaglie o spezzoni di lastre di marmo di pezzatura non inferiore a mm. 20, posti in opera poste in opera su un letto di 3 cm di malta bastarda composta da 0,900 m3 di sabbia, 2 q.li malta con calce aerea idrata per 100 Kg di cemento classe 32,5., compresi i tagli, gli sfridi, la sigillatura dei giunti con cemento bianco o colorato, l'arrotatura, la levigatura, la lucidatura a piombo, la pulitura finale ed ogni onere e magistero per dare il lavoro finito a regola d'arte. / - pavimenti in marmettoni 40x40 fino ad uno spessore di 3.5 cm.	M2		47,03	25,900%
FA.PV.B.3 06	Pavimento di piastrelle di granulato sferoidale di quarzo ad alta resistenza poste in opera su letto di malta cementizia, cemento classe 32,5 e sabbia,composta da 4 q.li di cemento per 1,00 m3 di sabbia normale compresi sfridi, tagli, la sigillatura dei giunti con cemento puro e la pulitura finale e quanto altro necessario per dare il lavoro finito a regola d'arte.
FA.PV.B.3 06.A	Pavimento di piastrelle di granulato sferoidale di quarzo ad alta resistenza poste in opera su letto di malta cementizia, cemento classe 32,5 e sabbia,composta da 4 q.li di cemento per 1,00 m3 di sabbia normale compresi sfridi, tagli, la sigillatura dei giunti con cemento puro e la pulitura finale e quanto altro necessario per dare il lavoro finito a regola d'arte. / - Con piastrelle di granulato sferoidale di quarzo ad alta resistenza	M2		105,00	11,600%
FA.PV.B.3 09	Pavimento di piastrelle di gres ceramico porcellanato, come alla norma UNI 6872 -71 poste in opera su letto di malta cementizia,cemento classe 32,5 e sabbia , composta da 4 q.li di cemento per 1,00 m3 di sabbia normale, previo spolvero di cemento bianco o colorato, secondo il colore delle piastrelle,compresi gli eventuali pezzi speciali, tagli, sfridi, sigillature dei giunti con bianco o colorato, secondo il colore delle piastrelle,compresi gli eventuali pezzi speciali, tagli, sfridi, sigillature dei giunti con cemento come avanti detto, la pulitura finale ed ogni altro onere e magistero per dar e il lavoro finito a regola d'arte.
FA.PV.B.3 09.D	Pavimento di piastrelle di gres ceramico porcellanato, come alla norma UNI 6872 -71 poste in opera su letto di malta cementizia,cemento classe 32,5 e sabbia , composta da 4 q.li di cemento per 1,00 m3 di sabbia normale, previo spolvero di cemento bianco o colorato, secondo il colore delle piastrelle,compresi gli eventuali pezzi speciali, tagli, sfridi, sigillature dei giunti con bianco o colorato, secondo il colore delle piastrelle,compresi gli eventuali pezzi speciali, tagli, sfridi, sigillature dei giunti con cemento come avanti detto, la pulitura finale ed ogni altro onere e magistero per dar e il lavoro finito a regola d'arte. / - pavimento gres porcellanato grezzo per esterno 30x60 spessore 8 - 12 mm.	M2		90,13	13,500%
FA.PV.B.3 09.E	Pavimento di piastrelle di gres ceramico porcellanato, come alla norma UNI 6872 -71 poste in opera su letto di malta cementizia,cemento classe 32,5 e sabbia , composta da 4 q.li di cemento per 1,00 m3 di sabbia normale, previo spolvero di cemento bianco o colorato, secondo il colore delle piastrelle,compresi gli eventuali pezzi speciali, tagli, sfridi, sigillature dei giunti con bianco o colorato, secondo il colore delle piastrelle,compresi gli eventuali pezzi speciali, tagli, sfridi, sigillature dei giunti con cemento come avanti detto, la pulitura finale ed ogni altro onere e magistero per dar e il lavoro finito a regola d'arte. / - pavimento gres porcellanato grezzo per esterno 60x60 spessore 8 - 12 mm.	M2		124,69	9,800%
FA.PV.B.3 09.F	Pavimento di piastrelle di gres ceramico porcellanato, come alla norma UNI 6872 -71 poste in opera su letto di malta cementizia,cemento classe 32,5 e sabbia , composta da 4 q.li di cemento per 1,00 m3 di sabbia normale, previo spolvero di cemento bianco o colorato, secondo il colore delle piastrelle,compresi gli eventuali pezzi speciali, tagli, sfridi, sigillature dei giunti con bianco o colorato, secondo il colore delle piastrelle,compresi gli eventuali pezzi speciali, tagli, sfridi, sigillature dei giunti con cemento come avanti detto, la pulitura finale ed ogni altro onere e magistero per dar e il lavoro finito a regola d'arte. / - pavimento gres porcellanato per esterno 30x60 spessore 8 - 12 mm.	M2		78,34	15,500%
FA.PV.B.3 09.G	Pavimento di piastrelle di gres ceramico porcellanato, come alla norma UNI 6872 -71 poste in opera su letto di malta cementizia,cemento classe 32,5 e sabbia , composta da 4 q.li di cemento per 1,00 m3 di sabbia normale, previo spolvero di cemento bianco o colorato, secondo il colore delle piastrelle,compresi gli eventuali pezzi speciali, tagli, sfridi, sigillature dei giunti con bianco o colorato, secondo il colore delle piastrelle,compresi gli eventuali pezzi speciali, tagli, sfridi, sigillature dei giunti con cemento come avanti detto, la pulitura finale ed ogni altro onere e magistero per dar e il lavoro finito a regola d'arte. / - pavimento gres porcellanato per esterno 60x60 spessore 8 - 12 mm.	M2		88,05	13,800%
FA.PV.B.3 10	Pavimento in lastre di marmo di Trani o di travertino, di dimensioni correnti, poste in opera su letto di malta cementizia,ce mento classe 32,5 e sabbia,composta da 4 q.li di cemento per 1,00 m3 di sabbia normale con giunti connessi a cemento, bianco o colorato, compresi eventuali tagli, sfridi, la sigillatura dei giunti con cemento, la pulitura finale ed ogni altro onere e magistero per dare il lavoro finito a regola d'arte.
FA.PV.B.3 10.M	Pavimento in lastre di marmo di Trani o di travertino, di dimensioni correnti, poste in opera su letto di malta cementizia,ce mento classe 32,5 e sabbia,composta da 4 q.li di cemento per 1,00 m3 di sabbia normale con giunti connessi a cemento, bianco o colorato, compresi eventuali tagli, sfridi, la sigillatura dei giunti con cemento, la pulitura finale ed ogni altro onere e magistero per dare il lavoro finito a regola d'arte. / - travertino classico - giallo spes. 3 cm e varietà simili o assimilabili.	M2		75,07	16,200%
FA.PV.B.3 10.N	Pavimento in lastre di marmo di Trani o di travertino, di dimensioni correnti, poste in opera su letto di malta cementizia,ce mento classe 32,5 e sabbia,composta da 4 q.li di cemento per 1,00 m3 di sabbia normale con giunti connessi a cemento, bianco o colorato, compresi eventuali tagli, sfridi, la sigillatura dei giunti con cemento, la pulitura finale ed ogni altro onere e magistero per dare il lavoro finito a regola d'arte. / - travertino rosa - silver spess 3 cm e varietà simili o assimilabili.	M2		74,37	16,400%
FA.PV.B.3 10.O	Pavimento in lastre di marmo di Trani o di travertino, di dimensioni correnti, poste in opera su letto di malta cementizia,ce mento classe 32,5 e sabbia,composta da 4 q.li di cemento per 1,00 m3 di sabbia normale con giunti connessi a cemento, bianco o colorato, compresi eventuali tagli, sfridi, la sigillatura dei giunti con cemento, la pulitura finale ed ogni altro onere e magistero per dare il lavoro finito a regola d'arte. / - perlato di sicilia spes. 2 cm e varietà simili o assimilabili.	M2		81,54	14,900%
FA.PV.B.3 10.P	Pavimento in lastre di marmo di Trani o di travertino, di dimensioni correnti, poste in opera su letto di malta cementizia,ce mento classe 32,5 e sabbia,composta da 4 q.li di cemento per 1,00 m3 di sabbia normale con giunti connessi a cemento, bianco o colorato, compresi eventuali tagli, sfridi, la sigillatura dei giunti con cemento, la pulitura finale ed ogni altro onere e magistero per dare il lavoro finito a regola d'arte. / - marmo bardiglio spes. 2 cm e varietà simili o assimilabili.	M2		105,92	11,500%
FA.PV.B.3 10.Q	Pavimento in lastre di marmo di Trani o di travertino, di dimensioni correnti, poste in opera su letto di malta cementizia,ce mento classe 32,5 e sabbia,composta da 4 q.li di cemento per 1,00 m3 di sabbia normale con giunti connessi a cemento, bianco o colorato, compresi eventuali tagli, sfridi, la sigillatura dei giunti con cemento, la pulitura finale ed ogni altro onere e magistero per dare il lavoro finito a regola d'arte. / - marmo botticino fiorino spes. 2 cm e varietà simili o assimilabili.	M2		106,26	11,400%
FA.PV.B.3 10.R	Pavimento in lastre di marmo di Trani o di travertino, di dimensioni correnti, poste in opera su letto di malta cementizia,ce mento classe 32,5 e sabbia,composta da 4 q.li di cemento per 1,00 m3 di sabbia normale con giunti connessi a cemento, bianco o colorato, compresi eventuali tagli, sfridi, la sigillatura dei giunti con cemento, la pulitura finale ed ogni altro onere e magistero per dare il lavoro finito a regola d'arte. / - marmo bianco di carrara C spes. 2 cm e varietà simili o assimilabili.	M2		127,42	9,500%
FA.PV.B.3 10.S	Pavimento in lastre di marmo di Trani o di travertino, di dimensioni correnti, poste in opera su letto di malta cementizia,ce mento classe 32,5 e sabbia,composta da 4 q.li di cemento per 1,00 m3 di sabbia normale con giunti connessi a cemento, bianco o colorato, compresi eventuali tagli, sfridi, la sigillatura dei giunti con cemento, la pulitura finale ed ogni altro onere e magistero per dare il lavoro finito a regola d'arte. / - marmo bianco di carrara extra spes. 2 cm e varietà simili o assimilabili.	M2		157,25	7,700%
FA.PV.B.3 10.T	Pavimento in lastre di marmo di Trani o di travertino, di dimensioni correnti, poste in opera su letto di malta cementizia,ce mento classe 32,5 e sabbia,composta da 4 q.li di cemento per 1,00 m3 di sabbia normale con giunti connessi a cemento, bianco o colorato, compresi eventuali tagli, sfridi, la sigillatura dei giunti con cemento, la pulitura finale ed ogni altro onere e magistero per dare il lavoro finito a regola d'arte. / - marmo verde alpi spes. 2 cm e varietà simili o assimilabili.	M2		152,37	8,000%
FA.PV.B.3 11	Pavimento in lastre di granito di dimensioni correnti,poste in opera su letto di malta cementizia, cemento classe 32,5 e sabbia , composta da 4 q.li di cemento per 1,00 m3 di sabbia normale,con giunti connessi a cemento bianco o colorato, compresi eventuali tagli, sfridi, sigillature dei giunti con cemento e la pulitura finale ed ogni altro onere e magistero per dare il lavoro finito a regola d'arte.
FA.PV.B.3 11.G	Pavimento in lastre di granito di dimensioni correnti,poste in opera su letto di malta cementizia, cemento classe 32,5 e sabbia , composta da 4 q.li di cemento per 1,00 m3 di sabbia normale,con giunti connessi a cemento bianco o colorato, compresi eventuali tagli, sfridi, sigillature dei giunti con cemento e la pulitura finale ed ogni altro onere e magistero per dare il lavoro finito a regola d'arte. / - Con lastre di granito fino a uno spessore di cm 2,5.	M2		67,62	18,000%
FA.PV.B.3 11.H	Pavimento in lastre di granito di dimensioni correnti,poste in opera su letto di malta cementizia, cemento classe 32,5 e sabbia , composta da 4 q.li di cemento per 1,00 m3 di sabbia normale,con giunti connessi a cemento bianco o colorato, compresi eventuali tagli, sfridi, sigillature dei giunti con cemento e la pulitura finale ed ogni altro onere e magistero per dare il lavoro finito a regola d'arte. / - Con lastre di granito fino a uno spessore di cm 3,0.	M2		76,52	15,900%
FA.PV.B.3 11.I	Pavimento in lastre di granito di dimensioni correnti,poste in opera su letto di malta cementizia, cemento classe 32,5 e sabbia , composta da 4 q.li di cemento per 1,00 m3 di sabbia normale,con giunti connessi a cemento bianco o colorato, compresi eventuali tagli, sfridi, sigillature dei giunti con cemento e la pulitura finale ed ogni altro onere e magistero per dare il lavoro finito a regola d'arte. / - Sovrapprezzo alla sottovoce FA.PV.B.311.H per ogni cm di maggiore spessore oltre i cm 3 e fino a cm 10.	M2		20,06	0,000%
FA.PV.B.3102	Pavimento di gres fine porcellanato per pavimentazioni ad intenso calpestio, rispondenti alla norma UNI EN 14411, poste in opera con idoneo collante escluso massetto di sottofondo da pagarsi a parte, compreso il tiro in alto e calo dei materiali, i tagli, gli sfridi,la sigillatura dei giunti con fuganti, la pulitura finale ed ogni altro onere e magistero per dare il lavoro finito a perfetta regola d'arte.
FA.PV.B.3102.D	Pavimento di gres fine porcellanato per pavimentazioni ad intenso calpestio, rispondenti alla norma UNI EN 14411, poste in opera con idoneo collante escluso massetto di sottofondo da pagarsi a parte, compreso il tiro in alto e calo dei materiali, i tagli, gli sfridi,la sigillatura dei giunti con fuganti, la pulitura finale ed ogni altro onere e magistero per dare il lavoro finito a perfetta regola d'arte. / - pavimentazione gres fine porcellanato per interno 60x30 spessore 8 - 10 mm.	M2		89,13	13,900%
FA.PV.B.3102.E	Pavimento di gres fine porcellanato per pavimentazioni ad intenso calpestio, rispondenti alla norma UNI EN 14411, poste in opera con idoneo collante escluso massetto di sottofondo da pagarsi a parte, compreso il tiro in alto e calo dei materiali, i tagli, gli sfridi,la sigillatura dei giunti con fuganti, la pulitura finale ed ogni altro onere e magistero per dare il lavoro finito a perfetta regola d'arte. / - pavimentazione gres fine porcellanato per interno 60x60 spessore 8 - 10 mm.	M2		102,02	12,100%
FA.PV.B.3102.F	Pavimento di gres fine porcellanato per pavimentazioni ad intenso calpestio, rispondenti alla norma UNI EN 14411, poste in opera con idoneo collante escluso massetto di sottofondo da pagarsi a parte, compreso il tiro in alto e calo dei materiali, i tagli, gli sfridi,la sigillatura dei giunti con fuganti, la pulitura finale ed ogni altro onere e magistero per dare il lavoro finito a perfetta regola d'arte. / - pavimentazione gres fine porcellanato per interno 75x75 spessore 8 - 10 mm.	M2		113,49	10,900%
FA.PV.B.3102.G	Pavimento di gres fine porcellanato per pavimentazioni ad intenso calpestio, rispondenti alla norma UNI EN 14411, poste in opera con idoneo collante escluso massetto di sottofondo da pagarsi a parte, compreso il tiro in alto e calo dei materiali, i tagli, gli sfridi,la sigillatura dei giunti con fuganti, la pulitura finale ed ogni altro onere e magistero per dare il lavoro finito a perfetta regola d'arte. / - pavimentazione gres fine porcellanato per interno 75x150 spessore 8 - 10 mm.	M2		148,48	8,300%
FA.PV.B.3103	Fornitura e posa in opera di piastrelle in gres porcellanato di prima scelta, prodotte in stabilimenti certificati con Sistema di Gestione Qualità ISO 9001 e conformi alle norme di settore europea EN 14411-G ed internazionale ISO 13006-G gruppo Bla–UGL (non smaltato), rettificate, monocalibro, a tutta massa e non smaltate. Le piastrelle dovranno essere compatte e inassorbenti, idonee per esterni, ambienti pubblici sottoposti a traffico pedonale e carrabile, ingelive, resistenti alla flessione, alle macchie, agli urti, agli attacchi chimici e agli sbalzi termici; dovrà avere, inoltre, proprietà antiriflesso. La pavimentazione deve avere elevate caratteristiche antiscivolo: il coefficiente di attrito, misurato secondo il metodo della British Ceramic Research Association Ltd. (B.C.R.A.) Rep. CEC. 6-81, deve essere superiore ai seguenti valori: • 0,40 per elemento scivolante cuoio su pavimentazione asciutta; • 0,40 per elemento scivolante gomma dura standard su pavimentazione bagnata. In riferimento alla DIN 51130, il coefficiente di attrito deve avere una categoria R11. Sono compresi e compensati il collante, la sigillatura dei giunti, la pulizia finale e quanto altro necessario per dare il lavoro finito a regola d'arte. La pavimentazione avrà una colorazione assimilabile al RAL 7037 e 7043 ed una finitura liscia. La pavimentazione è prevista all'interno del Disciplinare degli elementi tecnico progettuali - schede di sintesi, in vigore.
FA.PV.B.3103.A	Fornitura e posa in opera di piastrelle in gres porcellanato di prima scelta, prodotte in stabilimenti certificati con Sistema di Gestione Qualità ISO 9001 e conformi alle norme di settore europea EN 14411-G ed internazionale ISO 13006-G gruppo Bla–UGL (non smaltato), rettificate, monocalibro, a tutta massa e non smaltate. Le piastrelle dovranno essere compatte e inassorbenti, idonee per esterni, ambienti pubblici sottoposti a traffico pedonale e carrabile, ingelive, resistenti alla flessione, alle macchie, agli urti, agli attacchi chimici e agli sbalzi termici; dovrà avere, inoltre, proprietà antiriflesso. La pavimentazione deve avere elevate caratteristiche antiscivolo: il coefficiente di attrito, misurato secondo il metodo della British Ceramic Research Association Ltd. (B.C.R.A.) Rep. CEC. 6-81, deve essere superiore ai seguenti valori: • 0,40 per elemento scivolante cuoio su pavimentazione asciutta; • 0,40 per elemento scivolante gomma dura standard su pavimentazione bagnata. In riferimento alla DIN 51130, il coefficiente di attrito deve avere una categoria R11. Sono compresi e compensati il collante, la sigillatura dei giunti, la pulizia finale e quanto altro necessario per dare il lavoro finito a regola d'arte. La pavimentazione avrà una colorazione assimilabile al RAL 7037 e 7043 ed una finitura liscia. La pavimentazione è prevista all'interno del Disciplinare degli elementi tecnico progettuali - schede di sintesi, in vigore. / - Fornitura e posa in opera di piastrelle di ceramica in gres porcellanato delle dimensioni di cm 60 x 60 spessore cm 2	M2		106,06	15,300%
FA.PV.B.3103.C	Fornitura e posa in opera di piastrelle in gres porcellanato di prima scelta, prodotte in stabilimenti certificati con Sistema di Gestione Qualità ISO 9001 e conformi alle norme di settore europea EN 14411-G ed internazionale ISO 13006-G gruppo Bla–UGL (non smaltato), rettificate, monocalibro, a tutta massa e non smaltate. Le piastrelle dovranno essere compatte e inassorbenti, idonee per esterni, ambienti pubblici sottoposti a traffico pedonale e carrabile, ingelive, resistenti alla flessione, alle macchie, agli urti, agli attacchi chimici e agli sbalzi termici; dovrà avere, inoltre, proprietà antiriflesso. La pavimentazione deve avere elevate caratteristiche antiscivolo: il coefficiente di attrito, misurato secondo il metodo della British Ceramic Research Association Ltd. (B.C.R.A.) Rep. CEC. 6-81, deve essere superiore ai seguenti valori: • 0,40 per elemento scivolante cuoio su pavimentazione asciutta; • 0,40 per elemento scivolante gomma dura standard su pavimentazione bagnata. In riferimento alla DIN 51130, il coefficiente di attrito deve avere una categoria R11. Sono compresi e compensati il collante, la sigillatura dei giunti, la pulizia finale e quanto altro necessario per dare il lavoro finito a regola d'arte. La pavimentazione avrà una colorazione assimilabile al RAL 7037 e 7043 ed una finitura liscia. La pavimentazione è prevista all'interno del Disciplinare degli elementi tecnico progettuali - schede di sintesi, in vigore. / - Fornitura e posa in opera di gradone di ceramica in gres porcellanato con costa toro, rigato con gocciolatoio delle dimensioni di cm 34 x cm 60, spessore cm	CAD		118,71	22,600%
FA.PV.B.3103.D	Fornitura e posa in opera di piastrelle in gres porcellanato di prima scelta, prodotte in stabilimenti certificati con Sistema di Gestione Qualità ISO 9001 e conformi alle norme di settore europea EN 14411-G ed internazionale ISO 13006-G gruppo Bla–UGL (non smaltato), rettificate, monocalibro, a tutta massa e non smaltate. Le piastrelle dovranno essere compatte e inassorbenti, idonee per esterni, ambienti pubblici sottoposti a traffico pedonale e carrabile, ingelive, resistenti alla flessione, alle macchie, agli urti, agli attacchi chimici e agli sbalzi termici; dovrà avere, inoltre, proprietà antiriflesso. La pavimentazione deve avere elevate caratteristiche antiscivolo: il coefficiente di attrito, misurato secondo il metodo della British Ceramic Research Association Ltd. (B.C.R.A.) Rep. CEC. 6-81, deve essere superiore ai seguenti valori: • 0,40 per elemento scivolante cuoio su pavimentazione asciutta; • 0,40 per elemento scivolante gomma dura standard su pavimentazione bagnata. In riferimento alla DIN 51130, il coefficiente di attrito deve avere una categoria R11. Sono compresi e compensati il collante, la sigillatura dei giunti, la pulizia finale e quanto altro necessario per dare il lavoro finito a regola d'arte. La pavimentazione avrà una colorazione assimilabile al RAL 7037 e 7043 ed una finitura liscia. La pavimentazione è prevista all'interno del Disciplinare degli elementi tecnico progettuali - schede di sintesi, in vigore. / - Fornitura e posa in opera di piastrelle di ceramica in gres porcellanato delle dimensioni di cm 30 x cm 30 spessore cm 2	M2		120,04	18,200%
FA.PV.B.3103.G	Fornitura e posa in opera di piastrelle in gres porcellanato di prima scelta, prodotte in stabilimenti certificati con Sistema di Gestione Qualità ISO 9001 e conformi alle norme di settore europea EN 14411-G ed internazionale ISO 13006-G gruppo Bla–UGL (non smaltato), rettificate, monocalibro, a tutta massa e non smaltate. Le piastrelle dovranno essere compatte e inassorbenti, idonee per esterni, ambienti pubblici sottoposti a traffico pedonale e carrabile, ingelive, resistenti alla flessione, alle macchie, agli urti, agli attacchi chimici e agli sbalzi termici; dovrà avere, inoltre, proprietà antiriflesso. La pavimentazione deve avere elevate caratteristiche antiscivolo: il coefficiente di attrito, misurato secondo il metodo della British Ceramic Research Association Ltd. (B.C.R.A.) Rep. CEC. 6-81, deve essere superiore ai seguenti valori: • 0,40 per elemento scivolante cuoio su pavimentazione asciutta; • 0,40 per elemento scivolante gomma dura standard su pavimentazione bagnata. In riferimento alla DIN 51130, il coefficiente di attrito deve avere una categoria R11. Sono compresi e compensati il collante, la sigillatura dei giunti, la pulizia finale e quanto altro necessario per dare il lavoro finito a regola d'arte. La pavimentazione avrà una colorazione assimilabile al RAL 7037 e 7043 ed una finitura liscia. La pavimentazione è prevista all'interno del Disciplinare degli elementi tecnico progettuali - schede di sintesi, in vigore. / - Fornitura e posa in opera di griglia in gres porcellanato delle dimensioni di cm 15x60 spessore 2 cm	CAD		146,96	1,300%
FA.PV.B.3106	Pavimento in mattonelle a doppio strato in calcestruzzo vibro-compresse per pavimentazioni esterne idonee alla sostituzione di mattonelle di asfalto pressate delle dimensioni di cm. 20x10, poste in opera su letto di con malta cementizia, cemento classe 32,5 e sabbia,composta da 4 q.li di cemento per 1,00 m3 di sabbia normale,con giunti connessi con cemento puro, compreso tagli, sfridi, la pulizia finale ed ogni onere e magistero per dare il lavoro finito a regola d'arte.
FA.PV.B.3106.A	Pavimento in mattonelle a doppio strato in calcestruzzo vibro-compresse per pavimentazioni esterne idonee alla sostituzione di mattonelle di asfalto pressate delle dimensioni di cm. 20x10, poste in opera su letto di con malta cementizia, cemento classe 32,5 e sabbia,composta da 4 q.li di cemento per 1,00 m3 di sabbia normale,con giunti connessi con cemento puro, compreso tagli, sfridi, la pulizia finale ed ogni onere e magistero per dare il lavoro finito a regola d'arte. / - mattonelle doppio strato in calcestruzzo vibro-cemento (idonee alla sostituzione di mattonelle di asfalto di spessore 2 e 3) di spessore fino a 2,3 cm.	M2		40,53	30,000%
FA.PV.B.3106.B	Pavimento in mattonelle a doppio strato in calcestruzzo vibro-compresse per pavimentazioni esterne idonee alla sostituzione di mattonelle di asfalto pressate delle dimensioni di cm. 20x10, poste in opera su letto di con malta cementizia, cemento classe 32,5 e sabbia,composta da 4 q.li di cemento per 1,00 m3 di sabbia normale,con giunti connessi con cemento puro, compreso tagli, sfridi, la pulizia finale ed ogni onere e magistero per dare il lavoro finito a regola d'arte. / - mattonelle doppio strato in calcestruzzo vibro -cemento (idonee alla sostituzione di mattonelle di asfalto di spessore 4 e 5) di spessore fino a 3,7 cm.	M2		43,61	27,900%
FA.PV.B.3107	Pavimento di gres porcellanato per pavimentazioni ad intenso calpestio, rispondenti alla norma UNI EN 14411, poste in opera con idoneo collante escluso massetto di sottofondo da pagarsi a parte, compreso il tiro in alto e calo dei materiali, i tagli, gli sfridi, la sigillatura dei giunti con fuganti, la pulitura finale ed ogni altro onere e magistero per dare il lavoro finito a perfetta regola d'arte.
FA.PV.B.3107.A	Pavimento di gres porcellanato per pavimentazioni ad intenso calpestio, rispondenti alla norma UNI EN 14411, poste in opera con idoneo collante escluso massetto di sottofondo da pagarsi a parte, compreso il tiro in alto e calo dei materiali, i tagli, gli sfridi, la sigillatura dei giunti con fuganti, la pulitura finale ed ogni altro onere e magistero per dare il lavoro finito a perfetta regola d'arte. / - pavimentazione gres porcellanato per interno 60x30 spessore 8 - 10 mm.	M2		73,53	16,900%
FA.PV.B.3107.B	Pavimento di gres porcellanato per pavimentazioni ad intenso calpestio, rispondenti alla norma UNI EN 14411, poste in opera con idoneo collante escluso massetto di sottofondo da pagarsi a parte, compreso il tiro in alto e calo dei materiali, i tagli, gli sfridi, la sigillatura dei giunti con fuganti, la pulitura finale ed ogni altro onere e magistero per dare il lavoro finito a perfetta regola d'arte. / - pavimentazione gres porcellanato per interno 60x60 spessore 8 - 10 mm.	M2		84,52	14,700%
FA.PV.B.3107.C	Pavimento di gres porcellanato per pavimentazioni ad intenso calpestio, rispondenti alla norma UNI EN 14411, poste in opera con idoneo collante escluso massetto di sottofondo da pagarsi a parte, compreso il tiro in alto e calo dei materiali, i tagli, gli sfridi, la sigillatura dei giunti con fuganti, la pulitura finale ed ogni altro onere e magistero per dare il lavoro finito a perfetta regola d'arte. / - pavimentazione gres porcellanato per interno 75x75 spessore 8 - 10 mm.	M2		102,85	12,100%
FA.PV.B.3107.D	Pavimento di gres porcellanato per pavimentazioni ad intenso calpestio, rispondenti alla norma UNI EN 14411, poste in opera con idoneo collante escluso massetto di sottofondo da pagarsi a parte, compreso il tiro in alto e calo dei materiali, i tagli, gli sfridi, la sigillatura dei giunti con fuganti, la pulitura finale ed ogni altro onere e magistero per dare il lavoro finito a perfetta regola d'arte. / - pavimentazione gres porcellanato per interno 75x150 spessore 8 - 10 mm.	M2		128,13	9,700%
FA.PV.C	MASSETTI – SOTTOFONDI
FA.PV.C.3 01	Massetto di sottofondo in calcestruzzo dato in opera ben battuto e spianato a frattazzo rustico con cemento tipo 325 a 300 kg per mc di sabbia, dato in opera battuto livellato e lisciato, compreso ogni altro onere e magistero per dare il lavoro finito a perfetta regola d'arte:
FA.PV.C.3 01.A	Massetto di sottofondo in calcestruzzo dato in opera ben battuto e spianato a frattazzo rustico con cemento tipo 325 a 300 kg per mc di sabbia, dato in opera battuto livellato e lisciato, compreso ogni altro onere e magistero per dare il lavoro finito a perfetta regola d'arte: / - dello spessore non inferiore a cm. 1,5 e fino a cm. 3	M2		7,95	59,000%
FA.PV.C.3 01.B	Massetto di sottofondo in calcestruzzo dato in opera ben battuto e spianato a frattazzo rustico con cemento tipo 325 a 300 kg per mc di sabbia, dato in opera battuto livellato e lisciato, compreso ogni altro onere e magistero per dare il lavoro finito a perfetta regola d'arte: / - Sovrapprezzo alla sottovoce FA.PV.C.301.A per ogni centimetro di maggior spessore	M2		1,30	26,900%
FA.PV.C.3 02	Massetto in conglomerato cementizio isolante, confezionato con 250 kg di cemento del tipo 325 per metro cubo di impasto e materiali naturali espansi (vermiculite, perlite, argilla espansa o simili) per lastrici, sottofondi, rinfianchi e simili, battuto e spianato,anche con pendenze, nello spessore non inferiore a 4 cm, compreso ogni altro onere e magistero per dare il lavoro finito a perfetta regola d'arte:
FA.PV.C.3 02.D	Massetto in conglomerato cementizio isolante, confezionato con 250 kg di cemento del tipo 325 per metro cubo di impasto e materiali naturali espansi (vermiculite, perlite, argilla espansa o simili) per lastrici, sottofondi, rinfianchi e simili, battuto e spianato,anche con pendenze, nello spessore non inferiore a 4 cm, compreso ogni altro onere e magistero per dare il lavoro finito a perfetta regola d'arte: / - con granulato di pomice, spessore 4 cm, compreso l'additivo fluidificante in quantità necessaria.	M2		15,47	75,800%
FA.PV.C.3 02.F	Massetto in conglomerato cementizio isolante, confezionato con 250 kg di cemento del tipo 325 per metro cubo di impasto e materiali naturali espansi (vermiculite, perlite, argilla espansa o simili) per lastrici, sottofondi, rinfianchi e simili, battuto e spianato,anche con pendenze, nello spessore non inferiore a 4 cm, compreso ogni altro onere e magistero per dare il lavoro finito a perfetta regola d'arte: / - sovraprezzo alla sottovoce FA.PV.C.3 02.D, per ogni centimetro di maggior spessore	M2		3,06	74,800%
FA.PV.C.3 02.G	Massetto in conglomerato cementizio isolante, confezionato con 250 kg di cemento del tipo 325 per metro cubo di impasto e materiali naturali espansi (vermiculite, perlite, argilla espansa o simili) per lastrici, sottofondi, rinfianchi e simili, battuto e spianato,anche con pendenze, nello spessore non inferiore a 4 cm, compreso ogni altro onere e magistero per dare il lavoro finito a perfetta regola d'arte: / - con vermiculite, spessore 4 cm, compreso l'additivo fluidificante in quantità necessaria.	M2		26,42	44,400%
FA.PV.C.3 02.H	Massetto in conglomerato cementizio isolante, confezionato con 250 kg di cemento del tipo 325 per metro cubo di impasto e materiali naturali espansi (vermiculite, perlite, argilla espansa o simili) per lastrici, sottofondi, rinfianchi e simili, battuto e spianato,anche con pendenze, nello spessore non inferiore a 4 cm, compreso ogni altro onere e magistero per dare il lavoro finito a perfetta regola d'arte: / - sovraprezzo alla sottovoce FA.PV.C.3 02.G per ogni centimetro di maggior spessore	M2		5,80	39,500%
FA.PV.C.3 02.I	Massetto in conglomerato cementizio isolante, confezionato con 250 kg di cemento del tipo 325 per metro cubo di impasto e materiali naturali espansi (vermiculite, perlite, argilla espansa o simili) per lastrici, sottofondi, rinfianchi e simili, battuto e spianato,anche con pendenze, nello spessore non inferiore a 4 cm, compreso ogni altro onere e magistero per dare il lavoro finito a perfetta regola d'arte: / - con argilla espansa, spessore 4 cm, compreso l'additivo fluidificante in quantità necessaria.	M2		19,35	63,500%
FA.PV.C.3 02.J	Massetto in conglomerato cementizio isolante, confezionato con 250 kg di cemento del tipo 325 per metro cubo di impasto e materiali naturali espansi (vermiculite, perlite, argilla espansa o simili) per lastrici, sottofondi, rinfianchi e simili, battuto e spianato,anche con pendenze, nello spessore non inferiore a 4 cm, compreso ogni altro onere e magistero per dare il lavoro finito a perfetta regola d'arte: / - sovraprezzo alla sottovoce FA.PV.C.3 02.I per ogni centimetro di maggior spessore	M2		3,88	59,000%
FA.PV.C.3 02.K	Massetto in conglomerato cementizio isolante, confezionato con 250 kg di cemento del tipo 325 per metro cubo di impasto e materiali naturali espansi (vermiculite, perlite, argilla espansa o simili) per lastrici, sottofondi, rinfianchi e simili, battuto e spianato,anche con pendenze, nello spessore non inferiore a 4 cm, compreso ogni altro onere e magistero per dare il lavoro finito a perfetta regola d'arte: / - con perlite, spessore 4 cm, compreso l'additivo fluidificante in quantità necessaria.	M2		17,51	66,900%
FA.PV.C.3 02.L	Massetto in conglomerato cementizio isolante, confezionato con 250 kg di cemento del tipo 325 per metro cubo di impasto e materiali naturali espansi (vermiculite, perlite, argilla espansa o simili) per lastrici, sottofondi, rinfianchi e simili, battuto e spianato,anche con pendenze, nello spessore non inferiore a 4 cm, compreso ogni altro onere e magistero per dare il lavoro finito a perfetta regola d'arte: / - sovraprezzo alla sottovoce FA.PV.C.3 02.K per ogni centimetri di maggior spessore	M2		3,66	62,600%
FA.PV.C.3001	Massetto premiscelato a base cementizia conforme alla norma UNI EN 13055-1, steso, battuto, spianato e lisciato in opera nello spessore non inferiore a 5 cm, previa applicazione di banda perimetrale di circa 0,5 cm di spessore, compreso ogni onere e magistero per dare il lavoro finito a perfetta regola d'arte:
FA.PV.C.3001.A	Massetto premiscelato a base cementizia conforme alla norma UNI EN 13055-1, steso, battuto, spianato e lisciato in opera nello spessore non inferiore a 5 cm, previa applicazione di banda perimetrale di circa 0,5 cm di spessore, compreso ogni onere e magistero per dare il lavoro finito a perfetta regola d'arte: / - spessore 5 cm.	M2		28,48	38,900%
FA.PV.C.3001.B	Massetto premiscelato a base cementizia conforme alla norma UNI EN 13055-1, steso, battuto, spianato e lisciato in opera nello spessore non inferiore a 5 cm, previa applicazione di banda perimetrale di circa 0,5 cm di spessore, compreso ogni onere e magistero per dare il lavoro finito a perfetta regola d'arte: / - sovrapprezzo per ogni centimetro in più.	M2		4,97	28,600%
FA.PV.C.3002	Massetto a base cementizia ad essiccazione veloce per pavimenti interni ed esterni, conforme alla norma UNI EN 13813, steso, battuto, spianato e lisciato in opera, previa applicazione di banda perimetrale di circa 0,5 cm di spessore, compreso ogni onere e magistero per dare il lavoro finito a perfetta regola d'arte, spessore non inferiore a 5 cm.
FA.PV.C.3002.A	Massetto a base cementizia ad essiccazione veloce per pavimenti interni ed esterni, conforme alla norma UNI EN 13813, steso, battuto, spianato e lisciato in opera, previa applicazione di banda perimetrale di circa 0,5 cm di spessore, compreso ogni onere e magistero per dare il lavoro finito a perfetta regola d'arte, spessore non inferiore a 5 cm. / - spessore 5 cm.	M2		28,48	38,900%
FA.PV.C.3002.B	Massetto a base cementizia ad essiccazione veloce per pavimenti interni ed esterni, conforme alla norma UNI EN 13813, steso, battuto, spianato e lisciato in opera, previa applicazione di banda perimetrale di circa 0,5 cm di spessore, compreso ogni onere e magistero per dare il lavoro finito a perfetta regola d'arte, spessore non inferiore a 5 cm. / - sovrapprezzo per ogni cm in più.	M2		10,74	13,200%
FA.PV.C.3003	Massetto a base cementizia a ritiro ed asciugatura controllati adatto a ricevere la posa di pavimenti incollati, conforme alla norma UNI EN 13813, anche sensibili all'umidità, steso, battuto, spianato e lisciato in opera nello spessore non inferiore a 5 cm, previa applicazione di banda perimetrale in materiale cedevole dello spessore minimo di 0,5 cm, compreso ogni onere e magistero per dare il lavoro finito a perfetta regola d'arte:
FA.PV.C.3003.A	Massetto a base cementizia a ritiro ed asciugatura controllati adatto a ricevere la posa di pavimenti incollati, conforme alla norma UNI EN 13813, anche sensibili all'umidità, steso, battuto, spianato e lisciato in opera nello spessore non inferiore a 5 cm, previa applicazione di banda perimetrale in materiale cedevole dello spessore minimo di 0,5 cm, compreso ogni onere e magistero per dare il lavoro finito a perfetta regola d'arte: / - spessore 5 cm.	M2		52,49	23,400%
FA.PV.C.3003.B	Massetto a base cementizia a ritiro ed asciugatura controllati adatto a ricevere la posa di pavimenti incollati, conforme alla norma UNI EN 13813, anche sensibili all'umidità, steso, battuto, spianato e lisciato in opera nello spessore non inferiore a 5 cm, previa applicazione di banda perimetrale in materiale cedevole dello spessore minimo di 0,5 cm, compreso ogni onere e magistero per dare il lavoro finito a perfetta regola d'arte: / - sovrapprezzo per ogni cm in più.	M2		9,54	14,900%
FA.PV.C.3004	Massetto premiscelato fibrorinforzato, a ritiro controllato a basso spessore premiscelato ad elevata conducibilità termica, non superiore a 2.02 W/mqK, conforme alla norma UNI EN 13813, posto in opera anche sopra un impianti di riscaldamento a pavimento, steso, battuto, spianato e lisciato, compreso ogni onere e magistero per dare il lavoro finito a perfetta regola d'arte:
FA.PV.C.3004.A	Massetto premiscelato fibrorinforzato, a ritiro controllato a basso spessore premiscelato ad elevata conducibilità termica, non superiore a 2.02 W/mqK, conforme alla norma UNI EN 13813, posto in opera anche sopra un impianti di riscaldamento a pavimento, steso, battuto, spianato e lisciato, compreso ogni onere e magistero per dare il lavoro finito a perfetta regola d'arte: / - spessore 3 cm.	M2		31,26	28,200%
FA.PV.C.3004.B	Massetto premiscelato fibrorinforzato, a ritiro controllato a basso spessore premiscelato ad elevata conducibilità termica, non superiore a 2.02 W/mqK, conforme alla norma UNI EN 13813, posto in opera anche sopra un impianti di riscaldamento a pavimento, steso, battuto, spianato e lisciato, compreso ogni onere e magistero per dare il lavoro finito a perfetta regola d'arte: / - sovrapprezzo per ogni cm in più.	M2		8,81	16,100%
FA.PV.C.3005	Massetto premiscelato autolivellante, conforme alla norma UNI EN 13813, idoneo per la formazione di massetti a basso spessore su sistemi di riscaldamento-raffrescamento a pavimento, adatto all'incollaggio di pavimenti anche sensibili all'umidità e particolarmente indicato per la posa di pavimenti in PVC, gomma e linoleum; steso e livellato nello spessore non inferiore a 3 cm, previa applicazione di banda perimetrale in materiale elastico dello spessore minimo di 0,7-1,0 cm e stesura di fogli in polietilene tra loro sormontati di 25 cm da pagarsi a parte, compreso ogni onere e magistero per dare il lavoro finito a perfetta regola d arte:
FA.PV.C.3005.A	Massetto premiscelato autolivellante, conforme alla norma UNI EN 13813, idoneo per la formazione di massetti a basso spessore su sistemi di riscaldamento-raffrescamento a pavimento, adatto all'incollaggio di pavimenti anche sensibili all'umidità e particolarmente indicato per la posa di pavimenti in PVC, gomma e linoleum; steso e livellato nello spessore non inferiore a 3 cm, previa applicazione di banda perimetrale in materiale elastico dello spessore minimo di 0,7-1,0 cm e stesura di fogli in polietilene tra loro sormontati di 25 cm da pagarsi a parte, compreso ogni onere e magistero per dare il lavoro finito a perfetta regola d arte: / - spessore 3 cm.	M2		53,26	7,800%
FA.PV.C.3005.B	Massetto premiscelato autolivellante, conforme alla norma UNI EN 13813, idoneo per la formazione di massetti a basso spessore su sistemi di riscaldamento-raffrescamento a pavimento, adatto all'incollaggio di pavimenti anche sensibili all'umidità e particolarmente indicato per la posa di pavimenti in PVC, gomma e linoleum; steso e livellato nello spessore non inferiore a 3 cm, previa applicazione di banda perimetrale in materiale elastico dello spessore minimo di 0,7-1,0 cm e stesura di fogli in polietilene tra loro sormontati di 25 cm da pagarsi a parte, compreso ogni onere e magistero per dare il lavoro finito a perfetta regola d arte: / - sovrapprezzo per ogni cm in più.	M2		16,87	8,400%
FA.PV.C.3006	Massetto leggero e isolante a rapida asciugatura, adatto a ricevere la posa di pavimenti incollati (anche sensibili all'umidità),costituito da premiscelato in sacchi a base di argilla espansa idrorepellente conforme alla UNI EN 13055-1 steso, battuto, spianato e lisciato in opera nello spessore non inferiore a 5 cm, previa applicazione di banda perimetrale di circa 0,5 cm di spessore, compreso ogni onere e magistero per dare il lavoro finito a perfetta regola d'arte:
FA.PV.C.3006.A	Massetto leggero e isolante a rapida asciugatura, adatto a ricevere la posa di pavimenti incollati (anche sensibili all'umidità),costituito da premiscelato in sacchi a base di argilla espansa idrorepellente conforme alla UNI EN 13055-1 steso, battuto, spianato e lisciato in opera nello spessore non inferiore a 5 cm, previa applicazione di banda perimetrale di circa 0,5 cm di spessore, compreso ogni onere e magistero per dare il lavoro finito a perfetta regola d'arte: / - spessore 5 cm.	M2		20,74	42,400%
FA.PV.C.3006.B	Massetto leggero e isolante a rapida asciugatura, adatto a ricevere la posa di pavimenti incollati (anche sensibili all'umidità),costituito da premiscelato in sacchi a base di argilla espansa idrorepellente conforme alla UNI EN 13055-1 steso, battuto, spianato e lisciato in opera nello spessore non inferiore a 5 cm, previa applicazione di banda perimetrale di circa 0,5 cm di spessore, compreso ogni onere e magistero per dare il lavoro finito a perfetta regola d'arte: / - sovrapprezzo per ogni cm in più.	M2		3,88	36,600%
FA.PV.C.3007	Massetto leggero e isolante, a base di polistirene espanso, steso, battuto, spianato e lisciato in opera nello spessore non inferiore a 5 cm, previa applicazione di banda perimetrale di circa 0,5 cm di spessore, compreso ogni onere e magistero per dare il lavoro finito a perfetta regola d'arte:
FA.PV.C.3007.A	Massetto leggero e isolante, a base di polistirene espanso, steso, battuto, spianato e lisciato in opera nello spessore non inferiore a 5 cm, previa applicazione di banda perimetrale di circa 0,5 cm di spessore, compreso ogni onere e magistero per dare il lavoro finito a perfetta regola d'arte: / - spessore 5 cm.	M2		18,85	71,000%
FA.PV.C.3007.B	Massetto leggero e isolante, a base di polistirene espanso, steso, battuto, spianato e lisciato in opera nello spessore non inferiore a 5 cm, previa applicazione di banda perimetrale di circa 0,5 cm di spessore, compreso ogni onere e magistero per dare il lavoro finito a perfetta regola d'arte: / - sovrapprezzo per ogni cm in più.	M2		2,48	57,300%
FA.PV.D	PAVIMENTI RESILIENTI
FA.PV.D.3001	Pavimentazione vinilica omogenea compatta fornita in piastrelle o rotoli posta in opera con appositi adesivi su massetto perfettamente liscio e complanare, ben stagionato e asciutto, da compensare a parte, compreso il tiro in alto e calo dei materiali, sfridi, tagli e ogni altro onere e magistero per dare il lavoro finito a perfetta regola d'arte.
FA.PV.D.3001.A	Pavimentazione vinilica omogenea compatta fornita in piastrelle o rotoli posta in opera con appositi adesivi su massetto perfettamente liscio e complanare, ben stagionato e asciutto, da compensare a parte, compreso il tiro in alto e calo dei materiali, sfridi, tagli e ogni altro onere e magistero per dare il lavoro finito a perfetta regola d'arte. / - con disegno direzionale in rotoli 2,0x20 m spessore 2,0 mm.	M2		32,50	44,500%
FA.PV.D.3001.B	Pavimentazione vinilica omogenea compatta fornita in piastrelle o rotoli posta in opera con appositi adesivi su massetto perfettamente liscio e complanare, ben stagionato e asciutto, da compensare a parte, compreso il tiro in alto e calo dei materiali, sfridi, tagli e ogni altro onere e magistero per dare il lavoro finito a perfetta regola d'arte. / - con disegno direzionale in piastre 608x608 mm.	M2		34,40	42,000%
FA.PV.D.3002	Pavimentazione in linoleum compatto fornita in rotoli posta in opera con appositi adesivi su massetto perfettamente liscio e complanare, ben stagionato e asciutto, da compensare a parte, compreso gli sfridi, tagli e ogni altro onere e magistero per d are il lavoro finito a perfetta regola d'arte.
FA.PV.D.3002.A	Pavimentazione in linoleum compatto fornita in rotoli posta in opera con appositi adesivi su massetto perfettamente liscio e complanare, ben stagionato e asciutto, da compensare a parte, compreso gli sfridi, tagli e ogni altro onere e magistero per d are il lavoro finito a perfetta regola d'arte. / - con superficie a tinta unita spessore 2,50 mm.	M2		35,08	41,200%
FA.PV.D.3002.B	Pavimentazione in linoleum compatto fornita in rotoli posta in opera con appositi adesivi su massetto perfettamente liscio e complanare, ben stagionato e asciutto, da compensare a parte, compreso gli sfridi, tagli e ogni altro onere e magistero per d are il lavoro finito a perfetta regola d'arte. / - con marmorizzazione spessore 2,0 mm.	M2		33,04	43,800%
FA.PV.D.3002.C	Pavimentazione in linoleum compatto fornita in rotoli posta in opera con appositi adesivi su massetto perfettamente liscio e complanare, ben stagionato e asciutto, da compensare a parte, compreso gli sfridi, tagli e ogni altro onere e magistero per d are il lavoro finito a perfetta regola d'arte. / - con marmorizzazione spessore 2,5 mm.	M2		34,42	42,000%
FA.PV.D.3002.D	Pavimentazione in linoleum compatto fornita in rotoli posta in opera con appositi adesivi su massetto perfettamente liscio e complanare, ben stagionato e asciutto, da compensare a parte, compreso gli sfridi, tagli e ogni altro onere e magistero per d are il lavoro finito a perfetta regola d'arte. / - con marmorizzazione spessore 3,2 mm.	M2		39,85	36,300%
FA.PV.D.3003	Pavimentazione statico dissipativa in linoleum compatto fornita in rotoli posta in opera con appositi adesivi su massetto perfettamente liscio e complanare, ben stagionato e asciutto, da compensare a parte, compreso il tiro in alto e calo dei materiali,sfridi, tagli e ogni altro onere e magistero per dare il lavoro finito a perfetta regola d'arte.
FA.PV.D.3003.A	Pavimentazione statico dissipativa in linoleum compatto fornita in rotoli posta in opera con appositi adesivi su massetto perfettamente liscio e complanare, ben stagionato e asciutto, da compensare a parte, compreso il tiro in alto e calo dei materiali,sfridi, tagli e ogni altro onere e magistero per dare il lavoro finito a perfetta regola d'arte. / - statico dissipativa spessore 2,5 mm.	M2		41,59	34,800%
FA.PV.D.3004	Pavimentazione in gomma naturale e sintetica per usi civili fornita in rotoli o piastre posta in opera con appositi adesivi su massetto perfettamente liscio e complanare, ben stagionato e asciutto, da compensare a parte, compreso gli sfridi, tagli e ogni altro onere e magistero per dare il lavoro finito a perfetta regola d'arte.
FA.PV.D.3004.A	Pavimentazione in gomma naturale e sintetica per usi civili fornita in rotoli o piastre posta in opera con appositi adesivi su massetto perfettamente liscio e complanare, ben stagionato e asciutto, da compensare a parte, compreso gli sfridi, tagli e ogni altro onere e magistero per dare il lavoro finito a perfetta regola d'arte. / - con superficie liscia a tinta unita spessore 3,0 mm in piastre 610x610 mm.	M2		51,43	28,100%
FA.PV.D.3004.B	Pavimentazione in gomma naturale e sintetica per usi civili fornita in rotoli o piastre posta in opera con appositi adesivi su massetto perfettamente liscio e complanare, ben stagionato e asciutto, da compensare a parte, compreso gli sfridi, tagli e ogni altro onere e magistero per dare il lavoro finito a perfetta regola d'arte. / - con superficie liscia a tinta unita spessore 3,0 mm in rotoli 10 X 1,90 m.	M2		48,25	30,000%
FA.PV.D.3004.C	Pavimentazione in gomma naturale e sintetica per usi civili fornita in rotoli o piastre posta in opera con appositi adesivi su massetto perfettamente liscio e complanare, ben stagionato e asciutto, da compensare a parte, compreso gli sfridi, tagli e ogni altro onere e magistero per dare il lavoro finito a perfetta regola d'arte. / - con superficie liscia a tinta unita spessore 2,0 mm in piastre 610x610 mm.	M2		46,86	30,900%
FA.PV.D.3004.D	Pavimentazione in gomma naturale e sintetica per usi civili fornita in rotoli o piastre posta in opera con appositi adesivi su massetto perfettamente liscio e complanare, ben stagionato e asciutto, da compensare a parte, compreso gli sfridi, tagli e ogni altro onere e magistero per dare il lavoro finito a perfetta regola d'arte. / - con superficie liscia a tinta unita spessore 2,0 mm in rotoli 10 x1,90 m.	M2		44,53	32,500%
FA.PV.D.3004.E	Pavimentazione in gomma naturale e sintetica per usi civili fornita in rotoli o piastre posta in opera con appositi adesivi su massetto perfettamente liscio e complanare, ben stagionato e asciutto, da compensare a parte, compreso gli sfridi, tagli e ogni altro onere e magistero per dare il lavoro finito a perfetta regola d'arte. / - con superficie liscia con finissimi granuli multicolore spessore 2,0 mm in piastre 610x610 mm.	M2		45,52	31,800%
FA.PV.D.3004.F	Pavimentazione in gomma naturale e sintetica per usi civili fornita in rotoli o piastre posta in opera con appositi adesivi su massetto perfettamente liscio e complanare, ben stagionato e asciutto, da compensare a parte, compreso gli sfridi, tagli e ogni altro onere e magistero per dare il lavoro finito a perfetta regola d'arte. / - con superficie liscia con finissimi granuli multicolore spessore 2,0 mm in rotoli 14 x1,90 m.	M2		44,01	32,900%
FA.PV.D.3004.G	Pavimentazione in gomma naturale e sintetica per usi civili fornita in rotoli o piastre posta in opera con appositi adesivi su massetto perfettamente liscio e complanare, ben stagionato e asciutto, da compensare a parte, compreso gli sfridi, tagli e ogni altro onere e magistero per dare il lavoro finito a perfetta regola d'arte. / - con superficie liscia con marmorizzazione spessore 3,0 mm in piastre 610x610 mm.	M2		51,43	28,100%
FA.PV.D.3004.H	Pavimentazione in gomma naturale e sintetica per usi civili fornita in rotoli o piastre posta in opera con appositi adesivi su massetto perfettamente liscio e complanare, ben stagionato e asciutto, da compensare a parte, compreso gli sfridi, tagli e ogni altro onere e magistero per dare il lavoro finito a perfetta regola d'arte. / - con superficie liscia con marmorizzazione spessore 3,0 mm in rotoli 10 x 1,90 m.	M2		48,25	30,000%
FA.PV.D.3004.I	Pavimentazione in gomma naturale e sintetica per usi civili fornita in rotoli o piastre posta in opera con appositi adesivi su massetto perfettamente liscio e complanare, ben stagionato e asciutto, da compensare a parte, compreso gli sfridi, tagli e ogni altro onere e magistero per dare il lavoro finito a perfetta regola d'arte. / - con superficie martellata multicolore spessore 3,5 mm in piastre 1000x1000 mm.	M2		61,13	23,700%
FA.PV.D.3004.J	Pavimentazione in gomma naturale e sintetica per usi civili fornita in rotoli o piastre posta in opera con appositi adesivi su massetto perfettamente liscio e complanare, ben stagionato e asciutto, da compensare a parte, compreso gli sfridi, tagli e ogni altro onere e magistero per dare il lavoro finito a perfetta regola d'arte. / - con superficie a rilievo per mezzo di bolli (diametro 27 o 28 mm altezza 0,5 mm ) spessore 2,7 mm in piastre 500x500 mm colore nero o grigio.	M2		45,59	31,700%
FA.PV.D.3004.K	Pavimentazione in gomma naturale e sintetica per usi civili fornita in rotoli o piastre posta in opera con appositi adesivi su massetto perfettamente liscio e complanare, ben stagionato e asciutto, da compensare a parte, compreso gli sfridi, tagli e ogni altro onere e magistero per dare il lavoro finito a perfetta regola d'arte. / - sovrapprezzo alla voce precedente in colori diversi dal nero o grigio.	M2		2,53	0,000%
FA.PV.D.3004.L	Pavimentazione in gomma naturale e sintetica per usi civili fornita in rotoli o piastre posta in opera con appositi adesivi su massetto perfettamente liscio e complanare, ben stagionato e asciutto, da compensare a parte, compreso gli sfridi, tagli e ogni altro onere e magistero per dare il lavoro finito a perfetta regola d'arte. / - con superficie a rilievo per mezzo di bolli (diametro 27 o 28 mm altezza 0,5 mm) spessore 4,0 mm in piastre 1000x1000 mm colore nero o grigio.	M2		53,50	27,000%
FA.PV.D.3004.M	Pavimentazione in gomma naturale e sintetica per usi civili fornita in rotoli o piastre posta in opera con appositi adesivi su massetto perfettamente liscio e complanare, ben stagionato e asciutto, da compensare a parte, compreso gli sfridi, tagli e ogni altro onere e magistero per dare il lavoro finito a perfetta regola d'arte. / - sovrapprezzo alla voce precedente in colori diversi dal nero o grigio.	M2		4,16	0,000%
FA.PV.D.3004.N	Pavimentazione in gomma naturale e sintetica per usi civili fornita in rotoli o piastre posta in opera con appositi adesivi su massetto perfettamente liscio e complanare, ben stagionato e asciutto, da compensare a parte, compreso gli sfridi, tagli e ogni altro onere e magistero per dare il lavoro finito a perfetta regola d'arte. / - con superficie a rilievo per mezzo di bolli (diametro 20 o 22 mm , altezza 2 mm) spessore 10,0 mm in piastre 1000x1000 mm con rovescio a coda di rondine per attacco cemento colore nero.	M2		72,40	25,000%
FA.PV.D.3004.O	Pavimentazione in gomma naturale e sintetica per usi civili fornita in rotoli o piastre posta in opera con appositi adesivi su massetto perfettamente liscio e complanare, ben stagionato e asciutto, da compensare a parte, compreso gli sfridi, tagli e ogni altro onere e magistero per dare il lavoro finito a perfetta regola d'arte. / - con rilievo lineare a sezione trapezioidale (rigata) spessore 10,0 mm in piastre 1000x1000 mm con rovescio a coda di rondine per attacco cemento colore nero.	M2		73,27	24,700%
FA.PV.D.3005	Pavimentazione in gomma naturale e sintetica per usi industriali fornita in rotoli posta in opera con appositi adesivi su massetto perfettamente liscio e complanare, ben stagionato e asciutto, da compensare a parte, compreso gli sfridi, tagli e ogni altro onere e magistero per dare il lavoro finito a perfetta regola d'arte.
FA.PV.D.3005.A	Pavimentazione in gomma naturale e sintetica per usi industriali fornita in rotoli posta in opera con appositi adesivi su massetto perfettamente liscio e complanare, ben stagionato e asciutto, da compensare a parte, compreso gli sfridi, tagli e ogni altro onere e magistero per dare il lavoro finito a perfetta regola d'arte. / - Con superficie liscia spessore 3,0 mm in rotoli 15x1,25 m.	M2		42,71	33,900%
FA.PV.D.3005.B	Pavimentazione in gomma naturale e sintetica per usi industriali fornita in rotoli posta in opera con appositi adesivi su massetto perfettamente liscio e complanare, ben stagionato e asciutto, da compensare a parte, compreso gli sfridi, tagli e ogni altro onere e magistero per dare il lavoro finito a perfetta regola d'arte. / - con superficie a rilievo per mezzo di bolli ( diametro 24 mm altezza bollo 0,6 o 0,7 mm) spessore 2,7 mm in rotoli 10 x 1,0 m colore nero.	M2		48,34	29,900%
FA.PV.D.3005.C	Pavimentazione in gomma naturale e sintetica per usi industriali fornita in rotoli posta in opera con appositi adesivi su massetto perfettamente liscio e complanare, ben stagionato e asciutto, da compensare a parte, compreso gli sfridi, tagli e ogni altro onere e magistero per dare il lavoro finito a perfetta regola d'arte. / - con superficie a rilievo per mezzo di bolli ( diametro 14 mm , altezza bollo 2,0 mm) spessore 4,0 mm in rotoli 10 x 1,20 m colore nero.	M2		52,30	27,700%
FA.PV.D.3005.D	Pavimentazione in gomma naturale e sintetica per usi industriali fornita in rotoli posta in opera con appositi adesivi su massetto perfettamente liscio e complanare, ben stagionato e asciutto, da compensare a parte, compreso gli sfridi, tagli e ogni altro onere e magistero per dare il lavoro finito a perfetta regola d'arte. / - con rilievo lineare a sezione trapezioidale (rigata) spessore 3,0 mm in rotoli 15 x 1,25 m colore nero.	M2		33,22	43,500%
FA.PV.D.3005.E	Pavimentazione in gomma naturale e sintetica per usi industriali fornita in rotoli posta in opera con appositi adesivi su massetto perfettamente liscio e complanare, ben stagionato e asciutto, da compensare a parte, compreso gli sfridi, tagli e ogni altro onere e magistero per dare il lavoro finito a perfetta regola d'arte. / - con rilievo lineare a sezione trapezioidale (rigata) spessore 5,0 mm in rotoli 10 x 1,20 m colore nero.	M2		61,31	23,600%
FA.PV.D.3006	Pavimentazione in gomma naturale e sintetica statico dissipativa posta in opera con appositi adesivi su massetto perfettamente liscio e complanare, ben stagionato e asciutto, da compensare a parte, compreso gli sfridi, tagli e ogni altro onere e magistero per dare il lavoro finito a perfetta regola d'arte.
FA.PV.D.3006.A	Pavimentazione in gomma naturale e sintetica statico dissipativa posta in opera con appositi adesivi su massetto perfettamente liscio e complanare, ben stagionato e asciutto, da compensare a parte, compreso gli sfridi, tagli e ogni altro onere e magistero per dare il lavoro finito a perfetta regola d'arte. / - con superficie goffrata con finissimi granuli multicolore spessore 2,00 mm rotoli 10x1,90 m.	M2		59,50	24,300%
FA.PV.D.3006.B	Pavimentazione in gomma naturale e sintetica statico dissipativa posta in opera con appositi adesivi su massetto perfettamente liscio e complanare, ben stagionato e asciutto, da compensare a parte, compreso gli sfridi, tagli e ogni altro onere e magistero per dare il lavoro finito a perfetta regola d'arte. / - con superficie goffrata con finissimi granuli multicolore spessore 2,00 mm in lastre 610x610 mm.	M2		57,31	25,200%
FA.PV.D.3006.C	Pavimentazione in gomma naturale e sintetica statico dissipativa posta in opera con appositi adesivi su massetto perfettamente liscio e complanare, ben stagionato e asciutto, da compensare a parte, compreso gli sfridi, tagli e ogni altro onere e magistero per dare il lavoro finito a perfetta regola d'arte. / - con superficie martellata con finissimi granuli multicolore spessore 3,5 mm in lastre 1000x1000 mm.	M2		80,36	18,000%
FA.PV.E	PAVIMENTI IN LEGNO
FA.PV.E.3 01	Pavimento in doghe di legno (lamparquets) di prima scelta, marcatura CE,dello spessore di 10 mm, con coste rifilate parallele e superficie superiore piallata liscia, rispondente alla norma UNI EN 13227, posto in opera secondo la norma UNI 11368 e con resistenza all'impronta misurata secondo le norme UNI 4712 non minore di 0,15 mm e non superiore a 0,4 mm., eseguito in opera sul piano superiore del massetto in malta cementizia di sottofondo questo escluso dal prezzo, previa preparazione del piano di posa con idonei mastici e collanti, compreso il perfetto livellamento del piano di posa, il tiro in alto e il calo dei materiali, i tagli, gli sfridi, collante ed eventuale formazione dei giunti, la lamatura, la verniciatura con vernice all'acqua (una mano di impregnante edue di vernice), nonché quanto altro necessario per dare il lavoro finito a regola d'arte.
FA.PV.E.3 01.K	Pavimento in doghe di legno (lamparquets) di prima scelta, marcatura CE,dello spessore di 10 mm, con coste rifilate parallele e superficie superiore piallata liscia, rispondente alla norma UNI EN 13227, posto in opera secondo la norma UNI 11368 e con resistenza all'impronta misurata secondo le norme UNI 4712 non minore di 0,15 mm e non superiore a 0,4 mm., eseguito in opera sul piano superiore del massetto in malta cementizia di sottofondo questo escluso dal prezzo, previa preparazione del piano di posa con idonei mastici e collanti, compreso il perfetto livellamento del piano di posa, il tiro in alto e il calo dei materiali, i tagli, gli sfridi, collante ed eventuale formazione dei giunti, la lamatura, la verniciatura con vernice all'acqua (una mano di impregnante edue di vernice), nonché quanto altro necessario per dare il lavoro finito a regola d'arte. / - lamparquet rovere spessore 10 mm.	M2		81,07	30,000%
FA.PV.E.3 01.L	Pavimento in doghe di legno (lamparquets) di prima scelta, marcatura CE,dello spessore di 10 mm, con coste rifilate parallele e superficie superiore piallata liscia, rispondente alla norma UNI EN 13227, posto in opera secondo la norma UNI 11368 e con resistenza all'impronta misurata secondo le norme UNI 4712 non minore di 0,15 mm e non superiore a 0,4 mm., eseguito in opera sul piano superiore del massetto in malta cementizia di sottofondo questo escluso dal prezzo, previa preparazione del piano di posa con idonei mastici e collanti, compreso il perfetto livellamento del piano di posa, il tiro in alto e il calo dei materiali, i tagli, gli sfridi, collante ed eventuale formazione dei giunti, la lamatura, la verniciatura con vernice all'acqua (una mano di impregnante edue di vernice), nonché quanto altro necessario per dare il lavoro finito a regola d'arte. / - lamparquet teak spessore 10 mm.	M2		82,65	29,400%
FA.PV.E.3 01.M	Pavimento in doghe di legno (lamparquets) di prima scelta, marcatura CE,dello spessore di 10 mm, con coste rifilate parallele e superficie superiore piallata liscia, rispondente alla norma UNI EN 13227, posto in opera secondo la norma UNI 11368 e con resistenza all'impronta misurata secondo le norme UNI 4712 non minore di 0,15 mm e non superiore a 0,4 mm., eseguito in opera sul piano superiore del massetto in malta cementizia di sottofondo questo escluso dal prezzo, previa preparazione del piano di posa con idonei mastici e collanti, compreso il perfetto livellamento del piano di posa, il tiro in alto e il calo dei materiali, i tagli, gli sfridi, collante ed eventuale formazione dei giunti, la lamatura, la verniciatura con vernice all'acqua (una mano di impregnante edue di vernice), nonché quanto altro necessario per dare il lavoro finito a regola d'arte. / - lamparquet afromosia spessore 10 mm.	M2		82,14	29,600%
FA.PV.E.3 01.N	Pavimento in doghe di legno (lamparquets) di prima scelta, marcatura CE,dello spessore di 10 mm, con coste rifilate parallele e superficie superiore piallata liscia, rispondente alla norma UNI EN 13227, posto in opera secondo la norma UNI 11368 e con resistenza all'impronta misurata secondo le norme UNI 4712 non minore di 0,15 mm e non superiore a 0,4 mm., eseguito in opera sul piano superiore del massetto in malta cementizia di sottofondo questo escluso dal prezzo, previa preparazione del piano di posa con idonei mastici e collanti, compreso il perfetto livellamento del piano di posa, il tiro in alto e il calo dei materiali, i tagli, gli sfridi, collante ed eventuale formazione dei giunti, la lamatura, la verniciatura con vernice all'acqua (una mano di impregnante edue di vernice), nonché quanto altro necessario per dare il lavoro finito a regola d'arte. / - lamparquet frassino spessore 10 mm.	M2		63,42	38,400%
FA.PV.E.3 01.O	Pavimento in doghe di legno (lamparquets) di prima scelta, marcatura CE,dello spessore di 10 mm, con coste rifilate parallele e superficie superiore piallata liscia, rispondente alla norma UNI EN 13227, posto in opera secondo la norma UNI 11368 e con resistenza all'impronta misurata secondo le norme UNI 4712 non minore di 0,15 mm e non superiore a 0,4 mm., eseguito in opera sul piano superiore del massetto in malta cementizia di sottofondo questo escluso dal prezzo, previa preparazione del piano di posa con idonei mastici e collanti, compreso il perfetto livellamento del piano di posa, il tiro in alto e il calo dei materiali, i tagli, gli sfridi, collante ed eventuale formazione dei giunti, la lamatura, la verniciatura con vernice all'acqua (una mano di impregnante edue di vernice), nonché quanto altro necessario per dare il lavoro finito a regola d'arte. / - lamparquet faggio spessore 10 mm.	M2		71,25	34,100%
FA.PV.E.3 01.P	Pavimento in doghe di legno (lamparquets) di prima scelta, marcatura CE,dello spessore di 10 mm, con coste rifilate parallele e superficie superiore piallata liscia, rispondente alla norma UNI EN 13227, posto in opera secondo la norma UNI 11368 e con resistenza all'impronta misurata secondo le norme UNI 4712 non minore di 0,15 mm e non superiore a 0,4 mm., eseguito in opera sul piano superiore del massetto in malta cementizia di sottofondo questo escluso dal prezzo, previa preparazione del piano di posa con idonei mastici e collanti, compreso il perfetto livellamento del piano di posa, il tiro in alto e il calo dei materiali, i tagli, gli sfridi, collante ed eventuale formazione dei giunti, la lamatura, la verniciatura con vernice all'acqua (una mano di impregnante edue di vernice), nonché quanto altro necessario per dare il lavoro finito a regola d'arte. / - lamparquet acero spessore 10 mm.	M2		92,35	26,300%
FA.PV.E.3 01.Q	Pavimento in doghe di legno (lamparquets) di prima scelta, marcatura CE,dello spessore di 10 mm, con coste rifilate parallele e superficie superiore piallata liscia, rispondente alla norma UNI EN 13227, posto in opera secondo la norma UNI 11368 e con resistenza all'impronta misurata secondo le norme UNI 4712 non minore di 0,15 mm e non superiore a 0,4 mm., eseguito in opera sul piano superiore del massetto in malta cementizia di sottofondo questo escluso dal prezzo, previa preparazione del piano di posa con idonei mastici e collanti, compreso il perfetto livellamento del piano di posa, il tiro in alto e il calo dei materiali, i tagli, gli sfridi, collante ed eventuale formazione dei giunti, la lamatura, la verniciatura con vernice all'acqua (una mano di impregnante edue di vernice), nonché quanto altro necessario per dare il lavoro finito a regola d'arte. / - lamparquet ciliegio spessore 10 mm.	M2		96,89	25,100%
FA.PV.E.3 01.R	Pavimento in doghe di legno (lamparquets) di prima scelta, marcatura CE,dello spessore di 10 mm, con coste rifilate parallele e superficie superiore piallata liscia, rispondente alla norma UNI EN 13227, posto in opera secondo la norma UNI 11368 e con resistenza all'impronta misurata secondo le norme UNI 4712 non minore di 0,15 mm e non superiore a 0,4 mm., eseguito in opera sul piano superiore del massetto in malta cementizia di sottofondo questo escluso dal prezzo, previa preparazione del piano di posa con idonei mastici e collanti, compreso il perfetto livellamento del piano di posa, il tiro in alto e il calo dei materiali, i tagli, gli sfridi, collante ed eventuale formazione dei giunti, la lamatura, la verniciatura con vernice all'acqua (una mano di impregnante edue di vernice), nonché quanto altro necessario per dare il lavoro finito a regola d'arte. / - lamparquet bosse spessore 10 mm.	M2		89,10	27,300%
FA.PV.E.3 01.S	Pavimento in doghe di legno (lamparquets) di prima scelta, marcatura CE,dello spessore di 10 mm, con coste rifilate parallele e superficie superiore piallata liscia, rispondente alla norma UNI EN 13227, posto in opera secondo la norma UNI 11368 e con resistenza all'impronta misurata secondo le norme UNI 4712 non minore di 0,15 mm e non superiore a 0,4 mm., eseguito in opera sul piano superiore del massetto in malta cementizia di sottofondo questo escluso dal prezzo, previa preparazione del piano di posa con idonei mastici e collanti, compreso il perfetto livellamento del piano di posa, il tiro in alto e il calo dei materiali, i tagli, gli sfridi, collante ed eventuale formazione dei giunti, la lamatura, la verniciatura con vernice all'acqua (una mano di impregnante edue di vernice), nonché quanto altro necessario per dare il lavoro finito a regola d'arte. / - lamparquet doussiè spessore 10 mm.	M2		94,30	25,800%
FA.PV.E.3 01.T	Pavimento in doghe di legno (lamparquets) di prima scelta, marcatura CE,dello spessore di 10 mm, con coste rifilate parallele e superficie superiore piallata liscia, rispondente alla norma UNI EN 13227, posto in opera secondo la norma UNI 11368 e con resistenza all'impronta misurata secondo le norme UNI 4712 non minore di 0,15 mm e non superiore a 0,4 mm., eseguito in opera sul piano superiore del massetto in malta cementizia di sottofondo questo escluso dal prezzo, previa preparazione del piano di posa con idonei mastici e collanti, compreso il perfetto livellamento del piano di posa, il tiro in alto e il calo dei materiali, i tagli, gli sfridi, collante ed eventuale formazione dei giunti, la lamatura, la verniciatura con vernice all'acqua (una mano di impregnante edue di vernice), nonché quanto altro necessario per dare il lavoro finito a regola d'arte. / - lamparquet iroko spessore 10 mm.	M2		74,17	32,800%
FA.PV.E.3 01.U	Pavimento in doghe di legno (lamparquets) di prima scelta, marcatura CE,dello spessore di 10 mm, con coste rifilate parallele e superficie superiore piallata liscia, rispondente alla norma UNI EN 13227, posto in opera secondo la norma UNI 11368 e con resistenza all'impronta misurata secondo le norme UNI 4712 non minore di 0,15 mm e non superiore a 0,4 mm., eseguito in opera sul piano superiore del massetto in malta cementizia di sottofondo questo escluso dal prezzo, previa preparazione del piano di posa con idonei mastici e collanti, compreso il perfetto livellamento del piano di posa, il tiro in alto e il calo dei materiali, i tagli, gli sfridi, collante ed eventuale formazione dei giunti, la lamatura, la verniciatura con vernice all'acqua (una mano di impregnante edue di vernice), nonché quanto altro necessario per dare il lavoro finito a regola d'arte. / - lamparquet wengè spessore 10 mm.	M2		105,65	23,000%
FA.PV.E.3 01.V	Pavimento in doghe di legno (lamparquets) di prima scelta, marcatura CE,dello spessore di 10 mm, con coste rifilate parallele e superficie superiore piallata liscia, rispondente alla norma UNI EN 13227, posto in opera secondo la norma UNI 11368 e con resistenza all'impronta misurata secondo le norme UNI 4712 non minore di 0,15 mm e non superiore a 0,4 mm., eseguito in opera sul piano superiore del massetto in malta cementizia di sottofondo questo escluso dal prezzo, previa preparazione del piano di posa con idonei mastici e collanti, compreso il perfetto livellamento del piano di posa, il tiro in alto e il calo dei materiali, i tagli, gli sfridi, collante ed eventuale formazione dei giunti, la lamatura, la verniciatura con vernice all'acqua (una mano di impregnante edue di vernice), nonché quanto altro necessario per dare il lavoro finito a regola d'arte. / - lamparquet merbau spessore 10 mm.	M2		68,66	35,400%
FA.PV.E.3 02	Pavimento in doghe di legno (listoncinio) di prima scelta, marcatura CE, dello spessore di 14 mm, con coste rifilate parallele e superficie superiore piallata liscia, rispondente alla norma UNI EN 13227, posto in opera secondo la norma UNI 11368 e con resistenza all'impronta misurata secondo le norme UNI 4712 non minore di 0,15 mm e non superiore a 0,4 mm., eseguito in opera sul piano superiore del massetto in malta cementizia di sottofondo questo escluso dal prezzo, previa preparazione del piano di posa con idonei mastici e collanti, compreso il perfetto livellamento del piano di posa, il tiro in alto e il calo dei materiali, i tagli, gli sfridi, collante ed eventuale formazione dei giunti, la lamatura, la verniciatura con vernice all'acqua (una mano di impregnante e due di vernice), nonché quanto altro necessario per dare il lavoro finito a regola d'arte.
FA.PV.E.3 02.A	Pavimento in doghe di legno (listoncinio) di prima scelta, marcatura CE, dello spessore di 14 mm, con coste rifilate parallele e superficie superiore piallata liscia, rispondente alla norma UNI EN 13227, posto in opera secondo la norma UNI 11368 e con resistenza all'impronta misurata secondo le norme UNI 4712 non minore di 0,15 mm e non superiore a 0,4 mm., eseguito in opera sul piano superiore del massetto in malta cementizia di sottofondo questo escluso dal prezzo, previa preparazione del piano di posa con idonei mastici e collanti, compreso il perfetto livellamento del piano di posa, il tiro in alto e il calo dei materiali, i tagli, gli sfridi, collante ed eventuale formazione dei giunti, la lamatura, la verniciatura con vernice all'acqua (una mano di impregnante e due di vernice), nonché quanto altro necessario per dare il lavoro finito a regola d'arte. / - listoncino rovere spessore 14 mm.	M2		105,98	23,000%
FA.PV.E.3 02.B	Pavimento in doghe di legno (listoncinio) di prima scelta, marcatura CE, dello spessore di 14 mm, con coste rifilate parallele e superficie superiore piallata liscia, rispondente alla norma UNI EN 13227, posto in opera secondo la norma UNI 11368 e con resistenza all'impronta misurata secondo le norme UNI 4712 non minore di 0,15 mm e non superiore a 0,4 mm., eseguito in opera sul piano superiore del massetto in malta cementizia di sottofondo questo escluso dal prezzo, previa preparazione del piano di posa con idonei mastici e collanti, compreso il perfetto livellamento del piano di posa, il tiro in alto e il calo dei materiali, i tagli, gli sfridi, collante ed eventuale formazione dei giunti, la lamatura, la verniciatura con vernice all'acqua (una mano di impregnante e due di vernice), nonché quanto altro necessario per dare il lavoro finito a regola d'arte. / - listoncino teak spessore 14 mm.	M2		125,44	19,400%
FA.PV.E.3 02.C	Pavimento in doghe di legno (listoncinio) di prima scelta, marcatura CE, dello spessore di 14 mm, con coste rifilate parallele e superficie superiore piallata liscia, rispondente alla norma UNI EN 13227, posto in opera secondo la norma UNI 11368 e con resistenza all'impronta misurata secondo le norme UNI 4712 non minore di 0,15 mm e non superiore a 0,4 mm., eseguito in opera sul piano superiore del massetto in malta cementizia di sottofondo questo escluso dal prezzo, previa preparazione del piano di posa con idonei mastici e collanti, compreso il perfetto livellamento del piano di posa, il tiro in alto e il calo dei materiali, i tagli, gli sfridi, collante ed eventuale formazione dei giunti, la lamatura, la verniciatura con vernice all'acqua (una mano di impregnante e due di vernice), nonché quanto altro necessario per dare il lavoro finito a regola d'arte. / - Listoncino afromosia spessore 14 mm.	M2		118,64	20,500%
FA.PV.E.3 02.D	Pavimento in doghe di legno (listoncinio) di prima scelta, marcatura CE, dello spessore di 14 mm, con coste rifilate parallele e superficie superiore piallata liscia, rispondente alla norma UNI EN 13227, posto in opera secondo la norma UNI 11368 e con resistenza all'impronta misurata secondo le norme UNI 4712 non minore di 0,15 mm e non superiore a 0,4 mm., eseguito in opera sul piano superiore del massetto in malta cementizia di sottofondo questo escluso dal prezzo, previa preparazione del piano di posa con idonei mastici e collanti, compreso il perfetto livellamento del piano di posa, il tiro in alto e il calo dei materiali, i tagli, gli sfridi, collante ed eventuale formazione dei giunti, la lamatura, la verniciatura con vernice all'acqua (una mano di impregnante e due di vernice), nonché quanto altro necessario per dare il lavoro finito a regola d'arte. / - listoncino faggio spessore 14 mm.	M2		96,56	25,200%
FA.PV.E.3 02.E	Pavimento in doghe di legno (listoncinio) di prima scelta, marcatura CE, dello spessore di 14 mm, con coste rifilate parallele e superficie superiore piallata liscia, rispondente alla norma UNI EN 13227, posto in opera secondo la norma UNI 11368 e con resistenza all'impronta misurata secondo le norme UNI 4712 non minore di 0,15 mm e non superiore a 0,4 mm., eseguito in opera sul piano superiore del massetto in malta cementizia di sottofondo questo escluso dal prezzo, previa preparazione del piano di posa con idonei mastici e collanti, compreso il perfetto livellamento del piano di posa, il tiro in alto e il calo dei materiali, i tagli, gli sfridi, collante ed eventuale formazione dei giunti, la lamatura, la verniciatura con vernice all'acqua (una mano di impregnante e due di vernice), nonché quanto altro necessario per dare il lavoro finito a regola d'arte. / - listoncino acero spessore 14 mm.	M2		111,82	21,800%
FA.PV.E.3 02.F	Pavimento in doghe di legno (listoncinio) di prima scelta, marcatura CE, dello spessore di 14 mm, con coste rifilate parallele e superficie superiore piallata liscia, rispondente alla norma UNI EN 13227, posto in opera secondo la norma UNI 11368 e con resistenza all'impronta misurata secondo le norme UNI 4712 non minore di 0,15 mm e non superiore a 0,4 mm., eseguito in opera sul piano superiore del massetto in malta cementizia di sottofondo questo escluso dal prezzo, previa preparazione del piano di posa con idonei mastici e collanti, compreso il perfetto livellamento del piano di posa, il tiro in alto e il calo dei materiali, i tagli, gli sfridi, collante ed eventuale formazione dei giunti, la lamatura, la verniciatura con vernice all'acqua (una mano di impregnante e due di vernice), nonché quanto altro necessario per dare il lavoro finito a regola d'arte. / - listoncino ciliegio spessore 14 mm.	M2		131,95	18,400%
FA.PV.E.3 02.G	Pavimento in doghe di legno (listoncinio) di prima scelta, marcatura CE, dello spessore di 14 mm, con coste rifilate parallele e superficie superiore piallata liscia, rispondente alla norma UNI EN 13227, posto in opera secondo la norma UNI 11368 e con resistenza all'impronta misurata secondo le norme UNI 4712 non minore di 0,15 mm e non superiore a 0,4 mm., eseguito in opera sul piano superiore del massetto in malta cementizia di sottofondo questo escluso dal prezzo, previa preparazione del piano di posa con idonei mastici e collanti, compreso il perfetto livellamento del piano di posa, il tiro in alto e il calo dei materiali, i tagli, gli sfridi, collante ed eventuale formazione dei giunti, la lamatura, la verniciatura con vernice all'acqua (una mano di impregnante e due di vernice), nonché quanto altro necessario per dare il lavoro finito a regola d'arte. / - listoncino doussiè spessore 14 mm.	M2		102,24	23,800%
FA.PV.E.3 02.H	Pavimento in doghe di legno (listoncinio) di prima scelta, marcatura CE, dello spessore di 14 mm, con coste rifilate parallele e superficie superiore piallata liscia, rispondente alla norma UNI EN 13227, posto in opera secondo la norma UNI 11368 e con resistenza all'impronta misurata secondo le norme UNI 4712 non minore di 0,15 mm e non superiore a 0,4 mm., eseguito in opera sul piano superiore del massetto in malta cementizia di sottofondo questo escluso dal prezzo, previa preparazione del piano di posa con idonei mastici e collanti, compreso il perfetto livellamento del piano di posa, il tiro in alto e il calo dei materiali, i tagli, gli sfridi, collante ed eventuale formazione dei giunti, la lamatura, la verniciatura con vernice all'acqua (una mano di impregnante e due di vernice), nonché quanto altro necessario per dare il lavoro finito a regola d'arte. / - listoncino iroko spessore 14 mm.	M2		89,59	27,200%
FA.PV.E.3 02.I	Pavimento in doghe di legno (listoncinio) di prima scelta, marcatura CE, dello spessore di 14 mm, con coste rifilate parallele e superficie superiore piallata liscia, rispondente alla norma UNI EN 13227, posto in opera secondo la norma UNI 11368 e con resistenza all'impronta misurata secondo le norme UNI 4712 non minore di 0,15 mm e non superiore a 0,4 mm., eseguito in opera sul piano superiore del massetto in malta cementizia di sottofondo questo escluso dal prezzo, previa preparazione del piano di posa con idonei mastici e collanti, compreso il perfetto livellamento del piano di posa, il tiro in alto e il calo dei materiali, i tagli, gli sfridi, collante ed eventuale formazione dei giunti, la lamatura, la verniciatura con vernice all'acqua (una mano di impregnante e due di vernice), nonché quanto altro necessario per dare il lavoro finito a regola d'arte. / - listoncino wengè spessore 14 mm.	M2		128,37	19,000%
FA.PV.E.3 02.L	Pavimento in doghe di legno (listoncinio) di prima scelta, marcatura CE, dello spessore di 14 mm, con coste rifilate parallele e superficie superiore piallata liscia, rispondente alla norma UNI EN 13227, posto in opera secondo la norma UNI 11368 e con resistenza all'impronta misurata secondo le norme UNI 4712 non minore di 0,15 mm e non superiore a 0,4 mm., eseguito in opera sul piano superiore del massetto in malta cementizia di sottofondo questo escluso dal prezzo, previa preparazione del piano di posa con idonei mastici e collanti, compreso il perfetto livellamento del piano di posa, il tiro in alto e il calo dei materiali, i tagli, gli sfridi, collante ed eventuale formazione dei giunti, la lamatura, la verniciatura con vernice all'acqua (una mano di impregnante e due di vernice), nonché quanto altro necessario per dare il lavoro finito a regola d'arte. / - listoncino merbau spessore 14 mm.	M2		87,15	27,900%
FA.PV.F	ARROTATURA E LUCIDATURA PAVIMENTI
FA.PV.F.3 01	Arrotatura e levigatura di pavimenti, compreso l'eventuale stuccatura con cemento bianco o colorato, la pulitura finale ed ogni accessorio occorrente.
FA.PV.F.3 01.A	Arrotatura e levigatura di pavimenti, compreso l'eventuale stuccatura con cemento bianco o colorato, la pulitura finale ed ogni accessorio occorrente. / - di pavimenti di serizzo, granito e simili	M2		10,97	96,100%
FA.PV.F.3 01.B	Arrotatura e levigatura di pavimenti, compreso l'eventuale stuccatura con cemento bianco o colorato, la pulitura finale ed ogni accessorio occorrente. / - di pavimenti di piastrelle di cemento e graniglie e simili	M2		8,21	96,100%
FA.PV.F.3 01.C	Arrotatura e levigatura di pavimenti, compreso l'eventuale stuccatura con cemento bianco o colorato, la pulitura finale ed ogni accessorio occorrente. / - di pavimenti di marmo e pietre tenere	M2		9,57	96,100%
FA.PV.F.3 02	Lucidatura a piombo di pavimenti, compreso la pulitura finale ed ogni accessorio occorrente.
FA.PV.F.3 02.A	Lucidatura a piombo di pavimenti, compreso la pulitura finale ed ogni accessorio occorrente. / - di pavimenti già levigati	M2		4,01	81,800%
FA.PV.G	PAVIMENTAZIONI IN PIETRA NATURALE E RICOMPOSTA
FA.PV.G.3001	Fornitura e posa in opera, escluso massetto cementizio di sottofondo da compensarsi a parte avente resistenza meccanica non inferiore a 30 MPa , di lastre in pietra naturale, compatte e poco assorbenti, per pavimentazioni ad intenso traffico. Le lastre saranno conformi alla norme EN 1469, EN 12057, EN 12058, EN 1341.Le finiture delle lastre possono essere :piano sega diamante (superficie liscia non levigata) piano sega Limaia (superficie ruvida simile al sabbiato).Devono essere rispettate le seguenti caratteristiche minime:assorbimento acqua 1,6 % max;resistenza alla scivolosità ( provino levigato 120) SVR Asciutto = 80 - SVR Bagnato = 61;resistenza alla flessione normale 16,8 MPa;Resistenza alla compressione normale 116 MPa, gelo disgelo 48 cicli 118 MPa.
FA.PV.G.3001.E	Fornitura e posa in opera, escluso massetto cementizio di sottofondo da compensarsi a parte avente resistenza meccanica non inferiore a 30 MPa , di lastre in pietra naturale, compatte e poco assorbenti, per pavimentazioni ad intenso traffico. Le lastre saranno conformi alla norme EN 1469, EN 12057, EN 12058, EN 1341.Le finiture delle lastre possono essere :piano sega diamante (superficie liscia non levigata) piano sega Limaia (superficie ruvida simile al sabbiato).Devono essere rispettate le seguenti caratteristiche minime:assorbimento acqua 1,6 % max;resistenza alla scivolosità ( provino levigato 120) SVR Asciutto = 80 - SVR Bagnato = 61;resistenza alla flessione normale 16,8 MPa;Resistenza alla compressione normale 116 MPa, gelo disgelo 48 cicli 118 MPa. / - Lastre dimensioni 30 cm x 60 cm spessore variabile da 3 a 6 cm poste in opera con adesivo ad alte prestazioni a presa ed idratazione rapida e deformabile, appartenente alla classe C2FTES1 secondo norma UNI EN 12004.	M2		111,10	19,400%
FA.PV.G.3002	Fornitura e posa in opera di masselli in agglomerato cementizio ad alta resistenza, sabbia di basalto e polvere di quarzo; il tutto in doppio strato vibro-pressato in pressa ermetica con finitura a vista sabbiata I due strati vibro-pressati insieme costituiscono una lastra unica con compattezza pari ad una pietra naturale. Il primo strato è costituito da un impasto di polvere di quarzocemento ad alta resistenza – sabbia fine di graniti e basalti; il secondo è costituito da una miscela di sabbie silicee e sabbie basaltiche miscelate con cemento tipo 42.5 ptl. Le marmette dovranno essere prodotte in stabilimenti certificati con Sistema di Gestione Qualità I SO9001 e conformi alle norme di settore europea EN 1338:2400 certificate CE, posata in opera a secco su letto di sabbia dello spessore di 5 cm compattata con piastra vibrante, sigillata a finire dei giunti con sabbia e ogni altro onere e magistero per dare il lavoro finito a perfetta regola d'arte.
FA.PV.G.3002.A	Fornitura e posa in opera di masselli in agglomerato cementizio ad alta resistenza, sabbia di basalto e polvere di quarzo; il tutto in doppio strato vibro-pressato in pressa ermetica con finitura a vista sabbiata I due strati vibro-pressati insieme costituiscono una lastra unica con compattezza pari ad una pietra naturale. Il primo strato è costituito da un impasto di polvere di quarzocemento ad alta resistenza – sabbia fine di graniti e basalti; il secondo è costituito da una miscela di sabbie silicee e sabbie basaltiche miscelate con cemento tipo 42.5 ptl. Le marmette dovranno essere prodotte in stabilimenti certificati con Sistema di Gestione Qualità I SO9001 e conformi alle norme di settore europea EN 1338:2400 certificate CE, posata in opera a secco su letto di sabbia dello spessore di 5 cm compattata con piastra vibrante, sigillata a finire dei giunti con sabbia e ogni altro onere e magistero per dare il lavoro finito a perfetta regola d'arte. / - 20x20 cm, spes 5,5 cm, colorazione assimilabile al RAL 7037 e 7043.	M2		41,47	32,000%
FA.PV.G.3002.B	Fornitura e posa in opera di masselli in agglomerato cementizio ad alta resistenza, sabbia di basalto e polvere di quarzo; il tutto in doppio strato vibro-pressato in pressa ermetica con finitura a vista sabbiata I due strati vibro-pressati insieme costituiscono una lastra unica con compattezza pari ad una pietra naturale. Il primo strato è costituito da un impasto di polvere di quarzocemento ad alta resistenza – sabbia fine di graniti e basalti; il secondo è costituito da una miscela di sabbie silicee e sabbie basaltiche miscelate con cemento tipo 42.5 ptl. Le marmette dovranno essere prodotte in stabilimenti certificati con Sistema di Gestione Qualità I SO9001 e conformi alle norme di settore europea EN 1338:2400 certificate CE, posata in opera a secco su letto di sabbia dello spessore di 5 cm compattata con piastra vibrante, sigillata a finire dei giunti con sabbia e ogni altro onere e magistero per dare il lavoro finito a perfetta regola d'arte. / - 40x20 cm, spessore totale: 5,5 cm, colorazione assimilabile al RAL 7037 e 7043.	M2		41,47	32,000%
FA.PV.H	PAVIMENTAZIONI SOPRAELEVATE
FA.PV.H.3002	Fornitura e posa in opera di pavimenti sopraelevati con lastre per pavimentazioni sia interni che esterni,in colori vari a scelta delle Ferrovie,ad elevata durabilità, resistenza meccanica e all'aggressione degli agenti chimico-fisici ed organici, ottenute da vibrocompattazione sottovuoto di materiali lapidei agglomerati con leganti idraulici e successivamente impregnati sottovuoto, in autoclave, con monomeri polimerizzati su tutto lo spessore, lucidate, calibrate e rettificate sui bordi sagomati, capaci di sopportare un carico max. concentrato di 5 KN e un carico max. distribuito di 17 KN, compresa l'orditura strutturale per altezza PPF fino a200 mm, costituita da supporti regolabili in altezza e da traverse orizzontali in acciaio zincato e le guarnizioni antirombo, compresi eventuali sfridi.
FA.PV.H.3002.A	Fornitura e posa in opera di pavimenti sopraelevati con lastre per pavimentazioni sia interni che esterni,in colori vari a scelta delle Ferrovie,ad elevata durabilità, resistenza meccanica e all'aggressione degli agenti chimico-fisici ed organici, ottenute da vibrocompattazione sottovuoto di materiali lapidei agglomerati con leganti idraulici e successivamente impregnati sottovuoto, in autoclave, con monomeri polimerizzati su tutto lo spessore, lucidate, calibrate e rettificate sui bordi sagomati, capaci di sopportare un carico max. concentrato di 5 KN e un carico max. distribuito di 17 KN, compresa l'orditura strutturale per altezza PPF fino a200 mm, costituita da supporti regolabili in altezza e da traverse orizzontali in acciaio zincato e le guarnizioni antirombo, compresi eventuali sfridi. / - Realizzati con tecnica del doppio strato con la parte superiore della lastra di circa 15 mm costituita da cemento ad alta resistenza miscelato con marmo, quarzo, sabbie e la parte inferiore del manufatto costituita da sabbie selezionate e cemento ad alta resistenza. Dim 60 x 40.	M2		79,35	22,600%
FA.PV.H.3002.B	Fornitura e posa in opera di pavimenti sopraelevati con lastre per pavimentazioni sia interni che esterni,in colori vari a scelta delle Ferrovie,ad elevata durabilità, resistenza meccanica e all'aggressione degli agenti chimico-fisici ed organici, ottenute da vibrocompattazione sottovuoto di materiali lapidei agglomerati con leganti idraulici e successivamente impregnati sottovuoto, in autoclave, con monomeri polimerizzati su tutto lo spessore, lucidate, calibrate e rettificate sui bordi sagomati, capaci di sopportare un carico max. concentrato di 5 KN e un carico max. distribuito di 17 KN, compresa l'orditura strutturale per altezza PPF fino a200 mm, costituita da supporti regolabili in altezza e da traverse orizzontali in acciaio zincato e le guarnizioni antirombo, compresi eventuali sfridi. / - Realizzati con tecnica del doppio strato con la parte superiore della lastra di circa 15 mm costituita da cemento ad alta resistenza miscelato con marmo, quarzo, sabbie e la parte inferiore del manufatto costituita da sabbie selezionate e cemento ad alta resistenza. Dim 40 x 40.	M2		92,92	19,300%
FA.PV.H.3003	Fornitura e posa in opera di pavimento tecnico sopraelevato con struttura portante in acciaio galvanizzato, per altezza PPF fino a 200 mm, composta da colonne, formate da base e testa, con campo di regolazione in altezza; da traversi che costituiscono l'intelaiatura orizzontale a maglia quadrata con interasse 600x600 mm spessore fino a 30 m m, compreso tiro in alto e calo dei materiali, sfridi, tagli, adattamento in sito, e ogni altro onere e magistero per dare il lavoro finito a perfetta regola d'arte:
FA.PV.H.3003.A	Fornitura e posa in opera di pavimento tecnico sopraelevato con struttura portante in acciaio galvanizzato, per altezza PPF fino a 200 mm, composta da colonne, formate da base e testa, con campo di regolazione in altezza; da traversi che costituiscono l'intelaiatura orizzontale a maglia quadrata con interasse 600x600 mm spessore fino a 30 m m, compreso tiro in alto e calo dei materiali, sfridi, tagli, adattamento in sito, e ogni altro onere e magistero per dare il lavoro finito a perfetta regola d'arte: / - pannello modulare struttura in solfato di calcio classe A1 - rifinitura superiore in gres fine porcellanato.	M2		166,85	13,100%
FA.PV.H.3003.B	Fornitura e posa in opera di pavimento tecnico sopraelevato con struttura portante in acciaio galvanizzato, per altezza PPF fino a 200 mm, composta da colonne, formate da base e testa, con campo di regolazione in altezza; da traversi che costituiscono l'intelaiatura orizzontale a maglia quadrata con interasse 600x600 mm spessore fino a 30 m m, compreso tiro in alto e calo dei materiali, sfridi, tagli, adattamento in sito, e ogni altro onere e magistero per dare il lavoro finito a perfetta regola d'arte: / - pannello modulare struttura interna in legno (truciolato) - rifinitura superiore in gres porcellanato.	M2		153,22	14,200%
FA.PV.H.3004	Fornitura e posa in opera di pavimento tecnico sopraelevato con struttura portante in acciaio galvanizzato, per altezza PPF fino a200 mm, composta da colonne, formate da base e testa, con campo di regolazione in altezza; da traversi che costituiscono l'intelaiatura orizzontale a maglia quadrata con interasse 600x600 mm spessore fino a 34 mm, compreso tiro in alto e calo dei materiali, sfridi, tagli, adattamento in sito, e ogni altro onere e magistero per dare il lavoro finito a perfetta regola d'arte:
FA.PV.H.3004.A	Fornitura e posa in opera di pavimento tecnico sopraelevato con struttura portante in acciaio galvanizzato, per altezza PPF fino a200 mm, composta da colonne, formate da base e testa, con campo di regolazione in altezza; da traversi che costituiscono l'intelaiatura orizzontale a maglia quadrata con interasse 600x600 mm spessore fino a 34 mm, compreso tiro in alto e calo dei materiali, sfridi, tagli, adattamento in sito, e ogni altro onere e magistero per dare il lavoro finito a perfetta regola d'arte: / - pannello modulare struttura interna in solfato di calcio rinforzato - rifinitura superiore in laminato plastico.	M2		157,57	13,800%
FA.PV.H.3004.B	Fornitura e posa in opera di pavimento tecnico sopraelevato con struttura portante in acciaio galvanizzato, per altezza PPF fino a200 mm, composta da colonne, formate da base e testa, con campo di regolazione in altezza; da traversi che costituiscono l'intelaiatura orizzontale a maglia quadrata con interasse 600x600 mm spessore fino a 34 mm, compreso tiro in alto e calo dei materiali, sfridi, tagli, adattamento in sito, e ogni altro onere e magistero per dare il lavoro finito a perfetta regola d'arte: / - pannello modulare struttura interna in solfato di calcio rinforzato - rifinitura superiore in PVC.	M2		160,75	13,600%
FA.PV.H.3005	Fornitura e posa in opera di pavimento tecnico sopraelevato con struttura portante in acciaio galvanizzato, per altezza PPF fino a200 mm, composta da colonne, formate da base e testa, con campo di regolazione in altezza; da traversi che costituiscono l'intelaiatura orizzontale a maglia quadrata con interasse 600x600 mm spessore fino a 38 mm, compreso tiro in alto e calo dei materiali, sfridi, tagli, adattamento in sito, e ogni altro onere e magistero per dare il lavoro finito a perfetta regola d'arte:
FA.PV.H.3005.A	Fornitura e posa in opera di pavimento tecnico sopraelevato con struttura portante in acciaio galvanizzato, per altezza PPF fino a200 mm, composta da colonne, formate da base e testa, con campo di regolazione in altezza; da traversi che costituiscono l'intelaiatura orizzontale a maglia quadrata con interasse 600x600 mm spessore fino a 38 mm, compreso tiro in alto e calo dei materiali, sfridi, tagli, adattamento in sito, e ogni altro onere e magistero per dare il lavoro finito a perfetta regola d'arte: / - pannello modulare struttura interna in legno (truciolato) - rifinitura superiore in laminato plastico.	M2		115,59	18,900%
FA.PV.H.3005.B	Fornitura e posa in opera di pavimento tecnico sopraelevato con struttura portante in acciaio galvanizzato, per altezza PPF fino a200 mm, composta da colonne, formate da base e testa, con campo di regolazione in altezza; da traversi che costituiscono l'intelaiatura orizzontale a maglia quadrata con interasse 600x600 mm spessore fino a 38 mm, compreso tiro in alto e calo dei materiali, sfridi, tagli, adattamento in sito, e ogni altro onere e magistero per dare il lavoro finito a perfetta regola d'arte: / - pannello modulare struttura interna in legno (truciolato) - rifinitura superiore in PVC.	M2		118,85	18,300%
FA.PV.H.3006	Fornitura e posa in opera di pavimento tecnico sopraelevato con struttura portante in acciaio galvanizzato, per altezza PPF fino a500 mm, composta da colonne, formate da base e testa, con campo di regolazione in altezza; da traversi che costituiscono l'intelaiatura orizzontale a maglia quadrata con interasse 600x600 m m spessore fino a 30 mm, compreso tiro in alto e calo dei materiali, sfridi, tagli, adattamento in sito, e ogni altro onere e magistero per dare il lavoro finito a perfetta regola d'arte:
FA.PV.H.3006.A	Fornitura e posa in opera di pavimento tecnico sopraelevato con struttura portante in acciaio galvanizzato, per altezza PPF fino a500 mm, composta da colonne, formate da base e testa, con campo di regolazione in altezza; da traversi che costituiscono l'intelaiatura orizzontale a maglia quadrata con interasse 600x600 m m spessore fino a 30 mm, compreso tiro in alto e calo dei materiali, sfridi, tagli, adattamento in sito, e ogni altro onere e magistero per dare il lavoro finito a perfetta regola d'arte: / - pannello modulare struttura in solfato di calcio classe A1 - rifinitura superiore in gres fine porcellanato.	M2		169,18	12,900%
FA.PV.H.3006.B	Fornitura e posa in opera di pavimento tecnico sopraelevato con struttura portante in acciaio galvanizzato, per altezza PPF fino a500 mm, composta da colonne, formate da base e testa, con campo di regolazione in altezza; da traversi che costituiscono l'intelaiatura orizzontale a maglia quadrata con interasse 600x600 m m spessore fino a 30 mm, compreso tiro in alto e calo dei materiali, sfridi, tagli, adattamento in sito, e ogni altro onere e magistero per dare il lavoro finito a perfetta regola d'arte: / - pannello modulare struttura interna in legno (truciolato) - rifinitura superiore in gres porcellanato.	M2		155,55	14,000%
FA.PV.H.3007	Fornitura e posa in opera di pavimento tecnico sopraelevato con struttura portante in acciaio galvanizzato, per altezza PPF fino a500 mm, composta da colonne, formate da base e testa, con campo di regolazione in altezza; da traversi che costituiscono l'intelaiatura orizzontale a maglia quadrata con interasse 600x600 mm spessore fino a 34 mm, compreso tiro in alto e calo dei materiali, sfridi, tagli, adattamento in sito, e ogni altro onere e magistero per dare il lavoro finito a perfetta regola d'arte:
FA.PV.H.3007.A	Fornitura e posa in opera di pavimento tecnico sopraelevato con struttura portante in acciaio galvanizzato, per altezza PPF fino a500 mm, composta da colonne, formate da base e testa, con campo di regolazione in altezza; da traversi che costituiscono l'intelaiatura orizzontale a maglia quadrata con interasse 600x600 mm spessore fino a 34 mm, compreso tiro in alto e calo dei materiali, sfridi, tagli, adattamento in sito, e ogni altro onere e magistero per dare il lavoro finito a perfetta regola d'arte: / - pannello modulare struttura interna in solfato di calcio rinforzato - rifinitura superiore in laminato plastico.	M2		159,89	13,600%
FA.PV.H.3007.B	Fornitura e posa in opera di pavimento tecnico sopraelevato con struttura portante in acciaio galvanizzato, per altezza PPF fino a500 mm, composta da colonne, formate da base e testa, con campo di regolazione in altezza; da traversi che costituiscono l'intelaiatura orizzontale a maglia quadrata con interasse 600x600 mm spessore fino a 34 mm, compreso tiro in alto e calo dei materiali, sfridi, tagli, adattamento in sito, e ogni altro onere e magistero per dare il lavoro finito a perfetta regola d'arte: / - pannello modulare struttura interna in solfato di calcio rinforzato - rifinitura superiore in PVC.	M2		163,08	13,400%
FA.PV.H.3008	Fornitura e posa in opera di pavimento tecnico sopraelevato con struttura portante in acciaio galvanizzato, per altezza PPF fino a500 mm, composta da colonne, formate da base e testa, con campo di regolazione in altezza; da traversi che costituiscono l'intelaiatura orizzontale a maglia quadrata con interasse 600x600 mm spessore fino a 38 mm, compreso tiro in alto e calo dei materiali, sfridi, tagli, adattamento in sito, e ogni altro onere e magistero per dare il lavoro finito a perfetta regola d'arte:
FA.PV.H.3008.A	Fornitura e posa in opera di pavimento tecnico sopraelevato con struttura portante in acciaio galvanizzato, per altezza PPF fino a500 mm, composta da colonne, formate da base e testa, con campo di regolazione in altezza; da traversi che costituiscono l'intelaiatura orizzontale a maglia quadrata con interasse 600x600 mm spessore fino a 38 mm, compreso tiro in alto e calo dei materiali, sfridi, tagli, adattamento in sito, e ogni altro onere e magistero per dare il lavoro finito a perfetta regola d'arte: / - pannello modulare struttura interna in legno (truciolato) - rifinitura superiore in laminato plastico.	M2		111,46	13,800%
FA.PV.H.3008.B	Fornitura e posa in opera di pavimento tecnico sopraelevato con struttura portante in acciaio galvanizzato, per altezza PPF fino a500 mm, composta da colonne, formate da base e testa, con campo di regolazione in altezza; da traversi che costituiscono l'intelaiatura orizzontale a maglia quadrata con interasse 600x600 mm spessore fino a 38 mm, compreso tiro in alto e calo dei materiali, sfridi, tagli, adattamento in sito, e ogni altro onere e magistero per dare il lavoro finito a perfetta regola d'arte: / - pannello modulare struttura interna in legno (truciolato) - rifinitura superiore in PVC.	M2		121,17	18,000%
FA.RV	RIVESTIMENTI
FA.RV.A	RIVESTIMENTO IN CERAMICA, KLINKER, GRES
FA.RV.A.1001	Fornitura di Lastre di porcellana laminata ottenuta per macinazione ad umido di materie prime argillose, rocce granitiche e metamorfiche, a componente feldspatica e pigmenti ceramici. Compattata da speciale formatura in compatter e sinterizzazione a 1200° C, con cottura ibrida. A bordo squadrato monocalibro. Caratteristiche principali:Resistenza agli attacchi chimici, all'usura,ai raggi UV, antigraffiti, ingelive e ad elevata resistenza a flessione. Dimensioni nominali: 1000mmx3000mm, Spessore nominale: 3mm Rapporto minimo area utile / spessore: 8x105.
FA.RV.A.1001.A	Fornitura di Lastre di porcellana laminata ottenuta per macinazione ad umido di materie prime argillose, rocce granitiche e metamorfiche, a componente feldspatica e pigmenti ceramici. Compattata da speciale formatura in compatter e sinterizzazione a 1200° C, con cottura ibrida. A bordo squadrato monocalibro. Caratteristiche principali:Resistenza agli attacchi chimici, all'usura,ai raggi UV, antigraffiti, ingelive e ad elevata resistenza a flessione. Dimensioni nominali: 1000mmx3000mm, Spessore nominale: 3mm Rapporto minimo area utile / spessore: 8x105. / - Fornitura di Lastra di porcellana laminata ottenuta per macinazione ad umido di materie prime argillose, rocce granitiche e metamorfiche 100 X 300 cm spessore 3 mm	M2		138,73	0,000%
FA.RV.A.1001.B	Fornitura di Lastre di porcellana laminata ottenuta per macinazione ad umido di materie prime argillose, rocce granitiche e metamorfiche, a componente feldspatica e pigmenti ceramici. Compattata da speciale formatura in compatter e sinterizzazione a 1200° C, con cottura ibrida. A bordo squadrato monocalibro. Caratteristiche principali:Resistenza agli attacchi chimici, all'usura,ai raggi UV, antigraffiti, ingelive e ad elevata resistenza a flessione. Dimensioni nominali: 1000mmx3000mm, Spessore nominale: 3mm Rapporto minimo area utile / spessore: 8x105. / - Fornitura di Lastra di porcellana laminata ottenuta per macinazione ad umido di materie prime argillose, rocce granitiche e metamorfiche 100 X 100 cm spessore 3 mm.	M2		125,29	0,000%
FA.RV.A.1001.C	Fornitura di Lastre di porcellana laminata ottenuta per macinazione ad umido di materie prime argillose, rocce granitiche e metamorfiche, a componente feldspatica e pigmenti ceramici. Compattata da speciale formatura in compatter e sinterizzazione a 1200° C, con cottura ibrida. A bordo squadrato monocalibro. Caratteristiche principali:Resistenza agli attacchi chimici, all'usura,ai raggi UV, antigraffiti, ingelive e ad elevata resistenza a flessione. Dimensioni nominali: 1000mmx3000mm, Spessore nominale: 3mm Rapporto minimo area utile / spessore: 8x105. / - Fornitura di Lastra di porcellana laminata ottenuta per macinazione ad umido di materie prime argillose, rocce granitiche e metamorfiche 60 X 100 cm spessore 3 mm.	M2		129,06	0,000%
FA.RV.A.1001.D	Fornitura di Lastre di porcellana laminata ottenuta per macinazione ad umido di materie prime argillose, rocce granitiche e metamorfiche, a componente feldspatica e pigmenti ceramici. Compattata da speciale formatura in compatter e sinterizzazione a 1200° C, con cottura ibrida. A bordo squadrato monocalibro. Caratteristiche principali:Resistenza agli attacchi chimici, all'usura,ai raggi UV, antigraffiti, ingelive e ad elevata resistenza a flessione. Dimensioni nominali: 1000mmx3000mm, Spessore nominale: 3mm Rapporto minimo area utile / spessore: 8x105. / - Fornitura di Lastra di porcellana laminata ottenuta per macinazione ad umido di materie prime argillose, rocce granitiche e metamorfiche 50 X 100 cm spessore 3 mm.	M2		121,00	0,000%
FA.RV.A.1001.E	Fornitura di Lastre di porcellana laminata ottenuta per macinazione ad umido di materie prime argillose, rocce granitiche e metamorfiche, a componente feldspatica e pigmenti ceramici. Compattata da speciale formatura in compatter e sinterizzazione a 1200° C, con cottura ibrida. A bordo squadrato monocalibro. Caratteristiche principali:Resistenza agli attacchi chimici, all'usura,ai raggi UV, antigraffiti, ingelive e ad elevata resistenza a flessione. Dimensioni nominali: 1000mmx3000mm, Spessore nominale: 3mm Rapporto minimo area utile / spessore: 8x105. / - Fornitura di Lastra di porcellana laminata ottenuta per macinazione ad umido di materie prime argillose, rocce granitiche e metamorfiche 50 X 50 cm spessore 3 mm.	M2		116,70	0,000%
FA.RV.A.2001	Posa in opera di Lastre di gres porcellanato della voce FA.RV.A.1001.A, anche tagliate fino al 600 mm x 1000mm.
FA.RV.A.2001.A	Posa in opera di Lastre di gres porcellanato della voce FA.RV.A.1001.A, anche tagliate fino al 600 mm x 1000mm. / - Posa con adesivo incluso nel prezzo, resistente all'umidità, all'invecchiamento, agli oli e ai solventi dalle seguenti caratteristiche: Resistenza alla temperatura: da -30°C a +90°C Flessibilità: eccellente Tempo aperto (EN1346): 30 min ≥0,5 N/mm² Adesioni (EN1348): - iniziale 28 gg ≥1,0 N/mm² - deformazione trasversale (EN 12002): ≥5 mm - dopo azione del calore ≥1,0 N/mm² - dopo immersione in acqua ≥1,0 N/mm² - dopo cicli di gelo/disgelo ≥1,0 N/mm² - deformazione trasversale (EN 12002): ≥5 mm (S2) / Scivolamento verticale: ≤ 0,5 mm. Adesivo classificato C2TES2 secondo la normativa EN 12004 ed EN 1200	M2		28,74	82,900%
FA.RV.A.3 01	Rivestimento di pareti interne, di pilastri e simili con piastrelle di gres ceramico, poste in opera su intonaco rustico, questo escluso dal prezzo,con un primo strato di malta cementizia e sovrastante strato di cemento bianco o colorato, oppure con appositi collanti previamente accettati dalla Dirigenza compresi eventuali pezzi speciali, la stuccatura dei giunti con cemento come sopra detto, la pulitura finale con acido diluito e quanto altro necessario per dare il lavoro finito a regola d'arte. La malta cementizia, composta da 4 q.li di cemento per 1,00 m3 di sabbia normale.
FA.RV.A.3 01.B	Rivestimento di pareti interne, di pilastri e simili con piastrelle di gres ceramico, poste in opera su intonaco rustico, questo escluso dal prezzo,con un primo strato di malta cementizia e sovrastante strato di cemento bianco o colorato, oppure con appositi collanti previamente accettati dalla Dirigenza compresi eventuali pezzi speciali, la stuccatura dei giunti con cemento come sopra detto, la pulitura finale con acido diluito e quanto altro necessario per dare il lavoro finito a regola d'arte. La malta cementizia, composta da 4 q.li di cemento per 1,00 m3 di sabbia normale. / - con piastrelle di gres ceramico di colore rosso lisce, rigate, bulinate o zigrinate, ognuna di qualsiasi superficie, dello spessore da 11 mm a 18 mm circa.	M2		25,46	31,300%
FA.RV.A.3 01.C	Rivestimento di pareti interne, di pilastri e simili con piastrelle di gres ceramico, poste in opera su intonaco rustico, questo escluso dal prezzo,con un primo strato di malta cementizia e sovrastante strato di cemento bianco o colorato, oppure con appositi collanti previamente accettati dalla Dirigenza compresi eventuali pezzi speciali, la stuccatura dei giunti con cemento come sopra detto, la pulitura finale con acido diluito e quanto altro necessario per dare il lavoro finito a regola d'arte. La malta cementizia, composta da 4 q.li di cemento per 1,00 m3 di sabbia normale. / - con piastrelle di gres di colore a tinte tenui (grigio, avorio, nocciola, ecc.), ognuna di qualsiasi superficie e dello spessore da 8 mm a 10 mm circa.	M2		24,03	33,100%
FA.RV.A.3 02	Rivestimento di pareti interne, di pilastri e simili con piastrelle di terraglia forte smaltata, oppure in ceramica smaltata, oppure con tesserine di ceramica o di gres poste in opera su intonaco rustico, questo escluso dal prezzo, con un primo strato di malta cementizia, composta da 4 q.li di cemento per 1,00 m3 di sabbia normale, e sovrastante strato di cemento bianco o colorato oppure con appositi collanti previamente accettati dalla Dirigenza, compresi eventuali pezzi speciali,la stuccatura dei giunti c on cemento come sopradetto, la pulitura finale e quanto altro occorrente per dare il lavoro finito a regola d'arte.
FA.RV.A.3 02.A	Rivestimento di pareti interne, di pilastri e simili con piastrelle di terraglia forte smaltata, oppure in ceramica smaltata, oppure con tesserine di ceramica o di gres poste in opera su intonaco rustico, questo escluso dal prezzo, con un primo strato di malta cementizia, composta da 4 q.li di cemento per 1,00 m3 di sabbia normale, e sovrastante strato di cemento bianco o colorato oppure con appositi collanti previamente accettati dalla Dirigenza, compresi eventuali pezzi speciali,la stuccatura dei giunti c on cemento come sopradetto, la pulitura finale e quanto altro occorrente per dare il lavoro finito a regola d'arte. / - Con piastrelle di terraglia forte di prima scelta, smaltate bianche.	M2		21,88	36,400%
FA.RV.A.3 02.B	Rivestimento di pareti interne, di pilastri e simili con piastrelle di terraglia forte smaltata, oppure in ceramica smaltata, oppure con tesserine di ceramica o di gres poste in opera su intonaco rustico, questo escluso dal prezzo, con un primo strato di malta cementizia, composta da 4 q.li di cemento per 1,00 m3 di sabbia normale, e sovrastante strato di cemento bianco o colorato oppure con appositi collanti previamente accettati dalla Dirigenza, compresi eventuali pezzi speciali,la stuccatura dei giunti c on cemento come sopradetto, la pulitura finale e quanto altro occorrente per dare il lavoro finito a regola d'arte. / - Con piastrelle di terraglia forte smaltata colorate a tinte tenui.	M2		21,88	36,400%
FA.RV.A.3 02.C	Rivestimento di pareti interne, di pilastri e simili con piastrelle di terraglia forte smaltata, oppure in ceramica smaltata, oppure con tesserine di ceramica o di gres poste in opera su intonaco rustico, questo escluso dal prezzo, con un primo strato di malta cementizia, composta da 4 q.li di cemento per 1,00 m3 di sabbia normale, e sovrastante strato di cemento bianco o colorato oppure con appositi collanti previamente accettati dalla Dirigenza, compresi eventuali pezzi speciali,la stuccatura dei giunti c on cemento come sopradetto, la pulitura finale e quanto altro occorrente per dare il lavoro finito a regola d'arte. / - con piastrelle di ceramica smaltata di prima scelta, in colore bianco.	M2		20,45	38,900%
FA.RV.A.3 02.E	Rivestimento di pareti interne, di pilastri e simili con piastrelle di terraglia forte smaltata, oppure in ceramica smaltata, oppure con tesserine di ceramica o di gres poste in opera su intonaco rustico, questo escluso dal prezzo, con un primo strato di malta cementizia, composta da 4 q.li di cemento per 1,00 m3 di sabbia normale, e sovrastante strato di cemento bianco o colorato oppure con appositi collanti previamente accettati dalla Dirigenza, compresi eventuali pezzi speciali,la stuccatura dei giunti c on cemento come sopradetto, la pulitura finale e quanto altro occorrente per dare il lavoro finito a regola d'arte. / - Con tesserine opache di ceramica o di gres, di prima scelta, dello spessore di 5 mm circa, per pavimenti.	M2		24,03	33,100%
FA.RV.A.3 03	Rivestimento di pareti, di pilastri e simili esterni con elementi di cotto o litoceramica (klinker) in opera con malta cementizia, composta da 4 q.li di cemento per 1,00 m3 di sabbia normale, su sottofondo eseguito con la stessa malta, compresi: la stuccatura e stilatura dei giunti, la pulizia con spatola ed acido diluito, la cernita degli elementi, i pezzi speciali,i ponteggi e quanto altro occorra per dare il lavoro finito a regola d'arte.
FA.RV.A.3 03.A	Rivestimento di pareti, di pilastri e simili esterni con elementi di cotto o litoceramica (klinker) in opera con malta cementizia, composta da 4 q.li di cemento per 1,00 m3 di sabbia normale, su sottofondo eseguito con la stessa malta, compresi: la stuccatura e stilatura dei giunti, la pulizia con spatola ed acido diluito, la cernita degli elementi, i pezzi speciali,i ponteggi e quanto altro occorra per dare il lavoro finito a regola d'arte. / - Con listelli di cotto (mattoni da cortina) delle dimensioni di cm 24x6x2,5 o similari con o senza risvolto	M2		46,04	17,300%
FA.RV.A.3 03.B	Rivestimento di pareti, di pilastri e simili esterni con elementi di cotto o litoceramica (klinker) in opera con malta cementizia, composta da 4 q.li di cemento per 1,00 m3 di sabbia normale, su sottofondo eseguito con la stessa malta, compresi: la stuccatura e stilatura dei giunti, la pulizia con spatola ed acido diluito, la cernita degli elementi, i pezzi speciali,i ponteggi e quanto altro occorra per dare il lavoro finito a regola d'arte. / - Con listelli di litoceramica (Klinker) delle dimensioni di 24 x 6 cm, di colore rosso di altra forma rettangolare o quadrata, del tiporosso	M2		28,24	28,200%
FA.RV.A.3 03.C	Rivestimento di pareti, di pilastri e simili esterni con elementi di cotto o litoceramica (klinker) in opera con malta cementizia, composta da 4 q.li di cemento per 1,00 m3 di sabbia normale, su sottofondo eseguito con la stessa malta, compresi: la stuccatura e stilatura dei giunti, la pulizia con spatola ed acido diluito, la cernita degli elementi, i pezzi speciali,i ponteggi e quanto altro occorra per dare il lavoro finito a regola d'arte. / - Con listelli di litoceramica (Klinker) delle dimensioni di 24 x 6 cm, di altra forma rettangolare o quadrata, con colori correnti	M2		34,00	23,400%
FA.RV.A.3 03.D	Rivestimento di pareti, di pilastri e simili esterni con elementi di cotto o litoceramica (klinker) in opera con malta cementizia, composta da 4 q.li di cemento per 1,00 m3 di sabbia normale, su sottofondo eseguito con la stessa malta, compresi: la stuccatura e stilatura dei giunti, la pulizia con spatola ed acido diluito, la cernita degli elementi, i pezzi speciali,i ponteggi e quanto altro occorra per dare il lavoro finito a regola d'arte. / - Con listelli di litoceramica (Klinker) delle dimensioni di 24 x 6 cm, di colori avorio e grigio di altra forma rettangolare o quadrata.	M2		34,00	23,400%
FA.RV.A.3001	Fornitura e posa in opera di lastre ceramiche sottili con finitura liscia dello spessore di 3,5 mm in gres porcellanato a tutta massa non smaltate, rinforzate con rete in fibra di vetro, ottenute da materie prime di elevato pregio e purezza (argille chiare , fondenti feldspatici e pigmenti ceramici ad alta resa cromatica), e realizzate mediante pressatura a secco su nastro di polveri atomizzate,successivamente sinterizzate tramite cottura industriale a temperature superiori a 1200°C. Il prodotto dovrà essere leggero, planare e flessibile, ma allo stesso tempo compatto, inassorbente, ingelivo, resistente alle macchie, agli attacchi chimici e agli sbalzi termici; l’applicazione della rete in fibra di vetro conferisce al prodotto elevata resistenza. Il prodotto non contiene VOC (sostanze organiche volatili). Conformità alle norme EN 14411-G / ISO 13006-G Il materiale dovrà essere prodotto in stabilimenti dotati di Sistemi di Gestione Ambientale certificati UNI EN ISO 14001 (norma riconosciuta a livello internazionale). Sono compresi e compensati il collante, la sigillatura dei giunti, la pulizia finale e quanto altro necessario per dare il lavoro finito a regola d'arte. Tale rivestimento è previsto all'interno del Disciplinare degli elementi tecnico progettuali - schede di sintesi in vigore.
FA.RV.A.3001.A	Fornitura e posa in opera di lastre ceramiche sottili con finitura liscia dello spessore di 3,5 mm in gres porcellanato a tutta massa non smaltate, rinforzate con rete in fibra di vetro, ottenute da materie prime di elevato pregio e purezza (argille chiare , fondenti feldspatici e pigmenti ceramici ad alta resa cromatica), e realizzate mediante pressatura a secco su nastro di polveri atomizzate,successivamente sinterizzate tramite cottura industriale a temperature superiori a 1200°C. Il prodotto dovrà essere leggero, planare e flessibile, ma allo stesso tempo compatto, inassorbente, ingelivo, resistente alle macchie, agli attacchi chimici e agli sbalzi termici; l’applicazione della rete in fibra di vetro conferisce al prodotto elevata resistenza. Il prodotto non contiene VOC (sostanze organiche volatili). Conformità alle norme EN 14411-G / ISO 13006-G Il materiale dovrà essere prodotto in stabilimenti dotati di Sistemi di Gestione Ambientale certificati UNI EN ISO 14001 (norma riconosciuta a livello internazionale). Sono compresi e compensati il collante, la sigillatura dei giunti, la pulizia finale e quanto altro necessario per dare il lavoro finito a regola d'arte. Tale rivestimento è previsto all'interno del Disciplinare degli elementi tecnico progettuali - schede di sintesi in vigore. / - Fornitura e posa in opera di lastra di dimensioni mm 3000x1000 di colorazione assimilabile al RAL 7047	M2		163,18	14,600%
FA.RV.A.3001.B	Fornitura e posa in opera di lastre ceramiche sottili con finitura liscia dello spessore di 3,5 mm in gres porcellanato a tutta massa non smaltate, rinforzate con rete in fibra di vetro, ottenute da materie prime di elevato pregio e purezza (argille chiare , fondenti feldspatici e pigmenti ceramici ad alta resa cromatica), e realizzate mediante pressatura a secco su nastro di polveri atomizzate,successivamente sinterizzate tramite cottura industriale a temperature superiori a 1200°C. Il prodotto dovrà essere leggero, planare e flessibile, ma allo stesso tempo compatto, inassorbente, ingelivo, resistente alle macchie, agli attacchi chimici e agli sbalzi termici; l’applicazione della rete in fibra di vetro conferisce al prodotto elevata resistenza. Il prodotto non contiene VOC (sostanze organiche volatili). Conformità alle norme EN 14411-G / ISO 13006-G Il materiale dovrà essere prodotto in stabilimenti dotati di Sistemi di Gestione Ambientale certificati UNI EN ISO 14001 (norma riconosciuta a livello internazionale). Sono compresi e compensati il collante, la sigillatura dei giunti, la pulizia finale e quanto altro necessario per dare il lavoro finito a regola d'arte. Tale rivestimento è previsto all'interno del Disciplinare degli elementi tecnico progettuali - schede di sintesi in vigore. / - Fornitura e posa in opera di lastra di dimensioni mm 600x1000 di colorazione assimilabile al RAL 7047	M2		168,18	20,300%
FA.RV.A.3001.C	Fornitura e posa in opera di lastre ceramiche sottili con finitura liscia dello spessore di 3,5 mm in gres porcellanato a tutta massa non smaltate, rinforzate con rete in fibra di vetro, ottenute da materie prime di elevato pregio e purezza (argille chiare , fondenti feldspatici e pigmenti ceramici ad alta resa cromatica), e realizzate mediante pressatura a secco su nastro di polveri atomizzate,successivamente sinterizzate tramite cottura industriale a temperature superiori a 1200°C. Il prodotto dovrà essere leggero, planare e flessibile, ma allo stesso tempo compatto, inassorbente, ingelivo, resistente alle macchie, agli attacchi chimici e agli sbalzi termici; l’applicazione della rete in fibra di vetro conferisce al prodotto elevata resistenza. Il prodotto non contiene VOC (sostanze organiche volatili). Conformità alle norme EN 14411-G / ISO 13006-G Il materiale dovrà essere prodotto in stabilimenti dotati di Sistemi di Gestione Ambientale certificati UNI EN ISO 14001 (norma riconosciuta a livello internazionale). Sono compresi e compensati il collante, la sigillatura dei giunti, la pulizia finale e quanto altro necessario per dare il lavoro finito a regola d'arte. Tale rivestimento è previsto all'interno del Disciplinare degli elementi tecnico progettuali - schede di sintesi in vigore. / - Fornitura e posa in opera di lastra di dimensioni mm 3000x1000 di colorazione assimilabile al RAL 5001	M2		259,51	11,100%
FA.RV.A.3001.D	Fornitura e posa in opera di lastre ceramiche sottili con finitura liscia dello spessore di 3,5 mm in gres porcellanato a tutta massa non smaltate, rinforzate con rete in fibra di vetro, ottenute da materie prime di elevato pregio e purezza (argille chiare , fondenti feldspatici e pigmenti ceramici ad alta resa cromatica), e realizzate mediante pressatura a secco su nastro di polveri atomizzate,successivamente sinterizzate tramite cottura industriale a temperature superiori a 1200°C. Il prodotto dovrà essere leggero, planare e flessibile, ma allo stesso tempo compatto, inassorbente, ingelivo, resistente alle macchie, agli attacchi chimici e agli sbalzi termici; l’applicazione della rete in fibra di vetro conferisce al prodotto elevata resistenza. Il prodotto non contiene VOC (sostanze organiche volatili). Conformità alle norme EN 14411-G / ISO 13006-G Il materiale dovrà essere prodotto in stabilimenti dotati di Sistemi di Gestione Ambientale certificati UNI EN ISO 14001 (norma riconosciuta a livello internazionale). Sono compresi e compensati il collante, la sigillatura dei giunti, la pulizia finale e quanto altro necessario per dare il lavoro finito a regola d'arte. Tale rivestimento è previsto all'interno del Disciplinare degli elementi tecnico progettuali - schede di sintesi in vigore. / - Fornitura e posa in opera di lastra di dimensioni mm 3000x1000 decorata con tecnologia di stampa digitale a freddo (con disegno richiesto dalla committenza come da Disciplinare degli elementi tecnico progettuali ). La stampa avrà una colorazione assimilabile al RAL 5001 su sfondo RAL 7047	M2		286,76	10,000%
FA.RV.A.3001.E	Fornitura e posa in opera di lastre ceramiche sottili con finitura liscia dello spessore di 3,5 mm in gres porcellanato a tutta massa non smaltate, rinforzate con rete in fibra di vetro, ottenute da materie prime di elevato pregio e purezza (argille chiare , fondenti feldspatici e pigmenti ceramici ad alta resa cromatica), e realizzate mediante pressatura a secco su nastro di polveri atomizzate,successivamente sinterizzate tramite cottura industriale a temperature superiori a 1200°C. Il prodotto dovrà essere leggero, planare e flessibile, ma allo stesso tempo compatto, inassorbente, ingelivo, resistente alle macchie, agli attacchi chimici e agli sbalzi termici; l’applicazione della rete in fibra di vetro conferisce al prodotto elevata resistenza. Il prodotto non contiene VOC (sostanze organiche volatili). Conformità alle norme EN 14411-G / ISO 13006-G Il materiale dovrà essere prodotto in stabilimenti dotati di Sistemi di Gestione Ambientale certificati UNI EN ISO 14001 (norma riconosciuta a livello internazionale). Sono compresi e compensati il collante, la sigillatura dei giunti, la pulizia finale e quanto altro necessario per dare il lavoro finito a regola d'arte. Tale rivestimento è previsto all'interno del Disciplinare degli elementi tecnico progettuali - schede di sintesi in vigore. / - Fornitura e posa in opera di lastra di dimensioni mm 600x1000 di colorazione assimilabile al RAL 5001	M2		266,69	10,800%
FA.RV.A.3001.F	Fornitura e posa in opera di lastre ceramiche sottili con finitura liscia dello spessore di 3,5 mm in gres porcellanato a tutta massa non smaltate, rinforzate con rete in fibra di vetro, ottenute da materie prime di elevato pregio e purezza (argille chiare , fondenti feldspatici e pigmenti ceramici ad alta resa cromatica), e realizzate mediante pressatura a secco su nastro di polveri atomizzate,successivamente sinterizzate tramite cottura industriale a temperature superiori a 1200°C. Il prodotto dovrà essere leggero, planare e flessibile, ma allo stesso tempo compatto, inassorbente, ingelivo, resistente alle macchie, agli attacchi chimici e agli sbalzi termici; l’applicazione della rete in fibra di vetro conferisce al prodotto elevata resistenza. Il prodotto non contiene VOC (sostanze organiche volatili). Conformità alle norme EN 14411-G / ISO 13006-G Il materiale dovrà essere prodotto in stabilimenti dotati di Sistemi di Gestione Ambientale certificati UNI EN ISO 14001 (norma riconosciuta a livello internazionale). Sono compresi e compensati il collante, la sigillatura dei giunti, la pulizia finale e quanto altro necessario per dare il lavoro finito a regola d'arte. Tale rivestimento è previsto all'interno del Disciplinare degli elementi tecnico progettuali - schede di sintesi in vigore. / - Fornitura e posa in opera di lastra di dimensioni mm 600x1000 decorata con tecnologia di stampa digitale a freddo (con disegno richiesto dalla committenza come da Disciplinare degli elementi tecnico progettuali ). La stampa avrà una colorazione assimilabile al RAL 5001 su sfondo RAL 7047	M2		293,93	9,800%
FA.RV.B	RIVESTIMENTI RESILIENTI
FA.RV.B.3001	Rivestimento murale in gomma in rotoli 10 x 1,90 m e spessore 1,5 mm con certificazione al fuoco B-s2,d0 in opera con idoneo collante, compreso la formazione del piano di posa perfettamente rasato, questo escluso nel prezzo, compreso gli, sfridi, tagli e ogni altro onere e magistero per dare il lavoro finito a perfetta regola d'arte.
FA.RV.B.3001.A	Rivestimento murale in gomma in rotoli 10 x 1,90 m e spessore 1,5 mm con certificazione al fuoco B-s2,d0 in opera con idoneo collante, compreso la formazione del piano di posa perfettamente rasato, questo escluso nel prezzo, compreso gli, sfridi, tagli e ogni altro onere e magistero per dare il lavoro finito a perfetta regola d'arte. / - in tinta unita con superficie liscia	M2		51,84	27,900%
FA.RV.B.3001.B	Rivestimento murale in gomma in rotoli 10 x 1,90 m e spessore 1,5 mm con certificazione al fuoco B-s2,d0 in opera con idoneo collante, compreso la formazione del piano di posa perfettamente rasato, questo escluso nel prezzo, compreso gli, sfridi, tagli e ogni altro onere e magistero per dare il lavoro finito a perfetta regola d'arte. / - in tinta unita con superficie goffrata	M2		51,53	28,100%
FA.RV.B.3002	Rivestimento murale vinilico omogeneo in rotoli 25x2 m e spessore 1,5 mm con certificazione al fuoco B-s2,d0 in opera con idoneo collante, compreso la formazione del piano di posa perfettamente rasato, su intonaco rustico, questo escluso nel prezzo, compreso il tiro in alto e calo dei materiali, sfridi, tagli e ogni altro onere e magistero per dare il lavoro finito a perfetta regola d'arte.
FA.RV.B.3002.A	Rivestimento murale vinilico omogeneo in rotoli 25x2 m e spessore 1,5 mm con certificazione al fuoco B-s2,d0 in opera con idoneo collante, compreso la formazione del piano di posa perfettamente rasato, su intonaco rustico, questo escluso nel prezzo, compreso il tiro in alto e calo dei materiali, sfridi, tagli e ogni altro onere e magistero per dare il lavoro finito a perfetta regola d'arte. / - in tinta unita con superficie liscia	M2		42,85	33,800%
FA.RV.B.3003	Rivestimento per gradini a spigolo arrotondato con elemento preformato in gomma sintetica fornito in rotoli 12 x 0,52 m e costituito da: pedata a rilievo a bolli bassi, paraspigolo con rigature trasversali e alzata liscia, posto in opera mediante adesivo elastomerico a dispersione acquosa a doppia spalmatura, compreso gli sfridi, tagli e ogni altro onere e magistero per dare il lavoro finito a perfetta regola d'arte.
FA.RV.B.3003.A	Rivestimento per gradini a spigolo arrotondato con elemento preformato in gomma sintetica fornito in rotoli 12 x 0,52 m e costituito da: pedata a rilievo a bolli bassi, paraspigolo con rigature trasversali e alzata liscia, posto in opera mediante adesivo elastomerico a dispersione acquosa a doppia spalmatura, compreso gli sfridi, tagli e ogni altro onere e magistero per dare il lavoro finito a perfetta regola d'arte. / - spessore 2,7 mm nero	M		30,70	15,800%
FA.RV.B.3003.B	Rivestimento per gradini a spigolo arrotondato con elemento preformato in gomma sintetica fornito in rotoli 12 x 0,52 m e costituito da: pedata a rilievo a bolli bassi, paraspigolo con rigature trasversali e alzata liscia, posto in opera mediante adesivo elastomerico a dispersione acquosa a doppia spalmatura, compreso gli sfridi, tagli e ogni altro onere e magistero per dare il lavoro finito a perfetta regola d'arte. / - sovraprezzo alla voce precedente in altri colori.	M		1,68	0,000%
FA.RV.B.3003.C	Rivestimento per gradini a spigolo arrotondato con elemento preformato in gomma sintetica fornito in rotoli 12 x 0,52 m e costituito da: pedata a rilievo a bolli bassi, paraspigolo con rigature trasversali e alzata liscia, posto in opera mediante adesivo elastomerico a dispersione acquosa a doppia spalmatura, compreso gli sfridi, tagli e ogni altro onere e magistero per dare il lavoro finito a perfetta regola d'arte. / - spessore 4,0 mm nero	M		38,65	12,600%
FA.RV.B.3003.D	Rivestimento per gradini a spigolo arrotondato con elemento preformato in gomma sintetica fornito in rotoli 12 x 0,52 m e costituito da: pedata a rilievo a bolli bassi, paraspigolo con rigature trasversali e alzata liscia, posto in opera mediante adesivo elastomerico a dispersione acquosa a doppia spalmatura, compreso gli sfridi, tagli e ogni altro onere e magistero per dare il lavoro finito a perfetta regola d'arte. / - sovraprezzo alla voce precedente in altri colori.	M		1,97	0,000%
FA.RV.D	ZOCCOLINO BATTISCOPA
FA.RV.D.3 01	Zoccolino battiscopa a pavimento in legno duro lucidato a cera o a vernice flatting antiacqua, in opera, fissato con viti di ottone su appositi tasselli murati o fissati alla parete e compresi nel prezzo e quanto altro occorra per dare il lavoro finito a regola d'arte.
FA.RV.D.3 01.C	Zoccolino battiscopa a pavimento in legno duro lucidato a cera o a vernice flatting antiacqua, in opera, fissato con viti di ottone su appositi tasselli murati o fissati alla parete e compresi nel prezzo e quanto altro occorra per dare il lavoro finito a regola d'arte. / - battiscopa rovere dim 70 -76x10.	M		8,23	20,700%
FA.RV.D.3 01.D	Zoccolino battiscopa a pavimento in legno duro lucidato a cera o a vernice flatting antiacqua, in opera, fissato con viti di ottone su appositi tasselli murati o fissati alla parete e compresi nel prezzo e quanto altro occorra per dare il lavoro finito a regola d'arte. / - battiscopa teak dim 70 -76x10.	M		12,61	13,500%
FA.RV.D.3 01.E	Zoccolino battiscopa a pavimento in legno duro lucidato a cera o a vernice flatting antiacqua, in opera, fissato con viti di ottone su appositi tasselli murati o fissati alla parete e compresi nel prezzo e quanto altro occorra per dare il lavoro finito a regola d'arte. / - battiscopa afromosia dim 70 -76x10.	M		9,57	17,800%
FA.RV.D.3 01.F	Zoccolino battiscopa a pavimento in legno duro lucidato a cera o a vernice flatting antiacqua, in opera, fissato con viti di ottone su appositi tasselli murati o fissati alla parete e compresi nel prezzo e quanto altro occorra per dare il lavoro finito a regola d'arte. / - battiscopa faggio dim 70 -76x10.	M		8,31	20,500%
FA.RV.D.3 01.G	Zoccolino battiscopa a pavimento in legno duro lucidato a cera o a vernice flatting antiacqua, in opera, fissato con viti di ottone su appositi tasselli murati o fissati alla parete e compresi nel prezzo e quanto altro occorra per dare il lavoro finito a regola d'arte. / - battiscopa acero dim 70 -76x10.	M		8,25	20,600%
FA.RV.D.3 01.H	Zoccolino battiscopa a pavimento in legno duro lucidato a cera o a vernice flatting antiacqua, in opera, fissato con viti di ottone su appositi tasselli murati o fissati alla parete e compresi nel prezzo e quanto altro occorra per dare il lavoro finito a regola d'arte. / - battiscopa doussiè dim 70 -76x10.	M		9,37	18,100%
FA.RV.D.3 01.I	Zoccolino battiscopa a pavimento in legno duro lucidato a cera o a vernice flatting antiacqua, in opera, fissato con viti di ottone su appositi tasselli murati o fissati alla parete e compresi nel prezzo e quanto altro occorra per dare il lavoro finito a regola d'arte. / - battiscopa iroko dim 70 -76x10.	M		7,82	21,700%
FA.RV.D.3 01.L	Zoccolino battiscopa a pavimento in legno duro lucidato a cera o a vernice flatting antiacqua, in opera, fissato con viti di ottone su appositi tasselli murati o fissati alla parete e compresi nel prezzo e quanto altro occorra per dare il lavoro finito a regola d'arte. / - battiscopa wengè dim 70 -76x10.	M		12,35	13,800%
FA.RV.D.3 01.M	Zoccolino battiscopa a pavimento in legno duro lucidato a cera o a vernice flatting antiacqua, in opera, fissato con viti di ottone su appositi tasselli murati o fissati alla parete e compresi nel prezzo e quanto altro occorra per dare il lavoro finito a regola d'arte. / - battiscopa merbau dim 70 -76x10.	M		6,74	25,200%
FA.RV.D.3 02	Zoccolino battiscopa in plastica PVC, posto in opera con idoneo collante, compreso ogni onere e magistero per dare il lavoro finito a regola d'arte.
FA.RV.D.3 02.B	Zoccolino battiscopa in plastica PVC, posto in opera con idoneo collante, compreso ogni onere e magistero per dare il lavoro finito a regola d'arte. / - battiscopa in PVC altezza 60 mm.	M		6,99	24,000%
FA.RV.D.3 02.C	Zoccolino battiscopa in plastica PVC, posto in opera con idoneo collante, compreso ogni onere e magistero per dare il lavoro finito a regola d'arte. / - battiscopa in PVC altezza 80 mm.	M		7,96	21,100%
FA.RV.D.3 02.D	Zoccolino battiscopa in plastica PVC, posto in opera con idoneo collante, compreso ogni onere e magistero per dare il lavoro finito a regola d'arte. / - battiscopa in PVC altezza 100 mm.	M		8,86	19,000%
FA.RV.D.3 03	Zoccolino battiscopa a pavimento in gres o in marmo in opera con malta cementizia, composta da 4 q.li di cemento per 1,00 m3 di sabbia normale, compresa la stuccatura e sigillatura dei giunti con cemento bianco o colorato, pulitura finale, i pezzi speciali, e quanto altro occorra per dare il lavoro finito a regola d'arte.
FA.RV.D.3 03.E	Zoccolino battiscopa a pavimento in gres o in marmo in opera con malta cementizia, composta da 4 q.li di cemento per 1,00 m3 di sabbia normale, compresa la stuccatura e sigillatura dei giunti con cemento bianco o colorato, pulitura finale, i pezzi speciali, e quanto altro occorra per dare il lavoro finito a regola d'arte. / - In marmo delle seguenti varietà: Bardiglio Carrara chiaro, Bardiglio Garfagnana chiaro, Bianco Carrara qualità D, Botticinoclassico, Chiampo paglierino chiaro, Rosso Verona e varietà simili o assimilabili.	M		9,97	47,600%
FA.RV.D.3 03.F	Zoccolino battiscopa a pavimento in gres o in marmo in opera con malta cementizia, composta da 4 q.li di cemento per 1,00 m3 di sabbia normale, compresa la stuccatura e sigillatura dei giunti con cemento bianco o colorato, pulitura finale, i pezzi speciali, e quanto altro occorra per dare il lavoro finito a regola d'arte. / - In marmo delle seguenti varietà: Bardiglio Carrara scuro, Bardiglio Garfagnana scuro, Bianco Carrara qualità C, Botticino nuvolatoo fiorito, Chiampo perlato, Chiampo rosa, Perlato di Sicilia, Rosso broccato di Verona, Rosso Amiata, Nuvolato Apuano.	M		9,54	49,800%
FA.RV.D.3 03.G	Zoccolino battiscopa a pavimento in gres o in marmo in opera con malta cementizia, composta da 4 q.li di cemento per 1,00 m3 di sabbia normale, compresa la stuccatura e sigillatura dei giunti con cemento bianco o colorato, pulitura finale, i pezzi speciali, e quanto altro occorra per dare il lavoro finito a regola d'arte. / - In marmo delle seguenti varietà: Lasa bianco extra o venato oro, fior di pesco Carnico, Verde Alpi, Verde Issogne e varietà s imilio assimilabili.	M		10,91	43,500%
FA.RV.D.3 03.H	Zoccolino battiscopa a pavimento in gres o in marmo in opera con malta cementizia, composta da 4 q.li di cemento per 1,00 m3 di sabbia normale, compresa la stuccatura e sigillatura dei giunti con cemento bianco o colorato, pulitura finale, i pezzi speciali, e quanto altro occorra per dare il lavoro finito a regola d'arte. / - In marmo travertino delle seguenti varietà: Romano classico, Toscano (Rapolano) scuro, Toscano chiaro, Giallo (Iano -Montaione), di Orte e varietà simili o assimilabili.	M		10,05	47,300%
FA.RV.D.3 03.I	Zoccolino battiscopa a pavimento in gres o in marmo in opera con malta cementizia, composta da 4 q.li di cemento per 1,00 m3 di sabbia normale, compresa la stuccatura e sigillatura dei giunti con cemento bianco o colorato, pulitura finale, i pezzi speciali, e quanto altro occorra per dare il lavoro finito a regola d'arte. / - In pietra di trani	M		8,78	54,100%
FA.RV.D.3 03.J	Zoccolino battiscopa a pavimento in gres o in marmo in opera con malta cementizia, composta da 4 q.li di cemento per 1,00 m3 di sabbia normale, compresa la stuccatura e sigillatura dei giunti con cemento bianco o colorato, pulitura finale, i pezzi speciali, e quanto altro occorra per dare il lavoro finito a regola d'arte. / - Fornitura e posa in opera di zoccolino battiscopa dimensioni circa 7/10x60x1 cm	M		23,88	8,700%
FA.RV.D.3 04	Zoccolino per rampe di scale e gradoni, in opera con malta cementizia, composta da 4 q.li di cemento per 1,00 m3 di sabbia normale,compreso la stuccatura dei giunti con cemento bianco o colorato e la pulitura finale, nonché ogni altro onere per dar e il lavoro finito a regola d'arte.
FA.RV.D.3 04.A	Zoccolino per rampe di scale e gradoni, in opera con malta cementizia, composta da 4 q.li di cemento per 1,00 m3 di sabbia normale,compreso la stuccatura dei giunti con cemento bianco o colorato e la pulitura finale, nonché ogni altro onere per dar e il lavoro finito a regola d'arte. / - In marmo per rampe di scale e gradoni in marmo dello spessore di 2 cm delle seguenti varietà: Bardiglio Carrara chiaro, Bardiglio Garfagnana chiaro, Bianco Carrara qualità D, Botticino classico, Chiampo paglierino chiaro, Rosso Verona e varietà simili oassimilabili.	M2		65,80	7,200%
FA.RV.D.3 04.B	Zoccolino per rampe di scale e gradoni, in opera con malta cementizia, composta da 4 q.li di cemento per 1,00 m3 di sabbia normale,compreso la stuccatura dei giunti con cemento bianco o colorato e la pulitura finale, nonché ogni altro onere per dar e il lavoro finito a regola d'arte. / - In travertino delle seguenti varietà: Romano classico, Toscano (Rapolano) scuro, Toscano chiaro, Giallo (Iano - Montaione), di Orte e varietà simili o assimilabili.	M2		45,56	10,400%
FA.RV.D.3 04.C	Zoccolino per rampe di scale e gradoni, in opera con malta cementizia, composta da 4 q.li di cemento per 1,00 m3 di sabbia normale,compreso la stuccatura dei giunti con cemento bianco o colorato e la pulitura finale, nonché ogni altro onere per dar e il lavoro finito a regola d'arte. / - In pietra di Trani	M2		45,56	10,400%
FA.RV.D.3001	Fornitura e posa in opera di battiscopa in gomma in rotoli da 10 m posti in opera mediante adesivo elastomerico a doppia spalmatura, compreso gli sfridi, tagli e ogni altro onere e magistero per dare il lavoro finito a perfetta regola d'arte.
FA.RV.D.3001.A	Fornitura e posa in opera di battiscopa in gomma in rotoli da 10 m posti in opera mediante adesivo elastomerico a doppia spalmatura, compreso gli sfridi, tagli e ogni altro onere e magistero per dare il lavoro finito a perfetta regola d'arte. / - altezza 60 mm.	M		8,80	20,000%
FA.RV.D.3001.B	Fornitura e posa in opera di battiscopa in gomma in rotoli da 10 m posti in opera mediante adesivo elastomerico a doppia spalmatura, compreso gli sfridi, tagli e ogni altro onere e magistero per dare il lavoro finito a perfetta regola d'arte. / - battiscopa in rotoli da 10 m altezza 100 mm.	M		9,68	24,700%
FA.RV.E	FINITURE PER CONTROSOFFITTI E OPERE DI COMPLETAMENTO
FA.RV.E.3001	Fornitura e posa in opera di parete ventilata composta da lastre in cemento composito ecologiche e sottostruttura. Le lastre sono costituite da cemento Portland, cariche minerali, fibre di rinforzo sintetiche, additivi, pigmenti minerali, aria e acqua. I pannelli saranno del formato 1200x2500 mm circa con uno spessore di almeno 8 mm ed una colorazione (in massa) assimilabile al RAL7047 ovvero RAL 5001 con superficie liscia/standard. I pannelli devono essere protetti con trattamenti antiscritta. E compresa e compensata la posa su sottostruttura metallica in alluminio con fissaggio a vista attraverso rivetti tono su tono. La sottostruttura (ancorata ad una muratura perfettamente a piombo) è costituita da profili di alluminio 20/10 posati con passo verticale da 600 mm. Sono compresi e compensati sfridi e lavorazioni varie (fori e tagli). La posa è stata valutata considerando il rivestimento dei sottopassi ferroviari così come descritto nel Disciplinare degli elementi tecnico-progettuali - Schede di sintesi in vigore.
FA.RV.E.3001.A	Fornitura e posa in opera di parete ventilata composta da lastre in cemento composito ecologiche e sottostruttura. Le lastre sono costituite da cemento Portland, cariche minerali, fibre di rinforzo sintetiche, additivi, pigmenti minerali, aria e acqua. I pannelli saranno del formato 1200x2500 mm circa con uno spessore di almeno 8 mm ed una colorazione (in massa) assimilabile al RAL7047 ovvero RAL 5001 con superficie liscia/standard. I pannelli devono essere protetti con trattamenti antiscritta. E compresa e compensata la posa su sottostruttura metallica in alluminio con fissaggio a vista attraverso rivetti tono su tono. La sottostruttura (ancorata ad una muratura perfettamente a piombo) è costituita da profili di alluminio 20/10 posati con passo verticale da 600 mm. Sono compresi e compensati sfridi e lavorazioni varie (fori e tagli). La posa è stata valutata considerando il rivestimento dei sottopassi ferroviari così come descritto nel Disciplinare degli elementi tecnico-progettuali - Schede di sintesi in vigore. / - Pannelli di fibrocemento del formato 1200x2500 mm circa e spessore di almeno 8 mm.	M2		247,59	25,600%
FA.SE	SERRAMENTI
FA.SE.G	SERRAMENTI IN LEGNO
FA.SE.G.3001	Fornitura e posa in opera di finestre e portefinestre di legno lamellare di pino finger - joint/abete ricavati da segati opportunamente stagionati, predisposti per montaggio su controtelaio, verniciatura mediante prodotto idrosolubile all'acqua monocomponente, con impregnante, mano intermedia e finitura. Coprigiunti esterni ed interni su controtelaio metallico (esclusa la posa dello stesso),ferma vetro e giunto apribile con camera di decompressione per la raccolta dell'acqua, predisposto per l'alloggiamento di alm enouna guarnizione di tenuta, gocciolatoio sul traverso inferiore con scarico delle acque piovane, giunzione angolare dei profili con collanti per esterni adatti a garantire una idonea tenuta nel tempo (in classe D3 o D4 secondo le norme UNI EN 204/205). Complete di: - vetrocamera basso emissivo con gas argon - ferramenta ad incasso di tipo a nastro di materiale ferroso opportunamente trattato, montata sul montante laterale apribile con sistema di apertura nottolino/incontro - cerniere tipo anuba maschio/femmina di diametro mm 14 -martellina in alluminio anodizzato - meccanismi di manovra, dispositivi di sicurezza contro false manovre e quant’altro necessario per il funzionamento. Prestazioni di tenuta agli agenti atmosferici: permeabilità all'aria in conformità alla norma UNI EN 12207 classe 4; tenuta all'acqua in conformità alla norma UNI EN 12208 classe 9 A; resistenza al vento in conformità alla norma UNI EN 12210 classe C5.
FA.SE.G.3001.A	Fornitura e posa in opera di finestre e portefinestre di legno lamellare di pino finger - joint/abete ricavati da segati opportunamente stagionati, predisposti per montaggio su controtelaio, verniciatura mediante prodotto idrosolubile all'acqua monocomponente, con impregnante, mano intermedia e finitura. Coprigiunti esterni ed interni su controtelaio metallico (esclusa la posa dello stesso),ferma vetro e giunto apribile con camera di decompressione per la raccolta dell'acqua, predisposto per l'alloggiamento di alm enouna guarnizione di tenuta, gocciolatoio sul traverso inferiore con scarico delle acque piovane, giunzione angolare dei profili con collanti per esterni adatti a garantire una idonea tenuta nel tempo (in classe D3 o D4 secondo le norme UNI EN 204/205). Complete di: - vetrocamera basso emissivo con gas argon - ferramenta ad incasso di tipo a nastro di materiale ferroso opportunamente trattato, montata sul montante laterale apribile con sistema di apertura nottolino/incontro - cerniere tipo anuba maschio/femmina di diametro mm 14 -martellina in alluminio anodizzato - meccanismi di manovra, dispositivi di sicurezza contro false manovre e quant’altro necessario per il funzionamento. Prestazioni di tenuta agli agenti atmosferici: permeabilità all'aria in conformità alla norma UNI EN 12207 classe 4; tenuta all'acqua in conformità alla norma UNI EN 12208 classe 9 A; resistenza al vento in conformità alla norma UNI EN 12210 classe C5. / - Finestre e portefinestre di legno lamellare di pino finger - joint/abete, potere fonoisolante (Rw) > o = 35 dB e < 40 dB, trasmittanza termica complessiva della chiusura trasparente e dell'infisso (Uw) > 1,80 W/m2°K e < o = 2,40 W/m2°K, apertura a battente o vasistas.	M2		621,25	11,700%
FA.SE.G.3001.B	Fornitura e posa in opera di finestre e portefinestre di legno lamellare di pino finger - joint/abete ricavati da segati opportunamente stagionati, predisposti per montaggio su controtelaio, verniciatura mediante prodotto idrosolubile all'acqua monocomponente, con impregnante, mano intermedia e finitura. Coprigiunti esterni ed interni su controtelaio metallico (esclusa la posa dello stesso),ferma vetro e giunto apribile con camera di decompressione per la raccolta dell'acqua, predisposto per l'alloggiamento di alm enouna guarnizione di tenuta, gocciolatoio sul traverso inferiore con scarico delle acque piovane, giunzione angolare dei profili con collanti per esterni adatti a garantire una idonea tenuta nel tempo (in classe D3 o D4 secondo le norme UNI EN 204/205). Complete di: - vetrocamera basso emissivo con gas argon - ferramenta ad incasso di tipo a nastro di materiale ferroso opportunamente trattato, montata sul montante laterale apribile con sistema di apertura nottolino/incontro - cerniere tipo anuba maschio/femmina di diametro mm 14 -martellina in alluminio anodizzato - meccanismi di manovra, dispositivi di sicurezza contro false manovre e quant’altro necessario per il funzionamento. Prestazioni di tenuta agli agenti atmosferici: permeabilità all'aria in conformità alla norma UNI EN 12207 classe 4; tenuta all'acqua in conformità alla norma UNI EN 12208 classe 9 A; resistenza al vento in conformità alla norma UNI EN 12210 classe C5. / - Finestre e portefinestre di legno lamellare di pino finger - joint/ abete, potere fonoisolante (Rw) > o = 35 dB e < 40 dB, trasmittanza termica complessiva della chiusura trasparente e dell'infisso (Uw)> 1,50 W/m2°K e < o = 1,80 W/m2°K, apertura a battente o vasistas.	M2		712,53	10,200%
FA.SE.G.3001.C	Fornitura e posa in opera di finestre e portefinestre di legno lamellare di pino finger - joint/abete ricavati da segati opportunamente stagionati, predisposti per montaggio su controtelaio, verniciatura mediante prodotto idrosolubile all'acqua monocomponente, con impregnante, mano intermedia e finitura. Coprigiunti esterni ed interni su controtelaio metallico (esclusa la posa dello stesso),ferma vetro e giunto apribile con camera di decompressione per la raccolta dell'acqua, predisposto per l'alloggiamento di alm enouna guarnizione di tenuta, gocciolatoio sul traverso inferiore con scarico delle acque piovane, giunzione angolare dei profili con collanti per esterni adatti a garantire una idonea tenuta nel tempo (in classe D3 o D4 secondo le norme UNI EN 204/205). Complete di: - vetrocamera basso emissivo con gas argon - ferramenta ad incasso di tipo a nastro di materiale ferroso opportunamente trattato, montata sul montante laterale apribile con sistema di apertura nottolino/incontro - cerniere tipo anuba maschio/femmina di diametro mm 14 -martellina in alluminio anodizzato - meccanismi di manovra, dispositivi di sicurezza contro false manovre e quant’altro necessario per il funzionamento. Prestazioni di tenuta agli agenti atmosferici: permeabilità all'aria in conformità alla norma UNI EN 12207 classe 4; tenuta all'acqua in conformità alla norma UNI EN 12208 classe 9 A; resistenza al vento in conformità alla norma UNI EN 12210 classe C5. / - Finestre e portefinestre di legno lamellare di pino finger - joint/ abete, potere fonoisolante (Rw) > o = 35 dB e < 40 dB, trasmittanza termica complessiva della chiusura trasparente e dell'infisso (Uw)> 0,90 W/m2°K e < o = 1,50 W/m2°K, apertura a battente o vasistas.	M2		766,93	9,400%
FA.SE.G.3001.D	Fornitura e posa in opera di finestre e portefinestre di legno lamellare di pino finger - joint/abete ricavati da segati opportunamente stagionati, predisposti per montaggio su controtelaio, verniciatura mediante prodotto idrosolubile all'acqua monocomponente, con impregnante, mano intermedia e finitura. Coprigiunti esterni ed interni su controtelaio metallico (esclusa la posa dello stesso),ferma vetro e giunto apribile con camera di decompressione per la raccolta dell'acqua, predisposto per l'alloggiamento di alm enouna guarnizione di tenuta, gocciolatoio sul traverso inferiore con scarico delle acque piovane, giunzione angolare dei profili con collanti per esterni adatti a garantire una idonea tenuta nel tempo (in classe D3 o D4 secondo le norme UNI EN 204/205). Complete di: - vetrocamera basso emissivo con gas argon - ferramenta ad incasso di tipo a nastro di materiale ferroso opportunamente trattato, montata sul montante laterale apribile con sistema di apertura nottolino/incontro - cerniere tipo anuba maschio/femmina di diametro mm 14 -martellina in alluminio anodizzato - meccanismi di manovra, dispositivi di sicurezza contro false manovre e quant’altro necessario per il funzionamento. Prestazioni di tenuta agli agenti atmosferici: permeabilità all'aria in conformità alla norma UNI EN 12207 classe 4; tenuta all'acqua in conformità alla norma UNI EN 12208 classe 9 A; resistenza al vento in conformità alla norma UNI EN 12210 classe C5. / - Finestre e portefinestre di legno lamellare di pino finger - joint/ abete, potere fonoisolante (Rw) > o = 35 dB e < 40 dB, trasmittanza termica complessiva della chiusura trasparente e dell'infisso (Uw) < o = 0,90 W/m2°K, apertura a battente o vasistas.	M2		806,14	9,000%
FA.SE.G.3001.E	Fornitura e posa in opera di finestre e portefinestre di legno lamellare di pino finger - joint/abete ricavati da segati opportunamente stagionati, predisposti per montaggio su controtelaio, verniciatura mediante prodotto idrosolubile all'acqua monocomponente, con impregnante, mano intermedia e finitura. Coprigiunti esterni ed interni su controtelaio metallico (esclusa la posa dello stesso),ferma vetro e giunto apribile con camera di decompressione per la raccolta dell'acqua, predisposto per l'alloggiamento di alm enouna guarnizione di tenuta, gocciolatoio sul traverso inferiore con scarico delle acque piovane, giunzione angolare dei profili con collanti per esterni adatti a garantire una idonea tenuta nel tempo (in classe D3 o D4 secondo le norme UNI EN 204/205). Complete di: - vetrocamera basso emissivo con gas argon - ferramenta ad incasso di tipo a nastro di materiale ferroso opportunamente trattato, montata sul montante laterale apribile con sistema di apertura nottolino/incontro - cerniere tipo anuba maschio/femmina di diametro mm 14 -martellina in alluminio anodizzato - meccanismi di manovra, dispositivi di sicurezza contro false manovre e quant’altro necessario per il funzionamento. Prestazioni di tenuta agli agenti atmosferici: permeabilità all'aria in conformità alla norma UNI EN 12207 classe 4; tenuta all'acqua in conformità alla norma UNI EN 12208 classe 9 A; resistenza al vento in conformità alla norma UNI EN 12210 classe C5. / - Finestre e portefinestre di legno lamellare di pino finger - joint/abete, potere fonoisolante (Rw) > o = 40 dB, trasmittanza termica complessiva della chiusura trasparente e dell'infisso (Uw) > 1,80 W/m2°K e < o = 2,40 W/m2°K, apertura a battente o vasistas	M2		674,67	10,700%
FA.SE.G.3001.F	Fornitura e posa in opera di finestre e portefinestre di legno lamellare di pino finger - joint/abete ricavati da segati opportunamente stagionati, predisposti per montaggio su controtelaio, verniciatura mediante prodotto idrosolubile all'acqua monocomponente, con impregnante, mano intermedia e finitura. Coprigiunti esterni ed interni su controtelaio metallico (esclusa la posa dello stesso),ferma vetro e giunto apribile con camera di decompressione per la raccolta dell'acqua, predisposto per l'alloggiamento di alm enouna guarnizione di tenuta, gocciolatoio sul traverso inferiore con scarico delle acque piovane, giunzione angolare dei profili con collanti per esterni adatti a garantire una idonea tenuta nel tempo (in classe D3 o D4 secondo le norme UNI EN 204/205). Complete di: - vetrocamera basso emissivo con gas argon - ferramenta ad incasso di tipo a nastro di materiale ferroso opportunamente trattato, montata sul montante laterale apribile con sistema di apertura nottolino/incontro - cerniere tipo anuba maschio/femmina di diametro mm 14 -martellina in alluminio anodizzato - meccanismi di manovra, dispositivi di sicurezza contro false manovre e quant’altro necessario per il funzionamento. Prestazioni di tenuta agli agenti atmosferici: permeabilità all'aria in conformità alla norma UNI EN 12207 classe 4; tenuta all'acqua in conformità alla norma UNI EN 12208 classe 9 A; resistenza al vento in conformità alla norma UNI EN 12210 classe C5. / - Finestre e portefinestre di legno lamellare di pino finger - joint/ abete, potere fonoisolante (Rw) > o = 40 dB, trasmittanza termica complessiva della chiusura trasparente e dell'infisso (Uw)> 1,50 W/m2°K e < o = 1,80 W/m2°K, apertura a battente o vasistas.	M2		763,03	9,500%
FA.SE.G.3001.G	Fornitura e posa in opera di finestre e portefinestre di legno lamellare di pino finger - joint/abete ricavati da segati opportunamente stagionati, predisposti per montaggio su controtelaio, verniciatura mediante prodotto idrosolubile all'acqua monocomponente, con impregnante, mano intermedia e finitura. Coprigiunti esterni ed interni su controtelaio metallico (esclusa la posa dello stesso),ferma vetro e giunto apribile con camera di decompressione per la raccolta dell'acqua, predisposto per l'alloggiamento di alm enouna guarnizione di tenuta, gocciolatoio sul traverso inferiore con scarico delle acque piovane, giunzione angolare dei profili con collanti per esterni adatti a garantire una idonea tenuta nel tempo (in classe D3 o D4 secondo le norme UNI EN 204/205). Complete di: - vetrocamera basso emissivo con gas argon - ferramenta ad incasso di tipo a nastro di materiale ferroso opportunamente trattato, montata sul montante laterale apribile con sistema di apertura nottolino/incontro - cerniere tipo anuba maschio/femmina di diametro mm 14 -martellina in alluminio anodizzato - meccanismi di manovra, dispositivi di sicurezza contro false manovre e quant’altro necessario per il funzionamento. Prestazioni di tenuta agli agenti atmosferici: permeabilità all'aria in conformità alla norma UNI EN 12207 classe 4; tenuta all'acqua in conformità alla norma UNI EN 12208 classe 9 A; resistenza al vento in conformità alla norma UNI EN 12210 classe C5. / - Finestre e portefinestre di legno lamellare di pino finger - joint/ abete, potere fonoisolante (Rw) > o = 40 dB, trasmittanza termica complessiva della chiusura trasparente e dell'infisso (Uw) > 0,90 W/m2°K e < o = 1,50 W/m2°K, apertura a battente o vasistas.	M2		834,56	8,700%
FA.SE.G.3001.H	Fornitura e posa in opera di finestre e portefinestre di legno lamellare di pino finger - joint/abete ricavati da segati opportunamente stagionati, predisposti per montaggio su controtelaio, verniciatura mediante prodotto idrosolubile all'acqua monocomponente, con impregnante, mano intermedia e finitura. Coprigiunti esterni ed interni su controtelaio metallico (esclusa la posa dello stesso),ferma vetro e giunto apribile con camera di decompressione per la raccolta dell'acqua, predisposto per l'alloggiamento di alm enouna guarnizione di tenuta, gocciolatoio sul traverso inferiore con scarico delle acque piovane, giunzione angolare dei profili con collanti per esterni adatti a garantire una idonea tenuta nel tempo (in classe D3 o D4 secondo le norme UNI EN 204/205). Complete di: - vetrocamera basso emissivo con gas argon - ferramenta ad incasso di tipo a nastro di materiale ferroso opportunamente trattato, montata sul montante laterale apribile con sistema di apertura nottolino/incontro - cerniere tipo anuba maschio/femmina di diametro mm 14 -martellina in alluminio anodizzato - meccanismi di manovra, dispositivi di sicurezza contro false manovre e quant’altro necessario per il funzionamento. Prestazioni di tenuta agli agenti atmosferici: permeabilità all'aria in conformità alla norma UNI EN 12207 classe 4; tenuta all'acqua in conformità alla norma UNI EN 12208 classe 9 A; resistenza al vento in conformità alla norma UNI EN 12210 classe C5. / - Finestre e portefinestre di legno lamellare di pino finger - joint/ abete, potere fonoisolante (Rw) > o = 40 dB, trasmittanza termica complessiva della chiusura trasparente e dell'infisso (Uw) < o = 0,90 W/m2°K, apertura a battente o vasistas.	M2		874,98	8,300%
FA.SE.G.3002	Fornitura e posa in opera di finestre e portefinestre di legno lamellare di okumé ricavati da segati opportunamente stagionati,predisposti per montaggio su controtelaio, verniciatura mediante prodotto idrosolubile all'acqua monocomponente, con impregnante, mano intermedia e finitura. Coprigiunti esterni ed interni su controtelaio metallico (esclusa la posa dello stesso),ferma vetro e giunto apribile con camera di decompressione per la raccolta dell'acqua, predisposto per l'alloggiamento di almeno una guarnizione di tenuta, gocciolatoio sul traverso inferiore con scarico delle acque pio vane, giunzione angolare dei profili con collanti per esterni adatti a garantire una idonea tenuta nel tempo (in classe D3 o D4 secondo le norme UNI EN 204/205).Complete di:-vetrocamera basso emissivo con gas argon - ferramenta ad incasso di tipo a nastro di materiale ferroso opportunamente trattato, montata sul montante laterale apribile con sistema di apertura nottolino/incontro - cerniere tipo anuba maschio/femmina di diametro mm 14 - martellina in alluminio anodizzato - meccanismi di manovra, dispositivi di sicurezza contro false manovre e quant’altro necessario per il funzionamento. Prestazioni di tenuta agli agenti atmosferici: permeabilità all'aria in conformità alla norma UNI EN 12207 classe 4; tenuta all'acqua in conformità alla norma UNI EN 12208 classe 9 A; resistenza al vento in conformità alla norma UNI EN 12210 classe C5.
FA.SE.G.3002.A	Fornitura e posa in opera di finestre e portefinestre di legno lamellare di okumé ricavati da segati opportunamente stagionati,predisposti per montaggio su controtelaio, verniciatura mediante prodotto idrosolubile all'acqua monocomponente, con impregnante, mano intermedia e finitura. Coprigiunti esterni ed interni su controtelaio metallico (esclusa la posa dello stesso),ferma vetro e giunto apribile con camera di decompressione per la raccolta dell'acqua, predisposto per l'alloggiamento di almeno una guarnizione di tenuta, gocciolatoio sul traverso inferiore con scarico delle acque pio vane, giunzione angolare dei profili con collanti per esterni adatti a garantire una idonea tenuta nel tempo (in classe D3 o D4 secondo le norme UNI EN 204/205).Complete di:-vetrocamera basso emissivo con gas argon - ferramenta ad incasso di tipo a nastro di materiale ferroso opportunamente trattato, montata sul montante laterale apribile con sistema di apertura nottolino/incontro - cerniere tipo anuba maschio/femmina di diametro mm 14 - martellina in alluminio anodizzato - meccanismi di manovra, dispositivi di sicurezza contro false manovre e quant’altro necessario per il funzionamento. Prestazioni di tenuta agli agenti atmosferici: permeabilità all'aria in conformità alla norma UNI EN 12207 classe 4; tenuta all'acqua in conformità alla norma UNI EN 12208 classe 9 A; resistenza al vento in conformità alla norma UNI EN 12210 classe C5. / - Finestre e portefinestre di legno lamellare di okumé, potere fonoisolante (Rw) > o = 35 dB e < 40 dB, trasmittanza termica complessiva della chiusura trasparente e dell'infisso (Uw) > 1,80 W/m2°K e < o = 2,40 W/m2°K, apertura a battente o vasistas.	M2		717,87	10,100%
FA.SE.G.3002.B	Fornitura e posa in opera di finestre e portefinestre di legno lamellare di okumé ricavati da segati opportunamente stagionati,predisposti per montaggio su controtelaio, verniciatura mediante prodotto idrosolubile all'acqua monocomponente, con impregnante, mano intermedia e finitura. Coprigiunti esterni ed interni su controtelaio metallico (esclusa la posa dello stesso),ferma vetro e giunto apribile con camera di decompressione per la raccolta dell'acqua, predisposto per l'alloggiamento di almeno una guarnizione di tenuta, gocciolatoio sul traverso inferiore con scarico delle acque pio vane, giunzione angolare dei profili con collanti per esterni adatti a garantire una idonea tenuta nel tempo (in classe D3 o D4 secondo le norme UNI EN 204/205).Complete di:-vetrocamera basso emissivo con gas argon - ferramenta ad incasso di tipo a nastro di materiale ferroso opportunamente trattato, montata sul montante laterale apribile con sistema di apertura nottolino/incontro - cerniere tipo anuba maschio/femmina di diametro mm 14 - martellina in alluminio anodizzato - meccanismi di manovra, dispositivi di sicurezza contro false manovre e quant’altro necessario per il funzionamento. Prestazioni di tenuta agli agenti atmosferici: permeabilità all'aria in conformità alla norma UNI EN 12207 classe 4; tenuta all'acqua in conformità alla norma UNI EN 12208 classe 9 A; resistenza al vento in conformità alla norma UNI EN 12210 classe C5. / - Finestre e portefinestre di legno lamellare di okumé, potere fonoisolante (Rw) > o = 35 dB e < 40 dB, trasmittanza termica complessiva della chiusura trasparente e dell'infisso (Uw)> 1,50 W/m2°K e < o = 1,80 W/m2°K, apertura a battente o vasistas.	M2		823,47	8,800%
FA.SE.G.3002.C	Fornitura e posa in opera di finestre e portefinestre di legno lamellare di okumé ricavati da segati opportunamente stagionati,predisposti per montaggio su controtelaio, verniciatura mediante prodotto idrosolubile all'acqua monocomponente, con impregnante, mano intermedia e finitura. Coprigiunti esterni ed interni su controtelaio metallico (esclusa la posa dello stesso),ferma vetro e giunto apribile con camera di decompressione per la raccolta dell'acqua, predisposto per l'alloggiamento di almeno una guarnizione di tenuta, gocciolatoio sul traverso inferiore con scarico delle acque pio vane, giunzione angolare dei profili con collanti per esterni adatti a garantire una idonea tenuta nel tempo (in classe D3 o D4 secondo le norme UNI EN 204/205).Complete di:-vetrocamera basso emissivo con gas argon - ferramenta ad incasso di tipo a nastro di materiale ferroso opportunamente trattato, montata sul montante laterale apribile con sistema di apertura nottolino/incontro - cerniere tipo anuba maschio/femmina di diametro mm 14 - martellina in alluminio anodizzato - meccanismi di manovra, dispositivi di sicurezza contro false manovre e quant’altro necessario per il funzionamento. Prestazioni di tenuta agli agenti atmosferici: permeabilità all'aria in conformità alla norma UNI EN 12207 classe 4; tenuta all'acqua in conformità alla norma UNI EN 12208 classe 9 A; resistenza al vento in conformità alla norma UNI EN 12210 classe C5. / - Finestre e portefinestre di legno lamellare di okumé, potere fonoisolante (Rw) > o = 35 dB e < 40 dB, trasmittanza termica complessiva della chiusura trasparente e dell'infisso (Uw)> 0,90 W/m2°K e < o = 1,50 W/m2°K, apertura a battente o vasistas.	M2		888,92	8,100%
FA.SE.G.3002.D	Fornitura e posa in opera di finestre e portefinestre di legno lamellare di okumé ricavati da segati opportunamente stagionati,predisposti per montaggio su controtelaio, verniciatura mediante prodotto idrosolubile all'acqua monocomponente, con impregnante, mano intermedia e finitura. Coprigiunti esterni ed interni su controtelaio metallico (esclusa la posa dello stesso),ferma vetro e giunto apribile con camera di decompressione per la raccolta dell'acqua, predisposto per l'alloggiamento di almeno una guarnizione di tenuta, gocciolatoio sul traverso inferiore con scarico delle acque pio vane, giunzione angolare dei profili con collanti per esterni adatti a garantire una idonea tenuta nel tempo (in classe D3 o D4 secondo le norme UNI EN 204/205).Complete di:-vetrocamera basso emissivo con gas argon - ferramenta ad incasso di tipo a nastro di materiale ferroso opportunamente trattato, montata sul montante laterale apribile con sistema di apertura nottolino/incontro - cerniere tipo anuba maschio/femmina di diametro mm 14 - martellina in alluminio anodizzato - meccanismi di manovra, dispositivi di sicurezza contro false manovre e quant’altro necessario per il funzionamento. Prestazioni di tenuta agli agenti atmosferici: permeabilità all'aria in conformità alla norma UNI EN 12207 classe 4; tenuta all'acqua in conformità alla norma UNI EN 12208 classe 9 A; resistenza al vento in conformità alla norma UNI EN 12210 classe C5. / - Finestre e portefinestre di legno lamellare di okumé, potere fonoisolante (Rw) > o = 35 dB e < 40 dB, trasmittanza termica complessiva della chiusura trasparente e dell'infisso (Uw) < o = 0,90 W/m2°K, apertura a battente o vasistas.	M2		937,83	7,700%
FA.SE.G.3002.E	Fornitura e posa in opera di finestre e portefinestre di legno lamellare di okumé ricavati da segati opportunamente stagionati,predisposti per montaggio su controtelaio, verniciatura mediante prodotto idrosolubile all'acqua monocomponente, con impregnante, mano intermedia e finitura. Coprigiunti esterni ed interni su controtelaio metallico (esclusa la posa dello stesso),ferma vetro e giunto apribile con camera di decompressione per la raccolta dell'acqua, predisposto per l'alloggiamento di almeno una guarnizione di tenuta, gocciolatoio sul traverso inferiore con scarico delle acque pio vane, giunzione angolare dei profili con collanti per esterni adatti a garantire una idonea tenuta nel tempo (in classe D3 o D4 secondo le norme UNI EN 204/205).Complete di:-vetrocamera basso emissivo con gas argon - ferramenta ad incasso di tipo a nastro di materiale ferroso opportunamente trattato, montata sul montante laterale apribile con sistema di apertura nottolino/incontro - cerniere tipo anuba maschio/femmina di diametro mm 14 - martellina in alluminio anodizzato - meccanismi di manovra, dispositivi di sicurezza contro false manovre e quant’altro necessario per il funzionamento. Prestazioni di tenuta agli agenti atmosferici: permeabilità all'aria in conformità alla norma UNI EN 12207 classe 4; tenuta all'acqua in conformità alla norma UNI EN 12208 classe 9 A; resistenza al vento in conformità alla norma UNI EN 12210 classe C5. / - Finestre e portefinestre di legno lamellare di okumé, potere fonoisolante (Rw) > o = 40 dB, trasmittanza termica complessiva della chiusura trasparente e dell'infisso (Uw)> 1,80 W/m2°K e < o = 2,40 W/m2°K, apertura a battente o vasistas.	M2		780,71	9,300%
FA.SE.G.3002.F	Fornitura e posa in opera di finestre e portefinestre di legno lamellare di okumé ricavati da segati opportunamente stagionati,predisposti per montaggio su controtelaio, verniciatura mediante prodotto idrosolubile all'acqua monocomponente, con impregnante, mano intermedia e finitura. Coprigiunti esterni ed interni su controtelaio metallico (esclusa la posa dello stesso),ferma vetro e giunto apribile con camera di decompressione per la raccolta dell'acqua, predisposto per l'alloggiamento di almeno una guarnizione di tenuta, gocciolatoio sul traverso inferiore con scarico delle acque pio vane, giunzione angolare dei profili con collanti per esterni adatti a garantire una idonea tenuta nel tempo (in classe D3 o D4 secondo le norme UNI EN 204/205).Complete di:-vetrocamera basso emissivo con gas argon - ferramenta ad incasso di tipo a nastro di materiale ferroso opportunamente trattato, montata sul montante laterale apribile con sistema di apertura nottolino/incontro - cerniere tipo anuba maschio/femmina di diametro mm 14 - martellina in alluminio anodizzato - meccanismi di manovra, dispositivi di sicurezza contro false manovre e quant’altro necessario per il funzionamento. Prestazioni di tenuta agli agenti atmosferici: permeabilità all'aria in conformità alla norma UNI EN 12207 classe 4; tenuta all'acqua in conformità alla norma UNI EN 12208 classe 9 A; resistenza al vento in conformità alla norma UNI EN 12210 classe C5. / - Finestre e portefinestre di legno lamellare di okumé, potere fonoisolante (Rw) > o = 40 dB, trasmittanza termica complessiva della chiusura trasparente e dell'infisso (Uw)> 1,50 W/m2°K e < o = 1,80 W/m2°K, apertura a battente o vasistas.	M2		884,68	8,200%
FA.SE.G.3002.G	Fornitura e posa in opera di finestre e portefinestre di legno lamellare di okumé ricavati da segati opportunamente stagionati,predisposti per montaggio su controtelaio, verniciatura mediante prodotto idrosolubile all'acqua monocomponente, con impregnante, mano intermedia e finitura. Coprigiunti esterni ed interni su controtelaio metallico (esclusa la posa dello stesso),ferma vetro e giunto apribile con camera di decompressione per la raccolta dell'acqua, predisposto per l'alloggiamento di almeno una guarnizione di tenuta, gocciolatoio sul traverso inferiore con scarico delle acque pio vane, giunzione angolare dei profili con collanti per esterni adatti a garantire una idonea tenuta nel tempo (in classe D3 o D4 secondo le norme UNI EN 204/205).Complete di:-vetrocamera basso emissivo con gas argon - ferramenta ad incasso di tipo a nastro di materiale ferroso opportunamente trattato, montata sul montante laterale apribile con sistema di apertura nottolino/incontro - cerniere tipo anuba maschio/femmina di diametro mm 14 - martellina in alluminio anodizzato - meccanismi di manovra, dispositivi di sicurezza contro false manovre e quant’altro necessario per il funzionamento. Prestazioni di tenuta agli agenti atmosferici: permeabilità all'aria in conformità alla norma UNI EN 12207 classe 4; tenuta all'acqua in conformità alla norma UNI EN 12208 classe 9 A; resistenza al vento in conformità alla norma UNI EN 12210 classe C5. / - Finestre e portefinestre di legno lamellare di okumé, potere fonoisolante (Rw) > o = 40 dB, trasmittanza termica complessiva della chiusura trasparente e dell'infisso (Uw)> 0,90 W/m2°K e < o = 1,50 W/m2°K, apertura a battente o vasistas.	M2		968,84	7,500%
FA.SE.G.3002.H	Fornitura e posa in opera di finestre e portefinestre di legno lamellare di okumé ricavati da segati opportunamente stagionati,predisposti per montaggio su controtelaio, verniciatura mediante prodotto idrosolubile all'acqua monocomponente, con impregnante, mano intermedia e finitura. Coprigiunti esterni ed interni su controtelaio metallico (esclusa la posa dello stesso),ferma vetro e giunto apribile con camera di decompressione per la raccolta dell'acqua, predisposto per l'alloggiamento di almeno una guarnizione di tenuta, gocciolatoio sul traverso inferiore con scarico delle acque pio vane, giunzione angolare dei profili con collanti per esterni adatti a garantire una idonea tenuta nel tempo (in classe D3 o D4 secondo le norme UNI EN 204/205).Complete di:-vetrocamera basso emissivo con gas argon - ferramenta ad incasso di tipo a nastro di materiale ferroso opportunamente trattato, montata sul montante laterale apribile con sistema di apertura nottolino/incontro - cerniere tipo anuba maschio/femmina di diametro mm 14 - martellina in alluminio anodizzato - meccanismi di manovra, dispositivi di sicurezza contro false manovre e quant’altro necessario per il funzionamento. Prestazioni di tenuta agli agenti atmosferici: permeabilità all'aria in conformità alla norma UNI EN 12207 classe 4; tenuta all'acqua in conformità alla norma UNI EN 12208 classe 9 A; resistenza al vento in conformità alla norma UNI EN 12210 classe C5. / - Finestre e portefinestre di legno lamellare di okumé, potere fonoisolante (Rw) > o = 40 dB, trasmittanza termica complessiva della chiusura trasparente e dell'infisso (Uw) < o = 0,90 W/m2°K, apertura a battente o vasistas.	M2		1016,38	7,100%
FA.SE.G.3003	Fornitura e posa in opera di finestre e portefinestre di legno lamellare di rovere ricavati da segati opportunamente stagiona ti,predisposti per montaggio su controtelaio, verniciatura mediante prodotto idrosolubile all'acqua monocomponente, con impregnante, mano intermedia e finitura. Coprigiunti esterni ed interni su controtelaio metallico (esclusa la posa dello stesso),ferma vetro e giunto apribile con camera di decompressione per la raccolta dell'acqua, predisposto per l'alloggiamento di almeno una guarnizione di tenuta, gocciolatoio sul traverso inferiore con scarico delle acque piovane, giunzione angolare dei profili con collanti per esterni adatti a garantire una idonea tenuta nel tempo (in classe D3 o D4 secondo le norme UNI EN 204/205).Complete di:-vetrocamera basso emissivo con gas argon; - ferramenta ad incasso di tipo a nastro di materiale ferroso opportunamente trattato, montata sul montante laterale apribile con sistema di apertura nottolino/incontro; - cerniere tipo anuba maschio/femmina di diametro mm 14; - martellina in alluminio anodizzato; - meccanismi di manovra, dispositivi di sicurezza contro false manovre e quant’altro necessario per il funzionamento. Prestazioni di tenuta agli agenti atmosferici: permeabilità all'aria in conformità alla norma UNI EN 12207 classe 4; tenuta all'acqua in conformità alla norma UNI EN 12208 classe 9 A; resistenza al vento in conformità alla norma UNI EN 12210 classe C5.
FA.SE.G.3003.A	Fornitura e posa in opera di finestre e portefinestre di legno lamellare di rovere ricavati da segati opportunamente stagiona ti,predisposti per montaggio su controtelaio, verniciatura mediante prodotto idrosolubile all'acqua monocomponente, con impregnante, mano intermedia e finitura. Coprigiunti esterni ed interni su controtelaio metallico (esclusa la posa dello stesso),ferma vetro e giunto apribile con camera di decompressione per la raccolta dell'acqua, predisposto per l'alloggiamento di almeno una guarnizione di tenuta, gocciolatoio sul traverso inferiore con scarico delle acque piovane, giunzione angolare dei profili con collanti per esterni adatti a garantire una idonea tenuta nel tempo (in classe D3 o D4 secondo le norme UNI EN 204/205).Complete di:-vetrocamera basso emissivo con gas argon; - ferramenta ad incasso di tipo a nastro di materiale ferroso opportunamente trattato, montata sul montante laterale apribile con sistema di apertura nottolino/incontro; - cerniere tipo anuba maschio/femmina di diametro mm 14; - martellina in alluminio anodizzato; - meccanismi di manovra, dispositivi di sicurezza contro false manovre e quant’altro necessario per il funzionamento. Prestazioni di tenuta agli agenti atmosferici: permeabilità all'aria in conformità alla norma UNI EN 12207 classe 4; tenuta all'acqua in conformità alla norma UNI EN 12208 classe 9 A; resistenza al vento in conformità alla norma UNI EN 12210 classe C5. / - Finestre e portefinestre di legno lamellare di rovere, potere fonoisolante (Rw) > o = 35 dB e < 40 dB, trasmittanza termica complessiva della chiusura trasparente e dell'infisso (Uw)> 1,80 W/m2°K e < o = 2,40 W/m2°K, apertura a battente o vasistas.	M2		846,70	8,600%
FA.SE.G.3003.B	Fornitura e posa in opera di finestre e portefinestre di legno lamellare di rovere ricavati da segati opportunamente stagiona ti,predisposti per montaggio su controtelaio, verniciatura mediante prodotto idrosolubile all'acqua monocomponente, con impregnante, mano intermedia e finitura. Coprigiunti esterni ed interni su controtelaio metallico (esclusa la posa dello stesso),ferma vetro e giunto apribile con camera di decompressione per la raccolta dell'acqua, predisposto per l'alloggiamento di almeno una guarnizione di tenuta, gocciolatoio sul traverso inferiore con scarico delle acque piovane, giunzione angolare dei profili con collanti per esterni adatti a garantire una idonea tenuta nel tempo (in classe D3 o D4 secondo le norme UNI EN 204/205).Complete di:-vetrocamera basso emissivo con gas argon; - ferramenta ad incasso di tipo a nastro di materiale ferroso opportunamente trattato, montata sul montante laterale apribile con sistema di apertura nottolino/incontro; - cerniere tipo anuba maschio/femmina di diametro mm 14; - martellina in alluminio anodizzato; - meccanismi di manovra, dispositivi di sicurezza contro false manovre e quant’altro necessario per il funzionamento. Prestazioni di tenuta agli agenti atmosferici: permeabilità all'aria in conformità alla norma UNI EN 12207 classe 4; tenuta all'acqua in conformità alla norma UNI EN 12208 classe 9 A; resistenza al vento in conformità alla norma UNI EN 12210 classe C5. / - Finestre e portefinestre di legno lamellare di rovere, potere fonoisolante (Rw) > o = 35 dB e < 40 dB, trasmittanza termica complessiva della chiusura trasparente e dell'infisso (Uw)> 1,50 W/m2°K e < o = 1,80 W/m2°K, apertura a battente o vasistas.	M2		973,42	7,400%
FA.SE.G.3003.C	Fornitura e posa in opera di finestre e portefinestre di legno lamellare di rovere ricavati da segati opportunamente stagiona ti,predisposti per montaggio su controtelaio, verniciatura mediante prodotto idrosolubile all'acqua monocomponente, con impregnante, mano intermedia e finitura. Coprigiunti esterni ed interni su controtelaio metallico (esclusa la posa dello stesso),ferma vetro e giunto apribile con camera di decompressione per la raccolta dell'acqua, predisposto per l'alloggiamento di almeno una guarnizione di tenuta, gocciolatoio sul traverso inferiore con scarico delle acque piovane, giunzione angolare dei profili con collanti per esterni adatti a garantire una idonea tenuta nel tempo (in classe D3 o D4 secondo le norme UNI EN 204/205).Complete di:-vetrocamera basso emissivo con gas argon; - ferramenta ad incasso di tipo a nastro di materiale ferroso opportunamente trattato, montata sul montante laterale apribile con sistema di apertura nottolino/incontro; - cerniere tipo anuba maschio/femmina di diametro mm 14; - martellina in alluminio anodizzato; - meccanismi di manovra, dispositivi di sicurezza contro false manovre e quant’altro necessario per il funzionamento. Prestazioni di tenuta agli agenti atmosferici: permeabilità all'aria in conformità alla norma UNI EN 12207 classe 4; tenuta all'acqua in conformità alla norma UNI EN 12208 classe 9 A; resistenza al vento in conformità alla norma UNI EN 12210 classe C5. / - Finestre e portefinestre di legno lamellare di rovere, potere fonoisolante (Rw) > o = 35 dB e < 40 dB, trasmittanza termica complessiva della chiusura trasparente e dell'infisso (Uw)> 0,90 W/m2°K e < o = 1,50 W/m2°K, apertura a battente o vasistas.	M2		1051,96	6,900%
FA.SE.G.3003.D	Fornitura e posa in opera di finestre e portefinestre di legno lamellare di rovere ricavati da segati opportunamente stagiona ti,predisposti per montaggio su controtelaio, verniciatura mediante prodotto idrosolubile all'acqua monocomponente, con impregnante, mano intermedia e finitura. Coprigiunti esterni ed interni su controtelaio metallico (esclusa la posa dello stesso),ferma vetro e giunto apribile con camera di decompressione per la raccolta dell'acqua, predisposto per l'alloggiamento di almeno una guarnizione di tenuta, gocciolatoio sul traverso inferiore con scarico delle acque piovane, giunzione angolare dei profili con collanti per esterni adatti a garantire una idonea tenuta nel tempo (in classe D3 o D4 secondo le norme UNI EN 204/205).Complete di:-vetrocamera basso emissivo con gas argon; - ferramenta ad incasso di tipo a nastro di materiale ferroso opportunamente trattato, montata sul montante laterale apribile con sistema di apertura nottolino/incontro; - cerniere tipo anuba maschio/femmina di diametro mm 14; - martellina in alluminio anodizzato; - meccanismi di manovra, dispositivi di sicurezza contro false manovre e quant’altro necessario per il funzionamento. Prestazioni di tenuta agli agenti atmosferici: permeabilità all'aria in conformità alla norma UNI EN 12207 classe 4; tenuta all'acqua in conformità alla norma UNI EN 12208 classe 9 A; resistenza al vento in conformità alla norma UNI EN 12210 classe C5. / - Finestre e portefinestre di legno lamellare di rovere, potere fonoisolante (Rw) > o = 35 dB e < 40 dB, trasmittanza termica complessiva della chiusura trasparente e dell'infisso (Uw) < o = 0,90 W/m2°K, apertura a battente o vasistas.	M2		1110,65	6,500%
FA.SE.G.3003.E	Fornitura e posa in opera di finestre e portefinestre di legno lamellare di rovere ricavati da segati opportunamente stagiona ti,predisposti per montaggio su controtelaio, verniciatura mediante prodotto idrosolubile all'acqua monocomponente, con impregnante, mano intermedia e finitura. Coprigiunti esterni ed interni su controtelaio metallico (esclusa la posa dello stesso),ferma vetro e giunto apribile con camera di decompressione per la raccolta dell'acqua, predisposto per l'alloggiamento di almeno una guarnizione di tenuta, gocciolatoio sul traverso inferiore con scarico delle acque piovane, giunzione angolare dei profili con collanti per esterni adatti a garantire una idonea tenuta nel tempo (in classe D3 o D4 secondo le norme UNI EN 204/205).Complete di:-vetrocamera basso emissivo con gas argon; - ferramenta ad incasso di tipo a nastro di materiale ferroso opportunamente trattato, montata sul montante laterale apribile con sistema di apertura nottolino/incontro; - cerniere tipo anuba maschio/femmina di diametro mm 14; - martellina in alluminio anodizzato; - meccanismi di manovra, dispositivi di sicurezza contro false manovre e quant’altro necessario per il funzionamento. Prestazioni di tenuta agli agenti atmosferici: permeabilità all'aria in conformità alla norma UNI EN 12207 classe 4; tenuta all'acqua in conformità alla norma UNI EN 12208 classe 9 A; resistenza al vento in conformità alla norma UNI EN 12210 classe C5. / - Finestre e portefinestre di legno lamellare di rovere, potere fonoisolante (Rw) < o = 40 dB, trasmittanza termica complessiva della chiusura trasparente e dell'infisso (Uw)> 1,80 W/m2°K e < o = 2,40 W/m2°K, apertura a battente o vasistas.	M2		922,12	7,900%
FA.SE.G.3003.F	Fornitura e posa in opera di finestre e portefinestre di legno lamellare di rovere ricavati da segati opportunamente stagiona ti,predisposti per montaggio su controtelaio, verniciatura mediante prodotto idrosolubile all'acqua monocomponente, con impregnante, mano intermedia e finitura. Coprigiunti esterni ed interni su controtelaio metallico (esclusa la posa dello stesso),ferma vetro e giunto apribile con camera di decompressione per la raccolta dell'acqua, predisposto per l'alloggiamento di almeno una guarnizione di tenuta, gocciolatoio sul traverso inferiore con scarico delle acque piovane, giunzione angolare dei profili con collanti per esterni adatti a garantire una idonea tenuta nel tempo (in classe D3 o D4 secondo le norme UNI EN 204/205).Complete di:-vetrocamera basso emissivo con gas argon; - ferramenta ad incasso di tipo a nastro di materiale ferroso opportunamente trattato, montata sul montante laterale apribile con sistema di apertura nottolino/incontro; - cerniere tipo anuba maschio/femmina di diametro mm 14; - martellina in alluminio anodizzato; - meccanismi di manovra, dispositivi di sicurezza contro false manovre e quant’altro necessario per il funzionamento. Prestazioni di tenuta agli agenti atmosferici: permeabilità all'aria in conformità alla norma UNI EN 12207 classe 4; tenuta all'acqua in conformità alla norma UNI EN 12208 classe 9 A; resistenza al vento in conformità alla norma UNI EN 12210 classe C5. / - Finestre e portefinestre di legno lamellare di rovere, potere fonoisolante (Rw) < o = 40 dB, trasmittanza termica complessiva della chiusura trasparente e dell'infisso (Uw)> 1,50 W/m2°K e < o = 1,80 W/m2°K, apertura a battente o vasistas.	M2		1046,88	6,900%
FA.SE.G.3003.G	Fornitura e posa in opera di finestre e portefinestre di legno lamellare di rovere ricavati da segati opportunamente stagiona ti,predisposti per montaggio su controtelaio, verniciatura mediante prodotto idrosolubile all'acqua monocomponente, con impregnante, mano intermedia e finitura. Coprigiunti esterni ed interni su controtelaio metallico (esclusa la posa dello stesso),ferma vetro e giunto apribile con camera di decompressione per la raccolta dell'acqua, predisposto per l'alloggiamento di almeno una guarnizione di tenuta, gocciolatoio sul traverso inferiore con scarico delle acque piovane, giunzione angolare dei profili con collanti per esterni adatti a garantire una idonea tenuta nel tempo (in classe D3 o D4 secondo le norme UNI EN 204/205).Complete di:-vetrocamera basso emissivo con gas argon; - ferramenta ad incasso di tipo a nastro di materiale ferroso opportunamente trattato, montata sul montante laterale apribile con sistema di apertura nottolino/incontro; - cerniere tipo anuba maschio/femmina di diametro mm 14; - martellina in alluminio anodizzato; - meccanismi di manovra, dispositivi di sicurezza contro false manovre e quant’altro necessario per il funzionamento. Prestazioni di tenuta agli agenti atmosferici: permeabilità all'aria in conformità alla norma UNI EN 12207 classe 4; tenuta all'acqua in conformità alla norma UNI EN 12208 classe 9 A; resistenza al vento in conformità alla norma UNI EN 12210 classe C5. / - Finestre e portefinestre di legno lamellare di rovere, potere fonoisolante (Rw) < o = 40 dB, trasmittanza termica complessiva della chiusura trasparente e dell'infisso (Uw)> 0,90 W/m2°K e < o = 1,50 W/m2°K, apertura a battente o vasistas.	M2		1147,87	6,300%
FA.SE.G.3003.H	Fornitura e posa in opera di finestre e portefinestre di legno lamellare di rovere ricavati da segati opportunamente stagiona ti,predisposti per montaggio su controtelaio, verniciatura mediante prodotto idrosolubile all'acqua monocomponente, con impregnante, mano intermedia e finitura. Coprigiunti esterni ed interni su controtelaio metallico (esclusa la posa dello stesso),ferma vetro e giunto apribile con camera di decompressione per la raccolta dell'acqua, predisposto per l'alloggiamento di almeno una guarnizione di tenuta, gocciolatoio sul traverso inferiore con scarico delle acque piovane, giunzione angolare dei profili con collanti per esterni adatti a garantire una idonea tenuta nel tempo (in classe D3 o D4 secondo le norme UNI EN 204/205).Complete di:-vetrocamera basso emissivo con gas argon; - ferramenta ad incasso di tipo a nastro di materiale ferroso opportunamente trattato, montata sul montante laterale apribile con sistema di apertura nottolino/incontro; - cerniere tipo anuba maschio/femmina di diametro mm 14; - martellina in alluminio anodizzato; - meccanismi di manovra, dispositivi di sicurezza contro false manovre e quant’altro necessario per il funzionamento. Prestazioni di tenuta agli agenti atmosferici: permeabilità all'aria in conformità alla norma UNI EN 12207 classe 4; tenuta all'acqua in conformità alla norma UNI EN 12208 classe 9 A; resistenza al vento in conformità alla norma UNI EN 12210 classe C5. / - Finestre e portefinestre di legno lamellare di rovere, potere fonoisolante (Rw) < o = 40 dB, trasmittanza termica complessiva della chiusura trasparente e dell'infisso (Uw) < o = 0,90 W/m2°K, apertura a battente o vasistas.	M2		1204,92	6,000%
FA.SE.G.3004	Variazioni di prezzo per finestre e porte finestre in legno per apertura diversa da quella a battente o vasistas.
FA.SE.G.3004.A	Variazioni di prezzo per finestre e porte finestre in legno per apertura diversa da quella a battente o vasistas. / - Detrazione per serramento in legno a telaio fisso.	M2		141,68	0,000%
FA.SE.G.3004.B	Variazioni di prezzo per finestre e porte finestre in legno per apertura diversa da quella a battente o vasistas. / - Sovrapprezzo per serramento in legno oscillo - battente.	M2		22,14	0,000%
FA.SE.G.3004.C	Variazioni di prezzo per finestre e porte finestre in legno per apertura diversa da quella a battente o vasistas. / - Sovrapprezzo per serramento in legno a bilico.	M2		265,65	0,000%
FA.SE.G.3004.D	Variazioni di prezzo per finestre e porte finestre in legno per apertura diversa da quella a battente o vasistas. / - Sovrapprezzo per serramento in legno scorrevole complanare (ribalta - scorri).	M2		221,38	0,000%
FA.SE.G.3004.E	Variazioni di prezzo per finestre e porte finestre in legno per apertura diversa da quella a battente o vasistas. / - Sovrapprezzo per serramento in legno scorrevole alzante.	M2		575,58	0,000%
FA.SE.G.3005	Persiane alla romana ad una o due ante, costituite da telaio su tre lati ed ante intelaiate di spessore non inferiore a 45 mm, con stecche oblique dello spessore non inferiore a 12 mm inserite sui montanti mediante incastri specifici, opportunamente battentate, complete di cerniere del tipo a filo in ragione di almeno due per anta di finestra e t re per anta di porta -finestra, spagnolette di chiusura in ferro passivato. Superficie minima per infisso ad una anta 1,50 mq; per infisso a due ante 1,80 mq. Fornite e poste in opera su controtelaio o muratura con squarci rifiniti, da computarsi a parte, compreso tiro in alto e calo dei materiali e ogni altro onere e magistero per dare il lavoro finito a perfetta regola d'arte:
FA.SE.G.3005.A	Persiane alla romana ad una o due ante, costituite da telaio su tre lati ed ante intelaiate di spessore non inferiore a 45 mm, con stecche oblique dello spessore non inferiore a 12 mm inserite sui montanti mediante incastri specifici, opportunamente battentate, complete di cerniere del tipo a filo in ragione di almeno due per anta di finestra e t re per anta di porta -finestra, spagnolette di chiusura in ferro passivato. Superficie minima per infisso ad una anta 1,50 mq; per infisso a due ante 1,80 mq. Fornite e poste in opera su controtelaio o muratura con squarci rifiniti, da computarsi a parte, compreso tiro in alto e calo dei materiali e ogni altro onere e magistero per dare il lavoro finito a perfetta regola d'arte: / - Persiana in legno di pino.	M2		389,34	6,300%
FA.SE.G.3005.B	Persiane alla romana ad una o due ante, costituite da telaio su tre lati ed ante intelaiate di spessore non inferiore a 45 mm, con stecche oblique dello spessore non inferiore a 12 mm inserite sui montanti mediante incastri specifici, opportunamente battentate, complete di cerniere del tipo a filo in ragione di almeno due per anta di finestra e t re per anta di porta -finestra, spagnolette di chiusura in ferro passivato. Superficie minima per infisso ad una anta 1,50 mq; per infisso a due ante 1,80 mq. Fornite e poste in opera su controtelaio o muratura con squarci rifiniti, da computarsi a parte, compreso tiro in alto e calo dei materiali e ogni altro onere e magistero per dare il lavoro finito a perfetta regola d'arte: / - Persiana in legno di okoumè.	M2		459,37	5,300%
FA.SE.G.3005.C	Persiane alla romana ad una o due ante, costituite da telaio su tre lati ed ante intelaiate di spessore non inferiore a 45 mm, con stecche oblique dello spessore non inferiore a 12 mm inserite sui montanti mediante incastri specifici, opportunamente battentate, complete di cerniere del tipo a filo in ragione di almeno due per anta di finestra e t re per anta di porta -finestra, spagnolette di chiusura in ferro passivato. Superficie minima per infisso ad una anta 1,50 mq; per infisso a due ante 1,80 mq. Fornite e poste in opera su controtelaio o muratura con squarci rifiniti, da computarsi a parte, compreso tiro in alto e calo dei materiali e ogni altro onere e magistero per dare il lavoro finito a perfetta regola d'arte: / - Persiana in legno di rovere.	M2		508,61	4,800%
FA.SE.G.3005.D	Persiane alla romana ad una o due ante, costituite da telaio su tre lati ed ante intelaiate di spessore non inferiore a 45 mm, con stecche oblique dello spessore non inferiore a 12 mm inserite sui montanti mediante incastri specifici, opportunamente battentate, complete di cerniere del tipo a filo in ragione di almeno due per anta di finestra e t re per anta di porta -finestra, spagnolette di chiusura in ferro passivato. Superficie minima per infisso ad una anta 1,50 mq; per infisso a due ante 1,80 mq. Fornite e poste in opera su controtelaio o muratura con squarci rifiniti, da computarsi a parte, compreso tiro in alto e calo dei materiali e ogni altro onere e magistero per dare il lavoro finito a perfetta regola d'arte: / - sovrapprezzo per applicazione di dispositivi per orientabilità delle stecche.	M2		135,00	0,000%
FA.SE.G.3006	Portone esterno di ingresso in legno, a due o più partite, di qualsiasi luce, costituito da telaio maestro (minimo 12x8 cm) fissato sulla muratura con robusti arpioni e la parte mobile intelaiata (minimo 10x6 cm) e collegata da fasce intermedie di uguale sezione,nel prezzo mostre interne ed esterne, cornici, cerniere in ottone pesante, due robusti paletti, serratura di sicurezza a 3 o più mandate,chiavi, catenaccio, pomo e maniglia in ottone o metallo cromato, copribattute e quanto altro necessario per dare il lavoro finito a regola d'arte.
FA.SE.G.3006.A	Portone esterno di ingresso in legno, a due o più partite, di qualsiasi luce, costituito da telaio maestro (minimo 12x8 cm) fissato sulla muratura con robusti arpioni e la parte mobile intelaiata (minimo 10x6 cm) e collegata da fasce intermedie di uguale sezione,nel prezzo mostre interne ed esterne, cornici, cerniere in ottone pesante, due robusti paletti, serratura di sicurezza a 3 o più mandate,chiavi, catenaccio, pomo e maniglia in ottone o metallo cromato, copribattute e quanto altro necessario per dare il lavoro finito a regola d'arte. / - Portone di ingresso di legno di castagno.	M2		538,92	8,500%
FA.SE.G.3006.B	Portone esterno di ingresso in legno, a due o più partite, di qualsiasi luce, costituito da telaio maestro (minimo 12x8 cm) fissato sulla muratura con robusti arpioni e la parte mobile intelaiata (minimo 10x6 cm) e collegata da fasce intermedie di uguale sezione,nel prezzo mostre interne ed esterne, cornici, cerniere in ottone pesante, due robusti paletti, serratura di sicurezza a 3 o più mandate,chiavi, catenaccio, pomo e maniglia in ottone o metallo cromato, copribattute e quanto altro necessario per dare il lavoro finito a regola d'arte. / - Portone di ingresso di legno di pino russo.	M2		369,86	12,400%
FA.SE.G.3006.C	Portone esterno di ingresso in legno, a due o più partite, di qualsiasi luce, costituito da telaio maestro (minimo 12x8 cm) fissato sulla muratura con robusti arpioni e la parte mobile intelaiata (minimo 10x6 cm) e collegata da fasce intermedie di uguale sezione,nel prezzo mostre interne ed esterne, cornici, cerniere in ottone pesante, due robusti paletti, serratura di sicurezza a 3 o più mandate,chiavi, catenaccio, pomo e maniglia in ottone o metallo cromato, copribattute e quanto altro necessario per dare il lavoro finito a regola d'arte. / - Portone di ingresso di legno di pich-pine.	M2		385,22	11,900%
FA.SE.G.3006.D	Portone esterno di ingresso in legno, a due o più partite, di qualsiasi luce, costituito da telaio maestro (minimo 12x8 cm) fissato sulla muratura con robusti arpioni e la parte mobile intelaiata (minimo 10x6 cm) e collegata da fasce intermedie di uguale sezione,nel prezzo mostre interne ed esterne, cornici, cerniere in ottone pesante, due robusti paletti, serratura di sicurezza a 3 o più mandate,chiavi, catenaccio, pomo e maniglia in ottone o metallo cromato, copribattute e quanto altro necessario per dare il lavoro finito a regola d'arte. / - Portone di ingresso di legno di douglas.	M2		431,33	10,600%
FA.SE.G.3007	Porta interna in legno con anta mobile tamburata e con bordi impiallicciati, completa di telaio maestro in listellare impiallacciato dello spessore di 8/11 mm, coprifili ad incastro in multistrato e tutta la ferramenta necessaria per il fissaggio, movimento e chiusura,delle dimensioni standard di 210 x 60 ÷ 90 cm, con anta cieca liscia:
FA.SE.G.3007.A	Porta interna in legno con anta mobile tamburata e con bordi impiallicciati, completa di telaio maestro in listellare impiallacciato dello spessore di 8/11 mm, coprifili ad incastro in multistrato e tutta la ferramenta necessaria per il fissaggio, movimento e chiusura,delle dimensioni standard di 210 x 60 ÷ 90 cm, con anta cieca liscia: / - Porta interna in legno, delle dimensioni standard di 210 x 60 ÷ 90 cm, con anta cieca liscia, in noce tanganika.	CAD		350,20	4,400%
FA.SE.G.3007.B	Porta interna in legno con anta mobile tamburata e con bordi impiallicciati, completa di telaio maestro in listellare impiallacciato dello spessore di 8/11 mm, coprifili ad incastro in multistrato e tutta la ferramenta necessaria per il fissaggio, movimento e chiusura,delle dimensioni standard di 210 x 60 ÷ 90 cm, con anta cieca liscia: / - Porta interna in legno, delle dimensioni standard di 210 x 60 ÷ 90 cm, con anta cieca liscia, in ciliegio.	CAD		366,60	4,200%
FA.SE.G.3007.C	Porta interna in legno con anta mobile tamburata e con bordi impiallicciati, completa di telaio maestro in listellare impiallacciato dello spessore di 8/11 mm, coprifili ad incastro in multistrato e tutta la ferramenta necessaria per il fissaggio, movimento e chiusura,delle dimensioni standard di 210 x 60 ÷ 90 cm, con anta cieca liscia: / - Porta interna in legno, delle dimensioni standard di 210 x 60 ÷ 90 cm, con anta cieca liscia, laccata.	CAD		459,50	3,400%
FA.SE.G.3008	Porta interna in legno con anta mobile tamburata e con bordi impiallicciati, completa di telaio maestro in listellare impiallacciato dello spessore di 8/11 mm, coprifili ad incastro in multistrato e tutta la ferramenta necessaria per il fissaggio, movimento e chiusura, delle dimensioni standard di 210 x 60 ÷ 90 cm, con anta ad una specchiatura centrale predisposta per vetro:
FA.SE.G.3008.A	Porta interna in legno con anta mobile tamburata e con bordi impiallicciati, completa di telaio maestro in listellare impiallacciato dello spessore di 8/11 mm, coprifili ad incastro in multistrato e tutta la ferramenta necessaria per il fissaggio, movimento e chiusura, delle dimensioni standard di 210 x 60 ÷ 90 cm, con anta ad una specchiatura centrale predisposta per vetro: / - Porta interna in legno, delle dimensioni standard di 210 x 60 ÷ 90 cm, con anta ad una specchiatura centrale predisposta per vetro,in noce tanganika.	CAD		766,89	2,000%
FA.SE.G.3008.B	Porta interna in legno con anta mobile tamburata e con bordi impiallicciati, completa di telaio maestro in listellare impiallacciato dello spessore di 8/11 mm, coprifili ad incastro in multistrato e tutta la ferramenta necessaria per il fissaggio, movimento e chiusura, delle dimensioni standard di 210 x 60 ÷ 90 cm, con anta ad una specchiatura centrale predisposta per vetro: / - Porta interna in legno, delle dimensioni standard di 210 x 60 ÷ 90 cm, con anta ad una specchiatura centrale predisposta per vetro,in ciliegio.	CAD		706,10	2,200%
FA.SE.G.3008.C	Porta interna in legno con anta mobile tamburata e con bordi impiallicciati, completa di telaio maestro in listellare impiallacciato dello spessore di 8/11 mm, coprifili ad incastro in multistrato e tutta la ferramenta necessaria per il fissaggio, movimento e chiusura, delle dimensioni standard di 210 x 60 ÷ 90 cm, con anta ad una specchiatura centrale predisposta per vetro: / - Porta interna in legno, delle dimensioni standard di 210 x 60 ÷ 90 cm, con anta ad una specchiatura centrale predisposta per vetro,laccata.	CAD		794,90	2,000%
FA.SE.G.3009	Porta interna in legno con anta mobile tamburata e con bordi impiallicciati, completa di telaio maestro in listellare impiallacciato dello spessore di 8/11 mm, coprifili ad incastro in multistrato e tutta la ferramenta necessaria per il fissaggio, movimento e chiusura, delle dimensioni standard di 210 x 60 ÷ 90 cm, con anta a due specchiature cieche.
FA.SE.G.3009.A	Porta interna in legno con anta mobile tamburata e con bordi impiallicciati, completa di telaio maestro in listellare impiallacciato dello spessore di 8/11 mm, coprifili ad incastro in multistrato e tutta la ferramenta necessaria per il fissaggio, movimento e chiusura, delle dimensioni standard di 210 x 60 ÷ 90 cm, con anta a due specchiature cieche. / - Porta interna in legno, delle dimensioni standard di 210 x 60 ÷ 90 cm, con anta a due specchiature cieche, in noce tanganika.	CAD		495,02	3,100%
FA.SE.G.3009.B	Porta interna in legno con anta mobile tamburata e con bordi impiallicciati, completa di telaio maestro in listellare impiallacciato dello spessore di 8/11 mm, coprifili ad incastro in multistrato e tutta la ferramenta necessaria per il fissaggio, movimento e chiusura, delle dimensioni standard di 210 x 60 ÷ 90 cm, con anta a due specchiature cieche. / - Porta interna in legno, delle dimensioni standard di 210 x 60 ÷ 90 cm, con anta a due specchiature cieche, in ciliegio.	CAD		508,68	3,100%
FA.SE.G.3009.C	Porta interna in legno con anta mobile tamburata e con bordi impiallicciati, completa di telaio maestro in listellare impiallacciato dello spessore di 8/11 mm, coprifili ad incastro in multistrato e tutta la ferramenta necessaria per il fissaggio, movimento e chiusura, delle dimensioni standard di 210 x 60 ÷ 90 cm, con anta a due specchiature cieche. / - Porta interna in legno, delle dimensioni standard di 210 x 60 ÷ 90 cm, con anta a due specchiature cieche, laccata.	CAD		563,33	2,800%
FA.SE.G.3010	Porta interna in legno con anta mobile tamburata e con bordi impiallicciati, completa di telaio maestro in listellare impiallacciato dello spessore di 8/11 mm, coprifili ad incastro in multistrato e tutta la ferramenta necessaria per il fissaggio, movimento e chiusura,delle dimensioni standard di 210 x 60 ÷ 90 cm, con anta ad una specchiatura inferiore cieca ed una superiore predisposta per vetro:
FA.SE.G.3010.A	Porta interna in legno con anta mobile tamburata e con bordi impiallicciati, completa di telaio maestro in listellare impiallacciato dello spessore di 8/11 mm, coprifili ad incastro in multistrato e tutta la ferramenta necessaria per il fissaggio, movimento e chiusura,delle dimensioni standard di 210 x 60 ÷ 90 cm, con anta ad una specchiatura inferiore cieca ed una superiore predisposta per vetro: / - Porta interna in legno, delle dimensioni standard di 210 x 60 ÷ 90 cm, con anta ad una specchiatura inferiore cieca ed una superiore predisposta per vetro, in noce tanganika.	CAD		474,53	3,300%
FA.SE.G.3010.B	Porta interna in legno con anta mobile tamburata e con bordi impiallicciati, completa di telaio maestro in listellare impiallacciato dello spessore di 8/11 mm, coprifili ad incastro in multistrato e tutta la ferramenta necessaria per il fissaggio, movimento e chiusura,delle dimensioni standard di 210 x 60 ÷ 90 cm, con anta ad una specchiatura inferiore cieca ed una superiore predisposta per vetro: / - Porta interna in legno, delle dimensioni standard di 210 x 60 ÷ 90 cm, con anta ad una specchiatura inferiore cieca ed una superiore predisposta per vetro, in ciliegio.	CAD		488,19	3,200%
FA.SE.G.3010.C	Porta interna in legno con anta mobile tamburata e con bordi impiallicciati, completa di telaio maestro in listellare impiallacciato dello spessore di 8/11 mm, coprifili ad incastro in multistrato e tutta la ferramenta necessaria per il fissaggio, movimento e chiusura,delle dimensioni standard di 210 x 60 ÷ 90 cm, con anta ad una specchiatura inferiore cieca ed una superiore predisposta per vetro: / - Porta interna in legno, delle dimensioni standard di 210 x 60 ÷ 90 cm, con anta ad una specchiatura inferiore cieca ed una superiore predisposta per vetro, laccata.	CAD		529,18	2,900%
FA.SE.G.3011	Porta interna in legno con anta mobile tamburata e con bordi impiallicciati, completa di telaio maestro in listellare impiallacciato dello spessore di 8/11 mm, coprifili ad incastro in multistrato e tutta la ferramenta necessaria per il fissaggio, movimento e chiusura, delle dimensioni standard di 210 x 60 ÷ 90 cm, con anta ad apertura a libro cieca liscia.
FA.SE.G.3011.A	Porta interna in legno con anta mobile tamburata e con bordi impiallicciati, completa di telaio maestro in listellare impiallacciato dello spessore di 8/11 mm, coprifili ad incastro in multistrato e tutta la ferramenta necessaria per il fissaggio, movimento e chiusura, delle dimensioni standard di 210 x 60 ÷ 90 cm, con anta ad apertura a libro cieca liscia. / - Porta interna in legno, delle dimensioni standard di 210 x 60 ÷ 90 cm, con anta ad apertura a libro cieca liscia, in noce tanganika.	CAD		828,37	1,900%
FA.SE.G.3011.B	Porta interna in legno con anta mobile tamburata e con bordi impiallicciati, completa di telaio maestro in listellare impiallacciato dello spessore di 8/11 mm, coprifili ad incastro in multistrato e tutta la ferramenta necessaria per il fissaggio, movimento e chiusura, delle dimensioni standard di 210 x 60 ÷ 90 cm, con anta ad apertura a libro cieca liscia. / - Porta interna in legno, delle dimensioni standard di 210 x 60 ÷ 90 cm, con anta ad apertura a libro cieca liscia, in ciliegio.	CAD		844,77	1,800%
FA.SE.G.3011.C	Porta interna in legno con anta mobile tamburata e con bordi impiallicciati, completa di telaio maestro in listellare impiallacciato dello spessore di 8/11 mm, coprifili ad incastro in multistrato e tutta la ferramenta necessaria per il fissaggio, movimento e chiusura, delle dimensioni standard di 210 x 60 ÷ 90 cm, con anta ad apertura a libro cieca liscia. / - Porta interna in legno, delle dimensioni standard di 210 x 60 ÷ 90 cm, con anta ad apertura a libro cieca liscia, laccata.	CAD		937,67	1,700%
FA.SE.G.3012	Porta interna in legno con anta mobile tamburata e con bordi impiallicciati, completa di telaio maestro in listellare impiallacciato dello spessore di 8/11 mm, coprifili ad incastro in multistrato e tutta la ferramenta necessaria per il fissaggio, movimento e chiusura,delle dimensioni standard di 210 x 60 ÷ 90 cm, con anta ad apertura a libro e specchiature predisposte per vetro.
FA.SE.G.3012.A	Porta interna in legno con anta mobile tamburata e con bordi impiallicciati, completa di telaio maestro in listellare impiallacciato dello spessore di 8/11 mm, coprifili ad incastro in multistrato e tutta la ferramenta necessaria per il fissaggio, movimento e chiusura,delle dimensioni standard di 210 x 60 ÷ 90 cm, con anta ad apertura a libro e specchiature predisposte per vetro. / - Porta interna in legno, delle dimensioni standard di 210 x 60 ÷ 90 cm, con anta ad apertura a libro e specchiature predisposte per vetro, in noce tanganika.	CAD		1286,05	1,200%
FA.SE.G.3012.B	Porta interna in legno con anta mobile tamburata e con bordi impiallicciati, completa di telaio maestro in listellare impiallacciato dello spessore di 8/11 mm, coprifili ad incastro in multistrato e tutta la ferramenta necessaria per il fissaggio, movimento e chiusura,delle dimensioni standard di 210 x 60 ÷ 90 cm, con anta ad apertura a libro e specchiature predisposte per vetro. / - Porta interna in legno, delle dimensioni standard di 210 x 60 ÷ 90 cm, con anta ad apertura a libro e specchiature predisposte per vetro, in ciliegio.	CAD		1225,25	1,300%
FA.SE.G.3012.C	Porta interna in legno con anta mobile tamburata e con bordi impiallicciati, completa di telaio maestro in listellare impiallacciato dello spessore di 8/11 mm, coprifili ad incastro in multistrato e tutta la ferramenta necessaria per il fissaggio, movimento e chiusura,delle dimensioni standard di 210 x 60 ÷ 90 cm, con anta ad apertura a libro e specchiature predisposte per vetro. / - Porta interna in legno, delle dimensioni standard di 210 x 60 ÷ 90 cm, con anta ad apertura a libro e specchiature predisposte per vetro, laccata.	CAD		1314,06	1,200%
FA.SE.G.3013	Porta interna in legno con anta mobile tamburata e con bordi impiallicciati, completa di telaio maestro in listellare impiallacciato dello spessore di 8/11 mm, coprifili ad incastro in multistrato e tutta la ferramenta necessaria per il fissaggio, movimento e chiusura,delle dimensioni standard di 210 x 60 ÷ 90 cm, con anta ad apertura scorrevole fuori muro, cieca liscia, completa di binario e mantovana.
FA.SE.G.3013.A	Porta interna in legno con anta mobile tamburata e con bordi impiallicciati, completa di telaio maestro in listellare impiallacciato dello spessore di 8/11 mm, coprifili ad incastro in multistrato e tutta la ferramenta necessaria per il fissaggio, movimento e chiusura,delle dimensioni standard di 210 x 60 ÷ 90 cm, con anta ad apertura scorrevole fuori muro, cieca liscia, completa di binario e mantovana. / - Porta interna in legno, delle dimensioni standard di 210 x 60 ÷ 90 cm, con anta ad apertura scorrevole fuori muro, cieca liscia, completa di binario e mantovana, in noce tanganika.	CAD		719,08	2,200%
FA.SE.G.3013.B	Porta interna in legno con anta mobile tamburata e con bordi impiallicciati, completa di telaio maestro in listellare impiallacciato dello spessore di 8/11 mm, coprifili ad incastro in multistrato e tutta la ferramenta necessaria per il fissaggio, movimento e chiusura,delle dimensioni standard di 210 x 60 ÷ 90 cm, con anta ad apertura scorrevole fuori muro, cieca liscia, completa di binario e mantovana. / - Porta interna in legno, delle dimensioni standard di 210 x 60 ÷ 90 cm, con anta ad apertura scorrevole fuori muro, cieca liscia, completa di binario e mantovana, ciliegio.	CAD		735,47	2,100%
FA.SE.G.3013.C	Porta interna in legno con anta mobile tamburata e con bordi impiallicciati, completa di telaio maestro in listellare impiallacciato dello spessore di 8/11 mm, coprifili ad incastro in multistrato e tutta la ferramenta necessaria per il fissaggio, movimento e chiusura,delle dimensioni standard di 210 x 60 ÷ 90 cm, con anta ad apertura scorrevole fuori muro, cieca liscia, completa di binario e mantovana. / - Porta interna in legno, delle dimensioni standard di 210 x 60 ÷ 90 cm, con anta ad apertura scorrevole fuori muro, cieca liscia, completa di binario e mantovana, laccata.	CAD		828,37	1,900%
FA.SE.G.3014	Porta interna in legno con anta mobile tamburata e con bordi impiallicciati, completa di telaio maestro in listellare impiallacciato dello spessore di 8/11 mm, coprifili ad incastro in multistrato e tutta la ferramenta necessaria per il fissaggio, movimento e chiusura,delle dimensioni standard di 210 x 60 ÷ 90 cm, con anta ad apertura scorrevole fuori muro, con specchiatura predisposta per vetro,completa di binario e mantovana.
FA.SE.G.3014.A	Porta interna in legno con anta mobile tamburata e con bordi impiallicciati, completa di telaio maestro in listellare impiallacciato dello spessore di 8/11 mm, coprifili ad incastro in multistrato e tutta la ferramenta necessaria per il fissaggio, movimento e chiusura,delle dimensioni standard di 210 x 60 ÷ 90 cm, con anta ad apertura scorrevole fuori muro, con specchiatura predisposta per vetro,completa di binario e mantovana. / - Porta interna in legno, delle dimensioni standard di 210 x 60 ÷ 90 cm, con anta ad apertura scorrevole fuori muro, con specchiatura predisposta per vetro, completa di binario e mantovana, in noce tanganika.	CAD		1135,77	1,400%
FA.SE.G.3014.B	Porta interna in legno con anta mobile tamburata e con bordi impiallicciati, completa di telaio maestro in listellare impiallacciato dello spessore di 8/11 mm, coprifili ad incastro in multistrato e tutta la ferramenta necessaria per il fissaggio, movimento e chiusura,delle dimensioni standard di 210 x 60 ÷ 90 cm, con anta ad apertura scorrevole fuori muro, con specchiatura predisposta per vetro,completa di binario e mantovana. / - Porta interna in legno, delle dimensioni standard di 210 x 60 ÷ 90 cm, con anta ad apertura scorrevole fuori muro, con specchiatura predisposta per vetro, completa di binario e mantovana, in ciliegio.	CAD		1074,97	1,400%
FA.SE.G.3014.C	Porta interna in legno con anta mobile tamburata e con bordi impiallicciati, completa di telaio maestro in listellare impiallacciato dello spessore di 8/11 mm, coprifili ad incastro in multistrato e tutta la ferramenta necessaria per il fissaggio, movimento e chiusura,delle dimensioni standard di 210 x 60 ÷ 90 cm, con anta ad apertura scorrevole fuori muro, con specchiatura predisposta per vetro,completa di binario e mantovana. / - Porta interna in legno, delle dimensioni standard di 210 x 60 ÷ 90 cm, con anta ad apertura scorrevole fuori muro, con specchiatura predisposta per vetro, completa di binario e mantovana, laccata.	CAD		1163,78	1,300%
FA.SE.G.3015	Scuretti in legno costituiti da intelaiatura perimetrale in massello avente sezione pari a 70x22mm, specchiature con doppio compensato, completi di cerniere e nottolino di chiusura in ottone, completi di installazione su faccia interna del serramento,compreso ogni altro onere e magistero per dare il lavoro finito a perfetta regola d'arte:
FA.SE.G.3015.A	Scuretti in legno costituiti da intelaiatura perimetrale in massello avente sezione pari a 70x22mm, specchiature con doppio compensato, completi di cerniere e nottolino di chiusura in ottone, completi di installazione su faccia interna del serramento,compreso ogni altro onere e magistero per dare il lavoro finito a perfetta regola d'arte: / - Scuretti in legno di pino o abete.	M2		348,83	3,600%
FA.SE.G.3015.B	Scuretti in legno costituiti da intelaiatura perimetrale in massello avente sezione pari a 70x22mm, specchiature con doppio compensato, completi di cerniere e nottolino di chiusura in ottone, completi di installazione su faccia interna del serramento,compreso ogni altro onere e magistero per dare il lavoro finito a perfetta regola d'arte: / - Scuretti in legno di okoumè.	M2		384,19	3,300%
FA.SE.G.3015.C	Scuretti in legno costituiti da intelaiatura perimetrale in massello avente sezione pari a 70x22mm, specchiature con doppio compensato, completi di cerniere e nottolino di chiusura in ottone, completi di installazione su faccia interna del serramento,compreso ogni altro onere e magistero per dare il lavoro finito a perfetta regola d'arte: / - Scuretto in legno di larice.	M2		491,78	2,600%
FA.SE.G.3015.D	Scuretti in legno costituiti da intelaiatura perimetrale in massello avente sezione pari a 70x22mm, specchiature con doppio compensato, completi di cerniere e nottolino di chiusura in ottone, completi di installazione su faccia interna del serramento,compreso ogni altro onere e magistero per dare il lavoro finito a perfetta regola d'arte: / - Scuretto in legno di rovere.	M2		570,73	2,200%
FA.SE.G.3015.E	Scuretti in legno costituiti da intelaiatura perimetrale in massello avente sezione pari a 70x22mm, specchiature con doppio compensato, completi di cerniere e nottolino di chiusura in ottone, completi di installazione su faccia interna del serramento,compreso ogni altro onere e magistero per dare il lavoro finito a perfetta regola d'arte: / - maggiorazione per scuretti a libro.	%		20,00
FA.SE.G.3016	Controtelaio in abete dello spessore di 2.5cm, in opera, completo di idonee grappe per l'ancoraggio alla muratura e quanto altro necessario per dare il lavoro finito a regola d'arte.
FA.SE.G.3016.A	Controtelaio in abete dello spessore di 2.5cm, in opera, completo di idonee grappe per l'ancoraggio alla muratura e quanto altro necessario per dare il lavoro finito a regola d'arte. / - Controtelaio di larghezza fino a 8 cm.	M		10,00	59,000%
FA.SE.G.3016.B	Controtelaio in abete dello spessore di 2.5cm, in opera, completo di idonee grappe per l'ancoraggio alla muratura e quanto altro necessario per dare il lavoro finito a regola d'arte. / - Controtelaio di larghezza fino a 10,5 cm.	M		11,36	51,900%
FA.SE.G.3016.C	Controtelaio in abete dello spessore di 2.5cm, in opera, completo di idonee grappe per l'ancoraggio alla muratura e quanto altro necessario per dare il lavoro finito a regola d'arte. / - Controtelaio di larghezza fino a 15 cm.	M		14,10	41,800%
FA.SE.H	SERRAMENTI METALLICI
FA.SE.H.3001	Fornitura e posa in opera di serramenti in profili estrusi di alluminio conformi alla norma UNI EN 573 -3, verniciato bianco RAL9010, spessore 50 micron, a taglio termico e giunto aperto, completo di controtelaio metallico (esclusa la posa dello stesso) ;guarnizioni in EPDM o Neoprene; compresi di vetrocamera basso emissivo con gas argon, e accessori, maniglia, cerniere,meccanismi di manovra, dispositivi di sicurezza contro false manovre e quant’altro necessario per il funzionamento. Prestazioni di tenuta agli agenti atmosferici: permeabilità all'aria in conformità alla norma UNI EN 12207 classe 4; tenuta all'acqua in conformità alla norma UNI EN 12208 classe 9 A; resistenza al vento in conformità alla norma UNI EN 12210 classe C5.
FA.SE.H.3001.A	Fornitura e posa in opera di serramenti in profili estrusi di alluminio conformi alla norma UNI EN 573 -3, verniciato bianco RAL9010, spessore 50 micron, a taglio termico e giunto aperto, completo di controtelaio metallico (esclusa la posa dello stesso) ;guarnizioni in EPDM o Neoprene; compresi di vetrocamera basso emissivo con gas argon, e accessori, maniglia, cerniere,meccanismi di manovra, dispositivi di sicurezza contro false manovre e quant’altro necessario per il funzionamento. Prestazioni di tenuta agli agenti atmosferici: permeabilità all'aria in conformità alla norma UNI EN 12207 classe 4; tenuta all'acqua in conformità alla norma UNI EN 12208 classe 9 A; resistenza al vento in conformità alla norma UNI EN 12210 classe C5. / - Serramenti in profili estrusi di alluminio, potere fonoisolante (Rw) >o = 35 dB e < 40 dB, trasmittanza termica complessiva della chiusura trasparente e dell'infisso (Uw) < o = 2,4 W/m2°K e > 1,8 W/m2°K, serramento a battente o vasistas.	M2		487,12	5,100%
FA.SE.H.3001.B	Fornitura e posa in opera di serramenti in profili estrusi di alluminio conformi alla norma UNI EN 573 -3, verniciato bianco RAL9010, spessore 50 micron, a taglio termico e giunto aperto, completo di controtelaio metallico (esclusa la posa dello stesso) ;guarnizioni in EPDM o Neoprene; compresi di vetrocamera basso emissivo con gas argon, e accessori, maniglia, cerniere,meccanismi di manovra, dispositivi di sicurezza contro false manovre e quant’altro necessario per il funzionamento. Prestazioni di tenuta agli agenti atmosferici: permeabilità all'aria in conformità alla norma UNI EN 12207 classe 4; tenuta all'acqua in conformità alla norma UNI EN 12208 classe 9 A; resistenza al vento in conformità alla norma UNI EN 12210 classe C5. / - Serramenti in profili estrusi di alluminio, potere fonoisolante (Rw) >o = 35 dB e < 40 dB, trasmittanza termica complessiva della chiusura trasparente e dell'infisso (Uw) < o = 1,8 W/m2°K e > 1,5 W/m2°K, serramento a battente o vasistas.	M2		526,79	4,700%
FA.SE.H.3001.C	Fornitura e posa in opera di serramenti in profili estrusi di alluminio conformi alla norma UNI EN 573 -3, verniciato bianco RAL9010, spessore 50 micron, a taglio termico e giunto aperto, completo di controtelaio metallico (esclusa la posa dello stesso) ;guarnizioni in EPDM o Neoprene; compresi di vetrocamera basso emissivo con gas argon, e accessori, maniglia, cerniere,meccanismi di manovra, dispositivi di sicurezza contro false manovre e quant’altro necessario per il funzionamento. Prestazioni di tenuta agli agenti atmosferici: permeabilità all'aria in conformità alla norma UNI EN 12207 classe 4; tenuta all'acqua in conformità alla norma UNI EN 12208 classe 9 A; resistenza al vento in conformità alla norma UNI EN 12210 classe C5. / - Serramenti in profili estrusi di alluminio, potere fonoisolante (Rw) >o = 35 dB e < 40 dB, trasmittanza termica complessiva della chiusura trasparente e dell'infisso (Uw) < o = 1,5 W/m2°K > 0,9 W/m2°K, serramento a battente o vasistas.	M2		549,81	4,500%
FA.SE.H.3001.D	Fornitura e posa in opera di serramenti in profili estrusi di alluminio conformi alla norma UNI EN 573 -3, verniciato bianco RAL9010, spessore 50 micron, a taglio termico e giunto aperto, completo di controtelaio metallico (esclusa la posa dello stesso) ;guarnizioni in EPDM o Neoprene; compresi di vetrocamera basso emissivo con gas argon, e accessori, maniglia, cerniere,meccanismi di manovra, dispositivi di sicurezza contro false manovre e quant’altro necessario per il funzionamento. Prestazioni di tenuta agli agenti atmosferici: permeabilità all'aria in conformità alla norma UNI EN 12207 classe 4; tenuta all'acqua in conformità alla norma UNI EN 12208 classe 9 A; resistenza al vento in conformità alla norma UNI EN 12210 classe C5. / - Serramenti in profili estrusi di alluminio, potere fonoisolante (Rw) >o = 35 dB e < 40 dB, trasmittanza termica complessiva della chiusura trasparente e dell'infisso (Uw) < o = 0,9 W/m2°K, serramento a battente o vasistas.	M2		677,15	3,700%
FA.SE.H.3001.E	Fornitura e posa in opera di serramenti in profili estrusi di alluminio conformi alla norma UNI EN 573 -3, verniciato bianco RAL9010, spessore 50 micron, a taglio termico e giunto aperto, completo di controtelaio metallico (esclusa la posa dello stesso) ;guarnizioni in EPDM o Neoprene; compresi di vetrocamera basso emissivo con gas argon, e accessori, maniglia, cerniere,meccanismi di manovra, dispositivi di sicurezza contro false manovre e quant’altro necessario per il funzionamento. Prestazioni di tenuta agli agenti atmosferici: permeabilità all'aria in conformità alla norma UNI EN 12207 classe 4; tenuta all'acqua in conformità alla norma UNI EN 12208 classe 9 A; resistenza al vento in conformità alla norma UNI EN 12210 classe C5. / - Serramenti in profili estrusi di alluminio, potere fonoisolante (Rw) >o = 40 dB, trasmittanza termica complessiva della chiusura trasparente e dell'infisso (Uw) < o = 2,4 W/m2°K e > 1,8 W/m2°K, serramento a battente o vasistas.	M2		524,52	4,800%
FA.SE.H.3001.F	Fornitura e posa in opera di serramenti in profili estrusi di alluminio conformi alla norma UNI EN 573 -3, verniciato bianco RAL9010, spessore 50 micron, a taglio termico e giunto aperto, completo di controtelaio metallico (esclusa la posa dello stesso) ;guarnizioni in EPDM o Neoprene; compresi di vetrocamera basso emissivo con gas argon, e accessori, maniglia, cerniere,meccanismi di manovra, dispositivi di sicurezza contro false manovre e quant’altro necessario per il funzionamento. Prestazioni di tenuta agli agenti atmosferici: permeabilità all'aria in conformità alla norma UNI EN 12207 classe 4; tenuta all'acqua in conformità alla norma UNI EN 12208 classe 9 A; resistenza al vento in conformità alla norma UNI EN 12210 classe C5. / - Serramenti in profili estrusi di alluminio, potere fonoisolante (Rw) >o = 40 dB, trasmittanza termica complessiva della chiusura trasparente e dell'infisso (Uw) pari o non superiore a < o = 1,8 W/m2°K e > 1,5 W/m2°K, serramento a battente o vasistas.	M2		563,98	4,400%
FA.SE.H.3001.G	Fornitura e posa in opera di serramenti in profili estrusi di alluminio conformi alla norma UNI EN 573 -3, verniciato bianco RAL9010, spessore 50 micron, a taglio termico e giunto aperto, completo di controtelaio metallico (esclusa la posa dello stesso) ;guarnizioni in EPDM o Neoprene; compresi di vetrocamera basso emissivo con gas argon, e accessori, maniglia, cerniere,meccanismi di manovra, dispositivi di sicurezza contro false manovre e quant’altro necessario per il funzionamento. Prestazioni di tenuta agli agenti atmosferici: permeabilità all'aria in conformità alla norma UNI EN 12207 classe 4; tenuta all'acqua in conformità alla norma UNI EN 12208 classe 9 A; resistenza al vento in conformità alla norma UNI EN 12210 classe C5. / - Serramenti in profili estrusi di alluminio, potere fonoisolante (Rw)>o = 40 dB, trasmittanza termica complessiva della chiusura trasparente e dell'infisso (Uw) < o = 1,5 W/m2°K > 0,8 W/m2°K, serramento a battente o vasistas.	M2		585,23	4,300%
FA.SE.H.3001.H	Fornitura e posa in opera di serramenti in profili estrusi di alluminio conformi alla norma UNI EN 573 -3, verniciato bianco RAL9010, spessore 50 micron, a taglio termico e giunto aperto, completo di controtelaio metallico (esclusa la posa dello stesso) ;guarnizioni in EPDM o Neoprene; compresi di vetrocamera basso emissivo con gas argon, e accessori, maniglia, cerniere,meccanismi di manovra, dispositivi di sicurezza contro false manovre e quant’altro necessario per il funzionamento. Prestazioni di tenuta agli agenti atmosferici: permeabilità all'aria in conformità alla norma UNI EN 12207 classe 4; tenuta all'acqua in conformità alla norma UNI EN 12208 classe 9 A; resistenza al vento in conformità alla norma UNI EN 12210 classe C5. / - Serramenti in profili estrusi di alluminio, potere fonoisolante (Rw) >o = 40 dB, trasmittanza termica complessiva della chiusura trasparente e dell'infisso (Uw) < o = 0,9 W/m2°K, serramento a battente o vasistas.	M2		719,65	3,500%
FA.SE.H.3002	Serramento monoblocco realizzato con profili estrusi di alluminio verniciato bianco RAL 9010, spessore 50 micron, a taglio termico e giunto aperto, completo di cassonetto coibentato in alluminio preverniciato, schermo in pvc peso minimo 4,5 kg/mq, comando dello schermo con cintino, controtelaio metallico esclusa la posa dello stesso, compresi maniglie, cerniere, meccanismi di manovra, dispositivi di sicurezza contro le false manovre e quant'altro necessario per il funzionamento, guarnizioni in EPDM o neoprene, vetrocamera, permeabilità all'aria classe 4 secondo la norma UNI EN 12207, tenuta all'acqua 9A secondo la norma UNI12208, resistenza al vento C3 secondo la norma UNI 12210.
FA.SE.H.3002.A	Serramento monoblocco realizzato con profili estrusi di alluminio verniciato bianco RAL 9010, spessore 50 micron, a taglio termico e giunto aperto, completo di cassonetto coibentato in alluminio preverniciato, schermo in pvc peso minimo 4,5 kg/mq, comando dello schermo con cintino, controtelaio metallico esclusa la posa dello stesso, compresi maniglie, cerniere, meccanismi di manovra, dispositivi di sicurezza contro le false manovre e quant'altro necessario per il funzionamento, guarnizioni in EPDM o neoprene, vetrocamera, permeabilità all'aria classe 4 secondo la norma UNI EN 12207, tenuta all'acqua 9A secondo la norma UNI12208, resistenza al vento C3 secondo la norma UNI 12210. / - Serramento moblocco, potere fonoisolante (Rw) > o = 35 dB e < 40 dB, trasmittanza termica complessiva della chiusura trasparente e dell'infisso (Uw)> 1,80 W/m2°K e < o = 2,40 W/m2°K, apertura a battente o vasistas.	M2		623,84	7,800%
FA.SE.H.3002.B	Serramento monoblocco realizzato con profili estrusi di alluminio verniciato bianco RAL 9010, spessore 50 micron, a taglio termico e giunto aperto, completo di cassonetto coibentato in alluminio preverniciato, schermo in pvc peso minimo 4,5 kg/mq, comando dello schermo con cintino, controtelaio metallico esclusa la posa dello stesso, compresi maniglie, cerniere, meccanismi di manovra, dispositivi di sicurezza contro le false manovre e quant'altro necessario per il funzionamento, guarnizioni in EPDM o neoprene, vetrocamera, permeabilità all'aria classe 4 secondo la norma UNI EN 12207, tenuta all'acqua 9A secondo la norma UNI12208, resistenza al vento C3 secondo la norma UNI 12210. / - Serramento moblocco, potere fonoisolante (Rw) > o = 35 dB e < 40 dB, trasmittanza termica complessiva della chiusura trasparente e dell'infisso (Uw)> 1,20 W/m2°K e < o = 1,80 W/m2°K, apertura a battente o vasistas.	M2		648,13	7,500%
FA.SE.H.3002.C	Serramento monoblocco realizzato con profili estrusi di alluminio verniciato bianco RAL 9010, spessore 50 micron, a taglio termico e giunto aperto, completo di cassonetto coibentato in alluminio preverniciato, schermo in pvc peso minimo 4,5 kg/mq, comando dello schermo con cintino, controtelaio metallico esclusa la posa dello stesso, compresi maniglie, cerniere, meccanismi di manovra, dispositivi di sicurezza contro le false manovre e quant'altro necessario per il funzionamento, guarnizioni in EPDM o neoprene, vetrocamera, permeabilità all'aria classe 4 secondo la norma UNI EN 12207, tenuta all'acqua 9A secondo la norma UNI12208, resistenza al vento C3 secondo la norma UNI 12210. / - Serramento moblocco, potere fonoisolante (Rw) > o = 35 dB e < 40 dB, trasmittanza termica complessiva della chiusura trasparente e dell'infisso (Uw) < o = 1,20 W/m2°K, apertura a battente o vasistas.	M2		781,78	6,200%
FA.SE.H.3002.D	Serramento monoblocco realizzato con profili estrusi di alluminio verniciato bianco RAL 9010, spessore 50 micron, a taglio termico e giunto aperto, completo di cassonetto coibentato in alluminio preverniciato, schermo in pvc peso minimo 4,5 kg/mq, comando dello schermo con cintino, controtelaio metallico esclusa la posa dello stesso, compresi maniglie, cerniere, meccanismi di manovra, dispositivi di sicurezza contro le false manovre e quant'altro necessario per il funzionamento, guarnizioni in EPDM o neoprene, vetrocamera, permeabilità all'aria classe 4 secondo la norma UNI EN 12207, tenuta all'acqua 9A secondo la norma UNI12208, resistenza al vento C3 secondo la norma UNI 12210. / - Serramento moblocco, potere fonoisolante (Rw) > o = 40 dB, trasmittanza termica complessiva della chiusura trasparente e dell'infisso (Uw)> 1,80 W/m2°K e < o = 2,40 W/m2°K, apertura a battente o vasistas.	M2		672,42	7,200%
FA.SE.H.3002.E	Serramento monoblocco realizzato con profili estrusi di alluminio verniciato bianco RAL 9010, spessore 50 micron, a taglio termico e giunto aperto, completo di cassonetto coibentato in alluminio preverniciato, schermo in pvc peso minimo 4,5 kg/mq, comando dello schermo con cintino, controtelaio metallico esclusa la posa dello stesso, compresi maniglie, cerniere, meccanismi di manovra, dispositivi di sicurezza contro le false manovre e quant'altro necessario per il funzionamento, guarnizioni in EPDM o neoprene, vetrocamera, permeabilità all'aria classe 4 secondo la norma UNI EN 12207, tenuta all'acqua 9A secondo la norma UNI12208, resistenza al vento C3 secondo la norma UNI 12210. / - Serramento moblocco, potere fonoisolante (Rw) > o = 40 dB, trasmittanza termica complessiva della chiusura trasparente e dell'infisso (Uw)> 1,20 W/m2°K e < o = 1,80 W/m2°K, apertura a battente o vasistas.	M2		690,64	7,100%
FA.SE.H.3002.F	Serramento monoblocco realizzato con profili estrusi di alluminio verniciato bianco RAL 9010, spessore 50 micron, a taglio termico e giunto aperto, completo di cassonetto coibentato in alluminio preverniciato, schermo in pvc peso minimo 4,5 kg/mq, comando dello schermo con cintino, controtelaio metallico esclusa la posa dello stesso, compresi maniglie, cerniere, meccanismi di manovra, dispositivi di sicurezza contro le false manovre e quant'altro necessario per il funzionamento, guarnizioni in EPDM o neoprene, vetrocamera, permeabilità all'aria classe 4 secondo la norma UNI EN 12207, tenuta all'acqua 9A secondo la norma UNI12208, resistenza al vento C3 secondo la norma UNI 12210. / - Serramento moblocco, potere fonoisolante (Rw) > o = 40 dB, trasmittanza termica complessiva della chiusura trasparente e dell'infisso (Uw) < o = 1,20 W/m2°K, apertura a battente o vasistas.	M2		820,85	5,900%
FA.SE.H.3003	Serramenti in acciaio profili tubolari a taglio termico con guarnizione, completi di vetrocamera bassoemissivo con gas argon,maniglie, serrature, trattamenti superficiali, e controtelai metallici (esclusa la posa degli stessi).Descrizione del sistema: i profilati del sistema per la realizzazione di serramenti in acciaio ad isolamento termico sono formati da due parti ricavate da nastro di acciaio laminato. Le due parti che costituiscono il profilo sono collegate da parti isolanti, resistenti a trattamenti di verniciatura. La giunzione tra profilo esterno ed interno, avviene mediante graffaggio meccanico realizzato esclusivamente dal fornitore del profilo. I profili sia di anta che di telaio sono uniti mediante saldatura ad arco voltaico e successiva levigatura. L'incavo presente nella parte interna del profilo di anta, con dimensioni standard a camera europea, consente l'alloggiamento di ferramenta per la realizzazione di ante, ante a ribalta e scorrevoli paralleli. Le battute esterne ed interna tra anta e telaio sono a sormonto e montate secondo le istruzioni della ditta del sistema che ha eseguito il test. Tutte le guarnizioni sono in EPDM originale del sistema. Il sistema può prevedere l'alloggiamento sul perimetro della superficie interna del telaio di un listello rigido per creare la battuta del giunto aperto. L'anta presenta due sporgenze nella parte interna la prima è lo spigolo stacca goccia la seconda è la sede della guarnizione, la battuta interna dell'anta alloggia la guarnizione di battuta con funzione antirumore antipolvere. Prestazioni ambientali: - permeabilità all'aria: classe 4 (UNI EN 12207) - tenuta all'acqua: classe 9A (UNI EN 12208) - resistenza al vento: classe C3 (UNI EN 12210).
FA.SE.H.3003.A	Serramenti in acciaio profili tubolari a taglio termico con guarnizione, completi di vetrocamera bassoemissivo con gas argon,maniglie, serrature, trattamenti superficiali, e controtelai metallici (esclusa la posa degli stessi).Descrizione del sistema: i profilati del sistema per la realizzazione di serramenti in acciaio ad isolamento termico sono formati da due parti ricavate da nastro di acciaio laminato. Le due parti che costituiscono il profilo sono collegate da parti isolanti, resistenti a trattamenti di verniciatura. La giunzione tra profilo esterno ed interno, avviene mediante graffaggio meccanico realizzato esclusivamente dal fornitore del profilo. I profili sia di anta che di telaio sono uniti mediante saldatura ad arco voltaico e successiva levigatura. L'incavo presente nella parte interna del profilo di anta, con dimensioni standard a camera europea, consente l'alloggiamento di ferramenta per la realizzazione di ante, ante a ribalta e scorrevoli paralleli. Le battute esterne ed interna tra anta e telaio sono a sormonto e montate secondo le istruzioni della ditta del sistema che ha eseguito il test. Tutte le guarnizioni sono in EPDM originale del sistema. Il sistema può prevedere l'alloggiamento sul perimetro della superficie interna del telaio di un listello rigido per creare la battuta del giunto aperto. L'anta presenta due sporgenze nella parte interna la prima è lo spigolo stacca goccia la seconda è la sede della guarnizione, la battuta interna dell'anta alloggia la guarnizione di battuta con funzione antirumore antipolvere. Prestazioni ambientali: - permeabilità all'aria: classe 4 (UNI EN 12207) - tenuta all'acqua: classe 9A (UNI EN 12208) - resistenza al vento: classe C3 (UNI EN 12210). / - Serramento in acciaio, potere fonoisolante (Rw) > o = 35 dB e < 40 dB, trasmittanza termica complessiva della chiusura trasparente e dell'infisso (Uw)> 1,80 W/m2°K e < o = 2,40 W/m2°K, apertura a battente o vasistas.	M2		568,92	5,400%
FA.SE.H.3003.B	Serramenti in acciaio profili tubolari a taglio termico con guarnizione, completi di vetrocamera bassoemissivo con gas argon,maniglie, serrature, trattamenti superficiali, e controtelai metallici (esclusa la posa degli stessi).Descrizione del sistema: i profilati del sistema per la realizzazione di serramenti in acciaio ad isolamento termico sono formati da due parti ricavate da nastro di acciaio laminato. Le due parti che costituiscono il profilo sono collegate da parti isolanti, resistenti a trattamenti di verniciatura. La giunzione tra profilo esterno ed interno, avviene mediante graffaggio meccanico realizzato esclusivamente dal fornitore del profilo. I profili sia di anta che di telaio sono uniti mediante saldatura ad arco voltaico e successiva levigatura. L'incavo presente nella parte interna del profilo di anta, con dimensioni standard a camera europea, consente l'alloggiamento di ferramenta per la realizzazione di ante, ante a ribalta e scorrevoli paralleli. Le battute esterne ed interna tra anta e telaio sono a sormonto e montate secondo le istruzioni della ditta del sistema che ha eseguito il test. Tutte le guarnizioni sono in EPDM originale del sistema. Il sistema può prevedere l'alloggiamento sul perimetro della superficie interna del telaio di un listello rigido per creare la battuta del giunto aperto. L'anta presenta due sporgenze nella parte interna la prima è lo spigolo stacca goccia la seconda è la sede della guarnizione, la battuta interna dell'anta alloggia la guarnizione di battuta con funzione antirumore antipolvere. Prestazioni ambientali: - permeabilità all'aria: classe 4 (UNI EN 12207) - tenuta all'acqua: classe 9A (UNI EN 12208) - resistenza al vento: classe C3 (UNI EN 12210). / - Serramento in acciaio, potere fonoisolante (Rw) > o = 35 dB e < 40 dB, trasmittanza termica complessiva della chiusura trasparente e dell'infisso (Uw)> 1,20 W/m2°K e < o = 1,80 W/m2°K, apertura a battente o vasistas.	M2		599,59	5,200%
FA.SE.H.3003.C	Serramenti in acciaio profili tubolari a taglio termico con guarnizione, completi di vetrocamera bassoemissivo con gas argon,maniglie, serrature, trattamenti superficiali, e controtelai metallici (esclusa la posa degli stessi).Descrizione del sistema: i profilati del sistema per la realizzazione di serramenti in acciaio ad isolamento termico sono formati da due parti ricavate da nastro di acciaio laminato. Le due parti che costituiscono il profilo sono collegate da parti isolanti, resistenti a trattamenti di verniciatura. La giunzione tra profilo esterno ed interno, avviene mediante graffaggio meccanico realizzato esclusivamente dal fornitore del profilo. I profili sia di anta che di telaio sono uniti mediante saldatura ad arco voltaico e successiva levigatura. L'incavo presente nella parte interna del profilo di anta, con dimensioni standard a camera europea, consente l'alloggiamento di ferramenta per la realizzazione di ante, ante a ribalta e scorrevoli paralleli. Le battute esterne ed interna tra anta e telaio sono a sormonto e montate secondo le istruzioni della ditta del sistema che ha eseguito il test. Tutte le guarnizioni sono in EPDM originale del sistema. Il sistema può prevedere l'alloggiamento sul perimetro della superficie interna del telaio di un listello rigido per creare la battuta del giunto aperto. L'anta presenta due sporgenze nella parte interna la prima è lo spigolo stacca goccia la seconda è la sede della guarnizione, la battuta interna dell'anta alloggia la guarnizione di battuta con funzione antirumore antipolvere. Prestazioni ambientali: - permeabilità all'aria: classe 4 (UNI EN 12207) - tenuta all'acqua: classe 9A (UNI EN 12208) - resistenza al vento: classe C3 (UNI EN 12210). / - Serramento in acciaio, potere fonoisolante (Rw) > o = 35 dB e < 40 dB, trasmittanza termica complessiva della chiusura trasparente e dell'infisso (Uw) < o = 1,20 W/m2°K, apertura a battente o vasistas.	M2		630,26	4,900%
FA.SE.H.3003.D	Serramenti in acciaio profili tubolari a taglio termico con guarnizione, completi di vetrocamera bassoemissivo con gas argon,maniglie, serrature, trattamenti superficiali, e controtelai metallici (esclusa la posa degli stessi).Descrizione del sistema: i profilati del sistema per la realizzazione di serramenti in acciaio ad isolamento termico sono formati da due parti ricavate da nastro di acciaio laminato. Le due parti che costituiscono il profilo sono collegate da parti isolanti, resistenti a trattamenti di verniciatura. La giunzione tra profilo esterno ed interno, avviene mediante graffaggio meccanico realizzato esclusivamente dal fornitore del profilo. I profili sia di anta che di telaio sono uniti mediante saldatura ad arco voltaico e successiva levigatura. L'incavo presente nella parte interna del profilo di anta, con dimensioni standard a camera europea, consente l'alloggiamento di ferramenta per la realizzazione di ante, ante a ribalta e scorrevoli paralleli. Le battute esterne ed interna tra anta e telaio sono a sormonto e montate secondo le istruzioni della ditta del sistema che ha eseguito il test. Tutte le guarnizioni sono in EPDM originale del sistema. Il sistema può prevedere l'alloggiamento sul perimetro della superficie interna del telaio di un listello rigido per creare la battuta del giunto aperto. L'anta presenta due sporgenze nella parte interna la prima è lo spigolo stacca goccia la seconda è la sede della guarnizione, la battuta interna dell'anta alloggia la guarnizione di battuta con funzione antirumore antipolvere. Prestazioni ambientali: - permeabilità all'aria: classe 4 (UNI EN 12207) - tenuta all'acqua: classe 9A (UNI EN 12208) - resistenza al vento: classe C3 (UNI EN 12210). / - Serramento in acciaio, potere fonoisolante (Rw) > o = 35 dB e < 40 dB, trasmittanza termica complessiva della chiusura trasparente e dell'infisso (Uw)> 1,80 W/m2°K e < o = 2,40 W/m2°K, apertura a battente o vasistas.	M2		568,92	5,400%
FA.SE.H.3003.E	Serramenti in acciaio profili tubolari a taglio termico con guarnizione, completi di vetrocamera bassoemissivo con gas argon,maniglie, serrature, trattamenti superficiali, e controtelai metallici (esclusa la posa degli stessi).Descrizione del sistema: i profilati del sistema per la realizzazione di serramenti in acciaio ad isolamento termico sono formati da due parti ricavate da nastro di acciaio laminato. Le due parti che costituiscono il profilo sono collegate da parti isolanti, resistenti a trattamenti di verniciatura. La giunzione tra profilo esterno ed interno, avviene mediante graffaggio meccanico realizzato esclusivamente dal fornitore del profilo. I profili sia di anta che di telaio sono uniti mediante saldatura ad arco voltaico e successiva levigatura. L'incavo presente nella parte interna del profilo di anta, con dimensioni standard a camera europea, consente l'alloggiamento di ferramenta per la realizzazione di ante, ante a ribalta e scorrevoli paralleli. Le battute esterne ed interna tra anta e telaio sono a sormonto e montate secondo le istruzioni della ditta del sistema che ha eseguito il test. Tutte le guarnizioni sono in EPDM originale del sistema. Il sistema può prevedere l'alloggiamento sul perimetro della superficie interna del telaio di un listello rigido per creare la battuta del giunto aperto. L'anta presenta due sporgenze nella parte interna la prima è lo spigolo stacca goccia la seconda è la sede della guarnizione, la battuta interna dell'anta alloggia la guarnizione di battuta con funzione antirumore antipolvere. Prestazioni ambientali: - permeabilità all'aria: classe 4 (UNI EN 12207) - tenuta all'acqua: classe 9A (UNI EN 12208) - resistenza al vento: classe C3 (UNI EN 12210). / - Serramento in acciaio, potere fonoisolante (Rw) > o = 40 dB, trasmittanza termica complessiva della chiusura trasparente e dell'infisso (Uw)> 1,20 W/m2°K e < o = 1,80 W/m2°K, apertura a battente o vasistas.	M2		630,26	4,900%
FA.SE.H.3003.F	Serramenti in acciaio profili tubolari a taglio termico con guarnizione, completi di vetrocamera bassoemissivo con gas argon,maniglie, serrature, trattamenti superficiali, e controtelai metallici (esclusa la posa degli stessi).Descrizione del sistema: i profilati del sistema per la realizzazione di serramenti in acciaio ad isolamento termico sono formati da due parti ricavate da nastro di acciaio laminato. Le due parti che costituiscono il profilo sono collegate da parti isolanti, resistenti a trattamenti di verniciatura. La giunzione tra profilo esterno ed interno, avviene mediante graffaggio meccanico realizzato esclusivamente dal fornitore del profilo. I profili sia di anta che di telaio sono uniti mediante saldatura ad arco voltaico e successiva levigatura. L'incavo presente nella parte interna del profilo di anta, con dimensioni standard a camera europea, consente l'alloggiamento di ferramenta per la realizzazione di ante, ante a ribalta e scorrevoli paralleli. Le battute esterne ed interna tra anta e telaio sono a sormonto e montate secondo le istruzioni della ditta del sistema che ha eseguito il test. Tutte le guarnizioni sono in EPDM originale del sistema. Il sistema può prevedere l'alloggiamento sul perimetro della superficie interna del telaio di un listello rigido per creare la battuta del giunto aperto. L'anta presenta due sporgenze nella parte interna la prima è lo spigolo stacca goccia la seconda è la sede della guarnizione, la battuta interna dell'anta alloggia la guarnizione di battuta con funzione antirumore antipolvere. Prestazioni ambientali: - permeabilità all'aria: classe 4 (UNI EN 12207) - tenuta all'acqua: classe 9A (UNI EN 12208) - resistenza al vento: classe C3 (UNI EN 12210). / - Serramento in acciaio, potere fonoisolante (Rw) > o = 40 dB, trasmittanza termica complessiva della chiusura trasparente e dell'infisso (Uw) < o = 1,20 W/m2°K, apertura a battente o vasistas.	M2		660,93	4,700%
FA.SE.H.3004	Variazioni di prezzo per finestre e porte finestre in alluminio o acciaio per apertura diversa da quella a battente o vasistas.
FA.SE.H.3004.A	Variazioni di prezzo per finestre e porte finestre in alluminio o acciaio per apertura diversa da quella a battente o vasistas. / - Detrazione per serramento in alluminio o in acciaio a telaio fisso.	M2		148,32	0,000%
FA.SE.H.3004.B	Variazioni di prezzo per finestre e porte finestre in alluminio o acciaio per apertura diversa da quella a battente o vasistas. / - Sovrapprezzo per serramento in alluminio oscillo - battente.	M2		33,21	0,000%
FA.SE.H.3004.C	Variazioni di prezzo per finestre e porte finestre in alluminio o acciaio per apertura diversa da quella a battente o vasistas. / - Sovrapprezzo per serramento in alluminio scorrevole.	M2		230,23	0,000%
FA.SE.H.3004.D	Variazioni di prezzo per finestre e porte finestre in alluminio o acciaio per apertura diversa da quella a battente o vasistas. / - Sovrapprezzo per serramento in alluminio scorrevole complanare (ribalta - scorri).	M2		225,80	0,000%
FA.SE.H.3004.E	Variazioni di prezzo per finestre e porte finestre in alluminio o acciaio per apertura diversa da quella a battente o vasistas. / - Sovrapprezzo per serramento in alluminio scorrevole alzante.	M2		464,89	0,000%
FA.SE.H.3005	Variazioni di prezzo per finestre e porte finestre in alluminio per finitura diversa.
FA.SE.H.3005.A	Variazioni di prezzo per finestre e porte finestre in alluminio per finitura diversa. / - verniciatura effetto legno.	%		9,94
FA.SE.H.3005.B	Variazioni di prezzo per finestre e porte finestre in alluminio per finitura diversa. / - verniciatura altri colori.	%		9,94
FA.SE.H.3005.C	Variazioni di prezzo per finestre e porte finestre in alluminio per finitura diversa. / - anodizzazione naturale spessore 15 micron.	%		2,49
FA.SE.H.3005.D	Variazioni di prezzo per finestre e porte finestre in alluminio per finitura diversa. / - anodizzazione elettrocolore spessore 20 micron.	%		3,73
FA.SE.H.3006	Persiana senza telaio costruita con profili estrusi in alluminio verniciato bianco RAL 9010, spessore 50 micron, a lamelle fisse o orientabili, posta in opera comprese maniglie:
FA.SE.H.3006.A	Persiana senza telaio costruita con profili estrusi in alluminio verniciato bianco RAL 9010, spessore 50 micron, a lamelle fisse o orientabili, posta in opera comprese maniglie: / - con lamelle orientabili.	M2		414,61	7,000%
FA.SE.H.3006.B	Persiana senza telaio costruita con profili estrusi in alluminio verniciato bianco RAL 9010, spessore 50 micron, a lamelle fisse o orientabili, posta in opera comprese maniglie: / - con lamelle fisse.	M2		341,87	8,500%
FA.SE.H.3007	Porta blindata costituita da telaio in lamiera d'acciaio dello spessore di 20/10 verniciato e predisposto per l'ancoraggio dei bulloni, controtelaio in lamiera dello spessore di 25/10 verniciato con vernice antiruggine, anta in doppia lamiera d'acciaio del lo spessore di 12/10 con profili perimetrali d'acciaio dello spessore di 20/10 e profilo rinforzato dal lato della battuta, rivestita in gomma con truciolare di spessore 7 mm circa a finitura liscia; completo di occhio magico, guarnizioni su ambo i lati, serratura principale e di servizio, compasso di sicurezza, isolamento acustico 35 dB, delle seguenti misure, in opera comprese opere murarie necessarie alla muratura delle zanche.
FA.SE.H.3007.A	Porta blindata costituita da telaio in lamiera d'acciaio dello spessore di 20/10 verniciato e predisposto per l'ancoraggio dei bulloni, controtelaio in lamiera dello spessore di 25/10 verniciato con vernice antiruggine, anta in doppia lamiera d'acciaio del lo spessore di 12/10 con profili perimetrali d'acciaio dello spessore di 20/10 e profilo rinforzato dal lato della battuta, rivestita in gomma con truciolare di spessore 7 mm circa a finitura liscia; completo di occhio magico, guarnizioni su ambo i lati, serratura principale e di servizio, compasso di sicurezza, isolamento acustico 35 dB, delle seguenti misure, in opera comprese opere murarie necessarie alla muratura delle zanche. / - Porta blindata costituita ad un'anta, luce netta 80 ÷ 90 x 210 cm, rivestimento tanganika.	CAD		1027,20	14,000%
FA.SE.H.3007.B	Porta blindata costituita da telaio in lamiera d'acciaio dello spessore di 20/10 verniciato e predisposto per l'ancoraggio dei bulloni, controtelaio in lamiera dello spessore di 25/10 verniciato con vernice antiruggine, anta in doppia lamiera d'acciaio del lo spessore di 12/10 con profili perimetrali d'acciaio dello spessore di 20/10 e profilo rinforzato dal lato della battuta, rivestita in gomma con truciolare di spessore 7 mm circa a finitura liscia; completo di occhio magico, guarnizioni su ambo i lati, serratura principale e di servizio, compasso di sicurezza, isolamento acustico 35 dB, delle seguenti misure, in opera comprese opere murarie necessarie alla muratura delle zanche. / - Porta blindata costituita ad un'anta, luce netta 80 ÷ 90 x 210 cm, rivestimento rovere.	CAD		891,85	16,100%
FA.SE.H.3007.C	Porta blindata costituita da telaio in lamiera d'acciaio dello spessore di 20/10 verniciato e predisposto per l'ancoraggio dei bulloni, controtelaio in lamiera dello spessore di 25/10 verniciato con vernice antiruggine, anta in doppia lamiera d'acciaio del lo spessore di 12/10 con profili perimetrali d'acciaio dello spessore di 20/10 e profilo rinforzato dal lato della battuta, rivestita in gomma con truciolare di spessore 7 mm circa a finitura liscia; completo di occhio magico, guarnizioni su ambo i lati, serratura principale e di servizio, compasso di sicurezza, isolamento acustico 35 dB, delle seguenti misure, in opera comprese opere murarie necessarie alla muratura delle zanche. / - Porta blindata costituita ad un'anta, luce netta 80 ÷ 90 x 210 cm, rivestimento rivestimento noce nazionale.	CAD		1086,03	13,200%
FA.SE.H.3007.D	Porta blindata costituita da telaio in lamiera d'acciaio dello spessore di 20/10 verniciato e predisposto per l'ancoraggio dei bulloni, controtelaio in lamiera dello spessore di 25/10 verniciato con vernice antiruggine, anta in doppia lamiera d'acciaio del lo spessore di 12/10 con profili perimetrali d'acciaio dello spessore di 20/10 e profilo rinforzato dal lato della battuta, rivestita in gomma con truciolare di spessore 7 mm circa a finitura liscia; completo di occhio magico, guarnizioni su ambo i lati, serratura principale e di servizio, compasso di sicurezza, isolamento acustico 35 dB, delle seguenti misure, in opera comprese opere murarie necessarie alla muratura delle zanche. / - Porta blindata costituita ad un'anta, luce netta 80 ÷ 90 x 210 cm, rivestimento laccato.	CAD		1193,55	12,000%
FA.SE.H.3007.E	Porta blindata costituita da telaio in lamiera d'acciaio dello spessore di 20/10 verniciato e predisposto per l'ancoraggio dei bulloni, controtelaio in lamiera dello spessore di 25/10 verniciato con vernice antiruggine, anta in doppia lamiera d'acciaio del lo spessore di 12/10 con profili perimetrali d'acciaio dello spessore di 20/10 e profilo rinforzato dal lato della battuta, rivestita in gomma con truciolare di spessore 7 mm circa a finitura liscia; completo di occhio magico, guarnizioni su ambo i lati, serratura principale e di servizio, compasso di sicurezza, isolamento acustico 35 dB, delle seguenti misure, in opera comprese opere murarie necessarie alla muratura delle zanche. / - Porta blindata costituita ad un'anta, a due ante, luce netta 105 ÷ 130 x 210 cm, rivestimento tanganika.	CAD		1452,36	12,300%
FA.SE.H.3007.F	Porta blindata costituita da telaio in lamiera d'acciaio dello spessore di 20/10 verniciato e predisposto per l'ancoraggio dei bulloni, controtelaio in lamiera dello spessore di 25/10 verniciato con vernice antiruggine, anta in doppia lamiera d'acciaio del lo spessore di 12/10 con profili perimetrali d'acciaio dello spessore di 20/10 e profilo rinforzato dal lato della battuta, rivestita in gomma con truciolare di spessore 7 mm circa a finitura liscia; completo di occhio magico, guarnizioni su ambo i lati, serratura principale e di servizio, compasso di sicurezza, isolamento acustico 35 dB, delle seguenti misure, in opera comprese opere murarie necessarie alla muratura delle zanche. / - Porta blindata costituita ad un'anta, a due ante, luce netta 105 ÷ 130 x 210 cm, rivestimento rovere.	CAD		1553,56	11,500%
FA.SE.H.3007.G	Porta blindata costituita da telaio in lamiera d'acciaio dello spessore di 20/10 verniciato e predisposto per l'ancoraggio dei bulloni, controtelaio in lamiera dello spessore di 25/10 verniciato con vernice antiruggine, anta in doppia lamiera d'acciaio del lo spessore di 12/10 con profili perimetrali d'acciaio dello spessore di 20/10 e profilo rinforzato dal lato della battuta, rivestita in gomma con truciolare di spessore 7 mm circa a finitura liscia; completo di occhio magico, guarnizioni su ambo i lati, serratura principale e di servizio, compasso di sicurezza, isolamento acustico 35 dB, delle seguenti misure, in opera comprese opere murarie necessarie alla muratura delle zanche. / - Porta blindata costituita ad un'anta, a due ante, luce netta 105 ÷ 130 x 210 cm, rivestimento noce nazionale.	CAD		1502,96	11,900%
FA.SE.H.3007.H	Porta blindata costituita da telaio in lamiera d'acciaio dello spessore di 20/10 verniciato e predisposto per l'ancoraggio dei bulloni, controtelaio in lamiera dello spessore di 25/10 verniciato con vernice antiruggine, anta in doppia lamiera d'acciaio del lo spessore di 12/10 con profili perimetrali d'acciaio dello spessore di 20/10 e profilo rinforzato dal lato della battuta, rivestita in gomma con truciolare di spessore 7 mm circa a finitura liscia; completo di occhio magico, guarnizioni su ambo i lati, serratura principale e di servizio, compasso di sicurezza, isolamento acustico 35 dB, delle seguenti misure, in opera comprese opere murarie necessarie alla muratura delle zanche. / - Porta blindata costituita ad un'anta, a due ante, luce netta 105 ÷ 130 x 210 cm, rivestimento laccato.	CAD		1718,01	10,400%
FA.SE.H.3008	Porta per interni in acciaio, con battente costituito da due lamiere zincate verniciate a polveri, spessore 40 mm, con riempimento in cartone a nido d'ape incollato su tutta la superficie, sezione inferiore piallabile per registrazione in altezza, telaio i n acciaio zincato a caldo da 1,5 mm di spessore con guarnizione di battuta su tre lati, posti in opera compresi serratura incassata, corredo di maniglie in materiale sintetico, rostro di sicurezza in acciaio e 2 cerniere.
FA.SE.H.3008.A	Porta per interni in acciaio, con battente costituito da due lamiere zincate verniciate a polveri, spessore 40 mm, con riempimento in cartone a nido d'ape incollato su tutta la superficie, sezione inferiore piallabile per registrazione in altezza, telaio i n acciaio zincato a caldo da 1,5 mm di spessore con guarnizione di battuta su tre lati, posti in opera compresi serratura incassata, corredo di maniglie in materiale sintetico, rostro di sicurezza in acciaio e 2 cerniere. / - Porta per interni spessore 40 mm, in laminato ad un battente.	CAD		698,34	4,200%
FA.SE.H.3008.B	Porta per interni in acciaio, con battente costituito da due lamiere zincate verniciate a polveri, spessore 40 mm, con riempimento in cartone a nido d'ape incollato su tutta la superficie, sezione inferiore piallabile per registrazione in altezza, telaio i n acciaio zincato a caldo da 1,5 mm di spessore con guarnizione di battuta su tre lati, posti in opera compresi serratura incassata, corredo di maniglie in materiale sintetico, rostro di sicurezza in acciaio e 2 cerniere. / - Porta per interni spessore 40 mm, in laminato ad un'anta scorrevole.	CAD		886,82	3,300%
FA.SE.H.3008.C	Porta per interni in acciaio, con battente costituito da due lamiere zincate verniciate a polveri, spessore 40 mm, con riempimento in cartone a nido d'ape incollato su tutta la superficie, sezione inferiore piallabile per registrazione in altezza, telaio i n acciaio zincato a caldo da 1,5 mm di spessore con guarnizione di battuta su tre lati, posti in opera compresi serratura incassata, corredo di maniglie in materiale sintetico, rostro di sicurezza in acciaio e 2 cerniere. / - Porta per interni spessore 40 mm, in laminato ad due battenti.	CAD		1517,43	1,900%
FA.SE.H.3008.D	Porta per interni in acciaio, con battente costituito da due lamiere zincate verniciate a polveri, spessore 40 mm, con riempimento in cartone a nido d'ape incollato su tutta la superficie, sezione inferiore piallabile per registrazione in altezza, telaio i n acciaio zincato a caldo da 1,5 mm di spessore con guarnizione di battuta su tre lati, posti in opera compresi serratura incassata, corredo di maniglie in materiale sintetico, rostro di sicurezza in acciaio e 2 cerniere. / - Porta per interni spessore 40 mm, in laminato ad due ante scorrevoli.	CAD		1573,09	1,900%
FA.SE.H.3009	Controtelaio in lamiera zincata per alloggiamento porta singola scorrevole a scomparsa del peso massimo di 80 kg, compresi binario e montanti verticali, fissata mediante zanche, escluse eventuali demolizioni e opere murarie di completamento e finitura,per parete interna divisoria formata da laterizi forati di spessore 90 ÷ 108 mm con sede interna 54 ÷ 72 mm,
FA.SE.H.3009.A	Controtelaio in lamiera zincata per alloggiamento porta singola scorrevole a scomparsa del peso massimo di 80 kg, compresi binario e montanti verticali, fissata mediante zanche, escluse eventuali demolizioni e opere murarie di completamento e finitura,per parete interna divisoria formata da laterizi forati di spessore 90 ÷ 108 mm con sede interna 54 ÷ 72 mm, / - Controtelaio in lamiera zincata per porta singola scorrevole luce 600 x 2.000 ÷ 2.100 mm.	CAD		365,63	26,300%
FA.SE.H.3009.B	Controtelaio in lamiera zincata per alloggiamento porta singola scorrevole a scomparsa del peso massimo di 80 kg, compresi binario e montanti verticali, fissata mediante zanche, escluse eventuali demolizioni e opere murarie di completamento e finitura,per parete interna divisoria formata da laterizi forati di spessore 90 ÷ 108 mm con sede interna 54 ÷ 72 mm, / - Controtelaio in lamiera zincata per porta singola scorrevole luce 700 x 2.000 ÷ 2.100 mm.	CAD		373,81	25,700%
FA.SE.H.3009.C	Controtelaio in lamiera zincata per alloggiamento porta singola scorrevole a scomparsa del peso massimo di 80 kg, compresi binario e montanti verticali, fissata mediante zanche, escluse eventuali demolizioni e opere murarie di completamento e finitura,per parete interna divisoria formata da laterizi forati di spessore 90 ÷ 108 mm con sede interna 54 ÷ 72 mm, / - Controtelaio in lamiera zincata per porta singola scorrevole luce 800 x 2.000 ÷ 2.100 mm.	CAD		386,66	24,800%
FA.SE.H.3009.D	Controtelaio in lamiera zincata per alloggiamento porta singola scorrevole a scomparsa del peso massimo di 80 kg, compresi binario e montanti verticali, fissata mediante zanche, escluse eventuali demolizioni e opere murarie di completamento e finitura,per parete interna divisoria formata da laterizi forati di spessore 90 ÷ 108 mm con sede interna 54 ÷ 72 mm, / - Controtelaio in lamiera zincata per porta singola scorrevole luce 900 x 2.000 ÷ 2.100 mm.	CAD		418,23	23,000%
FA.SE.H.3010	Controtelaio in lamiera zincata per alloggiamento porta singola scorrevole a scomparsa del peso massimo di 80 kg, compresi binario e montanti verticali, fissata mediante zanche, escluse eventuali demolizioni e opere murarie di completamento e finitura,per parete interna divisoria formata da laterizi forati di spessore 125 ÷ 150 mm con sede interna 89 ÷ 114 mm:
FA.SE.H.3010.A	Controtelaio in lamiera zincata per alloggiamento porta singola scorrevole a scomparsa del peso massimo di 80 kg, compresi binario e montanti verticali, fissata mediante zanche, escluse eventuali demolizioni e opere murarie di completamento e finitura,per parete interna divisoria formata da laterizi forati di spessore 125 ÷ 150 mm con sede interna 89 ÷ 114 mm: / - Controtelaio in lamiera zincata per porta singola scorrevole luce 600 x 2.000 ÷ 2.100 mm.	CAD		408,28	23,500%
FA.SE.H.3010.B	Controtelaio in lamiera zincata per alloggiamento porta singola scorrevole a scomparsa del peso massimo di 80 kg, compresi binario e montanti verticali, fissata mediante zanche, escluse eventuali demolizioni e opere murarie di completamento e finitura,per parete interna divisoria formata da laterizi forati di spessore 125 ÷ 150 mm con sede interna 89 ÷ 114 mm: / - Controtelaio in lamiera zincata per porta singola scorrevole luce 700 x 2.000 ÷ 2.100 mm.	CAD		422,31	22,700%
FA.SE.H.3010.C	Controtelaio in lamiera zincata per alloggiamento porta singola scorrevole a scomparsa del peso massimo di 80 kg, compresi binario e montanti verticali, fissata mediante zanche, escluse eventuali demolizioni e opere murarie di completamento e finitura,per parete interna divisoria formata da laterizi forati di spessore 125 ÷ 150 mm con sede interna 89 ÷ 114 mm: / - Controtelaio in lamiera zincata per porta singola scorrevole luce 800 x 2.000 ÷ 2.100 mm.	CAD		435,76	22,000%
FA.SE.H.3010.D	Controtelaio in lamiera zincata per alloggiamento porta singola scorrevole a scomparsa del peso massimo di 80 kg, compresi binario e montanti verticali, fissata mediante zanche, escluse eventuali demolizioni e opere murarie di completamento e finitura,per parete interna divisoria formata da laterizi forati di spessore 125 ÷ 150 mm con sede interna 89 ÷ 114 mm: / - Controtelaio in lamiera zincata per porta singola scorrevole luce 900 x 2.000 ÷ 2.100 mm.	CAD		471,99	20,400%
FA.SE.H.3011	Controtelaio in lamiera zincata per alloggiamento di due porte speculari scorrevole a scomparsa del peso massimo di 80 kg cadauna, compresi binario e montanti verticali, fissata mediante zanche, escluse eventuali demolizioni e opere murarie di completamento e finitura, per parete interna divisoria formata da laterizi forati di spessore 90 ÷ 108 mm con sede interna 54 ÷ 72mm:
FA.SE.H.3011.A	Controtelaio in lamiera zincata per alloggiamento di due porte speculari scorrevole a scomparsa del peso massimo di 80 kg cadauna, compresi binario e montanti verticali, fissata mediante zanche, escluse eventuali demolizioni e opere murarie di completamento e finitura, per parete interna divisoria formata da laterizi forati di spessore 90 ÷ 108 mm con sede interna 54 ÷ 72mm: / - Controtelaio in lamiera zincata per due porte speculari scorrevole a scomparsa luce 600 + 600 x 2.000 ÷ 2.100 mm.	CAD		655,68	16,500%
FA.SE.H.3011.B	Controtelaio in lamiera zincata per alloggiamento di due porte speculari scorrevole a scomparsa del peso massimo di 80 kg cadauna, compresi binario e montanti verticali, fissata mediante zanche, escluse eventuali demolizioni e opere murarie di completamento e finitura, per parete interna divisoria formata da laterizi forati di spessore 90 ÷ 108 mm con sede interna 54 ÷ 72mm: / - Controtelaio in lamiera zincata per due porte speculari scorrevole a scomparsa luce 700 + 700 x 2.000 ÷ 2.100 mm.	CAD		668,53	16,100%
FA.SE.H.3011.C	Controtelaio in lamiera zincata per alloggiamento di due porte speculari scorrevole a scomparsa del peso massimo di 80 kg cadauna, compresi binario e montanti verticali, fissata mediante zanche, escluse eventuali demolizioni e opere murarie di completamento e finitura, per parete interna divisoria formata da laterizi forati di spessore 90 ÷ 108 mm con sede interna 54 ÷ 72mm: / - Controtelaio in lamiera zincata per due porte speculari scorrevole a scomparsa luce 800 + 800 x 2.000 ÷ 2.100 mm.	CAD		696,01	15,500%
FA.SE.H.3011.D	Controtelaio in lamiera zincata per alloggiamento di due porte speculari scorrevole a scomparsa del peso massimo di 80 kg cadauna, compresi binario e montanti verticali, fissata mediante zanche, escluse eventuali demolizioni e opere murarie di completamento e finitura, per parete interna divisoria formata da laterizi forati di spessore 90 ÷ 108 mm con sede interna 54 ÷ 72mm: / - Controtelaio in lamiera zincata per due porte speculari scorrevole a scomparsa luce 900 + 900 x 2.000 ÷ 2.100 mm.	CAD		756,79	14,300%
FA.SE.H.3012	Controtelaio in lamiera zincata per alloggiamento di due porte speculari scorrevole a scomparsa del peso massimo di 80 kg cadauna, compresi binario e montanti verticali, fissata mediante zanche, escluse eventuali demolizioni e opere murarie di completamento e finitura, per parete interna divisoria formata da laterizi forati di spessore 125 ÷ 150 mm con sede interna 89 ÷114 mm:
FA.SE.H.3012.A	Controtelaio in lamiera zincata per alloggiamento di due porte speculari scorrevole a scomparsa del peso massimo di 80 kg cadauna, compresi binario e montanti verticali, fissata mediante zanche, escluse eventuali demolizioni e opere murarie di completamento e finitura, per parete interna divisoria formata da laterizi forati di spessore 125 ÷ 150 mm con sede interna 89 ÷114 mm: / - Controtelaio in lamiera zincata per due porte speculari scorrevole a scomparsa luce 600 + 600 x 2.000 ÷ 2.100 mm.	CAD		792,44	13,600%
FA.SE.H.3012.B	Controtelaio in lamiera zincata per alloggiamento di due porte speculari scorrevole a scomparsa del peso massimo di 80 kg cadauna, compresi binario e montanti verticali, fissata mediante zanche, escluse eventuali demolizioni e opere murarie di completamento e finitura, per parete interna divisoria formata da laterizi forati di spessore 125 ÷ 150 mm con sede interna 89 ÷114 mm: / - Controtelaio in lamiera zincata per due porte speculari scorrevole a scomparsa luce 700 + 700 x 2.000 ÷ 2.100 mm.	CAD		843,86	12,800%
FA.SE.H.3012.C	Controtelaio in lamiera zincata per alloggiamento di due porte speculari scorrevole a scomparsa del peso massimo di 80 kg cadauna, compresi binario e montanti verticali, fissata mediante zanche, escluse eventuali demolizioni e opere murarie di completamento e finitura, per parete interna divisoria formata da laterizi forati di spessore 125 ÷ 150 mm con sede interna 89 ÷114 mm: / - Controtelaio in lamiera zincata per due porte speculari scorrevole a scomparsa luce 800 + 800 x 2.000 ÷ 2.100 mm.	CAD		883,03	12,200%
FA.SE.H.3012.D	Controtelaio in lamiera zincata per alloggiamento di due porte speculari scorrevole a scomparsa del peso massimo di 80 kg cadauna, compresi binario e montanti verticali, fissata mediante zanche, escluse eventuali demolizioni e opere murarie di completamento e finitura, per parete interna divisoria formata da laterizi forati di spessore 125 ÷ 150 mm con sede interna 89 ÷114 mm: / - Controtelaio in lamiera zincata per due porte speculari scorrevole a scomparsa luce 900 + 900 x 2.000 ÷ 2.100 mm.	CAD		838,61	12,900%
FA.SE.H.3013	Controtelaio in lamiera zincata per alloggiamento porta scorrevole a scomparsa del peso massimo di 80 kg cadauna e con possibilità di inserimento di cablaggi elettrici, per parete interna divisoria in laterizi o cartongesso di spessore totale di 125 ÷ 150 mm con sede interna di 64 mm, compresi binario e montanti verticali, fissata mediante zanche, escluse eventuali demolizioni e opere murarie di completamento e finitura, ad anta singola:
FA.SE.H.3013.A	Controtelaio in lamiera zincata per alloggiamento porta scorrevole a scomparsa del peso massimo di 80 kg cadauna e con possibilità di inserimento di cablaggi elettrici, per parete interna divisoria in laterizi o cartongesso di spessore totale di 125 ÷ 150 mm con sede interna di 64 mm, compresi binario e montanti verticali, fissata mediante zanche, escluse eventuali demolizioni e opere murarie di completamento e finitura, ad anta singola: / - Controtelaio in lamiera zincata per porta singola scorrevole luce 600 x 2.000 ÷ 2.100 mm.	CAD		603,66	17,900%
FA.SE.H.3013.B	Controtelaio in lamiera zincata per alloggiamento porta scorrevole a scomparsa del peso massimo di 80 kg cadauna e con possibilità di inserimento di cablaggi elettrici, per parete interna divisoria in laterizi o cartongesso di spessore totale di 125 ÷ 150 mm con sede interna di 64 mm, compresi binario e montanti verticali, fissata mediante zanche, escluse eventuali demolizioni e opere murarie di completamento e finitura, ad anta singola: / - Controtelaio in lamiera zincata per porta singola scorrevole luce 700 x 2.000 ÷ 2.100 mm.	CAD		629,38	17,100%
FA.SE.H.3013.C	Controtelaio in lamiera zincata per alloggiamento porta scorrevole a scomparsa del peso massimo di 80 kg cadauna e con possibilità di inserimento di cablaggi elettrici, per parete interna divisoria in laterizi o cartongesso di spessore totale di 125 ÷ 150 mm con sede interna di 64 mm, compresi binario e montanti verticali, fissata mediante zanche, escluse eventuali demolizioni e opere murarie di completamento e finitura, ad anta singola: / - Controtelaio in lamiera zincata per porta singola scorrevole luce 800 x 2.000 ÷ 2.100 mm.	CAD		655,10	16,500%
FA.SE.H.3013.D	Controtelaio in lamiera zincata per alloggiamento porta scorrevole a scomparsa del peso massimo di 80 kg cadauna e con possibilità di inserimento di cablaggi elettrici, per parete interna divisoria in laterizi o cartongesso di spessore totale di 125 ÷ 150 mm con sede interna di 64 mm, compresi binario e montanti verticali, fissata mediante zanche, escluse eventuali demolizioni e opere murarie di completamento e finitura, ad anta singola: / - Controtelaio in lamiera zincata per porta singola scorrevole luce 900 x 2.000 ÷ 2.100 mm.	CAD		699,51	15,400%
FA.SE.H.3014	Controtelaio in lamiera zincata per alloggiamento porta scorrevole a scomparsa del peso massimo di 80 kg cadauna e con possibilità di inserimento di cablaggi elettrici, per parete interna divisoria in laterizi o cartongesso di spessore totale di 125 ÷ 150 mm con sede interna di 64 mm, compresi binario e montanti verticali, fissata mediante zanche, escluse eventuali demolizioni e opere murarie di completamento e finitura, a due ante speculari con cablaggi su una sola anta:
FA.SE.H.3014.A	Controtelaio in lamiera zincata per alloggiamento porta scorrevole a scomparsa del peso massimo di 80 kg cadauna e con possibilità di inserimento di cablaggi elettrici, per parete interna divisoria in laterizi o cartongesso di spessore totale di 125 ÷ 150 mm con sede interna di 64 mm, compresi binario e montanti verticali, fissata mediante zanche, escluse eventuali demolizioni e opere murarie di completamento e finitura, a due ante speculari con cablaggi su una sola anta: / - Controtelaio in lamiera zincata per porta a due ante speculari luce 600 + 600 x 2.000 ÷ 2.100 mm.	CAD		1110,37	9,700%
FA.SE.H.3014.B	Controtelaio in lamiera zincata per alloggiamento porta scorrevole a scomparsa del peso massimo di 80 kg cadauna e con possibilità di inserimento di cablaggi elettrici, per parete interna divisoria in laterizi o cartongesso di spessore totale di 125 ÷ 150 mm con sede interna di 64 mm, compresi binario e montanti verticali, fissata mediante zanche, escluse eventuali demolizioni e opere murarie di completamento e finitura, a due ante speculari con cablaggi su una sola anta: / - Controtelaio in lamiera zincata per porta a due ante speculari luce 700 + 700 x 2.000 ÷ 2.100 mm.	CAD		1162,38	9,300%
FA.SE.H.3014.C	Controtelaio in lamiera zincata per alloggiamento porta scorrevole a scomparsa del peso massimo di 80 kg cadauna e con possibilità di inserimento di cablaggi elettrici, per parete interna divisoria in laterizi o cartongesso di spessore totale di 125 ÷ 150 mm con sede interna di 64 mm, compresi binario e montanti verticali, fissata mediante zanche, escluse eventuali demolizioni e opere murarie di completamento e finitura, a due ante speculari con cablaggi su una sola anta: / - Controtelaio in lamiera zincata per porta a due ante speculari luce 800 + 800 x 2.000 ÷ 2.100 mm.	CAD		1212,65	8,900%
FA.SE.H.3014.D	Controtelaio in lamiera zincata per alloggiamento porta scorrevole a scomparsa del peso massimo di 80 kg cadauna e con possibilità di inserimento di cablaggi elettrici, per parete interna divisoria in laterizi o cartongesso di spessore totale di 125 ÷ 150 mm con sede interna di 64 mm, compresi binario e montanti verticali, fissata mediante zanche, escluse eventuali demolizioni e opere murarie di completamento e finitura, a due ante speculari con cablaggi su una sola anta: / - Controtelaio in lamiera zincata per porta a due ante speculari luce 900 + 900 x 2.000 ÷ 2.100 mm.	CAD		1304,40	8,300%
FA.SE.I	SERRAMENTI LEGNO – ALLUMINIO
FA.SE.I.3001	Fornitura e posa in opera di finestre e porte finestre costruiti con profili in alluminio/legno costituiti da, alluminio lega conforme alla norma UNI EN 573-3, verniciato bianco RAL 9010, spessore 50 micron, e legno lamellare di okumè, trattato con impregnanti,a taglio termico e giunto aperto, completo di controtelaio metallico (esclusa la posa dello stesso); guarnizioni in EPDM o Neoprene;compresi di vetrocamera bassoemissivo con gas argon, accessori, maniglia, cerniere, meccanismi di manovra, dispositivi di sicurezza contro false manovre e quant’altro necessario per il funzionamento. Prestazioni di tenuta agli agenti atmosferici:permeabilità all'aria in conformità alla norma UNI EN 12207 classe 4; tenuta all'acqua in conformità alla norma UNI EN 12208classe 9 A; resistenza al vento in conformità alla norma UNI EN 12210 classe C5.
FA.SE.I.3001.A	Fornitura e posa in opera di finestre e porte finestre costruiti con profili in alluminio/legno costituiti da, alluminio lega conforme alla norma UNI EN 573-3, verniciato bianco RAL 9010, spessore 50 micron, e legno lamellare di okumè, trattato con impregnanti,a taglio termico e giunto aperto, completo di controtelaio metallico (esclusa la posa dello stesso); guarnizioni in EPDM o Neoprene;compresi di vetrocamera bassoemissivo con gas argon, accessori, maniglia, cerniere, meccanismi di manovra, dispositivi di sicurezza contro false manovre e quant’altro necessario per il funzionamento. Prestazioni di tenuta agli agenti atmosferici:permeabilità all'aria in conformità alla norma UNI EN 12207 classe 4; tenuta all'acqua in conformità alla norma UNI EN 12208classe 9 A; resistenza al vento in conformità alla norma UNI EN 12210 classe C5. / - Finestre e portefinestre costruiti con profili in alluminio/legno, potere fonoisolante (Rw) > o = 35 dB e < 40 dB, trasmittanza termica complessiva della chiusura trasparente e dell'infisso (Uw) < o = 2,4 W/m2°K e > 1,8 W/m2°K, serramento a battente o vasistas.	M2		741,34	3,400%
FA.SE.I.3001.B	Fornitura e posa in opera di finestre e porte finestre costruiti con profili in alluminio/legno costituiti da, alluminio lega conforme alla norma UNI EN 573-3, verniciato bianco RAL 9010, spessore 50 micron, e legno lamellare di okumè, trattato con impregnanti,a taglio termico e giunto aperto, completo di controtelaio metallico (esclusa la posa dello stesso); guarnizioni in EPDM o Neoprene;compresi di vetrocamera bassoemissivo con gas argon, accessori, maniglia, cerniere, meccanismi di manovra, dispositivi di sicurezza contro false manovre e quant’altro necessario per il funzionamento. Prestazioni di tenuta agli agenti atmosferici:permeabilità all'aria in conformità alla norma UNI EN 12207 classe 4; tenuta all'acqua in conformità alla norma UNI EN 12208classe 9 A; resistenza al vento in conformità alla norma UNI EN 12210 classe C5. / - Finestre e portefinestre costruiti con profili in alluminio/legno, potere fonoisolante (Rw) > o = 35 dB e < 40 dB, trasmittanza termica complessiva della chiusura trasparente e dell'infisso (Uw) pari o non superiore a < o = 1,8 W/m2°K e > 1,5 W/m2°K, serramento a battente o vasistas.	M2		862,72	2,900%
FA.SE.I.3001.C	Fornitura e posa in opera di finestre e porte finestre costruiti con profili in alluminio/legno costituiti da, alluminio lega conforme alla norma UNI EN 573-3, verniciato bianco RAL 9010, spessore 50 micron, e legno lamellare di okumè, trattato con impregnanti,a taglio termico e giunto aperto, completo di controtelaio metallico (esclusa la posa dello stesso); guarnizioni in EPDM o Neoprene;compresi di vetrocamera bassoemissivo con gas argon, accessori, maniglia, cerniere, meccanismi di manovra, dispositivi di sicurezza contro false manovre e quant’altro necessario per il funzionamento. Prestazioni di tenuta agli agenti atmosferici:permeabilità all'aria in conformità alla norma UNI EN 12207 classe 4; tenuta all'acqua in conformità alla norma UNI EN 12208classe 9 A; resistenza al vento in conformità alla norma UNI EN 12210 classe C5. / - Finestre e portefinestre costruiti con profili in alluminio/legno, potere fonoisolante (Rw) > o = 35 dB e < 40 dB, trasmittanza termica complessiva della chiusura trasparente e dell'infisso (Uw) < o = 1,5 W/m2°K > 0,9 W/m2°K, serramento a battente o vasistas.	M2		916,74	2,700%
FA.SE.I.3001.D	Fornitura e posa in opera di finestre e porte finestre costruiti con profili in alluminio/legno costituiti da, alluminio lega conforme alla norma UNI EN 573-3, verniciato bianco RAL 9010, spessore 50 micron, e legno lamellare di okumè, trattato con impregnanti,a taglio termico e giunto aperto, completo di controtelaio metallico (esclusa la posa dello stesso); guarnizioni in EPDM o Neoprene;compresi di vetrocamera bassoemissivo con gas argon, accessori, maniglia, cerniere, meccanismi di manovra, dispositivi di sicurezza contro false manovre e quant’altro necessario per il funzionamento. Prestazioni di tenuta agli agenti atmosferici:permeabilità all'aria in conformità alla norma UNI EN 12207 classe 4; tenuta all'acqua in conformità alla norma UNI EN 12208classe 9 A; resistenza al vento in conformità alla norma UNI EN 12210 classe C5. / - Finestre e portefinestre costruiti con profili in alluminio/legno, potere fonoisolante (Rw) > o = 35 dB e < 40 dB, trasmittanza termica complessiva della chiusura trasparente e dell'infisso (Uw) < o = 0,9 W/m2°K, serramento a battente o vasistas.	M2		956,33	2,600%
FA.SE.I.3001.E	Fornitura e posa in opera di finestre e porte finestre costruiti con profili in alluminio/legno costituiti da, alluminio lega conforme alla norma UNI EN 573-3, verniciato bianco RAL 9010, spessore 50 micron, e legno lamellare di okumè, trattato con impregnanti,a taglio termico e giunto aperto, completo di controtelaio metallico (esclusa la posa dello stesso); guarnizioni in EPDM o Neoprene;compresi di vetrocamera bassoemissivo con gas argon, accessori, maniglia, cerniere, meccanismi di manovra, dispositivi di sicurezza contro false manovre e quant’altro necessario per il funzionamento. Prestazioni di tenuta agli agenti atmosferici:permeabilità all'aria in conformità alla norma UNI EN 12207 classe 4; tenuta all'acqua in conformità alla norma UNI EN 12208classe 9 A; resistenza al vento in conformità alla norma UNI EN 12210 classe C5. / - Finestre e portefinestre costruiti con profili in alluminio/legno, potere fonoisolante (Rw) > o = 40 dB, trasmittanza termica complessiva della chiusura trasparente e dell'infisso (Uw) < o = 2,4 W/m2°K e > 1,8 W/m2°K, serramento a battente o vasistas	M2		783,82	3,200%
FA.SE.I.3001.F	Fornitura e posa in opera di finestre e porte finestre costruiti con profili in alluminio/legno costituiti da, alluminio lega conforme alla norma UNI EN 573-3, verniciato bianco RAL 9010, spessore 50 micron, e legno lamellare di okumè, trattato con impregnanti,a taglio termico e giunto aperto, completo di controtelaio metallico (esclusa la posa dello stesso); guarnizioni in EPDM o Neoprene;compresi di vetrocamera bassoemissivo con gas argon, accessori, maniglia, cerniere, meccanismi di manovra, dispositivi di sicurezza contro false manovre e quant’altro necessario per il funzionamento. Prestazioni di tenuta agli agenti atmosferici:permeabilità all'aria in conformità alla norma UNI EN 12207 classe 4; tenuta all'acqua in conformità alla norma UNI EN 12208classe 9 A; resistenza al vento in conformità alla norma UNI EN 12210 classe C5. / - Finestre e portefinestre costruiti con profili in alluminio/legno, potere fonoisolante (Rw) > o = 40 dB, trasmittanza termica complessiva della chiusura trasparente e dell'infisso (Uw) pari o non superiore a < o = 1,8 W/m2°K e > 1,5 W/m2°K, serramento a battente o vasistas.	M2		904,06	2,800%
FA.SE.I.3001.G	Fornitura e posa in opera di finestre e porte finestre costruiti con profili in alluminio/legno costituiti da, alluminio lega conforme alla norma UNI EN 573-3, verniciato bianco RAL 9010, spessore 50 micron, e legno lamellare di okumè, trattato con impregnanti,a taglio termico e giunto aperto, completo di controtelaio metallico (esclusa la posa dello stesso); guarnizioni in EPDM o Neoprene;compresi di vetrocamera bassoemissivo con gas argon, accessori, maniglia, cerniere, meccanismi di manovra, dispositivi di sicurezza contro false manovre e quant’altro necessario per il funzionamento. Prestazioni di tenuta agli agenti atmosferici:permeabilità all'aria in conformità alla norma UNI EN 12207 classe 4; tenuta all'acqua in conformità alla norma UNI EN 12208classe 9 A; resistenza al vento in conformità alla norma UNI EN 12210 classe C5. / - Finestre e portefinestre costruiti con profili in alluminio/legno, potere fonoisolante (Rw) > o = 40 dB, trasmittanza termica complessiva della chiusura trasparente e dell'infisso (Uw) < o = 1,5 W/m2°K > 0,9 W/m2°K, serramento a battente o vasistas.	M2		961,26	2,600%
FA.SE.I.3001.H	Fornitura e posa in opera di finestre e porte finestre costruiti con profili in alluminio/legno costituiti da, alluminio lega conforme alla norma UNI EN 573-3, verniciato bianco RAL 9010, spessore 50 micron, e legno lamellare di okumè, trattato con impregnanti,a taglio termico e giunto aperto, completo di controtelaio metallico (esclusa la posa dello stesso); guarnizioni in EPDM o Neoprene;compresi di vetrocamera bassoemissivo con gas argon, accessori, maniglia, cerniere, meccanismi di manovra, dispositivi di sicurezza contro false manovre e quant’altro necessario per il funzionamento. Prestazioni di tenuta agli agenti atmosferici:permeabilità all'aria in conformità alla norma UNI EN 12207 classe 4; tenuta all'acqua in conformità alla norma UNI EN 12208classe 9 A; resistenza al vento in conformità alla norma UNI EN 12210 classe C5. / - Finestre e portefinestre costruiti con profili in alluminio/legno, potere fonoisolante (Rw) > o = 40 dB, trasmittanza termica complessiva della chiusura trasparente e dell'infisso (Uw) < o = 0,9 W/m2°K, serramento a battente o vasistas.	M2		995,34	2,500%
FA.SE.I.3002	Fornitura di serramento monoblocco costruito da alluminio/legno, alluminio lega conforme alla norma UNI EN 573 -3, verniciato bianco RAL 9010, spessore 50 micron, e internamente da legno lamellare di pino, trattato con impregnanti, a taglio termico e giunto aperto, completo di cassonetto coibentato in alluminio preverniciato, schermo in PVC peso minimo 4,5 kg/mq, comando dello schermo con cintino, controtelaio metallico (esclusa la posa dello stesso), compresi di guarnizioni in EPDM o Neoprene,vetrocamera e accessori, maniglia, cerniere, meccanismi di manovra, dispositivi di sicurezza contro false manovre e quant’altro necessario per il funzionamento. Prestazioni di tenuta agli agenti atmosferici: permeabilità all'aria in conformità alla norma UNI EN 12207 c lasse 4; tenuta all'acqua in conformità alla norma UNI EN 12208 classe 9 A; resistenza al vento in conformità alla norma UNI EN 12210 classe C3.
FA.SE.I.3002.A	Fornitura di serramento monoblocco costruito da alluminio/legno, alluminio lega conforme alla norma UNI EN 573 -3, verniciato bianco RAL 9010, spessore 50 micron, e internamente da legno lamellare di pino, trattato con impregnanti, a taglio termico e giunto aperto, completo di cassonetto coibentato in alluminio preverniciato, schermo in PVC peso minimo 4,5 kg/mq, comando dello schermo con cintino, controtelaio metallico (esclusa la posa dello stesso), compresi di guarnizioni in EPDM o Neoprene,vetrocamera e accessori, maniglia, cerniere, meccanismi di manovra, dispositivi di sicurezza contro false manovre e quant’altro necessario per il funzionamento. Prestazioni di tenuta agli agenti atmosferici: permeabilità all'aria in conformità alla norma UNI EN 12207 c lasse 4; tenuta all'acqua in conformità alla norma UNI EN 12208 classe 9 A; resistenza al vento in conformità alla norma UNI EN 12210 classe C3. / - Serramento monoblocco, potere fonoisolante (Rw) > o = 35 dB e < 40 dB, trasmittanza termica complessiva della chiusura trasparente e dell'infisso (Uw)> 1,80 W/m2°K e < o = 2,40 W/m2°K, apertura a battente o vasistas.	M2		623,84	7,800%
FA.SE.I.3002.B	Fornitura di serramento monoblocco costruito da alluminio/legno, alluminio lega conforme alla norma UNI EN 573 -3, verniciato bianco RAL 9010, spessore 50 micron, e internamente da legno lamellare di pino, trattato con impregnanti, a taglio termico e giunto aperto, completo di cassonetto coibentato in alluminio preverniciato, schermo in PVC peso minimo 4,5 kg/mq, comando dello schermo con cintino, controtelaio metallico (esclusa la posa dello stesso), compresi di guarnizioni in EPDM o Neoprene,vetrocamera e accessori, maniglia, cerniere, meccanismi di manovra, dispositivi di sicurezza contro false manovre e quant’altro necessario per il funzionamento. Prestazioni di tenuta agli agenti atmosferici: permeabilità all'aria in conformità alla norma UNI EN 12207 c lasse 4; tenuta all'acqua in conformità alla norma UNI EN 12208 classe 9 A; resistenza al vento in conformità alla norma UNI EN 12210 classe C3. / - Serramento monoblocco, potere fonoisolante (Rw) > o = 35 dB e < 40 dB, trasmittanza termica complessiva della chiusura trasparente e dell'infisso (Uw)> 1,20 W/m2°K e < o = 1,80 W/m2°K, apertura a battente o vasistas.	M2		648,13	7,500%
FA.SE.I.3002.C	Fornitura di serramento monoblocco costruito da alluminio/legno, alluminio lega conforme alla norma UNI EN 573 -3, verniciato bianco RAL 9010, spessore 50 micron, e internamente da legno lamellare di pino, trattato con impregnanti, a taglio termico e giunto aperto, completo di cassonetto coibentato in alluminio preverniciato, schermo in PVC peso minimo 4,5 kg/mq, comando dello schermo con cintino, controtelaio metallico (esclusa la posa dello stesso), compresi di guarnizioni in EPDM o Neoprene,vetrocamera e accessori, maniglia, cerniere, meccanismi di manovra, dispositivi di sicurezza contro false manovre e quant’altro necessario per il funzionamento. Prestazioni di tenuta agli agenti atmosferici: permeabilità all'aria in conformità alla norma UNI EN 12207 c lasse 4; tenuta all'acqua in conformità alla norma UNI EN 12208 classe 9 A; resistenza al vento in conformità alla norma UNI EN 12210 classe C3. / - Serramento monoblocco, potere fonoisolante (Rw) > o = 35 dB e < 40 dB, trasmittanza termica complessiva della chiusura trasparente e dell'infisso (Uw) < o = 1,20 W/m2°K, apertura a battente o vasistas.	M2		781,78	6,200%
FA.SE.I.3002.D	Fornitura di serramento monoblocco costruito da alluminio/legno, alluminio lega conforme alla norma UNI EN 573 -3, verniciato bianco RAL 9010, spessore 50 micron, e internamente da legno lamellare di pino, trattato con impregnanti, a taglio termico e giunto aperto, completo di cassonetto coibentato in alluminio preverniciato, schermo in PVC peso minimo 4,5 kg/mq, comando dello schermo con cintino, controtelaio metallico (esclusa la posa dello stesso), compresi di guarnizioni in EPDM o Neoprene,vetrocamera e accessori, maniglia, cerniere, meccanismi di manovra, dispositivi di sicurezza contro false manovre e quant’altro necessario per il funzionamento. Prestazioni di tenuta agli agenti atmosferici: permeabilità all'aria in conformità alla norma UNI EN 12207 c lasse 4; tenuta all'acqua in conformità alla norma UNI EN 12208 classe 9 A; resistenza al vento in conformità alla norma UNI EN 12210 classe C3. / - Serramento monoblocco, p otere fonoisolante (Rw) > o = 40 dB, trasmittanza termica complessiva della chiusura trasparente e dell'infisso (Uw)> 1,80 W/m2°K e < o = 2,40 W/m2°K, apertura a battente o vasistas.	M2		672,42	7,200%
FA.SE.I.3002.E	Fornitura di serramento monoblocco costruito da alluminio/legno, alluminio lega conforme alla norma UNI EN 573 -3, verniciato bianco RAL 9010, spessore 50 micron, e internamente da legno lamellare di pino, trattato con impregnanti, a taglio termico e giunto aperto, completo di cassonetto coibentato in alluminio preverniciato, schermo in PVC peso minimo 4,5 kg/mq, comando dello schermo con cintino, controtelaio metallico (esclusa la posa dello stesso), compresi di guarnizioni in EPDM o Neoprene,vetrocamera e accessori, maniglia, cerniere, meccanismi di manovra, dispositivi di sicurezza contro false manovre e quant’altro necessario per il funzionamento. Prestazioni di tenuta agli agenti atmosferici: permeabilità all'aria in conformità alla norma UNI EN 12207 c lasse 4; tenuta all'acqua in conformità alla norma UNI EN 12208 classe 9 A; resistenza al vento in conformità alla norma UNI EN 12210 classe C3. / - Serramento monoblocco, potere fonoisolante (Rw) > o = 40 dB, trasmittanza termica complessiva della chiusura trasparente e dell'infisso (Uw)> 1,20 W/m2°K e < o = 1,80 W/m2°K, apertura a battente o vasistas.	M2		690,64	7,100%